1.6373 | 73.8493
1.6373 | 73.792
1.6373 | 73.8213
1.6374 | 73.8336
1.6374 | 73.817
1.6374 | 73.8261
1.6374 | 73.8012
1.6374 | 73.8004
1.6374 | 73.8358
1.6374 | 73.8526
1.6374 | 73.8453
1.6374 | 73.8273
1.6374 | 73.7979
1.6375 | 73.7896
1.6375 | 73.8282
1.6375 | 73.8099
1.6375 | 73.8021
1.6375 | 73.8169
1.6375 | 73.8117
1.6375 | 73.8322
1.6375 | 73.8394
1.6375 | 73.856
1.6375 | 73.8077
1.6376 | 73.8015
1.6376 | 73.8006
1.6376 | 73.8317
1.6376 | 73.8272
1.6376 | 73.8381
1.6376 | 73.8325
1.6376 | 73.8247
1.6376 | 73.8293
1.6376 | 73.8327
1.6376 | 73.823
1.6377 | 73.8124
1.6377 | 73.8187
1.6377 | 73.7952
1.6377 | 73.815
1.6377 | 73.8518
1.6377 | 73.8571
1.6377 | 73.8183
1.6377 | 73.828
1.6377 | 73.8019
1.6377 | 73.7972
1.6378 | 73.8453
1.6378 | 73.8598
1.6378 | 73.8122
1.6378 | 73.8122
1.6378 | 73.8358
1.6378 | 73.8193
1.6378 | 73.8254
1.6378 | 73.8505
1.6378 | 73.7924
1.6378 | 73.763
1.6379 | 73.8474
1.6379 | 73.8543
1.6379 | 73.8304
1.6379 | 73.8293
1.6379 | 73.8209
1.6379 | 73.8025
1.6379 | 73.8087
1.6379 | 73.8363
1.6379 | 73.8219
1.6379 | 73.8259
1.638 | 73.8237
1.638 | 73.8459
1.638 | 73.8571
1.638 | 73.8353
1.638 | 73.822
1.638 | 73.7911
1.638 | 73.8073
1.638 | 73.8259
1.638 | 73.816
1.638 | 73.8507
1.6381 | 73.8651
1.6381 | 73.8247
1.6381 | 73.8293
1.6381 | 73.8251
1.6381 | 73.811
1.6381 | 73.7953
1.6381 | 73.8237
1.6381 | 73.8286
1.6381 | 73.8226
1.6381 | 73.8444
1.6381 | 73.8661
1.6382 | 73.8378
1.6382 | 73.8326
1.6382 | 73.8153
1.6382 | 73.8134
1.6382 | 73.8112
1.6382 | 73.8225
1.6382 | 73.8321
1.6382 | 73.8213
1.6382 | 73.84
1.6382 | 73.8597
1.6383 | 73.8731
1.6383 | 73.8336
1.6383 | 73.8084
1.6383 | 73.7756
1.6383 | 73.7861
1.6383 | 73.8206
1.6383 | 73.8705
1.6383 | 73.8297
1.6383 | 73.8482
1.6383 | 73.8325
1.6384 | 73.8448
1.6384 | 73.8526
1.6384 | 73.7747
1.6384 | 73.7902
1.6384 | 73.837
1.6384 | 73.8469
1.6384 | 73.8327
1.6384 | 73.8608
1.6384 | 73.8403
1.6384 | 73.8213
1.6385 | 73.8546
1.6385 | 73.8429
1.6385 | 73.7952
1.6385 | 73.8006
1.6385 | 73.8425
1.6385 | 73.8431
1.6385 | 73.8317
1.6385 | 73.8363
1.6385 | 73.8207
1.6385 | 73.8069
1.6386 | 73.8241
1.6386 | 73.8478
1.6386 | 73.8338
1.6386 | 73.8453
1.6386 | 73.8498
1.6386 | 73.844
1.6386 | 73.8407
1.6386 | 73.8461
1.6386 | 73.8229
1.6386 | 73.8166
1.6387 | 73.8183
1.6387 | 73.821
1.6387 | 73.8364
1.6387 | 73.8482
1.6387 | 73.8662
1.6387 | 73.8334
1.6387 | 73.8405
1.6387 | 73.806
1.6387 | 73.8102
1.6387 | 73.8204
1.6388 | 73.8388
1.6388 | 73.8305
1.6388 | 73.8212
1.6388 | 73.8501
1.6388 | 73.8533
1.6388 | 73.8724
1.6388 | 73.8373
1.6388 | 73.7965
1.6388 | 73.8181
1.6388 | 73.8281
1.6389 | 73.8291
1.6389 | 73.842
1.6389 | 73.8422
1.6389 | 73.8319
1.6389 | 73.8352
1.6389 | 73.8853
1.6389 | 73.8408
1.6389 | 73.7773
1.6389 | 73.8103
1.6389 | 73.8296
1.639 | 73.8189
1.639 | 73.8556
1.639 | 73.8594
1.639 | 73.8314
1.639 | 73.8324
1.639 | 73.8564
1.639 | 73.8458
1.639 | 73.8074
1.639 | 73.8141
1.639 | 73.8392
1.6391 | 73.8365
1.6391 | 73.8614
1.6391 | 73.8581
1.6391 | 73.8387
1.6391 | 73.8336
1.6391 | 73.8261
1.6391 | 73.8499
1.6391 | 73.8264
1.6391 | 73.8319
1.6392 | 73.8481
1.6392 | 73.8388
1.6392 | 73.8377
1.6392 | 73.8683
1.6392 | 73.8361
1.6392 | 73.8372
1.6392 | 73.8453
1.6392 | 73.8241
1.6392 | 73.8274
1.6392 | 73.8319
1.6393 | 73.8526
1.6393 | 73.856
1.6393 | 73.8457
1.6393 | 73.8321
1.6393 | 73.8442
1.6393 | 73.8487
1.6393 | 73.8551
1.6393 | 73.834
1.6393 | 73.8157
1.6393 | 73.8634
1.6394 | 73.8811
1.6394 | 73.8524
1.6394 | 73.847
1.6394 | 73.8218
1.6394 | 73.7923
1.6394 | 73.8401
1.6394 | 73.8498
1.6394 | 73.8662
1.6394 | 73.8473
1.6394 | 73.8418
1.6395 | 73.8441
1.6395 | 73.844
1.6395 | 73.8637
1.6395 | 73.8434
1.6395 | 73.8098
1.6395 | 73.8441
1.6395 | 73.8805
1.6395 | 73.861
1.6395 | 73.8396
1.6395 | 73.8511
1.6396 | 73.83
1.6396 | 73.8224
1.6396 | 73.8623
1.6396 | 73.8515
1.6396 | 73.8123
1.6396 | 73.839
1.6396 | 73.8691
1.6396 | 73.8679
1.6396 | 73.8517
1.6396 | 73.8751
1.6397 | 73.8731
1.6397 | 73.8316
1.6397 | 73.8615
1.6397 | 73.845
1.6397 | 73.8331
1.6397 | 73.854
1.6397 | 73.8513
1.6397 | 73.8716
1.6397 | 73.838
1.6397 | 73.8412
1.6398 | 73.8608
1.6398 | 73.8479
1.6398 | 73.8435
1.6398 | 73.8555
1.6398 | 73.867
1.6398 | 73.8729
1.6398 | 73.8867
1.6398 | 73.8627
1.6398 | 73.8386
1.6398 | 73.8293
1.6399 | 73.8228
1.6399 | 73.8487
1.6399 | 73.86
1.6399 | 73.8539
1.6399 | 73.8547
1.6399 | 73.8803
1.6399 | 73.8722
1.6399 | 73.8537
1.6399 | 73.8571
1.6399 | 73.8506
1.64 | 73.8647
1.64 | 73.8727
1.64 | 73.8965
1.64 | 73.8785
1.64 | 73.8411
1.64 | 73.835
1.64 | 73.8743
1.64 | 73.8585
1.64 | 73.8418
1.64 | 73.843
1.6401 | 73.851
1.6401 | 73.869
1.6401 | 73.8732
1.6401 | 73.8687
1.6401 | 73.8689
1.6401 | 73.8566
1.6401 | 73.8627
1.6401 | 73.8502
1.6401 | 73.8554
1.6401 | 73.8618
1.6401 | 73.8636
1.6402 | 73.8877
1.6402 | 73.9072
1.6402 | 73.8461
1.6402 | 73.8567
1.6402 | 73.881
1.6402 | 73.8427
1.6402 | 73.8567
1.6402 | 73.8699
1.6402 | 73.8615
1.6402 | 73.8746
1.6403 | 73.8948
1.6403 | 73.886
1.6403 | 73.8391
1.6403 | 73.8609
1.6403 | 73.867
1.6403 | 73.8491
1.6403 | 73.8576
1.6403 | 73.8742
1.6403 | 73.8422
1.6403 | 73.8681
1.6404 | 73.9168
1.6404 | 73.8946
1.6404 | 73.8409
1.6404 | 73.8623
1.6404 | 73.8532
1.6404 | 73.8213
1.6404 | 73.8741
1.6404 | 73.8862
1.6404 | 73.8686
1.6404 | 73.8928
1.6405 | 73.9078
1.6405 | 73.8774
1.6405 | 73.8416
1.6405 | 73.8264
1.6405 | 73.8468
1.6405 | 73.8684
1.6405 | 73.8669
1.6405 | 73.8908
1.6405 | 73.8922
1.6405 | 73.89
1.6406 | 73.8826
1.6406 | 73.8828
1.6406 | 73.8403
1.6406 | 73.8436
1.6406 | 73.8549
1.6406 | 73.8563
1.6406 | 73.888
1.6406 | 73.8787
1.6406 | 73.887
1.6406 | 73.9116
1.6407 | 73.8725
1.6407 | 73.8597
1.6407 | 73.8555
1.6407 | 73.8314
1.6407 | 73.8321
1.6407 | 73.8842
1.6407 | 73.9019
1.6407 | 73.8694
1.6407 | 73.9007
1.6407 | 73.93
1.6408 | 73.8845
1.6408 | 73.84
1.6408 | 73.854
1.6408 | 73.8433
1.6408 | 73.8468
1.6408 | 73.8719
1.6408 | 73.9134
1.6408 | 73.8751
1.6408 | 73.885
1.6408 | 73.9035
1.6409 | 73.8842
1.6409 | 73.8685
1.6409 | 73.853
1.6409 | 73.8456
1.6409 | 73.8499
1.6409 | 73.8862
1.6409 | 73.8977
1.6409 | 73.8925
1.6409 | 73.8846
1.6409 | 73.882
1.641 | 73.8853
1.641 | 73.8837
1.641 | 73.8679
1.641 | 73.8452
1.641 | 73.865
1.641 | 73.881
1.641 | 73.8992
1.641 | 73.8893
1.641 | 73.8963
1.641 | 73.8978
1.6411 | 73.8682
1.6411 | 73.8641
1.6411 | 73.8875
1.6411 | 73.8626
1.6411 | 73.8655
1.6411 | 73.865
1.6411 | 73.8601
1.6411 | 73.8914
1.6411 | 73.9082
1.6412 | 73.9061
1.6412 | 73.8778
1.6412 | 73.8649
1.6412 | 73.8731
1.6412 | 73.8661
1.6412 | 73.8727
1.6412 | 73.8802
1.6412 | 73.889
1.6412 | 73.8576
1.6412 | 73.876
1.6413 | 73.9144
1.6413 | 73.8946
1.6413 | 73.873
1.6413 | 73.8728
1.6413 | 73.8623
1.6413 | 73.8654
1.6413 | 73.8907
1.6413 | 73.8995
1.6413 | 73.8659
1.6413 | 73.8666
1.6414 | 73.9091
1.6414 | 73.9107
1.6414 | 73.9272
1.6414 | 73.8852
1.6414 | 73.8603
1.6414 | 73.854
1.6414 | 73.8678
1.6414 | 73.89
1.6414 | 73.8888
1.6414 | 73.8793
1.6415 | 73.8839
1.6415 | 73.9005
1.6415 | 73.9013
1.6415 | 73.8979
1.6415 | 73.8601
1.6415 | 73.8664
1.6415 | 73.8863
1.6415 | 73.8815
1.6415 | 73.9044
1.6415 | 73.8977
1.6416 | 73.9074
1.6416 | 73.887
1.6416 | 73.8675
1.6416 | 73.8774
1.6416 | 73.8764
1.6416 | 73.8621
1.6416 | 73.8696
1.6416 | 73.8976
1.6416 | 73.8703
1.6416 | 73.8806
1.6417 | 73.9341
1.6417 | 73.9231
1.6417 | 73.8875
1.6417 | 73.8895
1.6417 | 73.8715
1.6417 | 73.8699
1.6417 | 73.8827
1.6417 | 73.9008
1.6417 | 73.8709
1.6417 | 73.862
1.6418 | 73.9048
1.6418 | 73.8977
1.6418 | 73.877
1.6418 | 73.8673
1.6418 | 73.8648
1.6418 | 73.8867
1.6418 | 73.9175
1.6418 | 73.9089
1.6418 | 73.8899
1.6418 | 73.8739
1.6419 | 73.8939
1.6419 | 73.8866
1.6419 | 73.8737
1.6419 | 73.8658
1.6419 | 73.8503
1.6419 | 73.8819
1.6419 | 73.908
1.6419 | 73.9029
1.6419 | 73.8843
1.6419 | 73.8755
1.642 | 73.8825
1.642 | 73.8778
1.642 | 73.9031
1.642 | 73.8826
1.642 | 73.8659
1.642 | 73.8893
1.642 | 73.8884
1.642 | 73.889
1.642 | 73.8867
1.642 | 73.8802
1.6421 | 73.8774
1.6421 | 73.8327
1.6421 | 73.9013
1.6421 | 73.9071
1.6421 | 73.884
1.6421 | 73.9154
1.6421 | 73.8978
1.6421 | 73.8681
1.6421 | 73.8623
1.6421 | 73.8837
1.6421 | 73.8703
1.6422 | 73.8768
1.6422 | 73.9218
1.6422 | 73.8893
1.6422 | 73.8955
1.6422 | 73.9206
1.6422 | 73.9043
1.6422 | 73.8596
1.6422 | 73.836
1.6422 | 73.8753
1.6422 | 73.8767
1.6423 | 73.8815
1.6423 | 73.9314
1.6423 | 73.9019
1.6423 | 73.8686
1.6423 | 73.9153
1.6423 | 73.9002
1.6423 | 73.8612
1.6423 | 73.8646
1.6423 | 73.8536
1.6423 | 73.8831
1.6424 | 73.8927
1.6424 | 73.9262
1.6424 | 73.9098
1.6424 | 73.8783
1.6424 | 73.8773
1.6424 | 73.8742
1.6424 | 73.8735
1.6424 | 73.8528
1.6424 | 73.8878
1.6424 | 73.8716
1.6425 | 73.886
1.6425 | 73.9334
1.6425 | 73.9099
1.6425 | 73.8953
1.6425 | 73.8994
1.6425 | 73.8756
1.6425 | 73.8705
1.6425 | 73.8463
1.6425 | 73.8734
1.6425 | 73.8882
1.6426 | 73.906
1.6426 | 73.9
1.6426 | 73.8923
1.6426 | 73.8856
1.6426 | 73.8993
1.6426 | 73.8786
1.6426 | 73.8845
1.6426 | 73.8622
1.6426 | 73.8578
1.6426 | 73.8938
1.6427 | 73.8999
1.6427 | 73.8955
1.6427 | 73.8774
1.6427 | 73.8718
1.6427 | 73.8919
1.6427 | 73.9111
1.6427 | 73.9041
1.6427 | 73.8783
1.6427 | 73.8662
1.6427 | 73.8762
1.6428 | 73.8765
1.6428 | 73.903
1.6428 | 73.872
1.6428 | 73.8636
1.6428 | 73.8906
1.6428 | 73.9229
1.6428 | 73.9104
1.6428 | 73.8752
1.6428 | 73.883
1.6428 | 73.8679
1.6429 | 73.8567
1.6429 | 73.8737
1.6429 | 73.8779
1.6429 | 73.8941
1.6429 | 73.9048
1.6429 | 73.9108
1.6429 | 73.913
1.6429 | 73.8744
1.6429 | 73.8685
1.6429 | 73.8647
1.643 | 73.8468
1.643 | 73.8723
1.643 | 73.8543
1.643 | 73.9081
1.643 | 73.9207
1.643 | 73.9349
1.643 | 73.9072
1.643 | 73.8727
1.643 | 73.8473
1.643 | 73.8481
1.6431 | 73.8666
1.6431 | 73.8622
1.6431 | 73.8819
1.6431 | 73.8703
1.6431 | 73.8949
1.6431 | 73.9076
1.6431 | 73.9215
1.6431 | 73.8828
1.6431 | 73.8619
1.6432 | 73.8472
1.6432 | 73.8728
1.6432 | 73.8668
1.6432 | 73.8802
1.6432 | 73.8887
1.6432 | 73.9205
1.6432 | 73.8906
1.6432 | 73.8757
1.6432 | 73.874
1.6432 | 73.8716
1.6433 | 73.8516
1.6433 | 73.8568
1.6433 | 73.8701
1.6433 | 73.8564
1.6433 | 73.9199
1.6433 | 73.9249
1.6433 | 73.8992
1.6433 | 73.8977
1.6433 | 73.866
1.6433 | 73.847
1.6434 | 73.8796
1.6434 | 73.8899
1.6434 | 73.8752
1.6434 | 73.8545
1.6434 | 73.8934
1.6434 | 73.8951
1.6434 | 73.9001
1.6434 | 73.9098
1.6434 | 73.892
1.6434 | 73.8407
1.6435 | 73.8681
1.6435 | 73.9054
1.6435 | 73.8761
1.6435 | 73.8469
1.6435 | 73.8916
1.6435 | 73.88
1.6435 | 73.8685
1.6435 | 73.9031
1.6435 | 73.9016
1.6435 | 73.8467
1.6436 | 73.8767
1.6436 | 73.9143
1.6436 | 73.8866
1.6436 | 73.8703
1.6436 | 73.8721
1.6436 | 73.8824
1.6436 | 73.8601
1.6436 | 73.8989
1.6436 | 73.8589
1.6436 | 73.8759
1.6437 | 73.894
1.6437 | 73.898
1.6437 | 73.8602
1.6437 | 73.8474
1.6437 | 73.8802
1.6437 | 73.8726
1.6437 | 73.8998
1.6437 | 73.875
1.6437 | 73.8713
1.6437 | 73.8925
1.6438 | 73.9063
1.6438 | 73.8704
1.6438 | 73.8697
1.6438 | 73.862
1.6438 | 73.831
1.6438 | 73.8452
1.6438 | 73.8981
1.6438 | 73.9049
1.6438 | 73.8789
1.6438 | 73.8776
1.6439 | 73.9039
1.6439 | 73.8834
1.6439 | 73.872
1.6439 | 73.8778
1.6439 | 73.8624
1.6439 | 73.8343
1.6439 | 73.8709
1.6439 | 73.9014
1.6439 | 73.8885
1.6439 | 73.9002
1.644 | 73.8759
1.644 | 73.8677
1.644 | 73.8675
1.644 | 73.8587
1.644 | 73.8366
1.644 | 73.8513
1.644 | 73.9005
1.644 | 73.8921
1.644 | 73.883
1.644 | 73.894
1.6441 | 73.8776
1.6441 | 73.8623
1.6441 | 73.8704
1.6441 | 73.8526
1.6441 | 73.8266
1.6441 | 73.8788
1.6441 | 73.9029
1.6441 | 73.8856
1.6441 | 73.8696
1.6441 | 73.8936
1.6442 | 73.8774
1.6442 | 73.8611
1.6442 | 73.8677
1.6442 | 73.8559
1.6442 | 73.8358
1.6442 | 73.8742
1.6442 | 73.8997
1.6442 | 73.9089
1.6442 | 73.8789
1.6442 | 73.884
1.6442 | 73.8821
1.6443 | 73.8599
1.6443 | 73.8771
1.6443 | 73.8483
1.6443 | 73.8353
1.6443 | 73.8629
1.6443 | 73.8787
1.6443 | 73.8969
1.6443 | 73.8852
1.6443 | 73.8662
1.6443 | 73.859
1.6444 | 73.8689
1.6444 | 73.8685
1.6444 | 73.8551
1.6444 | 73.8875
1.6444 | 73.8931
1.6444 | 73.8798
1.6444 | 73.8628
1.6444 | 73.8708
1.6444 | 73.865
1.6444 | 73.8681
1.6445 | 73.8653
1.6445 | 73.8709
1.6445 | 73.8585
1.6445 | 73.8762
1.6445 | 73.9085
1.6445 | 73.8804
1.6445 | 73.8558
1.6445 | 73.8516
1.6445 | 73.8687
1.6445 | 73.8903
1.6446 | 73.9076
1.6446 | 73.8885
1.6446 | 73.8517
1.6446 | 73.8437
1.6446 | 73.8506
1.6446 | 73.8793
1.6446 | 73.883
1.6446 | 73.8433
1.6446 | 73.8394
1.6446 | 73.8671
1.6447 | 73.9045
1.6447 | 73.8979
1.6447 | 73.8594
1.6447 | 73.8735
1.6447 | 73.866
1.6447 | 73.8668
1.6447 | 73.8698
1.6447 | 73.8677
1.6447 | 73.8659
1.6447 | 73.8566
1.6448 | 73.8847
1.6448 | 73.8899
1.6448 | 73.8785
1.6448 | 73.8674
1.6448 | 73.8245
1.6448 | 73.8271
1.6448 | 73.8515
1.6448 | 73.8567
1.6448 | 73.8951
1.6448 | 73.8997
1.6449 | 73.8819
1.6449 | 73.8759
1.6449 | 73.8893
1.6449 | 73.868
1.6449 | 73.8447
1.6449 | 73.8579
1.6449 | 73.8524
1.6449 | 73.8425
1.6449 | 73.864
1.6449 | 73.8975
1.645 | 73.8988
1.645 | 73.8539
1.645 | 73.8526
1.645 | 73.8451
1.645 | 73.8464
1.645 | 73.8895
1.645 | 73.8691
1.645 | 73.8431
1.645 | 73.8513
1.645 | 73.8856
1.6451 | 73.8772
1.6451 | 73.8682
1.6451 | 73.8575
1.6451 | 73.835
1.6451 | 73.8202
1.6451 | 73.8508
1.6451 | 73.886
1.6451 | 73.8621
1.6451 | 73.835
1.6451 | 73.8664
1.6452 | 73.8758
1.6452 | 73.8787
1.6452 | 73.8594
1.6452 | 73.8574
1.6452 | 73.8683
1.6452 | 73.8485
1.6452 | 73.8711
1.6452 | 73.8601
1.6452 | 73.8541
1.6453 | 73.854
1.6453 | 73.8618
1.6453 | 73.8756
1.6453 | 73.8698
1.6453 | 73.8654
1.6453 | 73.8537
1.6453 | 73.8652
1.6453 | 73.8665
1.6453 | 73.8476
1.6453 | 73.8406
1.6454 | 73.8765
1.6454 | 73.8636
1.6454 | 73.858
1.6454 | 73.8483
1.6454 | 73.8496
1.6454 | 73.8785
1.6454 | 73.8626
1.6454 | 73.8678
1.6454 | 73.8241
1.6454 | 73.8375
1.6455 | 73.8818
1.6455 | 73.8665
1.6455 | 73.8703
1.6455 | 73.866
1.6455 | 73.845
1.6455 | 73.8435
1.6455 | 73.8731
1.6455 | 73.8704
1.6455 | 73.8442
1.6455 | 73.8283
1.6456 | 73.8598
1.6456 | 73.8709
1.6456 | 73.8608
1.6456 | 73.8803
1.6456 | 73.8651
1.6456 | 73.8488
1.6456 | 73.8379
1.6456 | 73.8586
1.6456 | 73.851
1.6456 | 73.8305
1.6457 | 73.8395
1.6457 | 73.8508
1.6457 | 73.8884
1.6457 | 73.8608
1.6457 | 73.8372
1.6457 | 73.8563
1.6457 | 73.859
1.6457 | 73.8593
1.6457 | 73.8384
1.6457 | 73.8505
1.6458 | 73.8604
1.6458 | 73.8429
1.6458 | 73.8776
1.6458 | 73.8549
1.6458 | 73.8345
1.6458 | 73.8431
1.6458 | 73.8638
1.6458 | 73.8435
1.6458 | 73.8389
1.6458 | 73.8654
1.6459 | 73.8628
1.6459 | 73.8368
1.6459 | 73.852
1.6459 | 73.8694
1.6459 | 73.8679
1.6459 | 73.8485
1.6459 | 73.8701
1.6459 | 73.8529
1.6459 | 73.8306
1.6459 | 73.8625
1.646 | 73.8563
1.646 | 73.8463
1.646 | 73.8466
1.646 | 73.8499
1.646 | 73.8453
1.646 | 73.8406
1.646 | 73.8789
1.646 | 73.8785
1.646 | 73.8338
1.646 | 73.8559
1.6461 | 73.8552
1.6461 | 73.8257
1.6461 | 73.8716
1.6461 | 73.8679
1.6461 | 73.8345
1.6461 | 73.8746
1.6461 | 73.8696
1.6461 | 73.8449
1.6461 | 73.8443
1.6461 | 73.8286
1.6462 | 73.837
1.6462 | 73.8618
1.6462 | 73.848
1.6462 | 73.8402
1.6462 | 73.8435
1.6462 | 73.8517
1.6462 | 73.8513
1.6462 | 73.8552
1.6462 | 73.8488
1.6462 | 73.856
1.6462 | 73.8422
1.6463 | 73.853
1.6463 | 73.8711
1.6463 | 73.8243
1.6463 | 73.826
1.6463 | 73.8566
1.6463 | 73.8404
1.6463 | 73.8446
1.6463 | 73.8544
1.6463 | 73.8381
1.6463 | 73.8472
1.6464 | 73.864
1.6464 | 73.8483
1.6464 | 73.8331
1.6464 | 73.8416
1.6464 | 73.8632
1.6464 | 73.8611
1.6464 | 73.849
1.6464 | 73.8481
1.6464 | 73.8299
1.6464 | 73.8534
1.6465 | 73.8533
1.6465 | 73.845
1.6465 | 73.8416
1.6465 | 73.8388
1.6465 | 73.838
1.6465 | 73.8446
1.6465 | 73.8569
1.6465 | 73.8451
1.6465 | 73.8623
1.6465 | 73.8673
1.6466 | 73.869
1.6466 | 73.8488
1.6466 | 73.8269
1.6466 | 73.8289
1.6466 | 73.8283
1.6466 | 73.8434
1.6466 | 73.8644
1.6466 | 73.8528
1.6466 | 73.8282
1.6466 | 73.8678
1.6467 | 73.8576
1.6467 | 73.8609
1.6467 | 73.82
1.6467 | 73.8159
1.6467 | 73.8565
1.6467 | 73.8582
1.6467 | 73.856
1.6467 | 73.8648
1.6467 | 73.8351
1.6467 | 73.8198
1.6468 | 73.8382
1.6468 | 73.8235
1.6468 | 73.8472
1.6468 | 73.872
1.6468 | 73.8481
1.6468 | 73.8271
1.6468 | 73.869
1.6468 | 73.8515
1.6468 | 73.8177
1.6468 | 73.8353
1.6469 | 73.8417
1.6469 | 73.8327
1.6469 | 73.8216
1.6469 | 73.869
1.6469 | 73.8537
1.6469 | 73.848
1.6469 | 73.8471
1.6469 | 73.8206
1.6469 | 73.8201
1.6469 | 73.8659
1.647 | 73.8531
1.647 | 73.813
1.647 | 73.8223
1.647 | 73.8552
1.647 | 73.8231
1.647 | 73.8504
1.647 | 73.8787
1.647 | 73.8148
1.647 | 73.8082
1.647 | 73.8569
1.6471 | 73.8625
1.6471 | 73.847
1.6471 | 73.8353
1.6471 | 73.8278
1.6471 | 73.8453
1.6471 | 73.8651
1.6471 | 73.8558
1.6471 | 73.8239
1.6471 | 73.8075
1.6471 | 73.8431
1.6472 | 73.8492
1.6472 | 73.8513
1.6472 | 73.8618
1.6472 | 73.8268
1.6472 | 73.8184
1.6472 | 73.8369
1.6472 | 73.8618
1.6472 | 73.8351
1.6472 | 73.839
1.6473 | 73.8484
1.6473 | 73.85
1.6473 | 73.8486
1.6473 | 73.8481
1.6473 | 73.8259
1.6473 | 73.7978
1.6473 | 73.823
1.6473 | 73.8578
1.6473 | 73.8437
1.6473 | 73.8389
1.6474 | 73.8554
1.6474 | 73.8255
1.6474 | 73.8577
1.6474 | 73.835
1.6474 | 73.8077
1.6474 | 73.8279
1.6474 | 73.8219
1.6474 | 73.8339
1.6474 | 73.8496
1.6474 | 73.8667
1.6475 | 73.8526
1.6475 | 73.8345
1.6475 | 73.8599
1.6475 | 73.828
1.6475 | 73.7939
1.6475 | 73.8278
1.6475 | 73.863
1.6475 | 73.8277
1.6475 | 73.8365
1.6475 | 73.8468
1.6476 | 73.8593
1.6476 | 73.8399
1.6476 | 73.828
1.6476 | 73.8192
1.6476 | 73.7946
1.6476 | 73.8374
1.6476 | 73.8653
1.6476 | 73.8465
1.6476 | 73.8366
1.6476 | 73.8397
1.6477 | 73.8452
1.6477 | 73.8353
1.6477 | 73.8237
1.6477 | 73.8072
1.6477 | 73.8078
1.6477 | 73.8191
1.6477 | 73.8489
1.6477 | 73.8599
1.6477 | 73.8502
1.6477 | 73.8354
1.6478 | 73.8475
1.6478 | 73.8271
1.6478 | 73.8112
1.6478 | 73.8062
1.6478 | 73.8198
1.6478 | 73.8377
1.6478 | 73.835
1.6478 | 73.8648
1.6478 | 73.8166
1.6478 | 73.8144
1.6479 | 73.8282
1.6479 | 73.8233
1.6479 | 73.831
1.6479 | 73.8116
1.6479 | 73.8323
1.6479 | 73.8538
1.6479 | 73.8415
1.6479 | 73.8664
1.6479 | 73.831
1.6479 | 73.8092
1.648 | 73.8275
1.648 | 73.825
1.648 | 73.815
1.648 | 73.8005
1.648 | 73.8261
1.648 | 73.8162
1.648 | 73.8276
1.648 | 73.8543
1.648 | 73.8112
1.648 | 73.7914
1.6481 | 73.802
1.6481 | 73.8163
1.6481 | 73.8244
1.6481 | 73.8342
1.6481 | 73.8373
1.6481 | 73.8317
1.6481 | 73.8502
1.6481 | 73.8399
1.6481 | 73.8032
1.6481 | 73.7946
1.6482 | 73.816
1.6482 | 73.8008
1.6482 | 73.8209
1.6482 | 73.8513
1.6482 | 73.8323
1.6482 | 73.8377
1.6482 | 73.8391
1.6482 | 73.8193
1.6482 | 73.7817
1.6482 | 73.811
1.6482 | 73.8295
1.6483 | 73.8279
1.6483 | 73.854
1.6483 | 73.8487
1.6483 | 73.8255
1.6483 | 73.809
1.6483 | 73.8215
1.6483 | 73.825
1.6483 | 73.7887
1.6483 | 73.8115
1.6483 | 73.8254
1.6484 | 73.8331
1.6484 | 73.8482
1.6484 | 73.8256
1.6484 | 73.8274
1.6484 | 73.8138
1.6484 | 73.8356
1.6484 | 73.8295
1.6484 | 73.7818
1.6484 | 73.839
1.6484 | 73.8426
1.6485 | 73.8201
1.6485 | 73.8503
1.6485 | 73.819
1.6485 | 73.7719
1.6485 | 73.8008
1.6485 | 73.8391
1.6485 | 73.8263
1.6485 | 73.8142
1.6485 | 73.8211
1.6485 | 73.834
1.6486 | 73.8511
1.6486 | 73.8418
1.6486 | 73.7901
1.6486 | 73.7963
1.6486 | 73.8102
1.6486 | 73.8061
1.6486 | 73.8192
1.6486 | 73.8428
1.6486 | 73.8197
1.6486 | 73.7992
1.6487 | 73.82
1.6487 | 73.8207
1.6487 | 73.8022
1.6487 | 73.7745
1.6487 | 73.8266
1.6487 | 73.8336
1.6487 | 73.8289
1.6487 | 73.8444
1.6487 | 73.8252
1.6487 | 73.8241
1.6488 | 73.8002
1.6488 | 73.7972
1.6488 | 73.7792
1.6488 | 73.8028
1.6488 | 73.8297
1.6488 | 73.8366
1.6488 | 73.8392
1.6488 | 73.8299
1.6488 | 73.825
1.6488 | 73.8125
1.6489 | 73.8133
1.6489 | 73.7832
1.6489 | 73.765
1.6489 | 73.7959
1.6489 | 73.8554
1.6489 | 73.8541
1.6489 | 73.8373
1.6489 | 73.822
1.6489 | 73.7933
1.6489 | 73.7876
1.649 | 73.808
1.649 | 73.817
1.649 | 73.7888
1.649 | 73.801
1.649 | 73.8379
1.649 | 73.8506
1.649 | 73.8346
1.649 | 73.8101
1.649 | 73.7978
1.649 | 73.7717
1.6491 | 73.7905
1.6491 | 73.8207
1.6491 | 73.8066
1.6491 | 73.8131
1.6491 | 73.8397
1.6491 | 73.8521
1.6491 | 73.8045
1.6491 | 73.8024
1.6491 | 73.8064
1.6491 | 73.805
1.6492 | 73.8009
1.6492 | 73.8194
1.6492 | 73.8267
1.6492 | 73.8011
1.6492 | 73.8221
1.6492 | 73.8309
1.6492 | 73.811
1.6492 | 73.7939
1.6492 | 73.7887
1.6493 | 73.8029
1.6493 | 73.803
1.6493 | 73.8059
1.6493 | 73.8203
1.6493 | 73.7935
1.6493 | 73.8217
1.6493 | 73.8289
1.6493 | 73.7968
1.6493 | 73.7969
1.6493 | 73.8107
1.6494 | 73.8355
1.6494 | 73.8176
1.6494 | 73.8123
1.6494 | 73.805
1.6494 | 73.7904
1.6494 | 73.8059
1.6494 | 73.7998
1.6494 | 73.8084
1.6494 | 73.8077
1.6494 | 73.8094
1.6495 | 73.8166
1.6495 | 73.8261
1.6495 | 73.8144
1.6495 | 73.7841
1.6495 | 73.7754
1.6495 | 73.8076
1.6495 | 73.8168
1.6495 | 73.8066
1.6495 | 73.827
1.6495 | 73.805
1.6496 | 73.8095
1.6496 | 73.8077
1.6496 | 73.8008
1.6496 | 73.7737
1.6496 | 73.786
1.6496 | 73.8111
1.6496 | 73.8208
1.6496 | 73.8183
1.6496 | 73.8161
1.6496 | 73.8184
1.6497 | 73.7901
1.6497 | 73.7886
1.6497 | 73.8022
1.6497 | 73.7792
1.6497 | 73.8017
1.6497 | 73.7991
1.6497 | 73.8133
1.6497 | 73.8131
1.6497 | 73.82
1.6497 | 73.8069
1.6498 | 73.7965
1.6498 | 73.8021
1.6498 | 73.7822
1.6498 | 73.7605
1.6498 | 73.7889
1.6498 | 73.8273
1.6498 | 73.7985
1.6498 | 73.8141
1.6498 | 73.7965
1.6498 | 73.7843
1.6499 | 73.7909
1.6499 | 73.7849
1.6499 | 73.7979
1.6499 | 73.7839
1.6499 | 73.8012
1.6499 | 73.8142
1.6499 | 73.831
1.6499 | 73.7984
1.6499 | 73.7821
1.6499 | 73.7732
1.65 | 73.7799
1.65 | 73.7892
1.65 | 73.778
1.65 | 73.7736
1.65 | 73.7885
1.65 | 73.8185
1.65 | 73.8345
1.65 | 73.8256
1.65 | 73.7784
1.65 | 73.7562
1.6501 | 73.7642
1.6501 | 73.7943
1.6501 | 73.8095
1.6501 | 73.7837
1.6501 | 73.7838
1.6501 | 73.7956
1.6501 | 73.8116
1.6501 | 73.8138
1.6501 | 73.7721
1.6501 | 73.7585
1.6502 | 73.7632
1.6502 | 73.7946
1.6502 | 73.8048
1.6502 | 73.8045
1.6502 | 73.8228
1.6502 | 73.8069
1.6502 | 73.7721
1.6502 | 73.7999
1.6502 | 73.7796
1.6502 | 73.7544
1.6502 | 73.7836
1.6503 | 73.7823
1.6503 | 73.7728
1.6503 | 73.8096
1.6503 | 73.7969
1.6503 | 73.7823
1.6503 | 73.8047
1.6503 | 73.7898
1.6503 | 73.7623
1.6503 | 73.7656
1.6503 | 73.8034
1.6504 | 73.8002
1.6504 | 73.798
1.6504 | 73.8064
1.6504 | 73.7918
1.6504 | 73.7773
1.6504 | 73.7846
1.6504 | 73.7668
1.6504 | 73.7669
1.6504 | 73.7716
1.6504 | 73.7987
1.6505 | 73.7873
1.6505 | 73.7855
1.6505 | 73.7876
1.6505 | 73.7743
1.6505 | 73.7785
1.6505 | 73.8104
1.6505 | 73.784
1.6505 | 73.769
1.6505 | 73.7939
1.6505 | 73.7857
1.6506 | 73.8
1.6506 | 73.7965
1.6506 | 73.7855
1.6506 | 73.7723
1.6506 | 73.7502
1.6506 | 73.7858
1.6506 | 73.7836
1.6506 | 73.7791
1.6506 | 73.773
1.6506 | 73.803
1.6507 | 73.8086
1.6507 | 73.7946
1.6507 | 73.7816
1.6507 | 73.7714
1.6507 | 73.7787
1.6507 | 73.7778
1.6507 | 73.7916
1.6507 | 73.7838
1.6507 | 73.7822
1.6507 | 73.7959
1.6508 | 73.8002
1.6508 | 73.8041
1.6508 | 73.7732
1.6508 | 73.7508
1.6508 | 73.7828
1.6508 | 73.7852
1.6508 | 73.7892
1.6508 | 73.7803
1.6508 | 73.7988
1.6508 | 73.8026
1.6509 | 73.7935
1.6509 | 73.7775
1.6509 | 73.7812
1.6509 | 73.7797
1.6509 | 73.7884
1.6509 | 73.7863
1.6509 | 73.772
1.6509 | 73.7648
1.6509 | 73.7894
1.6509 | 73.8017
1.651 | 73.8028
1.651 | 73.8126
1.651 | 73.7774
1.651 | 73.7735
1.651 | 73.7844
1.651 | 73.7902
1.651 | 73.7762
1.651 | 73.7559
1.651 | 73.7619
1.651 | 73.7694
1.6511 | 73.7805
1.6511 | 73.8064
1.6511 | 73.8042
1.6511 | 73.7902
1.6511 | 73.7912
1.6511 | 73.7953
1.6511 | 73.7648
1.6511 | 73.7463
1.6511 | 73.7587
1.6511 | 73.7807
1.6512 | 73.8003
1.6512 | 73.8145
1.6512 | 73.8017
1.6512 | 73.8033
1.6512 | 73.7947
1.6512 | 73.7646
1.6512 | 73.7573
1.6512 | 73.7579
1.6512 | 73.7494
1.6513 | 73.7716
1.6513 | 73.8075
1.6513 | 73.8267
1.6513 | 73.7901
1.6513 | 73.7974
1.6513 | 73.8064
1.6513 | 73.7582
1.6513 | 73.7425
1.6513 | 73.7355
1.6513 | 73.7521
1.6514 | 73.7915
1.6514 | 73.8092
1.6514 | 73.8227
1.6514 | 73.8031
1.6514 | 73.781
1.6514 | 73.7787
1.6514 | 73.7565
1.6514 | 73.7322
1.6514 | 73.744
1.6514 | 73.7748
1.6515 | 73.7813
1.6515 | 73.8162
1.6515 | 73.8285
1.6515 | 73.7859
1.6515 | 73.7832
1.6515 | 73.7529
1.6515 | 73.7606
1.6515 | 73.7567
1.6515 | 73.732
1.6515 | 73.7685
1.6516 | 73.7922
1.6516 | 73.8029
1.6516 | 73.8151
1.6516 | 73.7943
1.6516 | 73.7786
1.6516 | 73.7646
1.6516 | 73.7569
1.6516 | 73.7703
1.6516 | 73.746
1.6516 | 73.7601
1.6517 | 73.8001
1.6517 | 73.7984
1.6517 | 73.7917
1.6517 | 73.7786
1.6517 | 73.7583
1.6517 | 73.7573
1.6517 | 73.7782
1.6517 | 73.7801
1.6517 | 73.7618
1.6517 | 73.7691
1.6518 | 73.8065
1.6518 | 73.7857
1.6518 | 73.7897
1.6518 | 73.784
1.6518 | 73.7648
1.6518 | 73.763
1.6518 | 73.7769
1.6518 | 73.7913
1.6518 | 73.7577
1.6518 | 73.7672
1.6519 | 73.7792
1.6519 | 73.7696
1.6519 | 73.7744
1.6519 | 73.7685
1.6519 | 73.7814
1.6519 | 73.7842
1.6519 | 73.7842
1.6519 | 73.7853
1.6519 | 73.7652
1.6519 | 73.7552
1.652 | 73.7607
1.652 | 73.7868
1.652 | 73.7608
1.652 | 73.7805
1.652 | 73.7843
1.652 | 73.7775
1.652 | 73.7691
1.652 | 73.7984
1.652 | 73.7606
1.652 | 73.7393
1.6521 | 73.7713
1.6521 | 73.7682
1.6521 | 73.761
1.6521 | 73.7916
1.6521 | 73.7953
1.6521 | 73.7825
1.6521 | 73.7931
1.6521 | 73.8
1.6521 | 73.7461
1.6521 | 73.7522
1.6522 | 73.783
1.6522 | 73.7659
1.6522 | 73.7605
1.6522 | 73.7902
1.6522 | 73.7716
1.6522 | 73.7683
1.6522 | 73.7957
1.6522 | 73.7672
1.6522 | 73.7459
1.6522 | 73.7881
1.6522 | 73.7874
1.6523 | 73.7566
1.6523 | 73.7848
1.6523 | 73.7849
1.6523 | 73.757
1.6523 | 73.7806
1.6523 | 73.7972
1.6523 | 73.7727
1.6523 | 73.7445
1.6523 | 73.7685
1.6523 | 73.7762
1.6524 | 73.7739
1.6524 | 73.7952
1.6524 | 73.7686
1.6524 | 73.7544
1.6524 | 73.764
1.6524 | 73.7849
1.6524 | 73.7801
1.6524 | 73.7695
1.6524 | 73.7713
1.6524 | 73.7777
1.6525 | 73.7647
1.6525 | 73.7769
1.6525 | 73.7576
1.6525 | 73.7465
1.6525 | 73.7774
1.6525 | 73.78
1.6525 | 73.7922
1.6525 | 73.7848
1.6525 | 73.7831
1.6525 | 73.8036
1.6526 | 73.7663
1.6526 | 73.7729
1.6526 | 73.7549
1.6526 | 73.7288
1.6526 | 73.7644
1.6526 | 73.7857
1.6526 | 73.7786
1.6526 | 73.7842
1.6526 | 73.7788
1.6526 | 73.7684
1.6527 | 73.7677
1.6527 | 73.7622
1.6527 | 73.7389
1.6527 | 73.7667
1.6527 | 73.7673
1.6527 | 73.7814
1.6527 | 73.8207
1.6527 | 73.7952
1.6527 | 73.7818
1.6527 | 73.7694
1.6528 | 73.7547
1.6528 | 73.7568
1.6528 | 73.7385
1.6528 | 73.7458
1.6528 | 73.7749
1.6528 | 73.8074
1.6528 | 73.7995
1.6528 | 73.7792
1.6528 | 73.773
1.6528 | 73.7659
1.6529 | 73.7659
1.6529 | 73.7573
1.6529 | 73.7488
1.6529 | 73.7389
1.6529 | 73.7764
1.6529 | 73.8004
1.6529 | 73.8074
1.6529 | 73.7723
1.6529 | 73.7657
1.6529 | 73.7629
1.653 | 73.7578
1.653 | 73.7489
1.653 | 73.749
1.653 | 73.7542
1.653 | 73.7905
1.653 | 73.7972
1.653 | 73.8058
1.653 | 73.8009
1.653 | 73.7407
1.653 | 73.7486
1.6531 | 73.7527
1.6531 | 73.7528
1.6531 | 73.7352
1.6531 | 73.742
1.6531 | 73.7874
1.6531 | 73.8036
1.6531 | 73.804
1.6531 | 73.8105
1.6531 | 73.7612
1.6531 | 73.7424
1.6532 | 73.7506
1.6532 | 73.7739
1.6532 | 73.7257
1.6532 | 73.7497
1.6532 | 73.8048
1.6532 | 73.7961
1.6532 | 73.7759
1.6532 | 73.7764
1.6532 | 73.769
1.6533 | 73.7499
1.6533 | 73.7762
1.6533 | 73.7853
1.6533 | 73.7395
1.6533 | 73.7555
1.6533 | 73.7749
1.6533 | 73.7648
1.6533 | 73.7877
1.6533 | 73.7842
1.6533 | 73.7802
1.6534 | 73.749
1.6534 | 73.7433
1.6534 | 73.7676
1.6534 | 73.7546
1.6534 | 73.7508
1.6534 | 73.7627
1.6534 | 73.776
1.6534 | 73.7534
1.6534 | 73.7711
1.6534 | 73.7751
1.6535 | 73.7688
1.6535 | 73.7627
1.6535 | 73.7697
1.6535 | 73.743
1.6535 | 73.7325
1.6535 | 73.7715
1.6535 | 73.7751
1.6535 | 73.7722
1.6535 | 73.7413
1.6535 | 73.7918
1.6536 | 73.7926
1.6536 | 73.7777
1.6536 | 73.752
1.6536 | 73.7481
1.6536 | 73.748
1.6536 | 73.7577
1.6536 | 73.7696
1.6536 | 73.7692
1.6536 | 73.7759
1.6536 | 73.7397
1.6537 | 73.7687
1.6537 | 73.798
1.6537 | 73.7377
1.6537 | 73.7438
1.6537 | 73.7549
1.6537 | 73.7599
1.6537 | 73.7574
1.6537 | 73.7911
1.6537 | 73.7801
1.6537 | 73.7615
1.6538 | 73.7785
1.6538 | 73.7585
1.6538 | 73.7861
1.6538 | 73.7672
1.6538 | 73.7321
1.6538 | 73.7254
1.6538 | 73.7678
1.6538 | 73.8
1.6538 | 73.7764
1.6538 | 73.7505
1.6539 | 73.7723
1.6539 | 73.7672
1.6539 | 73.759
1.6539 | 73.7547
1.6539 | 73.764
1.6539 | 73.7531
1.6539 | 73.7691
1.6539 | 73.7876
1.6539 | 73.7586
1.6539 | 73.7413
1.654 | 73.7657
1.654 | 73.7684
1.654 | 73.7434
1.654 | 73.771
1.654 | 73.7372
1.654 | 73.7562
1.654 | 73.7782
1.654 | 73.7691
1.654 | 73.7633
1.654 | 73.7435
1.6541 | 73.7713
1.6541 | 73.755
1.6541 | 73.7682
1.6541 | 73.7579
1.6541 | 73.7563
1.6541 | 73.7646
1.6541 | 73.778
1.6541 | 73.7827
1.6541 | 73.7395
1.6541 | 73.7516
1.6542 | 73.7702
1.6542 | 73.7509
1.6542 | 73.7698
1.6542 | 73.7721
1.6542 | 73.7667
1.6542 | 73.768
1.6542 | 73.7925
1.6542 | 73.7791
1.6542 | 73.7315
1.6542 | 73.7525
1.6542 | 73.7451
1.6543 | 73.7557
1.6543 | 73.7808
1.6543 | 73.7721
1.6543 | 73.7529
1.6543 | 73.7592
1.6543 | 73.7827
1.6543 | 73.7605
1.6543 | 73.7467
1.6543 | 73.7391
1.6543 | 73.748
1.6544 | 73.7634
1.6544 | 73.77
1.6544 | 73.7678
1.6544 | 73.7542
1.6544 | 73.7777
1.6544 | 73.7971
1.6544 | 73.7624
1.6544 | 73.7433
1.6544 | 73.7392
1.6544 | 73.7252
1.6545 | 73.7667
1.6545 | 73.7883
1.6545 | 73.7736
1.6545 | 73.7682
1.6545 | 73.7825
1.6545 | 73.7702
1.6545 | 73.7458
1.6545 | 73.7458
1.6545 | 73.7448
1.6545 | 73.7281
1.6546 | 73.7547
1.6546 | 73.8116
1.6546 | 73.7817
1.6546 | 73.7715
1.6546 | 73.7766
1.6546 | 73.7588
1.6546 | 73.7468
1.6546 | 73.7545
1.6546 | 73.7411
1.6546 | 73.7499
1.6547 | 73.7706
1.6547 | 73.7876
1.6547 | 73.7667
1.6547 | 73.7703
1.6547 | 73.7704
1.6547 | 73.7635
1.6547 | 73.7512
1.6547 | 73.7391
1.6547 | 73.749
1.6547 | 73.7535
1.6548 | 73.7951
1.6548 | 73.7819
1.6548 | 73.7605
1.6548 | 73.7716
1.6548 | 73.7698
1.6548 | 73.7488
1.6548 | 73.7646
1.6548 | 73.7481
1.6548 | 73.7342
1.6548 | 73.754
1.6549 | 73.7733
1.6549 | 73.7954
1.6549 | 73.756
1.6549 | 73.7542
1.6549 | 73.771
1.6549 | 73.7672
1.6549 | 73.76
1.6549 | 73.7751
1.6549 | 73.7413
1.6549 | 73.7432
1.655 | 73.7864
1.655 | 73.7742
1.655 | 73.7771
1.655 | 73.7879
1.655 | 73.7488
1.655 | 73.7363
1.655 | 73.7811
1.655 | 73.7449
1.655 | 73.7631
1.655 | 73.7752
1.6551 | 73.7633
1.6551 | 73.7857
1.6551 | 73.7787
1.6551 | 73.7749
1.6551 | 73.7696
1.6551 | 73.7369
1.6551 | 73.7559
1.6551 | 73.7596
1.6551 | 73.7496
1.6551 | 73.7787
1.6552 | 73.7885
1.6552 | 73.7564
1.6552 | 73.7506
1.6552 | 73.7562
1.6552 | 73.7713
1.6552 | 73.8012
1.6552 | 73.7735
1.6552 | 73.7636
1.6552 | 73.7557
1.6553 | 73.7419
1.6553 | 73.7898
1.6553 | 73.7873
1.6553 | 73.7634
1.6553 | 73.7635
1.6553 | 73.7479
1.6553 | 73.7784
1.6553 | 73.774
1.6553 | 73.7604
1.6553 | 73.7738
1.6554 | 73.7481
1.6554 | 73.7598
1.6554 | 73.7875
1.6554 | 73.763
1.6554 | 73.7669
1.6554 | 73.7708
1.6554 | 73.7662
1.6554 | 73.7846
1.6554 | 73.7703
1.6554 | 73.7489
1.6555 | 73.7719
1.6555 | 73.7693
1.6555 | 73.7626
1.6555 | 73.7497
1.6555 | 73.756
1.6555 | 73.7839
1.6555 | 73.7949
1.6555 | 73.7717
1.6555 | 73.7531
1.6555 | 73.7497
1.6556 | 73.7557
1.6556 | 73.7815
1.6556 | 73.8054
1.6556 | 73.7705
1.6556 | 73.7669
1.6556 | 73.776
1.6556 | 73.7829
1.6556 | 73.7773
1.6556 | 73.7665
1.6556 | 73.74
1.6557 | 73.761
1.6557 | 73.7767
1.6557 | 73.7842
1.6557 | 73.7761
1.6557 | 73.7682
1.6557 | 73.7823
1.6557 | 73.7733
1.6557 | 73.7715
1.6557 | 73.7671
1.6557 | 73.7519
1.6558 | 73.766
1.6558 | 73.7724
1.6558 | 73.7955
1.6558 | 73.7735
1.6558 | 73.7749
1.6558 | 73.7873
1.6558 | 73.7678
1.6558 | 73.7838
1.6558 | 73.744
1.6558 | 73.7536
1.6559 | 73.7623
1.6559 | 73.7924
1.6559 | 73.7851
1.6559 | 73.7745
1.6559 | 73.7777
1.6559 | 73.7628
1.6559 | 73.7762
1.6559 | 73.7922
1.6559 | 73.7542
1.6559 | 73.7397
1.656 | 73.7709
1.656 | 73.8036
1.656 | 73.7954
1.656 | 73.78
1.656 | 73.7678
1.656 | 73.7689
1.656 | 73.7557
1.656 | 73.764
1.656 | 73.7738
1.656 | 73.7614
1.6561 | 73.7844
1.6561 | 73.785
1.6561 | 73.7834
1.6561 | 73.7661
1.6561 | 73.771
1.6561 | 73.7583
1.6561 | 73.764
1.6561 | 73.7972
1.6561 | 73.7932
1.6561 | 73.7595
1.6562 | 73.7763
1.6562 | 73.7926
1.6562 | 73.7689
1.6562 | 73.7722
1.6562 | 73.7746
1.6562 | 73.7676
1.6562 | 73.8102
1.6562 | 73.7957
1.6562 | 73.7618
1.6562 | 73.7516
1.6562 | 73.7756
1.6563 | 73.7755
1.6563 | 73.7762
1.6563 | 73.7659
1.6563 | 73.7712
1.6563 | 73.7774
1.6563 | 73.7965
1.6563 | 73.7879
1.6563 | 73.7544
1.6563 | 73.7516
1.6563 | 73.7694
1.6564 | 73.7632
1.6564 | 73.7832
1.6564 | 73.7885
1.6564 | 73.7618
1.6564 | 73.7797
1.6564 | 73.7947
1.6564 | 73.7793
1.6564 | 73.7442
1.6564 | 73.771
1.6564 | 73.7859
1.6565 | 73.7714
1.6565 | 73.803
1.6565 | 73.7926
1.6565 | 73.7508
1.6565 | 73.7881
1.6565 | 73.7896
1.6565 | 73.7645
1.6565 | 73.7575
1.6565 | 73.7823
1.6565 | 73.7784
1.6566 | 73.7608
1.6566 | 73.7732
1.6566 | 73.7706
1.6566 | 73.7719
1.6566 | 73.7723
1.6566 | 73.7914
1.6566 | 73.8044
1.6566 | 73.7701
1.6566 | 73.779
1.6566 | 73.779
1.6567 | 73.7578
1.6567 | 73.776
1.6567 | 73.7642
1.6567 | 73.7792
1.6567 | 73.795
1.6567 | 73.7955
1.6567 | 73.7545
1.6567 | 73.7682
1.6567 | 73.7903
1.6567 | 73.7786
1.6568 | 73.7721
1.6568 | 73.7703
1.6568 | 73.7715
1.6568 | 73.7538
1.6568 | 73.7853
1.6568 | 73.8031
1.6568 | 73.7872
1.6568 | 73.7754
1.6568 | 73.771
1.6568 | 73.7918
1.6569 | 73.793
1.6569 | 73.7622
1.6569 | 73.7658
1.6569 | 73.7546
1.6569 | 73.7649
1.6569 | 73.7947
1.6569 | 73.8015
1.6569 | 73.7741
1.6569 | 73.7676
1.6569 | 73.7833
1.657 | 73.7737
1.657 | 73.7862
1.657 | 73.7787
1.657 | 73.7657
1.657 | 73.7587
1.657 | 73.786
1.657 | 73.8023
1.657 | 73.7762
1.657 | 73.7785
1.657 | 73.8017
1.6571 | 73.7463
1.6571 | 73.7607
1.6571 | 73.7669
1.6571 | 73.7661
1.6571 | 73.7771
1.6571 | 73.7861
1.6571 | 73.7995
1.6571 | 73.7928
1.6571 | 73.7882
1.6571 | 73.7804
1.6572 | 73.7693
1.6572 | 73.7562
1.6572 | 73.7651
1.6572 | 73.7655
1.6572 | 73.8053
1.6572 | 73.8066
1.6572 | 73.817
1.6572 | 73.781
1.6572 | 73.7801
1.6572 | 73.7811
1.6573 | 73.7723
1.6573 | 73.7812
1.6573 | 73.7566
1.6573 | 73.7516
1.6573 | 73.7892
1.6573 | 73.8168
1.6573 | 73.7961
1.6573 | 73.7897
1.6573 | 73.7818
1.6574 | 73.7818
1.6574 | 73.7681
1.6574 | 73.7932
1.6574 | 73.7652
1.6574 | 73.7696
1.6574 | 73.7888
1.6574 | 73.8004
1.6574 | 73.8114
1.6574 | 73.7942
1.6574 | 73.7626
1.6575 | 73.7632
1.6575 | 73.7808
1.6575 | 73.7849
1.6575 | 73.7767
1.6575 | 73.7953
1.6575 | 73.7846
1.6575 | 73.7769
1.6575 | 73.8051
1.6575 | 73.7964
1.6575 | 73.7823
1.6576 | 73.77
1.6576 | 73.8015
1.6576 | 73.7844
1.6576 | 73.7376
1.6576 | 73.7735
1.6576 | 73.8051
1.6576 | 73.7842
1.6576 | 73.7801
1.6576 | 73.7859
1.6576 | 73.7937
1.6577 | 73.7898
1.6577 | 73.8006
1.6577 | 73.7858
1.6577 | 73.7548
1.6577 | 73.7852
1.6577 | 73.8019
1.6577 | 73.7949
1.6577 | 73.7948
1.6577 | 73.7775
1.6577 | 73.7825
1.6578 | 73.7695
1.6578 | 73.8032
1.6578 | 73.7903
1.6578 | 73.7557
1.6578 | 73.7833
1.6578 | 73.8233
1.6578 | 73.7902
1.6578 | 73.7804
1.6578 | 73.7928
1.6578 | 73.79
1.6579 | 73.7825
1.6579 | 73.7997
1.6579 | 73.801
1.6579 | 73.751
1.6579 | 73.7616
1.6579 | 73.8114
1.6579 | 73.7793
1.6579 | 73.7704
1.6579 | 73.7999
1.6579 | 73.7801
1.658 | 73.7909
1.658 | 73.8055
1.658 | 73.8024
1.658 | 73.7861
1.658 | 73.783
1.658 | 73.7659
1.658 | 73.7691
1.658 | 73.7922
1.658 | 73.7929
1.658 | 73.7816
1.6581 | 73.7924
1.6581 | 73.8041
1.6581 | 73.7914
1.6581 | 73.7801
1.6581 | 73.7814
1.6581 | 73.7529
1.6581 | 73.78
1.6581 | 73.7942
1.6581 | 73.7922
1.6581 | 73.7927
1.6582 | 73.79
1.6582 | 73.8047
1.6582 | 73.7821
1.6582 | 73.7715
1.6582 | 73.7953
1.6582 | 73.7893
1.6582 | 73.7676
1.6582 | 73.7725
1.6582 | 73.7959
1.6582 | 73.7995
1.6583 | 73.8081
1.6583 | 73.7818
1.6583 | 73.7852
1.6583 | 73.7754
1.6583 | 73.7585
1.6583 | 73.7747
1.6583 | 73.7923
1.6583 | 73.7988
1.6583 | 73.7802
1.6583 | 73.7849
1.6583 | 73.8037
1.6584 | 73.7898
1.6584 | 73.8103
1.6584 | 73.7792
1.6584 | 73.7615
1.6584 | 73.7941
1.6584 | 73.8295
1.6584 | 73.7893
1.6584 | 73.7805
1.6584 | 73.7945
1.6584 | 73.7661
1.6585 | 73.7809
1.6585 | 73.8265
1.6585 | 73.8035
1.6585 | 73.7569
1.6585 | 73.7839
1.6585 | 73.7843
1.6585 | 73.7751
1.6585 | 73.7885
1.6585 | 73.7753
1.6585 | 73.779
1.6586 | 73.7737
1.6586 | 73.7971
1.6586 | 73.8028
1.6586 | 73.7818
1.6586 | 73.7923
1.6586 | 73.7905
1.6586 | 73.7766
1.6586 | 73.771
1.6586 | 73.784
1.6586 | 73.7876
1.6587 | 73.791
1.6587 | 73.7959
1.6587 | 73.7838
1.6587 | 73.7982
1.6587 | 73.8189
1.6587 | 73.7718
1.6587 | 73.7744
1.6587 | 73.7703
1.6587 | 73.7751
1.6587 | 73.7669
1.6588 | 73.8261
1.6588 | 73.825
1.6588 | 73.7691
1.6588 | 73.7887
1.6588 | 73.7974
1.6588 | 73.7856
1.6588 | 73.7797
1.6588 | 73.7786
1.6588 | 73.7559
1.6588 | 73.7776
1.6589 | 73.8311
1.6589 | 73.8114
1.6589 | 73.7701
1.6589 | 73.7919
1.6589 | 73.7778
1.6589 | 73.7761
1.6589 | 73.7851
1.6589 | 73.787
1.6589 | 73.7588
1.6589 | 73.769
1.659 | 73.8058
1.659 | 73.8252
1.659 | 73.7983
1.659 | 73.7877
1.659 | 73.7961
1.659 | 73.7796
1.659 | 73.79
1.659 | 73.7809
1.659 | 73.7644
1.659 | 73.7696
1.6591 | 73.8123
1.6591 | 73.8077
1.6591 | 73.7935
1.6591 | 73.7854
1.6591 | 73.7853
1.6591 | 73.7623
1.6591 | 73.7777
1.6591 | 73.7941
1.6591 | 73.7584
1.6591 | 73.7828
1.6592 | 73.7931
1.6592 | 73.7939
1.6592 | 73.7767
1.6592 | 73.7805
1.6592 | 73.7954
1.6592 | 73.805
1.6592 | 73.7778
1.6592 | 73.7675
1.6592 | 73.7722
1.6592 | 73.8091
1.6593 | 73.799
1.6593 | 73.7766
1.6593 | 73.7654
1.6593 | 73.7914
1.6593 | 73.7979
1.6593 | 73.8036
1.6593 | 73.8004
1.6593 | 73.7592
1.6593 | 73.7485
1.6594 | 73.7779
1.6594 | 73.79
1.6594 | 73.7993
1.6594 | 73.8086
1.6594 | 73.7877
1.6594 | 73.7661
1.6594 | 73.8047
1.6594 | 73.8029
1.6594 | 73.7469
1.6594 | 73.759
1.6595 | 73.7838
1.6595 | 73.7807
1.6595 | 73.7991
1.6595 | 73.7987
1.6595 | 73.781
1.6595 | 73.7926
1.6595 | 73.7858
1.6595 | 73.7596
1.6595 | 73.7665
1.6595 | 73.7548
1.6596 | 73.7607
1.6596 | 73.784
1.6596 | 73.8165
1.6596 | 73.8103
1.6596 | 73.7913
1.6596 | 73.7864
1.6596 | 73.7995
1.6596 | 73.7642
1.6596 | 73.7574
1.6596 | 73.7486
1.6597 | 73.773
1.6597 | 73.7785
1.6597 | 73.8195
1.6597 | 73.7961
1.6597 | 73.7883
1.6597 | 73.784
1.6597 | 73.7629
1.6597 | 73.7726
1.6597 | 73.7473
1.6597 | 73.7686
1.6598 | 73.7818
1.6598 | 73.8
1.6598 | 73.8022
1.6598 | 73.8128
1.6598 | 73.7948
1.6598 | 73.771
1.6598 | 73.7865
1.6598 | 73.7819
1.6598 | 73.7539
1.6598 | 73.7677
1.6599 | 73.7898
1.6599 | 73.7749
1.6599 | 73.7928
1.6599 | 73.8038
1.6599 | 73.8077
1.6599 | 73.7601
1.6599 | 73.7747
1.6599 | 73.7906
1.6599 | 73.7672
1.6599 | 73.7728
1.66 | 73.7973
1.66 | 73.8084
1.66 | 73.7824
1.66 | 73.7683
1.66 | 73.7872
1.66 | 73.776
1.66 | 73.798
1.66 | 73.793
1.66 | 73.7524
1.66 | 73.7758
1.6601 | 73.7865
1.6601 | 73.7745
1.6601 | 73.7805
1.6601 | 73.7728
1.6601 | 73.7852
1.6601 | 73.7965
1.6601 | 73.7989
1.6601 | 73.7913
1.6601 | 73.7921
1.6601 | 73.7814
1.6602 | 73.7704
1.6602 | 73.7693
1.6602 | 73.8099
1.6602 | 73.779
1.6602 | 73.7758
1.6602 | 73.783
1.6602 | 73.785
1.6602 | 73.802
1.6602 | 73.7751
1.6602 | 73.7922
1.6603 | 73.7804
1.6603 | 73.7547
1.6603 | 73.7722
1.6603 | 73.7676
1.6603 | 73.7896
1.6603 | 73.8001
1.6603 | 73.7891
1.6603 | 73.7864
1.6603 | 73.7667
1.6603 | 73.7629
1.6603 | 73.7873
1.6604 | 73.8069
1.6604 | 73.7963
1.6604 | 73.7754
1.6604 | 73.7693
1.6604 | 73.8023
1.6604 | 73.8139
1.6604 | 73.7899
1.6604 | 73.7687
1.6604 | 73.7657
1.6604 | 73.7817
1.6605 | 73.7948
1.6605 | 73.8142
1.6605 | 73.7814
1.6605 | 73.7449
1.6605 | 73.7581
1.6605 | 73.7955
1.6605 | 73.8224
1.6605 | 73.779
1.6605 | 73.78
1.6605 | 73.7764
1.6606 | 73.7641
1.6606 | 73.7946
1.6606 | 73.8042
1.6606 | 73.7676
1.6606 | 73.7617
1.6606 | 73.7995
1.6606 | 73.7877
1.6606 | 73.7737
1.6606 | 73.7907
1.6606 | 73.798
1.6607 | 73.7773
1.6607 | 73.7879
1.6607 | 73.7863
1.6607 | 73.7628
1.6607 | 73.7461
1.6607 | 73.7805
1.6607 | 73.7896
1.6607 | 73.7778
1.6607 | 73.8121
1.6607 | 73.8418
1.6608 | 73.7797
1.6608 | 73.7637
1.6608 | 73.7659
1.6608 | 73.7703
1.6608 | 73.7567
1.6608 | 73.7892
1.6608 | 73.8136
1.6608 | 73.7943
1.6608 | 73.7828
1.6608 | 73.8128
1.6609 | 73.7907
1.6609 | 73.7572
1.6609 | 73.7651
1.6609 | 73.7449
1.6609 | 73.7566
1.6609 | 73.7963
1.6609 | 73.7904
1.6609 | 73.8041
1.6609 | 73.8196
1.6609 | 73.7916
1.661 | 73.8048
1.661 | 73.7824
1.661 | 73.7394
1.661 | 73.7329
1.661 | 73.7644
1.661 | 73.7847
1.661 | 73.79
1.661 | 73.801
1.661 | 73.8168
1.661 | 73.7963
1.6611 | 73.7829
1.6611 | 73.787
1.6611 | 73.7646
1.6611 | 73.7352
1.6611 | 73.7586
1.6611 | 73.7842
1.6611 | 73.7976
1.6611 | 73.7869
1.6611 | 73.7791
1.6611 | 73.7987
1.6612 | 73.8034
1.6612 | 73.8088
1.6612 | 73.7634
1.6612 | 73.7411
1.6612 | 73.7692
1.6612 | 73.7766
1.6612 | 73.7989
1.6612 | 73.8116
1.6612 | 73.8093
1.6612 | 73.779
1.6613 | 73.7982
1.6613 | 73.7916
1.6613 | 73.7488
1.6613 | 73.7615
1.6613 | 73.7787
1.6613 | 73.7566
1.6613 | 73.8001
1.6613 | 73.8198
1.6613 | 73.8024
1.6614 | 73.7935
1.6614 | 73.7999
1.6614 | 73.7882
1.6614 | 73.7452
1.6614 | 73.7758
1.6614 | 73.7889
1.6614 | 73.7546
1.6614 | 73.7915
1.6614 | 73.8154
1.6614 | 73.79
1.6615 | 73.8014
1.6615 | 73.8014
1.6615 | 73.7655
1.6615 | 73.7538
1.6615 | 73.7654
1.6615 | 73.7846
1.6615 | 73.7914
1.6615 | 73.7902
1.6615 | 73.7603
1.6615 | 73.7774
1.6616 | 73.8135
1.6616 | 73.7947
1.6616 | 73.7786
1.6616 | 73.7698
1.6616 | 73.7611
1.6616 | 73.7829
1.6616 | 73.8167
1.6616 | 73.8025
1.6616 | 73.7601
1.6616 | 73.7638
1.6617 | 73.7855
1.6617 | 73.7961
1.6617 | 73.7949
1.6617 | 73.8015
1.6617 | 73.758
1.6617 | 73.7393
1.6617 | 73.7941
1.6617 | 73.8067
1.6617 | 73.773
1.6617 | 73.7818
1.6618 | 73.7932
1.6618 | 73.7813
1.6618 | 73.7776
1.6618 | 73.8196
1.6618 | 73.7758
1.6618 | 73.7454
1.6618 | 73.7926
1.6618 | 73.8023
1.6618 | 73.7728
1.6618 | 73.8122
1.6619 | 73.8103
1.6619 | 73.7484
1.6619 | 73.7704
1.6619 | 73.7887
1.6619 | 73.7864
1.6619 | 73.7746
1.6619 | 73.8027
1.6619 | 73.7801
1.6619 | 73.7417
1.6619 | 73.7784
1.662 | 73.7967
1.662 | 73.7955
1.662 | 73.7894
1.662 | 73.7557
1.662 | 73.7693
1.662 | 73.7693
1.662 | 73.8031
1.662 | 73.7986
1.662 | 73.7613
1.662 | 73.7641
1.6621 | 73.7646
1.6621 | 73.7775
1.6621 | 73.7981
1.6621 | 73.7747
1.6621 | 73.7554
1.6621 | 73.7605
1.6621 | 73.7932
1.6621 | 73.8051
1.6621 | 73.7905
1.6621 | 73.7779
1.6622 | 73.7832
1.6622 | 73.7593
1.6622 | 73.7941
1.6622 | 73.771
1.6622 | 73.7575
1.6622 | 73.7783
1.6622 | 73.785
1.6622 | 73.7866
1.6622 | 73.7937
1.6622 | 73.7669
1.6623 | 73.7783
1.6623 | 73.782
1.6623 | 73.7754
1.6623 | 73.7532
1.6623 | 73.7883
1.6623 | 73.7879
1.6623 | 73.8035
1.6623 | 73.7962
1.6623 | 73.7688
1.6623 | 73.7659
1.6623 | 73.7469
1.6624 | 73.7782
1.6624 | 73.8114
1.6624 | 73.7618
1.6624 | 73.7615
1.6624 | 73.8183
1.6624 | 73.786
1.6624 | 73.7914
1.6624 | 73.7922
1.6624 | 73.7723
1.6624 | 73.7589
1.6625 | 73.7979
1.6625 | 73.7889
1.6625 | 73.7596
1.6625 | 73.7719
1.6625 | 73.777
1.6625 | 73.7874
1.6625 | 73.7898
1.6625 | 73.7781
1.6625 | 73.7771
1.6625 | 73.7703
1.6626 | 73.7587
1.6626 | 73.7478
1.6626 | 73.7827
1.6626 | 73.8032
1.6626 | 73.8067
1.6626 | 73.785
1.6626 | 73.7805
1.6626 | 73.785
1.6626 | 73.7484
1.6626 | 73.776
1.6627 | 73.7851
1.6627 | 73.7781
1.6627 | 73.7603
1.6627 | 73.7753
1.6627 | 73.7966
1.6627 | 73.8036
1.6627 | 73.7911
1.6627 | 73.7531
1.6627 | 73.7541
1.6627 | 73.7594
1.6628 | 73.7794
1.6628 | 73.8004
1.6628 | 73.7832
1.6628 | 73.7881
1.6628 | 73.7759
1.6628 | 73.7928
1.6628 | 73.7711
1.6628 | 73.7442
1.6628 | 73.7439
1.6628 | 73.7549
1.6629 | 73.7712
1.6629 | 73.7836
1.6629 | 73.7888
1.6629 | 73.7911
1.6629 | 73.7643
1.6629 | 73.7559
1.6629 | 73.7831
1.6629 | 73.7688
1.6629 | 73.7592
1.6629 | 73.7843
1.663 | 73.7694
1.663 | 73.7761
1.663 | 73.7601
1.663 | 73.777
1.663 | 73.7718
1.663 | 73.7601
1.663 | 73.7588
1.663 | 73.7757
1.663 | 73.7854
1.663 | 73.7753
1.6631 | 73.7669
1.6631 | 73.7881
1.6631 | 73.7637
1.6631 | 73.7564
1.6631 | 73.8036
1.6631 | 73.7782
1.6631 | 73.7601
1.6631 | 73.7461
1.6631 | 73.7411
1.6631 | 73.7484
1.6632 | 73.7885
1.6632 | 73.803
1.6632 | 73.7559
1.6632 | 73.7318
1.6632 | 73.787
1.6632 | 73.7767
1.6632 | 73.77
1.6632 | 73.7827
1.6632 | 73.7382
1.6632 | 73.735
1.6633 | 73.7745
1.6633 | 73.8062
1.6633 | 73.7719
1.6633 | 73.7546
1.6633 | 73.7648
1.6633 | 73.7644
1.6633 | 73.7931
1.6633 | 73.7771
1.6633 | 73.7526
1.6634 | 73.7577
1.6634 | 73.7668
1.6634 | 73.7784
1.6634 | 73.7621
1.6634 | 73.776
1.6634 | 73.7829
1.6634 | 73.7659
1.6634 | 73.7805
1.6634 | 73.7755
1.6634 | 73.7475
1.6635 | 73.7661
1.6635 | 73.7808
1.6635 | 73.7553
1.6635 | 73.7656
1.6635 | 73.792
1.6635 | 73.7821
1.6635 | 73.7769
1.6635 | 73.7618
1.6635 | 73.7268
1.6635 | 73.7383
1.6636 | 73.7583
1.6636 | 73.7872
1.6636 | 73.7875
1.6636 | 73.7671
1.6636 | 73.7756
1.6636 | 73.77
1.6636 | 73.781
1.6636 | 73.7644
1.6636 | 73.7427
1.6636 | 73.7431
1.6637 | 73.7777
1.6637 | 73.7791
1.6637 | 73.7887
1.6637 | 73.793
1.6637 | 73.7393
1.6637 | 73.7417
1.6637 | 73.7525
1.6637 | 73.756
1.6637 | 73.7468
1.6637 | 73.7493
1.6638 | 73.7747
1.6638 | 73.758
1.6638 | 73.7804
1.6638 | 73.7835
1.6638 | 73.7626
1.6638 | 73.7641
1.6638 | 73.7742
1.6638 | 73.7532
1.6638 | 73.7435
1.6638 | 73.7575
1.6639 | 73.7783
1.6639 | 73.7676
1.6639 | 73.7924
1.6639 | 73.7658
1.6639 | 73.7342
1.6639 | 73.7534
1.6639 | 73.7937
1.6639 | 73.7407
1.6639 | 73.7484
1.6639 | 73.7764
1.664 | 73.7713
1.664 | 73.7689
1.664 | 73.7937
1.664 | 73.7562
1.664 | 73.7293
1.664 | 73.7644
1.664 | 73.7628
1.664 | 73.7628
1.664 | 73.7565
1.664 | 73.7405
1.6641 | 73.7611
1.6641 | 73.79
1.6641 | 73.7727
1.6641 | 73.7551
1.6641 | 73.7221
1.6641 | 73.7578
1.6641 | 73.7635
1.6641 | 73.7751
1.6641 | 73.76
1.6641 | 73.7569
1.6642 | 73.7551
1.6642 | 73.7704
1.6642 | 73.7721
1.6642 | 73.7522
1.6642 | 73.7256
1.6642 | 73.7714
1.6642 | 73.758
1.6642 | 73.7605
1.6642 | 73.7714
1.6642 | 73.7655
1.6643 | 73.7449
1.6643 | 73.738
1.6643 | 73.7711
1.6643 | 73.7549
1.6643 | 73.7655
1.6643 | 73.7816
1.6643 | 73.7597
1.6643 | 73.7456
1.6643 | 73.7519
1.6643 | 73.7459
1.6643 | 73.7331
1.6644 | 73.7685
1.6644 | 73.7706
1.6644 | 73.7364
1.6644 | 73.7585
1.6644 | 73.7589
1.6644 | 73.7693
1.6644 | 73.7784
1.6644 | 73.7465
1.6644 | 73.7314
1.6644 | 73.7459
1.6645 | 73.7563
1.6645 | 73.7509
1.6645 | 73.7547
1.6645 | 73.7598
1.6645 | 73.771
1.6645 | 73.778
1.6645 | 73.7801
1.6645 | 73.7591
1.6645 | 73.7242
1.6645 | 73.726
1.6646 | 73.7506
1.6646 | 73.7626
1.6646 | 73.7506
1.6646 | 73.7409
1.6646 | 73.7674
1.6646 | 73.769
1.6646 | 73.7713
1.6646 | 73.7628
1.6646 | 73.7223
1.6646 | 73.7446
1.6647 | 73.7782
1.6647 | 73.7627
1.6647 | 73.7602
1.6647 | 73.7618
1.6647 | 73.7564
1.6647 | 73.7633
1.6647 | 73.754
1.6647 | 73.7402
1.6647 | 73.7426
1.6647 | 73.7516
1.6648 | 73.7672
1.6648 | 73.7721
1.6648 | 73.7424
1.6648 | 73.7519
1.6648 | 73.7791
1.6648 | 73.771
1.6648 | 73.7743
1.6648 | 73.76
1.6648 | 73.7368
1.6648 | 73.7577
1.6649 | 73.757
1.6649 | 73.7565
1.6649 | 73.7639
1.6649 | 73.7396
1.6649 | 73.7538
1.6649 | 73.7656
1.6649 | 73.7778
1.6649 | 73.7764
1.6649 | 73.7427
1.6649 | 73.7516
1.665 | 73.7649
1.665 | 73.7436
1.665 | 73.7432
1.665 | 73.7577
1.665 | 73.7494
1.665 | 73.7669
1.665 | 73.7913
1.665 | 73.7581
1.665 | 73.7472
1.665 | 73.7515
1.6651 | 73.7521
1.6651 | 73.7452
1.6651 | 73.739
1.6651 | 73.7451
1.6651 | 73.7561
1.6651 | 73.7759
1.6651 | 73.7904
1.6651 | 73.744
1.6651 | 73.7413
1.6651 | 73.7656
1.6652 | 73.7576
1.6652 | 73.7531
1.6652 | 73.7402
1.6652 | 73.7376
1.6652 | 73.7685
1.6652 | 73.7797
1.6652 | 73.7603
1.6652 | 73.7581
1.6652 | 73.7509
1.6652 | 73.741
1.6653 | 73.7403
1.6653 | 73.7682
1.6653 | 73.7485
1.6653 | 73.7404
1.6653 | 73.7648
1.6653 | 73.7626
1.6653 | 73.7643
1.6653 | 73.7578
1.6653 | 73.7798
1.6654 | 73.7428
1.6654 | 73.7372
1.6654 | 73.7423
1.6654 | 73.7587
1.6654 | 73.7459
1.6654 | 73.7861
1.6654 | 73.7676
1.6654 | 73.7471
1.6654 | 73.7637
1.6654 | 73.7482
1.6655 | 73.7614
1.6655 | 73.77
1.6655 | 73.7604
1.6655 | 73.7592
1.6655 | 73.7626
1.6655 | 73.7792
1.6655 | 73.762
1.6655 | 73.7512
1.6655 | 73.743
1.6655 | 73.7436
1.6656 | 73.7608
1.6656 | 73.7898
1.6656 | 73.7639
1.6656 | 73.7337
1.6656 | 73.7595
1.6656 | 73.7495
1.6656 | 73.7537
1.6656 | 73.7833
1.6656 | 73.7841
1.6656 | 73.7322
1.6657 | 73.7643
1.6657 | 73.7719
1.6657 | 73.7443
1.6657 | 73.7445
1.6657 | 73.7524
1.6657 | 73.7335
1.6657 | 73.753
1.6657 | 73.7987
1.6657 | 73.7646
1.6657 | 73.7582
1.6658 | 73.7622
1.6658 | 73.742
1.6658 | 73.7623
1.6658 | 73.7482
1.6658 | 73.7741
1.6658 | 73.7853
1.6658 | 73.7873
1.6658 | 73.7644
1.6658 | 73.7391
1.6658 | 73.7534
1.6659 | 73.7735
1.6659 | 73.7555
1.6659 | 73.7619
1.6659 | 73.7615
1.6659 | 73.7565
1.6659 | 73.7591
1.6659 | 73.7953
1.6659 | 73.7777
1.6659 | 73.7375
1.6659 | 73.7682
1.666 | 73.7671
1.666 | 73.7435
1.666 | 73.772
1.666 | 73.7892
1.666 | 73.7365
1.666 | 73.7429
1.666 | 73.801
1.666 | 73.7768
1.666 | 73.7659
1.666 | 73.7648
1.6661 | 73.7469
1.6661 | 73.7717
1.6661 | 73.7852
1.6661 | 73.7836
1.6661 | 73.7427
1.6661 | 73.7683
1.6661 | 73.7868
1.6661 | 73.7677
1.6661 | 73.7544
1.6661 | 73.775
1.6662 | 73.7725
1.6662 | 73.7479
1.6662 | 73.7859
1.6662 | 73.7855
1.6662 | 73.7646
1.6662 | 73.7706
1.6662 | 73.8069
1.6662 | 73.7751
1.6662 | 73.727
1.6662 | 73.7547
1.6663 | 73.7773
1.6663 | 73.7795
1.6663 | 73.7808
1.6663 | 73.7892
1.6663 | 73.7774
1.6663 | 73.8207
1.6663 | 73.7689
1.6663 | 73.7734
1.6663 | 73.7477
1.6663 | 73.7716
1.6663 | 73.7754
1.6664 | 73.7954
1.6664 | 73.7901
1.6664 | 73.7723
1.6664 | 73.7696
1.6664 | 73.7854
1.6664 | 73.7732
1.6664 | 73.7565
1.6664 | 73.771
1.6664 | 73.7881
1.6664 | 73.7702
1.6665 | 73.7812
1.6665 | 73.7948
1.6665 | 73.7751
1.6665 | 73.7638
1.6665 | 73.8041
1.6665 | 73.7876
1.6665 | 73.7825
1.6665 | 73.7536
1.6665 | 73.7615
1.6665 | 73.7911
1.6666 | 73.7851
1.6666 | 73.7819
1.6666 | 73.7973
1.6666 | 73.7796
1.6666 | 73.7574
1.6666 | 73.7801
1.6666 | 73.7941
1.6666 | 73.7673
1.6666 | 73.767
1.6666 | 73.7774
1.6667 | 73.7787
1.6667 | 73.7995
1.6667 | 73.7999
1.6667 | 73.7609
1.6667 | 73.7672
1.6667 | 73.7782
1.6667 | 73.7748
1.6667 | 73.7557
1.6667 | 73.7822
1.6667 | 73.7916
1.6668 | 73.788
1.6668 | 73.7941
1.6668 | 73.7791
1.6668 | 73.7723
1.6668 | 73.7791
1.6668 | 73.7933
1.6668 | 73.7796
1.6668 | 73.7527
1.6668 | 73.7508
1.6668 | 73.7935
1.6669 | 73.8248
1.6669 | 73.805
1.6669 | 73.7715
1.6669 | 73.7694
1.6669 | 73.7677
1.6669 | 73.775
1.6669 | 73.7914
1.6669 | 73.765
1.6669 | 73.7609
1.6669 | 73.7789
1.667 | 73.787
1.667 | 73.817
1.667 | 73.8148
1.667 | 73.7696
1.667 | 73.762
1.667 | 73.7796
1.667 | 73.762
1.667 | 73.7764
1.667 | 73.7975
1.667 | 73.7899
1.6671 | 73.7809
1.6671 | 73.793
1.6671 | 73.7949
1.6671 | 73.7938
1.6671 | 73.797
1.6671 | 73.7702
1.6671 | 73.743
1.6671 | 73.7784
1.6671 | 73.7916
1.6671 | 73.7976
1.6672 | 73.7907
1.6672 | 73.7976
1.6672 | 73.773
1.6672 | 73.7873
1.6672 | 73.8076
1.6672 | 73.7941
1.6672 | 73.7946
1.6672 | 73.7737
1.6672 | 73.7686
1.6672 | 73.7788
1.6673 | 73.8108
1.6673 | 73.7967
1.6673 | 73.7909
1.6673 | 73.7689
1.6673 | 73.8033
1.6673 | 73.8046
1.6673 | 73.7971
1.6673 | 73.7864
1.6673 | 73.7614
1.6674 | 73.7708
1.6674 | 73.7803
1.6674 | 73.8163
1.6674 | 73.796
1.6674 | 73.7809
1.6674 | 73.7948
1.6674 | 73.7748
1.6674 | 73.7782
1.6674 | 73.7887
1.6674 | 73.7884
1.6675 | 73.768
1.6675 | 73.7906
1.6675 | 73.7861
1.6675 | 73.7713
1.6675 | 73.7982
1.6675 | 73.7833
1.6675 | 73.7744
1.6675 | 73.812
1.6675 | 73.8013
1.6675 | 73.7688
1.6676 | 73.7828
1.6676 | 73.8209
1.6676 | 73.7778
1.6676 | 73.753
1.6676 | 73.799
1.6676 | 73.7876
1.6676 | 73.7745
1.6676 | 73.8181
1.6676 | 73.7874
1.6676 | 73.7678
1.6677 | 73.7837
1.6677 | 73.7789
1.6677 | 73.7867
1.6677 | 73.7739
1.6677 | 73.7742
1.6677 | 73.7943
1.6677 | 73.7784
1.6677 | 73.8036
1.6677 | 73.7864
1.6677 | 73.7688
1.6678 | 73.7899
1.6678 | 73.7799
1.6678 | 73.7967
1.6678 | 73.7892
1.6678 | 73.7711
1.6678 | 73.7637
1.6678 | 73.7906
1.6678 | 73.7964
1.6678 | 73.7682
1.6678 | 73.784
1.6679 | 73.7952
1.6679 | 73.7771
1.6679 | 73.7913
1.6679 | 73.7897
1.6679 | 73.7577
1.6679 | 73.7758
1.6679 | 73.8009
1.6679 | 73.7803
1.6679 | 73.7739
1.6679 | 73.8051
1.668 | 73.8017
1.668 | 73.7723
1.668 | 73.7663
1.668 | 73.7791
1.668 | 73.7562
1.668 | 73.786
1.668 | 73.8003
1.668 | 73.8083
1.668 | 73.7836
1.668 | 73.7725
1.6681 | 73.7842
1.6681 | 73.767
1.6681 | 73.7754
1.6681 | 73.7718
1.6681 | 73.7646
1.6681 | 73.7847
1.6681 | 73.8029
1.6681 | 73.7929
1.6681 | 73.7669
1.6681 | 73.7457
1.6682 | 73.7665
1.6682 | 73.7823
1.6682 | 73.7732
1.6682 | 73.7574
1.6682 | 73.7628
1.6682 | 73.7864
1.6682 | 73.7756
1.6682 | 73.7853
1.6682 | 73.7959
1.6682 | 73.7596
1.6683 | 73.7648
1.6683 | 73.7784
1.6683 | 73.7816
1.6683 | 73.7592
1.6683 | 73.7697
1.6683 | 73.7695
1.6683 | 73.769
1.6683 | 73.7842
1.6683 | 73.7747
1.6683 | 73.7554
1.6683 | 73.7814
1.6684 | 73.7639
1.6684 | 73.7444
1.6684 | 73.7503
1.6684 | 73.7659
1.6684 | 73.8007
1.6684 | 73.7721
1.6684 | 73.7779
1.6684 | 73.7758
1.6684 | 73.7644
1.6684 | 73.7316
1.6685 | 73.7598
1.6685 | 73.7777
1.6685 | 73.7544
1.6685 | 73.7609
1.6685 | 73.774
1.6685 | 73.7657
1.6685 | 73.7694
1.6685 | 73.759
1.6685 | 73.7492
1.6685 | 73.7662
1.6686 | 73.78
1.6686 | 73.7737
1.6686 | 73.7773
1.6686 | 73.7581
1.6686 | 73.7406
1.6686 | 73.7359
1.6686 | 73.7887
1.6686 | 73.7708
1.6686 | 73.7401
1.6686 | 73.7845
1.6687 | 73.7827
1.6687 | 73.7409
1.6687 | 73.7343
1.6687 | 73.7587
1.6687 | 73.7385
1.6687 | 73.7418
1.6687 | 73.7832
1.6687 | 73.7739
1.6687 | 73.7432
1.6687 | 73.7599
1.6688 | 73.7791
1.6688 | 73.7398
1.6688 | 73.7456
1.6688 | 73.7445
1.6688 | 73.7273
1.6688 | 73.7554
1.6688 | 73.7689
1.6688 | 73.7335
1.6688 | 73.7431
1.6688 | 73.7846
1.6689 | 73.7587
1.6689 | 73.7622
1.6689 | 73.7575
1.6689 | 73.7129
1.6689 | 73.7346
1.6689 | 73.7559
1.6689 | 73.7552
1.6689 | 73.7303
1.6689 | 73.7631
1.6689 | 73.7676
1.669 | 73.7403
1.669 | 73.7691
1.669 | 73.7532
1.669 | 73.7142
1.669 | 73.7155
1.669 | 73.7398
1.669 | 73.7584
1.669 | 73.7424
1.669 | 73.74
1.669 | 73.7464
1.6691 | 73.7486
1.6691 | 73.7387
1.6691 | 73.7283
1.6691 | 73.704
1.6691 | 73.7356
1.6691 | 73.7531
1.6691 | 73.74
1.6691 | 73.7468
1.6691 | 73.7411
1.6691 | 73.7297
1.6692 | 73.7534
1.6692 | 73.7364
1.6692 | 73.7177
1.6692 | 73.7047
1.6692 | 73.7423
1.6692 | 73.7447
1.6692 | 73.7397
1.6692 | 73.7521
1.6692 | 73.7411
1.6692 | 73.7329
1.6693 | 73.743
1.6693 | 73.7432
1.6693 | 73.7221
1.6693 | 73.7126
1.6693 | 73.7175
1.6693 | 73.7329
1.6693 | 73.7352
1.6693 | 73.7328
1.6693 | 73.7155
1.6693 | 73.7179
1.6694 | 73.7358
1.6694 | 73.7061
1.6694 | 73.7148
1.6694 | 73.7268
1.6694 | 73.725
1.6694 | 73.7393
1.6694 | 73.7303
1.6694 | 73.7214
1.6694 | 73.7268
1.6695 | 73.7187
1.6695 | 73.7273
1.6695 | 73.7122
1.6695 | 73.7035
1.6695 | 73.6999
1.6695 | 73.7178
1.6695 | 73.7216
1.6695 | 73.7152
1.6695 | 73.7101
1.6695 | 73.7063
1.6696 | 73.7129
1.6696 | 73.7238
1.6696 | 73.7544
1.6696 | 73.7132
1.6696 | 73.6862
1.6696 | 73.7081
1.6696 | 73.7324
1.6696 | 73.7144
1.6696 | 73.6849
1.6696 | 73.6898
1.6697 | 73.7059
1.6697 | 73.7279
1.6697 | 73.7296
1.6697 | 73.7062
1.6697 | 73.7117
1.6697 | 73.6899
1.6697 | 73.6749
1.6697 | 73.7074
1.6697 | 73.7083
1.6697 | 73.6961
1.6698 | 73.699
1.6698 | 73.7209
1.6698 | 73.7208
1.6698 | 73.6899
1.6698 | 73.677
1.6698 | 73.6881
1.6698 | 73.6773
1.6698 | 73.6786
1.6698 | 73.6669
1.6698 | 73.69
1.6699 | 73.7192
1.6699 | 73.7175
1.6699 | 73.709
1.6699 | 73.6825
1.6699 | 73.6796
1.6699 | 73.6813
1.6699 | 73.6897
1.6699 | 73.6898
1.6699 | 73.6663
1.6699 | 73.6858
1.67 | 73.6914
1.67 | 73.6909
1.67 | 73.7115
1.67 | 73.7014
1.67 | 73.6791
1.67 | 73.6729
1.67 | 73.6761
1.67 | 73.6521
1.67 | 73.6567
1.67 | 73.6889
1.6701 | 73.6811
1.6701 | 73.6954
1.6701 | 73.7056
1.6701 | 73.6567
1.6701 | 73.644
1.6701 | 73.6763
1.6701 | 73.6809
1.6701 | 73.6703
1.6701 | 73.6604
1.6701 | 73.6541
1.6702 | 73.6558
1.6702 | 73.6656
1.6702 | 73.6907
1.6702 | 73.6849
1.6702 | 73.6464
1.6702 | 73.6696
1.6702 | 73.6681
1.6702 | 73.6438
1.6702 | 73.6468
1.6702 | 73.6686
1.6703 | 73.6538
1.6703 | 73.6796
1.6703 | 73.6878
1.6703 | 73.6645
1.6703 | 73.6466
1.6703 | 73.6481
1.6703 | 73.647
1.6703 | 73.6427
1.6703 | 73.6197
1.6703 | 73.6264
1.6704 | 73.6612
1.6704 | 73.6761
1.6704 | 73.6589
1.6704 | 73.6337
1.6704 | 73.6472
1.6704 | 73.6644
1.6704 | 73.6588
1.6704 | 73.6522
1.6704 | 73.62
1.6704 | 73.5977
1.6704 | 73.6457
1.6705 | 73.6854
1.6705 | 73.6613
1.6705 | 73.6373
1.6705 | 73.6656
1.6705 | 73.6509
1.6705 | 73.6122
1.6705 | 73.6344
1.6705 | 73.6151
1.6705 | 73.5987
1.6705 | 73.6417
1.6706 | 73.6607
1.6706 | 73.6562
1.6706 | 73.6525
1.6706 | 73.6332
1.6706 | 73.6123
1.6706 | 73.6085
1.6706 | 73.6444
1.6706 | 73.618
1.6706 | 73.6022
1.6706 | 73.6341
1.6707 | 73.6224
1.6707 | 73.6349
1.6707 | 73.6495
1.6707 | 73.6209
1.6707 | 73.6287
1.6707 | 73.6102
1.6707 | 73.6135
1.6707 | 73.5926
1.6707 | 73.6146
1.6707 | 73.6239
1.6708 | 73.6174
1.6708 | 73.6407
1.6708 | 73.6427
1.6708 | 73.6032
1.6708 | 73.6056
1.6708 | 73.6265
1.6708 | 73.611
1.6708 | 73.5611
1.6708 | 73.5864
1.6708 | 73.602
1.6709 | 73.6064
1.6709 | 73.6456
1.6709 | 73.6193
1.6709 | 73.5926
1.6709 | 73.6176
1.6709 | 73.6003
1.6709 | 73.5842
1.6709 | 73.5689
1.6709 | 73.571
1.6709 | 73.6023
1.671 | 73.5902
1.671 | 73.6295
1.671 | 73.594
1.671 | 73.5881
1.671 | 73.5996
1.671 | 73.6028
1.671 | 73.5812
1.671 | 73.5661
1.671 | 73.5747
1.671 | 73.5737
1.6711 | 73.6103
1.6711 | 73.6146
1.6711 | 73.5905
1.6711 | 73.5648
1.6711 | 73.5871
1.6711 | 73.5842
1.6711 | 73.5739
1.6711 | 73.5737
1.6711 | 73.545
1.6711 | 73.5532
1.6712 | 73.589
1.6712 | 73.6014
1.6712 | 73.5778
1.6712 | 73.5804
1.6712 | 73.5825
1.6712 | 73.5715
1.6712 | 73.5868
1.6712 | 73.5739
1.6712 | 73.5491
1.6712 | 73.5632
1.6713 | 73.5842
1.6713 | 73.5788
1.6713 | 73.5596
1.6713 | 73.5858
1.6713 | 73.5657
1.6713 | 73.5496
1.6713 | 73.5787
1.6713 | 73.5637
1.6713 | 73.5308
1.6713 | 73.5598
1.6714 | 73.5655
1.6714 | 73.5721
1.6714 | 73.5605
1.6714 | 73.5563
1.6714 | 73.5708
1.6714 | 73.5591
1.6714 | 73.5602
1.6714 | 73.57
1.6714 | 73.5185
1.6715 | 73.5262
1.6715 | 73.5614
1.6715 | 73.556
1.6715 | 73.537
1.6715 | 73.5372
1.6715 | 73.549
1.6715 | 73.5433
1.6715 | 73.5419
1.6715 | 73.5556
1.6715 | 73.5134
1.6716 | 73.5199
1.6716 | 73.5617
1.6716 | 73.5566
1.6716 | 73.5415
1.6716 | 73.5285
1.6716 | 73.5446
1.6716 | 73.5298
1.6716 | 73.5314
1.6716 | 73.5236
1.6716 | 73.5204
1.6717 | 73.5117
1.6717 | 73.5262
1.6717 | 73.5164
1.6717 | 73.5193
1.6717 | 73.526
1.6717 | 73.5266
1.6717 | 73.5301
1.6717 | 73.5409
1.6717 | 73.512
1.6717 | 73.5049
1.6718 | 73.5238
1.6718 | 73.5144
1.6718 | 73.4813
1.6718 | 73.5001
1.6718 | 73.5138
1.6718 | 73.4971
1.6718 | 73.5267
1.6718 | 73.5335
1.6718 | 73.5048
1.6718 | 73.4878
1.6719 | 73.4925
1.6719 | 73.5112
1.6719 | 73.4963
1.6719 | 73.5048
1.6719 | 73.5094
1.6719 | 73.4976
1.6719 | 73.5135
1.6719 | 73.5164
1.6719 | 73.4986
1.6719 | 73.4962
1.672 | 73.4966
1.672 | 73.5139
1.672 | 73.4865
1.672 | 73.4679
1.672 | 73.4914
1.672 | 73.4805
1.672 | 73.507
1.672 | 73.5273
1.672 | 73.4626
1.672 | 73.4922
1.6721 | 73.4949
1.6721 | 73.4994
1.6721 | 73.4913
1.6721 | 73.468
1.6721 | 73.4634
1.6721 | 73.4794
1.6721 | 73.5042
1.6721 | 73.5119
1.6721 | 73.4999
1.6721 | 73.4764
1.6722 | 73.4701
1.6722 | 73.4518
1.6722 | 73.4698
1.6722 | 73.4656
1.6722 | 73.4579
1.6722 | 73.4893
1.6722 | 73.4828
1.6722 | 73.4891
1.6722 | 73.4843
1.6722 | 73.449
1.6723 | 73.4656
1.6723 | 73.4693
1.6723 | 73.4718
1.6723 | 73.435
1.6723 | 73.4649
1.6723 | 73.4806
1.6723 | 73.4616
1.6723 | 73.4639
1.6723 | 73.4488
1.6723 | 73.4554
1.6724 | 73.4675
1.6724 | 73.4684
1.6724 | 73.4436
1.6724 | 73.4349
1.6724 | 73.4458
1.6724 | 73.4765
1.6724 | 73.4508
1.6724 | 73.4697
1.6724 | 73.4647
1.6724 | 73.4317
1.6724 | 73.4367
1.6725 | 73.466
1.6725 | 73.4414
1.6725 | 73.4373
1.6725 | 73.4348
1.6725 | 73.4332
1.6725 | 73.4422
1.6725 | 73.4691
1.6725 | 73.4517
1.6725 | 73.4274
1.6725 | 73.4355
1.6726 | 73.4494
1.6726 | 73.4317
1.6726 | 73.4064
1.6726 | 73.435
1.6726 | 73.4221
1.6726 | 73.4097
1.6726 | 73.4524
1.6726 | 73.4447
1.6726 | 73.4274
1.6726 | 73.4604
1.6727 | 73.4249
1.6727 | 73.405
1.6727 | 73.4013
1.6727 | 73.4147
1.6727 | 73.4062
1.6727 | 73.4272
1.6727 | 73.4299
1.6727 | 73.4067
1.6727 | 73.3908
1.6727 | 73.444
1.6728 | 73.416
1.6728 | 73.424
1.6728 | 73.425
1.6728 | 73.3893
1.6728 | 73.3663
1.6728 | 73.4088
1.6728 | 73.4511
1.6728 | 73.4033
1.6728 | 73.3984
1.6728 | 73.4037
1.6729 | 73.412
1.6729 | 73.397
1.6729 | 73.3996
1.6729 | 73.3877
1.6729 | 73.3802
1.6729 | 73.4105
1.6729 | 73.4174
1.6729 | 73.4102
1.6729 | 73.414
1.6729 | 73.3973
1.673 | 73.3635
1.673 | 73.4013
1.673 | 73.3923
1.673 | 73.3585
1.673 | 73.3832
1.673 | 73.4166
1.673 | 73.3739
1.673 | 73.379
1.673 | 73.3961
1.673 | 73.3745
1.6731 | 73.3951
1.6731 | 73.3763
1.6731 | 73.3621
1.6731 | 73.3615
1.6731 | 73.3899
1.6731 | 73.3826
1.6731 | 73.3866
1.6731 | 73.3622
1.6731 | 73.3783
1.6731 | 73.3734
1.6732 | 73.386
1.6732 | 73.4091
1.6732 | 73.3562
1.6732 | 73.3493
1.6732 | 73.3629
1.6732 | 73.3475
1.6732 | 73.3717
1.6732 | 73.365
1.6732 | 73.3383
1.6732 | 73.3638
1.6733 | 73.4063
1.6733 | 73.3923
1.6733 | 73.3573
1.6733 | 73.3377
1.6733 | 73.3494
1.6733 | 73.3439
1.6733 | 73.3607
1.6733 | 73.3574
1.6733 | 73.333
1.6733 | 73.3642
1.6734 | 73.3765
1.6734 | 73.3571
1.6734 | 73.3256
1.6734 | 73.355
1.6734 | 73.3241
1.6734 | 73.3178
1.6734 | 73.3497
1.6734 | 73.366
1.6734 | 73.3297
1.6735 | 73.37
1.6735 | 73.3793
1.6735 | 73.3383
1.6735 | 73.3299
1.6735 | 73.3341
1.6735 | 73.3089
1.6735 | 73.311
1.6735 | 73.3299
1.6735 | 73.3417
1.6735 | 73.3204
1.6736 | 73.3505
1.6736 | 73.3417
1.6736 | 73.3477
1.6736 | 73.3232
1.6736 | 73.3089
1.6736 | 73.3014
1.6736 | 73.3288
1.6736 | 73.3442
1.6736 | 73.3111
1.6736 | 73.3208
1.6737 | 73.3525
1.6737 | 73.3527
1.6737 | 73.3066
1.6737 | 73.3013
1.6737 | 73.2903
1.6737 | 73.2904
1.6737 | 73.2911
1.6737 | 73.317
1.6737 | 73.3217
1.6737 | 73.3199
1.6738 | 73.3387
1.6738 | 73.3225
1.6738 | 73.3135
1.6738 | 73.3035
1.6738 | 73.2817
1.6738 | 73.291
1.6738 | 73.2944
1.6738 | 73.3219
1.6738 | 73.3261
1.6738 | 73.2984
1.6739 | 73.2997
1.6739 | 73.3036
1.6739 | 73.2898
1.6739 | 73.2811
1.6739 | 73.2904
1.6739 | 73.2991
1.6739 | 73.2921
1.6739 | 73.305
1.6739 | 73.2975
1.6739 | 73.2793
1.674 | 73.2914
1.674 | 73.2991
1.674 | 73.2891
1.674 | 73.271
1.674 | 73.2744
1.674 | 73.2879
1.674 | 73.2726
1.674 | 73.3009
1.674 | 73.2716
1.674 | 73.2315
1.6741 | 73.2615
1.6741 | 73.2892
1.6741 | 73.2593
1.6741 | 73.2769
1.6741 | 73.2753
1.6741 | 73.2574
1.6741 | 73.2953
1.6741 | 73.2983
1.6741 | 73.2565
1.6741 | 73.2719
1.6742 | 73.2606
1.6742 | 73.2472
1.6742 | 73.2467
1.6742 | 73.2706
1.6742 | 73.2632
1.6742 | 73.248
1.6742 | 73.2826
1.6742 | 73.2664
1.6742 | 73.2283
1.6742 | 73.2487
1.6743 | 73.2327
1.6743 | 73.2637
1.6743 | 73.2817
1.6743 | 73.2495
1.6743 | 73.254
1.6743 | 73.2637
1.6743 | 73.2688
1.6743 | 73.2385
1.6743 | 73.231
1.6743 | 73.2333
1.6744 | 73.2136
1.6744 | 73.2436
1.6744 | 73.2756
1.6744 | 73.2521
1.6744 | 73.2408
1.6744 | 73.2279
1.6744 | 73.2388
1.6744 | 73.2184
1.6744 | 73.2297
1.6744 | 73.2497
1.6744 | 73.233
1.6745 | 73.2337
1.6745 | 73.2347
1.6745 | 73.2269
1.6745 | 73.2116
1.6745 | 73.2125
1.6745 | 73.2157
1.6745 | 73.1831
1.6745 | 73.2007
1.6745 | 73.2151
1.6745 | 73.2293
1.6746 | 73.2319
1.6746 | 73.2467
1.6746 | 73.2177
1.6746 | 73.1843
1.6746 | 73.2385
1.6746 | 73.2347
1.6746 | 73.2014
1.6746 | 73.1889
1.6746 | 73.2017
1.6746 | 73.2099
1.6747 | 73.2272
1.6747 | 73.2279
1.6747 | 73.2315
1.6747 | 73.1743
1.6747 | 73.1821
1.6747 | 73.2064
1.6747 | 73.2071
1.6747 | 73.1953
1.6747 | 73.1728
1.6747 | 73.2121
1.6748 | 73.2168
1.6748 | 73.1983
1.6748 | 73.1845
1.6748 | 73.1856
1.6748 | 73.1541
1.6748 | 73.1648
1.6748 | 73.2094
1.6748 | 73.1902
1.6748 | 73.1874
1.6748 | 73.1858
1.6749 | 73.1767
1.6749 | 73.1765
1.6749 | 73.1879
1.6749 | 73.1754
1.6749 | 73.1733
1.6749 | 73.1712
1.6749 | 73.1639
1.6749 | 73.1821
1.6749 | 73.1907
1.6749 | 73.1698
1.675 | 73.1602
1.675 | 73.1623
1.675 | 73.1349
1.675 | 73.141
1.675 | 73.1793
1.675 | 73.1816
1.675 | 73.1605
1.675 | 73.1416
1.675 | 73.17
1.675 | 73.1517
1.6751 | 73.1476
1.6751 | 73.1628
1.6751 | 73.126
1.6751 | 73.1236
1.6751 | 73.1651
1.6751 | 73.1722
1.6751 | 73.1556
1.6751 | 73.1437
1.6751 | 73.1344
1.6751 | 73.1336
1.6752 | 73.1387
1.6752 | 73.1502
1.6752 | 73.1331
1.6752 | 73.1128
1.6752 | 73.1505
1.6752 | 73.1733
1.6752 | 73.146
1.6752 | 73.1566
1.6752 | 73.1205
1.6752 | 73.1135
1.6753 | 73.1282
1.6753 | 73.1579
1.6753 | 73.1089
1.6753 | 73.1133
1.6753 | 73.1347
1.6753 | 73.1264
1.6753 | 73.1351
1.6753 | 73.1444
1.6753 | 73.0959
1.6753 | 73.0766
1.6754 | 73.1242
1.6754 | 73.1357
1.6754 | 73.1032
1.6754 | 73.1306
1.6754 | 73.1272
1.6754 | 73.0913
1.6754 | 73.1193
1.6754 | 73.1148
1.6754 | 73.0847
1.6755 | 73.0952
1.6755 | 73.1178
1.6755 | 73.1172
1.6755 | 73.0967
1.6755 | 73.1027
1.6755 | 73.0912
1.6755 | 73.0921
1.6755 | 73.0947
1.6755 | 73.0963
1.6755 | 73.0857
1.6756 | 73.0922
1.6756 | 73.1151
1.6756 | 73.1012
1.6756 | 73.0803
1.6756 | 73.0832
1.6756 | 73.0863
1.6756 | 73.0917
1.6756 | 73.0972
1.6756 | 73.0781
1.6756 | 73.0694
1.6757 | 73.0764
1.6757 | 73.0758
1.6757 | 73.0883
1.6757 | 73.0919
1.6757 | 73.0608
1.6757 | 73.07
1.6757 | 73.0739
1.6757 | 73.0699
1.6757 | 73.0618
1.6757 | 73.0533
1.6758 | 73.0673
1.6758 | 73.0749
1.6758 | 73.076
1.6758 | 73.0748
1.6758 | 73.0369
1.6758 | 73.0596
1.6758 | 73.0577
1.6758 | 73.0547
1.6758 | 73.063
1.6758 | 73.0469
1.6759 | 73.0545
1.6759 | 73.0563
1.6759 | 73.0693
1.6759 | 73.0437
1.6759 | 73.032
1.6759 | 73.061
1.6759 | 73.0657
1.6759 | 73.0389
1.6759 | 73.0467
1.6759 | 73.0319
1.676 | 73.0458
1.676 | 73.0242
1.676 | 73.0446
1.676 | 73.0285
1.676 | 73.0272
1.676 | 73.0565
1.676 | 73.0538
1.676 | 73.0379
1.676 | 73.0218
1.676 | 73.0094
1.6761 | 73.0217
1.6761 | 73.0196
1.6761 | 73
1.6761 | 73.0262
1.6761 | 73.0224
1.6761 | 73.0294
1.6761 | 73.0232
1.6761 | 73.0519
1.6761 | 73.0265
1.6761 | 72.9739
1.6762 | 73.0139
1.6762 | 73.0255
1.6762 | 73.0095
1.6762 | 73.0121
1.6762 | 73.0082
1.6762 | 73.0158
1.6762 | 73.0236
1.6762 | 73.0224
1.6762 | 72.9946
1.6762 | 72.9699
1.6763 | 72.9982
1.6763 | 73.0046
1.6763 | 72.9986
1.6763 | 72.996
1.6763 | 72.9867
1.6763 | 73.0007
1.6763 | 72.9894
1.6763 | 73.0104
1.6763 | 73.0036
1.6763 | 72.9699
1.6764 | 72.9832
1.6764 | 72.9839
1.6764 | 73.0022
1.6764 | 72.9778
1.6764 | 73.0013
1.6764 | 72.9818
1.6764 | 72.97
1.6764 | 72.9683
1.6764 | 72.9542
1.6764 | 72.9707
1.6764 | 72.9614
1.6765 | 72.9841
1.6765 | 72.9979
1.6765 | 72.9621
1.6765 | 72.9712
1.6765 | 72.9949
1.6765 | 72.9599
1.6765 | 72.9396
1.6765 | 72.9338
1.6765 | 72.9407
1.6765 | 72.9802
1.6766 | 72.9672
1.6766 | 72.9694
1.6766 | 72.9759
1.6766 | 72.9472
1.6766 | 72.9587
1.6766 | 72.9599
1.6766 | 72.9612
1.6766 | 72.937
1.6766 | 72.9349
1.6766 | 72.9615
1.6767 | 72.9539
1.6767 | 72.9759
1.6767 | 72.9428
1.6767 | 72.9434
1.6767 | 72.9444
1.6767 | 72.9294
1.6767 | 72.948
1.6767 | 72.9439
1.6767 | 72.9116
1.6767 | 72.9203
1.6768 | 72.9638
1.6768 | 72.9505
1.6768 | 72.9284
1.6768 | 72.9298
1.6768 | 72.9387
1.6768 | 72.9325
1.6768 | 72.945
1.6768 | 72.9123
1.6768 | 72.9211
1.6768 | 72.9258
1.6769 | 72.9186
1.6769 | 72.9228
1.6769 | 72.9408
1.6769 | 72.9211
1.6769 | 72.8971
1.6769 | 72.9292
1.6769 | 72.9251
1.6769 | 72.9237
1.6769 | 72.9349
1.6769 | 72.9123
1.677 | 72.8915
1.677 | 72.9199
1.677 | 72.9112
1.677 | 72.8973
1.677 | 72.9166
1.677 | 72.9156
1.677 | 72.9211
1.677 | 72.9081
1.677 | 72.9155
1.677 | 72.9071
1.6771 | 72.8797
1.6771 | 72.8876
1.6771 | 72.8937
1.6771 | 72.8966
1.6771 | 72.8967
1.6771 | 72.9314
1.6771 | 72.9311
1.6771 | 72.862
1.6771 | 72.8722
1.6771 | 72.8968
1.6772 | 72.8961
1.6772 | 72.9049
1.6772 | 72.8964
1.6772 | 72.8763
1.6772 | 72.8993
1.6772 | 72.9054
1.6772 | 72.8876
1.6772 | 72.8738
1.6772 | 72.8682
1.6772 | 72.8559
1.6773 | 72.8973
1.6773 | 72.9153
1.6773 | 72.8952
1.6773 | 72.8639
1.6773 | 72.8872
1.6773 | 72.9067
1.6773 | 72.8808
1.6773 | 72.8724
1.6773 | 72.8774
1.6773 | 72.8725
1.6774 | 72.8675
1.6774 | 72.8735
1.6774 | 72.8917
1.6774 | 72.8873
1.6774 | 72.8719
1.6774 | 72.8876
1.6774 | 72.8555
1.6774 | 72.8238
1.6774 | 72.8513
1.6775 | 72.8624
1.6775 | 72.8842
1.6775 | 72.8879
1.6775 | 72.8842
1.6775 | 72.868
1.6775 | 72.8561
1.6775 | 72.871
1.6775 | 72.8432
1.6775 | 72.8633
1.6775 | 72.8508
1.6776 | 72.8542
1.6776 | 72.874
1.6776 | 72.8703
1.6776 | 72.8447
1.6776 | 72.8511
1.6776 | 72.8453
1.6776 | 72.8237
1.6776 | 72.8523
1.6776 | 72.8605
1.6776 | 72.8356
1.6777 | 72.8434
1.6777 | 72.8634
1.6777 | 72.8578
1.6777 | 72.8278
1.6777 | 72.8447
1.6777 | 72.8395
1.6777 | 72.8236
1.6777 | 72.8393
1.6777 | 72.8371
1.6777 | 72.824
1.6778 | 72.8413
1.6778 | 72.8546
1.6778 | 72.8359
1.6778 | 72.7927
1.6778 | 72.8253
1.6778 | 72.8513
1.6778 | 72.8477
1.6778 | 72.8579
1.6778 | 72.8212
1.6778 | 72.7954
1.6779 | 72.8248
1.6779 | 72.8549
1.6779 | 72.8344
1.6779 | 72.8159
1.6779 | 72.8022
1.6779 | 72.8218
1.6779 | 72.8434
1.6779 | 72.831
1.6779 | 72.8184
1.6779 | 72.814
1.678 | 72.8003
1.678 | 72.8221
1.678 | 72.8294
1.678 | 72.832
1.678 | 72.8076
1.678 | 72.8051
1.678 | 72.8101
1.678 | 72.8101
1.678 | 72.8244
1.678 | 72.8088
1.6781 | 72.8051
1.6781 | 72.8008
1.6781 | 72.7988
1.6781 | 72.8089
1.6781 | 72.7979
1.6781 | 72.7955
1.6781 | 72.8098
1.6781 | 72.7983
1.6781 | 72.8106
1.6781 | 72.7853
1.6782 | 72.8174
1.6782 | 72.8142
1.6782 | 72.7977
1.6782 | 72.7612
1.6782 | 72.7842
1.6782 | 72.8034
1.6782 | 72.7929
1.6782 | 72.8002
1.6782 | 72.7737
1.6782 | 72.7541
1.6783 | 72.7825
1.6783 | 72.8067
1.6783 | 72.7904
1.6783 | 72.8011
1.6783 | 72.768
1.6783 | 72.7595
1.6783 | 72.7988
1.6783 | 72.8036
1.6783 | 72.7748
1.6783 | 72.7667
1.6784 | 72.7916
1.6784 | 72.774
1.6784 | 72.7737
1.6784 | 72.7936
1.6784 | 72.7611
1.6784 | 72.752
1.6784 | 72.7633
1.6784 | 72.7722
1.6784 | 72.7515
1.6784 | 72.7657
1.6784 | 72.7847
1.6785 | 72.7584
1.6785 | 72.7729
1.6785 | 72.796
1.6785 | 72.7625
1.6785 | 72.7384
1.6785 | 72.7499
1.6785 | 72.7466
1.6785 | 72.7292
1.6785 | 72.7461
1.6785 | 72.7793
1.6786 | 72.7653
1.6786 | 72.7686
1.6786 | 72.7752
1.6786 | 72.7407
1.6786 | 72.7413
1.6786 | 72.7572
1.6786 | 72.7427
1.6786 | 72.725
1.6786 | 72.7484
1.6786 | 72.7602
1.6787 | 72.7636
1.6787 | 72.7729
1.6787 | 72.7356
1.6787 | 72.718
1.6787 | 72.7435
1.6787 | 72.7429
1.6787 | 72.7428
1.6787 | 72.7247
1.6787 | 72.7222
1.6787 | 72.764
1.6788 | 72.7489
1.6788 | 72.7513
1.6788 | 72.733
1.6788 | 72.7159
1.6788 | 72.7131
1.6788 | 72.7391
1.6788 | 72.741
1.6788 | 72.7043
1.6788 | 72.7093
1.6788 | 72.7327
1.6789 | 72.743
1.6789 | 72.7393
1.6789 | 72.7219
1.6789 | 72.704
1.6789 | 72.7224
1.6789 | 72.6995
1.6789 | 72.7298
1.6789 | 72.7115
1.6789 | 72.6926
1.6789 | 72.7325
1.679 | 72.7268
1.679 | 72.7303
1.679 | 72.6905
1.679 | 72.688
1.679 | 72.7095
1.679 | 72.7113
1.679 | 72.7142
1.679 | 72.7092
1.679 | 72.6995
1.679 | 72.6931
1.6791 | 72.7013
1.6791 | 72.7168
1.6791 | 72.709
1.6791 | 72.6885
1.6791 | 72.7002
1.6791 | 72.7123
1.6791 | 72.7105
1.6791 | 72.7124
1.6791 | 72.6792
1.6791 | 72.7008
1.6792 | 72.7001
1.6792 | 72.6892
1.6792 | 72.6903
1.6792 | 72.703
1.6792 | 72.7125
1.6792 | 72.7071
1.6792 | 72.6948
1.6792 | 72.6825
1.6792 | 72.6867
1.6792 | 72.6774
1.6793 | 72.7062
1.6793 | 72.6996
1.6793 | 72.6563
1.6793 | 72.6894
1.6793 | 72.7064
1.6793 | 72.6879
1.6793 | 72.6776
1.6793 | 72.6837
1.6793 | 72.6516
1.6793 | 72.676
1.6794 | 72.6811
1.6794 | 72.6849
1.6794 | 72.6967
1.6794 | 72.6749
1.6794 | 72.6808
1.6794 | 72.6842
1.6794 | 72.6952
1.6794 | 72.6566
1.6794 | 72.6443
1.6795 | 72.6572
1.6795 | 72.6895
1.6795 | 72.6797
1.6795 | 72.6726
1.6795 | 72.6595
1.6795 | 72.6694
1.6795 | 72.6646
1.6795 | 72.6772
1.6795 | 72.6555
1.6795 | 72.6507
1.6796 | 72.6583
1.6796 | 72.6411
1.6796 | 72.6674
1.6796 | 72.6871
1.6796 | 72.6634
1.6796 | 72.6442
1.6796 | 72.6529
1.6796 | 72.6501
1.6796 | 72.6419
1.6796 | 72.6527
1.6797 | 72.649
1.6797 | 72.6559
1.6797 | 72.6555
1.6797 | 72.6536
1.6797 | 72.65
1.6797 | 72.6521
1.6797 | 72.6531
1.6797 | 72.6679
1.6797 | 72.6316
1.6797 | 72.6229
1.6798 | 72.6508
1.6798 | 72.6359
1.6798 | 72.6505
1.6798 | 72.6398
1.6798 | 72.6047
1.6798 | 72.6314
1.6798 | 72.6582
1.6798 | 72.6407
1.6798 | 72.6277
1.6798 | 72.6216
1.6799 | 72.6375
1.6799 | 72.6523
1.6799 | 72.6578
1.6799 | 72.6376
1.6799 | 72.6243
1.6799 | 72.6408
1.6799 | 72.6424
1.6799 | 72.6345
1.6799 | 72.6368
1.6799 | 72.6305
1.68 | 72.6106
1.68 | 72.6053
1.68 | 72.6428
1.68 | 72.6289
1.68 | 72.6128
1.68 | 72.6288
1.68 | 72.6471
1.68 | 72.6381
1.68 | 72.6244
1.68 | 72.6208
1.6801 | 72.6097
1.6801 | 72.6001
1.6801 | 72.6305
1.6801 | 72.6277
1.6801 | 72.6018
1.6801 | 72.6318
1.6801 | 72.6345
1.6801 | 72.612
1.6801 | 72.6016
1.6801 | 72.6098
1.6802 | 72.6145
1.6802 | 72.6193
1.6802 | 72.6277
1.6802 | 72.6223
1.6802 | 72.6046
1.6802 | 72.6003
1.6802 | 72.6155
1.6802 | 72.6238
1.6802 | 72.5994
1.6802 | 72.5923
1.6803 | 72.6166
1.6803 | 72.6115
1.6803 | 72.6
1.6803 | 72.5996
1.6803 | 72.5766
1.6803 | 72.6095
1.6803 | 72.6354
1.6803 | 72.6268
1.6803 | 72.5763
1.6803 | 72.5774
1.6804 | 72.6139
1.6804 | 72.5904
1.6804 | 72.607
1.6804 | 72.629
1.6804 | 72.5763
1.6804 | 72.5731
1.6804 | 72.6154
1.6804 | 72.5923
1.6804 | 72.573
1.6804 | 72.5876
1.6804 | 72.607
1.6805 | 72.6128
1.6805 | 72.6066
1.6805 | 72.596
1.6805 | 72.568
1.6805 | 72.546
1.6805 | 72.5939
1.6805 | 72.6036
1.6805 | 72.578
1.6805 | 72.594
1.6805 | 72.6065
1.6806 | 72.567
1.6806 | 72.5893
1.6806 | 72.6059
1.6806 | 72.559
1.6806 | 72.564
1.6806 | 72.5827
1.6806 | 72.5625
1.6806 | 72.5974
1.6806 | 72.6109
1.6806 | 72.5727
1.6807 | 72.5619
1.6807 | 72.58
1.6807 | 72.5806
1.6807 | 72.5466
1.6807 | 72.5722
1.6807 | 72.5815
1.6807 | 72.5783
1.6807 | 72.5703
1.6807 | 72.5922
1.6807 | 72.6046
1.6808 | 72.5769
1.6808 | 72.5735
1.6808 | 72.5456
1.6808 | 72.5451
1.6808 | 72.5786
1.6808 | 72.585
1.6808 | 72.5804
1.6808 | 72.5842
1.6808 | 72.5603
1.6808 | 72.5701
1.6809 | 72.5796
1.6809 | 72.5899
1.6809 | 72.537
1.6809 | 72.5268
1.6809 | 72.5765
1.6809 | 72.5997
1.6809 | 72.599
1.6809 | 72.5466
1.6809 | 72.5375
1.6809 | 72.5692
1.681 | 72.5744
1.681 | 72.5662
1.681 | 72.5568
1.681 | 72.553
1.681 | 72.5414
1.681 | 72.5555
1.681 | 72.5727
1.681 | 72.5507
1.681 | 72.555
1.681 | 72.5497
1.6811 | 72.5451
1.6811 | 72.5522
1.6811 | 72.5686
1.6811 | 72.5514
1.6811 | 72.5382
1.6811 | 72.5342
1.6811 | 72.5562
1.6811 | 72.5395
1.6811 | 72.5296
1.6811 | 72.5552
1.6812 | 72.5496
1.6812 | 72.5568
1.6812 | 72.5562
1.6812 | 72.5599
1.6812 | 72.5539
1.6812 | 72.5293
1.6812 | 72.5326
1.6812 | 72.5164
1.6812 | 72.5309
1.6812 | 72.5452
1.6813 | 72.5393
1.6813 | 72.5585
1.6813 | 72.5467
1.6813 | 72.5457
1.6813 | 72.5364
1.6813 | 72.508
1.6813 | 72.5411
1.6813 | 72.5206
1.6813 | 72.4951
1.6813 | 72.5332
1.6814 | 72.5689
1.6814 | 72.5652
1.6814 | 72.5364
1.6814 | 72.5194
1.6814 | 72.5084
1.6814 | 72.5137
1.6814 | 72.5307
1.6814 | 72.5141
1.6814 | 72.4921
1.6814 | 72.5098
1.6815 | 72.5552
1.6815 | 72.5759
1.6815 | 72.5315
1.6815 | 72.4885
1.6815 | 72.497
1.6815 | 72.5166
1.6815 | 72.5173
1.6815 | 72.5228
1.6815 | 72.5285
1.6816 | 72.5168
1.6816 | 72.5145
1.6816 | 72.5357
1.6816 | 72.5241
1.6816 | 72.5019
1.6816 | 72.5108
1.6816 | 72.5039
1.6816 | 72.484
1.6816 | 72.4938
1.6816 | 72.5074
1.6817 | 72.5239
1.6817 | 72.5239
1.6817 | 72.5248
1.6817 | 72.4919
1.6817 | 72.4896
1.6817 | 72.5183
1.6817 | 72.5141
1.6817 | 72.4922
1.6817 | 72.4957
1.6817 | 72.4951
1.6818 | 72.5065
1.6818 | 72.5137
1.6818 | 72.5075
1.6818 | 72.4957
1.6818 | 72.4665
1.6818 | 72.4964
1.6818 | 72.4966
1.6818 | 72.4892
1.6818 | 72.4946
1.6818 | 72.4838
1.6819 | 72.4839
1.6819 | 72.5126
1.6819 | 72.5065
1.6819 | 72.4667
1.6819 | 72.4916
1.6819 | 72.4806
1.6819 | 72.4839
1.6819 | 72.4891
1.6819 | 72.4875
1.6819 | 72.4758
1.682 | 72.4739
1.682 | 72.4974
1.682 | 72.4883
1.682 | 72.4638
1.682 | 72.4865
1.682 | 72.4807
1.682 | 72.4798
1.682 | 72.4872
1.682 | 72.4812
1.682 | 72.4506
1.6821 | 72.4603
1.6821 | 72.4592
1.6821 | 72.4781
1.6821 | 72.4788
1.6821 | 72.4771
1.6821 | 72.4772
1.6821 | 72.4688
1.6821 | 72.4709
1.6821 | 72.4646
1.6821 | 72.4379
1.6822 | 72.4464
1.6822 | 72.4707
1.6822 | 72.4848
1.6822 | 72.475
1.6822 | 72.4628
1.6822 | 72.4808
1.6822 | 72.461
1.6822 | 72.4496
1.6822 | 72.4474
1.6822 | 72.4492
1.6823 | 72.4299
1.6823 | 72.467
1.6823 | 72.4642
1.6823 | 72.464
1.6823 | 72.4584
1.6823 | 72.4641
1.6823 | 72.4487
1.6823 | 72.4534
1.6823 | 72.4373
1.6823 | 72.415
1.6824 | 72.4486
1.6824 | 72.4678
1.6824 | 72.4629
1.6824 | 72.4539
1.6824 | 72.4498
1.6824 | 72.4497
1.6824 | 72.4568
1.6824 | 72.4328
1.6824 | 72.4109
1.6824 | 72.4197
1.6825 | 72.43
1.6825 | 72.4613
1.6825 | 72.4712
1.6825 | 72.4381
1.6825 | 72.4545
1.6825 | 72.4467
1.6825 | 72.4288
1.6825 | 72.4311
1.6825 | 72.4519
1.6825 | 72.4146
1.6825 | 72.4216
1.6826 | 72.4574
1.6826 | 72.4516
1.6826 | 72.4194
1.6826 | 72.4387
1.6826 | 72.4279
1.6826 | 72.4235
1.6826 | 72.4238
1.6826 | 72.4286
1.6826 | 72.4288
1.6826 | 72.4206
1.6827 | 72.4359
1.6827 | 72.4302
1.6827 | 72.429
1.6827 | 72.4222
1.6827 | 72.4338
1.6827 | 72.4195
1.6827 | 72.4204
1.6827 | 72.4223
1.6827 | 72.4148
1.6827 | 72.4281
1.6828 | 72.4133
1.6828 | 72.4249
1.6828 | 72.4267
1.6828 | 72.3928
1.6828 | 72.4158
1.6828 | 72.4341
1.6828 | 72.4171
1.6828 | 72.3816
1.6828 | 72.4089
1.6828 | 72.4137
1.6829 | 72.4196
1.6829 | 72.4277
1.6829 | 72.4102
1.6829 | 72.3989
1.6829 | 72.4139
1.6829 | 72.4181
1.6829 | 72.4156
1.6829 | 72.399
1.6829 | 72.3956
1.6829 | 72.4089
1.683 | 72.3854
1.683 | 72.4181
1.683 | 72.411
1.683 | 72.4055
1.683 | 72.4208
1.683 | 72.4076
1.683 | 72.4273
1.683 | 72.3872
1.683 | 72.3487
1.683 | 72.3907
1.6831 | 72.408
1.6831 | 72.4089
1.6831 | 72.398
1.6831 | 72.3916
1.6831 | 72.4039
1.6831 | 72.424
1.6831 | 72.4178
1.6831 | 72.3846
1.6831 | 72.3582
1.6831 | 72.3712
1.6832 | 72.3999
1.6832 | 72.4083
1.6832 | 72.3936
1.6832 | 72.3883
1.6832 | 72.3874
1.6832 | 72.3997
1.6832 | 72.4042
1.6832 | 72.3878
1.6832 | 72.3572
1.6832 | 72.3757
1.6833 | 72.3604
1.6833 | 72.3641
1.6833 | 72.3935
1.6833 | 72.4249
1.6833 | 72.393
1.6833 | 72.3949
1.6833 | 72.3796
1.6833 | 72.3392
1.6833 | 72.3716
1.6833 | 72.3813
1.6834 | 72.3772
1.6834 | 72.3736
1.6834 | 72.3856
1.6834 | 72.3942
1.6834 | 72.3813
1.6834 | 72.3859
1.6834 | 72.3535
1.6834 | 72.3465
1.6834 | 72.3561
1.6834 | 72.3725
1.6835 | 72.3853
1.6835 | 72.3827
1.6835 | 72.3722
1.6835 | 72.3621
1.6835 | 72.3839
1.6835 | 72.4053
1.6835 | 72.3741
1.6835 | 72.3423
1.6835 | 72.3428
1.6836 | 72.3354
1.6836 | 72.3654
1.6836 | 72.3922
1.6836 | 72.382
1.6836 | 72.3398
1.6836 | 72.358
1.6836 | 72.378
1.6836 | 72.3604
1.6836 | 72.3566
1.6836 | 72.35
1.6837 | 72.3235
1.6837 | 72.3423
1.6837 | 72.3902
1.6837 | 72.3916
1.6837 | 72.3464
1.6837 | 72.3453
1.6837 | 72.3536
1.6837 | 72.3551
1.6837 | 72.3589
1.6837 | 72.3596
1.6838 | 72.3583
1.6838 | 72.3457
1.6838 | 72.3574
1.6838 | 72.3583
1.6838 | 72.3265
1.6838 | 72.3531
1.6838 | 72.3772
1.6838 | 72.3369
1.6838 | 72.3222
1.6838 | 72.3703
1.6839 | 72.3535
1.6839 | 72.3466
1.6839 | 72.3412
1.6839 | 72.333
1.6839 | 72.3185
1.6839 | 72.3557
1.6839 | 72.3826
1.6839 | 72.3447
1.6839 | 72.3369
1.6839 | 72.3582
1.684 | 72.3425
1.684 | 72.3373
1.684 | 72.3572
1.684 | 72.3278
1.684 | 72.3011
1.684 | 72.3382
1.684 | 72.3785
1.684 | 72.3646
1.684 | 72.3341
1.684 | 72.3464
1.6841 | 72.3401
1.6841 | 72.3397
1.6841 | 72.3487
1.6841 | 72.3184
1.6841 | 72.3056
1.6841 | 72.3267
1.6841 | 72.3628
1.6841 | 72.3663
1.6841 | 72.3556
1.6841 | 72.3376
1.6842 | 72.3385
1.6842 | 72.3302
1.6842 | 72.3259
1.6842 | 72.3046
1.6842 | 72.31
1.6842 | 72.3227
1.6842 | 72.3525
1.6842 | 72.3725
1.6842 | 72.3336
1.6842 | 72.3291
1.6843 | 72.3306
1.6843 | 72.3274
1.6843 | 72.3129
1.6843 | 72.3122
1.6843 | 72.3413
1.6843 | 72.3371
1.6843 | 72.3433
1.6843 | 72.3661
1.6843 | 72.336
1.6843 | 72.327
1.6844 | 72.3202
1.6844 | 72.3242
1.6844 | 72.3226
1.6844 | 72.322
1.6844 | 72.3313
1.6844 | 72.3362
1.6844 | 72.3331
1.6844 | 72.3375
1.6844 | 72.3259
1.6844 | 72.3263
1.6845 | 72.3171
1.6845 | 72.3243
1.6845 | 72.3406
1.6845 | 72.3201
1.6845 | 72.2955
1.6845 | 72.3407
1.6845 | 72.3341
1.6845 | 72.3095
1.6845 | 72.3171
1.6845 | 72.3138
1.6845 | 72.3198
1.6846 | 72.3205
1.6846 | 72.3464
1.6846 | 72.326
1.6846 | 72.3052
1.6846 | 72.322
1.6846 | 72.3302
1.6846 | 72.313
1.6846 | 72.2954
1.6846 | 72.3041
1.6846 | 72.3378
1.6847 | 72.3277
1.6847 | 72.3464
1.6847 | 72.326
1.6847 | 72.2726
1.6847 | 72.3065
1.6847 | 72.3234
1.6847 | 72.3061
1.6847 | 72.3213
1.6847 | 72.324
1.6847 | 72.3285
1.6848 | 72.3427
1.6848 | 72.3397
1.6848 | 72.3065
1.6848 | 72.2864
1.6848 | 72.2964
1.6848 | 72.3064
1.6848 | 72.2989
1.6848 | 72.3204
1.6848 | 72.316
1.6848 | 72.3248
1.6849 | 72.352
1.6849 | 72.3311
1.6849 | 72.2902
1.6849 | 72.2829
1.6849 | 72.2971
1.6849 | 72.2921
1.6849 | 72.3106
1.6849 | 72.3375
1.6849 | 72.3302
1.6849 | 72.3522
1.685 | 72.3521
1.685 | 72.3108
1.685 | 72.2795
1.685 | 72.2758
1.685 | 72.2991
1.685 | 72.3028
1.685 | 72.32
1.685 | 72.3198
1.685 | 72.3209
1.685 | 72.3234
1.6851 | 72.3341
1.6851 | 72.3174
1.6851 | 72.2849
1.6851 | 72.2854
1.6851 | 72.3016
1.6851 | 72.3035
1.6851 | 72.2989
1.6851 | 72.3142
1.6851 | 72.3376
1.6851 | 72.3004
1.6852 | 72.326
1.6852 | 72.3243
1.6852 | 72.3164
1.6852 | 72.2876
1.6852 | 72.2906
1.6852 | 72.306
1.6852 | 72.3247
1.6852 | 72.3072
1.6852 | 72.2967
1.6852 | 72.3048
1.6853 | 72.3076
1.6853 | 72.3063
1.6853 | 72.2903
1.6853 | 72.3039
1.6853 | 72.308
1.6853 | 72.2933
1.6853 | 72.3066
1.6853 | 72.2855
1.6853 | 72.2917
1.6853 | 72.3265
1.6854 | 72.316
1.6854 | 72.3134
1.6854 | 72.292
1.6854 | 72.316
1.6854 | 72.3115
1.6854 | 72.2834
1.6854 | 72.2588
1.6854 | 72.2821
1.6854 | 72.2709
1.6854 | 72.3052
1.6855 | 72.3528
1.6855 | 72.3361
1.6855 | 72.2959
1.6855 | 72.2767
1.6855 | 72.2987
1.6855 | 72.2927
1.6855 | 72.3014
1.6855 | 72.3215
1.6855 | 72.2859
1.6856 | 72.3149
1.6856 | 72.3279
1.6856 | 72.3205
1.6856 | 72.3115
1.6856 | 72.2782
1.6856 | 72.2674
1.6856 | 72.2849
1.6856 | 72.2928
1.6856 | 72.2779
1.6856 | 72.3125
1.6857 | 72.3075
1.6857 | 72.2836
1.6857 | 72.3125
1.6857 | 72.3253
1.6857 | 72.2875
1.6857 | 72.2829
1.6857 | 72.2791
1.6857 | 72.2942
1.6857 | 72.2834
1.6857 | 72.2808
1.6858 | 72.3052
1.6858 | 72.305
1.6858 | 72.321
1.6858 | 72.2751
1.6858 | 72.2573
1.6858 | 72.2849
1.6858 | 72.2904
1.6858 | 72.2891
1.6858 | 72.2985
1.6858 | 72.2797
1.6859 | 72.3035
1.6859 | 72.3125
1.6859 | 72.3069
1.6859 | 72.292
1.6859 | 72.2692
1.6859 | 72.3156
1.6859 | 72.2847
1.6859 | 72.2996
1.6859 | 72.3041
1.6859 | 72.2727
1.686 | 72.2733
1.686 | 72.3099
1.686 | 72.2983
1.686 | 72.2853
1.686 | 72.2786
1.686 | 72.3056
1.686 | 72.2892
1.686 | 72.2729
1.686 | 72.2976
1.686 | 72.2782
1.6861 | 72.2947
1.6861 | 72.3119
1.6861 | 72.2987
1.6861 | 72.2739
1.6861 | 72.2789
1.6861 | 72.2882
1.6861 | 72.2812
1.6861 | 72.2883
1.6861 | 72.2929
1.6861 | 72.2809
1.6862 | 72.2912
1.6862 | 72.3134
1.6862 | 72.3203
1.6862 | 72.2739
1.6862 | 72.2642
1.6862 | 72.2851
1.6862 | 72.2948
1.6862 | 72.298
1.6862 | 72.2998
1.6862 | 72.2707
1.6863 | 72.2558
1.6863 | 72.288
1.6863 | 72.28
1.6863 | 72.2773
1.6863 | 72.28
1.6863 | 72.2874
1.6863 | 72.2616
1.6863 | 72.3012
1.6863 | 72.3093
1.6863 | 72.2824
1.6864 | 72.2635
1.6864 | 72.2739
1.6864 | 72.2899
1.6864 | 72.2793
1.6864 | 72.2845
1.6864 | 72.2885
1.6864 | 72.2804
1.6864 | 72.2676
1.6864 | 72.2852
1.6864 | 72.2842
1.6865 | 72.2733
1.6865 | 72.273
1.6865 | 72.2698
1.6865 | 72.2545
1.6865 | 72.2705
1.6865 | 72.295
1.6865 | 72.2745
1.6865 | 72.2855
1.6865 | 72.284
1.6865 | 72.2785
1.6865 | 72.2832
1.6866 | 72.2814
1.6866 | 72.2845
1.6866 | 72.2295
1.6866 | 72.2385
1.6866 | 72.2826
1.6866 | 72.3003
1.6866 | 72.2968
1.6866 | 72.2587
1.6866 | 72.2319
1.6866 | 72.2492
1.6867 | 72.2834
1.6867 | 72.2945
1.6867 | 72.2551
1.6867 | 72.2759
1.6867 | 72.2657
1.6867 | 72.2886
1.6867 | 72.2905
1.6867 | 72.2753
1.6867 | 72.2367
1.6867 | 72.2288
1.6868 | 72.2668
1.6868 | 72.2657
1.6868 | 72.265
1.6868 | 72.2606
1.6868 | 72.2634
1.6868 | 72.2653
1.6868 | 72.2604
1.6868 | 72.2765
1.6868 | 72.2458
1.6868 | 72.2421
1.6869 | 72.2404
1.6869 | 72.256
1.6869 | 72.2594
1.6869 | 72.2623
1.6869 | 72.2784
1.6869 | 72.2508
1.6869 | 72.2344
1.6869 | 72.2401
1.6869 | 72.2549
1.6869 | 72.237
1.687 | 72.2428
1.687 | 72.2672
1.687 | 72.2458
1.687 | 72.262
1.687 | 72.2663
1.687 | 72.2601
1.687 | 72.2637
1.687 | 72.24
1.687 | 72.2101
1.687 | 72.2194
1.6871 | 72.2494
1.6871 | 72.2501
1.6871 | 72.2534
1.6871 | 72.2379
1.6871 | 72.2594
1.6871 | 72.2457
1.6871 | 72.2607
1.6871 | 72.2262
1.6871 | 72.2055
1.6871 | 72.2409
1.6872 | 72.2545
1.6872 | 72.2396
1.6872 | 72.2443
1.6872 | 72.2437
1.6872 | 72.2412
1.6872 | 72.2576
1.6872 | 72.25
1.6872 | 72.2168
1.6872 | 72.2082
1.6872 | 72.2392
1.6873 | 72.23
1.6873 | 72.2428
1.6873 | 72.2138
1.6873 | 72.2041
1.6873 | 72.2459
1.6873 | 72.2455
1.6873 | 72.2548
1.6873 | 72.2556
1.6873 | 72.2066
1.6873 | 72.2178
1.6874 | 72.2366
1.6874 | 72.2263
1.6874 | 72.2159
1.6874 | 72.2202
1.6874 | 72.2148
1.6874 | 72.2213
1.6874 | 72.2469
1.6874 | 72.249
1.6874 | 72.2099
1.6874 | 72.1878
1.6875 | 72.212
1.6875 | 72.2131
1.6875 | 72.22
1.6875 | 72.2159
1.6875 | 72.2106
1.6875 | 72.2221
1.6875 | 72.2348
1.6875 | 72.2238
1.6875 | 72.223
1.6876 | 72.2357
1.6876 | 72.2172
1.6876 | 72.1918
1.6876 | 72.1962
1.6876 | 72.2185
1.6876 | 72.237
1.6876 | 72.2208
1.6876 | 72.2197
1.6876 | 72.196
1.6876 | 72.1596
1.6877 | 72.208
1.6877 | 72.2327
1.6877 | 72.211
1.6877 | 72.1802
1.6877 | 72.1859
1.6877 | 72.2132
1.6877 | 72.2351
1.6877 | 72.2109
1.6877 | 72.207
1.6877 | 72.1742
1.6878 | 72.1786
1.6878 | 72.1977
1.6878 | 72.2292
1.6878 | 72.2293
1.6878 | 72.1809
1.6878 | 72.1744
1.6878 | 72.1885
1.6878 | 72.2157
1.6878 | 72.1986
1.6878 | 72.1914
1.6879 | 72.1878
1.6879 | 72.1677
1.6879 | 72.2008
1.6879 | 72.2128
1.6879 | 72.2081
1.6879 | 72.2081
1.6879 | 72.1889
1.6879 | 72.1656
1.6879 | 72.1712
1.6879 | 72.202
1.688 | 72.1803
1.688 | 72.1768
1.688 | 72.1798
1.688 | 72.1684
1.688 | 72.1683
1.688 | 72.1918
1.688 | 72.2092
1.688 | 72.1962
1.688 | 72.1534
1.688 | 72.1578
1.6881 | 72.1787
1.6881 | 72.1766
1.6881 | 72.1986
1.6881 | 72.1487
1.6881 | 72.1401
1.6881 | 72.1622
1.6881 | 72.199
1.6881 | 72.1962
1.6881 | 72.1683
1.6881 | 72.1527
1.6882 | 72.15
1.6882 | 72.1897
1.6882 | 72.1859
1.6882 | 72.1528
1.6882 | 72.1449
1.6882 | 72.1867
1.6882 | 72.1753
1.6882 | 72.1505
1.6882 | 72.1755
1.6882 | 72.1527
1.6883 | 72.1192
1.6883 | 72.1559
1.6883 | 72.1673
1.6883 | 72.16
1.6883 | 72.1657
1.6883 | 72.1686
1.6883 | 72.1561
1.6883 | 72.1684
1.6883 | 72.1617
1.6883 | 72.1318
1.6884 | 72.1323
1.6884 | 72.149
1.6884 | 72.1389
1.6884 | 72.1367
1.6884 | 72.1636
1.6884 | 72.1646
1.6884 | 72.1473
1.6884 | 72.1524
1.6884 | 72.138
1.6884 | 72.1138
1.6885 | 72.1464
1.6885 | 72.162
1.6885 | 72.1578
1.6885 | 72.1439
1.6885 | 72.1452
1.6885 | 72.1156
1.6885 | 72.1533
1.6885 | 72.149
1.6885 | 72.1212
1.6885 | 72.1281
1.6885 | 72.1472
1.6886 | 72.1559
1.6886 | 72.1428
1.6886 | 72.1382
1.6886 | 72.1225
1.6886 | 72.1287
1.6886 | 72.1373
1.6886 | 72.1353
1.6886 | 72.1184
1.6886 | 72.0851
1.6886 | 72.1141
1.6887 | 72.1311
1.6887 | 72.1259
1.6887 | 72.1378
1.6887 | 72.1144
1.6887 | 72.113
1.6887 | 72.1371
1.6887 | 72.1302
1.6887 | 72.0849
1.6887 | 72.1173
1.6887 | 72.1432
1.6888 | 72.1146
1.6888 | 72.1374
1.6888 | 72.1353
1.6888 | 72.0867
1.6888 | 72.0847
1.6888 | 72.1344
1.6888 | 72.0974
1.6888 | 72.0871
1.6888 | 72.1158
1.6888 | 72.1459
1.6889 | 72.0964
1.6889 | 72.1181
1.6889 | 72.1309
1.6889 | 72.0909
1.6889 | 72.0563
1.6889 | 72.1013
1.6889 | 72.1208
1.6889 | 72.0748
1.6889 | 72.1052
1.6889 | 72.1272
1.689 | 72.0888
1.689 | 72.0944
1.689 | 72.1084
1.689 | 72.0672
1.689 | 72.0771
1.689 | 72.1062
1.689 | 72.0923
1.689 | 72.0897
1.689 | 72.0849
1.689 | 72.0865
1.6891 | 72.0842
1.6891 | 72.084
1.6891 | 72.076
1.6891 | 72.0616
1.6891 | 72.0834
1.6891 | 72.0845
1.6891 | 72.0788
1.6891 | 72.07
1.6891 | 72.0725
1.6891 | 72.0771
1.6892 | 72.0892
1.6892 | 72.0831
1.6892 | 72.0541
1.6892 | 72.0425
1.6892 | 72.0802
1.6892 | 72.0729
1.6892 | 72.08
1.6892 | 72.0728
1.6892 | 72.0651
1.6892 | 72.0589
1.6893 | 72.0554
1.6893 | 72.0689
1.6893 | 72.0573
1.6893 | 72.0414
1.6893 | 72.0523
1.6893 | 72.0666
1.6893 | 72.0692
1.6893 | 72.0698
1.6893 | 72.0509
1.6893 | 72.0536
1.6894 | 72.05
1.6894 | 72.0667
1.6894 | 72.0383
1.6894 | 72.0488
1.6894 | 72.0708
1.6894 | 72.0569
1.6894 | 72.0454
1.6894 | 72.0428
1.6894 | 72.0274
1.6894 | 72.0122
1.6895 | 72.0416
1.6895 | 72.0418
1.6895 | 72.0241
1.6895 | 72.0364
1.6895 | 72.0621
1.6895 | 72.037
1.6895 | 72.0323
1.6895 | 72.0502
1.6895 | 72.0237
1.6896 | 72.0062
1.6896 | 72.0489
1.6896 | 72.0555
1.6896 | 72.0178
1.6896 | 72.0037
1.6896 | 72.0206
1.6896 | 72.0308
1.6896 | 72.0301
1.6896 | 72.0038
1.6896 | 72.019
1.6897 | 72.0139
1.6897 | 72.0135
1.6897 | 72.0298
1.6897 | 72.0174
1.6897 | 72.0047
1.6897 | 72.0105
1.6897 | 72.0114
1.6897 | 72.0193
1.6897 | 72.0179
1.6897 | 72.0079
1.6898 | 72.0006
1.6898 | 71.9954
1.6898 | 72.0051
1.6898 | 72.0182
1.6898 | 71.9845
1.6898 | 72.0135
1.6898 | 72.015
1.6898 | 71.9808
1.6898 | 72.0067
1.6898 | 72.0031
1.6899 | 72.009
1.6899 | 72.0021
1.6899 | 71.9865
1.6899 | 71.9816
1.6899 | 71.9758
1.6899 | 72.0118
1.6899 | 72.0068
1.6899 | 71.9864
1.6899 | 72.007
1.6899 | 71.9893
1.69 | 71.9711
1.69 | 72.0109
1.69 | 71.9955
1.69 | 71.9487
1.69 | 71.9547
1.69 | 71.9884
1.69 | 71.963
1.69 | 72.0002
1.69 | 72.0045
1.69 | 71.9574
1.6901 | 71.9537
1.6901 | 71.9942
1.6901 | 71.9721
1.6901 | 71.9475
1.6901 | 71.9368
1.6901 | 71.9637
1.6901 | 71.9612
1.6901 | 71.9663
1.6901 | 72.0019
1.6901 | 71.9511
1.6902 | 71.9341
1.6902 | 71.9545
1.6902 | 71.9752
1.6902 | 71.9545
1.6902 | 71.9451
1.6902 | 71.9637
1.6902 | 71.9579
1.6902 | 71.976
1.6902 | 71.9796
1.6902 | 71.9426
1.6903 | 71.9347
1.6903 | 71.9458
1.6903 | 71.9236
1.6903 | 71.9164
1.6903 | 71.9392
1.6903 | 71.9617
1.6903 | 71.9443
1.6903 | 71.9322
1.6903 | 71.9428
1.6903 | 71.9356
1.6904 | 71.9313
1.6904 | 71.9277
1.6904 | 71.9287
1.6904 | 71.9214
1.6904 | 71.927
1.6904 | 71.9533
1.6904 | 71.941
1.6904 | 71.9399
1.6904 | 71.9016
1.6904 | 71.8957
1.6905 | 71.9309
1.6905 | 71.9362
1.6905 | 71.9379
1.6905 | 71.8946
1.6905 | 71.9068
1.6905 | 71.935
1.6905 | 71.9218
1.6905 | 71.92
1.6905 | 71.9295
1.6905 | 71.9024
1.6905 | 71.891
1.6906 | 71.9048
1.6906 | 71.9133
1.6906 | 71.924
1.6906 | 71.8936
1.6906 | 71.9138
1.6906 | 71.9212
1.6906 | 71.9057
1.6906 | 71.8907
1.6906 | 71.8735
1.6906 | 71.8778
1.6907 | 71.8925
1.6907 | 71.9119
1.6907 | 71.8946
1.6907 | 71.8989
1.6907 | 71.9113
1.6907 | 71.8925
1.6907 | 71.8895
1.6907 | 71.8685
1.6907 | 71.8642
1.6907 | 71.8888
1.6908 | 71.9069
1.6908 | 71.9041
1.6908 | 71.8671
1.6908 | 71.878
1.6908 | 71.8681
1.6908 | 71.8744
1.6908 | 71.878
1.6908 | 71.8689
1.6908 | 71.8526
1.6908 | 71.8834
1.6909 | 71.8982
1.6909 | 71.8776
1.6909 | 71.8808
1.6909 | 71.8708
1.6909 | 71.8444
1.6909 | 71.8473
1.6909 | 71.8857
1.6909 | 71.8578
1.6909 | 71.8298
1.6909 | 71.8592
1.691 | 71.8625
1.691 | 71.8613
1.691 | 71.8531
1.691 | 71.8582
1.691 | 71.8818
1.691 | 71.8342
1.691 | 71.8354
1.691 | 71.8632
1.691 | 71.8589
1.691 | 71.8297
1.6911 | 71.8573
1.6911 | 71.8425
1.6911 | 71.8283
1.6911 | 71.8262
1.6911 | 71.8444
1.6911 | 71.8597
1.6911 | 71.8282
1.6911 | 71.8241
1.6911 | 71.8232
1.6911 | 71.824
1.6912 | 71.8383
1.6912 | 71.8675
1.6912 | 71.8094
1.6912 | 71.8064
1.6912 | 71.8358
1.6912 | 71.8472
1.6912 | 71.8341
1.6912 | 71.8295
1.6912 | 71.8159
1.6912 | 71.813
1.6913 | 71.8059
1.6913 | 71.8343
1.6913 | 71.817
1.6913 | 71.7872
1.6913 | 71.8111
1.6913 | 71.8285
1.6913 | 71.8204
1.6913 | 71.8071
1.6913 | 71.8103
1.6913 | 71.8045
1.6914 | 71.7879
1.6914 | 71.798
1.6914 | 71.803
1.6914 | 71.7922
1.6914 | 71.8117
1.6914 | 71.8233
1.6914 | 71.828
1.6914 | 71.7852
1.6914 | 71.7723
1.6914 | 71.7997
1.6915 | 71.7839
1.6915 | 71.7917
1.6915 | 71.8111
1.6915 | 71.7816
1.6915 | 71.7971
1.6915 | 71.7847
1.6915 | 71.7993
1.6915 | 71.7958
1.6915 | 71.7621
1.6916 | 71.743
1.6916 | 71.7757
1.6916 | 71.7931
1.6916 | 71.7825
1.6916 | 71.782
1.6916 | 71.8006
1.6916 | 71.7895
1.6916 | 71.7689
1.6916 | 71.759
1.6916 | 71.7545
1.6917 | 71.759
1.6917 | 71.7702
1.6917 | 71.7613
1.6917 | 71.76
1.6917 | 71.7591
1.6917 | 71.7648
1.6917 | 71.7749
1.6917 | 71.7721
1.6917 | 71.7455
1.6917 | 71.7378
1.6918 | 71.7407
1.6918 | 71.7563
1.6918 | 71.7655
1.6918 | 71.719
1.6918 | 71.7332
1.6918 | 71.784
1.6918 | 71.7533
1.6918 | 71.7611
1.6918 | 71.7488
1.6918 | 71.7305
1.6919 | 71.715
1.6919 | 71.7316
1.6919 | 71.7559
1.6919 | 71.7518
1.6919 | 71.7344
1.6919 | 71.7213
1.6919 | 71.7486
1.6919 | 71.7485
1.6919 | 71.7301
1.6919 | 71.7137
1.692 | 71.7201
1.692 | 71.7385
1.692 | 71.7395
1.692 | 71.7288
1.692 | 71.7484
1.692 | 71.7085
1.692 | 71.7177
1.692 | 71.7194
1.692 | 71.7238
1.692 | 71.7196
1.6921 | 71.7348
1.6921 | 71.7281
1.6921 | 71.7083
1.6921 | 71.7017
1.6921 | 71.6942
1.6921 | 71.7118
1.6921 | 71.7184
1.6921 | 71.7139
1.6921 | 71.7262
1.6921 | 71.7038
1.6922 | 71.7072
1.6922 | 71.7089
1.6922 | 71.7077
1.6922 | 71.6856
1.6922 | 71.663
1.6922 | 71.6842
1.6922 | 71.7003
1.6922 | 71.7063
1.6922 | 71.6973
1.6922 | 71.6955
1.6923 | 71.7182
1.6923 | 71.6899
1.6923 | 71.6807
1.6923 | 71.696
1.6923 | 71.6563
1.6923 | 71.6476
1.6923 | 71.6863
1.6923 | 71.6802
1.6923 | 71.6919
1.6923 | 71.6934
1.6924 | 71.684
1.6924 | 71.6765
1.6924 | 71.6784
1.6924 | 71.6701
1.6924 | 71.6369
1.6924 | 71.6616
1.6924 | 71.6719
1.6924 | 71.668
1.6924 | 71.6892
1.6924 | 71.6817
1.6925 | 71.7022
1.6925 | 71.6507
1.6925 | 71.6522
1.6925 | 71.6445
1.6925 | 71.6433
1.6925 | 71.6466
1.6925 | 71.6607
1.6925 | 71.6589
1.6925 | 71.6724
1.6925 | 71.6819
1.6925 | 71.6663
1.6926 | 71.6739
1.6926 | 71.6463
1.6926 | 71.6243
1.6926 | 71.6078
1.6926 | 71.6336
1.6926 | 71.6632
1.6926 | 71.666
1.6926 | 71.6557
1.6926 | 71.6427
1.6926 | 71.6526
1.6927 | 71.6537
1.6927 | 71.6333
1.6927 | 71.6097
1.6927 | 71.5915
1.6927 | 71.59
1.6927 | 71.6292
1.6927 | 71.6677
1.6927 | 71.6428
1.6927 | 71.6345
1.6927 | 71.6414
1.6928 | 71.6261
1.6928 | 71.6301
1.6928 | 71.6067
1.6928 | 71.5953
1.6928 | 71.5835
1.6928 | 71.611
1.6928 | 71.6306
1.6928 | 71.6568
1.6928 | 71.6427
1.6928 | 71.5896
1.6929 | 71.6113
1.6929 | 71.6067
1.6929 | 71.5691
1.6929 | 71.588
1.6929 | 71.6017
1.6929 | 71.5915
1.6929 | 71.6122
1.6929 | 71.6036
1.6929 | 71.6169
1.6929 | 71.6347
1.693 | 71.6069
1.693 | 71.5816
1.693 | 71.5643
1.693 | 71.5707
1.693 | 71.5874
1.693 | 71.578
1.693 | 71.6069
1.693 | 71.5984
1.693 | 71.5607
1.693 | 71.5879
1.6931 | 71.6068
1.6931 | 71.5814
1.6931 | 71.5647
1.6931 | 71.5596
1.6931 | 71.5546
1.6931 | 71.5611
1.6931 | 71.596
1.6931 | 71.584
1.6931 | 71.5579
1.6931 | 71.5804
1.6932 | 71.5742
1.6932 | 71.5603
1.6932 | 71.5636
1.6932 | 71.5796
1.6932 | 71.5544
1.6932 | 71.5538
1.6932 | 71.5626
1.6932 | 71.5553
1.6932 | 71.5479
1.6932 | 71.5692
1.6933 | 71.5421
1.6933 | 71.5502
1.6933 | 71.5704
1.6933 | 71.5467
1.6933 | 71.535
1.6933 | 71.5553
1.6933 | 71.5506
1.6933 | 71.523
1.6933 | 71.5344
1.6933 | 71.5504
1.6934 | 71.5402
1.6934 | 71.5484
1.6934 | 71.5508
1.6934 | 71.5249
1.6934 | 71.5374
1.6934 | 71.5481
1.6934 | 71.5432
1.6934 | 71.5056
1.6934 | 71.5296
1.6934 | 71.5223
1.6935 | 71.5245
1.6935 | 71.5474
1.6935 | 71.5469
1.6935 | 71.5174
1.6935 | 71.5167
1.6935 | 71.53
1.6935 | 71.5198
1.6935 | 71.4946
1.6935 | 71.4764
1.6936 | 71.5083
1.6936 | 71.5046
1.6936 | 71.5145
1.6936 | 71.5181
1.6936 | 71.5091
1.6936 | 71.5005
1.6936 | 71.5158
1.6936 | 71.4974
1.6936 | 71.4869
1.6936 | 71.4957
1.6937 | 71.5086
1.6937 | 71.5046
1.6937 | 71.5163
1.6937 | 71.4987
1.6937 | 71.471
1.6937 | 71.4834
1.6937 | 71.4863
1.6937 | 71.4924
1.6937 | 71.4852
1.6937 | 71.4724
1.6938 | 71.482
1.6938 | 71.4789
1.6938 | 71.4854
1.6938 | 71.4958
1.6938 | 71.4584
1.6938 | 71.4516
1.6938 | 71.5022
1.6938 | 71.4999
1.6938 | 71.4739
1.6938 | 71.4515
1.6939 | 71.4595
1.6939 | 71.4492
1.6939 | 71.4613
1.6939 | 71.467
1.6939 | 71.4643
1.6939 | 71.463
1.6939 | 71.4768
1.6939 | 71.4625
1.6939 | 71.4335
1.6939 | 71.4606
1.694 | 71.4584
1.694 | 71.4322
1.694 | 71.4383
1.694 | 71.4492
1.694 | 71.4453
1.694 | 71.4487
1.694 | 71.4541
1.694 | 71.4649
1.694 | 71.4518
1.694 | 71.4255
1.6941 | 71.441
1.6941 | 71.457
1.6941 | 71.4002
1.6941 | 71.4056
1.6941 | 71.4393
1.6941 | 71.4519
1.6941 | 71.4543
1.6941 | 71.4518
1.6941 | 71.431
1.6941 | 71.3993
1.6942 | 71.4151
1.6942 | 71.4139
1.6942 | 71.4305
1.6942 | 71.4291
1.6942 | 71.3922
1.6942 | 71.4112
1.6942 | 71.4417
1.6942 | 71.4625
1.6942 | 71.4203
1.6942 | 71.395
1.6943 | 71.3874
1.6943 | 71.392
1.6943 | 71.4139
1.6943 | 71.4261
1.6943 | 71.4041
1.6943 | 71.4256
1.6943 | 71.4176
1.6943 | 71.4037
1.6943 | 71.398
1.6943 | 71.3788
1.6944 | 71.3726
1.6944 | 71.3752
1.6944 | 71.4092
1.6944 | 71.4044
1.6944 | 71.3907
1.6944 | 71.4182
1.6944 | 71.4117
1.6944 | 71.3908
1.6944 | 71.3853
1.6944 | 71.3741
1.6945 | 71.3711
1.6945 | 71.3627
1.6945 | 71.3985
1.6945 | 71.3734
1.6945 | 71.3522
1.6945 | 71.3933
1.6945 | 71.386
1.6945 | 71.3791
1.6945 | 71.3673
1.6945 | 71.34
1.6946 | 71.3669
1.6946 | 71.3955
1.6946 | 71.3744
1.6946 | 71.3486
1.6946 | 71.3622
1.6946 | 71.3614
1.6946 | 71.3578
1.6946 | 71.3749
1.6946 | 71.3823
1.6946 | 71.3516
1.6946 | 71.3264
1.6947 | 71.3522
1.6947 | 71.3775
1.6947 | 71.362
1.6947 | 71.3472
1.6947 | 71.3474
1.6947 | 71.3372
1.6947 | 71.362
1.6947 | 71.3426
1.6947 | 71.331
1.6947 | 71.3646
1.6948 | 71.3565
1.6948 | 71.3275
1.6948 | 71.3183
1.6948 | 71.3388
1.6948 | 71.3273
1.6948 | 71.3359
1.6948 | 71.3708
1.6948 | 71.3211
1.6948 | 71.3234
1.6948 | 71.3415
1.6949 | 71.3387
1.6949 | 71.3206
1.6949 | 71.295
1.6949 | 71.3136
1.6949 | 71.3046
1.6949 | 71.3242
1.6949 | 71.3709
1.6949 | 71.3268
1.6949 | 71.3325
1.6949 | 71.3313
1.695 | 71.3178
1.695 | 71.3102
1.695 | 71.2859
1.695 | 71.3184
1.695 | 71.3099
1.695 | 71.3167
1.695 | 71.3396
1.695 | 71.3205
1.695 | 71.2966
1.695 | 71.3273
1.6951 | 71.3038
1.6951 | 71.2958
1.6951 | 71.2836
1.6951 | 71.2906
1.6951 | 71.3057
1.6951 | 71.3076
1.6951 | 71.3209
1.6951 | 71.3105
1.6951 | 71.2792
1.6951 | 71.2711
1.6952 | 71.2773
1.6952 | 71.2885
1.6952 | 71.2751
1.6952 | 71.2805
1.6952 | 71.296
1.6952 | 71.3246
1.6952 | 71.3111
1.6952 | 71.2754
1.6952 | 71.2736
1.6952 | 71.2792
1.6953 | 71.2739
1.6953 | 71.2831
1.6953 | 71.2703
1.6953 | 71.2652
1.6953 | 71.2701
1.6953 | 71.2866
1.6953 | 71.2899
1.6953 | 71.2611
1.6953 | 71.2533
1.6953 | 71.2494
1.6954 | 71.2716
1.6954 | 71.265
1.6954 | 71.2719
1.6954 | 71.2758
1.6954 | 71.2631
1.6954 | 71.2633
1.6954 | 71.2706
1.6954 | 71.2538
1.6954 | 71.2431
1.6954 | 71.2621
1.6955 | 71.2636
1.6955 | 71.249
1.6955 | 71.2589
1.6955 | 71.2828
1.6955 | 71.2442
1.6955 | 71.2456
1.6955 | 71.2652
1.6955 | 71.2283
1.6955 | 71.2195
1.6955 | 71.2686
1.6956 | 71.2567
1.6956 | 71.2363
1.6956 | 71.2345
1.6956 | 71.2559
1.6956 | 71.2485
1.6956 | 71.2371
1.6956 | 71.2555
1.6956 | 71.2158
1.6956 | 71.1957
1.6957 | 71.2399
1.6957 | 71.2535
1.6957 | 71.2395
1.6957 | 71.247
1.6957 | 71.2047
1.6957 | 71.2107
1.6957 | 71.2285
1.6957 | 71.2369
1.6957 | 71.2241
1.6957 | 71.2106
1.6958 | 71.2296
1.6958 | 71.2328
1.6958 | 71.2326
1.6958 | 71.2412
1.6958 | 71.2029
1.6958 | 71.1945
1.6958 | 71.2334
1.6958 | 71.2306
1.6958 | 71.183
1.6958 | 71.2159
1.6959 | 71.2384
1.6959 | 71.2101
1.6959 | 71.2169
1.6959 | 71.2155
1.6959 | 71.1992
1.6959 | 71.1962
1.6959 | 71.2086
1.6959 | 71.2233
1.6959 | 71.2045
1.6959 | 71.181
1.696 | 71.1924
1.696 | 71.2066
1.696 | 71.2123
1.696 | 71.1786
1.696 | 71.1782
1.696 | 71.2125
1.696 | 71.183
1.696 | 71.1809
1.696 | 71.195
1.696 | 71.1911
1.6961 | 71.2012
1.6961 | 71.2042
1.6961 | 71.1918
1.6961 | 71.1659
1.6961 | 71.1631
1.6961 | 71.1767
1.6961 | 71.1761
1.6961 | 71.1859
1.6961 | 71.1883
1.6961 | 71.1725
1.6962 | 71.1852
1.6962 | 71.1749
1.6962 | 71.1737
1.6962 | 71.1673
1.6962 | 71.139
1.6962 | 71.1583
1.6962 | 71.1817
1.6962 | 71.1748
1.6962 | 71.1657
1.6962 | 71.1793
1.6963 | 71.178
1.6963 | 71.1571
1.6963 | 71.1782
1.6963 | 71.1594
1.6963 | 71.1387
1.6963 | 71.1562
1.6963 | 71.1804
1.6963 | 71.1701
1.6963 | 71.1543
1.6963 | 71.1441
1.6964 | 71.1624
1.6964 | 71.1623
1.6964 | 71.148
1.6964 | 71.1497
1.6964 | 71.1107
1.6964 | 71.1496
1.6964 | 71.1631
1.6964 | 71.1559
1.6964 | 71.1522
1.6964 | 71.1599
1.6965 | 71.1314
1.6965 | 71.1262
1.6965 | 71.1648
1.6965 | 71.1225
1.6965 | 71.12
1.6965 | 71.1579
1.6965 | 71.1427
1.6965 | 71.1322
1.6965 | 71.1374
1.6965 | 71.1372
1.6966 | 71.117
1.6966 | 71.1209
1.6966 | 71.1217
1.6966 | 71.1119
1.6966 | 71.1136
1.6966 | 71.1268
1.6966 | 71.1489
1.6966 | 71.1336
1.6966 | 71.1258
1.6966 | 71.1135
1.6966 | 71.1356
1.6967 | 71.107
1.6967 | 71.1339
1.6967 | 71.1206
1.6967 | 71.0972
1.6967 | 71.1131
1.6967 | 71.1384
1.6967 | 71.1243
1.6967 | 71.1146
1.6967 | 71.1073
1.6967 | 71.1045
1.6968 | 71.1232
1.6968 | 71.101
1.6968 | 71.1115
1.6968 | 71.1035
1.6968 | 71.087
1.6968 | 71.1137
1.6968 | 71.1289
1.6968 | 71.112
1.6968 | 71.1118
1.6968 | 71.1083
1.6969 | 71.1114
1.6969 | 71.1188
1.6969 | 71.0883
1.6969 | 71.0865
1.6969 | 71.1012
1.6969 | 71.0726
1.6969 | 71.0835
1.6969 | 71.1095
1.6969 | 71.1142
1.6969 | 71.0829
1.697 | 71.0749
1.697 | 71.0886
1.697 | 71.0883
1.697 | 71.0611
1.697 | 71.0704
1.697 | 71.1111
1.697 | 71.0783
1.697 | 71.0785
1.697 | 71.0949
1.697 | 71.0912
1.6971 | 71.0758
1.6971 | 71.0904
1.6971 | 71.0589
1.6971 | 71.0368
1.6971 | 71.0733
1.6971 | 71.0933
1.6971 | 71.0788
1.6971 | 71.0876
1.6971 | 71.0802
1.6971 | 71.0544
1.6972 | 71.0753
1.6972 | 71.0945
1.6972 | 71.0675
1.6972 | 71.0246
1.6972 | 71.0577
1.6972 | 71.056
1.6972 | 71.0602
1.6972 | 71.0821
1.6972 | 71.0832
1.6972 | 71.0753
1.6973 | 71.0527
1.6973 | 71.0575
1.6973 | 71.054
1.6973 | 71.0536
1.6973 | 71.0436
1.6973 | 71.0617
1.6973 | 71.0593
1.6973 | 71.0523
1.6973 | 71.0537
1.6973 | 71.0444
1.6974 | 71.0466
1.6974 | 71.0608
1.6974 | 71.0272
1.6974 | 71.0357
1.6974 | 71.0524
1.6974 | 71.0619
1.6974 | 71.0611
1.6974 | 71.0423
1.6974 | 71.0412
1.6974 | 71.0492
1.6975 | 71.048
1.6975 | 71.0343
1.6975 | 71.0404
1.6975 | 71.0365
1.6975 | 71.0257
1.6975 | 71.0416
1.6975 | 71.0496
1.6975 | 71.0385
1.6975 | 71.0184
1.6975 | 71.0376
1.6976 | 71.0296
1.6976 | 71.0322
1.6976 | 71.0347
1.6976 | 71.0215
1.6976 | 71.0326
1.6976 | 71.0364
1.6976 | 71.0326
1.6976 | 71.017
1.6976 | 70.9997
1.6977 | 71.0244
1.6977 | 71.0142
1.6977 | 71.0019
1.6977 | 71.0303
1.6977 | 71.0326
1.6977 | 71.0409
1.6977 | 71.0419
1.6977 | 71.0318
1.6977 | 71.0003
1.6977 | 70.9724
1.6978 | 70.997
1.6978 | 70.9917
1.6978 | 71.0298
1.6978 | 71.0183
1.6978 | 70.9868
1.6978 | 71.011
1.6978 | 71.0253
1.6978 | 71.022
1.6978 | 70.9945
1.6978 | 70.9644
1.6979 | 70.9808
1.6979 | 70.986
1.6979 | 71.0037
1.6979 | 71.0205
1.6979 | 70.9985
1.6979 | 71.0033
1.6979 | 71.0067
1.6979 | 70.9951
1.6979 | 70.9886
1.6979 | 70.987
1.698 | 70.972
1.698 | 70.9886
1.698 | 70.9918
1.698 | 71.0028
1.698 | 70.9877
1.698 | 71.0022
1.698 | 70.9966
1.698 | 70.9666
1.698 | 70.9532
1.698 | 70.9647
1.6981 | 70.9722
1.6981 | 70.97
1.6981 | 70.98
1.6981 | 70.991
1.6981 | 70.9904
1.6981 | 70.982
1.6981 | 70.9944
1.6981 | 70.9781
1.6981 | 70.936
1.6981 | 70.9642
1.6982 | 70.9694
1.6982 | 70.9564
1.6982 | 70.9885
1.6982 | 70.9779
1.6982 | 70.9458
1.6982 | 70.9772
1.6982 | 70.9827
1.6982 | 70.9573
1.6982 | 70.9478
1.6982 | 70.9373
1.6983 | 70.9415
1.6983 | 70.9541
1.6983 | 70.9907
1.6983 | 70.9758
1.6983 | 70.9502
1.6983 | 70.9679
1.6983 | 70.9648
1.6983 | 70.938
1.6983 | 70.9361
1.6983 | 70.9553
1.6984 | 70.9271
1.6984 | 70.9489
1.6984 | 70.9715
1.6984 | 70.9435
1.6984 | 70.9452
1.6984 | 70.9498
1.6984 | 70.9505
1.6984 | 70.9469
1.6984 | 70.9323
1.6984 | 70.9452
1.6985 | 70.939
1.6985 | 70.9622
1.6985 | 70.9739
1.6985 | 70.9273
1.6985 | 70.8993
1.6985 | 70.9254
1.6985 | 70.9357
1.6985 | 70.9346
1.6985 | 70.9219
1.6985 | 70.9174
1.6986 | 70.9423
1.6986 | 70.9468
1.6986 | 70.9273
1.6986 | 70.9224
1.6986 | 70.9198
1.6986 | 70.917
1.6986 | 70.8961
1.6986 | 70.9134
1.6986 | 70.929
1.6986 | 70.9135
1.6986 | 70.9431
1.6987 | 70.9142
1.6987 | 70.9173
1.6987 | 70.9038
1.6987 | 70.9116
1.6987 | 70.9129
1.6987 | 70.9061
1.6987 | 70.9202
1.6987 | 70.9064
1.6987 | 70.9134
1.6987 | 70.9213
1.6988 | 70.9204
1.6988 | 70.9042
1.6988 | 70.903
1.6988 | 70.8849
1.6988 | 70.8774
1.6988 | 70.9165
1.6988 | 70.9071
1.6988 | 70.9
1.6988 | 70.9301
1.6988 | 70.9246
1.6989 | 70.8943
1.6989 | 70.906
1.6989 | 70.8938
1.6989 | 70.849
1.6989 | 70.8963
1.6989 | 70.912
1.6989 | 70.9288
1.6989 | 70.9019
1.6989 | 70.8952
1.6989 | 70.8932
1.699 | 70.8755
1.699 | 70.884
1.699 | 70.8872
1.699 | 70.8497
1.699 | 70.8562
1.699 | 70.9053
1.699 | 70.9132
1.699 | 70.9005
1.699 | 70.879
1.699 | 70.8947
1.6991 | 70.871
1.6991 | 70.8773
1.6991 | 70.869
1.6991 | 70.8571
1.6991 | 70.8602
1.6991 | 70.8919
1.6991 | 70.8789
1.6991 | 70.8672
1.6991 | 70.874
1.6991 | 70.8766
1.6992 | 70.8583
1.6992 | 70.8771
1.6992 | 70.8811
1.6992 | 70.8575
1.6992 | 70.8447
1.6992 | 70.884
1.6992 | 70.8999
1.6992 | 70.8556
1.6992 | 70.8633
1.6992 | 70.86
1.6993 | 70.849
1.6993 | 70.8763
1.6993 | 70.8461
1.6993 | 70.8302
1.6993 | 70.868
1.6993 | 70.8867
1.6993 | 70.8502
1.6993 | 70.8421
1.6993 | 70.8828
1.6993 | 70.8627
1.6994 | 70.8364
1.6994 | 70.8588
1.6994 | 70.8597
1.6994 | 70.8145
1.6994 | 70.8367
1.6994 | 70.8467
1.6994 | 70.8451
1.6994 | 70.8378
1.6994 | 70.8355
1.6994 | 70.8617
1.6995 | 70.8435
1.6995 | 70.8581
1.6995 | 70.8589
1.6995 | 70.822
1.6995 | 70.8356
1.6995 | 70.842
1.6995 | 70.8367
1.6995 | 70.8365
1.6995 | 70.8352
1.6995 | 70.8286
1.6996 | 70.8394
1.6996 | 70.8448
1.6996 | 70.8311
1.6996 | 70.8164
1.6996 | 70.8251
1.6996 | 70.8252
1.6996 | 70.8486
1.6996 | 70.8203
1.6996 | 70.8088
1.6997 | 70.8387
1.6997 | 70.8301
1.6997 | 70.837
1.6997 | 70.835
1.6997 | 70.8219
1.6997 | 70.8027
1.6997 | 70.7968
1.6997 | 70.8273
1.6997 | 70.8391
1.6997 | 70.7982
1.6998 | 70.8294
1.6998 | 70.8401
1.6998 | 70.8206
1.6998 | 70.8246
1.6998 | 70.8188
1.6998 | 70.7944
1.6998 | 70.7899
1.6998 | 70.8132
1.6998 | 70.7933
1.6998 | 70.7938
1.6999 | 70.8241
1.6999 | 70.8469
1.6999 | 70.8107
1.6999 | 70.788
1.6999 | 70.8078
1.6999 | 70.7897
1.6999 | 70.7856
1.6999 | 70.799
1.6999 | 70.7926
1.6999 | 70.7904
1.7 | 70.8068
1.7 | 70.816
1.7 | 70.8039
1.7 | 70.7966
1.7 | 70.7722
1.7 | 70.7854
1.7 | 70.7921
1.7 | 70.8091
1.7 | 70.7908
1.7 | 70.7824
1.7001 | 70.7934
1.7001 | 70.8003
1.7001 | 70.8004
1.7001 | 70.7921
1.7001 | 70.7606
1.7001 | 70.7786
1.7001 | 70.7856
1.7001 | 70.7855
1.7001 | 70.7957
1.7001 | 70.7473
1.7002 | 70.7494
1.7002 | 70.7876
1.7002 | 70.8061
1.7002 | 70.7852
1.7002 | 70.7597
1.7002 | 70.8033
1.7002 | 70.7931
1.7002 | 70.7532
1.7002 | 70.7759
1.7002 | 70.7601
1.7003 | 70.7492
1.7003 | 70.7634
1.7003 | 70.7815
1.7003 | 70.7558
1.7003 | 70.7699
1.7003 | 70.7767
1.7003 | 70.7703
1.7003 | 70.7506
1.7003 | 70.7426
1.7003 | 70.7416
1.7004 | 70.7558
1.7004 | 70.7661
1.7004 | 70.7873
1.7004 | 70.7614
1.7004 | 70.7493
1.7004 | 70.7636
1.7004 | 70.7406
1.7004 | 70.7668
1.7004 | 70.7431
1.7004 | 70.7308
1.7005 | 70.7423
1.7005 | 70.7459
1.7005 | 70.736
1.7005 | 70.739
1.7005 | 70.7565
1.7005 | 70.7481
1.7005 | 70.7565
1.7005 | 70.7623
1.7005 | 70.7369
1.7005 | 70.7168
1.7006 | 70.7364
1.7006 | 70.7509
1.7006 | 70.7384
1.7006 | 70.7196
1.7006 | 70.736
1.7006 | 70.7536
1.7006 | 70.7435
1.7006 | 70.742
1.7006 | 70.7177
1.7006 | 70.7015
1.7006 | 70.7347
1.7007 | 70.7496
1.7007 | 70.7391
1.7007 | 70.7414
1.7007 | 70.7226
1.7007 | 70.7168
1.7007 | 70.7401
1.7007 | 70.7396
1.7007 | 70.7069
1.7007 | 70.694
1.7007 | 70.6987
1.7008 | 70.7229
1.7008 | 70.7251
1.7008 | 70.7078
1.7008 | 70.7319
1.7008 | 70.7222
1.7008 | 70.717
1.7008 | 70.739
1.7008 | 70.7282
1.7008 | 70.7098
1.7008 | 70.7007
1.7009 | 70.6948
1.7009 | 70.7011
1.7009 | 70.7148
1.7009 | 70.6994
1.7009 | 70.7148
1.7009 | 70.7122
1.7009 | 70.701
1.7009 | 70.7047
1.7009 | 70.6847
1.7009 | 70.6995
1.701 | 70.7209
1.701 | 70.7144
1.701 | 70.6956
1.701 | 70.6968
1.701 | 70.7233
1.701 | 70.7236
1.701 | 70.6918
1.701 | 70.6735
1.701 | 70.6685
1.701 | 70.6689
1.7011 | 70.7167
1.7011 | 70.7019
1.7011 | 70.704
1.7011 | 70.6729
1.7011 | 70.6908
1.7011 | 70.6974
1.7011 | 70.6971
1.7011 | 70.7067
1.7011 | 70.6734
1.7011 | 70.6562
1.7012 | 70.6619
1.7012 | 70.6958
1.7012 | 70.6907
1.7012 | 70.6637
1.7012 | 70.6803
1.7012 | 70.6855
1.7012 | 70.6694
1.7012 | 70.6725
1.7012 | 70.6801
1.7012 | 70.691
1.7013 | 70.6683
1.7013 | 70.6709
1.7013 | 70.6766
1.7013 | 70.6719
1.7013 | 70.6864
1.7013 | 70.6855
1.7013 | 70.6689
1.7013 | 70.6636
1.7013 | 70.6318
1.7013 | 70.6625
1.7014 | 70.6732
1.7014 | 70.6994
1.7014 | 70.6426
1.7014 | 70.6288
1.7014 | 70.6644
1.7014 | 70.6704
1.7014 | 70.678
1.7014 | 70.672
1.7014 | 70.669
1.7014 | 70.649
1.7015 | 70.651
1.7015 | 70.6682
1.7015 | 70.6585
1.7015 | 70.6141
1.7015 | 70.6406
1.7015 | 70.6559
1.7015 | 70.666
1.7015 | 70.6572
1.7015 | 70.6534
1.7015 | 70.6513
1.7016 | 70.6393
1.7016 | 70.6616
1.7016 | 70.6471
1.7016 | 70.615
1.7016 | 70.6369
1.7016 | 70.6478
1.7016 | 70.651
1.7016 | 70.6578
1.7016 | 70.6596
1.7017 | 70.6348
1.7017 | 70.618
1.7017 | 70.6695
1.7017 | 70.6228
1.7017 | 70.6175
1.7017 | 70.6362
1.7017 | 70.6436
1.7017 | 70.6611
1.7017 | 70.6387
1.7017 | 70.643
1.7018 | 70.632
1.7018 | 70.6299
1.7018 | 70.6363
1.7018 | 70.6078
1.7018 | 70.6066
1.7018 | 70.6297
1.7018 | 70.6441
1.7018 | 70.6552
1.7018 | 70.6421
1.7018 | 70.6387
1.7019 | 70.6098
1.7019 | 70.6137
1.7019 | 70.6361
1.7019 | 70.6175
1.7019 | 70.6238
1.7019 | 70.632
1.7019 | 70.6509
1.7019 | 70.6303
1.7019 | 70.5956
1.7019 | 70.6008
1.702 | 70.6178
1.702 | 70.606
1.702 | 70.6188
1.702 | 70.6005
1.702 | 70.6014
1.702 | 70.6365
1.702 | 70.6437
1.702 | 70.6341
1.702 | 70.5974
1.702 | 70.5779
1.7021 | 70.609
1.7021 | 70.6058
1.7021 | 70.6059
1.7021 | 70.6004
1.7021 | 70.5907
1.7021 | 70.5981
1.7021 | 70.6174
1.7021 | 70.6336
1.7021 | 70.6027
1.7021 | 70.5787
1.7022 | 70.5727
1.7022 | 70.5996
1.7022 | 70.6005
1.7022 | 70.6024
1.7022 | 70.6055
1.7022 | 70.6041
1.7022 | 70.5811
1.7022 | 70.5945
1.7022 | 70.6076
1.7022 | 70.5778
1.7023 | 70.5784
1.7023 | 70.5743
1.7023 | 70.5974
1.7023 | 70.6028
1.7023 | 70.6051
1.7023 | 70.6137
1.7023 | 70.5793
1.7023 | 70.5757
1.7023 | 70.5687
1.7023 | 70.5887
1.7024 | 70.5872
1.7024 | 70.5813
1.7024 | 70.5876
1.7024 | 70.5917
1.7024 | 70.5583
1.7024 | 70.5938
1.7024 | 70.5891
1.7024 | 70.5696
1.7024 | 70.5535
1.7024 | 70.5323
1.7025 | 70.5582
1.7025 | 70.598
1.7025 | 70.628
1.7025 | 70.5763
1.7025 | 70.5474
1.7025 | 70.5553
1.7025 | 70.5657
1.7025 | 70.5756
1.7025 | 70.5745
1.7025 | 70.5541
1.7026 | 70.5377
1.7026 | 70.5654
1.7026 | 70.6062
1.7026 | 70.5794
1.7026 | 70.5353
1.7026 | 70.5344
1.7026 | 70.5507
1.7026 | 70.5405
1.7026 | 70.5542
1.7026 | 70.5839
1.7026 | 70.5435
1.7027 | 70.5681
1.7027 | 70.5844
1.7027 | 70.5399
1.7027 | 70.5346
1.7027 | 70.5735
1.7027 | 70.5438
1.7027 | 70.5362
1.7027 | 70.5414
1.7027 | 70.5412
1.7027 | 70.5508
1.7028 | 70.5481
1.7028 | 70.5664
1.7028 | 70.5294
1.7028 | 70.5294
1.7028 | 70.552
1.7028 | 70.5524
1.7028 | 70.5514
1.7028 | 70.5431
1.7028 | 70.5303
1.7028 | 70.5375
1.7029 | 70.5658
1.7029 | 70.5483
1.7029 | 70.514
1.7029 | 70.5129
1.7029 | 70.5423
1.7029 | 70.5629
1.7029 | 70.5376
1.7029 | 70.5253
1.7029 | 70.5109
1.7029 | 70.5058
1.703 | 70.5222
1.703 | 70.5345
1.703 | 70.5231
1.703 | 70.5106
1.703 | 70.5261
1.703 | 70.5475
1.703 | 70.555
1.703 | 70.5476
1.703 | 70.5118
1.703 | 70.4982
1.7031 | 70.514
1.7031 | 70.5106
1.7031 | 70.5135
1.7031 | 70.5099
1.7031 | 70.5132
1.7031 | 70.5364
1.7031 | 70.5326
1.7031 | 70.5203
1.7031 | 70.5058
1.7031 | 70.5219
1.7032 | 70.48
1.7032 | 70.5065
1.7032 | 70.5031
1.7032 | 70.4868
1.7032 | 70.5168
1.7032 | 70.5448
1.7032 | 70.5399
1.7032 | 70.4954
1.7032 | 70.5087
1.7032 | 70.4905
1.7033 | 70.4974
1.7033 | 70.4678
1.7033 | 70.4942
1.7033 | 70.4909
1.7033 | 70.5187
1.7033 | 70.518
1.7033 | 70.5264
1.7033 | 70.519
1.7033 | 70.5026
1.7033 | 70.496
1.7034 | 70.4684
1.7034 | 70.4715
1.7034 | 70.4903
1.7034 | 70.5103
1.7034 | 70.4974
1.7034 | 70.4903
1.7034 | 70.511
1.7034 | 70.4894
1.7034 | 70.4623
1.7034 | 70.5018
1.7035 | 70.4974
1.7035 | 70.5002
1.7035 | 70.4771
1.7035 | 70.476
1.7035 | 70.4892
1.7035 | 70.4995
1.7035 | 70.4883
1.7035 | 70.475
1.7035 | 70.4597
1.7035 | 70.4817
1.7036 | 70.4932
1.7036 | 70.5107
1.7036 | 70.4884
1.7036 | 70.4653
1.7036 | 70.465
1.7036 | 70.454
1.7036 | 70.4678
1.7036 | 70.479
1.7036 | 70.4756
1.7037 | 70.4498
1.7037 | 70.4746
1.7037 | 70.5045
1.7037 | 70.4767
1.7037 | 70.4698
1.7037 | 70.4816
1.7037 | 70.4534
1.7037 | 70.4402
1.7037 | 70.4652
1.7037 | 70.465
1.7038 | 70.4765
1.7038 | 70.4823
1.7038 | 70.4741
1.7038 | 70.4553
1.7038 | 70.4478
1.7038 | 70.4481
1.7038 | 70.4533
1.7038 | 70.4545
1.7038 | 70.4396
1.7038 | 70.4379
1.7039 | 70.4933
1.7039 | 70.4804
1.7039 | 70.4783
1.7039 | 70.4435
1.7039 | 70.4277
1.7039 | 70.4503
1.7039 | 70.4465
1.7039 | 70.4432
1.7039 | 70.4501
1.7039 | 70.4346
1.704 | 70.4467
1.704 | 70.4685
1.704 | 70.4829
1.704 | 70.457
1.704 | 70.428
1.704 | 70.4227
1.704 | 70.4348
1.704 | 70.4299
1.704 | 70.4259
1.704 | 70.4473
1.7041 | 70.4514
1.7041 | 70.4434
1.7041 | 70.4506
1.7041 | 70.4551
1.7041 | 70.4205
1.7041 | 70.4154
1.7041 | 70.4362
1.7041 | 70.421
1.7041 | 70.4206
1.7041 | 70.4392
1.7042 | 70.456
1.7042 | 70.4518
1.7042 | 70.4326
1.7042 | 70.4398
1.7042 | 70.4145
1.7042 | 70.4186
1.7042 | 70.4324
1.7042 | 70.4227
1.7042 | 70.3906
1.7042 | 70.4204
1.7043 | 70.4506
1.7043 | 70.4404
1.7043 | 70.4251
1.7043 | 70.4249
1.7043 | 70.3973
1.7043 | 70.4298
1.7043 | 70.4037
1.7043 | 70.4038
1.7043 | 70.4224
1.7043 | 70.4238
1.7044 | 70.4191
1.7044 | 70.4099
1.7044 | 70.4393
1.7044 | 70.4114
1.7044 | 70.3801
1.7044 | 70.4199
1.7044 | 70.4148
1.7044 | 70.4066
1.7044 | 70.396
1.7044 | 70.4076
1.7045 | 70.4008
1.7045 | 70.3956
1.7045 | 70.4096
1.7045 | 70.4003
1.7045 | 70.384
1.7045 | 70.4147
1.7045 | 70.4174
1.7045 | 70.4053
1.7045 | 70.4293
1.7045 | 70.4014
1.7046 | 70.3839
1.7046 | 70.3923
1.7046 | 70.4285
1.7046 | 70.4035
1.7046 | 70.352
1.7046 | 70.3887
1.7046 | 70.4074
1.7046 | 70.4137
1.7046 | 70.3935
1.7046 | 70.3861
1.7046 | 70.3975
1.7047 | 70.3748
1.7047 | 70.3982
1.7047 | 70.3999
1.7047 | 70.3828
1.7047 | 70.4133
1.7047 | 70.3973
1.7047 | 70.3749
1.7047 | 70.3828
1.7047 | 70.3807
1.7047 | 70.3953
1.7048 | 70.3729
1.7048 | 70.3772
1.7048 | 70.3906
1.7048 | 70.3651
1.7048 | 70.3923
1.7048 | 70.4089
1.7048 | 70.3789
1.7048 | 70.3565
1.7048 | 70.3697
1.7048 | 70.3882
1.7049 | 70.3874
1.7049 | 70.3757
1.7049 | 70.3716
1.7049 | 70.3502
1.7049 | 70.3809
1.7049 | 70.3953
1.7049 | 70.4084
1.7049 | 70.35
1.7049 | 70.3515
1.7049 | 70.3765
1.705 | 70.3588
1.705 | 70.3766
1.705 | 70.3582
1.705 | 70.3656
1.705 | 70.3523
1.705 | 70.3793
1.705 | 70.3909
1.705 | 70.3848
1.705 | 70.3631
1.705 | 70.3398
1.7051 | 70.3345
1.7051 | 70.3659
1.7051 | 70.3579
1.7051 | 70.3614
1.7051 | 70.3836
1.7051 | 70.3732
1.7051 | 70.3541
1.7051 | 70.3833
1.7051 | 70.3607
1.7051 | 70.3511
1.7052 | 70.3542
1.7052 | 70.3293
1.7052 | 70.3401
1.7052 | 70.3401
1.7052 | 70.3621
1.7052 | 70.3731
1.7052 | 70.3662
1.7052 | 70.3328
1.7052 | 70.3437
1.7052 | 70.3643
1.7053 | 70.3575
1.7053 | 70.3263
1.7053 | 70.3198
1.7053 | 70.3575
1.7053 | 70.3526
1.7053 | 70.3581
1.7053 | 70.3747
1.7053 | 70.3398
1.7053 | 70.3079
1.7053 | 70.3282
1.7054 | 70.3446
1.7054 | 70.3539
1.7054 | 70.3414
1.7054 | 70.3295
1.7054 | 70.3315
1.7054 | 70.3616
1.7054 | 70.3569
1.7054 | 70.3257
1.7054 | 70.3211
1.7054 | 70.3257
1.7055 | 70.3331
1.7055 | 70.3565
1.7055 | 70.3473
1.7055 | 70.3274
1.7055 | 70.3044
1.7055 | 70.336
1.7055 | 70.3463
1.7055 | 70.3332
1.7055 | 70.3504
1.7055 | 70.3241
1.7056 | 70.3293
1.7056 | 70.3209
1.7056 | 70.3176
1.7056 | 70.3194
1.7056 | 70.3307
1.7056 | 70.3402
1.7056 | 70.3094
1.7056 | 70.3027
1.7056 | 70.3027
1.7057 | 70.3317
1.7057 | 70.3177
1.7057 | 70.3337
1.7057 | 70.3126
1.7057 | 70.2976
1.7057 | 70.3102
1.7057 | 70.3227
1.7057 | 70.3132
1.7057 | 70.2982
1.7057 | 70.3176
1.7058 | 70.3186
1.7058 | 70.3253
1.7058 | 70.3231
1.7058 | 70.2977
1.7058 | 70.2881
1.7058 | 70.3078
1.7058 | 70.3011
1.7058 | 70.2918
1.7058 | 70.2921
1.7058 | 70.3068
1.7059 | 70.3308
1.7059 | 70.3248
1.7059 | 70.3169
1.7059 | 70.3021
1.7059 | 70.278
1.7059 | 70.2836
1.7059 | 70.3149
1.7059 | 70.3059
1.7059 | 70.2886
1.7059 | 70.2886
1.706 | 70.2876
1.706 | 70.3027
1.706 | 70.3348
1.706 | 70.2976
1.706 | 70.2532
1.706 | 70.2752
1.706 | 70.2832
1.706 | 70.2883
1.706 | 70.3129
1.706 | 70.3028
1.7061 | 70.293
1.7061 | 70.2898
1.7061 | 70.3165
1.7061 | 70.3012
1.7061 | 70.2726
1.7061 | 70.2837
1.7061 | 70.2814
1.7061 | 70.2896
1.7061 | 70.2996
1.7061 | 70.2752
1.7062 | 70.2894
1.7062 | 70.2966
1.7062 | 70.2934
1.7062 | 70.2731
1.7062 | 70.2748
1.7062 | 70.3056
1.7062 | 70.2816
1.7062 | 70.2892
1.7062 | 70.2737
1.7062 | 70.2967
1.7063 | 70.288
1.7063 | 70.2579
1.7063 | 70.2687
1.7063 | 70.2608
1.7063 | 70.238
1.7063 | 70.266
1.7063 | 70.3058
1.7063 | 70.2759
1.7063 | 70.265
1.7063 | 70.2624
1.7064 | 70.2537
1.7064 | 70.2834
1.7064 | 70.3138
1.7064 | 70.2641
1.7064 | 70.2334
1.7064 | 70.2687
1.7064 | 70.3083
1.7064 | 70.2877
1.7064 | 70.268
1.7064 | 70.2712
1.7065 | 70.2426
1.7065 | 70.2452
1.7065 | 70.2839
1.7065 | 70.2733
1.7065 | 70.2431
1.7065 | 70.2642
1.7065 | 70.2553
1.7065 | 70.2562
1.7065 | 70.265
1.7065 | 70.2599
1.7066 | 70.2288
1.7066 | 70.2609
1.7066 | 70.2683
1.7066 | 70.2683
1.7066 | 70.27
1.7066 | 70.2691
1.7066 | 70.2659
1.7066 | 70.253
1.7066 | 70.2535
1.7066 | 70.2301
1.7067 | 70.2393
1.7067 | 70.2451
1.7067 | 70.243
1.7067 | 70.2414
1.7067 | 70.2594
1.7067 | 70.2611
1.7067 | 70.2676
1.7067 | 70.2461
1.7067 | 70.2394
1.7067 | 70.2409
1.7067 | 70.2324
1.7068 | 70.2634
1.7068 | 70.2427
1.7068 | 70.2516
1.7068 | 70.2303
1.7068 | 70.2221
1.7068 | 70.245
1.7068 | 70.2622
1.7068 | 70.2374
1.7068 | 70.2087
1.7068 | 70.228
1.7069 | 70.2473
1.7069 | 70.2364
1.7069 | 70.2424
1.7069 | 70.2471
1.7069 | 70.2381
1.7069 | 70.2301
1.7069 | 70.2445
1.7069 | 70.243
1.7069 | 70.2125
1.7069 | 70.216
1.707 | 70.2394
1.707 | 70.2168
1.707 | 70.2426
1.707 | 70.239
1.707 | 70.2128
1.707 | 70.2291
1.707 | 70.2503
1.707 | 70.2176
1.707 | 70.2003
1.707 | 70.2469
1.7071 | 70.2413
1.7071 | 70.2232
1.7071 | 70.2303
1.7071 | 70.201
1.7071 | 70.1956
1.7071 | 70.2107
1.7071 | 70.2388
1.7071 | 70.2014
1.7071 | 70.2368
1.7071 | 70.2422
1.7072 | 70.2041
1.7072 | 70.2197
1.7072 | 70.2107
1.7072 | 70.1935
1.7072 | 70.196
1.7072 | 70.2141
1.7072 | 70.2284
1.7072 | 70.2098
1.7072 | 70.2047
1.7072 | 70.2342
1.7073 | 70.2141
1.7073 | 70.2061
1.7073 | 70.212
1.7073 | 70.1924
1.7073 | 70.1799
1.7073 | 70.2118
1.7073 | 70.2393
1.7073 | 70.2047
1.7073 | 70.2074
1.7073 | 70.2358
1.7074 | 70.196
1.7074 | 70.2048
1.7074 | 70.2002
1.7074 | 70.1809
1.7074 | 70.1841
1.7074 | 70.216
1.7074 | 70.2193
1.7074 | 70.2098
1.7074 | 70.1954
1.7074 | 70.2078
1.7075 | 70.2077
1.7075 | 70.1869
1.7075 | 70.1747
1.7075 | 70.1712
1.7075 | 70.1788
1.7075 | 70.2219
1.7075 | 70.2258
1.7075 | 70.2078
1.7075 | 70.1839
1.7075 | 70.185
1.7076 | 70.1854
1.7076 | 70.1908
1.7076 | 70.1887
1.7076 | 70.1628
1.7076 | 70.1769
1.7076 | 70.211
1.7076 | 70.2143
1.7076 | 70.2044
1.7076 | 70.1827
1.7076 | 70.1781
1.7077 | 70.1654
1.7077 | 70.1626
1.7077 | 70.1799
1.7077 | 70.1708
1.7077 | 70.1969
1.7077 | 70.201
1.7077 | 70.1934
1.7077 | 70.1921
1.7077 | 70.1649
1.7078 | 70.1772
1.7078 | 70.1798
1.7078 | 70.1833
1.7078 | 70.1663
1.7078 | 70.1706
1.7078 | 70.1873
1.7078 | 70.1998
1.7078 | 70.188
1.7078 | 70.1539
1.7078 | 70.1662
1.7079 | 70.1808
1.7079 | 70.188
1.7079 | 70.1673
1.7079 | 70.1665
1.7079 | 70.1716
1.7079 | 70.1653
1.7079 | 70.1767
1.7079 | 70.1908
1.7079 | 70.1703
1.7079 | 70.157
1.708 | 70.1546
1.708 | 70.1749
1.708 | 70.1891
1.708 | 70.1665
1.708 | 70.144
1.708 | 70.1426
1.708 | 70.1524
1.708 | 70.1755
1.708 | 70.1806
1.708 | 70.166
1.7081 | 70.1684
1.7081 | 70.171
1.7081 | 70.1464
1.7081 | 70.1662
1.7081 | 70.1708
1.7081 | 70.156
1.7081 | 70.1416
1.7081 | 70.147
1.7081 | 70.1503
1.7081 | 70.1582
1.7082 | 70.1656
1.7082 | 70.147
1.7082 | 70.1649
1.7082 | 70.1456
1.7082 | 70.148
1.7082 | 70.1511
1.7082 | 70.1597
1.7082 | 70.1574
1.7082 | 70.1429
1.7082 | 70.1363
1.7083 | 70.142
1.7083 | 70.1622
1.7083 | 70.1654
1.7083 | 70.1496
1.7083 | 70.1203
1.7083 | 70.1283
1.7083 | 70.1554
1.7083 | 70.1635
1.7083 | 70.148
1.7083 | 70.1347
1.7084 | 70.1371
1.7084 | 70.1403
1.7084 | 70.1653
1.7084 | 70.1678
1.7084 | 70.1397
1.7084 | 70.1398
1.7084 | 70.1592
1.7084 | 70.1283
1.7084 | 70.1187
1.7084 | 70.141
1.7085 | 70.1511
1.7085 | 70.1329
1.7085 | 70.1615
1.7085 | 70.1619
1.7085 | 70.1284
1.7085 | 70.146
1.7085 | 70.1634
1.7085 | 70.1333
1.7085 | 70.0978
1.7085 | 70.1075
1.7086 | 70.1152
1.7086 | 70.1374
1.7086 | 70.1497
1.7086 | 70.1364
1.7086 | 70.1275
1.7086 | 70.133
1.7086 | 70.1491
1.7086 | 70.1395
1.7086 | 70.1057
1.7086 | 70.1075
1.7087 | 70.1052
1.7087 | 70.1196
1.7087 | 70.1504
1.7087 | 70.1499
1.7087 | 70.1322
1.7087 | 70.1371
1.7087 | 70.1199
1.7087 | 70.1112
1.7087 | 70.093
1.7087 | 70.1102
1.7087 | 70.1201
1.7088 | 70.1322
1.7088 | 70.1287
1.7088 | 70.1114
1.7088 | 70.1233
1.7088 | 70.1272
1.7088 | 70.1254
1.7088 | 70.1248
1.7088 | 70.1228
1.7088 | 70.0782
1.7088 | 70.1026
1.7089 | 70.1434
1.7089 | 70.1271
1.7089 | 70.1095
1.7089 | 70.0996
1.7089 | 70.1024
1.7089 | 70.1477
1.7089 | 70.1455
1.7089 | 70.1158
1.7089 | 70.0931
1.7089 | 70.1078
1.709 | 70.1231
1.709 | 70.1164
1.709 | 70.1229
1.709 | 70.0912
1.709 | 70.0838
1.709 | 70.0986
1.709 | 70.1004
1.709 | 70.1065
1.709 | 70.1099
1.709 | 70.0987
1.7091 | 70.1032
1.7091 | 70.1142
1.7091 | 70.111
1.7091 | 70.1035
1.7091 | 70.0963
1.7091 | 70.1067
1.7091 | 70.1043
1.7091 | 70.085
1.7091 | 70.1038
1.7091 | 70.1199
1.7092 | 70.0903
1.7092 | 70.0834
1.7092 | 70.0627
1.7092 | 70.0554
1.7092 | 70.0907
1.7092 | 70.1139
1.7092 | 70.1125
1.7092 | 70.1056
1.7092 | 70.0982
1.7092 | 70.1024
1.7093 | 70.0976
1.7093 | 70.1056
1.7093 | 70.0784
1.7093 | 70.0499
1.7093 | 70.093
1.7093 | 70.0905
1.7093 | 70.1001
1.7093 | 70.1067
1.7093 | 70.0799
1.7093 | 70.0668
1.7094 | 70.0822
1.7094 | 70.0841
1.7094 | 70.0802
1.7094 | 70.0719
1.7094 | 70.0807
1.7094 | 70.0993
1.7094 | 70.0936
1.7094 | 70.1007
1.7094 | 70.0837
1.7094 | 70.0676
1.7095 | 70.0499
1.7095 | 70.0691
1.7095 | 70.0726
1.7095 | 70.0627
1.7095 | 70.0897
1.7095 | 70.086
1.7095 | 70.0931
1.7095 | 70.0891
1.7095 | 70.059
1.7095 | 70.0639
1.7096 | 70.0797
1.7096 | 70.053
1.7096 | 70.0523
1.7096 | 70.0783
1.7096 | 70.0916
1.7096 | 70.0606
1.7096 | 70.065
1.7096 | 70.0717
1.7096 | 70.0463
1.7096 | 70.0622
1.7097 | 70.0707
1.7097 | 70.0618
1.7097 | 70.0481
1.7097 | 70.0489
1.7097 | 70.0792
1.7097 | 70.0911
1.7097 | 70.0685
1.7097 | 70.0475
1.7097 | 70.038
1.7098 | 70.0338
1.7098 | 70.0584
1.7098 | 70.0847
1.7098 | 70.0482
1.7098 | 70.0444
1.7098 | 70.0662
1.7098 | 70.0823
1.7098 | 70.0732
1.7098 | 70.0627
1.7098 | 70.0504
1.7099 | 70.0448
1.7099 | 70.0522
1.7099 | 70.0703
1.7099 | 70.0682
1.7099 | 70.0304
1.7099 | 70.0518
1.7099 | 70.0493
1.7099 | 70.0697
1.7099 | 70.0691
1.7099 | 70.0396
1.71 | 70.0478
1.71 | 70.0595
1.71 | 70.0504
1.71 | 70.0541
1.71 | 70.0564
1.71 | 70.0472
1.71 | 70.0374
1.71 | 70.0448
1.71 | 70.0387
1.71 | 70.0433
1.7101 | 70.0646
1.7101 | 70.0425
1.7101 | 70.0281
1.7101 | 70.0247
1.7101 | 70.0502
1.7101 | 70.0376
1.7101 | 70.0159
1.7101 | 70.0629
1.7101 | 70.0472
1.7101 | 70.0426
1.7102 | 70.0473
1.7102 | 70.0504
1.7102 | 70.0395
1.7102 | 70.0074
1.7102 | 70.0096
1.7102 | 70.0179
1.7102 | 70.0296
1.7102 | 70.0431
1.7102 | 70.0521
1.7102 | 70.0304
1.7103 | 70.0271
1.7103 | 70.0366
1.7103 | 70.0371
1.7103 | 70.0174
1.7103 | 70.0105
1.7103 | 70.0512
1.7103 | 70.0343
1.7103 | 70.0275
1.7103 | 70.0386
1.7103 | 70.0258
1.7104 | 70.0133
1.7104 | 70.0321
1.7104 | 70.0123
1.7104 | 70.0124
1.7104 | 70.004
1.7104 | 70.0129
1.7104 | 70.0244
1.7104 | 70.041
1.7104 | 70.0547
1.7104 | 70.0068
1.7105 | 70.032
1.7105 | 70.0491
1.7105 | 70.0185
1.7105 | 69.9916
1.7105 | 70.0047
1.7105 | 70.0158
1.7105 | 70.0131
1.7105 | 70.0241
1.7105 | 70.0186
1.7105 | 69.9822
1.7106 | 70.008
1.7106 | 70.0077
1.7106 | 70.0227
1.7106 | 69.9975
1.7106 | 69.998
1.7106 | 70.0268
1.7106 | 70.006
1.7106 | 70.0139
1.7106 | 70.0297
1.7106 | 69.9995
1.7107 | 70.009
1.7107 | 70.007
1.7107 | 70.0156
1.7107 | 69.9898
1.7107 | 69.9777
1.7107 | 70.0053
1.7107 | 70.0036
1.7107 | 70.0263
1.7107 | 70.0107
1.7107 | 69.9957
1.7107 | 69.9988
1.7108 | 70.0339
1.7108 | 70.0172
1.7108 | 70.0011
1.7108 | 69.9854
1.7108 | 70.008
1.7108 | 69.9751
1.7108 | 70.0009
1.7108 | 69.9868
1.7108 | 69.9902
1.7108 | 70.0066
1.7109 | 69.9865
1.7109 | 70.0312
1.7109 | 69.9906
1.7109 | 69.9775
1.7109 | 70.0243
1.7109 | 69.9911
1.7109 | 69.9712
1.7109 | 70.0116
1.7109 | 70.0021
1.7109 | 69.9836
1.711 | 69.9937
1.711 | 70.0165
1.711 | 69.9805
1.711 | 69.9736
1.711 | 69.9783
1.711 | 69.9803
1.711 | 69.9777
1.711 | 69.9961
1.711 | 69.9837
1.711 | 70.0042
1.7111 | 70.0023
1.7111 | 70.0081
1.7111 | 69.9979
1.7111 | 69.9693
1.7111 | 69.9701
1.7111 | 69.9937
1.7111 | 69.9788
1.7111 | 69.9914
1.7111 | 69.9692
1.7111 | 69.9909
1.7112 | 70.0075
1.7112 | 69.9742
1.7112 | 69.9752
1.7112 | 69.9883
1.7112 | 69.9574
1.7112 | 69.9505
1.7112 | 69.9892
1.7112 | 69.9832
1.7112 | 69.9501
1.7112 | 69.9909
1.7113 | 70.0055
1.7113 | 69.9671
1.7113 | 69.9632
1.7113 | 69.9817
1.7113 | 69.9622
1.7113 | 69.9632
1.7113 | 69.9902
1.7113 | 69.9727
1.7113 | 69.9451
1.7113 | 69.9734
1.7114 | 69.9898
1.7114 | 69.9732
1.7114 | 69.9471
1.7114 | 69.9471
1.7114 | 69.9501
1.7114 | 69.9792
1.7114 | 69.9878
1.7114 | 69.9775
1.7114 | 69.9578
1.7114 | 69.9682
1.7115 | 69.9868
1.7115 | 69.9827
1.7115 | 69.9584
1.7115 | 69.9572
1.7115 | 69.9637
1.7115 | 69.9576
1.7115 | 69.9777
1.7115 | 69.9806
1.7115 | 69.9389
1.7115 | 69.9279
1.7116 | 69.9545
1.7116 | 69.9576
1.7116 | 69.966
1.7116 | 69.956
1.7116 | 69.9486
1.7116 | 69.9628
1.7116 | 69.971
1.7116 | 69.9735
1.7116 | 69.9597
1.7116 | 69.944
1.7117 | 69.9452
1.7117 | 69.9407
1.7117 | 69.946
1.7117 | 69.9293
1.7117 | 69.9704
1.7117 | 69.9747
1.7117 | 69.9548
1.7117 | 69.9611
1.7117 | 69.9645
1.7118 | 69.9262
1.7118 | 69.9399
1.7118 | 69.956
1.7118 | 69.9139
1.7118 | 69.925
1.7118 | 69.9763
1.7118 | 69.9723
1.7118 | 69.9525
1.7118 | 69.9773
1.7118 | 69.9165
1.7119 | 69.9117
1.7119 | 69.9473
1.7119 | 69.968
1.7119 | 69.9261
1.7119 | 69.9092
1.7119 | 69.9574
1.7119 | 69.9527
1.7119 | 69.9481
1.7119 | 69.9508
1.7119 | 69.9238
1.712 | 69.9233
1.712 | 69.9214
1.712 | 69.9525
1.712 | 69.9386
1.712 | 69.9188
1.712 | 69.9347
1.712 | 69.931
1.712 | 69.9275
1.712 | 69.9347
1.712 | 69.9391
1.7121 | 69.9197
1.7121 | 69.9339
1.7121 | 69.9533
1.7121 | 69.935
1.7121 | 69.9065
1.7121 | 69.9303
1.7121 | 69.9362
1.7121 | 69.9363
1.7121 | 69.9424
1.7121 | 69.9145
1.7122 | 69.9337
1.7122 | 69.9319
1.7122 | 69.9279
1.7122 | 69.9127
1.7122 | 69.8867
1.7122 | 69.9098
1.7122 | 69.9363
1.7122 | 69.9255
1.7122 | 69.9312
1.7122 | 69.9275
1.7123 | 69.927
1.7123 | 69.9341
1.7123 | 69.961
1.7123 | 69.9147
1.7123 | 69.8887
1.7123 | 69.9142
1.7123 | 69.92
1.7123 | 69.9301
1.7123 | 69.9345
1.7123 | 69.9299
1.7124 | 69.9097
1.7124 | 69.9151
1.7124 | 69.9313
1.7124 | 69.8892
1.7124 | 69.8892
1.7124 | 69.9132
1.7124 | 69.9166
1.7124 | 69.9197
1.7124 | 69.9229
1.7124 | 69.9114
1.7125 | 69.9364
1.7125 | 69.9341
1.7125 | 69.903
1.7125 | 69.9061
1.7125 | 69.8977
1.7125 | 69.9089
1.7125 | 69.9089
1.7125 | 69.9258
1.7125 | 69.9102
1.7125 | 69.9018
1.7126 | 69.9148
1.7126 | 69.9063
1.7126 | 69.917
1.7126 | 69.9177
1.7126 | 69.9005
1.7126 | 69.8902
1.7126 | 69.8943
1.7126 | 69.9102
1.7126 | 69.8916
1.7126 | 69.8944
1.7127 | 69.9177
1.7127 | 69.9183
1.7127 | 69.8927
1.7127 | 69.9097
1.7127 | 69.9151
1.7127 | 69.8981
1.7127 | 69.8911
1.7127 | 69.9052
1.7127 | 69.892
1.7127 | 69.8888
1.7127 | 69.8963
1.7128 | 69.9264
1.7128 | 69.9011
1.7128 | 69.8867
1.7128 | 69.8692
1.7128 | 69.8752
1.7128 | 69.9115
1.7128 | 69.9168
1.7128 | 69.9
1.7128 | 69.863
1.7128 | 69.874
1.7129 | 69.9084
1.7129 | 69.9383
1.7129 | 69.9188
1.7129 | 69.8819
1.7129 | 69.8689
1.7129 | 69.8705
1.7129 | 69.9111
1.7129 | 69.8912
1.7129 | 69.8732
1.7129 | 69.8797
1.713 | 69.8881
1.713 | 69.9014
1.713 | 69.9196
1.713 | 69.8974
1.713 | 69.8784
1.713 | 69.8649
1.713 | 69.8917
1.713 | 69.8644
1.713 | 69.8776
1.713 | 69.9056
1.7131 | 69.8987
1.7131 | 69.8882
1.7131 | 69.8954
1.7131 | 69.8959
1.7131 | 69.871
1.7131 | 69.8879
1.7131 | 69.8817
1.7131 | 69.8661
1.7131 | 69.85
1.7131 | 69.9116
1.7132 | 69.9033
1.7132 | 69.892
1.7132 | 69.9023
1.7132 | 69.8588
1.7132 | 69.8641
1.7132 | 69.8745
1.7132 | 69.895
1.7132 | 69.862
1.7132 | 69.8566
1.7132 | 69.8818
1.7133 | 69.8827
1.7133 | 69.904
1.7133 | 69.9087
1.7133 | 69.8571
1.7133 | 69.8545
1.7133 | 69.881
1.7133 | 69.878
1.7133 | 69.8677
1.7133 | 69.8664
1.7133 | 69.8672
1.7134 | 69.8845
1.7134 | 69.8918
1.7134 | 69.8784
1.7134 | 69.8498
1.7134 | 69.8829
1.7134 | 69.8681
1.7134 | 69.8496
1.7134 | 69.8662
1.7134 | 69.8664
1.7134 | 69.8666
1.7135 | 69.8747
1.7135 | 69.8974
1.7135 | 69.8595
1.7135 | 69.8692
1.7135 | 69.8994
1.7135 | 69.8695
1.7135 | 69.8532
1.7135 | 69.8687
1.7135 | 69.8394
1.7135 | 69.8487
1.7136 | 69.8798
1.7136 | 69.8949
1.7136 | 69.8696
1.7136 | 69.8598
1.7136 | 69.8722
1.7136 | 69.8531
1.7136 | 69.8496
1.7136 | 69.8613
1.7136 | 69.8398
1.7136 | 69.8534
1.7137 | 69.8726
1.7137 | 69.8759
1.7137 | 69.8888
1.7137 | 69.8815
1.7137 | 69.8631
1.7137 | 69.8661
1.7137 | 69.8612
1.7137 | 69.8558
1.7137 | 69.8199
1.7138 | 69.8522
1.7138 | 69.8798
1.7138 | 69.8791
1.7138 | 69.8417
1.7138 | 69.8599
1.7138 | 69.8478
1.7138 | 69.8556
1.7138 | 69.8645
1.7138 | 69.8581
1.7138 | 69.8388
1.7139 | 69.8476
1.7139 | 69.8825
1.7139 | 69.8838
1.7139 | 69.8659
1.7139 | 69.8506
1.7139 | 69.8612
1.7139 | 69.8567
1.7139 | 69.8595
1.7139 | 69.8515
1.7139 | 69.8389
1.714 | 69.8414
1.714 | 69.8751
1.714 | 69.8521
1.714 | 69.8459
1.714 | 69.8539
1.714 | 69.8657
1.714 | 69.8473
1.714 | 69.8631
1.714 | 69.8714
1.714 | 69.8489
1.7141 | 69.8586
1.7141 | 69.8375
1.7141 | 69.8463
1.7141 | 69.8422
1.7141 | 69.832
1.7141 | 69.8548
1.7141 | 69.8686
1.7141 | 69.86
1.7141 | 69.8622
1.7141 | 69.8499
1.7142 | 69.8481
1.7142 | 69.8676
1.7142 | 69.856
1.7142 | 69.8252
1.7142 | 69.8366
1.7142 | 69.859
1.7142 | 69.8642
1.7142 | 69.8722
1.7142 | 69.8368
1.7142 | 69.8315
1.7143 | 69.8425
1.7143 | 69.8281
1.7143 | 69.8637
1.7143 | 69.8417
1.7143 | 69.8101
1.7143 | 69.8403
1.7143 | 69.859
1.7143 | 69.8711
1.7143 | 69.8772
1.7143 | 69.8528
1.7144 | 69.8321
1.7144 | 69.8205
1.7144 | 69.8515
1.7144 | 69.8339
1.7144 | 69.8321
1.7144 | 69.8189
1.7144 | 69.8314
1.7144 | 69.8465
1.7144 | 69.8408
1.7144 | 69.8577
1.7145 | 69.8495
1.7145 | 69.8385
1.7145 | 69.8424
1.7145 | 69.8334
1.7145 | 69.8401
1.7145 | 69.8497
1.7145 | 69.8651
1.7145 | 69.8364
1.7145 | 69.8241
1.7145 | 69.821
1.7146 | 69.8444
1.7146 | 69.8305
1.7146 | 69.8152
1.7146 | 69.8294
1.7146 | 69.8222
1.7146 | 69.8105
1.7146 | 69.8295
1.7146 | 69.8424
1.7146 | 69.8164
1.7146 | 69.8256
1.7147 | 69.8511
1.7147 | 69.8589
1.7147 | 69.8416
1.7147 | 69.8515
1.7147 | 69.8254
1.7147 | 69.7966
1.7147 | 69.8172
1.7147 | 69.8418
1.7147 | 69.8207
1.7147 | 69.812
1.7147 | 69.8425
1.7148 | 69.8446
1.7148 | 69.8496
1.7148 | 69.8404
1.7148 | 69.8308
1.7148 | 69.8122
1.7148 | 69.8124
1.7148 | 69.8146
1.7148 | 69.809
1.7148 | 69.8176
1.7148 | 69.8428
1.7149 | 69.837
1.7149 | 69.8464
1.7149 | 69.854
1.7149 | 69.812
1.7149 | 69.7932
1.7149 | 69.8277
1.7149 | 69.8433
1.7149 | 69.7935
1.7149 | 69.8238
1.7149 | 69.852
1.715 | 69.8295
1.715 | 69.8504
1.715 | 69.8571
1.715 | 69.7855
1.715 | 69.7927
1.715 | 69.81
1.715 | 69.8054
1.715 | 69.7994
1.715 | 69.8185
1.715 | 69.8349
1.7151 | 69.8329
1.7151 | 69.8428
1.7151 | 69.8377
1.7151 | 69.8032
1.7151 | 69.7967
1.7151 | 69.8278
1.7151 | 69.8094
1.7151 | 69.8064
1.7151 | 69.8124
1.7151 | 69.8243
1.7152 | 69.8416
1.7152 | 69.8282
1.7152 | 69.807
1.7152 | 69.8055
1.7152 | 69.7993
1.7152 | 69.8201
1.7152 | 69.8087
1.7152 | 69.8055
1.7152 | 69.8058
1.7152 | 69.825
1.7153 | 69.8416
1.7153 | 69.8392
1.7153 | 69.796
1.7153 | 69.7703
1.7153 | 69.8066
1.7153 | 69.8092
1.7153 | 69.8189
1.7153 | 69.8184
1.7153 | 69.7977
1.7153 | 69.7943
1.7154 | 69.8133
1.7154 | 69.8245
1.7154 | 69.8189
1.7154 | 69.7889
1.7154 | 69.8127
1.7154 | 69.798
1.7154 | 69.8005
1.7154 | 69.8181
1.7154 | 69.7991
1.7154 | 69.791
1.7155 | 69.8134
1.7155 | 69.8043
1.7155 | 69.794
1.7155 | 69.7986
1.7155 | 69.7872
1.7155 | 69.7986
1.7155 | 69.817
1.7155 | 69.825
1.7155 | 69.7857
1.7155 | 69.8143
1.7156 | 69.8151
1.7156 | 69.7839
1.7156 | 69.7903
1.7156 | 69.798
1.7156 | 69.8004
1.7156 | 69.8014
1.7156 | 69.8152
1.7156 | 69.805
1.7156 | 69.7888
1.7156 | 69.8006
1.7157 | 69.8107
1.7157 | 69.8009
1.7157 | 69.7967
1.7157 | 69.7845
1.7157 | 69.8175
1.7157 | 69.7971
1.7157 | 69.8058
1.7157 | 69.7818
1.7157 | 69.7769
1.7158 | 69.7978
1.7158 | 69.8099
1.7158 | 69.8148
1.7158 | 69.7899
1.7158 | 69.7801
1.7158 | 69.7812
1.7158 | 69.7889
1.7158 | 69.809
1.7158 | 69.8045
1.7158 | 69.791
1.7159 | 69.7736
1.7159 | 69.7961
1.7159 | 69.8212
1.7159 | 69.8008
1.7159 | 69.7779
1.7159 | 69.7859
1.7159 | 69.7982
1.7159 | 69.795
1.7159 | 69.7964
1.7159 | 69.7976
1.716 | 69.7994
1.716 | 69.774
1.716 | 69.8056
1.716 | 69.8199
1.716 | 69.7844
1.716 | 69.7849
1.716 | 69.8021
1.716 | 69.7837
1.716 | 69.7574
1.716 | 69.796
1.7161 | 69.8023
1.7161 | 69.7877
1.7161 | 69.7916
1.7161 | 69.8008
1.7161 | 69.7788
1.7161 | 69.7753
1.7161 | 69.8007
1.7161 | 69.8181
1.7161 | 69.7813
1.7161 | 69.7655
1.7162 | 69.7879
1.7162 | 69.7965
1.7162 | 69.7929
1.7162 | 69.7804
1.7162 | 69.7712
1.7162 | 69.7901
1.7162 | 69.7879
1.7162 | 69.79
1.7162 | 69.7816
1.7162 | 69.7764
1.7163 | 69.7762
1.7163 | 69.7736
1.7163 | 69.7769
1.7163 | 69.7812
1.7163 | 69.785
1.7163 | 69.7654
1.7163 | 69.7807
1.7163 | 69.7846
1.7163 | 69.7717
1.7163 | 69.7634
1.7164 | 69.7654
1.7164 | 69.7782
1.7164 | 69.7682
1.7164 | 69.7783
1.7164 | 69.7605
1.7164 | 69.7658
1.7164 | 69.8017
1.7164 | 69.7807
1.7164 | 69.7681
1.7164 | 69.7571
1.7165 | 69.7533
1.7165 | 69.7581
1.7165 | 69.7821
1.7165 | 69.7913
1.7165 | 69.7585
1.7165 | 69.7663
1.7165 | 69.8036
1.7165 | 69.7648
1.7165 | 69.7574
1.7165 | 69.7568
1.7166 | 69.7644
1.7166 | 69.7505
1.7166 | 69.7692
1.7166 | 69.7707
1.7166 | 69.7604
1.7166 | 69.7708
1.7166 | 69.7746
1.7166 | 69.7764
1.7166 | 69.7649
1.7166 | 69.7464
1.7167 | 69.7797
1.7167 | 69.7615
1.7167 | 69.7361
1.7167 | 69.7449
1.7167 | 69.7801
1.7167 | 69.7752
1.7167 | 69.7723
1.7167 | 69.7902
1.7167 | 69.7484
1.7167 | 69.7173
1.7167 | 69.7762
1.7168 | 69.7766
1.7168 | 69.7588
1.7168 | 69.7678
1.7168 | 69.7664
1.7168 | 69.7505
1.7168 | 69.7687
1.7168 | 69.7865
1.7168 | 69.7482
1.7168 | 69.7146
1.7168 | 69.7608
1.7169 | 69.7783
1.7169 | 69.7738
1.7169 | 69.7739
1.7169 | 69.7605
1.7169 | 69.7678
1.7169 | 69.7654
1.7169 | 69.7632
1.7169 | 69.7555
1.7169 | 69.7369
1.7169 | 69.7623
1.717 | 69.7628
1.717 | 69.7657
1.717 | 69.7702
1.717 | 69.765
1.717 | 69.7572
1.717 | 69.7761
1.717 | 69.7435
1.717 | 69.7485
1.717 | 69.7267
1.717 | 69.7411
1.7171 | 69.763
1.7171 | 69.7775
1.7171 | 69.7531
1.7171 | 69.7505
1.7171 | 69.753
1.7171 | 69.7629
1.7171 | 69.7647
1.7171 | 69.7442
1.7171 | 69.7444
1.7171 | 69.7505
1.7172 | 69.7701
1.7172 | 69.7734
1.7172 | 69.7393
1.7172 | 69.7505
1.7172 | 69.7635
1.7172 | 69.7194
1.7172 | 69.7432
1.7172 | 69.7443
1.7172 | 69.7346
1.7172 | 69.7396
1.7173 | 69.7486
1.7173 | 69.7651
1.7173 | 69.7354
1.7173 | 69.7228
1.7173 | 69.757
1.7173 | 69.7547
1.7173 | 69.7451
1.7173 | 69.7501
1.7173 | 69.7452
1.7173 | 69.7436
1.7174 | 69.7615
1.7174 | 69.7483
1.7174 | 69.7151
1.7174 | 69.7179
1.7174 | 69.7425
1.7174 | 69.7416
1.7174 | 69.7395
1.7174 | 69.752
1.7174 | 69.7287
1.7174 | 69.7286
1.7175 | 69.7457
1.7175 | 69.7554
1.7175 | 69.7366
1.7175 | 69.7264
1.7175 | 69.7251
1.7175 | 69.7348
1.7175 | 69.7298
1.7175 | 69.7597
1.7175 | 69.7298
1.7175 | 69.7325
1.7176 | 69.7423
1.7176 | 69.7359
1.7176 | 69.7212
1.7176 | 69.7231
1.7176 | 69.7206
1.7176 | 69.7167
1.7176 | 69.7308
1.7176 | 69.7627
1.7176 | 69.7374
1.7176 | 69.7331
1.7177 | 69.7443
1.7177 | 69.7314
1.7177 | 69.7123
1.7177 | 69.713
1.7177 | 69.7431
1.7177 | 69.7285
1.7177 | 69.7394
1.7177 | 69.745
1.7177 | 69.7087
1.7178 | 69.7083
1.7178 | 69.743
1.7178 | 69.7505
1.7178 | 69.7133
1.7178 | 69.6992
1.7178 | 69.7174
1.7178 | 69.7419
1.7178 | 69.7387
1.7178 | 69.7318
1.7178 | 69.7322
1.7179 | 69.7156
1.7179 | 69.7151
1.7179 | 69.7349
1.7179 | 69.724
1.7179 | 69.7172
1.7179 | 69.7116
1.7179 | 69.7395
1.7179 | 69.7476
1.7179 | 69.7271
1.7179 | 69.7045
1.718 | 69.7221
1.718 | 69.727
1.718 | 69.7037
1.718 | 69.715
1.718 | 69.6919
1.718 | 69.705
1.718 | 69.7626
1.718 | 69.7453
1.718 | 69.7139
1.718 | 69.7062
1.7181 | 69.7065
1.7181 | 69.7186
1.7181 | 69.7236
1.7181 | 69.7285
1.7181 | 69.7268
1.7181 | 69.7247
1.7181 | 69.7156
1.7181 | 69.7481
1.7181 | 69.7141
1.7181 | 69.676
1.7182 | 69.7176
1.7182 | 69.7118
1.7182 | 69.6835
1.7182 | 69.6983
1.7182 | 69.743
1.7182 | 69.7223
1.7182 | 69.7214
1.7182 | 69.7425
1.7182 | 69.714
1.7182 | 69.6934
1.7183 | 69.7122
1.7183 | 69.7109
1.7183 | 69.7098
1.7183 | 69.7187
1.7183 | 69.7031
1.7183 | 69.7031
1.7183 | 69.7192
1.7183 | 69.7328
1.7183 | 69.7037
1.7183 | 69.6735
1.7184 | 69.7123
1.7184 | 69.7147
1.7184 | 69.7056
1.7184 | 69.7136
1.7184 | 69.7117
1.7184 | 69.6944
1.7184 | 69.7151
1.7184 | 69.7243
1.7184 | 69.719
1.7184 | 69.6942
1.7185 | 69.6884
1.7185 | 69.7135
1.7185 | 69.7064
1.7185 | 69.6942
1.7185 | 69.7022
1.7185 | 69.7272
1.7185 | 69.7184
1.7185 | 69.7137
1.7185 | 69.6988
1.7185 | 69.6986
1.7186 | 69.6968
1.7186 | 69.6895
1.7186 | 69.7108
1.7186 | 69.6947
1.7186 | 69.6966
1.7186 | 69.6925
1.7186 | 69.7108
1.7186 | 69.7152
1.7186 | 69.6929
1.7186 | 69.6931
1.7187 | 69.69
1.7187 | 69.6957
1.7187 | 69.716
1.7187 | 69.7042
1.7187 | 69.6793
1.7187 | 69.6906
1.7187 | 69.7186
1.7187 | 69.7039
1.7187 | 69.6994
1.7187 | 69.7087
1.7188 | 69.7005
1.7188 | 69.6793
1.7188 | 69.7033
1.7188 | 69.692
1.7188 | 69.666
1.7188 | 69.7017
1.7188 | 69.7172
1.7188 | 69.7012
1.7188 | 69.6952
1.7188 | 69.6908
1.7188 | 69.6986
1.7189 | 69.6812
1.7189 | 69.6903
1.7189 | 69.6987
1.7189 | 69.6629
1.7189 | 69.687
1.7189 | 69.7296
1.7189 | 69.7145
1.7189 | 69.7003
1.7189 | 69.6749
1.7189 | 69.6842
1.719 | 69.6877
1.719 | 69.7033
1.719 | 69.6709
1.719 | 69.6797
1.719 | 69.688
1.719 | 69.6789
1.719 | 69.7177
1.719 | 69.7259
1.719 | 69.6934
1.719 | 69.6845
1.7191 | 69.6877
1.7191 | 69.6878
1.7191 | 69.6717
1.7191 | 69.6612
1.7191 | 69.6901
1.7191 | 69.6879
1.7191 | 69.7119
1.7191 | 69.6995
1.7191 | 69.6684
1.7191 | 69.6658
1.7192 | 69.692
1.7192 | 69.667
1.7192 | 69.6851
1.7192 | 69.6735
1.7192 | 69.6748
1.7192 | 69.7064
1.7192 | 69.7193
1.7192 | 69.6931
1.7192 | 69.683
1.7192 | 69.6989
1.7193 | 69.678
1.7193 | 69.6797
1.7193 | 69.6737
1.7193 | 69.6734
1.7193 | 69.6852
1.7193 | 69.6989
1.7193 | 69.6897
1.7193 | 69.6981
1.7193 | 69.6812
1.7193 | 69.6823
1.7194 | 69.661
1.7194 | 69.6852
1.7194 | 69.691
1.7194 | 69.6668
1.7194 | 69.6869
1.7194 | 69.6985
1.7194 | 69.6827
1.7194 | 69.6845
1.7194 | 69.6642
1.7194 | 69.6516
1.7195 | 69.6814
1.7195 | 69.6983
1.7195 | 69.6759
1.7195 | 69.6563
1.7195 | 69.6793
1.7195 | 69.6852
1.7195 | 69.6767
1.7195 | 69.6778
1.7195 | 69.677
1.7195 | 69.6528
1.7196 | 69.6794
1.7196 | 69.6967
1.7196 | 69.6719
1.7196 | 69.6642
1.7196 | 69.685
1.7196 | 69.6847
1.7196 | 69.675
1.7196 | 69.6654
1.7196 | 69.6571
1.7196 | 69.663
1.7197 | 69.6758
1.7197 | 69.7111
1.7197 | 69.6868
1.7197 | 69.6626
1.7197 | 69.6676
1.7197 | 69.6716
1.7197 | 69.6758
1.7197 | 69.6667
1.7197 | 69.6608
1.7197 | 69.6634
1.7198 | 69.672
1.7198 | 69.6894
1.7198 | 69.6845
1.7198 | 69.6577
1.7198 | 69.6529
1.7198 | 69.6537
1.7198 | 69.6831
1.7198 | 69.6732
1.7198 | 69.6429
1.7199 | 69.6661
1.7199 | 69.6727
1.7199 | 69.682
1.7199 | 69.6781
1.7199 | 69.6707
1.7199 | 69.6693
1.7199 | 69.6595
1.7199 | 69.6592
1.7199 | 69.6641
1.7199 | 69.6609
1.72 | 69.6752
1.72 | 69.6666
1.72 | 69.6677
1.72 | 69.6549
1.72 | 69.6443
1.72 | 69.6664
1.72 | 69.6623
1.72 | 69.6539
1.72 | 69.6734
1.72 | 69.6657
1.7201 | 69.6673
1.7201 | 69.6727
1.7201 | 69.6692
1.7201 | 69.647
1.7201 | 69.6318
1.7201 | 69.6654
1.7201 | 69.6523
1.7201 | 69.6758
1.7201 | 69.6679
1.7201 | 69.635
1.7202 | 69.6367
1.7202 | 69.6683
1.7202 | 69.6678
1.7202 | 69.6365
1.7202 | 69.6362
1.7202 | 69.639
1.7202 | 69.6518
1.7202 | 69.6698
1.7202 | 69.6851
1.7202 | 69.6595
1.7203 | 69.6347
1.7203 | 69.6544
1.7203 | 69.645
1.7203 | 69.6416
1.7203 | 69.6313
1.7203 | 69.6583
1.7203 | 69.6569
1.7203 | 69.6691
1.7203 | 69.6695
1.7203 | 69.6427
1.7204 | 69.631
1.7204 | 69.6571
1.7204 | 69.659
1.7204 | 69.6526
1.7204 | 69.6267
1.7204 | 69.6321
1.7204 | 69.6524
1.7204 | 69.6567
1.7204 | 69.6574
1.7204 | 69.6443
1.7205 | 69.6386
1.7205 | 69.6501
1.7205 | 69.6642
1.7205 | 69.632
1.7205 | 69.6213
1.7205 | 69.6552
1.7205 | 69.6655
1.7205 | 69.6508
1.7205 | 69.651
1.7205 | 69.6568
1.7206 | 69.6343
1.7206 | 69.6446
1.7206 | 69.6386
1.7206 | 69.6355
1.7206 | 69.6371
1.7206 | 69.642
1.7206 | 69.6606
1.7206 | 69.6576
1.7206 | 69.6541
1.7206 | 69.6339
1.7207 | 69.6445
1.7207 | 69.6636
1.7207 | 69.6619
1.7207 | 69.6486
1.7207 | 69.6438
1.7207 | 69.6423
1.7207 | 69.6321
1.7207 | 69.6313
1.7207 | 69.6384
1.7207 | 69.642
1.7208 | 69.6294
1.7208 | 69.6192
1.7208 | 69.655
1.7208 | 69.6498
1.7208 | 69.6131
1.7208 | 69.6182
1.7208 | 69.6554
1.7208 | 69.6656
1.7208 | 69.6474
1.7208 | 69.6362
1.7208 | 69.6292
1.7209 | 69.6292
1.7209 | 69.6443
1.7209 | 69.6375
1.7209 | 69.6142
1.7209 | 69.6375
1.7209 | 69.6427
1.7209 | 69.6336
1.7209 | 69.6344
1.7209 | 69.632
1.7209 | 69.6133
1.721 | 69.6281
1.721 | 69.6299
1.721 | 69.6316
1.721 | 69.6281
1.721 | 69.643
1.721 | 69.6498
1.721 | 69.6509
1.721 | 69.6273
1.721 | 69.6003
1.721 | 69.6097
1.7211 | 69.6319
1.7211 | 69.6433
1.7211 | 69.6378
1.7211 | 69.5987
1.7211 | 69.6184
1.7211 | 69.6549
1.7211 | 69.6499
1.7211 | 69.6407
1.7211 | 69.6151
1.7211 | 69.6227
1.7212 | 69.6192
1.7212 | 69.6254
1.7212 | 69.6258
1.7212 | 69.5947
1.7212 | 69.6252
1.7212 | 69.6238
1.7212 | 69.6452
1.7212 | 69.6305
1.7212 | 69.604
1.7212 | 69.6124
1.7213 | 69.6116
1.7213 | 69.6202
1.7213 | 69.6073
1.7213 | 69.6156
1.7213 | 69.6255
1.7213 | 69.6413
1.7213 | 69.6401
1.7213 | 69.6253
1.7213 | 69.615
1.7213 | 69.5886
1.7214 | 69.6129
1.7214 | 69.6211
1.7214 | 69.612
1.7214 | 69.6123
1.7214 | 69.6174
1.7214 | 69.6358
1.7214 | 69.6539
1.7214 | 69.6274
1.7214 | 69.6279
1.7214 | 69.6059
1.7215 | 69.6023
1.7215 | 69.5974
1.7215 | 69.6115
1.7215 | 69.6248
1.7215 | 69.6206
1.7215 | 69.6347
1.7215 | 69.6334
1.7215 | 69.6084
1.7215 | 69.6153
1.7215 | 69.5963
1.7216 | 69.5888
1.7216 | 69.6031
1.7216 | 69.6123
1.7216 | 69.5943
1.7216 | 69.606
1.7216 | 69.6445
1.7216 | 69.6515
1.7216 | 69.606
1.7216 | 69.5982
1.7216 | 69.6087
1.7217 | 69.5884
1.7217 | 69.6049
1.7217 | 69.611
1.7217 | 69.5971
1.7217 | 69.5949
1.7217 | 69.6365
1.7217 | 69.6405
1.7217 | 69.6055
1.7217 | 69.5967
1.7217 | 69.6021
1.7218 | 69.593
1.7218 | 69.5978
1.7218 | 69.6012
1.7218 | 69.5833
1.7218 | 69.6045
1.7218 | 69.6263
1.7218 | 69.628
1.7218 | 69.5978
1.7218 | 69.595
1.7219 | 69.5928
1.7219 | 69.5954
1.7219 | 69.5913
1.7219 | 69.6046
1.7219 | 69.6101
1.7219 | 69.616
1.7219 | 69.6103
1.7219 | 69.6002
1.7219 | 69.5963
1.7219 | 69.5966
1.722 | 69.5894
1.722 | 69.5933
1.722 | 69.6037
1.722 | 69.5933
1.722 | 69.5723
1.722 | 69.6207
1.722 | 69.606
1.722 | 69.6062
1.722 | 69.6145
1.722 | 69.582
1.7221 | 69.6122
1.7221 | 69.5925
1.7221 | 69.6089
1.7221 | 69.6069
1.7221 | 69.5658
1.7221 | 69.5708
1.7221 | 69.5941
1.7221 | 69.6056
1.7221 | 69.5984
1.7221 | 69.5805
1.7222 | 69.5987
1.7222 | 69.5887
1.7222 | 69.6129
1.7222 | 69.5992
1.7222 | 69.5728
1.7222 | 69.5929
1.7222 | 69.5971
1.7222 | 69.5827
1.7222 | 69.5898
1.7222 | 69.6049
1.7223 | 69.5905
1.7223 | 69.5969
1.7223 | 69.6173
1.7223 | 69.5707
1.7223 | 69.5612
1.7223 | 69.5991
1.7223 | 69.587
1.7223 | 69.5736
1.7223 | 69.6036
1.7223 | 69.5888
1.7224 | 69.5905
1.7224 | 69.5917
1.7224 | 69.5905
1.7224 | 69.5663
1.7224 | 69.5409
1.7224 | 69.59
1.7224 | 69.5818
1.7224 | 69.5984
1.7224 | 69.5844
1.7224 | 69.56
1.7225 | 69.5868
1.7225 | 69.5958
1.7225 | 69.5882
1.7225 | 69.553
1.7225 | 69.5557
1.7225 | 69.5968
1.7225 | 69.5883
1.7225 | 69.6076
1.7225 | 69.5827
1.7225 | 69.5446
1.7226 | 69.5661
1.7226 | 69.5915
1.7226 | 69.5803
1.7226 | 69.5637
1.7226 | 69.5704
1.7226 | 69.5695
1.7226 | 69.5661
1.7226 | 69.6169
1.7226 | 69.5881
1.7226 | 69.5555
1.7227 | 69.5814
1.7227 | 69.5608
1.7227 | 69.5808
1.7227 | 69.5762
1.7227 | 69.5673
1.7227 | 69.5624
1.7227 | 69.547
1.7227 | 69.584
1.7227 | 69.5894
1.7227 | 69.571
1.7228 | 69.5713
1.7228 | 69.5738
1.7228 | 69.5528
1.7228 | 69.5462
1.7228 | 69.5656
1.7228 | 69.582
1.7228 | 69.5803
1.7228 | 69.5816
1.7228 | 69.5685
1.7228 | 69.5523
1.7228 | 69.5799
1.7229 | 69.5689
1.7229 | 69.5464
1.7229 | 69.5678
1.7229 | 69.5552
1.7229 | 69.557
1.7229 | 69.5792
1.7229 | 69.5764
1.7229 | 69.5628
1.7229 | 69.5454
1.7229 | 69.5717
1.723 | 69.5499
1.723 | 69.5831
1.723 | 69.5722
1.723 | 69.5383
1.723 | 69.5289
1.723 | 69.5751
1.723 | 69.5575
1.723 | 69.5605
1.723 | 69.5765
1.723 | 69.548
1.7231 | 69.5568
1.7231 | 69.5863
1.7231 | 69.5792
1.7231 | 69.5186
1.7231 | 69.5414
1.7231 | 69.5563
1.7231 | 69.5333
1.7231 | 69.5583
1.7231 | 69.568
1.7231 | 69.5544
1.7232 | 69.5354
1.7232 | 69.5754
1.7232 | 69.5622
1.7232 | 69.5059
1.7232 | 69.5378
1.7232 | 69.5586
1.7232 | 69.5442
1.7232 | 69.5616
1.7232 | 69.5562
1.7232 | 69.556
1.7233 | 69.5749
1.7233 | 69.5633
1.7233 | 69.5227
1.7233 | 69.5271
1.7233 | 69.5522
1.7233 | 69.5279
1.7233 | 69.527
1.7233 | 69.5483
1.7233 | 69.5667
1.7233 | 69.5516
1.7234 | 69.5728
1.7234 | 69.5756
1.7234 | 69.5279
1.7234 | 69.5135
1.7234 | 69.5337
1.7234 | 69.5426
1.7234 | 69.5551
1.7234 | 69.5469
1.7234 | 69.5304
1.7234 | 69.5538
1.7235 | 69.5732
1.7235 | 69.5771
1.7235 | 69.519
1.7235 | 69.5165
1.7235 | 69.5313
1.7235 | 69.524
1.7235 | 69.543
1.7235 | 69.5765
1.7235 | 69.5359
1.7235 | 69.5292
1.7236 | 69.555
1.7236 | 69.5439
1.7236 | 69.5453
1.7236 | 69.5273
1.7236 | 69.5148
1.7236 | 69.4908
1.7236 | 69.5352
1.7236 | 69.5667
1.7236 | 69.5504
1.7236 | 69.5524
1.7237 | 69.5656
1.7237 | 69.5312
1.7237 | 69.5113
1.7237 | 69.5378
1.7237 | 69.5183
1.7237 | 69.5128
1.7237 | 69.5252
1.7237 | 69.5312
1.7237 | 69.5273
1.7237 | 69.5648
1.7238 | 69.5477
1.7238 | 69.5267
1.7238 | 69.4967
1.7238 | 69.5058
1.7238 | 69.5294
1.7238 | 69.5601
1.7238 | 69.5374
1.7238 | 69.5255
1.7238 | 69.5179
1.7239 | 69.5329
1.7239 | 69.5372
1.7239 | 69.5466
1.7239 | 69.5457
1.7239 | 69.4942
1.7239 | 69.5069
1.7239 | 69.5255
1.7239 | 69.54
1.7239 | 69.5227
1.7239 | 69.5291
1.724 | 69.5167
1.724 | 69.5467
1.724 | 69.5471
1.724 | 69.5477
1.724 | 69.5212
1.724 | 69.5059
1.724 | 69.4984
1.724 | 69.5081
1.724 | 69.5389
1.724 | 69.5205
1.7241 | 69.5318
1.7241 | 69.5169
1.7241 | 69.5389
1.7241 | 69.5294
1.7241 | 69.4999
1.7241 | 69.5122
1.7241 | 69.5214
1.7241 | 69.5147
1.7241 | 69.5191
1.7241 | 69.5147
1.7242 | 69.5245
1.7242 | 69.5279
1.7242 | 69.5303
1.7242 | 69.5031
1.7242 | 69.5003
1.7242 | 69.5175
1.7242 | 69.5169
1.7242 | 69.5103
1.7242 | 69.5156
1.7242 | 69.4998
1.7243 | 69.5336
1.7243 | 69.545
1.7243 | 69.5352
1.7243 | 69.5232
1.7243 | 69.4845
1.7243 | 69.4894
1.7243 | 69.5366
1.7243 | 69.5132
1.7243 | 69.4968
1.7243 | 69.5162
1.7244 | 69.5372
1.7244 | 69.5052
1.7244 | 69.5157
1.7244 | 69.512
1.7244 | 69.4837
1.7244 | 69.4639
1.7244 | 69.5049
1.7244 | 69.541
1.7244 | 69.5168
1.7244 | 69.518
1.7245 | 69.5324
1.7245 | 69.5186
1.7245 | 69.4947
1.7245 | 69.5262
1.7245 | 69.4866
1.7245 | 69.4873
1.7245 | 69.5172
1.7245 | 69.5228
1.7245 | 69.4936
1.7245 | 69.5224
1.7246 | 69.5365
1.7246 | 69.5009
1.7246 | 69.5063
1.7246 | 69.528
1.7246 | 69.492
1.7246 | 69.4712
1.7246 | 69.506
1.7246 | 69.5113
1.7246 | 69.512
1.7246 | 69.5241
1.7247 | 69.5239
1.7247 | 69.5097
1.7247 | 69.498
1.7247 | 69.5037
1.7247 | 69.4841
1.7247 | 69.4915
1.7247 | 69.5065
1.7247 | 69.5123
1.7247 | 69.5055
1.7247 | 69.5082
1.7248 | 69.51
1.7248 | 69.5108
1.7248 | 69.4999
1.7248 | 69.4943
1.7248 | 69.4861
1.7248 | 69.4875
1.7248 | 69.5196
1.7248 | 69.5065
1.7248 | 69.4938
1.7248 | 69.4924
1.7248 | 69.4809
1.7249 | 69.51
1.7249 | 69.5373
1.7249 | 69.4951
1.7249 | 69.4746
1.7249 | 69.4901
1.7249 | 69.4773
1.7249 | 69.4886
1.7249 | 69.5098
1.7249 | 69.4853
1.7249 | 69.4643
1.725 | 69.5138
1.725 | 69.5391
1.725 | 69.5119
1.725 | 69.522
1.725 | 69.5039
1.725 | 69.4578
1.725 | 69.4832
1.725 | 69.5106
1.725 | 69.4805
1.725 | 69.4939
1.7251 | 69.5145
1.7251 | 69.4897
1.7251 | 69.5032
1.7251 | 69.5083
1.7251 | 69.4891
1.7251 | 69.463
1.7251 | 69.4865
1.7251 | 69.4934
1.7251 | 69.4548
1.7251 | 69.5025
1.7252 | 69.5374
1.7252 | 69.5095
1.7252 | 69.4903
1.7252 | 69.5
1.7252 | 69.4971
1.7252 | 69.4716
1.7252 | 69.4741
1.7252 | 69.4684
1.7252 | 69.4645
1.7252 | 69.4903
1.7253 | 69.5055
1.7253 | 69.5171
1.7253 | 69.528
1.7253 | 69.4883
1.7253 | 69.4728
1.7253 | 69.4858
1.7253 | 69.4934
1.7253 | 69.4505
1.7253 | 69.4841
1.7253 | 69.4953
1.7254 | 69.5114
1.7254 | 69.5207
1.7254 | 69.4889
1.7254 | 69.4834
1.7254 | 69.464
1.7254 | 69.4578
1.7254 | 69.493
1.7254 | 69.4604
1.7254 | 69.4662
1.7254 | 69.4981
1.7255 | 69.5066
1.7255 | 69.4976
1.7255 | 69.4857
1.7255 | 69.4763
1.7255 | 69.4807
1.7255 | 69.468
1.7255 | 69.4759
1.7255 | 69.4884
1.7255 | 69.4684
1.7255 | 69.4766
1.7256 | 69.4919
1.7256 | 69.4975
1.7256 | 69.4645
1.7256 | 69.4852
1.7256 | 69.4702
1.7256 | 69.4703
1.7256 | 69.4742
1.7256 | 69.4942
1.7256 | 69.4705
1.7256 | 69.4743
1.7257 | 69.5061
1.7257 | 69.487
1.7257 | 69.4774
1.7257 | 69.4665
1.7257 | 69.4684
1.7257 | 69.4707
1.7257 | 69.4978
1.7257 | 69.4854
1.7257 | 69.4559
1.7257 | 69.4701
1.7258 | 69.4694
1.7258 | 69.4656
1.7258 | 69.4591
1.7258 | 69.4738
1.7258 | 69.4908
1.7258 | 69.4773
1.7258 | 69.4994
1.7258 | 69.5001
1.7258 | 69.4645
1.7259 | 69.4686
1.7259 | 69.452
1.7259 | 69.4646
1.7259 | 69.4781
1.7259 | 69.4709
1.7259 | 69.4911
1.7259 | 69.5036
1.7259 | 69.4729
1.7259 | 69.4694
1.7259 | 69.465
1.726 | 69.4652
1.726 | 69.4654
1.726 | 69.4661
1.726 | 69.456
1.726 | 69.4628
1.726 | 69.4892
1.726 | 69.5046
1.726 | 69.4811
1.726 | 69.4535
1.726 | 69.4401
1.7261 | 69.4662
1.7261 | 69.4643
1.7261 | 69.4774
1.7261 | 69.4826
1.7261 | 69.4582
1.7261 | 69.4824
1.7261 | 69.4918
1.7261 | 69.4765
1.7261 | 69.4638
1.7261 | 69.4539
1.7262 | 69.4554
1.7262 | 69.4505
1.7262 | 69.4677
1.7262 | 69.5098
1.7262 | 69.4681
1.7262 | 69.4684
1.7262 | 69.4905
1.7262 | 69.4578
1.7262 | 69.4541
1.7262 | 69.4425
1.7263 | 69.4433
1.7263 | 69.4715
1.7263 | 69.4763
1.7263 | 69.477
1.7263 | 69.4664
1.7263 | 69.4886
1.7263 | 69.4483
1.7263 | 69.4394
1.7263 | 69.4623
1.7263 | 69.4497
1.7264 | 69.4371
1.7264 | 69.4895
1.7264 | 69.5051
1.7264 | 69.4704
1.7264 | 69.4502
1.7264 | 69.4727
1.7264 | 69.4524
1.7264 | 69.4478
1.7264 | 69.4528
1.7264 | 69.451
1.7265 | 69.4496
1.7265 | 69.4652
1.7265 | 69.4806
1.7265 | 69.4871
1.7265 | 69.4502
1.7265 | 69.4379
1.7265 | 69.4502
1.7265 | 69.4727
1.7265 | 69.4375
1.7265 | 69.4341
1.7266 | 69.4803
1.7266 | 69.4748
1.7266 | 69.4735
1.7266 | 69.469
1.7266 | 69.4558
1.7266 | 69.436
1.7266 | 69.436
1.7266 | 69.4559
1.7266 | 69.4497
1.7266 | 69.4267
1.7267 | 69.4668
1.7267 | 69.4673
1.7267 | 69.4744
1.7267 | 69.4793
1.7267 | 69.4623
1.7267 | 69.4373
1.7267 | 69.4399
1.7267 | 69.455
1.7267 | 69.4461
1.7267 | 69.4433
1.7268 | 69.4632
1.7268 | 69.4734
1.7268 | 69.4731
1.7268 | 69.4322
1.7268 | 69.4255
1.7268 | 69.432
1.7268 | 69.4434
1.7268 | 69.4438
1.7268 | 69.4459
1.7268 | 69.4345
1.7268 | 69.4545
1.7269 | 69.4627
1.7269 | 69.4604
1.7269 | 69.4584
1.7269 | 69.4313
1.7269 | 69.4423
1.7269 | 69.4541
1.7269 | 69.4578
1.7269 | 69.45
1.7269 | 69.4369
1.7269 | 69.4354
1.727 | 69.4466
1.727 | 69.4497
1.727 | 69.4554
1.727 | 69.4597
1.727 | 69.4356
1.727 | 69.4254
1.727 | 69.4555
1.727 | 69.4464
1.727 | 69.4317
1.727 | 69.4474
1.7271 | 69.4604
1.7271 | 69.4523
1.7271 | 69.4623
1.7271 | 69.4459
1.7271 | 69.4252
1.7271 | 69.442
1.7271 | 69.4328
1.7271 | 69.4524
1.7271 | 69.4213
1.7271 | 69.414
1.7272 | 69.442
1.7272 | 69.4483
1.7272 | 69.4172
1.7272 | 69.4328
1.7272 | 69.4591
1.7272 | 69.4479
1.7272 | 69.4469
1.7272 | 69.442
1.7272 | 69.3978
1.7272 | 69.4444
1.7273 | 69.4677
1.7273 | 69.4235
1.7273 | 69.429
1.7273 | 69.4471
1.7273 | 69.454
1.7273 | 69.4382
1.7273 | 69.4343
1.7273 | 69.4374
1.7273 | 69.3898
1.7273 | 69.411
1.7274 | 69.4415
1.7274 | 69.4458
1.7274 | 69.443
1.7274 | 69.452
1.7274 | 69.4283
1.7274 | 69.4492
1.7274 | 69.4445
1.7274 | 69.4213
1.7274 | 69.4248
1.7274 | 69.4289
1.7275 | 69.4453
1.7275 | 69.4276
1.7275 | 69.4584
1.7275 | 69.4231
1.7275 | 69.417
1.7275 | 69.432
1.7275 | 69.4574
1.7275 | 69.4198
1.7275 | 69.4148
1.7275 | 69.4538
1.7276 | 69.4427
1.7276 | 69.4279
1.7276 | 69.4446
1.7276 | 69.4317
1.7276 | 69.4356
1.7276 | 69.445
1.7276 | 69.4346
1.7276 | 69.428
1.7276 | 69.4059
1.7276 | 69.4427
1.7277 | 69.4315
1.7277 | 69.4269
1.7277 | 69.4321
1.7277 | 69.4211
1.7277 | 69.412
1.7277 | 69.4369
1.7277 | 69.4755
1.7277 | 69.4338
1.7277 | 69.4008
1.7277 | 69.4215
1.7278 | 69.4322
1.7278 | 69.4307
1.7278 | 69.4139
1.7278 | 69.4109
1.7278 | 69.443
1.7278 | 69.44
1.7278 | 69.4336
1.7278 | 69.436
1.7278 | 69.414
1.7279 | 69.4086
1.7279 | 69.4189
1.7279 | 69.4386
1.7279 | 69.4016
1.7279 | 69.4023
1.7279 | 69.4363
1.7279 | 69.4381
1.7279 | 69.4554
1.7279 | 69.446
1.7279 | 69.4224
1.728 | 69.4265
1.728 | 69.4023
1.728 | 69.4358
1.728 | 69.4082
1.728 | 69.4028
1.728 | 69.4345
1.728 | 69.4157
1.728 | 69.4198
1.728 | 69.4496
1.728 | 69.4383
1.7281 | 69.4224
1.7281 | 69.4017
1.7281 | 69.4151
1.7281 | 69.4264
1.7281 | 69.4212
1.7281 | 69.4348
1.7281 | 69.4488
1.7281 | 69.4347
1.7281 | 69.4351
1.7281 | 69.422
1.7282 | 69.414
1.7282 | 69.421
1.7282 | 69.4123
1.7282 | 69.404
1.7282 | 69.3987
1.7282 | 69.4259
1.7282 | 69.4221
1.7282 | 69.4545
1.7282 | 69.4225
1.7282 | 69.3875
1.7283 | 69.4324
1.7283 | 69.4527
1.7283 | 69.424
1.7283 | 69.4138
1.7283 | 69.4142
1.7283 | 69.4032
1.7283 | 69.4335
1.7283 | 69.4498
1.7283 | 69.4039
1.7283 | 69.3895
1.7284 | 69.4138
1.7284 | 69.3868
1.7284 | 69.4105
1.7284 | 69.4344
1.7284 | 69.4168
1.7284 | 69.3987
1.7284 | 69.4142
1.7284 | 69.4259
1.7284 | 69.4078
1.7284 | 69.4174
1.7285 | 69.4278
1.7285 | 69.4235
1.7285 | 69.4121
1.7285 | 69.4075
1.7285 | 69.3852
1.7285 | 69.4164
1.7285 | 69.4228
1.7285 | 69.4142
1.7285 | 69.3975
1.7285 | 69.3897
1.7286 | 69.4189
1.7286 | 69.4196
1.7286 | 69.4073
1.7286 | 69.4198
1.7286 | 69.4194
1.7286 | 69.3893
1.7286 | 69.4281
1.7286 | 69.4253
1.7286 | 69.4256
1.7286 | 69.3974
1.7287 | 69.399
1.7287 | 69.4204
1.7287 | 69.4111
1.7287 | 69.4042
1.7287 | 69.3894
1.7287 | 69.3906
1.7287 | 69.412
1.7287 | 69.4105
1.7287 | 69.4181
1.7287 | 69.4063
1.7288 | 69.4053
1.7288 | 69.4145
1.7288 | 69.4223
1.7288 | 69.4059
1.7288 | 69.3916
1.7288 | 69.4177
1.7288 | 69.4005
1.7288 | 69.4061
1.7288 | 69.4157
1.7288 | 69.409
1.7288 | 69.4009
1.7289 | 69.3954
1.7289 | 69.4128
1.7289 | 69.3912
1.7289 | 69.3649
1.7289 | 69.4117
1.7289 | 69.4261
1.7289 | 69.4137
1.7289 | 69.4223
1.7289 | 69.4007
1.7289 | 69.3851
1.729 | 69.4045
1.729 | 69.4155
1.729 | 69.3809
1.729 | 69.386
1.729 | 69.4091
1.729 | 69.4122
1.729 | 69.4175
1.729 | 69.4054
1.729 | 69.3853
1.729 | 69.3722
1.7291 | 69.379
1.7291 | 69.4091
1.7291 | 69.404
1.7291 | 69.4089
1.7291 | 69.4114
1.7291 | 69.4106
1.7291 | 69.4139
1.7291 | 69.3963
1.7291 | 69.3744
1.7291 | 69.3898
1.7292 | 69.3957
1.7292 | 69.3884
1.7292 | 69.3954
1.7292 | 69.4058
1.7292 | 69.4068
1.7292 | 69.3996
1.7292 | 69.4019
1.7292 | 69.384
1.7292 | 69.3651
1.7292 | 69.3831
1.7293 | 69.4196
1.7293 | 69.4129
1.7293 | 69.4049
1.7293 | 69.4118
1.7293 | 69.4006
1.7293 | 69.4069
1.7293 | 69.4144
1.7293 | 69.3857
1.7293 | 69.3775
1.7293 | 69.3914
1.7294 | 69.3822
1.7294 | 69.4068
1.7294 | 69.4171
1.7294 | 69.3829
1.7294 | 69.4048
1.7294 | 69.4086
1.7294 | 69.3977
1.7294 | 69.3799
1.7294 | 69.3984
1.7294 | 69.389
1.7295 | 69.3914
1.7295 | 69.4187
1.7295 | 69.4265
1.7295 | 69.3843
1.7295 | 69.3944
1.7295 | 69.4073
1.7295 | 69.3747
1.7295 | 69.3745
1.7295 | 69.358
1.7295 | 69.3753
1.7296 | 69.3884
1.7296 | 69.3844
1.7296 | 69.3917
1.7296 | 69.3868
1.7296 | 69.3838
1.7296 | 69.4064
1.7296 | 69.3883
1.7296 | 69.3974
1.7296 | 69.3823
1.7296 | 69.397
1.7297 | 69.4041
1.7297 | 69.3941
1.7297 | 69.4144
1.7297 | 69.3903
1.7297 | 69.3705
1.7297 | 69.3745
1.7297 | 69.3933
1.7297 | 69.4043
1.7297 | 69.3959
1.7297 | 69.3706
1.7298 | 69.3746
1.7298 | 69.3869
1.7298 | 69.3806
1.7298 | 69.3794
1.7298 | 69.4034
1.7298 | 69.4044
1.7298 | 69.4105
1.7298 | 69.4053
1.7298 | 69.3967
1.7299 | 69.362
1.7299 | 69.3796
1.7299 | 69.4112
1.7299 | 69.3575
1.7299 | 69.3542
1.7299 | 69.379
1.7299 | 69.408
1.7299 | 69.3887
1.7299 | 69.3951
1.7299 | 69.3982
1.73 | 69.3925
1.73 | 69.3766
1.73 | 69.3885
1.73 | 69.3887
1.73 | 69.3636
1.73 | 69.3756
1.73 | 69.4007
1.73 | 69.3782
1.73 | 69.3945
1.73 | 69.4052
1.7301 | 69.3624
1.7301 | 69.3706
1.7301 | 69.3801
1.7301 | 69.3593
1.7301 | 69.3725
1.7301 | 69.3932
1.7301 | 69.3849
1.7301 | 69.4129
1.7301 | 69.3931
1.7301 | 69.3759
1.7302 | 69.3678
1.7302 | 69.3799
1.7302 | 69.3868
1.7302 | 69.3557
1.7302 | 69.3691
1.7302 | 69.3926
1.7302 | 69.3862
1.7302 | 69.398
1.7302 | 69.3941
1.7302 | 69.365
1.7303 | 69.3648
1.7303 | 69.3717
1.7303 | 69.394
1.7303 | 69.3756
1.7303 | 69.3641
1.7303 | 69.3754
1.7303 | 69.3874
1.7303 | 69.4101
1.7303 | 69.3954
1.7303 | 69.3705
1.7304 | 69.3694
1.7304 | 69.383
1.7304 | 69.3645
1.7304 | 69.3715
1.7304 | 69.3568
1.7304 | 69.3609
1.7304 | 69.3837
1.7304 | 69.3999
1.7304 | 69.3776
1.7304 | 69.3672
1.7305 | 69.3789
1.7305 | 69.3683
1.7305 | 69.3893
1.7305 | 69.3873
1.7305 | 69.3596
1.7305 | 69.3687
1.7305 | 69.3831
1.7305 | 69.3788
1.7305 | 69.3649
1.7305 | 69.3765
1.7306 | 69.3877
1.7306 | 69.3715
1.7306 | 69.3671
1.7306 | 69.3853
1.7306 | 69.3546
1.7306 | 69.3355
1.7306 | 69.3851
1.7306 | 69.3928
1.7306 | 69.3642
1.7306 | 69.3925
1.7307 | 69.3967
1.7307 | 69.3736
1.7307 | 69.3966
1.7307 | 69.3757
1.7307 | 69.332
1.7307 | 69.352
1.7307 | 69.3857
1.7307 | 69.3718
1.7307 | 69.3712
1.7307 | 69.3821
1.7308 | 69.3792
1.7308 | 69.3635
1.7308 | 69.389
1.7308 | 69.3944
1.7308 | 69.3222
1.7308 | 69.3497
1.7308 | 69.3795
1.7308 | 69.3773
1.7308 | 69.3931
1.7308 | 69.3933
1.7308 | 69.3826
1.7309 | 69.3866
1.7309 | 69.3838
1.7309 | 69.3547
1.7309 | 69.3519
1.7309 | 69.3579
1.7309 | 69.3684
1.7309 | 69.3509
1.7309 | 69.3608
1.7309 | 69.3689
1.7309 | 69.3979
1.731 | 69.3763
1.731 | 69.3539
1.731 | 69.3478
1.731 | 69.3394
1.731 | 69.3601
1.731 | 69.3864
1.731 | 69.3948
1.731 | 69.3855
1.731 | 69.362
1.731 | 69.3867
1.7311 | 69.3652
1.7311 | 69.3493
1.7311 | 69.3664
1.7311 | 69.3434
1.7311 | 69.3374
1.7311 | 69.3642
1.7311 | 69.3898
1.7311 | 69.3827
1.7311 | 69.3648
1.7311 | 69.3435
1.7312 | 69.3595
1.7312 | 69.3507
1.7312 | 69.3659
1.7312 | 69.3666
1.7312 | 69.3797
1.7312 | 69.3732
1.7312 | 69.3682
1.7312 | 69.3683
1.7312 | 69.3473
1.7312 | 69.3553
1.7313 | 69.34
1.7313 | 69.3635
1.7313 | 69.3661
1.7313 | 69.3533
1.7313 | 69.3758
1.7313 | 69.3774
1.7313 | 69.3799
1.7313 | 69.3615
1.7313 | 69.3365
1.7313 | 69.3553
1.7314 | 69.3585
1.7314 | 69.3862
1.7314 | 69.3822
1.7314 | 69.3542
1.7314 | 69.3774
1.7314 | 69.3909
1.7314 | 69.3622
1.7314 | 69.3723
1.7314 | 69.3416
1.7314 | 69.3144
1.7315 | 69.3515
1.7315 | 69.373
1.7315 | 69.3734
1.7315 | 69.374
1.7315 | 69.3823
1.7315 | 69.3677
1.7315 | 69.3557
1.7315 | 69.3693
1.7315 | 69.3296
1.7315 | 69.3309
1.7316 | 69.3657
1.7316 | 69.3633
1.7316 | 69.3573
1.7316 | 69.3629
1.7316 | 69.386
1.7316 | 69.3525
1.7316 | 69.3264
1.7316 | 69.3381
1.7316 | 69.336
1.7316 | 69.358
1.7317 | 69.3672
1.7317 | 69.3996
1.7317 | 69.384
1.7317 | 69.3456
1.7317 | 69.3596
1.7317 | 69.3573
1.7317 | 69.3555
1.7317 | 69.3366
1.7317 | 69.3184
1.7317 | 69.3307
1.7318 | 69.3718
1.7318 | 69.3875
1.7318 | 69.3753
1.7318 | 69.3329
1.7318 | 69.3478
1.7318 | 69.3354
1.7318 | 69.3598
1.7318 | 69.3602
1.7318 | 69.3299
1.7318 | 69.3497
1.7319 | 69.3529
1.7319 | 69.3711
1.7319 | 69.385
1.7319 | 69.3607
1.7319 | 69.3394
1.7319 | 69.3451
1.7319 | 69.3404
1.7319 | 69.3305
1.7319 | 69.3646
1.732 | 69.3671
1.732 | 69.3513
1.732 | 69.3491
1.732 | 69.3577
1.732 | 69.3614
1.732 | 69.3387
1.732 | 69.3715
1.732 | 69.3506
1.732 | 69.3317
1.732 | 69.3614
1.7321 | 69.3823
1.7321 | 69.3566
1.7321 | 69.3555
1.7321 | 69.3545
1.7321 | 69.3241
1.7321 | 69.3348
1.7321 | 69.3799
1.7321 | 69.3845
1.7321 | 69.3303
1.7321 | 69.3386
1.7322 | 69.359
1.7322 | 69.3432
1.7322 | 69.334
1.7322 | 69.3441
1.7322 | 69.3438
1.7322 | 69.3506
1.7322 | 69.3522
1.7322 | 69.373
1.7322 | 69.3757
1.7322 | 69.3398
1.7323 | 69.3672
1.7323 | 69.3646
1.7323 | 69.3545
1.7323 | 69.3445
1.7323 | 69.3125
1.7323 | 69.3365
1.7323 | 69.3513
1.7323 | 69.3676
1.7323 | 69.3498
1.7323 | 69.3434
1.7324 | 69.3653
1.7324 | 69.3585
1.7324 | 69.3376
1.7324 | 69.3317
1.7324 | 69.3388
1.7324 | 69.3316
1.7324 | 69.3532
1.7324 | 69.3765
1.7324 | 69.3685
1.7324 | 69.3324
1.7325 | 69.356
1.7325 | 69.3419
1.7325 | 69.3399
1.7325 | 69.3556
1.7325 | 69.3396
1.7325 | 69.3253
1.7325 | 69.3262
1.7325 | 69.3676
1.7325 | 69.3632
1.7325 | 69.3395
1.7326 | 69.3596
1.7326 | 69.3521
1.7326 | 69.3467
1.7326 | 69.3433
1.7326 | 69.3568
1.7326 | 69.3093
1.7326 | 69.3476
1.7326 | 69.3506
1.7326 | 69.3302
1.7326 | 69.3535
1.7327 | 69.3476
1.7327 | 69.373
1.7327 | 69.3578
1.7327 | 69.3266
1.7327 | 69.3245
1.7327 | 69.3549
1.7327 | 69.351
1.7327 | 69.3721
1.7327 | 69.3579
1.7327 | 69.3202
1.7328 | 69.3407
1.7328 | 69.3413
1.7328 | 69.3674
1.7328 | 69.368
1.7328 | 69.3339
1.7328 | 69.3284
1.7328 | 69.3423
1.7328 | 69.3499
1.7328 | 69.3449
1.7328 | 69.3412
1.7329 | 69.3289
1.7329 | 69.3486
1.7329 | 69.3519
1.7329 | 69.3689
1.7329 | 69.3553
1.7329 | 69.351
1.7329 | 69.3387
1.7329 | 69.3374
1.7329 | 69.3453
1.7329 | 69.3441
1.7329 | 69.3582
1.733 | 69.3501
1.733 | 69.3408
1.733 | 69.3259
1.733 | 69.3181
1.733 | 69.3508
1.733 | 69.3531
1.733 | 69.3368
1.733 | 69.3476
1.733 | 69.3366
1.733 | 69.3404
1.7331 | 69.3799
1.7331 | 69.381
1.7331 | 69.3264
1.7331 | 69.3259
1.7331 | 69.3412
1.7331 | 69.3309
1.7331 | 69.3741
1.7331 | 69.3764
1.7331 | 69.3214
1.7331 | 69.3197
1.7332 | 69.3279
1.7332 | 69.3542
1.7332 | 69.3399
1.7332 | 69.3336
1.7332 | 69.3447
1.7332 | 69.3489
1.7332 | 69.3452
1.7332 | 69.3547
1.7332 | 69.3547
1.7332 | 69.3376
1.7333 | 69.3406
1.7333 | 69.3587
1.7333 | 69.3457
1.7333 | 69.3333
1.7333 | 69.3453
1.7333 | 69.3616
1.7333 | 69.3421
1.7333 | 69.3187
1.7333 | 69.3401
1.7333 | 69.335
1.7334 | 69.3508
1.7334 | 69.3529
1.7334 | 69.3521
1.7334 | 69.3257
1.7334 | 69.3349
1.7334 | 69.3327
1.7334 | 69.3495
1.7334 | 69.3609
1.7334 | 69.3189
1.7334 | 69.3424
1.7335 | 69.3459
1.7335 | 69.3635
1.7335 | 69.3409
1.7335 | 69.315
1.7335 | 69.35
1.7335 | 69.3236
1.7335 | 69.3432
1.7335 | 69.3451
1.7335 | 69.3562
1.7335 | 69.3346
1.7336 | 69.3476
1.7336 | 69.359
1.7336 | 69.332
1.7336 | 69.345
1.7336 | 69.3473
1.7336 | 69.3343
1.7336 | 69.3446
1.7336 | 69.3532
1.7336 | 69.3291
1.7336 | 69.3432
1.7337 | 69.3506
1.7337 | 69.3423
1.7337 | 69.3272
1.7337 | 69.3287
1.7337 | 69.3406
1.7337 | 69.3487
1.7337 | 69.3373
1.7337 | 69.3538
1.7337 | 69.3479
1.7337 | 69.3365
1.7338 | 69.3447
1.7338 | 69.3444
1.7338 | 69.3453
1.7338 | 69.3206
1.7338 | 69.3306
1.7338 | 69.349
1.7338 | 69.3551
1.7338 | 69.3572
1.7338 | 69.345
1.7338 | 69.3424
1.7339 | 69.3449
1.7339 | 69.3452
1.7339 | 69.326
1.7339 | 69.3344
1.7339 | 69.3275
1.7339 | 69.3426
1.7339 | 69.3497
1.7339 | 69.3638
1.7339 | 69.3422
1.734 | 69.3265
1.734 | 69.3323
1.734 | 69.3503
1.734 | 69.3529
1.734 | 69.3149
1.734 | 69.326
1.734 | 69.3405
1.734 | 69.3612
1.734 | 69.3284
1.734 | 69.3243
1.7341 | 69.3416
1.7341 | 69.3412
1.7341 | 69.357
1.7341 | 69.3297
1.7341 | 69.3146
1.7341 | 69.3334
1.7341 | 69.3435
1.7341 | 69.3342
1.7341 | 69.3545
1.7341 | 69.3606
1.7342 | 69.3369
1.7342 | 69.3434
1.7342 | 69.3586
1.7342 | 69.324
1.7342 | 69.2912
1.7342 | 69.3341
1.7342 | 69.355
1.7342 | 69.3413
1.7342 | 69.3655
1.7342 | 69.3512
1.7343 | 69.3288
1.7343 | 69.3399
1.7343 | 69.3686
1.7343 | 69.3344
1.7343 | 69.3028
1.7343 | 69.3316
1.7343 | 69.3394
1.7343 | 69.3429
1.7343 | 69.3596
1.7343 | 69.3374
1.7344 | 69.3224
1.7344 | 69.3299
1.7344 | 69.3356
1.7344 | 69.3468
1.7344 | 69.3169
1.7344 | 69.3503
1.7344 | 69.3351
1.7344 | 69.3267
1.7344 | 69.3494
1.7344 | 69.3526
1.7345 | 69.3269
1.7345 | 69.3388
1.7345 | 69.3475
1.7345 | 69.3307
1.7345 | 69.3409
1.7345 | 69.3423
1.7345 | 69.335
1.7345 | 69.3376
1.7345 | 69.3163
1.7345 | 69.3007
1.7346 | 69.3231
1.7346 | 69.3368
1.7346 | 69.349
1.7346 | 69.3447
1.7346 | 69.3328
1.7346 | 69.337
1.7346 | 69.3611
1.7346 | 69.3454
1.7346 | 69.3357
1.7346 | 69.3233
1.7347 | 69.3035
1.7347 | 69.3324
1.7347 | 69.3816
1.7347 | 69.3627
1.7347 | 69.3312
1.7347 | 69.3166
1.7347 | 69.3169
1.7347 | 69.343
1.7347 | 69.3495
1.7347 | 69.3156
1.7348 | 69.3314
1.7348 | 69.3692
1.7348 | 69.3232
1.7348 | 69.3408
1.7348 | 69.35
1.7348 | 69.3286
1.7348 | 69.3095
1.7348 | 69.3541
1.7348 | 69.3416
1.7348 | 69.3135
1.7349 | 69.3215
1.7349 | 69.3356
1.7349 | 69.3366
1.7349 | 69.3451
1.7349 | 69.3305
1.7349 | 69.3175
1.7349 | 69.3253
1.7349 | 69.3422
1.7349 | 69.3301
1.7349 | 69.3329
1.7349 | 69.3474
1.735 | 69.3425
1.735 | 69.3574
1.735 | 69.3459
1.735 | 69.3179
1.735 | 69.3169
1.735 | 69.335
1.735 | 69.3333
1.735 | 69.336
1.735 | 69.3117
1.735 | 69.3367
1.7351 | 69.3543
1.7351 | 69.3294
1.7351 | 69.3468
1.7351 | 69.3251
1.7351 | 69.3054
1.7351 | 69.3394
1.7351 | 69.3457
1.7351 | 69.349
1.7351 | 69.3217
1.7351 | 69.3303
1.7352 | 69.3379
1.7352 | 69.3348
1.7352 | 69.328
1.7352 | 69.3086
1.7352 | 69.331
1.7352 | 69.3368
1.7352 | 69.3395
1.7352 | 69.3532
1.7352 | 69.3312
1.7352 | 69.3307
1.7353 | 69.3335
1.7353 | 69.3393
1.7353 | 69.3252
1.7353 | 69.3267
1.7353 | 69.3199
1.7353 | 69.3358
1.7353 | 69.3406
1.7353 | 69.3439
1.7353 | 69.3113
1.7353 | 69.3411
1.7354 | 69.336
1.7354 | 69.3368
1.7354 | 69.339
1.7354 | 69.3308
1.7354 | 69.3113
1.7354 | 69.3353
1.7354 | 69.3462
1.7354 | 69.3262
1.7354 | 69.3199
1.7354 | 69.3457
1.7355 | 69.3158
1.7355 | 69.3299
1.7355 | 69.3357
1.7355 | 69.3186
1.7355 | 69.3308
1.7355 | 69.3516
1.7355 | 69.3482
1.7355 | 69.3249
1.7355 | 69.3354
1.7355 | 69.337
1.7356 | 69.3229
1.7356 | 69.3294
1.7356 | 69.3353
1.7356 | 69.3299
1.7356 | 69.3317
1.7356 | 69.3509
1.7356 | 69.3344
1.7356 | 69.3242
1.7356 | 69.3447
1.7356 | 69.3191
1.7357 | 69.3186
1.7357 | 69.3378
1.7357 | 69.3481
1.7357 | 69.3152
1.7357 | 69.3316
1.7357 | 69.3445
1.7357 | 69.3402
1.7357 | 69.3059
1.7357 | 69.315
1.7357 | 69.3321
1.7358 | 69.3428
1.7358 | 69.3653
1.7358 | 69.3358
1.7358 | 69.3056
1.7358 | 69.3397
1.7358 | 69.3349
1.7358 | 69.3102
1.7358 | 69.3193
1.7358 | 69.3406
1.7358 | 69.3221
1.7359 | 69.325
1.7359 | 69.3513
1.7359 | 69.3498
1.7359 | 69.3195
1.7359 | 69.3094
1.7359 | 69.3229
1.7359 | 69.3233
1.7359 | 69.3379
1.7359 | 69.3193
1.736 | 69.3507
1.736 | 69.3271
1.736 | 69.3486
1.736 | 69.3368
1.736 | 69.3045
1.736 | 69.3268
1.736 | 69.3315
1.736 | 69.3161
1.736 | 69.3124
1.736 | 69.3399
1.7361 | 69.3437
1.7361 | 69.353
1.7361 | 69.3464
1.7361 | 69.3248
1.7361 | 69.3059
1.7361 | 69.3237
1.7361 | 69.3385
1.7361 | 69.3358
1.7361 | 69.3299
1.7361 | 69.3401
1.7362 | 69.3433
1.7362 | 69.3519
1.7362 | 69.353
1.7362 | 69.337
1.7362 | 69.2838
1.7362 | 69.2953
1.7362 | 69.3376
1.7362 | 69.3476
1.7362 | 69.3514
1.7362 | 69.3244
1.7363 | 69.3294
1.7363 | 69.3444
1.7363 | 69.3345
1.7363 | 69.3398
1.7363 | 69.326
1.7363 | 69.3203
1.7363 | 69.3298
1.7363 | 69.3307
1.7363 | 69.3426
1.7363 | 69.3495
1.7364 | 69.3385
1.7364 | 69.3242
1.7364 | 69.3296
1.7364 | 69.3331
1.7364 | 69.3313
1.7364 | 69.3222
1.7364 | 69.3304
1.7364 | 69.3475
1.7364 | 69.3258
1.7364 | 69.3296
1.7365 | 69.3424
1.7365 | 69.3375
1.7365 | 69.3386
1.7365 | 69.3294
1.7365 | 69.2988
1.7365 | 69.2917
1.7365 | 69.3435
1.7365 | 69.356
1.7365 | 69.3236
1.7365 | 69.3362
1.7366 | 69.3338
1.7366 | 69.3177
1.7366 | 69.3503
1.7366 | 69.3479
1.7366 | 69.3089
1.7366 | 69.3293
1.7366 | 69.34
1.7366 | 69.3271
1.7366 | 69.3515
1.7366 | 69.3431
1.7367 | 69.3169
1.7367 | 69.308
1.7367 | 69.3469
1.7367 | 69.3622
1.7367 | 69.3266
1.7367 | 69.3353
1.7367 | 69.3526
1.7367 | 69.332
1.7367 | 69.3171
1.7367 | 69.3227
1.7368 | 69.3397
1.7368 | 69.3485
1.7368 | 69.3163
1.7368 | 69.3191
1.7368 | 69.3197
1.7368 | 69.3438
1.7368 | 69.3223
1.7368 | 69.3381
1.7368 | 69.3186
1.7368 | 69.3087
1.7369 | 69.335
1.7369 | 69.3301
1.7369 | 69.3447
1.7369 | 69.3461
1.7369 | 69.3072
1.7369 | 69.3291
1.7369 | 69.3338
1.7369 | 69.3488
1.7369 | 69.3249
1.7369 | 69.3078
1.7369 | 69.3012
1.737 | 69.335
1.737 | 69.3412
1.737 | 69.3467
1.737 | 69.3367
1.737 | 69.3176
1.737 | 69.3177
1.737 | 69.3284
1.737 | 69.3237
1.737 | 69.3223
1.737 | 69.3165
1.7371 | 69.3202
1.7371 | 69.3223
1.7371 | 69.3532
1.7371 | 69.3321
1.7371 | 69.3231
1.7371 | 69.3488
1.7371 | 69.3191
1.7371 | 69.3032
1.7371 | 69.3026
1.7371 | 69.3291
1.7372 | 69.3388
1.7372 | 69.329
1.7372 | 69.3408
1.7372 | 69.3261
1.7372 | 69.339
1.7372 | 69.3513
1.7372 | 69.3206
1.7372 | 69.3193
1.7372 | 69.3107
1.7372 | 69.3007
1.7373 | 69.3293
1.7373 | 69.3728
1.7373 | 69.3458
1.7373 | 69.3212
1.7373 | 69.3481
1.7373 | 69.3439
1.7373 | 69.31
1.7373 | 69.341
1.7373 | 69.3173
1.7373 | 69.3027
1.7374 | 69.3208
1.7374 | 69.3476
1.7374 | 69.3322
1.7374 | 69.3456
1.7374 | 69.3592
1.7374 | 69.3116
1.7374 | 69.317
1.7374 | 69.3348
1.7374 | 69.3104
1.7374 | 69.3137
1.7375 | 69.3439
1.7375 | 69.3586
1.7375 | 69.3245
1.7375 | 69.3261
1.7375 | 69.3432
1.7375 | 69.326
1.7375 | 69.325
1.7375 | 69.3481
1.7375 | 69.3068
1.7375 | 69.3254
1.7376 | 69.3357
1.7376 | 69.3305
1.7376 | 69.2974
1.7376 | 69.3286
1.7376 | 69.3017
1.7376 | 69.317
1.7376 | 69.3385
1.7376 | 69.3266
1.7376 | 69.3268
1.7376 | 69.3216
1.7377 | 69.353
1.7377 | 69.329
1.7377 | 69.3177
1.7377 | 69.3163
1.7377 | 69.3391
1.7377 | 69.3341
1.7377 | 69.3237
1.7377 | 69.3281
1.7377 | 69.3216
1.7377 | 69.3305
1.7378 | 69.332
1.7378 | 69.321
1.7378 | 69.3505
1.7378 | 69.3101
1.7378 | 69.3198
1.7378 | 69.3349
1.7378 | 69.3305
1.7378 | 69.326
1.7378 | 69.342
1.7378 | 69.34
1.7379 | 69.3335
1.7379 | 69.3454
1.7379 | 69.3186
1.7379 | 69.2698
1.7379 | 69.3072
1.7379 | 69.3518
1.7379 | 69.333
1.7379 | 69.3301
1.7379 | 69.3433
1.738 | 69.325
1.738 | 69.3074
1.738 | 69.3341
1.738 | 69.3255
1.738 | 69.3084
1.738 | 69.3278
1.738 | 69.3487
1.738 | 69.3335
1.738 | 69.3357
1.738 | 69.3216
1.7381 | 69.3234
1.7381 | 69.3293
1.7381 | 69.3352
1.7381 | 69.308
1.7381 | 69.2897
1.7381 | 69.3349
1.7381 | 69.342
1.7381 | 69.3426
1.7381 | 69.3268
1.7381 | 69.3127
1.7382 | 69.3115
1.7382 | 69.3439
1.7382 | 69.3529
1.7382 | 69.324
1.7382 | 69.3049
1.7382 | 69.3203
1.7382 | 69.332
1.7382 | 69.331
1.7382 | 69.3301
1.7382 | 69.3157
1.7383 | 69.3066
1.7383 | 69.328
1.7383 | 69.3269
1.7383 | 69.3344
1.7383 | 69.3214
1.7383 | 69.3141
1.7383 | 69.3122
1.7383 | 69.3435
1.7383 | 69.3589
1.7383 | 69.327
1.7384 | 69.3342
1.7384 | 69.3408
1.7384 | 69.3232
1.7384 | 69.3172
1.7384 | 69.3065
1.7384 | 69.3404
1.7384 | 69.3185
1.7384 | 69.3164
1.7384 | 69.3246
1.7384 | 69.3236
1.7385 | 69.3219
1.7385 | 69.3321
1.7385 | 69.3503
1.7385 | 69.3288
1.7385 | 69.3279
1.7385 | 69.3163
1.7385 | 69.3272
1.7385 | 69.3368
1.7385 | 69.3218
1.7385 | 69.3175
1.7386 | 69.326
1.7386 | 69.3385
1.7386 | 69.3489
1.7386 | 69.347
1.7386 | 69.3066
1.7386 | 69.3014
1.7386 | 69.3185
1.7386 | 69.3182
1.7386 | 69.3244
1.7386 | 69.3348
1.7387 | 69.3422
1.7387 | 69.3339
1.7387 | 69.3425
1.7387 | 69.3448
1.7387 | 69.3201
1.7387 | 69.2999
1.7387 | 69.3316
1.7387 | 69.3243
1.7387 | 69.299
1.7387 | 69.332
1.7388 | 69.3512
1.7388 | 69.3299
1.7388 | 69.3335
1.7388 | 69.3313
1.7388 | 69.3397
1.7388 | 69.3246
1.7388 | 69.3139
1.7388 | 69.3234
1.7388 | 69.329
1.7388 | 69.3154
1.7389 | 69.3458
1.7389 | 69.3429
1.7389 | 69.3337
1.7389 | 69.3433
1.7389 | 69.3081
1.7389 | 69.3019
1.7389 | 69.3396
1.7389 | 69.3456
1.7389 | 69.3001
1.7389 | 69.3146
1.7389 | 69.3355
1.739 | 69.3426
1.739 | 69.3506
1.739 | 69.3476
1.739 | 69.3141
1.739 | 69.3139
1.739 | 69.3245
1.739 | 69.3333
1.739 | 69.3408
1.739 | 69.3225
1.739 | 69.3265
1.7391 | 69.3206
1.7391 | 69.3336
1.7391 | 69.3356
1.7391 | 69.3204
1.7391 | 69.3199
1.7391 | 69.3176
1.7391 | 69.3131
1.7391 | 69.3349
1.7391 | 69.3478
1.7391 | 69.3171
1.7392 | 69.3362
1.7392 | 69.3497
1.7392 | 69.3232
1.7392 | 69.3351
1.7392 | 69.3377
1.7392 | 69.3234
1.7392 | 69.3294
1.7392 | 69.3532
1.7392 | 69.3161
1.7392 | 69.3197
1.7393 | 69.3214
1.7393 | 69.3463
1.7393 | 69.3206
1.7393 | 69.3076
1.7393 | 69.348
1.7393 | 69.3315
1.7393 | 69.3238
1.7393 | 69.3464
1.7393 | 69.3314
1.7393 | 69.2958
1.7394 | 69.3331
1.7394 | 69.3311
1.7394 | 69.3354
1.7394 | 69.3296
1.7394 | 69.3614
1.7394 | 69.3225
1.7394 | 69.3204
1.7394 | 69.3341
1.7394 | 69.3007
1.7394 | 69.3353
1.7395 | 69.3545
1.7395 | 69.3219
1.7395 | 69.3152
1.7395 | 69.3415
1.7395 | 69.3317
1.7395 | 69.3567
1.7395 | 69.3574
1.7395 | 69.3351
1.7395 | 69.3094
1.7395 | 69.3165
1.7396 | 69.3437
1.7396 | 69.3552
1.7396 | 69.3316
1.7396 | 69.3087
1.7396 | 69.3085
1.7396 | 69.3353
1.7396 | 69.3583
1.7396 | 69.3227
1.7396 | 69.3076
1.7396 | 69.311
1.7397 | 69.3355
1.7397 | 69.356
1.7397 | 69.3501
1.7397 | 69.3419
1.7397 | 69.3202
1.7397 | 69.3337
1.7397 | 69.3137
1.7397 | 69.3189
1.7397 | 69.3291
1.7397 | 69.3145
1.7398 | 69.3439
1.7398 | 69.354
1.7398 | 69.3284
1.7398 | 69.3372
1.7398 | 69.3374
1.7398 | 69.3346
1.7398 | 69.3213
1.7398 | 69.3381
1.7398 | 69.3125
1.7398 | 69.3377
1.7399 | 69.3468
1.7399 | 69.3441
1.7399 | 69.321
1.7399 | 69.318
1.7399 | 69.3517
1.7399 | 69.3387
1.7399 | 69.3327
1.7399 | 69.3351
1.7399 | 69.3133
1.74 | 69.3124
1.74 | 69.3313
1.74 | 69.3557
1.74 | 69.3428
1.74 | 69.3277
1.74 | 69.3292
1.74 | 69.3373
1.74 | 69.3363
1.74 | 69.3285
1.74 | 69.311
1.7401 | 69.3342
1.7401 | 69.3106
1.7401 | 69.3501
1.7401 | 69.3458
1.7401 | 69.3266
1.7401 | 69.3402
1.7401 | 69.3077
1.7401 | 69.3133
1.7401 | 69.323
1.7401 | 69.329
1.7402 | 69.3267
1.7402 | 69.3312
1.7402 | 69.3564
1.7402 | 69.3285
1.7402 | 69.3012
1.7402 | 69.3459
1.7402 | 69.3376
1.7402 | 69.3469
1.7402 | 69.3247
1.7402 | 69.3133
1.7403 | 69.341
1.7403 | 69.3439
1.7403 | 69.3551
1.7403 | 69.3521
1.7403 | 69.3342
1.7403 | 69.3279
1.7403 | 69.312
1.7403 | 69.3359
1.7403 | 69.3398
1.7403 | 69.3058
1.7404 | 69.3123
1.7404 | 69.3402
1.7404 | 69.377
1.7404 | 69.3608
1.7404 | 69.3212
1.7404 | 69.3329
1.7404 | 69.3254
1.7404 | 69.3146
1.7404 | 69.3173
1.7404 | 69.3171
1.7405 | 69.3357
1.7405 | 69.3525
1.7405 | 69.3501
1.7405 | 69.3491
1.7405 | 69.3369
1.7405 | 69.3183
1.7405 | 69.3398
1.7405 | 69.3318
1.7405 | 69.3212
1.7405 | 69.3131
1.7406 | 69.3249
1.7406 | 69.3458
1.7406 | 69.3696
1.7406 | 69.3702
1.7406 | 69.3165
1.7406 | 69.3124
1.7406 | 69.3402
1.7406 | 69.3197
1.7406 | 69.3098
1.7406 | 69.3136
1.7407 | 69.3371
1.7407 | 69.3622
1.7407 | 69.3693
1.7407 | 69.3573
1.7407 | 69.3272
1.7407 | 69.3195
1.7407 | 69.3251
1.7407 | 69.3307
1.7407 | 69.337
1.7407 | 69.3415
1.7408 | 69.3266
1.7408 | 69.3579
1.7408 | 69.362
1.7408 | 69.349
1.7408 | 69.3309
1.7408 | 69.3425
1.7408 | 69.3309
1.7408 | 69.3189
1.7408 | 69.3379
1.7408 | 69.3344
1.7409 | 69.3348
1.7409 | 69.3482
1.7409 | 69.3577
1.7409 | 69.3504
1.7409 | 69.3324
1.7409 | 69.3594
1.7409 | 69.3383
1.7409 | 69.3139
1.7409 | 69.324
1.7409 | 69.3217
1.7409 | 69.3282
1.741 | 69.3605
1.741 | 69.3718
1.741 | 69.3327
1.741 | 69.3188
1.741 | 69.3301
1.741 | 69.3251
1.741 | 69.3413
1.741 | 69.35
1.741 | 69.3426
1.741 | 69.3295
1.7411 | 69.3481
1.7411 | 69.3652
1.7411 | 69.3353
1.7411 | 69.3245
1.7411 | 69.3333
1.7411 | 69.3458
1.7411 | 69.3336
1.7411 | 69.3603
1.7411 | 69.3548
1.7411 | 69.3446
1.7412 | 69.3292
1.7412 | 69.3398
1.7412 | 69.3622
1.7412 | 69.3335
1.7412 | 69.3557
1.7412 | 69.3557
1.7412 | 69.3465
1.7412 | 69.3455
1.7412 | 69.3255
1.7412 | 69.3441
1.7413 | 69.3361
1.7413 | 69.3365
1.7413 | 69.3527
1.7413 | 69.3471
1.7413 | 69.3387
1.7413 | 69.3706
1.7413 | 69.3559
1.7413 | 69.3111
1.7413 | 69.3072
1.7413 | 69.34
1.7414 | 69.3536
1.7414 | 69.3471
1.7414 | 69.3785
1.7414 | 69.3703
1.7414 | 69.3383
1.7414 | 69.3603
1.7414 | 69.3758
1.7414 | 69.3301
1.7414 | 69.2955
1.7414 | 69.3148
1.7415 | 69.3366
1.7415 | 69.3514
1.7415 | 69.3802
1.7415 | 69.3612
1.7415 | 69.3376
1.7415 | 69.3437
1.7415 | 69.3571
1.7415 | 69.3354
1.7415 | 69.3063
1.7415 | 69.3469
1.7416 | 69.3393
1.7416 | 69.3575
1.7416 | 69.3725
1.7416 | 69.3558
1.7416 | 69.3674
1.7416 | 69.3671
1.7416 | 69.3504
1.7416 | 69.3218
1.7416 | 69.304
1.7416 | 69.3202
1.7417 | 69.3394
1.7417 | 69.3384
1.7417 | 69.3619
1.7417 | 69.3637
1.7417 | 69.3598
1.7417 | 69.3607
1.7417 | 69.3625
1.7417 | 69.3359
1.7417 | 69.313
1.7417 | 69.3104
1.7418 | 69.3334
1.7418 | 69.3598
1.7418 | 69.368
1.7418 | 69.3739
1.7418 | 69.3612
1.7418 | 69.3614
1.7418 | 69.3609
1.7418 | 69.3246
1.7418 | 69.2982
1.7418 | 69.3308
1.7419 | 69.334
1.7419 | 69.3312
1.7419 | 69.368
1.7419 | 69.3816
1.7419 | 69.3636
1.7419 | 69.3605
1.7419 | 69.3667
1.7419 | 69.3247
1.7419 | 69.3029
1.742 | 69.3447
1.742 | 69.3363
1.742 | 69.33
1.742 | 69.3708
1.742 | 69.3654
1.742 | 69.3311
1.742 | 69.352
1.742 | 69.3797
1.742 | 69.3232
1.742 | 69.2987
1.7421 | 69.3399
1.7421 | 69.3333
1.7421 | 69.3493
1.7421 | 69.3656
1.7421 | 69.3409
1.7421 | 69.3292
1.7421 | 69.3705
1.7421 | 69.3677
1.7421 | 69.3302
1.7421 | 69.3373
1.7422 | 69.3441
1.7422 | 69.3182
1.7422 | 69.3386
1.7422 | 69.3648
1.7422 | 69.3401
1.7422 | 69.3469
1.7422 | 69.3771
1.7422 | 69.3642
1.7422 | 69.3372
1.7422 | 69.3351
1.7423 | 69.3575
1.7423 | 69.3267
1.7423 | 69.3459
1.7423 | 69.349
1.7423 | 69.3332
1.7423 | 69.3622
1.7423 | 69.3733
1.7423 | 69.3538
1.7423 | 69.3432
1.7423 | 69.3378
1.7424 | 69.3253
1.7424 | 69.3426
1.7424 | 69.3605
1.7424 | 69.3322
1.7424 | 69.3337
1.7424 | 69.3609
1.7424 | 69.3739
1.7424 | 69.3659
1.7424 | 69.3648
1.7424 | 69.325
1.7425 | 69.3212
1.7425 | 69.3499
1.7425 | 69.346
1.7425 | 69.3238
1.7425 | 69.3182
1.7425 | 69.357
1.7425 | 69.3637
1.7425 | 69.3708
1.7425 | 69.3612
1.7425 | 69.3404
1.7426 | 69.3326
1.7426 | 69.3348
1.7426 | 69.3388
1.7426 | 69.3257
1.7426 | 69.3542
1.7426 | 69.3501
1.7426 | 69.347
1.7426 | 69.3579
1.7426 | 69.3697
1.7426 | 69.3384
1.7427 | 69.3454
1.7427 | 69.3471
1.7427 | 69.3136
1.7427 | 69.3429
1.7427 | 69.3335
1.7427 | 69.3501
1.7427 | 69.3465
1.7427 | 69.3729
1.7427 | 69.3492
1.7427 | 69.3689
1.7428 | 69.3626
1.7428 | 69.3304
1.7428 | 69.3293
1.7428 | 69.3367
1.7428 | 69.332
1.7428 | 69.3537
1.7428 | 69.3875
1.7428 | 69.3628
1.7428 | 69.3541
1.7428 | 69.3416
1.7429 | 69.3136
1.7429 | 69.3111
1.7429 | 69.3618
1.7429 | 69.335
1.7429 | 69.3313
1.7429 | 69.3551
1.7429 | 69.383
1.7429 | 69.3669
1.7429 | 69.3516
1.7429 | 69.35
1.7429 | 69.3322
1.743 | 69.3101
1.743 | 69.3511
1.743 | 69.3556
1.743 | 69.3415
1.743 | 69.3512
1.743 | 69.3595
1.743 | 69.3553
1.743 | 69.3562
1.743 | 69.3411
1.743 | 69.3271
1.7431 | 69.3413
1.7431 | 69.3439
1.7431 | 69.353
1.7431 | 69.3291
1.7431 | 69.3452
1.7431 | 69.3615
1.7431 | 69.3439
1.7431 | 69.3473
1.7431 | 69.3298
1.7431 | 69.352
1.7432 | 69.3297
1.7432 | 69.3557
1.7432 | 69.3787
1.7432 | 69.3447
1.7432 | 69.3431
1.7432 | 69.3413
1.7432 | 69.3536
1.7432 | 69.3296
1.7432 | 69.3555
1.7432 | 69.3467
1.7433 | 69.3517
1.7433 | 69.3571
1.7433 | 69.3557
1.7433 | 69.3293
1.7433 | 69.356
1.7433 | 69.361
1.7433 | 69.3644
1.7433 | 69.3661
1.7433 | 69.3449
1.7433 | 69.34
1.7434 | 69.356
1.7434 | 69.3635
1.7434 | 69.3504
1.7434 | 69.3363
1.7434 | 69.3668
1.7434 | 69.3428
1.7434 | 69.3486
1.7434 | 69.3542
1.7434 | 69.3281
1.7434 | 69.3242
1.7435 | 69.3501
1.7435 | 69.3725
1.7435 | 69.3686
1.7435 | 69.3689
1.7435 | 69.3483
1.7435 | 69.3328
1.7435 | 69.3454
1.7435 | 69.3378
1.7435 | 69.3482
1.7435 | 69.3495
1.7436 | 69.3588
1.7436 | 69.3581
1.7436 | 69.3471
1.7436 | 69.3516
1.7436 | 69.3558
1.7436 | 69.3478
1.7436 | 69.3452
1.7436 | 69.3402
1.7436 | 69.3455
1.7436 | 69.3502
1.7437 | 69.3564
1.7437 | 69.3677
1.7437 | 69.3542
1.7437 | 69.3288
1.7437 | 69.3518
1.7437 | 69.3598
1.7437 | 69.3877
1.7437 | 69.3561
1.7437 | 69.3154
1.7437 | 69.3397
1.7438 | 69.3658
1.7438 | 69.3844
1.7438 | 69.3467
1.7438 | 69.3287
1.7438 | 69.3466
1.7438 | 69.35
1.7438 | 69.3816
1.7438 | 69.356
1.7438 | 69.3486
1.7438 | 69.3178
1.7439 | 69.3542
1.7439 | 69.3663
1.7439 | 69.3465
1.7439 | 69.3642
1.7439 | 69.3698
1.7439 | 69.3333
1.7439 | 69.3504
1.7439 | 69.3646
1.7439 | 69.3625
1.7439 | 69.362
1.744 | 69.3381
1.744 | 69.3423
1.744 | 69.3504
1.744 | 69.3622
1.744 | 69.3838
1.744 | 69.3653
1.744 | 69.3437
1.744 | 69.3229
1.744 | 69.3333
1.7441 | 69.3598
1.7441 | 69.3536
1.7441 | 69.3304
1.7441 | 69.3266
1.7441 | 69.3485
1.7441 | 69.3636
1.7441 | 69.3904
1.7441 | 69.4021
1.7441 | 69.3527
1.7441 | 69.3091
1.7442 | 69.3346
1.7442 | 69.3484
1.7442 | 69.3712
1.7442 | 69.3611
1.7442 | 69.329
1.7442 | 69.3518
1.7442 | 69.3541
1.7442 | 69.3814
1.7442 | 69.3757
1.7442 | 69.3418
1.7443 | 69.3163
1.7443 | 69.3273
1.7443 | 69.3488
1.7443 | 69.3342
1.7443 | 69.3566
1.7443 | 69.3644
1.7443 | 69.3653
1.7443 | 69.3956
1.7443 | 69.3853
1.7443 | 69.3525
1.7444 | 69.3182
1.7444 | 69.3439
1.7444 | 69.3401
1.7444 | 69.3139
1.7444 | 69.3444
1.7444 | 69.387
1.7444 | 69.3691
1.7444 | 69.3637
1.7444 | 69.3665
1.7444 | 69.3493
1.7445 | 69.3142
1.7445 | 69.3466
1.7445 | 69.3557
1.7445 | 69.3333
1.7445 | 69.3257
1.7445 | 69.3743
1.7445 | 69.3788
1.7445 | 69.3986
1.7445 | 69.3655
1.7445 | 69.3294
1.7446 | 69.3455
1.7446 | 69.3499
1.7446 | 69.3564
1.7446 | 69.3415
1.7446 | 69.3326
1.7446 | 69.3413
1.7446 | 69.3569
1.7446 | 69.3641
1.7446 | 69.3751
1.7446 | 69.3396
1.7447 | 69.3277
1.7447 | 69.3605
1.7447 | 69.3599
1.7447 | 69.351
1.7447 | 69.3438
1.7447 | 69.3461
1.7447 | 69.3639
1.7447 | 69.3611
1.7447 | 69.3525
1.7447 | 69.3574
1.7448 | 69.3633
1.7448 | 69.3583
1.7448 | 69.3372
1.7448 | 69.3498
1.7448 | 69.3372
1.7448 | 69.3359
1.7448 | 69.3767
1.7448 | 69.3591
1.7448 | 69.3548
1.7448 | 69.364
1.7449 | 69.3536
1.7449 | 69.3624
1.7449 | 69.3717
1.7449 | 69.346
1.7449 | 69.3408
1.7449 | 69.3336
1.7449 | 69.3545
1.7449 | 69.3757
1.7449 | 69.3708
1.7449 | 69.3639
1.745 | 69.3551
1.745 | 69.3617
1.745 | 69.3633
1.745 | 69.3702
1.745 | 69.3514
1.745 | 69.3292
1.745 | 69.3532
1.745 | 69.3598
1.745 | 69.3658
1.745 | 69.3477
1.745 | 69.3629
1.7451 | 69.3671
1.7451 | 69.3537
1.7451 | 69.3215
1.7451 | 69.3186
1.7451 | 69.3547
1.7451 | 69.3627
1.7451 | 69.3504
1.7451 | 69.3535
1.7451 | 69.3509
1.7451 | 69.367
1.7452 | 69.3795
1.7452 | 69.3647
1.7452 | 69.3551
1.7452 | 69.3303
1.7452 | 69.3167
1.7452 | 69.3626
1.7452 | 69.3775
1.7452 | 69.3573
1.7452 | 69.3566
1.7452 | 69.3477
1.7453 | 69.3637
1.7453 | 69.3433
1.7453 | 69.3577
1.7453 | 69.3441
1.7453 | 69.3232
1.7453 | 69.3475
1.7453 | 69.3782
1.7453 | 69.3783
1.7453 | 69.3708
1.7453 | 69.354
1.7454 | 69.3564
1.7454 | 69.3473
1.7454 | 69.3381
1.7454 | 69.3524
1.7454 | 69.3637
1.7454 | 69.3354
1.7454 | 69.3746
1.7454 | 69.3652
1.7454 | 69.3305
1.7454 | 69.3585
1.7455 | 69.363
1.7455 | 69.3324
1.7455 | 69.3426
1.7455 | 69.343
1.7455 | 69.3342
1.7455 | 69.3572
1.7455 | 69.3721
1.7455 | 69.3446
1.7455 | 69.3215
1.7455 | 69.3482
1.7456 | 69.3772
1.7456 | 69.3852
1.7456 | 69.3673
1.7456 | 69.3155
1.7456 | 69.3145
1.7456 | 69.3527
1.7456 | 69.349
1.7456 | 69.3555
1.7456 | 69.3565
1.7456 | 69.357
1.7457 | 69.3413
1.7457 | 69.3724
1.7457 | 69.359
1.7457 | 69.3512
1.7457 | 69.337
1.7457 | 69.3376
1.7457 | 69.357
1.7457 | 69.3598
1.7457 | 69.3453
1.7457 | 69.3611
1.7458 | 69.3716
1.7458 | 69.3508
1.7458 | 69.3374
1.7458 | 69.347
1.7458 | 69.3599
1.7458 | 69.3342
1.7458 | 69.3741
1.7458 | 69.3564
1.7458 | 69.3355
1.7458 | 69.3487
1.7459 | 69.3833
1.7459 | 69.378
1.7459 | 69.3484
1.7459 | 69.3464
1.7459 | 69.3469
1.7459 | 69.3579
1.7459 | 69.3678
1.7459 | 69.3521
1.7459 | 69.3472
1.7459 | 69.345
1.746 | 69.3504
1.746 | 69.3605
1.746 | 69.3317
1.746 | 69.3327
1.746 | 69.3522
1.746 | 69.3474
1.746 | 69.3688
1.746 | 69.3657
1.746 | 69.3439
1.7461 | 69.3618
1.7461 | 69.3587
1.7461 | 69.3385
1.7461 | 69.3376
1.7461 | 69.3345
1.7461 | 69.347
1.7461 | 69.3713
1.7461 | 69.3784
1.7461 | 69.3549
1.7461 | 69.3312
1.7462 | 69.3545
1.7462 | 69.3412
1.7462 | 69.3389
1.7462 | 69.3746
1.7462 | 69.3318
1.7462 | 69.3314
1.7462 | 69.3862
1.7462 | 69.3837
1.7462 | 69.3518
1.7462 | 69.3359
1.7463 | 69.3322
1.7463 | 69.334
1.7463 | 69.3371
1.7463 | 69.3797
1.7463 | 69.3639
1.7463 | 69.3489
1.7463 | 69.3636
1.7463 | 69.3676
1.7463 | 69.3626
1.7463 | 69.3379
1.7464 | 69.3517
1.7464 | 69.3449
1.7464 | 69.3455
1.7464 | 69.3551
1.7464 | 69.3667
1.7464 | 69.3433
1.7464 | 69.3431
1.7464 | 69.3715
1.7464 | 69.3626
1.7464 | 69.3266
1.7465 | 69.3665
1.7465 | 69.3527
1.7465 | 69.3289
1.7465 | 69.348
1.7465 | 69.3432
1.7465 | 69.3333
1.7465 | 69.3663
1.7465 | 69.3867
1.7465 | 69.3666
1.7465 | 69.3613
1.7466 | 69.3631
1.7466 | 69.3599
1.7466 | 69.3496
1.7466 | 69.3623
1.7466 | 69.3319
1.7466 | 69.3243
1.7466 | 69.3796
1.7466 | 69.3775
1.7466 | 69.3693
1.7466 | 69.3352
1.7467 | 69.3628
1.7467 | 69.3493
1.7467 | 69.348
1.7467 | 69.3708
1.7467 | 69.339
1.7467 | 69.3208
1.7467 | 69.3614
1.7467 | 69.3807
1.7467 | 69.3577
1.7467 | 69.3501
1.7468 | 69.3822
1.7468 | 69.3534
1.7468 | 69.3398
1.7468 | 69.3557
1.7468 | 69.3277
1.7468 | 69.3344
1.7468 | 69.3467
1.7468 | 69.3761
1.7468 | 69.3539
1.7468 | 69.3512
1.7469 | 69.3702
1.7469 | 69.3747
1.7469 | 69.3554
1.7469 | 69.3605
1.7469 | 69.334
1.7469 | 69.3288
1.7469 | 69.3583
1.7469 | 69.3808
1.7469 | 69.3834
1.7469 | 69.3781
1.747 | 69.3788
1.747 | 69.3709
1.747 | 69.3613
1.747 | 69.3452
1.747 | 69.33
1.747 | 69.3359
1.747 | 69.3313
1.747 | 69.3617
1.747 | 69.3866
1.747 | 69.3663
1.747 | 69.3668
1.7471 | 69.3905
1.7471 | 69.3526
1.7471 | 69.3307
1.7471 | 69.3368
1.7471 | 69.3217
1.7471 | 69.3689
1.7471 | 69.3845
1.7471 | 69.3763
1.7471 | 69.3575
1.7471 | 69.3801
1.7472 | 69.3695
1.7472 | 69.3422
1.7472 | 69.3626
1.7472 | 69.3312
1.7472 | 69.3236
1.7472 | 69.356
1.7472 | 69.381
1.7472 | 69.3734
1.7472 | 69.3721
1.7472 | 69.3831
1.7473 | 69.3815
1.7473 | 69.3727
1.7473 | 69.359
1.7473 | 69.3163
1.7473 | 69.3381
1.7473 | 69.3711
1.7473 | 69.3628
1.7473 | 69.3607
1.7473 | 69.3795
1.7473 | 69.359
1.7474 | 69.3685
1.7474 | 69.3676
1.7474 | 69.3581
1.7474 | 69.3335
1.7474 | 69.3586
1.7474 | 69.3607
1.7474 | 69.3672
1.7474 | 69.3582
1.7474 | 69.3589
1.7474 | 69.3653
1.7475 | 69.362
1.7475 | 69.3739
1.7475 | 69.3552
1.7475 | 69.3424
1.7475 | 69.3504
1.7475 | 69.3439
1.7475 | 69.3493
1.7475 | 69.3759
1.7475 | 69.3577
1.7475 | 69.3585
1.7476 | 69.3746
1.7476 | 69.398
1.7476 | 69.3875
1.7476 | 69.3547
1.7476 | 69.3547
1.7476 | 69.3511
1.7476 | 69.3411
1.7476 | 69.3545
1.7476 | 69.3456
1.7476 | 69.3355
1.7477 | 69.3743
1.7477 | 69.4016
1.7477 | 69.3934
1.7477 | 69.354
1.7477 | 69.3592
1.7477 | 69.3291
1.7477 | 69.3359
1.7477 | 69.3644
1.7477 | 69.3519
1.7477 | 69.3633
1.7478 | 69.3846
1.7478 | 69.4011
1.7478 | 69.3747
1.7478 | 69.3578
1.7478 | 69.3726
1.7478 | 69.3466
1.7478 | 69.3224
1.7478 | 69.3519
1.7478 | 69.3391
1.7478 | 69.3519
1.7479 | 69.3708
1.7479 | 69.3983
1.7479 | 69.3913
1.7479 | 69.3527
1.7479 | 69.3782
1.7479 | 69.3521
1.7479 | 69.3556
1.7479 | 69.3653
1.7479 | 69.3303
1.7479 | 69.3665
1.748 | 69.3715
1.748 | 69.3924
1.748 | 69.3855
1.748 | 69.3687
1.748 | 69.3637
1.748 | 69.3504
1.748 | 69.3441
1.748 | 69.3687
1.748 | 69.3553
1.7481 | 69.3639
1.7481 | 69.376
1.7481 | 69.3816
1.7481 | 69.3832
1.7481 | 69.3667
1.7481 | 69.3753
1.7481 | 69.3721
1.7481 | 69.3487
1.7481 | 69.3594
1.7481 | 69.3445
1.7482 | 69.35
1.7482 | 69.3789
1.7482 | 69.3771
1.7482 | 69.3796
1.7482 | 69.3536
1.7482 | 69.3701
1.7482 | 69.365
1.7482 | 69.3836
1.7482 | 69.3606
1.7482 | 69.3381
1.7483 | 69.3641
1.7483 | 69.3855
1.7483 | 69.3617
1.7483 | 69.3818
1.7483 | 69.3779
1.7483 | 69.3489
1.7483 | 69.3696
1.7483 | 69.4015
1.7483 | 69.3716
1.7483 | 69.3359
1.7484 | 69.3616
1.7484 | 69.3757
1.7484 | 69.3496
1.7484 | 69.3598
1.7484 | 69.3768
1.7484 | 69.3803
1.7484 | 69.382
1.7484 | 69.3894
1.7484 | 69.376
1.7484 | 69.3333
1.7485 | 69.3522
1.7485 | 69.362
1.7485 | 69.3551
1.7485 | 69.3759
1.7485 | 69.3856
1.7485 | 69.3839
1.7485 | 69.3813
1.7485 | 69.3838
1.7485 | 69.3416
1.7485 | 69.3336
1.7486 | 69.3674
1.7486 | 69.3694
1.7486 | 69.3594
1.7486 | 69.3808
1.7486 | 69.3775
1.7486 | 69.368
1.7486 | 69.3812
1.7486 | 69.3924
1.7486 | 69.357
1.7486 | 69.3478
1.7487 | 69.365
1.7487 | 69.3557
1.7487 | 69.3585
1.7487 | 69.3749
1.7487 | 69.3807
1.7487 | 69.3576
1.7487 | 69.3682
1.7487 | 69.3872
1.7487 | 69.3499
1.7487 | 69.3272
1.7488 | 69.3678
1.7488 | 69.3706
1.7488 | 69.3569
1.7488 | 69.4061
1.7488 | 69.3639
1.7488 | 69.3732
1.7488 | 69.3967
1.7488 | 69.374
1.7488 | 69.3637
1.7488 | 69.3581
1.7489 | 69.364
1.7489 | 69.3672
1.7489 | 69.3831
1.7489 | 69.3858
1.7489 | 69.3624
1.7489 | 69.3653
1.7489 | 69.386
1.7489 | 69.3678
1.7489 | 69.3553
1.7489 | 69.3892
1.749 | 69.3674
1.749 | 69.3404
1.749 | 69.3806
1.749 | 69.388
1.749 | 69.361
1.749 | 69.3652
1.749 | 69.4006
1.749 | 69.3762
1.749 | 69.3579
1.749 | 69.3664
1.749 | 69.3686
1.7491 | 69.3611
1.7491 | 69.3989
1.7491 | 69.3654
1.7491 | 69.3374
1.7491 | 69.3745
1.7491 | 69.3972
1.7491 | 69.3644
1.7491 | 69.3702
1.7491 | 69.3838
1.7491 | 69.3532
1.7492 | 69.3641
1.7492 | 69.403
1.7492 | 69.3569
1.7492 | 69.3428
1.7492 | 69.3806
1.7492 | 69.3613
1.7492 | 69.3631
1.7492 | 69.3703
1.7492 | 69.3467
1.7492 | 69.3751
1.7493 | 69.395
1.7493 | 69.3792
1.7493 | 69.364
1.7493 | 69.3668
1.7493 | 69.3742
1.7493 | 69.3736
1.7493 | 69.3638
1.7493 | 69.3718
1.7493 | 69.3631
1.7493 | 69.3606
1.7494 | 69.3823
1.7494 | 69.3706
1.7494 | 69.3557
1.7494 | 69.3608
1.7494 | 69.3649
1.7494 | 69.3665
1.7494 | 69.3422
1.7494 | 69.3706
1.7494 | 69.3734
1.7494 | 69.3788
1.7495 | 69.3879
1.7495 | 69.3696
1.7495 | 69.3711
1.7495 | 69.3627
1.7495 | 69.3566
1.7495 | 69.3702
1.7495 | 69.3819
1.7495 | 69.367
1.7495 | 69.3611
1.7495 | 69.3777
1.7496 | 69.384
1.7496 | 69.3707
1.7496 | 69.3557
1.7496 | 69.348
1.7496 | 69.3598
1.7496 | 69.3663
1.7496 | 69.3683
1.7496 | 69.3756
1.7496 | 69.3741
1.7496 | 69.3612
1.7497 | 69.3621
1.7497 | 69.389
1.7497 | 69.3821
1.7497 | 69.3525
1.7497 | 69.3368
1.7497 | 69.3611
1.7497 | 69.3734
1.7497 | 69.3758
1.7497 | 69.3828
1.7497 | 69.3648
1.7498 | 69.3419
1.7498 | 69.3784
1.7498 | 69.3716
1.7498 | 69.3469
1.7498 | 69.3712
1.7498 | 69.3784
1.7498 | 69.3812
1.7498 | 69.3767
1.7498 | 69.3875
1.7498 | 69.3802
1.7499 | 69.3808
1.7499 | 69.3523
1.7499 | 69.3457
1.7499 | 69.3505
1.7499 | 69.3717
1.7499 | 69.3852
1.7499 | 69.383
1.7499 | 69.3726
1.7499 | 69.3575
1.7499 | 69.381
1.75 | 69.3741
1.75 | 69.3724
1.75 | 69.3838
1.75 | 69.3544
1.75 | 69.3562
1.75 | 69.3863
1.75 | 69.3944
1.75 | 69.3823
1.75 | 69.3619
1.7501 | 69.3551
1.7501 | 69.3711
1.7501 | 69.3775
1.7501 | 69.3644
1.7501 | 69.3614
1.7501 | 69.3724
1.7501 | 69.3577
1.7501 | 69.371
1.7501 | 69.389
1.7501 | 69.3631
1.7502 | 69.363
1.7502 | 69.3523
1.7502 | 69.3557
1.7502 | 69.3715
1.7502 | 69.3697
1.7502 | 69.3819
1.7502 | 69.3659
1.7502 | 69.3663
1.7502 | 69.3827
1.7502 | 69.3687
1.7503 | 69.3594
1.7503 | 69.3696
1.7503 | 69.3911
1.7503 | 69.3746
1.7503 | 69.352
1.7503 | 69.3857
1.7503 | 69.3843
1.7503 | 69.3733
1.7503 | 69.3575
1.7503 | 69.36
1.7504 | 69.3781
1.7504 | 69.3897
1.7504 | 69.3923
1.7504 | 69.3829
1.7504 | 69.377
1.7504 | 69.3581
1.7504 | 69.363
1.7504 | 69.3599
1.7504 | 69.3842
1.7504 | 69.3635
1.7505 | 69.3476
1.7505 | 69.387
1.7505 | 69.397
1.7505 | 69.3897
1.7505 | 69.3686
1.7505 | 69.3769
1.7505 | 69.372
1.7505 | 69.3713
1.7505 | 69.3734
1.7505 | 69.3531
1.7506 | 69.3645
1.7506 | 69.3835
1.7506 | 69.3747
1.7506 | 69.3694
1.7506 | 69.364
1.7506 | 69.3906
1.7506 | 69.3677
1.7506 | 69.3653
1.7506 | 69.3933
1.7506 | 69.3659
1.7507 | 69.3511
1.7507 | 69.3918
1.7507 | 69.39
1.7507 | 69.3842
1.7507 | 69.3758
1.7507 | 69.3821
1.7507 | 69.3557
1.7507 | 69.3643
1.7507 | 69.376
1.7507 | 69.3454
1.7508 | 69.368
1.7508 | 69.3877
1.7508 | 69.395
1.7508 | 69.3799
1.7508 | 69.3748
1.7508 | 69.3728
1.7508 | 69.3617
1.7508 | 69.3745
1.7508 | 69.386
1.7508 | 69.3652
1.7509 | 69.3467
1.7509 | 69.3861
1.7509 | 69.3801
1.7509 | 69.3879
1.7509 | 69.3691
1.7509 | 69.3795
1.7509 | 69.3599
1.7509 | 69.356
1.7509 | 69.371
1.7509 | 69.3655
1.751 | 69.3657
1.751 | 69.3778
1.751 | 69.3913
1.751 | 69.3662
1.751 | 69.3685
1.751 | 69.3628
1.751 | 69.3707
1.751 | 69.3882
1.751 | 69.3863
1.751 | 69.3578
1.751 | 69.3881
1.7511 | 69.3985
1.7511 | 69.3757
1.7511 | 69.3655
1.7511 | 69.3547
1.7511 | 69.3655
1.7511 | 69.357
1.7511 | 69.363
1.7511 | 69.3803
1.7511 | 69.3564
1.7511 | 69.3665
1.7512 | 69.3771
1.7512 | 69.3816
1.7512 | 69.3789
1.7512 | 69.3806
1.7512 | 69.3716
1.7512 | 69.3626
1.7512 | 69.3681
1.7512 | 69.3894
1.7512 | 69.3593
1.7512 | 69.368
1.7513 | 69.3874
1.7513 | 69.3806
1.7513 | 69.3589
1.7513 | 69.3836
1.7513 | 69.3732
1.7513 | 69.3357
1.7513 | 69.3639
1.7513 | 69.3953
1.7513 | 69.3727
1.7513 | 69.3762
1.7514 | 69.4006
1.7514 | 69.3968
1.7514 | 69.3679
1.7514 | 69.3497
1.7514 | 69.3671
1.7514 | 69.3876
1.7514 | 69.375
1.7514 | 69.3659
1.7514 | 69.3741
1.7514 | 69.3924
1.7515 | 69.3896
1.7515 | 69.3865
1.7515 | 69.3807
1.7515 | 69.3563
1.7515 | 69.3694
1.7515 | 69.3547
1.7515 | 69.3948
1.7515 | 69.4027
1.7515 | 69.3497
1.7515 | 69.381
1.7516 | 69.3881
1.7516 | 69.377
1.7516 | 69.3693
1.7516 | 69.374
1.7516 | 69.3795
1.7516 | 69.3549
1.7516 | 69.357
1.7516 | 69.3904
1.7516 | 69.3726
1.7516 | 69.3664
1.7517 | 69.4075
1.7517 | 69.4052
1.7517 | 69.3694
1.7517 | 69.352
1.7517 | 69.365
1.7517 | 69.3825
1.7517 | 69.3737
1.7517 | 69.3819
1.7517 | 69.3863
1.7517 | 69.3795
1.7518 | 69.3735
1.7518 | 69.3994
1.7518 | 69.3873
1.7518 | 69.3554
1.7518 | 69.3545
1.7518 | 69.3714
1.7518 | 69.3741
1.7518 | 69.3811
1.7518 | 69.3728
1.7518 | 69.3853
1.7519 | 69.4047
1.7519 | 69.3851
1.7519 | 69.393
1.7519 | 69.3754
1.7519 | 69.3502
1.7519 | 69.386
1.7519 | 69.3758
1.7519 | 69.3662
1.7519 | 69.3679
1.7519 | 69.3952
1.752 | 69.3806
1.752 | 69.3911
1.752 | 69.3821
1.752 | 69.3562
1.752 | 69.352
1.752 | 69.3908
1.752 | 69.4059
1.752 | 69.365
1.752 | 69.3836
1.7521 | 69.3797
1.7521 | 69.381
1.7521 | 69.3967
1.7521 | 69.3915
1.7521 | 69.3671
1.7521 | 69.3769
1.7521 | 69.3857
1.7521 | 69.3665
1.7521 | 69.3547
1.7521 | 69.3819
1.7522 | 69.3575
1.7522 | 69.3746
1.7522 | 69.4013
1.7522 | 69.3957
1.7522 | 69.3884
1.7522 | 69.3833
1.7522 | 69.3749
1.7522 | 69.364
1.7522 | 69.3624
1.7522 | 69.3796
1.7523 | 69.3927
1.7523 | 69.4155
1.7523 | 69.3829
1.7523 | 69.3719
1.7523 | 69.378
1.7523 | 69.385
1.7523 | 69.3742
1.7523 | 69.3762
1.7523 | 69.3785
1.7523 | 69.3688
1.7524 | 69.4007
1.7524 | 69.3924
1.7524 | 69.3944
1.7524 | 69.3959
1.7524 | 69.376
1.7524 | 69.3821
1.7524 | 69.3749
1.7524 | 69.4129
1.7524 | 69.3712
1.7524 | 69.3561
1.7525 | 69.3642
1.7525 | 69.4085
1.7525 | 69.4072
1.7525 | 69.3724
1.7525 | 69.3467
1.7525 | 69.3645
1.7525 | 69.3696
1.7525 | 69.3685
1.7525 | 69.4056
1.7525 | 69.4011
1.7526 | 69.3728
1.7526 | 69.3854
1.7526 | 69.4162
1.7526 | 69.3687
1.7526 | 69.374
1.7526 | 69.3977
1.7526 | 69.3708
1.7526 | 69.3601
1.7526 | 69.3952
1.7526 | 69.3821
1.7527 | 69.3724
1.7527 | 69.3939
1.7527 | 69.367
1.7527 | 69.3639
1.7527 | 69.3775
1.7527 | 69.3939
1.7527 | 69.3907
1.7527 | 69.3989
1.7527 | 69.3831
1.7527 | 69.374
1.7528 | 69.3615
1.7528 | 69.3844
1.7528 | 69.3879
1.7528 | 69.3609
1.7528 | 69.3358
1.7528 | 69.3705
1.7528 | 69.383
1.7528 | 69.3919
1.7528 | 69.3967
1.7528 | 69.3652
1.7529 | 69.3687
1.7529 | 69.359
1.7529 | 69.3728
1.7529 | 69.3749
1.7529 | 69.3872
1.7529 | 69.3799
1.7529 | 69.3909
1.7529 | 69.3928
1.7529 | 69.3964
1.7529 | 69.3834
1.753 | 69.3833
1.753 | 69.3538
1.753 | 69.3655
1.753 | 69.3851
1.753 | 69.3551
1.753 | 69.3704
1.753 | 69.4205
1.753 | 69.389
1.753 | 69.3614
1.753 | 69.376
1.753 | 69.3705
1.7531 | 69.3952
1.7531 | 69.3646
1.7531 | 69.3783
1.7531 | 69.3739
1.7531 | 69.3708
1.7531 | 69.403
1.7531 | 69.4006
1.7531 | 69.3875
1.7531 | 69.348
1.7531 | 69.3527
1.7532 | 69.3618
1.7532 | 69.3847
1.7532 | 69.3845
1.7532 | 69.3655
1.7532 | 69.3738
1.7532 | 69.3959
1.7532 | 69.4274
1.7532 | 69.3865
1.7532 | 69.3727
1.7532 | 69.3701
1.7533 | 69.3454
1.7533 | 69.3733
1.7533 | 69.3933
1.7533 | 69.3747
1.7533 | 69.3823
1.7533 | 69.4002
1.7533 | 69.3824
1.7533 | 69.3604
1.7533 | 69.3696
1.7533 | 69.3833
1.7534 | 69.3758
1.7534 | 69.3704
1.7534 | 69.3676
1.7534 | 69.3799
1.7534 | 69.3818
1.7534 | 69.4011
1.7534 | 69.4018
1.7534 | 69.3674
1.7534 | 69.3545
1.7534 | 69.3831
1.7535 | 69.3862
1.7535 | 69.381
1.7535 | 69.3884
1.7535 | 69.3491
1.7535 | 69.3596
1.7535 | 69.3767
1.7535 | 69.3911
1.7535 | 69.3966
1.7535 | 69.3603
1.7535 | 69.3643
1.7536 | 69.4025
1.7536 | 69.3911
1.7536 | 69.3924
1.7536 | 69.3815
1.7536 | 69.3653
1.7536 | 69.3599
1.7536 | 69.398
1.7536 | 69.4021
1.7536 | 69.3588
1.7536 | 69.398
1.7537 | 69.385
1.7537 | 69.3836
1.7537 | 69.3759
1.7537 | 69.3782
1.7537 | 69.3743
1.7537 | 69.3772
1.7537 | 69.4044
1.7537 | 69.3738
1.7537 | 69.3734
1.7537 | 69.3921
1.7538 | 69.4098
1.7538 | 69.3844
1.7538 | 69.368
1.7538 | 69.3559
1.7538 | 69.3747
1.7538 | 69.3834
1.7538 | 69.4039
1.7538 | 69.3945
1.7538 | 69.3701
1.7538 | 69.3873
1.7539 | 69.3924
1.7539 | 69.4152
1.7539 | 69.3712
1.7539 | 69.3743
1.7539 | 69.3715
1.7539 | 69.3805
1.7539 | 69.3855
1.7539 | 69.4107
1.7539 | 69.3871
1.7539 | 69.3838
1.754 | 69.369
1.754 | 69.3754
1.754 | 69.3913
1.754 | 69.3894
1.754 | 69.375
1.754 | 69.3857
1.754 | 69.3831
1.754 | 69.3763
1.754 | 69.3931
1.7541 | 69.3872
1.7541 | 69.3859
1.7541 | 69.3898
1.7541 | 69.3784
1.7541 | 69.3634
1.7541 | 69.3787
1.7541 | 69.4006
1.7541 | 69.4053
1.7541 | 69.3872
1.7541 | 69.3621
1.7542 | 69.3959
1.7542 | 69.3901
1.7542 | 69.4093
1.7542 | 69.4021
1.7542 | 69.3582
1.7542 | 69.3499
1.7542 | 69.4097
1.7542 | 69.4141
1.7542 | 69.3935
1.7542 | 69.4004
1.7543 | 69.3733
1.7543 | 69.3786
1.7543 | 69.3963
1.7543 | 69.4108
1.7543 | 69.3651
1.7543 | 69.385
1.7543 | 69.4072
1.7543 | 69.395
1.7543 | 69.3795
1.7543 | 69.3898
1.7544 | 69.3888
1.7544 | 69.3715
1.7544 | 69.3938
1.7544 | 69.3857
1.7544 | 69.3824
1.7544 | 69.3819
1.7544 | 69.41
1.7544 | 69.4088
1.7544 | 69.3724
1.7544 | 69.3608
1.7545 | 69.3902
1.7545 | 69.3889
1.7545 | 69.3995
1.7545 | 69.3898
1.7545 | 69.3745
1.7545 | 69.3916
1.7545 | 69.389
1.7545 | 69.3816
1.7545 | 69.3844
1.7545 | 69.3708
1.7546 | 69.39
1.7546 | 69.3917
1.7546 | 69.4007
1.7546 | 69.3903
1.7546 | 69.4015
1.7546 | 69.379
1.7546 | 69.3753
1.7546 | 69.3836
1.7546 | 69.411
1.7546 | 69.3946
1.7547 | 69.3998
1.7547 | 69.414
1.7547 | 69.4208
1.7547 | 69.3914
1.7547 | 69.392
1.7547 | 69.3916
1.7547 | 69.3851
1.7547 | 69.3963
1.7547 | 69.3885
1.7547 | 69.3864
1.7548 | 69.3966
1.7548 | 69.3995
1.7548 | 69.3963
1.7548 | 69.3988
1.7548 | 69.3801
1.7548 | 69.3847
1.7548 | 69.4157
1.7548 | 69.4187
1.7548 | 69.3829
1.7548 | 69.3599
1.7549 | 69.3976
1.7549 | 69.4014
1.7549 | 69.3977
1.7549 | 69.4203
1.7549 | 69.4
1.7549 | 69.3727
1.7549 | 69.3901
1.7549 | 69.4115
1.7549 | 69.3885
1.7549 | 69.377
1.755 | 69.3899
1.755 | 69.4225
1.755 | 69.4052
1.755 | 69.4218
1.755 | 69.4031
1.755 | 69.3993
1.755 | 69.4067
1.755 | 69.3967
1.755 | 69.3849
1.755 | 69.397
1.755 | 69.3937
1.7551 | 69.3935
1.7551 | 69.4036
1.7551 | 69.4018
1.7551 | 69.398
1.7551 | 69.4033
1.7551 | 69.4121
1.7551 | 69.405
1.7551 | 69.404
1.7551 | 69.3828
1.7551 | 69.3802
1.7552 | 69.3939
1.7552 | 69.3885
1.7552 | 69.4131
1.7552 | 69.3987
1.7552 | 69.4095
1.7552 | 69.4158
1.7552 | 69.4121
1.7552 | 69.4067
1.7552 | 69.3719
1.7552 | 69.3758
1.7553 | 69.4013
1.7553 | 69.4114
1.7553 | 69.4227
1.7553 | 69.3965
1.7553 | 69.4073
1.7553 | 69.4206
1.7553 | 69.4168
1.7553 | 69.3952
1.7553 | 69.4017
1.7553 | 69.3918
1.7554 | 69.3783
1.7554 | 69.4092
1.7554 | 69.4199
1.7554 | 69.3822
1.7554 | 69.4032
1.7554 | 69.4133
1.7554 | 69.4146
1.7554 | 69.3806
1.7554 | 69.3961
1.7554 | 69.4221
1.7555 | 69.4071
1.7555 | 69.3935
1.7555 | 69.3871
1.7555 | 69.4047
1.7555 | 69.3982
1.7555 | 69.4182
1.7555 | 69.4483
1.7555 | 69.3918
1.7555 | 69.3562
1.7555 | 69.3825
1.7556 | 69.4208
1.7556 | 69.4164
1.7556 | 69.3995
1.7556 | 69.4016
1.7556 | 69.3917
1.7556 | 69.4058
1.7556 | 69.4355
1.7556 | 69.4
1.7556 | 69.4008
1.7556 | 69.403
1.7557 | 69.3799
1.7557 | 69.3983
1.7557 | 69.422
1.7557 | 69.4235
1.7557 | 69.3989
1.7557 | 69.4058
1.7557 | 69.4127
1.7557 | 69.4042
1.7557 | 69.4043
1.7557 | 69.401
1.7558 | 69.4151
1.7558 | 69.3907
1.7558 | 69.4026
1.7558 | 69.4101
1.7558 | 69.4198
1.7558 | 69.4199
1.7558 | 69.4075
1.7558 | 69.4067
1.7558 | 69.4041
1.7558 | 69.4222
1.7559 | 69.4023
1.7559 | 69.4213
1.7559 | 69.426
1.7559 | 69.3913
1.7559 | 69.4007
1.7559 | 69.4272
1.7559 | 69.4072
1.7559 | 69.3918
1.7559 | 69.4066
1.7559 | 69.3959
1.756 | 69.406
1.756 | 69.4369
1.756 | 69.4259
1.756 | 69.3775
1.756 | 69.3844
1.756 | 69.4348
1.756 | 69.4159
1.756 | 69.4062
1.756 | 69.4226
1.7561 | 69.4044
1.7561 | 69.4028
1.7561 | 69.4276
1.7561 | 69.4247
1.7561 | 69.3938
1.7561 | 69.4014
1.7561 | 69.4153
1.7561 | 69.3995
1.7561 | 69.4134
1.7561 | 69.4309
1.7562 | 69.4177
1.7562 | 69.4062
1.7562 | 69.4321
1.7562 | 69.4094
1.7562 | 69.4221
1.7562 | 69.3976
1.7562 | 69.4023
1.7562 | 69.4153
1.7562 | 69.3989
1.7562 | 69.3906
1.7563 | 69.4196
1.7563 | 69.4304
1.7563 | 69.4267
1.7563 | 69.4041
1.7563 | 69.4002
1.7563 | 69.419
1.7563 | 69.3996
1.7563 | 69.4235
1.7563 | 69.4269
1.7563 | 69.4099
1.7564 | 69.408
1.7564 | 69.4297
1.7564 | 69.4449
1.7564 | 69.425
1.7564 | 69.4103
1.7564 | 69.4088
1.7564 | 69.4071
1.7564 | 69.422
1.7564 | 69.4277
1.7564 | 69.4075
1.7565 | 69.3975
1.7565 | 69.4265
1.7565 | 69.4282
1.7565 | 69.4164
1.7565 | 69.414
1.7565 | 69.4133
1.7565 | 69.4252
1.7565 | 69.4181
1.7565 | 69.4237
1.7565 | 69.4026
1.7566 | 69.4225
1.7566 | 69.4224
1.7566 | 69.4103
1.7566 | 69.4225
1.7566 | 69.3957
1.7566 | 69.4234
1.7566 | 69.419
1.7566 | 69.4219
1.7566 | 69.405
1.7566 | 69.3895
1.7567 | 69.4062
1.7567 | 69.4118
1.7567 | 69.43
1.7567 | 69.4362
1.7567 | 69.4079
1.7567 | 69.4067
1.7567 | 69.4183
1.7567 | 69.4278
1.7567 | 69.406
1.7567 | 69.3918
1.7568 | 69.4167
1.7568 | 69.4091
1.7568 | 69.4222
1.7568 | 69.4331
1.7568 | 69.4099
1.7568 | 69.4177
1.7568 | 69.4336
1.7568 | 69.4004
1.7568 | 69.411
1.7568 | 69.4207
1.7569 | 69.4165
1.7569 | 69.4207
1.7569 | 69.4356
1.7569 | 69.442
1.7569 | 69.4156
1.7569 | 69.4243
1.7569 | 69.4442
1.7569 | 69.3985
1.7569 | 69.3824
1.7569 | 69.4026
1.757 | 69.3985
1.757 | 69.4284
1.757 | 69.4615
1.757 | 69.427
1.757 | 69.4144
1.757 | 69.4143
1.757 | 69.4342
1.757 | 69.4228
1.757 | 69.4163
1.757 | 69.4125
1.7571 | 69.3989
1.7571 | 69.4284
1.7571 | 69.4538
1.7571 | 69.4391
1.7571 | 69.4322
1.7571 | 69.4138
1.7571 | 69.4184
1.7571 | 69.4015
1.7571 | 69.4289
1.7571 | 69.4157
1.7571 | 69.4234
1.7572 | 69.4415
1.7572 | 69.454
1.7572 | 69.4265
1.7572 | 69.4107
1.7572 | 69.4455
1.7572 | 69.4382
1.7572 | 69.4055
1.7572 | 69.417
1.7572 | 69.4159
1.7572 | 69.4166
1.7573 | 69.4528
1.7573 | 69.4456
1.7573 | 69.3921
1.7573 | 69.4127
1.7573 | 69.4254
1.7573 | 69.4105
1.7573 | 69.4224
1.7573 | 69.4481
1.7573 | 69.4038
1.7573 | 69.4065
1.7574 | 69.4323
1.7574 | 69.4675
1.7574 | 69.4302
1.7574 | 69.4125
1.7574 | 69.4307
1.7574 | 69.4197
1.7574 | 69.4165
1.7574 | 69.4543
1.7574 | 69.4359
1.7574 | 69.3916
1.7575 | 69.4272
1.7575 | 69.4453
1.7575 | 69.4233
1.7575 | 69.4143
1.7575 | 69.4223
1.7575 | 69.4263
1.7575 | 69.4326
1.7575 | 69.4367
1.7575 | 69.4138
1.7575 | 69.4151
1.7576 | 69.4506
1.7576 | 69.426
1.7576 | 69.405
1.7576 | 69.4177
1.7576 | 69.4288
1.7576 | 69.4241
1.7576 | 69.4356
1.7576 | 69.4595
1.7576 | 69.4278
1.7576 | 69.4089
1.7577 | 69.4528
1.7577 | 69.4363
1.7577 | 69.4054
1.7577 | 69.4187
1.7577 | 69.4381
1.7577 | 69.4308
1.7577 | 69.4587
1.7577 | 69.4643
1.7577 | 69.412
1.7577 | 69.4306
1.7578 | 69.4322
1.7578 | 69.4097
1.7578 | 69.4085
1.7578 | 69.4095
1.7578 | 69.4386
1.7578 | 69.42
1.7578 | 69.4499
1.7578 | 69.4451
1.7578 | 69.4303
1.7578 | 69.4437
1.7579 | 69.4334
1.7579 | 69.4137
1.7579 | 69.4208
1.7579 | 69.4158
1.7579 | 69.4339
1.7579 | 69.4461
1.7579 | 69.4385
1.7579 | 69.4361
1.7579 | 69.408
1.7579 | 69.4247
1.758 | 69.4431
1.758 | 69.4238
1.758 | 69.4196
1.758 | 69.4123
1.758 | 69.4143
1.758 | 69.4365
1.758 | 69.4407
1.758 | 69.4494
1.758 | 69.4144
1.758 | 69.4183
1.7581 | 69.4177
1.7581 | 69.4446
1.7581 | 69.4455
1.7581 | 69.4226
1.7581 | 69.4224
1.7581 | 69.4206
1.7581 | 69.4259
1.7581 | 69.4498
1.7581 | 69.4249
1.7582 | 69.4405
1.7582 | 69.4346
1.7582 | 69.4252
1.7582 | 69.4421
1.7582 | 69.4281
1.7582 | 69.4316
1.7582 | 69.4412
1.7582 | 69.4103
1.7582 | 69.4407
1.7582 | 69.43
1.7583 | 69.4346
1.7583 | 69.4347
1.7583 | 69.4212
1.7583 | 69.4181
1.7583 | 69.4127
1.7583 | 69.443
1.7583 | 69.4387
1.7583 | 69.4418
1.7583 | 69.436
1.7583 | 69.4138
1.7584 | 69.4054
1.7584 | 69.4456
1.7584 | 69.4517
1.7584 | 69.4431
1.7584 | 69.4198
1.7584 | 69.4293
1.7584 | 69.4377
1.7584 | 69.4369
1.7584 | 69.4445
1.7584 | 69.4433
1.7585 | 69.4173
1.7585 | 69.4127
1.7585 | 69.4349
1.7585 | 69.4533
1.7585 | 69.4442
1.7585 | 69.439
1.7585 | 69.4189
1.7585 | 69.4287
1.7585 | 69.4404
1.7585 | 69.4289
1.7586 | 69.4338
1.7586 | 69.4433
1.7586 | 69.4197
1.7586 | 69.4274
1.7586 | 69.4336
1.7586 | 69.4384
1.7586 | 69.4322
1.7586 | 69.4411
1.7586 | 69.439
1.7586 | 69.4051
1.7587 | 69.4512
1.7587 | 69.4399
1.7587 | 69.4365
1.7587 | 69.4476
1.7587 | 69.4272
1.7587 | 69.4114
1.7587 | 69.4367
1.7587 | 69.4498
1.7587 | 69.4245
1.7587 | 69.4416
1.7588 | 69.4434
1.7588 | 69.4448
1.7588 | 69.4482
1.7588 | 69.4352
1.7588 | 69.4243
1.7588 | 69.4179
1.7588 | 69.4123
1.7588 | 69.4498
1.7588 | 69.4566
1.7588 | 69.4287
1.7589 | 69.4446
1.7589 | 69.424
1.7589 | 69.4265
1.7589 | 69.4451
1.7589 | 69.43
1.7589 | 69.42
1.7589 | 69.4336
1.7589 | 69.4419
1.7589 | 69.4444
1.7589 | 69.4351
1.759 | 69.4483
1.759 | 69.447
1.759 | 69.4205
1.759 | 69.4124
1.759 | 69.4274
1.759 | 69.4282
1.759 | 69.4197
1.759 | 69.4477
1.759 | 69.4537
1.759 | 69.4321
1.7591 | 69.4349
1.7591 | 69.4397
1.7591 | 69.4444
1.7591 | 69.4089
1.7591 | 69.3995
1.7591 | 69.4225
1.7591 | 69.4517
1.7591 | 69.4612
1.7591 | 69.451
1.7591 | 69.4399
1.7591 | 69.4273
1.7592 | 69.4174
1.7592 | 69.4361
1.7592 | 69.4277
1.7592 | 69.4159
1.7592 | 69.4317
1.7592 | 69.4435
1.7592 | 69.4632
1.7592 | 69.4508
1.7592 | 69.4317
1.7592 | 69.4471
1.7593 | 69.4188
1.7593 | 69.4164
1.7593 | 69.4394
1.7593 | 69.4245
1.7593 | 69.4377
1.7593 | 69.4511
1.7593 | 69.4592
1.7593 | 69.4339
1.7593 | 69.4286
1.7593 | 69.4302
1.7594 | 69.4371
1.7594 | 69.4392
1.7594 | 69.4414
1.7594 | 69.4127
1.7594 | 69.4217
1.7594 | 69.4837
1.7594 | 69.4615
1.7594 | 69.448
1.7594 | 69.4415
1.7594 | 69.4129
1.7595 | 69.4183
1.7595 | 69.4279
1.7595 | 69.4423
1.7595 | 69.4355
1.7595 | 69.4567
1.7595 | 69.4605
1.7595 | 69.4526
1.7595 | 69.4522
1.7595 | 69.4428
1.7595 | 69.4121
1.7596 | 69.4183
1.7596 | 69.4272
1.7596 | 69.4215
1.7596 | 69.4482
1.7596 | 69.4755
1.7596 | 69.4661
1.7596 | 69.4391
1.7596 | 69.4364
1.7596 | 69.4118
1.7596 | 69.431
1.7597 | 69.4525
1.7597 | 69.4402
1.7597 | 69.4239
1.7597 | 69.4367
1.7597 | 69.4707
1.7597 | 69.4569
1.7597 | 69.4558
1.7597 | 69.441
1.7597 | 69.4143
1.7597 | 69.4202
1.7598 | 69.4412
1.7598 | 69.4435
1.7598 | 69.451
1.7598 | 69.4305
1.7598 | 69.43
1.7598 | 69.4472
1.7598 | 69.447
1.7598 | 69.4558
1.7598 | 69.4375
1.7598 | 69.4151
1.7599 | 69.4235
1.7599 | 69.4345
1.7599 | 69.4581
1.7599 | 69.4514
1.7599 | 69.4108
1.7599 | 69.4429
1.7599 | 69.435
1.7599 | 69.4353
1.7599 | 69.422
1.7599 | 69.4516
1.76 | 69.4368
1.76 | 69.4372
1.76 | 69.4445
1.76 | 69.4485
1.76 | 69.4457
1.76 | 69.4323
1.76 | 69.4448
1.76 | 69.4267
1.76 | 69.4284
1.76 | 69.4548
1.7601 | 69.4715
1.7601 | 69.4578
1.7601 | 69.4263
1.7601 | 69.4055
1.7601 | 69.4367
1.7601 | 69.4519
1.7601 | 69.4373
1.7601 | 69.4375
1.7601 | 69.4568
1.7602 | 69.4494
1.7602 | 69.4552
1.7602 | 69.461
1.7602 | 69.4541
1.7602 | 69.4211
1.7602 | 69.4017
1.7602 | 69.4317
1.7602 | 69.4388
1.7602 | 69.4485
1.7602 | 69.4615
1.7603 | 69.4656
1.7603 | 69.4527
1.7603 | 69.4337
1.7603 | 69.447
1.7603 | 69.4287
1.7603 | 69.421
1.7603 | 69.4331
1.7603 | 69.4576
1.7603 | 69.4564
1.7603 | 69.4479
1.7604 | 69.4769
1.7604 | 69.4447
1.7604 | 69.4468
1.7604 | 69.4393
1.7604 | 69.4118
1.7604 | 69.4194
1.7604 | 69.4479
1.7604 | 69.4633
1.7604 | 69.446
1.7604 | 69.433
1.7605 | 69.4458
1.7605 | 69.4549
1.7605 | 69.4511
1.7605 | 69.4407
1.7605 | 69.4325
1.7605 | 69.4278
1.7605 | 69.4429
1.7605 | 69.4527
1.7605 | 69.4538
1.7605 | 69.4427
1.7606 | 69.4407
1.7606 | 69.4338
1.7606 | 69.4371
1.7606 | 69.4589
1.7606 | 69.4235
1.7606 | 69.4431
1.7606 | 69.4466
1.7606 | 69.4414
1.7606 | 69.4448
1.7606 | 69.4527
1.7607 | 69.4539
1.7607 | 69.4308
1.7607 | 69.4495
1.7607 | 69.4335
1.7607 | 69.4021
1.7607 | 69.4467
1.7607 | 69.4797
1.7607 | 69.4476
1.7607 | 69.4522
1.7607 | 69.4434
1.7608 | 69.429
1.7608 | 69.4295
1.7608 | 69.4601
1.7608 | 69.437
1.7608 | 69.4211
1.7608 | 69.4427
1.7608 | 69.4453
1.7608 | 69.4589
1.7608 | 69.4592
1.7608 | 69.4332
1.7609 | 69.4194
1.7609 | 69.4366
1.7609 | 69.4636
1.7609 | 69.4668
1.7609 | 69.4502
1.7609 | 69.4319
1.7609 | 69.4246
1.7609 | 69.4395
1.7609 | 69.4546
1.7609 | 69.4585
1.761 | 69.4516
1.761 | 69.4472
1.761 | 69.432
1.761 | 69.4429
1.761 | 69.4364
1.761 | 69.4418
1.761 | 69.4563
1.761 | 69.439
1.761 | 69.4299
1.761 | 69.4459
1.7611 | 69.4549
1.7611 | 69.4684
1.7611 | 69.4601
1.7611 | 69.4481
1.7611 | 69.432
1.7611 | 69.4327
1.7611 | 69.4564
1.7611 | 69.4585
1.7611 | 69.4475
1.7611 | 69.3977
1.7611 | 69.438
1.7612 | 69.4715
1.7612 | 69.4579
1.7612 | 69.4778
1.7612 | 69.4524
1.7612 | 69.4184
1.7612 | 69.4147
1.7612 | 69.4475
1.7612 | 69.4602
1.7612 | 69.4157
1.7612 | 69.4431
1.7613 | 69.4696
1.7613 | 69.4554
1.7613 | 69.4638
1.7613 | 69.4653
1.7613 | 69.4127
1.7613 | 69.4061
1.7613 | 69.4457
1.7613 | 69.4315
1.7613 | 69.4536
1.7613 | 69.4704
1.7614 | 69.4894
1.7614 | 69.4468
1.7614 | 69.4448
1.7614 | 69.4537
1.7614 | 69.4414
1.7614 | 69.4442
1.7614 | 69.4505
1.7614 | 69.44
1.7614 | 69.4457
1.7614 | 69.4751
1.7615 | 69.4863
1.7615 | 69.4761
1.7615 | 69.4362
1.7615 | 69.3956
1.7615 | 69.4054
1.7615 | 69.4334
1.7615 | 69.4874
1.7615 | 69.4688
1.7615 | 69.4505
1.7615 | 69.4667
1.7616 | 69.4663
1.7616 | 69.4525
1.7616 | 69.4644
1.7616 | 69.4323
1.7616 | 69.4166
1.7616 | 69.4412
1.7616 | 69.4583
1.7616 | 69.467
1.7616 | 69.4649
1.7616 | 69.4578
1.7617 | 69.4518
1.7617 | 69.4335
1.7617 | 69.4511
1.7617 | 69.4614
1.7617 | 69.4331
1.7617 | 69.4603
1.7617 | 69.4742
1.7617 | 69.4366
1.7617 | 69.4579
1.7617 | 69.483
1.7618 | 69.4738
1.7618 | 69.441
1.7618 | 69.4514
1.7618 | 69.4152
1.7618 | 69.4232
1.7618 | 69.4874
1.7618 | 69.4899
1.7618 | 69.4552
1.7618 | 69.4629
1.7618 | 69.4688
1.7619 | 69.4532
1.7619 | 69.4487
1.7619 | 69.4533
1.7619 | 69.4105
1.7619 | 69.4213
1.7619 | 69.4898
1.7619 | 69.4934
1.7619 | 69.4858
1.7619 | 69.4596
1.7619 | 69.4349
1.762 | 69.4191
1.762 | 69.447
1.762 | 69.4865
1.762 | 69.4569
1.762 | 69.454
1.762 | 69.4651
1.762 | 69.4573
1.762 | 69.4749
1.762 | 69.4608
1.762 | 69.4434
1.7621 | 69.4152
1.7621 | 69.4569
1.7621 | 69.4552
1.7621 | 69.4338
1.7621 | 69.4869
1.7621 | 69.4784
1.7621 | 69.4541
1.7621 | 69.462
1.7621 | 69.4435
1.7622 | 69.4308
1.7622 | 69.4621
1.7622 | 69.4497
1.7622 | 69.4563
1.7622 | 69.4697
1.7622 | 69.4811
1.7622 | 69.4652
1.7622 | 69.4901
1.7622 | 69.4608
1.7622 | 69.4259
1.7623 | 69.4304
1.7623 | 69.4627
1.7623 | 69.4859
1.7623 | 69.4792
1.7623 | 69.4733
1.7623 | 69.4707
1.7623 | 69.4577
1.7623 | 69.4546
1.7623 | 69.4555
1.7623 | 69.4338
1.7624 | 69.4361
1.7624 | 69.4474
1.7624 | 69.4688
1.7624 | 69.48
1.7624 | 69.4715
1.7624 | 69.4605
1.7624 | 69.4655
1.7624 | 69.4568
1.7624 | 69.4661
1.7624 | 69.4355
1.7625 | 69.4516
1.7625 | 69.4785
1.7625 | 69.4864
1.7625 | 69.4566
1.7625 | 69.4479
1.7625 | 69.4671
1.7625 | 69.4522
1.7625 | 69.4575
1.7625 | 69.4593
1.7625 | 69.4505
1.7626 | 69.4343
1.7626 | 69.4816
1.7626 | 69.4855
1.7626 | 69.469
1.7626 | 69.4492
1.7626 | 69.439
1.7626 | 69.4416
1.7626 | 69.4508
1.7626 | 69.4909
1.7626 | 69.4714
1.7627 | 69.4412
1.7627 | 69.4734
1.7627 | 69.487
1.7627 | 69.452
1.7627 | 69.4399
1.7627 | 69.45
1.7627 | 69.4431
1.7627 | 69.4462
1.7627 | 69.487
1.7627 | 69.474
1.7628 | 69.4826
1.7628 | 69.5001
1.7628 | 69.4735
1.7628 | 69.4323
1.7628 | 69.4394
1.7628 | 69.4705
1.7628 | 69.4447
1.7628 | 69.4713
1.7628 | 69.4919
1.7628 | 69.4577
1.7629 | 69.4823
1.7629 | 69.4999
1.7629 | 69.4693
1.7629 | 69.4434
1.7629 | 69.4401
1.7629 | 69.441
1.7629 | 69.4608
1.7629 | 69.5044
1.7629 | 69.4834
1.7629 | 69.4547
1.763 | 69.4617
1.763 | 69.4828
1.763 | 69.4752
1.763 | 69.4537
1.763 | 69.4476
1.763 | 69.4438
1.763 | 69.4374
1.763 | 69.4606
1.763 | 69.4976
1.763 | 69.4902
1.7631 | 69.4718
1.7631 | 69.4761
1.7631 | 69.4544
1.7631 | 69.4643
1.7631 | 69.4456
1.7631 | 69.4851
1.7631 | 69.4759
1.7631 | 69.4837
1.7631 | 69.4744
1.7631 | 69.4807
1.7631 | 69.4722
1.7632 | 69.4727
1.7632 | 69.4542
1.7632 | 69.4729
1.7632 | 69.4619
1.7632 | 69.4565
1.7632 | 69.5085
1.7632 | 69.4923
1.7632 | 69.47
1.7632 | 69.446
1.7632 | 69.4491
1.7633 | 69.4666
1.7633 | 69.4846
1.7633 | 69.4899
1.7633 | 69.475
1.7633 | 69.447
1.7633 | 69.4733
1.7633 | 69.4761
1.7633 | 69.474
1.7633 | 69.48
1.7633 | 69.4493
1.7634 | 69.4502
1.7634 | 69.4915
1.7634 | 69.5067
1.7634 | 69.4544
1.7634 | 69.4701
1.7634 | 69.4716
1.7634 | 69.4405
1.7634 | 69.4537
1.7634 | 69.4603
1.7634 | 69.4636
1.7635 | 69.4578
1.7635 | 69.4677
1.7635 | 69.488
1.7635 | 69.476
1.7635 | 69.4735
1.7635 | 69.4919
1.7635 | 69.4748
1.7635 | 69.4297
1.7635 | 69.4489
1.7635 | 69.4771
1.7636 | 69.4764
1.7636 | 69.4949
1.7636 | 69.4994
1.7636 | 69.4488
1.7636 | 69.4797
1.7636 | 69.4735
1.7636 | 69.4701
1.7636 | 69.4553
1.7636 | 69.4675
1.7636 | 69.457
1.7637 | 69.4617
1.7637 | 69.4967
1.7637 | 69.5014
1.7637 | 69.4622
1.7637 | 69.4559
1.7637 | 69.4602
1.7637 | 69.4538
1.7637 | 69.4882
1.7637 | 69.449
1.7637 | 69.4433
1.7638 | 69.4721
1.7638 | 69.4872
1.7638 | 69.4811
1.7638 | 69.4616
1.7638 | 69.4943
1.7638 | 69.4713
1.7638 | 69.4511
1.7638 | 69.4673
1.7638 | 69.4585
1.7638 | 69.4707
1.7639 | 69.469
1.7639 | 69.483
1.7639 | 69.4582
1.7639 | 69.4521
1.7639 | 69.4881
1.7639 | 69.4729
1.7639 | 69.4801
1.7639 | 69.4692
1.7639 | 69.4652
1.7639 | 69.4489
1.764 | 69.4689
1.764 | 69.4893
1.764 | 69.4934
1.764 | 69.4366
1.764 | 69.4669
1.764 | 69.4887
1.764 | 69.4792
1.764 | 69.4722
1.764 | 69.4343
1.764 | 69.4347
1.7641 | 69.4596
1.7641 | 69.4789
1.7641 | 69.4835
1.7641 | 69.469
1.7641 | 69.4769
1.7641 | 69.4606
1.7641 | 69.4605
1.7641 | 69.4795
1.7641 | 69.4522
1.7642 | 69.4784
1.7642 | 69.4758
1.7642 | 69.4917
1.7642 | 69.4686
1.7642 | 69.4983
1.7642 | 69.4738
1.7642 | 69.4684
1.7642 | 69.4714
1.7642 | 69.4667
1.7642 | 69.4393
1.7643 | 69.4593
1.7643 | 69.4774
1.7643 | 69.4945
1.7643 | 69.4681
1.7643 | 69.4567
1.7643 | 69.4704
1.7643 | 69.4646
1.7643 | 69.469
1.7643 | 69.4693
1.7643 | 69.4617
1.7644 | 69.4671
1.7644 | 69.4574
1.7644 | 69.5013
1.7644 | 69.492
1.7644 | 69.4664
1.7644 | 69.4653
1.7644 | 69.4677
1.7644 | 69.4591
1.7644 | 69.469
1.7644 | 69.4667
1.7645 | 69.4489
1.7645 | 69.493
1.7645 | 69.4754
1.7645 | 69.4715
1.7645 | 69.4676
1.7645 | 69.4817
1.7645 | 69.4821
1.7645 | 69.4506
1.7645 | 69.4836
1.7645 | 69.4733
1.7646 | 69.465
1.7646 | 69.4839
1.7646 | 69.4995
1.7646 | 69.4717
1.7646 | 69.4444
1.7646 | 69.4657
1.7646 | 69.4676
1.7646 | 69.4866
1.7646 | 69.4689
1.7646 | 69.4418
1.7647 | 69.4551
1.7647 | 69.4983
1.7647 | 69.5013
1.7647 | 69.505
1.7647 | 69.4645
1.7647 | 69.4626
1.7647 | 69.4718
1.7647 | 69.465
1.7647 | 69.4998
1.7647 | 69.4835
1.7648 | 69.4736
1.7648 | 69.4628
1.7648 | 69.4798
1.7648 | 69.475
1.7648 | 69.4547
1.7648 | 69.4783
1.7648 | 69.4776
1.7648 | 69.4524
1.7648 | 69.4795
1.7648 | 69.5054
1.7649 | 69.4866
1.7649 | 69.4814
1.7649 | 69.4646
1.7649 | 69.4471
1.7649 | 69.4438
1.7649 | 69.4768
1.7649 | 69.4996
1.7649 | 69.4848
1.7649 | 69.4622
1.7649 | 69.4604
1.765 | 69.478
1.765 | 69.4786
1.765 | 69.4992
1.765 | 69.4753
1.765 | 69.4315
1.765 | 69.4743
1.765 | 69.4948
1.765 | 69.4932
1.765 | 69.4983
1.765 | 69.4891
1.7651 | 69.4522
1.7651 | 69.4576
1.7651 | 69.479
1.7651 | 69.4696
1.7651 | 69.4688
1.7651 | 69.4654
1.7651 | 69.4542
1.7651 | 69.4718
1.7651 | 69.5088
1.7651 | 69.4857
1.7651 | 69.4712
1.7652 | 69.4616
1.7652 | 69.4553
1.7652 | 69.4578
1.7652 | 69.4774
1.7652 | 69.4837
1.7652 | 69.4842
1.7652 | 69.4886
1.7652 | 69.4722
1.7652 | 69.4544
1.7652 | 69.4698
1.7653 | 69.4791
1.7653 | 69.4848
1.7653 | 69.4753
1.7653 | 69.4479
1.7653 | 69.4772
1.7653 | 69.496
1.7653 | 69.4991
1.7653 | 69.4756
1.7653 | 69.4519
1.7653 | 69.4675
1.7654 | 69.461
1.7654 | 69.5061
1.7654 | 69.4979
1.7654 | 69.4561
1.7654 | 69.4533
1.7654 | 69.4746
1.7654 | 69.4746
1.7654 | 69.4765
1.7654 | 69.4947
1.7654 | 69.4878
1.7655 | 69.4675
1.7655 | 69.483
1.7655 | 69.4658
1.7655 | 69.4699
1.7655 | 69.4945
1.7655 | 69.4649
1.7655 | 69.4577
1.7655 | 69.4826
1.7655 | 69.4854
1.7655 | 69.4772
1.7656 | 69.4869
1.7656 | 69.4825
1.7656 | 69.4556
1.7656 | 69.4459
1.7656 | 69.4836
1.7656 | 69.4693
1.7656 | 69.4687
1.7656 | 69.4701
1.7656 | 69.452
1.7656 | 69.4543
1.7657 | 69.4694
1.7657 | 69.4932
1.7657 | 69.4909
1.7657 | 69.4561
1.7657 | 69.4693
1.7657 | 69.4792
1.7657 | 69.4773
1.7657 | 69.4904
1.7657 | 69.4572
1.7657 | 69.4494
1.7658 | 69.4906
1.7658 | 69.4877
1.7658 | 69.4779
1.7658 | 69.4895
1.7658 | 69.4692
1.7658 | 69.4357
1.7658 | 69.4715
1.7658 | 69.4828
1.7658 | 69.4711
1.7658 | 69.485
1.7659 | 69.4772
1.7659 | 69.4658
1.7659 | 69.4841
1.7659 | 69.4805
1.7659 | 69.469
1.7659 | 69.4647
1.7659 | 69.4871
1.7659 | 69.4703
1.7659 | 69.4538
1.7659 | 69.4839
1.766 | 69.4958
1.766 | 69.4701
1.766 | 69.4584
1.766 | 69.476
1.766 | 69.4528
1.766 | 69.4697
1.766 | 69.5055
1.766 | 69.4854
1.766 | 69.4706
1.766 | 69.4599
1.7661 | 69.4776
1.7661 | 69.4951
1.7661 | 69.4988
1.7661 | 69.4827
1.7661 | 69.4664
1.7661 | 69.4916
1.7661 | 69.4788
1.7661 | 69.4674
1.7661 | 69.4736
1.7662 | 69.4891
1.7662 | 69.4691
1.7662 | 69.4635
1.7662 | 69.4965
1.7662 | 69.4836
1.7662 | 69.4733
1.7662 | 69.5031
1.7662 | 69.4733
1.7662 | 69.4303
1.7662 | 69.4518
1.7663 | 69.4932
1.7663 | 69.4718
1.7663 | 69.4987
1.7663 | 69.4917
1.7663 | 69.4699
1.7663 | 69.4653
1.7663 | 69.4947
1.7663 | 69.4906
1.7663 | 69.4858
1.7663 | 69.4497
1.7664 | 69.4533
1.7664 | 69.4752
1.7664 | 69.4909
1.7664 | 69.507
1.7664 | 69.4689
1.7664 | 69.4714
1.7664 | 69.4838
1.7664 | 69.4767
1.7664 | 69.4646
1.7664 | 69.4815
1.7665 | 69.4735
1.7665 | 69.4589
1.7665 | 69.4753
1.7665 | 69.4802
1.7665 | 69.4736
1.7665 | 69.4838
1.7665 | 69.4876
1.7665 | 69.5018
1.7665 | 69.4596
1.7665 | 69.474
1.7666 | 69.4819
1.7666 | 69.4589
1.7666 | 69.464
1.7666 | 69.4777
1.7666 | 69.4779
1.7666 | 69.4802
1.7666 | 69.5094
1.7666 | 69.4962
1.7666 | 69.4864
1.7666 | 69.4645
1.7667 | 69.4543
1.7667 | 69.4633
1.7667 | 69.4923
1.7667 | 69.4722
1.7667 | 69.4832
1.7667 | 69.4837
1.7667 | 69.4866
1.7667 | 69.5025
1.7667 | 69.505
1.7667 | 69.4485
1.7668 | 69.4535
1.7668 | 69.4556
1.7668 | 69.4743
1.7668 | 69.4779
1.7668 | 69.4878
1.7668 | 69.4982
1.7668 | 69.4912
1.7668 | 69.4991
1.7668 | 69.5154
1.7668 | 69.4548
1.7669 | 69.4579
1.7669 | 69.4615
1.7669 | 69.4497
1.7669 | 69.463
1.7669 | 69.4851
1.7669 | 69.5182
1.7669 | 69.4971
1.7669 | 69.4929
1.7669 | 69.4908
1.7669 | 69.4361
1.767 | 69.4748
1.767 | 69.4901
1.767 | 69.465
1.767 | 69.4801
1.767 | 69.4939
1.767 | 69.4657
1.767 | 69.4802
1.767 | 69.5019
1.767 | 69.4851
1.767 | 69.461
1.7671 | 69.455
1.7671 | 69.4863
1.7671 | 69.4695
1.7671 | 69.4794
1.7671 | 69.4715
1.7671 | 69.4496
1.7671 | 69.4761
1.7671 | 69.5097
1.7671 | 69.5063
1.7671 | 69.4721
1.7671 | 69.4779
1.7672 | 69.4831
1.7672 | 69.4729
1.7672 | 69.4785
1.7672 | 69.4763
1.7672 | 69.4746
1.7672 | 69.4946
1.7672 | 69.495
1.7672 | 69.4886
1.7672 | 69.4707
1.7672 | 69.4882
1.7673 | 69.4785
1.7673 | 69.471
1.7673 | 69.464
1.7673 | 69.4777
1.7673 | 69.4685
1.7673 | 69.4733
1.7673 | 69.4996
1.7673 | 69.5061
1.7673 | 69.4658
1.7673 | 69.4824
1.7674 | 69.5062
1.7674 | 69.4786
1.7674 | 69.4619
1.7674 | 69.4751
1.7674 | 69.481
1.7674 | 69.4586
1.7674 | 69.4999
1.7674 | 69.4999
1.7674 | 69.4899
1.7674 | 69.4758
1.7675 | 69.4811
1.7675 | 69.4879
1.7675 | 69.4716
1.7675 | 69.4792
1.7675 | 69.4857
1.7675 | 69.4634
1.7675 | 69.4937
1.7675 | 69.5134
1.7675 | 69.4699
1.7675 | 69.4988
1.7676 | 69.4994
1.7676 | 69.4694
1.7676 | 69.4809
1.7676 | 69.4942
1.7676 | 69.4754
1.7676 | 69.4839
1.7676 | 69.4962
1.7676 | 69.4817
1.7676 | 69.4828
1.7676 | 69.5002
1.7677 | 69.4886
1.7677 | 69.4885
1.7677 | 69.4959
1.7677 | 69.4653
1.7677 | 69.4516
1.7677 | 69.4901
1.7677 | 69.4922
1.7677 | 69.4697
1.7677 | 69.4684
1.7677 | 69.4878
1.7678 | 69.4817
1.7678 | 69.4757
1.7678 | 69.5108
1.7678 | 69.4841
1.7678 | 69.4606
1.7678 | 69.4814
1.7678 | 69.4882
1.7678 | 69.4836
1.7678 | 69.4824
1.7678 | 69.5074
1.7679 | 69.4917
1.7679 | 69.4776
1.7679 | 69.5081
1.7679 | 69.4891
1.7679 | 69.4625
1.7679 | 69.4744
1.7679 | 69.4908
1.7679 | 69.4664
1.7679 | 69.4645
1.7679 | 69.4989
1.768 | 69.4926
1.768 | 69.4934
1.768 | 69.4994
1.768 | 69.4851
1.768 | 69.4837
1.768 | 69.4901
1.768 | 69.5069
1.768 | 69.4893
1.768 | 69.4667
1.768 | 69.4775
1.7681 | 69.5008
1.7681 | 69.5063
1.7681 | 69.4959
1.7681 | 69.4772
1.7681 | 69.4727
1.7681 | 69.488
1.7681 | 69.5085
1.7681 | 69.4919
1.7681 | 69.4802
1.7682 | 69.4767
1.7682 | 69.4841
1.7682 | 69.5057
1.7682 | 69.5125
1.7682 | 69.487
1.7682 | 69.4812
1.7682 | 69.4999
1.7682 | 69.4826
1.7682 | 69.491
1.7682 | 69.4658
1.7683 | 69.4726
1.7683 | 69.4973
1.7683 | 69.4917
1.7683 | 69.5074
1.7683 | 69.4958
1.7683 | 69.4908
1.7683 | 69.496
1.7683 | 69.4786
1.7683 | 69.4905
1.7683 | 69.4898
1.7684 | 69.4935
1.7684 | 69.4986
1.7684 | 69.5109
1.7684 | 69.483
1.7684 | 69.4878
1.7684 | 69.5094
1.7684 | 69.4783
1.7684 | 69.4785
1.7684 | 69.4832
1.7684 | 69.4896
1.7685 | 69.4699
1.7685 | 69.4906
1.7685 | 69.5004
1.7685 | 69.4905
1.7685 | 69.4685
1.7685 | 69.4842
1.7685 | 69.491
1.7685 | 69.4933
1.7685 | 69.5069
1.7685 | 69.4839
1.7686 | 69.4766
1.7686 | 69.4692
1.7686 | 69.4955
1.7686 | 69.4979
1.7686 | 69.4916
1.7686 | 69.4977
1.7686 | 69.4885
1.7686 | 69.4901
1.7686 | 69.4961
1.7686 | 69.4951
1.7687 | 69.4943
1.7687 | 69.5003
1.7687 | 69.5038
1.7687 | 69.4858
1.7687 | 69.4832
1.7687 | 69.4892
1.7687 | 69.4791
1.7687 | 69.4945
1.7687 | 69.4892
1.7687 | 69.4744
1.7688 | 69.4905
1.7688 | 69.5055
1.7688 | 69.5014
1.7688 | 69.496
1.7688 | 69.4603
1.7688 | 69.4986
1.7688 | 69.4973
1.7688 | 69.5137
1.7688 | 69.5061
1.7688 | 69.4804
1.7689 | 69.4688
1.7689 | 69.4671
1.7689 | 69.5273
1.7689 | 69.5012
1.7689 | 69.4812
1.7689 | 69.494
1.7689 | 69.4925
1.7689 | 69.4909
1.7689 | 69.4882
1.7689 | 69.5148
1.769 | 69.4992
1.769 | 69.4938
1.769 | 69.5059
1.769 | 69.4934
1.769 | 69.4567
1.769 | 69.4877
1.769 | 69.4958
1.769 | 69.481
1.769 | 69.4955
1.769 | 69.4958
1.7691 | 69.4977
1.7691 | 69.501
1.7691 | 69.5141
1.7691 | 69.4921
1.7691 | 69.4562
1.7691 | 69.4702
1.7691 | 69.5003
1.7691 | 69.5044
1.7691 | 69.4951
1.7691 | 69.4763
1.7692 | 69.4857
1.7692 | 69.5173
1.7692 | 69.5055
1.7692 | 69.506
1.7692 | 69.4646
1.7692 | 69.4684
1.7692 | 69.4938
1.7692 | 69.5155
1.7692 | 69.5121
1.7692 | 69.5102
1.7692 | 69.4768
1.7693 | 69.4899
1.7693 | 69.4974
1.7693 | 69.4765
1.7693 | 69.4867
1.7693 | 69.4693
1.7693 | 69.486
1.7693 | 69.5041
1.7693 | 69.5074
1.7693 | 69.5092
1.7693 | 69.5061
1.7694 | 69.4961
1.7694 | 69.4869
1.7694 | 69.4668
1.7694 | 69.4773
1.7694 | 69.4996
1.7694 | 69.5001
1.7694 | 69.5044
1.7694 | 69.5251
1.7694 | 69.5109
1.7694 | 69.4871
1.7695 | 69.4762
1.7695 | 69.4954
1.7695 | 69.4837
1.7695 | 69.4634
1.7695 | 69.4904
1.7695 | 69.5132
1.7695 | 69.5323
1.7695 | 69.5226
1.7695 | 69.4907
1.7695 | 69.4863
1.7696 | 69.4841
1.7696 | 69.4867
1.7696 | 69.4787
1.7696 | 69.4848
1.7696 | 69.4997
1.7696 | 69.4958
1.7696 | 69.5264
1.7696 | 69.5257
1.7696 | 69.4955
1.7696 | 69.4661
1.7697 | 69.4782
1.7697 | 69.4916
1.7697 | 69.4718
1.7697 | 69.5048
1.7697 | 69.5144
1.7697 | 69.5042
1.7697 | 69.5088
1.7697 | 69.51
1.7697 | 69.4873
1.7697 | 69.485
1.7698 | 69.4848
1.7698 | 69.4939
1.7698 | 69.4997
1.7698 | 69.4837
1.7698 | 69.4983
1.7698 | 69.4945
1.7698 | 69.507
1.7698 | 69.5109
1.7698 | 69.4776
1.7698 | 69.4758
1.7699 | 69.5028
1.7699 | 69.5048
1.7699 | 69.4988
1.7699 | 69.5042
1.7699 | 69.4889
1.7699 | 69.4886
1.7699 | 69.5009
1.7699 | 69.4955
1.7699 | 69.4802
1.7699 | 69.4983
1.77 | 69.4932
1.77 | 69.5171
1.77 | 69.5069
1.77 | 69.5055
1.77 | 69.4947
1.77 | 69.4991
1.77 | 69.4994
1.77 | 69.4832
1.77 | 69.4783
1.77 | 69.5089
1.7701 | 69.5112
1.7701 | 69.5122
1.7701 | 69.5296
1.7701 | 69.4972
1.7701 | 69.4978
1.7701 | 69.4781
1.7701 | 69.5066
1.7701 | 69.5004
1.7701 | 69.4718
1.7701 | 69.4923
1.7702 | 69.513
1.7702 | 69.5182
1.7702 | 69.5214
1.7702 | 69.5153
1.7702 | 69.4795
1.7702 | 69.4773
1.7702 | 69.5072
1.7702 | 69.4988
1.7702 | 69.4783
1.7703 | 69.5152
1.7703 | 69.5244
1.7703 | 69.5266
1.7703 | 69.531
1.7703 | 69.4951
1.7703 | 69.5102
1.7703 | 69.4802
1.7703 | 69.4944
1.7703 | 69.4892
1.7703 | 69.4866
1.7704 | 69.5106
1.7704 | 69.5249
1.7704 | 69.4969
1.7704 | 69.4975
1.7704 | 69.5097
1.7704 | 69.5054
1.7704 | 69.4906
1.7704 | 69.5048
1.7704 | 69.4955
1.7704 | 69.4697
1.7705 | 69.5168
1.7705 | 69.5035
1.7705 | 69.5245
1.7705 | 69.5091
1.7705 | 69.4776
1.7705 | 69.4858
1.7705 | 69.4971
1.7705 | 69.5098
1.7705 | 69.4947
1.7705 | 69.491
1.7706 | 69.4996
1.7706 | 69.4948
1.7706 | 69.5148
1.7706 | 69.531
1.7706 | 69.502
1.7706 | 69.4793
1.7706 | 69.5076
1.7706 | 69.5155
1.7706 | 69.4848
1.7706 | 69.5011
1.7707 | 69.5096
1.7707 | 69.4687
1.7707 | 69.4933
1.7707 | 69.5232
1.7707 | 69.5288
1.7707 | 69.5137
1.7707 | 69.5201
1.7707 | 69.4919
1.7707 | 69.4841
1.7707 | 69.4942
1.7708 | 69.5012
1.7708 | 69.5059
1.7708 | 69.5073
1.7708 | 69.5027
1.7708 | 69.4885
1.7708 | 69.5261
1.7708 | 69.5232
1.7708 | 69.4969
1.7708 | 69.508
1.7708 | 69.4958
1.7709 | 69.4764
1.7709 | 69.4832
1.7709 | 69.5365
1.7709 | 69.5314
1.7709 | 69.4673
1.7709 | 69.507
1.7709 | 69.5265
1.7709 | 69.5143
1.7709 | 69.4965
1.7709 | 69.4999
1.771 | 69.4804
1.771 | 69.4798
1.771 | 69.5152
1.771 | 69.5258
1.771 | 69.4847
1.771 | 69.5284
1.771 | 69.541
1.771 | 69.4847
1.771 | 69.4934
1.771 | 69.5064
1.7711 | 69.4834
1.7711 | 69.4975
1.7711 | 69.5108
1.7711 | 69.5139
1.7711 | 69.4866
1.7711 | 69.5084
1.7711 | 69.5463
1.7711 | 69.5256
1.7711 | 69.4923
1.7711 | 69.4831
1.7712 | 69.4906
1.7712 | 69.498
1.7712 | 69.5079
1.7712 | 69.5224
1.7712 | 69.5015
1.7712 | 69.509
1.7712 | 69.5211
1.7712 | 69.5149
1.7712 | 69.5216
1.7712 | 69.4977
1.7712 | 69.5112
1.7713 | 69.5057
1.7713 | 69.5179
1.7713 | 69.5216
1.7713 | 69.4779
1.7713 | 69.4919
1.7713 | 69.5317
1.7713 | 69.515
1.7713 | 69.5106
1.7713 | 69.5244
1.7713 | 69.4945
1.7714 | 69.5022
1.7714 | 69.5167
1.7714 | 69.5115
1.7714 | 69.4907
1.7714 | 69.5147
1.7714 | 69.5454
1.7714 | 69.5165
1.7714 | 69.5123
1.7714 | 69.5232
1.7714 | 69.4973
1.7715 | 69.5042
1.7715 | 69.526
1.7715 | 69.4957
1.7715 | 69.4863
1.7715 | 69.503
1.7715 | 69.5176
1.7715 | 69.5281
1.7715 | 69.535
1.7715 | 69.5107
1.7715 | 69.4769
1.7716 | 69.5021
1.7716 | 69.5394
1.7716 | 69.493
1.7716 | 69.4874
1.7716 | 69.5198
1.7716 | 69.5078
1.7716 | 69.5052
1.7716 | 69.5447
1.7716 | 69.5101
1.7716 | 69.4837
1.7717 | 69.5123
1.7717 | 69.5086
1.7717 | 69.4889
1.7717 | 69.5238
1.7717 | 69.5267
1.7717 | 69.5137
1.7717 | 69.5174
1.7717 | 69.5016
1.7717 | 69.5025
1.7717 | 69.5047
1.7718 | 69.5005
1.7718 | 69.523
1.7718 | 69.5081
1.7718 | 69.5143
1.7718 | 69.5329
1.7718 | 69.5191
1.7718 | 69.5232
1.7718 | 69.5158
1.7718 | 69.4833
1.7718 | 69.4964
1.7719 | 69.5248
1.7719 | 69.5376
1.7719 | 69.5218
1.7719 | 69.5115
1.7719 | 69.518
1.7719 | 69.5189
1.7719 | 69.5069
1.7719 | 69.5238
1.7719 | 69.4852
1.7719 | 69.5081
1.772 | 69.5123
1.772 | 69.5109
1.772 | 69.5273
1.772 | 69.5316
1.772 | 69.5106
1.772 | 69.5096
1.772 | 69.5345
1.772 | 69.521
1.772 | 69.4854
1.772 | 69.5046
1.7721 | 69.5106
1.7721 | 69.5219
1.7721 | 69.5326
1.7721 | 69.5164
1.7721 | 69.5337
1.7721 | 69.5255
1.7721 | 69.5298
1.7721 | 69.4825
1.7721 | 69.4953
1.7721 | 69.508
1.7722 | 69.5239
1.7722 | 69.5523
1.7722 | 69.5219
1.7722 | 69.5248
1.7722 | 69.4965
1.7722 | 69.5183
1.7722 | 69.5219
1.7722 | 69.5077
1.7722 | 69.5112
1.7723 | 69.532
1.7723 | 69.499
1.7723 | 69.5296
1.7723 | 69.5524
1.7723 | 69.5016
1.7723 | 69.4882
1.7723 | 69.53
1.7723 | 69.5259
1.7723 | 69.513
1.7723 | 69.5186
1.7724 | 69.5138
1.7724 | 69.5048
1.7724 | 69.5203
1.7724 | 69.5126
1.7724 | 69.514
1.7724 | 69.5098
1.7724 | 69.5153
1.7724 | 69.5143
1.7724 | 69.531
1.7724 | 69.5199
1.7725 | 69.5165
1.7725 | 69.5346
1.7725 | 69.512
1.7725 | 69.5064
1.7725 | 69.4968
1.7725 | 69.5109
1.7725 | 69.5294
1.7725 | 69.5333
1.7725 | 69.5169
1.7725 | 69.5145
1.7726 | 69.5219
1.7726 | 69.5231
1.7726 | 69.5102
1.7726 | 69.5237
1.7726 | 69.5012
1.7726 | 69.4997
1.7726 | 69.5277
1.7726 | 69.5483
1.7726 | 69.5426
1.7726 | 69.5286
1.7727 | 69.5104
1.7727 | 69.5202
1.7727 | 69.5208
1.7727 | 69.5165
1.7727 | 69.5128
1.7727 | 69.4962
1.7727 | 69.4979
1.7727 | 69.5402
1.7727 | 69.5247
1.7727 | 69.5068
1.7728 | 69.5415
1.7728 | 69.5254
1.7728 | 69.5057
1.7728 | 69.5227
1.7728 | 69.5028
1.7728 | 69.5151
1.7728 | 69.5351
1.7728 | 69.5493
1.7728 | 69.528
1.7728 | 69.5087
1.7729 | 69.5063
1.7729 | 69.5299
1.7729 | 69.5244
1.7729 | 69.5279
1.7729 | 69.4988
1.7729 | 69.4926
1.7729 | 69.5367
1.7729 | 69.5482
1.7729 | 69.5404
1.7729 | 69.5087
1.773 | 69.5194
1.773 | 69.4974
1.773 | 69.5177
1.773 | 69.5333
1.773 | 69.5007
1.773 | 69.5186
1.773 | 69.5269
1.773 | 69.5329
1.773 | 69.5082
1.773 | 69.5188
1.7731 | 69.5213
1.7731 | 69.5267
1.7731 | 69.5301
1.7731 | 69.516
1.7731 | 69.5167
1.7731 | 69.5312
1.7731 | 69.5249
1.7731 | 69.526
1.7731 | 69.5266
1.7731 | 69.5127
1.7732 | 69.5104
1.7732 | 69.5322
1.7732 | 69.5398
1.7732 | 69.529
1.7732 | 69.5072
1.7732 | 69.5198
1.7732 | 69.5268
1.7732 | 69.5189
1.7732 | 69.5286
1.7732 | 69.5247
1.7732 | 69.5122
1.7733 | 69.5218
1.7733 | 69.5251
1.7733 | 69.5178
1.7733 | 69.5195
1.7733 | 69.5173
1.7733 | 69.5294
1.7733 | 69.5018
1.7733 | 69.5575
1.7733 | 69.5311
1.7733 | 69.5175
1.7734 | 69.5299
1.7734 | 69.5323
1.7734 | 69.523
1.7734 | 69.5069
1.7734 | 69.5153
1.7734 | 69.5097
1.7734 | 69.5335
1.7734 | 69.5277
1.7734 | 69.509
1.7734 | 69.5523
1.7735 | 69.5425
1.7735 | 69.5216
1.7735 | 69.5104
1.7735 | 69.517
1.7735 | 69.5119
1.7735 | 69.5055
1.7735 | 69.5541
1.7735 | 69.5247
1.7735 | 69.5188
1.7735 | 69.552
1.7736 | 69.5585
1.7736 | 69.5057
1.7736 | 69.4981
1.7736 | 69.5036
1.7736 | 69.4791
1.7736 | 69.5151
1.7736 | 69.5313
1.7736 | 69.5445
1.7736 | 69.5218
1.7736 | 69.524
1.7737 | 69.5502
1.7737 | 69.5278
1.7737 | 69.5228
1.7737 | 69.5216
1.7737 | 69.515
1.7737 | 69.5121
1.7737 | 69.5131
1.7737 | 69.5544
1.7737 | 69.5283
1.7737 | 69.5354
1.7738 | 69.5259
1.7738 | 69.5172
1.7738 | 69.5293
1.7738 | 69.5163
1.7738 | 69.5164
1.7738 | 69.5169
1.7738 | 69.5241
1.7738 | 69.523
1.7738 | 69.5293
1.7738 | 69.532
1.7739 | 69.5535
1.7739 | 69.5424
1.7739 | 69.5371
1.7739 | 69.4986
1.7739 | 69.5188
1.7739 | 69.5349
1.7739 | 69.5193
1.7739 | 69.5169
1.7739 | 69.518
1.7739 | 69.5143
1.774 | 69.5452
1.774 | 69.5571
1.774 | 69.5398
1.774 | 69.5124
1.774 | 69.5111
1.774 | 69.5311
1.774 | 69.5417
1.774 | 69.5432
1.774 | 69.5182
1.774 | 69.511
1.7741 | 69.5467
1.7741 | 69.5281
1.7741 | 69.5409
1.7741 | 69.5308
1.7741 | 69.4963
1.7741 | 69.5266
1.7741 | 69.5399
1.7741 | 69.5473
1.7741 | 69.5321
1.7741 | 69.5221
1.7742 | 69.5367
1.7742 | 69.5325
1.7742 | 69.5333
1.7742 | 69.513
1.7742 | 69.5257
1.7742 | 69.5615
1.7742 | 69.5549
1.7742 | 69.5255
1.7742 | 69.5173
1.7743 | 69.5288
1.7743 | 69.5402
1.7743 | 69.5332
1.7743 | 69.5366
1.7743 | 69.5158
1.7743 | 69.5221
1.7743 | 69.5497
1.7743 | 69.5457
1.7743 | 69.5206
1.7743 | 69.5157
1.7744 | 69.5307
1.7744 | 69.5195
1.7744 | 69.5581
1.7744 | 69.5601
1.7744 | 69.5445
1.7744 | 69.5087
1.7744 | 69.5493
1.7744 | 69.5415
1.7744 | 69.512
1.7744 | 69.5275
1.7745 | 69.5249
1.7745 | 69.5142
1.7745 | 69.5394
1.7745 | 69.555
1.7745 | 69.5322
1.7745 | 69.5326
1.7745 | 69.5462
1.7745 | 69.5204
1.7745 | 69.5336
1.7745 | 69.5251
1.7746 | 69.5187
1.7746 | 69.5253
1.7746 | 69.5434
1.7746 | 69.5499
1.7746 | 69.5197
1.7746 | 69.5306
1.7746 | 69.5607
1.7746 | 69.546
1.7746 | 69.504
1.7746 | 69.5054
1.7747 | 69.5156
1.7747 | 69.5165
1.7747 | 69.5391
1.7747 | 69.5549
1.7747 | 69.5294
1.7747 | 69.5406
1.7747 | 69.5484
1.7747 | 69.5368
1.7747 | 69.5383
1.7747 | 69.5005
1.7748 | 69.5294
1.7748 | 69.5374
1.7748 | 69.5241
1.7748 | 69.5518
1.7748 | 69.5395
1.7748 | 69.5378
1.7748 | 69.5548
1.7748 | 69.538
1.7748 | 69.5262
1.7748 | 69.5206
1.7749 | 69.5114
1.7749 | 69.5376
1.7749 | 69.5393
1.7749 | 69.5516
1.7749 | 69.5467
1.7749 | 69.5646
1.7749 | 69.5503
1.7749 | 69.5421
1.7749 | 69.5373
1.7749 | 69.5067
1.775 | 69.5152
1.775 | 69.5306
1.775 | 69.5521
1.775 | 69.5636
1.775 | 69.5364
1.775 | 69.5245
1.775 | 69.5391
1.775 | 69.5559
1.775 | 69.5344
1.775 | 69.5368
1.7751 | 69.5387
1.7751 | 69.5397
1.7751 | 69.5274
1.7751 | 69.5561
1.7751 | 69.551
1.7751 | 69.5245
1.7751 | 69.534
1.7751 | 69.5571
1.7751 | 69.5361
1.7751 | 69.517
1.7752 | 69.5673
1.7752 | 69.5607
1.7752 | 69.5412
1.7752 | 69.5483
1.7752 | 69.5398
1.7752 | 69.5318
1.7752 | 69.5429
1.7752 | 69.5404
1.7752 | 69.5307
1.7752 | 69.5452
1.7752 | 69.5424
1.7753 | 69.5425
1.7753 | 69.5403
1.7753 | 69.5596
1.7753 | 69.5255
1.7753 | 69.5391
1.7753 | 69.5579
1.7753 | 69.5458
1.7753 | 69.5299
1.7753 | 69.5393
1.7753 | 69.5462
1.7754 | 69.5381
1.7754 | 69.5578
1.7754 | 69.57
1.7754 | 69.5183
1.7754 | 69.5067
1.7754 | 69.5579
1.7754 | 69.5603
1.7754 | 69.5607
1.7754 | 69.5606
1.7754 | 69.549
1.7755 | 69.5268
1.7755 | 69.5523
1.7755 | 69.5511
1.7755 | 69.5128
1.7755 | 69.5443
1.7755 | 69.5425
1.7755 | 69.543
1.7755 | 69.5499
1.7755 | 69.5635
1.7755 | 69.5358
1.7756 | 69.5322
1.7756 | 69.5545
1.7756 | 69.5386
1.7756 | 69.5354
1.7756 | 69.5613
1.7756 | 69.5628
1.7756 | 69.5545
1.7756 | 69.5518
1.7756 | 69.5329
1.7756 | 69.5299
1.7757 | 69.5634
1.7757 | 69.5624
1.7757 | 69.5274
1.7757 | 69.5232
1.7757 | 69.5649
1.7757 | 69.5412
1.7757 | 69.5352
1.7757 | 69.5831
1.7757 | 69.5739
1.7757 | 69.5105
1.7758 | 69.5469
1.7758 | 69.5773
1.7758 | 69.5292
1.7758 | 69.5363
1.7758 | 69.5631
1.7758 | 69.5378
1.7758 | 69.5597
1.7758 | 69.5504
1.7758 | 69.5486
1.7758 | 69.5402
1.7759 | 69.5356
1.7759 | 69.559
1.7759 | 69.5558
1.7759 | 69.521
1.7759 | 69.5453
1.7759 | 69.5818
1.7759 | 69.5536
1.7759 | 69.5542
1.7759 | 69.5454
1.7759 | 69.5333
1.776 | 69.536
1.776 | 69.573
1.776 | 69.5521
1.776 | 69.5426
1.776 | 69.5611
1.776 | 69.5708
1.776 | 69.5514
1.776 | 69.5454
1.776 | 69.5282
1.776 | 69.5205
1.7761 | 69.5468
1.7761 | 69.5751
1.7761 | 69.5707
1.7761 | 69.5545
1.7761 | 69.546
1.7761 | 69.5409
1.7761 | 69.5419
1.7761 | 69.5738
1.7761 | 69.5436
1.7761 | 69.5365
1.7762 | 69.5661
1.7762 | 69.5722
1.7762 | 69.5521
1.7762 | 69.5564
1.7762 | 69.5518
1.7762 | 69.5378
1.7762 | 69.5568
1.7762 | 69.5829
1.7762 | 69.5544
1.7763 | 69.5342
1.7763 | 69.5598
1.7763 | 69.5409
1.7763 | 69.5495
1.7763 | 69.5557
1.7763 | 69.5428
1.7763 | 69.5516
1.7763 | 69.5613
1.7763 | 69.5535
1.7763 | 69.56
1.7764 | 69.558
1.7764 | 69.5465
1.7764 | 69.5646
1.7764 | 69.5666
1.7764 | 69.5232
1.7764 | 69.5299
1.7764 | 69.5709
1.7764 | 69.5745
1.7764 | 69.5558
1.7764 | 69.5731
1.7765 | 69.5598
1.7765 | 69.5508
1.7765 | 69.5674
1.7765 | 69.5562
1.7765 | 69.5325
1.7765 | 69.5233
1.7765 | 69.5715
1.7765 | 69.5886
1.7765 | 69.579
1.7765 | 69.5363
1.7766 | 69.5548
1.7766 | 69.5422
1.7766 | 69.5443
1.7766 | 69.5389
1.7766 | 69.5377
1.7766 | 69.5374
1.7766 | 69.5682
1.7766 | 69.5944
1.7766 | 69.5706
1.7766 | 69.5521
1.7767 | 69.5557
1.7767 | 69.5497
1.7767 | 69.5262
1.7767 | 69.5488
1.7767 | 69.5542
1.7767 | 69.5381
1.7767 | 69.5687
1.7767 | 69.5895
1.7767 | 69.5728
1.7767 | 69.5396
1.7768 | 69.5551
1.7768 | 69.5497
1.7768 | 69.5173
1.7768 | 69.556
1.7768 | 69.5518
1.7768 | 69.5448
1.7768 | 69.5747
1.7768 | 69.598
1.7768 | 69.5564
1.7768 | 69.5556
1.7769 | 69.5582
1.7769 | 69.5417
1.7769 | 69.5415
1.7769 | 69.5584
1.7769 | 69.5408
1.7769 | 69.5309
1.7769 | 69.5747
1.7769 | 69.5846
1.7769 | 69.5566
1.7769 | 69.5365
1.777 | 69.5504
1.777 | 69.5623
1.777 | 69.5634
1.777 | 69.5626
1.777 | 69.5531
1.777 | 69.5466
1.777 | 69.5836
1.777 | 69.5605
1.777 | 69.564
1.777 | 69.5545
1.7771 | 69.5413
1.7771 | 69.5274
1.7771 | 69.5695
1.7771 | 69.5861
1.7771 | 69.5459
1.7771 | 69.5655
1.7771 | 69.5458
1.7771 | 69.5562
1.7771 | 69.5679
1.7771 | 69.5537
1.7772 | 69.5294
1.7772 | 69.5493
1.7772 | 69.5861
1.7772 | 69.5777
1.7772 | 69.5277
1.7772 | 69.552
1.7772 | 69.5763
1.7772 | 69.532
1.7772 | 69.5528
1.7772 | 69.5507
1.7772 | 69.5628
1.7773 | 69.5628
1.7773 | 69.5733
1.7773 | 69.5667
1.7773 | 69.5425
1.7773 | 69.5548
1.7773 | 69.5635
1.7773 | 69.5637
1.7773 | 69.5457
1.7773 | 69.5488
1.7773 | 69.5718
1.7774 | 69.5654
1.7774 | 69.5905
1.7774 | 69.5764
1.7774 | 69.527
1.7774 | 69.539
1.7774 | 69.5499
1.7774 | 69.5675
1.7774 | 69.5794
1.7774 | 69.5607
1.7774 | 69.5495
1.7775 | 69.5624
1.7775 | 69.5652
1.7775 | 69.5738
1.7775 | 69.5454
1.7775 | 69.542
1.7775 | 69.5442
1.7775 | 69.5663
1.7775 | 69.5911
1.7775 | 69.5667
1.7775 | 69.5716
1.7776 | 69.5536
1.7776 | 69.565
1.7776 | 69.5618
1.7776 | 69.527
1.7776 | 69.5653
1.7776 | 69.5585
1.7776 | 69.5441
1.7776 | 69.5692
1.7776 | 69.5613
1.7776 | 69.559
1.7777 | 69.5828
1.7777 | 69.5826
1.7777 | 69.5692
1.7777 | 69.5387
1.7777 | 69.5526
1.7777 | 69.5532
1.7777 | 69.5549
1.7777 | 69.5432
1.7777 | 69.591
1.7777 | 69.5658
1.7778 | 69.5611
1.7778 | 69.5803
1.7778 | 69.5749
1.7778 | 69.5331
1.7778 | 69.5549
1.7778 | 69.5779
1.7778 | 69.5424
1.7778 | 69.5591
1.7778 | 69.571
1.7778 | 69.5489
1.7779 | 69.5613
1.7779 | 69.5779
1.7779 | 69.5626
1.7779 | 69.5402
1.7779 | 69.5503
1.7779 | 69.5838
1.7779 | 69.5602
1.7779 | 69.5656
1.7779 | 69.5641
1.7779 | 69.5662
1.778 | 69.5665
1.778 | 69.5859
1.778 | 69.5878
1.778 | 69.5473
1.778 | 69.5489
1.778 | 69.5797
1.778 | 69.5531
1.778 | 69.5573
1.778 | 69.5483
1.778 | 69.5495
1.7781 | 69.5578
1.7781 | 69.5829
1.7781 | 69.5896
1.7781 | 69.5555
1.7781 | 69.5791
1.7781 | 69.552
1.7781 | 69.5362
1.7781 | 69.5637
1.7781 | 69.5523
1.7781 | 69.5654
1.7782 | 69.57
1.7782 | 69.571
1.7782 | 69.5683
1.7782 | 69.5624
1.7782 | 69.5549
1.7782 | 69.5587
1.7782 | 69.5737
1.7782 | 69.5595
1.7782 | 69.5342
1.7783 | 69.5621
1.7783 | 69.5927
1.7783 | 69.5614
1.7783 | 69.568
1.7783 | 69.5782
1.7783 | 69.5646
1.7783 | 69.5518
1.7783 | 69.5673
1.7783 | 69.5714
1.7783 | 69.5376
1.7784 | 69.5816
1.7784 | 69.5872
1.7784 | 69.5618
1.7784 | 69.5994
1.7784 | 69.5607
1.7784 | 69.5262
1.7784 | 69.5773
1.7784 | 69.5935
1.7784 | 69.5533
1.7784 | 69.5603
1.7785 | 69.5653
1.7785 | 69.5551
1.7785 | 69.5677
1.7785 | 69.593
1.7785 | 69.5833
1.7785 | 69.5489
1.7785 | 69.549
1.7785 | 69.5708
1.7785 | 69.5709
1.7785 | 69.5469
1.7786 | 69.5879
1.7786 | 69.6009
1.7786 | 69.5411
1.7786 | 69.5771
1.7786 | 69.5824
1.7786 | 69.5238
1.7786 | 69.5693
1.7786 | 69.5838
1.7786 | 69.5645
1.7786 | 69.5484
1.7787 | 69.601
1.7787 | 69.6003
1.7787 | 69.564
1.7787 | 69.5638
1.7787 | 69.5409
1.7787 | 69.5198
1.7787 | 69.5674
1.7787 | 69.6139
1.7787 | 69.5903
1.7787 | 69.5623
1.7788 | 69.5926
1.7788 | 69.5808
1.7788 | 69.5539
1.7788 | 69.5723
1.7788 | 69.5726
1.7788 | 69.514
1.7788 | 69.573
1.7788 | 69.6146
1.7788 | 69.578
1.7788 | 69.5708
1.7789 | 69.5759
1.7789 | 69.5383
1.7789 | 69.5581
1.7789 | 69.5795
1.7789 | 69.5482
1.7789 | 69.5482
1.7789 | 69.5776
1.7789 | 69.5983
1.7789 | 69.5966
1.7789 | 69.5536
1.779 | 69.5799
1.779 | 69.5822
1.779 | 69.5361
1.779 | 69.5408
1.779 | 69.5584
1.779 | 69.5616
1.779 | 69.578
1.779 | 69.5777
1.779 | 69.595
1.779 | 69.5738
1.7791 | 69.5489
1.7791 | 69.5577
1.7791 | 69.5476
1.7791 | 69.5672
1.7791 | 69.5498
1.7791 | 69.5693
1.7791 | 69.5868
1.7791 | 69.5937
1.7791 | 69.5887
1.7791 | 69.5479
1.7792 | 69.5667
1.7792 | 69.5577
1.7792 | 69.5669
1.7792 | 69.5655
1.7792 | 69.5723
1.7792 | 69.5817
1.7792 | 69.573
1.7792 | 69.578
1.7792 | 69.5813
1.7792 | 69.5342
1.7792 | 69.5311
1.7793 | 69.5913
1.7793 | 69.6046
1.7793 | 69.6071
1.7793 | 69.5681
1.7793 | 69.5592
1.7793 | 69.5636
1.7793 | 69.5633
1.7793 | 69.5397
1.7793 | 69.5449
1.7793 | 69.5667
1.7794 | 69.5726
1.7794 | 69.5926
1.7794 | 69.5988
1.7794 | 69.5814
1.7794 | 69.5551
1.7794 | 69.548
1.7794 | 69.577
1.7794 | 69.5618
1.7794 | 69.5545
1.7794 | 69.5876
1.7795 | 69.5688
1.7795 | 69.5899
1.7795 | 69.5808
1.7795 | 69.5857
1.7795 | 69.5618
1.7795 | 69.5446
1.7795 | 69.5441
1.7795 | 69.5509
1.7795 | 69.5592
1.7795 | 69.5993
1.7796 | 69.5987
1.7796 | 69.5833
1.7796 | 69.5907
1.7796 | 69.563
1.7796 | 69.5573
1.7796 | 69.553
1.7796 | 69.5729
1.7796 | 69.538
1.7796 | 69.5559
1.7796 | 69.6094
1.7797 | 69.5766
1.7797 | 69.584
1.7797 | 69.5952
1.7797 | 69.5664
1.7797 | 69.5582
1.7797 | 69.5772
1.7797 | 69.5745
1.7797 | 69.5519
1.7797 | 69.5664
1.7797 | 69.5831
1.7798 | 69.5677
1.7798 | 69.6103
1.7798 | 69.6063
1.7798 | 69.5467
1.7798 | 69.5531
1.7798 | 69.5759
1.7798 | 69.5803
1.7798 | 69.5524
1.7798 | 69.5763
1.7798 | 69.5708
1.7799 | 69.5623
1.7799 | 69.5781
1.7799 | 69.5879
1.7799 | 69.5782
1.7799 | 69.5643
1.7799 | 69.5749
1.7799 | 69.58
1.7799 | 69.5764
1.7799 | 69.5799
1.7799 | 69.5676
1.78 | 69.5761
1.78 | 69.5763
1.78 | 69.5901
1.78 | 69.5604
1.78 | 69.5613
1.78 | 69.5969
1.78 | 69.5709
1.78 | 69.5923
1.78 | 69.5901
1.78 | 69.5737
1.7801 | 69.5525
1.7801 | 69.5766
1.7801 | 69.5941
1.7801 | 69.5421
1.7801 | 69.5722
1.7801 | 69.5922
1.7801 | 69.5846
1.7801 | 69.5818
1.7801 | 69.576
1.7801 | 69.5609
1.7802 | 69.5538
1.7802 | 69.5734
1.7802 | 69.5677
1.7802 | 69.5786
1.7802 | 69.5872
1.7802 | 69.5976
1.7802 | 69.5815
1.7802 | 69.5565
1.7802 | 69.5675
1.7803 | 69.5514
1.7803 | 69.5457
1.7803 | 69.5808
1.7803 | 69.5713
1.7803 | 69.5533
1.7803 | 69.6075
1.7803 | 69.6113
1.7803 | 69.5918
1.7803 | 69.5659
1.7803 | 69.5693
1.7804 | 69.548
1.7804 | 69.5605
1.7804 | 69.5637
1.7804 | 69.5713
1.7804 | 69.5831
1.7804 | 69.5565
1.7804 | 69.5775
1.7804 | 69.6141
1.7804 | 69.5922
1.7804 | 69.5593
1.7805 | 69.56
1.7805 | 69.538
1.7805 | 69.5675
1.7805 | 69.6112
1.7805 | 69.5798
1.7805 | 69.569
1.7805 | 69.5726
1.7805 | 69.602
1.7805 | 69.5836
1.7805 | 69.561
1.7806 | 69.5676
1.7806 | 69.5579
1.7806 | 69.562
1.7806 | 69.5882
1.7806 | 69.579
1.7806 | 69.5792
1.7806 | 69.5856
1.7806 | 69.5685
1.7806 | 69.5678
1.7806 | 69.5616
1.7807 | 69.5662
1.7807 | 69.5666
1.7807 | 69.5807
1.7807 | 69.5685
1.7807 | 69.5678
1.7807 | 69.5817
1.7807 | 69.598
1.7807 | 69.5827
1.7807 | 69.5702
1.7807 | 69.5746
1.7808 | 69.5663
1.7808 | 69.5837
1.7808 | 69.5922
1.7808 | 69.5719
1.7808 | 69.5639
1.7808 | 69.5805
1.7808 | 69.5932
1.7808 | 69.5758
1.7808 | 69.5688
1.7808 | 69.5663
1.7809 | 69.5528
1.7809 | 69.5729
1.7809 | 69.5959
1.7809 | 69.6207
1.7809 | 69.5782
1.7809 | 69.5837
1.7809 | 69.5842
1.7809 | 69.5782
1.7809 | 69.5824
1.7809 | 69.5745
1.781 | 69.5678
1.781 | 69.5969
1.781 | 69.5901
1.781 | 69.5918
1.781 | 69.5776
1.781 | 69.5634
1.781 | 69.5706
1.781 | 69.5689
1.781 | 69.6042
1.781 | 69.5786
1.7811 | 69.5926
1.7811 | 69.5939
1.7811 | 69.5844
1.7811 | 69.5596
1.7811 | 69.5568
1.7811 | 69.5833
1.7811 | 69.5792
1.7811 | 69.561
1.7811 | 69.5868
1.7811 | 69.6109
1.7812 | 69.5959
1.7812 | 69.582
1.7812 | 69.5866
1.7812 | 69.5827
1.7812 | 69.558
1.7812 | 69.5828
1.7812 | 69.5776
1.7812 | 69.5892
1.7812 | 69.5969
1.7812 | 69.5652
1.7812 | 69.548
1.7813 | 69.6038
1.7813 | 69.6144
1.7813 | 69.5607
1.7813 | 69.5393
1.7813 | 69.5713
1.7813 | 69.5789
1.7813 | 69.5946
1.7813 | 69.6239
1.7813 | 69.5724
1.7813 | 69.5643
1.7814 | 69.5928
1.7814 | 69.6034
1.7814 | 69.5837
1.7814 | 69.5819
1.7814 | 69.5654
1.7814 | 69.5554
1.7814 | 69.5625
1.7814 | 69.5991
1.7814 | 69.576
1.7814 | 69.5729
1.7815 | 69.5749
1.7815 | 69.5675
1.7815 | 69.5729
1.7815 | 69.5807
1.7815 | 69.5834
1.7815 | 69.5835
1.7815 | 69.5891
1.7815 | 69.5827
1.7815 | 69.5718
1.7815 | 69.5941
1.7816 | 69.5914
1.7816 | 69.5708
1.7816 | 69.5805
1.7816 | 69.5894
1.7816 | 69.5693
1.7816 | 69.601
1.7816 | 69.5997
1.7816 | 69.5777
1.7816 | 69.5527
1.7816 | 69.5736
1.7817 | 69.614
1.7817 | 69.5867
1.7817 | 69.5864
1.7817 | 69.5994
1.7817 | 69.5898
1.7817 | 69.5616
1.7817 | 69.608
1.7817 | 69.6128
1.7817 | 69.5591
1.7817 | 69.5391
1.7818 | 69.5797
1.7818 | 69.6183
1.7818 | 69.5944
1.7818 | 69.5888
1.7818 | 69.5998
1.7818 | 69.5787
1.7818 | 69.5859
1.7818 | 69.6129
1.7818 | 69.572
1.7818 | 69.5655
1.7819 | 69.5881
1.7819 | 69.5941
1.7819 | 69.5725
1.7819 | 69.576
1.7819 | 69.5954
1.7819 | 69.6026
1.7819 | 69.5761
1.7819 | 69.589
1.7819 | 69.5619
1.7819 | 69.5667
1.782 | 69.5828
1.782 | 69.6087
1.782 | 69.6179
1.782 | 69.6006
1.782 | 69.5885
1.782 | 69.5789
1.782 | 69.5871
1.782 | 69.5887
1.782 | 69.5741
1.782 | 69.5704
1.7821 | 69.5946
1.7821 | 69.5977
1.7821 | 69.5969
1.7821 | 69.596
1.7821 | 69.5915
1.7821 | 69.5885
1.7821 | 69.5761
1.7821 | 69.5747
1.7821 | 69.5902
1.7821 | 69.576
1.7822 | 69.588
1.7822 | 69.5861
1.7822 | 69.592
1.7822 | 69.5801
1.7822 | 69.5734
1.7822 | 69.6094
1.7822 | 69.6062
1.7822 | 69.5784
1.7822 | 69.5641
1.7822 | 69.5799
1.7823 | 69.5938
1.7823 | 69.6077
1.7823 | 69.5963
1.7823 | 69.584
1.7823 | 69.5561
1.7823 | 69.5881
1.7823 | 69.5981
1.7823 | 69.5971
1.7823 | 69.584
1.7824 | 69.5789
1.7824 | 69.599
1.7824 | 69.5957
1.7824 | 69.6129
1.7824 | 69.6105
1.7824 | 69.5784
1.7824 | 69.5806
1.7824 | 69.6038
1.7824 | 69.5865
1.7824 | 69.5719
1.7825 | 69.5984
1.7825 | 69.5874
1.7825 | 69.5597
1.7825 | 69.6047
1.7825 | 69.6217
1.7825 | 69.5838
1.7825 | 69.5975
1.7825 | 69.5911
1.7825 | 69.5943
1.7825 | 69.5775
1.7826 | 69.5814
1.7826 | 69.5969
1.7826 | 69.6005
1.7826 | 69.6012
1.7826 | 69.5838
1.7826 | 69.5945
1.7826 | 69.6097
1.7826 | 69.5956
1.7826 | 69.5956
1.7826 | 69.5818
1.7827 | 69.5798
1.7827 | 69.5884
1.7827 | 69.6209
1.7827 | 69.6188
1.7827 | 69.5795
1.7827 | 69.5991
1.7827 | 69.6144
1.7827 | 69.5991
1.7827 | 69.597
1.7827 | 69.5879
1.7828 | 69.582
1.7828 | 69.5827
1.7828 | 69.6113
1.7828 | 69.5887
1.7828 | 69.5932
1.7828 | 69.6097
1.7828 | 69.6047
1.7828 | 69.6023
1.7828 | 69.6024
1.7828 | 69.5901
1.7829 | 69.5709
1.7829 | 69.5731
1.7829 | 69.6015
1.7829 | 69.5958
1.7829 | 69.5782
1.7829 | 69.6047
1.7829 | 69.6384
1.7829 | 69.6064
1.7829 | 69.5987
1.7829 | 69.6017
1.783 | 69.5766
1.783 | 69.5844
1.783 | 69.6052
1.783 | 69.5881
1.783 | 69.6165
1.783 | 69.5855
1.783 | 69.5924
1.783 | 69.6419
1.783 | 69.6069
1.783 | 69.5808
1.7831 | 69.5984
1.7831 | 69.5976
1.7831 | 69.558
1.7831 | 69.6054
1.7831 | 69.6136
1.7831 | 69.6047
1.7831 | 69.5752
1.7831 | 69.6286
1.7831 | 69.6168
1.7831 | 69.5751
1.7832 | 69.589
1.7832 | 69.62
1.7832 | 69.5824
1.7832 | 69.5925
1.7832 | 69.6022
1.7832 | 69.6127
1.7832 | 69.5928
1.7832 | 69.626
1.7832 | 69.601
1.7832 | 69.5644
1.7833 | 69.5922
1.7833 | 69.6102
1.7833 | 69.5926
1.7833 | 69.6097
1.7833 | 69.5938
1.7833 | 69.5813
1.7833 | 69.6074
1.7833 | 69.629
1.7833 | 69.6176
1.7833 | 69.5596
1.7833 | 69.5838
1.7834 | 69.596
1.7834 | 69.5874
1.7834 | 69.6267
1.7834 | 69.6081
1.7834 | 69.5947
1.7834 | 69.6064
1.7834 | 69.6234
1.7834 | 69.6157
1.7834 | 69.6032
1.7834 | 69.5967
1.7835 | 69.5913
1.7835 | 69.5845
1.7835 | 69.612
1.7835 | 69.6186
1.7835 | 69.6216
1.7835 | 69.588
1.7835 | 69.628
1.7835 | 69.5918
1.7835 | 69.5667
1.7835 | 69.6228
1.7836 | 69.6076
1.7836 | 69.6126
1.7836 | 69.6262
1.7836 | 69.5928
1.7836 | 69.6023
1.7836 | 69.6268
1.7836 | 69.6118
1.7836 | 69.5928
1.7836 | 69.5863
1.7836 | 69.5855
1.7837 | 69.5959
1.7837 | 69.6343
1.7837 | 69.6265
1.7837 | 69.5818
1.7837 | 69.598
1.7837 | 69.6293
1.7837 | 69.6157
1.7837 | 69.6072
1.7837 | 69.6088
1.7837 | 69.5835
1.7838 | 69.5849
1.7838 | 69.6153
1.7838 | 69.6399
1.7838 | 69.6004
1.7838 | 69.5863
1.7838 | 69.6014
1.7838 | 69.6053
1.7838 | 69.6157
1.7838 | 69.6036
1.7838 | 69.6044
1.7839 | 69.5919
1.7839 | 69.6014
1.7839 | 69.6415
1.7839 | 69.6082
1.7839 | 69.6137
1.7839 | 69.6185
1.7839 | 69.6081
1.7839 | 69.5935
1.7839 | 69.6038
1.7839 | 69.6204
1.784 | 69.5932
1.784 | 69.5891
1.784 | 69.6122
1.784 | 69.5838
1.784 | 69.6144
1.784 | 69.6417
1.784 | 69.6132
1.784 | 69.6133
1.784 | 69.5973
1.784 | 69.5985
1.7841 | 69.6138
1.7841 | 69.6151
1.7841 | 69.5949
1.7841 | 69.603
1.7841 | 69.5911
1.7841 | 69.6224
1.7841 | 69.6351
1.7841 | 69.6249
1.7841 | 69.6105
1.7841 | 69.59
1.7842 | 69.5886
1.7842 | 69.6261
1.7842 | 69.6439
1.7842 | 69.5938
1.7842 | 69.621
1.7842 | 69.6312
1.7842 | 69.6191
1.7842 | 69.6244
1.7842 | 69.5974
1.7842 | 69.6063
1.7843 | 69.6081
1.7843 | 69.5867
1.7843 | 69.6241
1.7843 | 69.6073
1.7843 | 69.6054
1.7843 | 69.6343
1.7843 | 69.6315
1.7843 | 69.6281
1.7843 | 69.6038
1.7844 | 69.607
1.7844 | 69.6073
1.7844 | 69.5948
1.7844 | 69.6049
1.7844 | 69.6186
1.7844 | 69.6257
1.7844 | 69.6327
1.7844 | 69.6319
1.7844 | 69.6436
1.7844 | 69.6168
1.7845 | 69.6087
1.7845 | 69.6086
1.7845 | 69.6171
1.7845 | 69.6183
1.7845 | 69.601
1.7845 | 69.6032
1.7845 | 69.6343
1.7845 | 69.6537
1.7845 | 69.6291
1.7845 | 69.617
1.7846 | 69.616
1.7846 | 69.6039
1.7846 | 69.6155
1.7846 | 69.6306
1.7846 | 69.5851
1.7846 | 69.5941
1.7846 | 69.645
1.7846 | 69.6429
1.7846 | 69.6163
1.7846 | 69.621
1.7847 | 69.6237
1.7847 | 69.5998
1.7847 | 69.6265
1.7847 | 69.6236
1.7847 | 69.6021
1.7847 | 69.6118
1.7847 | 69.6144
1.7847 | 69.6387
1.7847 | 69.6307
1.7847 | 69.6033
1.7848 | 69.6309
1.7848 | 69.6425
1.7848 | 69.6225
1.7848 | 69.6179
1.7848 | 69.5976
1.7848 | 69.5993
1.7848 | 69.6169
1.7848 | 69.634
1.7848 | 69.644
1.7848 | 69.6295
1.7849 | 69.6268
1.7849 | 69.6228
1.7849 | 69.6086
1.7849 | 69.606
1.7849 | 69.6157
1.7849 | 69.5991
1.7849 | 69.6229
1.7849 | 69.6283
1.7849 | 69.6457
1.7849 | 69.6509
1.785 | 69.6604
1.785 | 69.6408
1.785 | 69.6111
1.785 | 69.6171
1.785 | 69.592
1.785 | 69.593
1.785 | 69.6375
1.785 | 69.6469
1.785 | 69.6172
1.785 | 69.6394
1.7851 | 69.6365
1.7851 | 69.654
1.7851 | 69.6441
1.7851 | 69.6348
1.7851 | 69.586
1.7851 | 69.5977
1.7851 | 69.6086
1.7851 | 69.6277
1.7851 | 69.6503
1.7851 | 69.6405
1.7852 | 69.6586
1.7852 | 69.63
1.7852 | 69.6239
1.7852 | 69.6514
1.7852 | 69.5998
1.7852 | 69.5885
1.7852 | 69.6217
1.7852 | 69.6331
1.7852 | 69.6367
1.7852 | 69.6629
1.7853 | 69.6487
1.7853 | 69.625
1.7853 | 69.6463
1.7853 | 69.6286
1.7853 | 69.5857
1.7853 | 69.5891
1.7853 | 69.6444
1.7853 | 69.622
1.7853 | 69.6237
1.7853 | 69.6587
1.7853 | 69.6471
1.7854 | 69.6563
1.7854 | 69.647
1.7854 | 69.6334
1.7854 | 69.6182
1.7854 | 69.6147
1.7854 | 69.6208
1.7854 | 69.6226
1.7854 | 69.6334
1.7854 | 69.6299
1.7854 | 69.6324
1.7855 | 69.6425
1.7855 | 69.6538
1.7855 | 69.6464
1.7855 | 69.5883
1.7855 | 69.6086
1.7855 | 69.6176
1.7855 | 69.6374
1.7855 | 69.6606
1.7855 | 69.6304
1.7855 | 69.6334
1.7856 | 69.6257
1.7856 | 69.64
1.7856 | 69.6352
1.7856 | 69.6317
1.7856 | 69.6224
1.7856 | 69.6403
1.7856 | 69.6114
1.7856 | 69.6175
1.7856 | 69.6182
1.7856 | 69.6348
1.7857 | 69.6346
1.7857 | 69.6341
1.7857 | 69.655
1.7857 | 69.6185
1.7857 | 69.6285
1.7857 | 69.6425
1.7857 | 69.6151
1.7857 | 69.6224
1.7857 | 69.625
1.7857 | 69.6351
1.7858 | 69.6454
1.7858 | 69.6576
1.7858 | 69.6461
1.7858 | 69.6282
1.7858 | 69.6144
1.7858 | 69.6076
1.7858 | 69.6384
1.7858 | 69.6473
1.7858 | 69.6209
1.7858 | 69.6365
1.7859 | 69.6406
1.7859 | 69.6502
1.7859 | 69.6552
1.7859 | 69.604
1.7859 | 69.6445
1.7859 | 69.6288
1.7859 | 69.6235
1.7859 | 69.6444
1.7859 | 69.6439
1.7859 | 69.6371
1.786 | 69.6423
1.786 | 69.6581
1.786 | 69.6378
1.786 | 69.6126
1.786 | 69.6161
1.786 | 69.6528
1.786 | 69.6364
1.786 | 69.617
1.786 | 69.6297
1.786 | 69.6451
1.7861 | 69.6302
1.7861 | 69.6592
1.7861 | 69.6518
1.7861 | 69.5999
1.7861 | 69.6276
1.7861 | 69.6515
1.7861 | 69.644
1.7861 | 69.6565
1.7861 | 69.6489
1.7861 | 69.6259
1.7862 | 69.6418
1.7862 | 69.652
1.7862 | 69.6337
1.7862 | 69.6028
1.7862 | 69.6314
1.7862 | 69.6285
1.7862 | 69.631
1.7862 | 69.6811
1.7862 | 69.6451
1.7862 | 69.6266
1.7863 | 69.6355
1.7863 | 69.6344
1.7863 | 69.6152
1.7863 | 69.6379
1.7863 | 69.6481
1.7863 | 69.6552
1.7863 | 69.6502
1.7863 | 69.6656
1.7863 | 69.636
1.7864 | 69.619
1.7864 | 69.6457
1.7864 | 69.6212
1.7864 | 69.6144
1.7864 | 69.6494
1.7864 | 69.6443
1.7864 | 69.6572
1.7864 | 69.6606
1.7864 | 69.6521
1.7864 | 69.6157
1.7865 | 69.6471
1.7865 | 69.6602
1.7865 | 69.6286
1.7865 | 69.6388
1.7865 | 69.6239
1.7865 | 69.6315
1.7865 | 69.6476
1.7865 | 69.6537
1.7865 | 69.6688
1.7865 | 69.6276
1.7866 | 69.6263
1.7866 | 69.6492
1.7866 | 69.6489
1.7866 | 69.6504
1.7866 | 69.6502
1.7866 | 69.6469
1.7866 | 69.6328
1.7866 | 69.6552
1.7866 | 69.6448
1.7866 | 69.615
1.7867 | 69.6326
1.7867 | 69.6321
1.7867 | 69.6388
1.7867 | 69.6394
1.7867 | 69.6498
1.7867 | 69.6601
1.7867 | 69.6519
1.7867 | 69.6393
1.7867 | 69.6393
1.7867 | 69.6151
1.7868 | 69.6444
1.7868 | 69.6513
1.7868 | 69.6645
1.7868 | 69.6578
1.7868 | 69.6446
1.7868 | 69.6314
1.7868 | 69.6264
1.7868 | 69.6547
1.7868 | 69.6318
1.7868 | 69.6344
1.7869 | 69.64
1.7869 | 69.6479
1.7869 | 69.6496
1.7869 | 69.6675
1.7869 | 69.6473
1.7869 | 69.6286
1.7869 | 69.6256
1.7869 | 69.6527
1.7869 | 69.6416
1.7869 | 69.6337
1.787 | 69.6614
1.787 | 69.6506
1.787 | 69.6325
1.787 | 69.646
1.787 | 69.6538
1.787 | 69.6358
1.787 | 69.641
1.787 | 69.6511
1.787 | 69.6503
1.787 | 69.6368
1.7871 | 69.6417
1.7871 | 69.6578
1.7871 | 69.6568
1.7871 | 69.6475
1.7871 | 69.6315
1.7871 | 69.6447
1.7871 | 69.6329
1.7871 | 69.6431
1.7871 | 69.6481
1.7871 | 69.6142
1.7872 | 69.6537
1.7872 | 69.6774
1.7872 | 69.6381
1.7872 | 69.6442
1.7872 | 69.6228
1.7872 | 69.6066
1.7872 | 69.6234
1.7872 | 69.6698
1.7872 | 69.6591
1.7872 | 69.6368
1.7873 | 69.6496
1.7873 | 69.6391
1.7873 | 69.6431
1.7873 | 69.6572
1.7873 | 69.6453
1.7873 | 69.6183
1.7873 | 69.6349
1.7873 | 69.6559
1.7873 | 69.6558
1.7873 | 69.6549
1.7873 | 69.6403
1.7874 | 69.6273
1.7874 | 69.6267
1.7874 | 69.6326
1.7874 | 69.6176
1.7874 | 69.6438
1.7874 | 69.6591
1.7874 | 69.6584
1.7874 | 69.6584
1.7874 | 69.6386
1.7874 | 69.6389
1.7875 | 69.6349
1.7875 | 69.6263
1.7875 | 69.629
1.7875 | 69.6198
1.7875 | 69.6477
1.7875 | 69.6632
1.7875 | 69.6588
1.7875 | 69.6519
1.7875 | 69.6444
1.7875 | 69.6265
1.7876 | 69.6245
1.7876 | 69.6349
1.7876 | 69.6332
1.7876 | 69.6465
1.7876 | 69.6335
1.7876 | 69.627
1.7876 | 69.6443
1.7876 | 69.6606
1.7876 | 69.6355
1.7876 | 69.6496
1.7877 | 69.6484
1.7877 | 69.6411
1.7877 | 69.6531
1.7877 | 69.6293
1.7877 | 69.6129
1.7877 | 69.6474
1.7877 | 69.6423
1.7877 | 69.648
1.7877 | 69.6245
1.7877 | 69.631
1.7878 | 69.6481
1.7878 | 69.6422
1.7878 | 69.6297
1.7878 | 69.6358
1.7878 | 69.6371
1.7878 | 69.6383
1.7878 | 69.6491
1.7878 | 69.6578
1.7878 | 69.6253
1.7878 | 69.6288
1.7879 | 69.6572
1.7879 | 69.6535
1.7879 | 69.6502
1.7879 | 69.6169
1.7879 | 69.6294
1.7879 | 69.6235
1.7879 | 69.6444
1.7879 | 69.6535
1.7879 | 69.6487
1.7879 | 69.6588
1.788 | 69.6568
1.788 | 69.6604
1.788 | 69.6505
1.788 | 69.6239
1.788 | 69.6158
1.788 | 69.6325
1.788 | 69.6499
1.788 | 69.6498
1.788 | 69.6436
1.788 | 69.6481
1.7881 | 69.6417
1.7881 | 69.6321
1.7881 | 69.6378
1.7881 | 69.639
1.7881 | 69.6255
1.7881 | 69.6286
1.7881 | 69.6545
1.7881 | 69.6446
1.7881 | 69.6455
1.7881 | 69.6499
1.7882 | 69.6549
1.7882 | 69.6388
1.7882 | 69.6487
1.7882 | 69.6393
1.7882 | 69.6145
1.7882 | 69.6407
1.7882 | 69.6465
1.7882 | 69.6463
1.7882 | 69.6445
1.7882 | 69.6386
1.7883 | 69.6521
1.7883 | 69.6349
1.7883 | 69.6419
1.7883 | 69.6384
1.7883 | 69.6443
1.7883 | 69.6476
1.7883 | 69.65
1.7883 | 69.6575
1.7883 | 69.6334
1.7884 | 69.6185
1.7884 | 69.655
1.7884 | 69.6416
1.7884 | 69.6419
1.7884 | 69.6483
1.7884 | 69.6354
1.7884 | 69.644
1.7884 | 69.6438
1.7884 | 69.6479
1.7884 | 69.6151
1.7885 | 69.6091
1.7885 | 69.6519
1.7885 | 69.6552
1.7885 | 69.6513
1.7885 | 69.6587
1.7885 | 69.647
1.7885 | 69.6309
1.7885 | 69.6399
1.7885 | 69.6416
1.7885 | 69.6112
1.7886 | 69.6252
1.7886 | 69.6466
1.7886 | 69.6376
1.7886 | 69.6379
1.7886 | 69.6621
1.7886 | 69.6347
1.7886 | 69.6205
1.7886 | 69.6543
1.7886 | 69.6394
1.7886 | 69.6383
1.7887 | 69.6482
1.7887 | 69.6455
1.7887 | 69.6378
1.7887 | 69.6557
1.7887 | 69.6368
1.7887 | 69.6185
1.7887 | 69.6282
1.7887 | 69.6582
1.7887 | 69.6399
1.7887 | 69.6168
1.7888 | 69.6472
1.7888 | 69.6531
1.7888 | 69.6362
1.7888 | 69.6532
1.7888 | 69.6589
1.7888 | 69.6165
1.7888 | 69.6244
1.7888 | 69.6647
1.7888 | 69.6549
1.7888 | 69.6352
1.7889 | 69.6408
1.7889 | 69.6761
1.7889 | 69.6454
1.7889 | 69.6282
1.7889 | 69.6441
1.7889 | 69.6251
1.7889 | 69.6291
1.7889 | 69.6428
1.7889 | 69.6373
1.7889 | 69.6446
1.789 | 69.6561
1.789 | 69.6437
1.789 | 69.6553
1.789 | 69.6366
1.789 | 69.6124
1.789 | 69.622
1.789 | 69.6444
1.789 | 69.644
1.789 | 69.6566
1.789 | 69.6629
1.7891 | 69.6513
1.7891 | 69.6386
1.7891 | 69.6409
1.7891 | 69.6362
1.7891 | 69.5977
1.7891 | 69.6179
1.7891 | 69.6593
1.7891 | 69.6664
1.7891 | 69.6578
1.7891 | 69.6531
1.7892 | 69.6436
1.7892 | 69.6336
1.7892 | 69.6589
1.7892 | 69.6346
1.7892 | 69.6149
1.7892 | 69.6388
1.7892 | 69.6501
1.7892 | 69.6608
1.7892 | 69.658
1.7892 | 69.6632
1.7893 | 69.628
1.7893 | 69.6269
1.7893 | 69.6465
1.7893 | 69.6339
1.7893 | 69.6101
1.7893 | 69.6481
1.7893 | 69.664
1.7893 | 69.6509
1.7893 | 69.6653
1.7893 | 69.6523
1.7893 | 69.637
1.7894 | 69.6256
1.7894 | 69.6448
1.7894 | 69.6555
1.7894 | 69.6265
1.7894 | 69.6304
1.7894 | 69.6774
1.7894 | 69.6476
1.7894 | 69.642
1.7894 | 69.6465
1.7894 | 69.6187
1.7895 | 69.6461
1.7895 | 69.6666
1.7895 | 69.6469
1.7895 | 69.6363
1.7895 | 69.6621
1.7895 | 69.657
1.7895 | 69.6347
1.7895 | 69.6566
1.7895 | 69.6361
1.7895 | 69.62
1.7896 | 69.6476
1.7896 | 69.6526
1.7896 | 69.6576
1.7896 | 69.6593
1.7896 | 69.6354
1.7896 | 69.6703
1.7896 | 69.6628
1.7896 | 69.6362
1.7896 | 69.6149
1.7896 | 69.6275
1.7897 | 69.6381
1.7897 | 69.6791
1.7897 | 69.6735
1.7897 | 69.6588
1.7897 | 69.6528
1.7897 | 69.6568
1.7897 | 69.6576
1.7897 | 69.6337
1.7897 | 69.6045
1.7897 | 69.6318
1.7898 | 69.6318
1.7898 | 69.6327
1.7898 | 69.6797
1.7898 | 69.6755
1.7898 | 69.6321
1.7898 | 69.6331
1.7898 | 69.6513
1.7898 | 69.623
1.7898 | 69.6168
1.7898 | 69.644
1.7899 | 69.6662
1.7899 | 69.6584
1.7899 | 69.6737
1.7899 | 69.6598
1.7899 | 69.6355
1.7899 | 69.6515
1.7899 | 69.6515
1.7899 | 69.6109
1.7899 | 69.6031
1.7899 | 69.654
1.79 | 69.6525
1.79 | 69.6447
1.79 | 69.678
1.79 | 69.669
1.79 | 69.6159
1.79 | 69.6594
1.79 | 69.6634
1.79 | 69.6293
1.79 | 69.6576
1.79 | 69.6666
1.7901 | 69.647
1.7901 | 69.6485
1.7901 | 69.6719
1.7901 | 69.6255
1.7901 | 69.6222
1.7901 | 69.6343
1.7901 | 69.6612
1.7901 | 69.6555
1.7901 | 69.6418
1.7901 | 69.6416
1.7902 | 69.6453
1.7902 | 69.6637
1.7902 | 69.653
1.7902 | 69.623
1.7902 | 69.6531
1.7902 | 69.661
1.7902 | 69.6443
1.7902 | 69.6325
1.7902 | 69.6569
1.7902 | 69.6599
1.7903 | 69.6358
1.7903 | 69.6471
1.7903 | 69.6505
1.7903 | 69.6358
1.7903 | 69.6483
1.7903 | 69.658
1.7903 | 69.6452
1.7903 | 69.6368
1.7903 | 69.63
1.7904 | 69.6568
1.7904 | 69.6568
1.7904 | 69.6621
1.7904 | 69.6322
1.7904 | 69.6284
1.7904 | 69.6513
1.7904 | 69.6514
1.7904 | 69.6617
1.7904 | 69.6738
1.7904 | 69.6367
1.7905 | 69.6337
1.7905 | 69.6445
1.7905 | 69.6651
1.7905 | 69.6791
1.7905 | 69.6573
1.7905 | 69.6389
1.7905 | 69.6515
1.7905 | 69.6695
1.7905 | 69.664
1.7905 | 69.6453
1.7906 | 69.6234
1.7906 | 69.6428
1.7906 | 69.6582
1.7906 | 69.6531
1.7906 | 69.6635
1.7906 | 69.6527
1.7906 | 69.6508
1.7906 | 69.6606
1.7906 | 69.6437
1.7906 | 69.6513
1.7907 | 69.6507
1.7907 | 69.6229
1.7907 | 69.6562
1.7907 | 69.6599
1.7907 | 69.6441
1.7907 | 69.6657
1.7907 | 69.6736
1.7907 | 69.6733
1.7907 | 69.6489
1.7907 | 69.6283
1.7908 | 69.653
1.7908 | 69.6611
1.7908 | 69.6494
1.7908 | 69.6549
1.7908 | 69.6552
1.7908 | 69.6397
1.7908 | 69.6665
1.7908 | 69.6725
1.7908 | 69.6514
1.7908 | 69.6215
1.7909 | 69.6375
1.7909 | 69.6658
1.7909 | 69.6403
1.7909 | 69.6608
1.7909 | 69.6496
1.7909 | 69.6456
1.7909 | 69.6525
1.7909 | 69.6569
1.7909 | 69.6733
1.7909 | 69.6511
1.791 | 69.6317
1.791 | 69.6547
1.791 | 69.6376
1.791 | 69.6435
1.791 | 69.6503
1.791 | 69.6301
1.791 | 69.6446
1.791 | 69.6733
1.791 | 69.6464
1.791 | 69.6555
1.7911 | 69.6839
1.7911 | 69.6655
1.7911 | 69.6291
1.7911 | 69.6383
1.7911 | 69.6677
1.7911 | 69.6482
1.7911 | 69.6228
1.7911 | 69.6716
1.7911 | 69.6663
1.7911 | 69.6347
1.7912 | 69.6535
1.7912 | 69.6656
1.7912 | 69.6283
1.7912 | 69.6332
1.7912 | 69.6469
1.7912 | 69.6485
1.7912 | 69.6583
1.7912 | 69.6796
1.7912 | 69.6741
1.7912 | 69.6269
1.7913 | 69.648
1.7913 | 69.6705
1.7913 | 69.6631
1.7913 | 69.6629
1.7913 | 69.6403
1.7913 | 69.6343
1.7913 | 69.6265
1.7913 | 69.6694
1.7913 | 69.6868
1.7913 | 69.6338
1.7913 | 69.6573
1.7914 | 69.6578
1.7914 | 69.6304
1.7914 | 69.6322
1.7914 | 69.6591
1.7914 | 69.6638
1.7914 | 69.6461
1.7914 | 69.6552
1.7914 | 69.6659
1.7914 | 69.6409
1.7914 | 69.6449
1.7915 | 69.6532
1.7915 | 69.6567
1.7915 | 69.645
1.7915 | 69.6546
1.7915 | 69.661
1.7915 | 69.6617
1.7915 | 69.6653
1.7915 | 69.6429
1.7915 | 69.6315
1.7915 | 69.6207
1.7916 | 69.6473
1.7916 | 69.6645
1.7916 | 69.669
1.7916 | 69.6778
1.7916 | 69.672
1.7916 | 69.6533
1.7916 | 69.6556
1.7916 | 69.6397
1.7916 | 69.6217
1.7916 | 69.6359
1.7917 | 69.6462
1.7917 | 69.6609
1.7917 | 69.6828
1.7917 | 69.644
1.7917 | 69.6539
1.7917 | 69.6491
1.7917 | 69.6535
1.7917 | 69.6464
1.7917 | 69.6111
1.7917 | 69.6424
1.7918 | 69.6686
1.7918 | 69.6765
1.7918 | 69.685
1.7918 | 69.6727
1.7918 | 69.6429
1.7918 | 69.6464
1.7918 | 69.6489
1.7918 | 69.6352
1.7918 | 69.6057
1.7918 | 69.6379
1.7919 | 69.6627
1.7919 | 69.6711
1.7919 | 69.6803
1.7919 | 69.6563
1.7919 | 69.6403
1.7919 | 69.6435
1.7919 | 69.6362
1.7919 | 69.6479
1.7919 | 69.6442
1.7919 | 69.6478
1.792 | 69.6695
1.792 | 69.6913
1.792 | 69.6776
1.792 | 69.6578
1.792 | 69.6351
1.792 | 69.6392
1.792 | 69.6157
1.792 | 69.6176
1.792 | 69.6377
1.792 | 69.6521
1.7921 | 69.6645
1.7921 | 69.7008
1.7921 | 69.6809
1.7921 | 69.6444
1.7921 | 69.6474
1.7921 | 69.6496
1.7921 | 69.6177
1.7921 | 69.625
1.7921 | 69.6628
1.7921 | 69.6409
1.7922 | 69.6731
1.7922 | 69.7091
1.7922 | 69.6663
1.7922 | 69.6183
1.7922 | 69.6325
1.7922 | 69.6399
1.7922 | 69.6389
1.7922 | 69.6553
1.7922 | 69.6377
1.7922 | 69.6583
1.7923 | 69.7011
1.7923 | 69.6716
1.7923 | 69.6508
1.7923 | 69.6418
1.7923 | 69.6373
1.7923 | 69.6405
1.7923 | 69.6355
1.7923 | 69.6746
1.7923 | 69.6673
1.7924 | 69.6422
1.7924 | 69.6751
1.7924 | 69.6723
1.7924 | 69.6384
1.7924 | 69.6461
1.7924 | 69.6468
1.7924 | 69.6252
1.7924 | 69.6439
1.7924 | 69.66
1.7924 | 69.6537
1.7925 | 69.6698
1.7925 | 69.6709
1.7925 | 69.6658
1.7925 | 69.6477
1.7925 | 69.6597
1.7925 | 69.6569
1.7925 | 69.641
1.7925 | 69.6534
1.7925 | 69.6599
1.7925 | 69.6394
1.7926 | 69.6452
1.7926 | 69.6746
1.7926 | 69.657
1.7926 | 69.6297
1.7926 | 69.6578
1.7926 | 69.6608
1.7926 | 69.6587
1.7926 | 69.6597
1.7926 | 69.6685
1.7926 | 69.6578
1.7927 | 69.6142
1.7927 | 69.6478
1.7927 | 69.6764
1.7927 | 69.6824
1.7927 | 69.6642
1.7927 | 69.6511
1.7927 | 69.654
1.7927 | 69.6577
1.7927 | 69.6455
1.7927 | 69.628
1.7928 | 69.6425
1.7928 | 69.6496
1.7928 | 69.6605
1.7928 | 69.671
1.7928 | 69.6687
1.7928 | 69.659
1.7928 | 69.6605
1.7928 | 69.6619
1.7928 | 69.6492
1.7928 | 69.6214
1.7929 | 69.6409
1.7929 | 69.6482
1.7929 | 69.675
1.7929 | 69.6621
1.7929 | 69.6638
1.7929 | 69.6503
1.7929 | 69.6609
1.7929 | 69.6576
1.7929 | 69.646
1.7929 | 69.6099
1.793 | 69.6293
1.793 | 69.6555
1.793 | 69.6677
1.793 | 69.688
1.793 | 69.672
1.793 | 69.6588
1.793 | 69.6578
1.793 | 69.6649
1.793 | 69.6511
1.793 | 69.6342
1.7931 | 69.6272
1.7931 | 69.6444
1.7931 | 69.6659
1.7931 | 69.6621
1.7931 | 69.6761
1.7931 | 69.6633
1.7931 | 69.6528
1.7931 | 69.6765
1.7931 | 69.6235
1.7931 | 69.6305
1.7932 | 69.6675
1.7932 | 69.6642
1.7932 | 69.6565
1.7932 | 69.6799
1.7932 | 69.6569
1.7932 | 69.6401
1.7932 | 69.6592
1.7932 | 69.6752
1.7932 | 69.6512
1.7932 | 69.6221
1.7933 | 69.6316
1.7933 | 69.6527
1.7933 | 69.6625
1.7933 | 69.688
1.7933 | 69.6627
1.7933 | 69.6589
1.7933 | 69.6664
1.7933 | 69.6741
1.7933 | 69.6688
1.7933 | 69.6382
1.7933 | 69.6472
1.7934 | 69.6338
1.7934 | 69.6396
1.7934 | 69.6615
1.7934 | 69.6431
1.7934 | 69.655
1.7934 | 69.6519
1.7934 | 69.6625
1.7934 | 69.6595
1.7934 | 69.6632
1.7934 | 69.6503
1.7935 | 69.6516
1.7935 | 69.6507
1.7935 | 69.6654
1.7935 | 69.6588
1.7935 | 69.647
1.7935 | 69.6706
1.7935 | 69.6787
1.7935 | 69.6749
1.7935 | 69.6522
1.7935 | 69.6509
1.7936 | 69.6407
1.7936 | 69.6427
1.7936 | 69.6235
1.7936 | 69.6367
1.7936 | 69.6551
1.7936 | 69.6787
1.7936 | 69.6887
1.7936 | 69.6608
1.7936 | 69.6547
1.7936 | 69.6451
1.7937 | 69.6576
1.7937 | 69.6433
1.7937 | 69.6566
1.7937 | 69.646
1.7937 | 69.6526
1.7937 | 69.6761
1.7937 | 69.6878
1.7937 | 69.6777
1.7937 | 69.6494
1.7937 | 69.6311
1.7938 | 69.6346
1.7938 | 69.6458
1.7938 | 69.6416
1.7938 | 69.6345
1.7938 | 69.6552
1.7938 | 69.681
1.7938 | 69.6776
1.7938 | 69.6636
1.7938 | 69.6736
1.7938 | 69.6642
1.7939 | 69.6291
1.7939 | 69.6553
1.7939 | 69.68
1.7939 | 69.6294
1.7939 | 69.6346
1.7939 | 69.677
1.7939 | 69.6678
1.7939 | 69.647
1.7939 | 69.6556
1.7939 | 69.6601
1.794 | 69.6554
1.794 | 69.6442
1.794 | 69.6621
1.794 | 69.6457
1.794 | 69.6601
1.794 | 69.6797
1.794 | 69.6785
1.794 | 69.6504
1.794 | 69.6446
1.794 | 69.6465
1.7941 | 69.6345
1.7941 | 69.6657
1.7941 | 69.6565
1.7941 | 69.6414
1.7941 | 69.6649
1.7941 | 69.6867
1.7941 | 69.6591
1.7941 | 69.6652
1.7941 | 69.6753
1.7941 | 69.649
1.7942 | 69.6457
1.7942 | 69.6826
1.7942 | 69.6785
1.7942 | 69.6318
1.7942 | 69.6539
1.7942 | 69.6772
1.7942 | 69.6832
1.7942 | 69.6654
1.7942 | 69.6649
1.7942 | 69.6456
1.7943 | 69.6328
1.7943 | 69.6878
1.7943 | 69.6499
1.7943 | 69.6347
1.7943 | 69.6783
1.7943 | 69.6584
1.7943 | 69.6783
1.7943 | 69.6761
1.7943 | 69.6541
1.7943 | 69.6546
1.7944 | 69.644
1.7944 | 69.6657
1.7944 | 69.6524
1.7944 | 69.67
1.7944 | 69.6515
1.7944 | 69.6757
1.7944 | 69.6597
1.7944 | 69.6675
1.7944 | 69.6511
1.7945 | 69.6276
1.7945 | 69.6599
1.7945 | 69.6742
1.7945 | 69.6606
1.7945 | 69.6654
1.7945 | 69.68
1.7945 | 69.6593
1.7945 | 69.6507
1.7945 | 69.666
1.7945 | 69.6537
1.7946 | 69.6355
1.7946 | 69.6565
1.7946 | 69.6599
1.7946 | 69.6573
1.7946 | 69.6646
1.7946 | 69.6504
1.7946 | 69.6755
1.7946 | 69.6742
1.7946 | 69.6582
1.7946 | 69.6338
1.7947 | 69.6407
1.7947 | 69.6744
1.7947 | 69.6688
1.7947 | 69.6802
1.7947 | 69.6526
1.7947 | 69.6559
1.7947 | 69.6841
1.7947 | 69.6889
1.7947 | 69.6683
1.7947 | 69.6479
1.7948 | 69.6433
1.7948 | 69.6433
1.7948 | 69.6614
1.7948 | 69.6925
1.7948 | 69.6636
1.7948 | 69.6539
1.7948 | 69.6743
1.7948 | 69.6779
1.7948 | 69.6534
1.7948 | 69.6498
1.7949 | 69.6517
1.7949 | 69.6504
1.7949 | 69.6592
1.7949 | 69.6929
1.7949 | 69.686
1.7949 | 69.6566
1.7949 | 69.6841
1.7949 | 69.6728
1.7949 | 69.6388
1.7949 | 69.646
1.795 | 69.6772
1.795 | 69.6562
1.795 | 69.6609
1.795 | 69.6633
1.795 | 69.6524
1.795 | 69.6637
1.795 | 69.6777
1.795 | 69.6711
1.795 | 69.6698
1.795 | 69.6475
1.7951 | 69.6592
1.7951 | 69.6731
1.7951 | 69.6714
1.7951 | 69.6714
1.7951 | 69.6599
1.7951 | 69.6624
1.7951 | 69.6759
1.7951 | 69.671
1.7951 | 69.6647
1.7951 | 69.6639
1.7952 | 69.6375
1.7952 | 69.6461
1.7952 | 69.6901
1.7952 | 69.6855
1.7952 | 69.6446
1.7952 | 69.6787
1.7952 | 69.6746
1.7952 | 69.6686
1.7952 | 69.6698
1.7952 | 69.6636
1.7953 | 69.634
1.7953 | 69.6652
1.7953 | 69.6772
1.7953 | 69.666
1.7953 | 69.6401
1.7953 | 69.65
1.7953 | 69.658
1.7953 | 69.6493
1.7953 | 69.6877
1.7953 | 69.666
1.7954 | 69.6744
1.7954 | 69.664
1.7954 | 69.6679
1.7954 | 69.647
1.7954 | 69.6384
1.7954 | 69.6659
1.7954 | 69.6502
1.7954 | 69.6524
1.7954 | 69.6808
1.7954 | 69.6737
1.7954 | 69.6558
1.7955 | 69.6838
1.7955 | 69.6675
1.7955 | 69.636
1.7955 | 69.6465
1.7955 | 69.6716
1.7955 | 69.6655
1.7955 | 69.6739
1.7955 | 69.69
1.7955 | 69.681
1.7955 | 69.6524
1.7956 | 69.7123
1.7956 | 69.6912
1.7956 | 69.6303
1.7956 | 69.6388
1.7956 | 69.6507
1.7956 | 69.6442
1.7956 | 69.6757
1.7956 | 69.6992
1.7956 | 69.657
1.7956 | 69.6706
1.7957 | 69.6748
1.7957 | 69.6539
1.7957 | 69.6675
1.7957 | 69.6866
1.7957 | 69.6269
1.7957 | 69.6514
1.7957 | 69.6976
1.7957 | 69.7029
1.7957 | 69.6686
1.7957 | 69.6759
1.7958 | 69.6652
1.7958 | 69.6175
1.7958 | 69.674
1.7958 | 69.6906
1.7958 | 69.6379
1.7958 | 69.647
1.7958 | 69.7091
1.7958 | 69.6687
1.7958 | 69.6616
1.7958 | 69.6885
1.7959 | 69.668
1.7959 | 69.6606
1.7959 | 69.6547
1.7959 | 69.6363
1.7959 | 69.6476
1.7959 | 69.6933
1.7959 | 69.6947
1.7959 | 69.6716
1.7959 | 69.6623
1.7959 | 69.6616
1.796 | 69.6544
1.796 | 69.6694
1.796 | 69.6687
1.796 | 69.6233
1.796 | 69.647
1.796 | 69.6783
1.796 | 69.6919
1.796 | 69.712
1.796 | 69.661
1.796 | 69.6273
1.7961 | 69.6447
1.7961 | 69.686
1.7961 | 69.6702
1.7961 | 69.6702
1.7961 | 69.6486
1.7961 | 69.6764
1.7961 | 69.6917
1.7961 | 69.6776
1.7961 | 69.6603
1.7961 | 69.6432
1.7962 | 69.6623
1.7962 | 69.6377
1.7962 | 69.6394
1.7962 | 69.672
1.7962 | 69.6824
1.7962 | 69.6593
1.7962 | 69.6649
1.7962 | 69.6934
1.7962 | 69.6716
1.7962 | 69.6679
1.7963 | 69.6883
1.7963 | 69.6633
1.7963 | 69.6428
1.7963 | 69.6699
1.7963 | 69.6677
1.7963 | 69.6537
1.7963 | 69.6822
1.7963 | 69.688
1.7963 | 69.6515
1.7963 | 69.6429
1.7964 | 69.669
1.7964 | 69.6847
1.7964 | 69.6879
1.7964 | 69.6693
1.7964 | 69.6517
1.7964 | 69.673
1.7964 | 69.6638
1.7964 | 69.6759
1.7964 | 69.6627
1.7965 | 69.6701
1.7965 | 69.6566
1.7965 | 69.6498
1.7965 | 69.6642
1.7965 | 69.6761
1.7965 | 69.662
1.7965 | 69.6563
1.7965 | 69.6711
1.7965 | 69.6766
1.7965 | 69.6595
1.7966 | 69.6761
1.7966 | 69.6862
1.7966 | 69.6934
1.7966 | 69.6678
1.7966 | 69.6401
1.7966 | 69.6321
1.7966 | 69.6651
1.7966 | 69.6849
1.7966 | 69.6515
1.7966 | 69.6458
1.7967 | 69.677
1.7967 | 69.6889
1.7967 | 69.6739
1.7967 | 69.6584
1.7967 | 69.6381
1.7967 | 69.6335
1.7967 | 69.6558
1.7967 | 69.6703
1.7967 | 69.6942
1.7967 | 69.6814
1.7968 | 69.6668
1.7968 | 69.6656
1.7968 | 69.6778
1.7968 | 69.677
1.7968 | 69.6361
1.7968 | 69.6568
1.7968 | 69.6748
1.7968 | 69.6593
1.7968 | 69.6666
1.7968 | 69.6912
1.7969 | 69.6674
1.7969 | 69.6472
1.7969 | 69.6745
1.7969 | 69.68
1.7969 | 69.6379
1.7969 | 69.6518
1.7969 | 69.6919
1.7969 | 69.6768
1.7969 | 69.6696
1.7969 | 69.6856
1.797 | 69.6768
1.797 | 69.6711
1.797 | 69.6772
1.797 | 69.6675
1.797 | 69.6416
1.797 | 69.6532
1.797 | 69.6663
1.797 | 69.6575
1.797 | 69.6734
1.797 | 69.6772
1.7971 | 69.6515
1.7971 | 69.6612
1.7971 | 69.6913
1.7971 | 69.689
1.7971 | 69.6569
1.7971 | 69.6634
1.7971 | 69.6681
1.7971 | 69.6488
1.7971 | 69.6891
1.7971 | 69.6772
1.7972 | 69.668
1.7972 | 69.6722
1.7972 | 69.6794
1.7972 | 69.6692
1.7972 | 69.6444
1.7972 | 69.6705
1.7972 | 69.6815
1.7972 | 69.6731
1.7972 | 69.6827
1.7972 | 69.6653
1.7973 | 69.6468
1.7973 | 69.6677
1.7973 | 69.68
1.7973 | 69.6787
1.7973 | 69.6485
1.7973 | 69.6651
1.7973 | 69.6854
1.7973 | 69.6675
1.7973 | 69.6789
1.7973 | 69.6704
1.7974 | 69.6543
1.7974 | 69.6675
1.7974 | 69.697
1.7974 | 69.666
1.7974 | 69.6603
1.7974 | 69.7035
1.7974 | 69.6515
1.7974 | 69.662
1.7974 | 69.6955
1.7974 | 69.6649
1.7974 | 69.6677
1.7975 | 69.6648
1.7975 | 69.6837
1.7975 | 69.6511
1.7975 | 69.6713
1.7975 | 69.7059
1.7975 | 69.6527
1.7975 | 69.6615
1.7975 | 69.6744
1.7975 | 69.6569
1.7975 | 69.6443
1.7976 | 69.6865
1.7976 | 69.696
1.7976 | 69.691
1.7976 | 69.6655
1.7976 | 69.6616
1.7976 | 69.6688
1.7976 | 69.6786
1.7976 | 69.7037
1.7976 | 69.6623
1.7976 | 69.6437
1.7977 | 69.6983
1.7977 | 69.7117
1.7977 | 69.6677
1.7977 | 69.6746
1.7977 | 69.6781
1.7977 | 69.6443
1.7977 | 69.6682
1.7977 | 69.7001
1.7977 | 69.6626
1.7977 | 69.6584
1.7978 | 69.675
1.7978 | 69.6748
1.7978 | 69.6558
1.7978 | 69.6748
1.7978 | 69.6673
1.7978 | 69.6501
1.7978 | 69.6748
1.7978 | 69.6817
1.7978 | 69.6627
1.7978 | 69.6865
1.7979 | 69.7029
1.7979 | 69.6664
1.7979 | 69.6244
1.7979 | 69.6564
1.7979 | 69.6729
1.7979 | 69.6599
1.7979 | 69.6712
1.7979 | 69.707
1.7979 | 69.6608
1.7979 | 69.6634
1.798 | 69.6907
1.798 | 69.6682
1.798 | 69.6755
1.798 | 69.6617
1.798 | 69.6547
1.798 | 69.6615
1.798 | 69.7145
1.798 | 69.6824
1.798 | 69.6661
1.798 | 69.6701
1.7981 | 69.6552
1.7981 | 69.6584
1.7981 | 69.6911
1.7981 | 69.6859
1.7981 | 69.6566
1.7981 | 69.6636
1.7981 | 69.6837
1.7981 | 69.6909
1.7981 | 69.6747
1.7981 | 69.6966
1.7982 | 69.6726
1.7982 | 69.6483
1.7982 | 69.6755
1.7982 | 69.683
1.7982 | 69.6685
1.7982 | 69.6871
1.7982 | 69.6935
1.7982 | 69.6594
1.7982 | 69.6672
1.7982 | 69.6842
1.7983 | 69.6778
1.7983 | 69.6766
1.7983 | 69.6912
1.7983 | 69.6495
1.7983 | 69.6417
1.7983 | 69.6957
1.7983 | 69.697
1.7983 | 69.6696
1.7983 | 69.6527
1.7983 | 69.6696
1.7984 | 69.6626
1.7984 | 69.6921
1.7984 | 69.7137
1.7984 | 69.6588
1.7984 | 69.6552
1.7984 | 69.6758
1.7984 | 69.6753
1.7984 | 69.6681
1.7984 | 69.6701
1.7985 | 69.6722
1.7985 | 69.6507
1.7985 | 69.6889
1.7985 | 69.6944
1.7985 | 69.6989
1.7985 | 69.6686
1.7985 | 69.6841
1.7985 | 69.6826
1.7985 | 69.6588
1.7985 | 69.6623
1.7986 | 69.6776
1.7986 | 69.6739
1.7986 | 69.6793
1.7986 | 69.6898
1.7986 | 69.6567
1.7986 | 69.659
1.7986 | 69.6733
1.7986 | 69.6744
1.7986 | 69.6672
1.7986 | 69.6778
1.7987 | 69.6601
1.7987 | 69.6718
1.7987 | 69.6968
1.7987 | 69.694
1.7987 | 69.6632
1.7987 | 69.6775
1.7987 | 69.6639
1.7987 | 69.6608
1.7987 | 69.6785
1.7987 | 69.6571
1.7988 | 69.6565
1.7988 | 69.6692
1.7988 | 69.695
1.7988 | 69.691
1.7988 | 69.6595
1.7988 | 69.6752
1.7988 | 69.6903
1.7988 | 69.6799
1.7988 | 69.6605
1.7988 | 69.666
1.7989 | 69.6867
1.7989 | 69.6813
1.7989 | 69.6859
1.7989 | 69.6783
1.7989 | 69.6732
1.7989 | 69.6686
1.7989 | 69.6714
1.7989 | 69.6809
1.7989 | 69.6728
1.7989 | 69.672
1.799 | 69.6768
1.799 | 69.6809
1.799 | 69.6914
1.799 | 69.6798
1.799 | 69.6591
1.799 | 69.6763
1.799 | 69.694
1.799 | 69.6812
1.799 | 69.6818
1.799 | 69.6692
1.7991 | 69.6657
1.7991 | 69.6656
1.7991 | 69.6829
1.7991 | 69.6811
1.7991 | 69.6589
1.7991 | 69.6709
1.7991 | 69.6875
1.7991 | 69.6721
1.7991 | 69.6865
1.7991 | 69.6701
1.7992 | 69.6559
1.7992 | 69.6752
1.7992 | 69.6892
1.7992 | 69.6906
1.7992 | 69.6649
1.7992 | 69.6716
1.7992 | 69.6719
1.7992 | 69.6692
1.7992 | 69.6772
1.7992 | 69.658
1.7993 | 69.6627
1.7993 | 69.6627
1.7993 | 69.6878
1.7993 | 69.6851
1.7993 | 69.6853
1.7993 | 69.6929
1.7993 | 69.6747
1.7993 | 69.6664
1.7993 | 69.6863
1.7993 | 69.6596
1.7994 | 69.6461
1.7994 | 69.6778
1.7994 | 69.7104
1.7994 | 69.6988
1.7994 | 69.6695
1.7994 | 69.6666
1.7994 | 69.6716
1.7994 | 69.6734
1.7994 | 69.6539
1.7994 | 69.6296
1.7994 | 69.6817
1.7995 | 69.6889
1.7995 | 69.6852
1.7995 | 69.706
1.7995 | 69.6863
1.7995 | 69.6672
1.7995 | 69.6624
1.7995 | 69.6673
1.7995 | 69.6569
1.7995 | 69.6412
1.7995 | 69.6615
1.7996 | 69.702
1.7996 | 69.7022
1.7996 | 69.6869
1.7996 | 69.6793
1.7996 | 69.673
1.7996 | 69.6628
1.7996 | 69.6729
1.7996 | 69.6592
1.7996 | 69.6575
1.7996 | 69.6725
1.7997 | 69.708
1.7997 | 69.6978
1.7997 | 69.6929
1.7997 | 69.6704
1.7997 | 69.6651
1.7997 | 69.6762
1.7997 | 69.6733
1.7997 | 69.643
1.7997 | 69.6597
1.7997 | 69.6705
1.7998 | 69.6979
1.7998 | 69.6951
1.7998 | 69.6947
1.7998 | 69.6614
1.7998 | 69.644
1.7998 | 69.661
1.7998 | 69.6769
1.7998 | 69.6731
1.7998 | 69.6653
1.7998 | 69.6729
1.7999 | 69.6858
1.7999 | 69.6955
1.7999 | 69.7024
1.7999 | 69.6696
1.7999 | 69.6578
1.7999 | 69.6737
1.7999 | 69.6421
1.7999 | 69.6627
1.7999 | 69.6893
1.7999 | 69.6837
1.8 | 69.672
1.8 | 69.6846
1.8 | 69.6847
1.8 | 69.636
1.8 | 69.6834
1.8 | 69.6794
1.8 | 69.6622
1.8 | 69.6713
1.8 | 69.6702
1.8 | 69.6795
1.8001 | 69.6732
1.8001 | 69.6923
1.8001 | 69.6649
1.8001 | 69.6379
1.8001 | 69.6576
1.8001 | 69.7006
1.8001 | 69.6936
1.8001 | 69.7024
1.8001 | 69.6713
1.8001 | 69.6653
1.8002 | 69.6706
1.8002 | 69.6616
1.8002 | 69.6844
1.8002 | 69.6629
1.8002 | 69.6573
1.8002 | 69.676
1.8002 | 69.7014
1.8002 | 69.7083
1.8002 | 69.6957
1.8002 | 69.6589
1.8003 | 69.6606
1.8003 | 69.6362
1.8003 | 69.6647
1.8003 | 69.6632
1.8003 | 69.6968
1.8003 | 69.6815
1.8003 | 69.6748
1.8003 | 69.7115
1.8003 | 69.6702
1.8003 | 69.6433
1.8004 | 69.6632
1.8004 | 69.6666
1.8004 | 69.662
1.8004 | 69.6609
1.8004 | 69.6868
1.8004 | 69.6929
1.8004 | 69.7036
1.8004 | 69.6864
1.8004 | 69.6301
1.8005 | 69.635
1.8005 | 69.6513
1.8005 | 69.6672
1.8005 | 69.666
1.8005 | 69.6757
1.8005 | 69.6906
1.8005 | 69.678
1.8005 | 69.7009
1.8005 | 69.6908
1.8005 | 69.6408
1.8006 | 69.6444
1.8006 | 69.6647
1.8006 | 69.6499
1.8006 | 69.6738
1.8006 | 69.7065
1.8006 | 69.6878
1.8006 | 69.6784
1.8006 | 69.6796
1.8006 | 69.6698
1.8006 | 69.6456
1.8007 | 69.6567
1.8007 | 69.6787
1.8007 | 69.678
1.8007 | 69.6937
1.8007 | 69.6647
1.8007 | 69.6664
1.8007 | 69.6744
1.8007 | 69.6634
1.8007 | 69.6552
1.8007 | 69.6561
1.8008 | 69.6672
1.8008 | 69.6612
1.8008 | 69.6901
1.8008 | 69.6824
1.8008 | 69.6682
1.8008 | 69.6672
1.8008 | 69.6701
1.8008 | 69.655
1.8008 | 69.6677
1.8008 | 69.6568
1.8009 | 69.6476
1.8009 | 69.6688
1.8009 | 69.6841
1.8009 | 69.6908
1.8009 | 69.666
1.8009 | 69.6521
1.8009 | 69.6513
1.8009 | 69.6679
1.8009 | 69.6565
1.8009 | 69.6728
1.801 | 69.6574
1.801 | 69.6447
1.801 | 69.6548
1.801 | 69.688
1.801 | 69.6612
1.801 | 69.6545
1.801 | 69.6793
1.801 | 69.6669
1.801 | 69.6655
1.801 | 69.6655
1.8011 | 69.6754
1.8011 | 69.676
1.8011 | 69.6733
1.8011 | 69.6557
1.8011 | 69.6311
1.8011 | 69.6398
1.8011 | 69.6808
1.8011 | 69.6989
1.8011 | 69.696
1.8011 | 69.6429
1.8012 | 69.6327
1.8012 | 69.6752
1.8012 | 69.6906
1.8012 | 69.6709
1.8012 | 69.6392
1.8012 | 69.6717
1.8012 | 69.6491
1.8012 | 69.661
1.8012 | 69.6923
1.8012 | 69.669
1.8013 | 69.6388
1.8013 | 69.6329
1.8013 | 69.6559
1.8013 | 69.6576
1.8013 | 69.674
1.8013 | 69.6906
1.8013 | 69.6835
1.8013 | 69.6716
1.8013 | 69.6791
1.8013 | 69.6584
1.8014 | 69.6703
1.8014 | 69.6653
1.8014 | 69.6523
1.8014 | 69.6559
1.8014 | 69.6467
1.8014 | 69.6744
1.8014 | 69.6845
1.8014 | 69.6732
1.8014 | 69.671
1.8014 | 69.6379
1.8014 | 69.6288
1.8015 | 69.6625
1.8015 | 69.6673
1.8015 | 69.6675
1.8015 | 69.6436
1.8015 | 69.6667
1.8015 | 69.677
1.8015 | 69.6768
1.8015 | 69.6652
1.8015 | 69.6438
1.8015 | 69.6542
1.8016 | 69.6627
1.8016 | 69.6851
1.8016 | 69.6829
1.8016 | 69.6514
1.8016 | 69.6603
1.8016 | 69.6697
1.8016 | 69.6597
1.8016 | 69.6478
1.8016 | 69.6556
1.8016 | 69.6456
1.8017 | 69.6586
1.8017 | 69.6899
1.8017 | 69.6695
1.8017 | 69.6491
1.8017 | 69.6811
1.8017 | 69.6722
1.8017 | 69.658
1.8017 | 69.6786
1.8017 | 69.644
1.8017 | 69.6321
1.8018 | 69.6677
1.8018 | 69.691
1.8018 | 69.666
1.8018 | 69.6529
1.8018 | 69.6464
1.8018 | 69.6592
1.8018 | 69.6652
1.8018 | 69.6791
1.8018 | 69.6732
1.8018 | 69.6513
1.8019 | 69.6524
1.8019 | 69.6739
1.8019 | 69.6814
1.8019 | 69.6433
1.8019 | 69.6437
1.8019 | 69.6535
1.8019 | 69.6701
1.8019 | 69.6699
1.8019 | 69.688
1.8019 | 69.6546
1.802 | 69.6403
1.802 | 69.6387
1.802 | 69.6545
1.802 | 69.6642
1.802 | 69.6623
1.802 | 69.6532
1.802 | 69.6696
1.802 | 69.6678
1.802 | 69.6572
1.802 | 69.658
1.8021 | 69.6597
1.8021 | 69.6578
1.8021 | 69.6513
1.8021 | 69.6344
1.8021 | 69.6702
1.8021 | 69.6724
1.8021 | 69.6796
1.8021 | 69.664
1.8021 | 69.6365
1.8021 | 69.6202
1.8022 | 69.6552
1.8022 | 69.6647
1.8022 | 69.6554
1.8022 | 69.6585
1.8022 | 69.6686
1.8022 | 69.6662
1.8022 | 69.6744
1.8022 | 69.6854
1.8022 | 69.6628
1.8022 | 69.6213
1.8023 | 69.6347
1.8023 | 69.6552
1.8023 | 69.6711
1.8023 | 69.6627
1.8023 | 69.6591
1.8023 | 69.6624
1.8023 | 69.6548
1.8023 | 69.6548
1.8023 | 69.6243
1.8023 | 69.6606
1.8024 | 69.6743
1.8024 | 69.6468
1.8024 | 69.6561
1.8024 | 69.653
1.8024 | 69.6737
1.8024 | 69.6608
1.8024 | 69.6711
1.8024 | 69.6427
1.8024 | 69.6399
1.8025 | 69.6389
1.8025 | 69.6614
1.8025 | 69.6837
1.8025 | 69.6593
1.8025 | 69.6371
1.8025 | 69.6532
1.8025 | 69.6659
1.8025 | 69.6489
1.8025 | 69.668
1.8025 | 69.6506
1.8026 | 69.6355
1.8026 | 69.6448
1.8026 | 69.6671
1.8026 | 69.68
1.8026 | 69.6509
1.8026 | 69.6498
1.8026 | 69.647
1.8026 | 69.6708
1.8026 | 69.6576
1.8026 | 69.6593
1.8027 | 69.6579
1.8027 | 69.6479
1.8027 | 69.6593
1.8027 | 69.6597
1.8027 | 69.6607
1.8027 | 69.6481
1.8027 | 69.6441
1.8027 | 69.6496
1.8027 | 69.6709
1.8027 | 69.6384
1.8028 | 69.652
1.8028 | 69.6653
1.8028 | 69.6612
1.8028 | 69.6824
1.8028 | 69.6275
1.8028 | 69.6404
1.8028 | 69.6593
1.8028 | 69.6729
1.8028 | 69.6478
1.8028 | 69.6375
1.8029 | 69.6617
1.8029 | 69.6765
1.8029 | 69.636
1.8029 | 69.6714
1.8029 | 69.6287
1.8029 | 69.6285
1.8029 | 69.6502
1.8029 | 69.6722
1.8029 | 69.6653
1.8029 | 69.6554
1.803 | 69.6402
1.803 | 69.6679
1.803 | 69.6643
1.803 | 69.6537
1.803 | 69.6506
1.803 | 69.6314
1.803 | 69.6511
1.803 | 69.6443
1.803 | 69.6487
1.803 | 69.6655
1.8031 | 69.669
1.8031 | 69.6457
1.8031 | 69.653
1.8031 | 69.647
1.8031 | 69.6263
1.8031 | 69.6416
1.8031 | 69.6595
1.8031 | 69.6506
1.8031 | 69.6327
1.8031 | 69.6607
1.8032 | 69.6648
1.8032 | 69.649
1.8032 | 69.6482
1.8032 | 69.65
1.8032 | 69.6129
1.8032 | 69.63
1.8032 | 69.6757
1.8032 | 69.6479
1.8032 | 69.6539
1.8032 | 69.6514
1.8033 | 69.6485
1.8033 | 69.6377
1.8033 | 69.6725
1.8033 | 69.6832
1.8033 | 69.6062
1.8033 | 69.6287
1.8033 | 69.6548
1.8033 | 69.633
1.8033 | 69.6608
1.8033 | 69.6815
1.8034 | 69.6524
1.8034 | 69.6369
1.8034 | 69.6589
1.8034 | 69.6592
1.8034 | 69.6389
1.8034 | 69.6545
1.8034 | 69.6591
1.8034 | 69.6353
1.8034 | 69.6535
1.8034 | 69.65
1.8034 | 69.6621
1.8035 | 69.643
1.8035 | 69.6518
1.8035 | 69.6334
1.8035 | 69.5893
1.8035 | 69.6448
1.8035 | 69.6683
1.8035 | 69.6525
1.8035 | 69.6626
1.8035 | 69.6536
1.8035 | 69.6387
1.8036 | 69.6578
1.8036 | 69.6724
1.8036 | 69.645
1.8036 | 69.6096
1.8036 | 69.6493
1.8036 | 69.6382
1.8036 | 69.662
1.8036 | 69.6725
1.8036 | 69.64
1.8036 | 69.6213
1.8037 | 69.6256
1.8037 | 69.6345
1.8037 | 69.655
1.8037 | 69.6414
1.8037 | 69.649
1.8037 | 69.6482
1.8037 | 69.639
1.8037 | 69.6681
1.8037 | 69.65
1.8037 | 69.6273
1.8038 | 69.6278
1.8038 | 69.6253
1.8038 | 69.656
1.8038 | 69.6571
1.8038 | 69.6437
1.8038 | 69.6555
1.8038 | 69.6192
1.8038 | 69.635
1.8038 | 69.6284
1.8038 | 69.6463
1.8039 | 69.6625
1.8039 | 69.664
1.8039 | 69.6331
1.8039 | 69.6258
1.8039 | 69.6668
1.8039 | 69.6496
1.8039 | 69.646
1.8039 | 69.6685
1.8039 | 69.6198
1.8039 | 69.6017
1.804 | 69.6451
1.804 | 69.6843
1.804 | 69.6592
1.804 | 69.6392
1.804 | 69.6112
1.804 | 69.6307
1.804 | 69.6531
1.804 | 69.6556
1.804 | 69.6388
1.804 | 69.6473
1.8041 | 69.6485
1.8041 | 69.6404
1.8041 | 69.6692
1.8041 | 69.6511
1.8041 | 69.6196
1.8041 | 69.6228
1.8041 | 69.6299
1.8041 | 69.6237
1.8041 | 69.6545
1.8041 | 69.6644
1.8042 | 69.6563
1.8042 | 69.6565
1.8042 | 69.6451
1.8042 | 69.6141
1.8042 | 69.6134
1.8042 | 69.6412
1.8042 | 69.6469
1.8042 | 69.6467
1.8042 | 69.6425
1.8042 | 69.6459
1.8043 | 69.6517
1.8043 | 69.6591
1.8043 | 69.649
1.8043 | 69.5944
1.8043 | 69.6083
1.8043 | 69.64
1.8043 | 69.6444
1.8043 | 69.6551
1.8043 | 69.6591
1.8043 | 69.6469
1.8044 | 69.6121
1.8044 | 69.6517
1.8044 | 69.6437
1.8044 | 69.6047
1.8044 | 69.6067
1.8044 | 69.617
1.8044 | 69.6563
1.8044 | 69.6643
1.8044 | 69.637
1.8045 | 69.6465
1.8045 | 69.6414
1.8045 | 69.6256
1.8045 | 69.6293
1.8045 | 69.6319
1.8045 | 69.6377
1.8045 | 69.6513
1.8045 | 69.6555
1.8045 | 69.6505
1.8045 | 69.6378
1.8046 | 69.6408
1.8046 | 69.6283
1.8046 | 69.6441
1.8046 | 69.6317
1.8046 | 69.6071
1.8046 | 69.6173
1.8046 | 69.6394
1.8046 | 69.6569
1.8046 | 69.6593
1.8046 | 69.6317
1.8047 | 69.6267
1.8047 | 69.6422
1.8047 | 69.6256
1.8047 | 69.617
1.8047 | 69.6308
1.8047 | 69.6334
1.8047 | 69.6269
1.8047 | 69.6479
1.8047 | 69.6566
1.8047 | 69.6289
1.8048 | 69.6226
1.8048 | 69.6367
1.8048 | 69.6302
1.8048 | 69.6203
1.8048 | 69.6262
1.8048 | 69.6287
1.8048 | 69.6507
1.8048 | 69.6539
1.8048 | 69.6323
1.8048 | 69.646
1.8049 | 69.6328
1.8049 | 69.6168
1.8049 | 69.6334
1.8049 | 69.6132
1.8049 | 69.6182
1.8049 | 69.6271
1.8049 | 69.6403
1.8049 | 69.6593
1.8049 | 69.6443
1.8049 | 69.6209
1.805 | 69.6316
1.805 | 69.5976
1.805 | 69.6237
1.805 | 69.6387
1.805 | 69.6131
1.805 | 69.6276
1.805 | 69.6535
1.805 | 69.654
1.805 | 69.6386
1.805 | 69.6306
1.8051 | 69.6123
1.8051 | 69.6043
1.8051 | 69.6434
1.8051 | 69.6465
1.8051 | 69.6195
1.8051 | 69.611
1.8051 | 69.6382
1.8051 | 69.6267
1.8051 | 69.6431
1.8051 | 69.6242
1.8052 | 69.6045
1.8052 | 69.6224
1.8052 | 69.6192
1.8052 | 69.6248
1.8052 | 69.6335
1.8052 | 69.6259
1.8052 | 69.6483
1.8052 | 69.6442
1.8052 | 69.6226
1.8052 | 69.6112
1.8053 | 69.6256
1.8053 | 69.6169
1.8053 | 69.6124
1.8053 | 69.6419
1.8053 | 69.5914
1.8053 | 69.6175
1.8053 | 69.648
1.8053 | 69.632
1.8053 | 69.6396
1.8053 | 69.6185
1.8054 | 69.6001
1.8054 | 69.6234
1.8054 | 69.6566
1.8054 | 69.6319
1.8054 | 69.6107
1.8054 | 69.6433
1.8054 | 69.6242
1.8054 | 69.6264
1.8054 | 69.6392
1.8054 | 69.6127
1.8054 | 69.6011
1.8055 | 69.6061
1.8055 | 69.6224
1.8055 | 69.6243
1.8055 | 69.623
1.8055 | 69.6127
1.8055 | 69.6198
1.8055 | 69.619
1.8055 | 69.6308
1.8055 | 69.6365
1.8055 | 69.6209
1.8056 | 69.627
1.8056 | 69.625
1.8056 | 69.6161
1.8056 | 69.6148
1.8056 | 69.6266
1.8056 | 69.6134
1.8056 | 69.6291
1.8056 | 69.617
1.8056 | 69.6054
1.8056 | 69.6128
1.8057 | 69.6281
1.8057 | 69.6381
1.8057 | 69.628
1.8057 | 69.6066
1.8057 | 69.6192
1.8057 | 69.6117
1.8057 | 69.6419
1.8057 | 69.6212
1.8057 | 69.5991
1.8057 | 69.6037
1.8058 | 69.6385
1.8058 | 69.6429
1.8058 | 69.6213
1.8058 | 69.608
1.8058 | 69.5975
1.8058 | 69.6006
1.8058 | 69.6316
1.8058 | 69.6158
1.8058 | 69.618
1.8058 | 69.6066
1.8059 | 69.6311
1.8059 | 69.6433
1.8059 | 69.623
1.8059 | 69.5953
1.8059 | 69.583
1.8059 | 69.5967
1.8059 | 69.6156
1.8059 | 69.6225
1.8059 | 69.6134
1.8059 | 69.6416
1.806 | 69.6148
1.806 | 69.6176
1.806 | 69.6276
1.806 | 69.6108
1.806 | 69.5965
1.806 | 69.601
1.806 | 69.6211
1.806 | 69.6207
1.806 | 69.5922
1.806 | 69.6126
1.8061 | 69.6386
1.8061 | 69.6393
1.8061 | 69.6205
1.8061 | 69.6095
1.8061 | 69.5934
1.8061 | 69.5917
1.8061 | 69.6216
1.8061 | 69.6045
1.8061 | 69.6017
1.8061 | 69.6248
1.8062 | 69.6238
1.8062 | 69.6166
1.8062 | 69.6048
1.8062 | 69.6103
1.8062 | 69.6073
1.8062 | 69.6155
1.8062 | 69.6051
1.8062 | 69.5877
1.8062 | 69.612
1.8062 | 69.6216
1.8063 | 69.6142
1.8063 | 69.6141
1.8063 | 69.6194
1.8063 | 69.6101
1.8063 | 69.5967
1.8063 | 69.6218
1.8063 | 69.6302
1.8063 | 69.5978
1.8063 | 69.5901
1.8063 | 69.6161
1.8064 | 69.6214
1.8064 | 69.6195
1.8064 | 69.6366
1.8064 | 69.6058
1.8064 | 69.5887
1.8064 | 69.5992
1.8064 | 69.6226
1.8064 | 69.6178
1.8064 | 69.5945
1.8064 | 69.612
1.8065 | 69.6084
1.8065 | 69.6035
1.8065 | 69.6181
1.8065 | 69.6319
1.8065 | 69.5828
1.8065 | 69.5986
1.8065 | 69.6183
1.8065 | 69.6143
1.8065 | 69.6029
1.8066 | 69.6015
1.8066 | 69.6112
1.8066 | 69.6039
1.8066 | 69.6024
1.8066 | 69.6142
1.8066 | 69.6185
1.8066 | 69.6306
1.8066 | 69.5988
1.8066 | 69.6066
1.8066 | 69.6064
1.8067 | 69.58
1.8067 | 69.6144
1.8067 | 69.6284
1.8067 | 69.5831
1.8067 | 69.585
1.8067 | 69.6147
1.8067 | 69.6116
1.8067 | 69.6231
1.8067 | 69.6457
1.8067 | 69.5921
1.8068 | 69.568
1.8068 | 69.6012
1.8068 | 69.612
1.8068 | 69.6181
1.8068 | 69.5918
1.8068 | 69.6038
1.8068 | 69.6136
1.8068 | 69.599
1.8068 | 69.6206
1.8068 | 69.5974
1.8069 | 69.5842
1.8069 | 69.5944
1.8069 | 69.5944
1.8069 | 69.6041
1.8069 | 69.6159
1.8069 | 69.5915
1.8069 | 69.5996
1.8069 | 69.6284
1.8069 | 69.6131
1.8069 | 69.5801
1.807 | 69.6049
1.807 | 69.5959
1.807 | 69.5874
1.807 | 69.5967
1.807 | 69.5957
1.807 | 69.5896
1.807 | 69.5948
1.807 | 69.6154
1.807 | 69.6084
1.807 | 69.59
1.8071 | 69.589
1.8071 | 69.5998
1.8071 | 69.5947
1.8071 | 69.5937
1.8071 | 69.5936
1.8071 | 69.5993
1.8071 | 69.6014
1.8071 | 69.6006
1.8071 | 69.6114
1.8071 | 69.5971
1.8072 | 69.5905
1.8072 | 69.5969
1.8072 | 69.59
1.8072 | 69.5947
1.8072 | 69.5786
1.8072 | 69.5854
1.8072 | 69.6069
1.8072 | 69.6065
1.8072 | 69.6179
1.8072 | 69.5831
1.8073 | 69.6045
1.8073 | 69.6008
1.8073 | 69.5777
1.8073 | 69.6103
1.8073 | 69.5931
1.8073 | 69.5783
1.8073 | 69.602
1.8073 | 69.6293
1.8073 | 69.6021
1.8073 | 69.5874
1.8074 | 69.6075
1.8074 | 69.6057
1.8074 | 69.6
1.8074 | 69.6056
1.8074 | 69.5834
1.8074 | 69.5708
1.8074 | 69.5861
1.8074 | 69.6185
1.8074 | 69.6144
1.8074 | 69.5974
1.8075 | 69.5858
1.8075 | 69.5913
1.8075 | 69.5932
1.8075 | 69.5877
1.8075 | 69.5909
1.8075 | 69.5966
1.8075 | 69.6045
1.8075 | 69.5909
1.8075 | 69.6263
1.8075 | 69.6049
1.8075 | 69.5703
1.8076 | 69.5883
1.8076 | 69.5849
1.8076 | 69.5934
1.8076 | 69.6019
1.8076 | 69.5984
1.8076 | 69.6059
1.8076 | 69.6094
1.8076 | 69.5886
1.8076 | 69.5887
1.8076 | 69.5893
1.8077 | 69.5937
1.8077 | 69.581
1.8077 | 69.5844
1.8077 | 69.5706
1.8077 | 69.5921
1.8077 | 69.6169
1.8077 | 69.6063
1.8077 | 69.5991
1.8077 | 69.5765
1.8077 | 69.5774
1.8078 | 69.5832
1.8078 | 69.6133
1.8078 | 69.6165
1.8078 | 69.57
1.8078 | 69.5745
1.8078 | 69.6053
1.8078 | 69.603
1.8078 | 69.5817
1.8078 | 69.5908
1.8078 | 69.5813
1.8079 | 69.5619
1.8079 | 69.5881
1.8079 | 69.63
1.8079 | 69.5848
1.8079 | 69.563
1.8079 | 69.597
1.8079 | 69.584
1.8079 | 69.595
1.8079 | 69.5838
1.8079 | 69.5871
1.808 | 69.5849
1.808 | 69.5905
1.808 | 69.6151
1.808 | 69.5889
1.808 | 69.6002
1.808 | 69.6094
1.808 | 69.5618
1.808 | 69.5736
1.808 | 69.5751
1.808 | 69.5693
1.8081 | 69.6024
1.8081 | 69.5973
1.8081 | 69.5963
1.8081 | 69.5784
1.8081 | 69.5887
1.8081 | 69.6041
1.8081 | 69.5751
1.8081 | 69.5778
1.8081 | 69.5702
1.8081 | 69.5842
1.8082 | 69.5926
1.8082 | 69.6099
1.8082 | 69.6158
1.8082 | 69.5697
1.8082 | 69.5722
1.8082 | 69.5946
1.8082 | 69.589
1.8082 | 69.5719
1.8082 | 69.5722
1.8082 | 69.5991
1.8083 | 69.594
1.8083 | 69.6261
1.8083 | 69.6334
1.8083 | 69.5876
1.8083 | 69.5728
1.8083 | 69.5637
1.8083 | 69.5594
1.8083 | 69.5883
1.8083 | 69.6103
1.8083 | 69.6093
1.8084 | 69.5867
1.8084 | 69.5978
1.8084 | 69.5864
1.8084 | 69.5741
1.8084 | 69.5786
1.8084 | 69.5795
1.8084 | 69.5516
1.8084 | 69.5818
1.8084 | 69.6051
1.8084 | 69.583
1.8085 | 69.5924
1.8085 | 69.5991
1.8085 | 69.5902
1.8085 | 69.5513
1.8085 | 69.5719
1.8085 | 69.5782
1.8085 | 69.5735
1.8085 | 69.5917
1.8085 | 69.5765
1.8086 | 69.5939
1.8086 | 69.6069
1.8086 | 69.6284
1.8086 | 69.5796
1.8086 | 69.5571
1.8086 | 69.5568
1.8086 | 69.5867
1.8086 | 69.5784
1.8086 | 69.595
1.8086 | 69.6103
1.8087 | 69.5667
1.8087 | 69.5867
1.8087 | 69.6059
1.8087 | 69.5962
1.8087 | 69.562
1.8087 | 69.5782
1.8087 | 69.5757
1.8087 | 69.5989
1.8087 | 69.6012
1.8087 | 69.5756
1.8088 | 69.564
1.8088 | 69.5675
1.8088 | 69.5993
1.8088 | 69.5849
1.8088 | 69.5673
1.8088 | 69.6059
1.8088 | 69.5874
1.8088 | 69.5721
1.8088 | 69.6014
1.8088 | 69.5905
1.8089 | 69.5779
1.8089 | 69.5624
1.8089 | 69.5601
1.8089 | 69.5841
1.8089 | 69.595
1.8089 | 69.5754
1.8089 | 69.595
1.8089 | 69.6019
1.8089 | 69.5857
1.8089 | 69.5708
1.809 | 69.5678
1.809 | 69.566
1.809 | 69.5783
1.809 | 69.5812
1.809 | 69.5774
1.809 | 69.5921
1.809 | 69.6164
1.809 | 69.5913
1.809 | 69.5797
1.809 | 69.5562
1.8091 | 69.5483
1.8091 | 69.5496
1.8091 | 69.5942
1.8091 | 69.5903
1.8091 | 69.5682
1.8091 | 69.6163
1.8091 | 69.6288
1.8091 | 69.583
1.8091 | 69.5606
1.8091 | 69.5858
1.8092 | 69.5374
1.8092 | 69.5521
1.8092 | 69.5946
1.8092 | 69.5899
1.8092 | 69.5706
1.8092 | 69.5974
1.8092 | 69.5961
1.8092 | 69.5773
1.8092 | 69.5769
1.8092 | 69.5682
1.8093 | 69.5553
1.8093 | 69.5516
1.8093 | 69.5967
1.8093 | 69.59
1.8093 | 69.5678
1.8093 | 69.584
1.8093 | 69.5814
1.8093 | 69.5708
1.8093 | 69.5743
1.8093 | 69.5667
1.8094 | 69.5551
1.8094 | 69.5659
1.8094 | 69.5822
1.8094 | 69.6066
1.8094 | 69.5954
1.8094 | 69.6022
1.8094 | 69.5488
1.8094 | 69.582
1.8094 | 69.5964
1.8094 | 69.5525
1.8095 | 69.5724
1.8095 | 69.5933
1.8095 | 69.5828
1.8095 | 69.5749
1.8095 | 69.5793
1.8095 | 69.5799
1.8095 | 69.5754
1.8095 | 69.5623
1.8095 | 69.5854
1.8095 | 69.5792
1.8095 | 69.5936
1.8096 | 69.622
1.8096 | 69.5885
1.8096 | 69.5844
1.8096 | 69.5514
1.8096 | 69.5627
1.8096 | 69.5693
1.8096 | 69.5868
1.8096 | 69.602
1.8096 | 69.6061
1.8096 | 69.5901
1.8097 | 69.5861
1.8097 | 69.5828
1.8097 | 69.5768
1.8097 | 69.5422
1.8097 | 69.554
1.8097 | 69.5801
1.8097 | 69.6046
1.8097 | 69.6057
1.8097 | 69.6105
1.8097 | 69.5928
1.8098 | 69.5827
1.8098 | 69.5903
1.8098 | 69.5774
1.8098 | 69.5586
1.8098 | 69.5448
1.8098 | 69.5676
1.8098 | 69.5946
1.8098 | 69.6179
1.8098 | 69.603
1.8098 | 69.6022
1.8099 | 69.5582
1.8099 | 69.5694
1.8099 | 69.562
1.8099 | 69.5348
1.8099 | 69.5747
1.8099 | 69.5922
1.8099 | 69.5952
1.8099 | 69.6132
1.8099 | 69.6049
1.8099 | 69.585
1.81 | 69.5722
1.81 | 69.5839
1.81 | 69.5688
1.81 | 69.5482
1.81 | 69.5594
1.81 | 69.5871
1.81 | 69.5954
1.81 | 69.5978
1.81 | 69.5749
1.81 | 69.5808
1.8101 | 69.5649
1.8101 | 69.5646
1.8101 | 69.5772
1.8101 | 69.5672
1.8101 | 69.5502
1.8101 | 69.5985
1.8101 | 69.5948
1.8101 | 69.5702
1.8101 | 69.5691
1.8101 | 69.5974
1.8102 | 69.5685
1.8102 | 69.5747
1.8102 | 69.6118
1.8102 | 69.5558
1.8102 | 69.5736
1.8102 | 69.6143
1.8102 | 69.5721
1.8102 | 69.5753
1.8102 | 69.5802
1.8102 | 69.5587
1.8103 | 69.5887
1.8103 | 69.6224
1.8103 | 69.5988
1.8103 | 69.5501
1.8103 | 69.5772
1.8103 | 69.5723
1.8103 | 69.5678
1.8103 | 69.5676
1.8103 | 69.5721
1.8103 | 69.5638
1.8104 | 69.59
1.8104 | 69.6197
1.8104 | 69.5761
1.8104 | 69.5818
1.8104 | 69.5978
1.8104 | 69.5814
1.8104 | 69.5494
1.8104 | 69.5822
1.8104 | 69.5831
1.8104 | 69.5577
1.8105 | 69.5869
1.8105 | 69.6081
1.8105 | 69.6038
1.8105 | 69.5846
1.8105 | 69.5928
1.8105 | 69.5754
1.8105 | 69.5538
1.8105 | 69.5855
1.8105 | 69.5675
1.8106 | 69.5741
1.8106 | 69.5992
1.8106 | 69.5913
1.8106 | 69.6122
1.8106 | 69.5789
1.8106 | 69.5731
1.8106 | 69.5893
1.8106 | 69.5948
1.8106 | 69.5863
1.8106 | 69.562
1.8107 | 69.571
1.8107 | 69.5806
1.8107 | 69.5947
1.8107 | 69.5843
1.8107 | 69.5533
1.8107 | 69.5706
1.8107 | 69.5945
1.8107 | 69.598
1.8107 | 69.5983
1.8107 | 69.5745
1.8108 | 69.5531
1.8108 | 69.5854
1.8108 | 69.6036
1.8108 | 69.587
1.8108 | 69.5706
1.8108 | 69.5898
1.8108 | 69.5775
1.8108 | 69.5742
1.8108 | 69.5829
1.8108 | 69.5938
1.8109 | 69.5774
1.8109 | 69.573
1.8109 | 69.5779
1.8109 | 69.5692
1.8109 | 69.5784
1.8109 | 69.5843
1.8109 | 69.5941
1.8109 | 69.5982
1.8109 | 69.5945
1.8109 | 69.581
1.811 | 69.5796
1.811 | 69.5799
1.811 | 69.5738
1.811 | 69.5823
1.811 | 69.5627
1.811 | 69.5792
1.811 | 69.6144
1.811 | 69.6073
1.811 | 69.5976
1.811 | 69.5811
1.8111 | 69.5585
1.8111 | 69.5764
1.8111 | 69.5841
1.8111 | 69.593
1.8111 | 69.5864
1.8111 | 69.5816
1.8111 | 69.5835
1.8111 | 69.6068
1.8111 | 69.6079
1.8111 | 69.5774
1.8112 | 69.5644
1.8112 | 69.589
1.8112 | 69.5635
1.8112 | 69.5801
1.8112 | 69.5926
1.8112 | 69.588
1.8112 | 69.5754
1.8112 | 69.5872
1.8112 | 69.5885
1.8112 | 69.5841
1.8113 | 69.5842
1.8113 | 69.5939
1.8113 | 69.5951
1.8113 | 69.5702
1.8113 | 69.5801
1.8113 | 69.5777
1.8113 | 69.5903
1.8113 | 69.6198
1.8113 | 69.5939
1.8113 | 69.5647
1.8114 | 69.5777
1.8114 | 69.6087
1.8114 | 69.5804
1.8114 | 69.5793
1.8114 | 69.5816
1.8114 | 69.5517
1.8114 | 69.5752
1.8114 | 69.6092
1.8114 | 69.6243
1.8114 | 69.5723
1.8115 | 69.5956
1.8115 | 69.6013
1.8115 | 69.5734
1.8115 | 69.5851
1.8115 | 69.5816
1.8115 | 69.5577
1.8115 | 69.5761
1.8115 | 69.6186
1.8115 | 69.5954
1.8115 | 69.5849
1.8115 | 69.6097
1.8116 | 69.5935
1.8116 | 69.5695
1.8116 | 69.5802
1.8116 | 69.5833
1.8116 | 69.5624
1.8116 | 69.5877
1.8116 | 69.611
1.8116 | 69.6163
1.8116 | 69.5849
1.8116 | 69.5962
1.8117 | 69.595
1.8117 | 69.568
1.8117 | 69.5959
1.8117 | 69.5707
1.8117 | 69.5716
1.8117 | 69.5974
1.8117 | 69.6164
1.8117 | 69.5973
1.8117 | 69.5841
1.8117 | 69.5794
1.8118 | 69.5776
1.8118 | 69.5691
1.8118 | 69.5877
1.8118 | 69.598
1.8118 | 69.5814
1.8118 | 69.6044
1.8118 | 69.6003
1.8118 | 69.6286
1.8118 | 69.6067
1.8118 | 69.5961
1.8119 | 69.5978
1.8119 | 69.6061
1.8119 | 69.5763
1.8119 | 69.5722
1.8119 | 69.579
1.8119 | 69.5926
1.8119 | 69.5875
1.8119 | 69.6021
1.8119 | 69.6016
1.8119 | 69.5899
1.812 | 69.6021
1.812 | 69.6143
1.812 | 69.5826
1.812 | 69.5693
1.812 | 69.5896
1.812 | 69.6127
1.812 | 69.6069
1.812 | 69.6346
1.812 | 69.5879
1.812 | 69.5872
1.8121 | 69.5777
1.8121 | 69.6118
1.8121 | 69.5989
1.8121 | 69.5695
1.8121 | 69.5827
1.8121 | 69.6048
1.8121 | 69.6116
1.8121 | 69.5946
1.8121 | 69.6259
1.8121 | 69.5682
1.8122 | 69.5877
1.8122 | 69.5914
1.8122 | 69.6042
1.8122 | 69.6192
1.8122 | 69.5941
1.8122 | 69.6069
1.8122 | 69.6092
1.8122 | 69.6051
1.8122 | 69.593
1.8122 | 69.6137
1.8123 | 69.6096
1.8123 | 69.599
1.8123 | 69.5952
1.8123 | 69.6016
1.8123 | 69.6165
1.8123 | 69.6287
1.8123 | 69.5977
1.8123 | 69.6122
1.8123 | 69.5805
1.8123 | 69.5863
1.8124 | 69.6271
1.8124 | 69.633
1.8124 | 69.6044
1.8124 | 69.6047
1.8124 | 69.6032
1.8124 | 69.5883
1.8124 | 69.6108
1.8124 | 69.6069
1.8124 | 69.582
1.8124 | 69.5631
1.8125 | 69.5866
1.8125 | 69.6351
1.8125 | 69.6243
1.8125 | 69.6116
1.8125 | 69.6067
1.8125 | 69.5783
1.8125 | 69.5993
1.8125 | 69.6332
1.8125 | 69.602
1.8126 | 69.5808
1.8126 | 69.6053
1.8126 | 69.6022
1.8126 | 69.6156
1.8126 | 69.6251
1.8126 | 69.6163
1.8126 | 69.5836
1.8126 | 69.5801
1.8126 | 69.6041
1.8126 | 69.6002
1.8127 | 69.6393
1.8127 | 69.6219
1.8127 | 69.626
1.8127 | 69.6141
1.8127 | 69.6115
1.8127 | 69.5852
1.8127 | 69.62
1.8127 | 69.628
1.8127 | 69.5795
1.8127 | 69.5708
1.8128 | 69.6107
1.8128 | 69.6118
1.8128 | 69.6379
1.8128 | 69.6537
1.8128 | 69.5978
1.8128 | 69.5721
1.8128 | 69.5975
1.8128 | 69.6292
1.8128 | 69.6239
1.8128 | 69.6153
1.8129 | 69.6166
1.8129 | 69.595
1.8129 | 69.6256
1.8129 | 69.6204
1.8129 | 69.6038
1.8129 | 69.6004
1.8129 | 69.5898
1.8129 | 69.592
1.8129 | 69.6095
1.8129 | 69.6302
1.813 | 69.6207
1.813 | 69.6224
1.813 | 69.5987
1.813 | 69.6072
1.813 | 69.6227
1.813 | 69.6221
1.813 | 69.6306
1.813 | 69.6338
1.813 | 69.621
1.813 | 69.5996
1.8131 | 69.6226
1.8131 | 69.6192
1.8131 | 69.6159
1.8131 | 69.5922
1.8131 | 69.5677
1.8131 | 69.6361
1.8131 | 69.6362
1.8131 | 69.6157
1.8131 | 69.6095
1.8131 | 69.6117
1.8132 | 69.592
1.8132 | 69.596
1.8132 | 69.6302
1.8132 | 69.6273
1.8132 | 69.622
1.8132 | 69.5975
1.8132 | 69.6212
1.8132 | 69.6289
1.8132 | 69.6308
1.8132 | 69.6075
1.8133 | 69.5946
1.8133 | 69.5874
1.8133 | 69.6265
1.8133 | 69.6265
1.8133 | 69.6076
1.8133 | 69.628
1.8133 | 69.6258
1.8133 | 69.6015
1.8133 | 69.6233
1.8133 | 69.6202
1.8134 | 69.6173
1.8134 | 69.6245
1.8134 | 69.6252
1.8134 | 69.6153
1.8134 | 69.5926
1.8134 | 69.6122
1.8134 | 69.6211
1.8134 | 69.6125
1.8134 | 69.5983
1.8134 | 69.6131
1.8135 | 69.6113
1.8135 | 69.6162
1.8135 | 69.6347
1.8135 | 69.6366
1.8135 | 69.6049
1.8135 | 69.5976
1.8135 | 69.6159
1.8135 | 69.6235
1.8135 | 69.6161
1.8135 | 69.6269
1.8135 | 69.6333
1.8136 | 69.6142
1.8136 | 69.6112
1.8136 | 69.6498
1.8136 | 69.6373
1.8136 | 69.5959
1.8136 | 69.6007
1.8136 | 69.6068
1.8136 | 69.598
1.8136 | 69.617
1.8136 | 69.655
1.8137 | 69.6565
1.8137 | 69.6182
1.8137 | 69.6303
1.8137 | 69.6142
1.8137 | 69.5788
1.8137 | 69.6157
1.8137 | 69.6519
1.8137 | 69.6261
1.8137 | 69.5771
1.8137 | 69.6414
1.8138 | 69.6407
1.8138 | 69.6398
1.8138 | 69.6371
1.8138 | 69.5896
1.8138 | 69.6013
1.8138 | 69.6225
1.8138 | 69.6256
1.8138 | 69.6379
1.8138 | 69.6122
1.8138 | 69.6099
1.8139 | 69.6377
1.8139 | 69.647
1.8139 | 69.6478
1.8139 | 69.6233
1.8139 | 69.6232
1.8139 | 69.6163
1.8139 | 69.6081
1.8139 | 69.614
1.8139 | 69.6292
1.8139 | 69.6287
1.814 | 69.6291
1.814 | 69.6487
1.814 | 69.6484
1.814 | 69.6027
1.814 | 69.6087
1.814 | 69.6366
1.814 | 69.6353
1.814 | 69.6248
1.814 | 69.632
1.814 | 69.6287
1.8141 | 69.6344
1.8141 | 69.6262
1.8141 | 69.6141
1.8141 | 69.6064
1.8141 | 69.6194
1.8141 | 69.6195
1.8141 | 69.641
1.8141 | 69.6319
1.8141 | 69.6216
1.8141 | 69.5989
1.8142 | 69.6455
1.8142 | 69.6414
1.8142 | 69.6299
1.8142 | 69.6086
1.8142 | 69.6134
1.8142 | 69.6138
1.8142 | 69.6233
1.8142 | 69.6511
1.8142 | 69.617
1.8142 | 69.6211
1.8143 | 69.6239
1.8143 | 69.6536
1.8143 | 69.644
1.8143 | 69.6042
1.8143 | 69.6163
1.8143 | 69.6082
1.8143 | 69.6274
1.8143 | 69.6374
1.8143 | 69.6142
1.8143 | 69.6262
1.8144 | 69.6451
1.8144 | 69.618
1.8144 | 69.6187
1.8144 | 69.6292
1.8144 | 69.6258
1.8144 | 69.6377
1.8144 | 69.6311
1.8144 | 69.6265
1.8144 | 69.6135
1.8144 | 69.6268
1.8145 | 69.6578
1.8145 | 69.6372
1.8145 | 69.6304
1.8145 | 69.6129
1.8145 | 69.617
1.8145 | 69.6056
1.8145 | 69.6252
1.8145 | 69.6209
1.8145 | 69.6082
1.8146 | 69.615
1.8146 | 69.6418
1.8146 | 69.6354
1.8146 | 69.6498
1.8146 | 69.6489
1.8146 | 69.6064
1.8146 | 69.5917
1.8146 | 69.6299
1.8146 | 69.6453
1.8146 | 69.6062
1.8147 | 69.6038
1.8147 | 69.6365
1.8147 | 69.6366
1.8147 | 69.6558
1.8147 | 69.6319
1.8147 | 69.6208
1.8147 | 69.6217
1.8147 | 69.6108
1.8147 | 69.6172
1.8147 | 69.6034
1.8148 | 69.6498
1.8148 | 69.6329
1.8148 | 69.6364
1.8148 | 69.6561
1.8148 | 69.6429
1.8148 | 69.627
1.8148 | 69.6224
1.8148 | 69.6228
1.8148 | 69.5962
1.8148 | 69.5874
1.8149 | 69.6214
1.8149 | 69.6287
1.8149 | 69.6445
1.8149 | 69.6626
1.8149 | 69.6469
1.8149 | 69.6317
1.8149 | 69.639
1.8149 | 69.6096
1.8149 | 69.6022
1.8149 | 69.6171
1.815 | 69.6028
1.815 | 69.6291
1.815 | 69.6631
1.815 | 69.6554
1.815 | 69.6176
1.815 | 69.6117
1.815 | 69.6334
1.815 | 69.6077
1.815 | 69.5978
1.815 | 69.6177
1.8151 | 69.631
1.8151 | 69.6409
1.8151 | 69.6636
1.8151 | 69.6511
1.8151 | 69.6224
1.8151 | 69.6417
1.8151 | 69.6392
1.8151 | 69.6028
1.8151 | 69.6144
1.8151 | 69.622
1.8152 | 69.5946
1.8152 | 69.601
1.8152 | 69.6552
1.8152 | 69.6535
1.8152 | 69.6221
1.8152 | 69.624
1.8152 | 69.6439
1.8152 | 69.6105
1.8152 | 69.6317
1.8152 | 69.6288
1.8153 | 69.6086
1.8153 | 69.6291
1.8153 | 69.6429
1.8153 | 69.6331
1.8153 | 69.6133
1.8153 | 69.6435
1.8153 | 69.6312
1.8153 | 69.6261
1.8153 | 69.622
1.8153 | 69.6074
1.8154 | 69.6219
1.8154 | 69.6352
1.8154 | 69.6491
1.8154 | 69.6388
1.8154 | 69.6202
1.8154 | 69.6207
1.8154 | 69.6361
1.8154 | 69.6374
1.8154 | 69.6388
1.8154 | 69.6161
1.8155 | 69.612
1.8155 | 69.6405
1.8155 | 69.6505
1.8155 | 69.6332
1.8155 | 69.611
1.8155 | 69.6183
1.8155 | 69.6306
1.8155 | 69.6155
1.8155 | 69.6545
1.8155 | 69.6373
1.8155 | 69.601
1.8156 | 69.6226
1.8156 | 69.648
1.8156 | 69.6446
1.8156 | 69.6234
1.8156 | 69.617
1.8156 | 69.631
1.8156 | 69.6494
1.8156 | 69.6511
1.8156 | 69.6248
1.8156 | 69.6444
1.8157 | 69.6264
1.8157 | 69.6176
1.8157 | 69.633
1.8157 | 69.6168
1.8157 | 69.6187
1.8157 | 69.6461
1.8157 | 69.6362
1.8157 | 69.6373
1.8157 | 69.6375
1.8157 | 69.6457
1.8158 | 69.6367
1.8158 | 69.6416
1.8158 | 69.6008
1.8158 | 69.5935
1.8158 | 69.613
1.8158 | 69.6239
1.8158 | 69.6384
1.8158 | 69.6595
1.8158 | 69.6509
1.8158 | 69.6239
1.8159 | 69.6313
1.8159 | 69.6445
1.8159 | 69.6008
1.8159 | 69.6081
1.8159 | 69.6196
1.8159 | 69.6162
1.8159 | 69.6487
1.8159 | 69.6769
1.8159 | 69.6412
1.8159 | 69.6174
1.816 | 69.6252
1.816 | 69.6183
1.816 | 69.6196
1.816 | 69.6086
1.816 | 69.6316
1.816 | 69.6316
1.816 | 69.6204
1.816 | 69.6447
1.816 | 69.6375
1.816 | 69.6356
1.8161 | 69.6198
1.8161 | 69.609
1.8161 | 69.6245
1.8161 | 69.6172
1.8161 | 69.6157
1.8161 | 69.6231
1.8161 | 69.6541
1.8161 | 69.6391
1.8161 | 69.6461
1.8161 | 69.6346
1.8162 | 69.6194
1.8162 | 69.6397
1.8162 | 69.6306
1.8162 | 69.6179
1.8162 | 69.6265
1.8162 | 69.6448
1.8162 | 69.6434
1.8162 | 69.6299
1.8162 | 69.6215
1.8162 | 69.6371
1.8163 | 69.6124
1.8163 | 69.6204
1.8163 | 69.6471
1.8163 | 69.6239
1.8163 | 69.6172
1.8163 | 69.6535
1.8163 | 69.636
1.8163 | 69.618
1.8163 | 69.6295
1.8163 | 69.6168
1.8164 | 69.6161
1.8164 | 69.6343
1.8164 | 69.6674
1.8164 | 69.6347
1.8164 | 69.6167
1.8164 | 69.6269
1.8164 | 69.6388
1.8164 | 69.6122
1.8164 | 69.6025
1.8164 | 69.6448
1.8165 | 69.6248
1.8165 | 69.614
1.8165 | 69.6357
1.8165 | 69.6402
1.8165 | 69.6345
1.8165 | 69.6442
1.8165 | 69.6389
1.8165 | 69.6291
1.8165 | 69.6147
1.8166 | 69.5858
1.8166 | 69.6076
1.8166 | 69.6458
1.8166 | 69.636
1.8166 | 69.6286
1.8166 | 69.6204
1.8166 | 69.6272
1.8166 | 69.6336
1.8166 | 69.6409
1.8166 | 69.6001
1.8167 | 69.6079
1.8167 | 69.6297
1.8167 | 69.6314
1.8167 | 69.6628
1.8167 | 69.633
1.8167 | 69.6301
1.8167 | 69.6334
1.8167 | 69.6171
1.8167 | 69.6297
1.8167 | 69.628
1.8168 | 69.6239
1.8168 | 69.6147
1.8168 | 69.6258
1.8168 | 69.6123
1.8168 | 69.6157
1.8168 | 69.6363
1.8168 | 69.6406
1.8168 | 69.6375
1.8168 | 69.6271
1.8168 | 69.6307
1.8169 | 69.6211
1.8169 | 69.6199
1.8169 | 69.6271
1.8169 | 69.6228
1.8169 | 69.5989
1.8169 | 69.6179
1.8169 | 69.6566
1.8169 | 69.6552
1.8169 | 69.6423
1.8169 | 69.5924
1.817 | 69.6114
1.817 | 69.6249
1.817 | 69.6226
1.817 | 69.6517
1.817 | 69.6295
1.817 | 69.5909
1.817 | 69.6351
1.817 | 69.6514
1.817 | 69.6364
1.817 | 69.6371
1.8171 | 69.62
1.8171 | 69.611
1.8171 | 69.6065
1.8171 | 69.6322
1.8171 | 69.6344
1.8171 | 69.6151
1.8171 | 69.6163
1.8171 | 69.6266
1.8171 | 69.6343
1.8171 | 69.6204
1.8172 | 69.6344
1.8172 | 69.6334
1.8172 | 69.6067
1.8172 | 69.6112
1.8172 | 69.6308
1.8172 | 69.6079
1.8172 | 69.653
1.8172 | 69.6547
1.8172 | 69.6135
1.8172 | 69.5849
1.8173 | 69.6348
1.8173 | 69.6302
1.8173 | 69.6198
1.8173 | 69.623
1.8173 | 69.6152
1.8173 | 69.6095
1.8173 | 69.6251
1.8173 | 69.6566
1.8173 | 69.6273
1.8173 | 69.5851
1.8174 | 69.6153
1.8174 | 69.6051
1.8174 | 69.6115
1.8174 | 69.6506
1.8174 | 69.6304
1.8174 | 69.6004
1.8174 | 69.6025
1.8174 | 69.6255
1.8174 | 69.6093
1.8174 | 69.6185
1.8175 | 69.6142
1.8175 | 69.6143
1.8175 | 69.6106
1.8175 | 69.6196
1.8175 | 69.6448
1.8175 | 69.6377
1.8175 | 69.6238
1.8175 | 69.6041
1.8175 | 69.6057
1.8175 | 69.5911
1.8175 | 69.6051
1.8176 | 69.62
1.8176 | 69.6269
1.8176 | 69.6235
1.8176 | 69.6151
1.8176 | 69.6063
1.8176 | 69.6221
1.8176 | 69.6215
1.8176 | 69.599
1.8176 | 69.591
1.8176 | 69.5869
1.8177 | 69.614
1.8177 | 69.6445
1.8177 | 69.6375
1.8177 | 69.6092
1.8177 | 69.597
1.8177 | 69.5987
1.8177 | 69.6105
1.8177 | 69.6179
1.8177 | 69.5968
1.8177 | 69.6022
1.8178 | 69.6053
1.8178 | 69.6262
1.8178 | 69.6068
1.8178 | 69.6266
1.8178 | 69.6129
1.8178 | 69.5953
1.8178 | 69.5855
1.8178 | 69.6278
1.8178 | 69.5905
1.8178 | 69.6082
1.8179 | 69.6227
1.8179 | 69.6189
1.8179 | 69.6144
1.8179 | 69.6038
1.8179 | 69.6094
1.8179 | 69.6107
1.8179 | 69.614
1.8179 | 69.6102
1.8179 | 69.5917
1.8179 | 69.6064
1.818 | 69.5939
1.818 | 69.6292
1.818 | 69.6265
1.818 | 69.5802
1.818 | 69.5905
1.818 | 69.6087
1.818 | 69.5922
1.818 | 69.6266
1.818 | 69.6172
1.818 | 69.5969
1.8181 | 69.5924
1.8181 | 69.6114
1.8181 | 69.6135
1.8181 | 69.6092
1.8181 | 69.5991
1.8181 | 69.6043
1.8181 | 69.6081
1.8181 | 69.6144
1.8181 | 69.6142
1.8181 | 69.6017
1.8182 | 69.592
1.8182 | 69.5924
1.8182 | 69.5982
1.8182 | 69.5869
1.8182 | 69.6141
1.8182 | 69.6231
1.8182 | 69.6006
1.8182 | 69.6304
1.8182 | 69.5786
1.8182 | 69.5732
1.8183 | 69.6216
1.8183 | 69.625
1.8183 | 69.6046
1.8183 | 69.5725
1.8183 | 69.6019
1.8183 | 69.609
1.8183 | 69.6189
1.8183 | 69.6386
1.8183 | 69.5687
1.8183 | 69.5721
1.8184 | 69.6101
1.8184 | 69.6142
1.8184 | 69.6111
1.8184 | 69.6084
1.8184 | 69.6089
1.8184 | 69.5935
1.8184 | 69.6096
1.8184 | 69.6156
1.8184 | 69.5911
1.8184 | 69.5724
1.8185 | 69.5866
1.8185 | 69.5857
1.8185 | 69.606
1.8185 | 69.6019
1.8185 | 69.6099
1.8185 | 69.6246
1.8185 | 69.6072
1.8185 | 69.6021
1.8185 | 69.6035
1.8186 | 69.5844
1.8186 | 69.5687
1.8186 | 69.5991
1.8186 | 69.5869
1.8186 | 69.5879
1.8186 | 69.6131
1.8186 | 69.6135
1.8186 | 69.6137
1.8186 | 69.6139
1.8186 | 69.5518
1.8187 | 69.5915
1.8187 | 69.6015
1.8187 | 69.5931
1.8187 | 69.5982
1.8187 | 69.6054
1.8187 | 69.625
1.8187 | 69.6115
1.8187 | 69.6148
1.8187 | 69.6152
1.8187 | 69.589
1.8188 | 69.5428
1.8188 | 69.5866
1.8188 | 69.6317
1.8188 | 69.5779
1.8188 | 69.5956
1.8188 | 69.5987
1.8188 | 69.5773
1.8188 | 69.5961
1.8188 | 69.6019
1.8188 | 69.6005
1.8189 | 69.5804
1.8189 | 69.5795
1.8189 | 69.5902
1.8189 | 69.6136
1.8189 | 69.5965
1.8189 | 69.6032
1.8189 | 69.6149
1.8189 | 69.5912
1.8189 | 69.5844
1.8189 | 69.6038
1.819 | 69.5732
1.819 | 69.603
1.819 | 69.5948
1.819 | 69.5843
1.819 | 69.612
1.819 | 69.6008
1.819 | 69.6036
1.819 | 69.6064
1.819 | 69.5981
1.819 | 69.5686
1.8191 | 69.5703
1.8191 | 69.6033
1.8191 | 69.6089
1.8191 | 69.6071
1.8191 | 69.586
1.8191 | 69.5789
1.8191 | 69.5818
1.8191 | 69.6013
1.8191 | 69.6151
1.8191 | 69.5647
1.8192 | 69.5816
1.8192 | 69.6103
1.8192 | 69.6025
1.8192 | 69.6064
1.8192 | 69.6049
1.8192 | 69.5838
1.8192 | 69.5879
1.8192 | 69.5965
1.8192 | 69.6096
1.8192 | 69.5935
1.8193 | 69.5726
1.8193 | 69.6025
1.8193 | 69.6101
1.8193 | 69.587
1.8193 | 69.5981
1.8193 | 69.587
1.8193 | 69.5728
1.8193 | 69.6043
1.8193 | 69.6162
1.8193 | 69.5831
1.8194 | 69.5805
1.8194 | 69.6016
1.8194 | 69.584
1.8194 | 69.5853
1.8194 | 69.6022
1.8194 | 69.568
1.8194 | 69.5922
1.8194 | 69.6209
1.8194 | 69.6066
1.8194 | 69.6065
1.8195 | 69.601
1.8195 | 69.5734
1.8195 | 69.5747
1.8195 | 69.5967
1.8195 | 69.5863
1.8195 | 69.5867
1.8195 | 69.607
1.8195 | 69.6076
1.8195 | 69.5944
1.8195 | 69.5651
1.8196 | 69.5839
1.8196 | 69.5993
1.8196 | 69.5891
1.8196 | 69.5934
1.8196 | 69.5666
1.8196 | 69.5745
1.8196 | 69.6065
1.8196 | 69.6207
1.8196 | 69.6086
1.8196 | 69.5785
1.8196 | 69.5749
1.8197 | 69.5878
1.8197 | 69.5988
1.8197 | 69.589
1.8197 | 69.5508
1.8197 | 69.5621
1.8197 | 69.5888
1.8197 | 69.6103
1.8197 | 69.6088
1.8197 | 69.5837
1.8197 | 69.5803
1.8198 | 69.5609
1.8198 | 69.5874
1.8198 | 69.617
1.8198 | 69.5736
1.8198 | 69.5795
1.8198 | 69.6101
1.8198 | 69.5954
1.8198 | 69.5822
1.8198 | 69.5761
1.8198 | 69.5876
1.8199 | 69.5643
1.8199 | 69.5829
1.8199 | 69.6028
1.8199 | 69.5707
1.8199 | 69.5925
1.8199 | 69.6195
1.8199 | 69.5911
1.8199 | 69.5754
1.8199 | 69.595
1.8199 | 69.5762
1.82 | 69.5578
1.82 | 69.579
1.82 | 69.5905
1.82 | 69.5548
1.82 | 69.584
1.82 | 69.6107
1.82 | 69.5881
1.82 | 69.5883
1.82 | 69.5809
1.82 | 69.5529
1.8201 | 69.583
1.8201 | 69.6086
1.8201 | 69.5787
1.8201 | 69.5631
1.8201 | 69.6018
1.8201 | 69.6043
1.8201 | 69.5702
1.8201 | 69.5756
1.8201 | 69.58
1.8201 | 69.5533
1.8202 | 69.5897
1.8202 | 69.6162
1.8202 | 69.5853
1.8202 | 69.5824
1.8202 | 69.5849
1.8202 | 69.5716
1.8202 | 69.5911
1.8202 | 69.5997
1.8202 | 69.5595
1.8202 | 69.5641
1.8203 | 69.5736
1.8203 | 69.6007
1.8203 | 69.5829
1.8203 | 69.5748
1.8203 | 69.5762
1.8203 | 69.5718
1.8203 | 69.5798
1.8203 | 69.6017
1.8203 | 69.5668
1.8203 | 69.5576
1.8204 | 69.5712
1.8204 | 69.5943
1.8204 | 69.6031
1.8204 | 69.592
1.8204 | 69.5847
1.8204 | 69.5504
1.8204 | 69.5708
1.8204 | 69.5816
1.8204 | 69.5663
1.8204 | 69.5497
1.8205 | 69.5661
1.8205 | 69.5762
1.8205 | 69.5845
1.8205 | 69.5911
1.8205 | 69.5708
1.8205 | 69.602
1.8205 | 69.5741
1.8205 | 69.582
1.8205 | 69.5682
1.8205 | 69.5603
1.8206 | 69.5722
1.8206 | 69.5649
1.8206 | 69.5743
1.8206 | 69.5719
1.8206 | 69.5657
1.8206 | 69.5946
1.8206 | 69.5747
1.8206 | 69.5626
1.8206 | 69.5333
1.8207 | 69.5419
1.8207 | 69.5679
1.8207 | 69.5943
1.8207 | 69.6019
1.8207 | 69.5719
1.8207 | 69.5907
1.8207 | 69.5927
1.8207 | 69.5803
1.8207 | 69.5676
1.8207 | 69.5376
1.8208 | 69.5117
1.8208 | 69.5722
1.8208 | 69.5866
1.8208 | 69.5776
1.8208 | 69.561
1.8208 | 69.5639
1.8208 | 69.5748
1.8208 | 69.5664
1.8208 | 69.5991
1.8208 | 69.5545
1.8209 | 69.5391
1.8209 | 69.5638
1.8209 | 69.579
1.8209 | 69.593
1.8209 | 69.5749
1.8209 | 69.5744
1.8209 | 69.5656
1.8209 | 69.5522
1.8209 | 69.5817
1.8209 | 69.5687
1.821 | 69.5401
1.821 | 69.5734
1.821 | 69.5824
1.821 | 69.5672
1.821 | 69.5725
1.821 | 69.5734
1.821 | 69.5803
1.821 | 69.5627
1.821 | 69.5545
1.821 | 69.5526
1.8211 | 69.578
1.8211 | 69.5942
1.8211 | 69.5766
1.8211 | 69.5581
1.8211 | 69.5577
1.8211 | 69.5555
1.8211 | 69.5868
1.8211 | 69.6046
1.8211 | 69.584
1.8211 | 69.5538
1.8212 | 69.5472
1.8212 | 69.586
1.8212 | 69.597
1.8212 | 69.5808
1.8212 | 69.5536
1.8212 | 69.5171
1.8212 | 69.5497
1.8212 | 69.602
1.8212 | 69.6004
1.8212 | 69.5762
1.8213 | 69.5587
1.8213 | 69.5436
1.8213 | 69.5517
1.8213 | 69.5827
1.8213 | 69.5535
1.8213 | 69.553
1.8213 | 69.5398
1.8213 | 69.5565
1.8213 | 69.5715
1.8213 | 69.6128
1.8214 | 69.6046
1.8214 | 69.5549
1.8214 | 69.5689
1.8214 | 69.5754
1.8214 | 69.5403
1.8214 | 69.5719
1.8214 | 69.5891
1.8214 | 69.556
1.8214 | 69.5517
1.8214 | 69.5789
1.8215 | 69.5773
1.8215 | 69.5803
1.8215 | 69.5736
1.8215 | 69.5482
1.8215 | 69.5206
1.8215 | 69.5591
1.8215 | 69.5932
1.8215 | 69.5905
1.8215 | 69.5933
1.8215 | 69.5769
1.8216 | 69.5546
1.8216 | 69.5705
1.8216 | 69.5798
1.8216 | 69.5736
1.8216 | 69.5392
1.8216 | 69.54
1.8216 | 69.5594
1.8216 | 69.5799
1.8216 | 69.605
1.8216 | 69.5695
1.8216 | 69.5381
1.8217 | 69.5488
1.8217 | 69.5862
1.8217 | 69.581
1.8217 | 69.5559
1.8217 | 69.5667
1.8217 | 69.5538
1.8217 | 69.544
1.8217 | 69.5859
1.8217 | 69.5773
1.8217 | 69.5631
1.8218 | 69.5721
1.8218 | 69.5685
1.8218 | 69.5654
1.8218 | 69.5665
1.8218 | 69.5748
1.8218 | 69.5553
1.8218 | 69.5421
1.8218 | 69.5735
1.8218 | 69.571
1.8218 | 69.5661
1.8219 | 69.5823
1.8219 | 69.5772
1.8219 | 69.5651
1.8219 | 69.579
1.8219 | 69.5788
1.8219 | 69.5753
1.8219 | 69.5758
1.8219 | 69.578
1.8219 | 69.5382
1.8219 | 69.5604
1.822 | 69.5927
1.822 | 69.59
1.822 | 69.5829
1.822 | 69.5539
1.822 | 69.55
1.822 | 69.5557
1.822 | 69.5562
1.822 | 69.5696
1.822 | 69.5613
1.822 | 69.5741
1.8221 | 69.5739
1.8221 | 69.5915
1.8221 | 69.573
1.8221 | 69.5446
1.8221 | 69.5333
1.8221 | 69.5728
1.8221 | 69.5782
1.8221 | 69.5754
1.8221 | 69.5766
1.8221 | 69.5687
1.8222 | 69.5743
1.8222 | 69.5847
1.8222 | 69.5834
1.8222 | 69.5663
1.8222 | 69.5575
1.8222 | 69.5718
1.8222 | 69.5743
1.8222 | 69.5555
1.8222 | 69.5624
1.8222 | 69.5588
1.8223 | 69.5545
1.8223 | 69.5713
1.8223 | 69.5758
1.8223 | 69.58
1.8223 | 69.5666
1.8223 | 69.568
1.8223 | 69.5613
1.8223 | 69.5719
1.8223 | 69.5738
1.8223 | 69.5516
1.8224 | 69.5609
1.8224 | 69.5733
1.8224 | 69.535
1.8224 | 69.5515
1.8224 | 69.5864
1.8224 | 69.5879
1.8224 | 69.5561
1.8224 | 69.5658
1.8224 | 69.5471
1.8224 | 69.5449
1.8225 | 69.5625
1.8225 | 69.5921
1.8225 | 69.5491
1.8225 | 69.5623
1.8225 | 69.5467
1.8225 | 69.5646
1.8225 | 69.5769
1.8225 | 69.5617
1.8225 | 69.5345
1.8225 | 69.5412
1.8226 | 69.5482
1.8226 | 69.571
1.8226 | 69.588
1.8226 | 69.5621
1.8226 | 69.5508
1.8226 | 69.5505
1.8226 | 69.57
1.8226 | 69.5623
1.8226 | 69.5299
1.8227 | 69.5587
1.8227 | 69.5549
1.8227 | 69.5523
1.8227 | 69.5801
1.8227 | 69.5774
1.8227 | 69.5327
1.8227 | 69.5454
1.8227 | 69.5692
1.8227 | 69.5477
1.8227 | 69.5285
1.8228 | 69.5496
1.8228 | 69.5734
1.8228 | 69.5579
1.8228 | 69.5628
1.8228 | 69.5701
1.8228 | 69.53
1.8228 | 69.5572
1.8228 | 69.5597
1.8228 | 69.5385
1.8228 | 69.5203
1.8229 | 69.5361
1.8229 | 69.5555
1.8229 | 69.5631
1.8229 | 69.5791
1.8229 | 69.5524
1.8229 | 69.5482
1.8229 | 69.5647
1.8229 | 69.5499
1.8229 | 69.5357
1.8229 | 69.5494
1.823 | 69.5514
1.823 | 69.5491
1.823 | 69.5485
1.823 | 69.5903
1.823 | 69.5598
1.823 | 69.5419
1.823 | 69.5425
1.823 | 69.5379
1.823 | 69.5316
1.823 | 69.549
1.8231 | 69.5362
1.8231 | 69.5566
1.8231 | 69.5449
1.8231 | 69.5586
1.8231 | 69.5584
1.8231 | 69.5499
1.8231 | 69.5406
1.8231 | 69.5691
1.8231 | 69.5339
1.8231 | 69.5493
1.8232 | 69.5506
1.8232 | 69.5598
1.8232 | 69.5581
1.8232 | 69.5509
1.8232 | 69.5271
1.8232 | 69.5234
1.8232 | 69.5646
1.8232 | 69.5686
1.8232 | 69.5392
1.8232 | 69.5257
1.8233 | 69.5232
1.8233 | 69.5518
1.8233 | 69.5593
1.8233 | 69.5693
1.8233 | 69.5565
1.8233 | 69.5158
1.8233 | 69.5218
1.8233 | 69.5712
1.8233 | 69.5637
1.8233 | 69.5371
1.8234 | 69.5445
1.8234 | 69.5395
1.8234 | 69.5229
1.8234 | 69.5437
1.8234 | 69.5405
1.8234 | 69.5229
1.8234 | 69.5471
1.8234 | 69.5812
1.8234 | 69.5411
1.8234 | 69.53
1.8235 | 69.5445
1.8235 | 69.5287
1.8235 | 69.5029
1.8235 | 69.526
1.8235 | 69.535
1.8235 | 69.5273
1.8235 | 69.5593
1.8235 | 69.5603
1.8235 | 69.5465
1.8235 | 69.5398
1.8236 | 69.5208
1.8236 | 69.5133
1.8236 | 69.53
1.8236 | 69.5298
1.8236 | 69.5275
1.8236 | 69.5485
1.8236 | 69.5482
1.8236 | 69.5299
1.8236 | 69.5732
1.8236 | 69.5519
1.8236 | 69.5349
1.8237 | 69.5281
1.8237 | 69.5305
1.8237 | 69.5347
1.8237 | 69.5223
1.8237 | 69.5265
1.8237 | 69.5733
1.8237 | 69.539
1.8237 | 69.5306
1.8237 | 69.5161
1.8237 | 69.5121
1.8238 | 69.5227
1.8238 | 69.5391
1.8238 | 69.5425
1.8238 | 69.5259
1.8238 | 69.5343
1.8238 | 69.5545
1.8238 | 69.551
1.8238 | 69.5478
1.8238 | 69.5254
1.8238 | 69.5181
1.8239 | 69.5339
1.8239 | 69.5524
1.8239 | 69.5271
1.8239 | 69.5243
1.8239 | 69.5261
1.8239 | 69.5257
1.8239 | 69.5414
1.8239 | 69.5526
1.8239 | 69.5385
1.8239 | 69.5248
1.824 | 69.5238
1.824 | 69.5383
1.824 | 69.5411
1.824 | 69.5219
1.824 | 69.5305
1.824 | 69.5196
1.824 | 69.5279
1.824 | 69.5331
1.824 | 69.534
1.824 | 69.524
1.8241 | 69.5184
1.8241 | 69.5189
1.8241 | 69.5439
1.8241 | 69.5282
1.8241 | 69.5292
1.8241 | 69.525
1.8241 | 69.5302
1.8241 | 69.5315
1.8241 | 69.5484
1.8241 | 69.537
1.8242 | 69.5383
1.8242 | 69.5378
1.8242 | 69.5202
1.8242 | 69.4932
1.8242 | 69.5081
1.8242 | 69.5468
1.8242 | 69.5403
1.8242 | 69.5262
1.8242 | 69.512
1.8242 | 69.5219
1.8243 | 69.5333
1.8243 | 69.521
1.8243 | 69.5132
1.8243 | 69.5182
1.8243 | 69.4953
1.8243 | 69.5116
1.8243 | 69.5483
1.8243 | 69.5427
1.8243 | 69.5152
1.8243 | 69.5147
1.8244 | 69.5386
1.8244 | 69.5142
1.8244 | 69.5406
1.8244 | 69.5285
1.8244 | 69.5072
1.8244 | 69.5247
1.8244 | 69.5217
1.8244 | 69.5245
1.8244 | 69.5072
1.8244 | 69.5114
1.8245 | 69.5219
1.8245 | 69.5333
1.8245 | 69.5399
1.8245 | 69.5372
1.8245 | 69.5315
1.8245 | 69.5242
1.8245 | 69.5378
1.8245 | 69.5089
1.8245 | 69.513
1.8245 | 69.5054
1.8246 | 69.5288
1.8246 | 69.5112
1.8246 | 69.5343
1.8246 | 69.5237
1.8246 | 69.5111
1.8246 | 69.5232
1.8246 | 69.526
1.8246 | 69.5162
1.8246 | 69.518
1.8247 | 69.5085
1.8247 | 69.5211
1.8247 | 69.543
1.8247 | 69.5298
1.8247 | 69.5255
1.8247 | 69.5234
1.8247 | 69.5428
1.8247 | 69.5244
1.8247 | 69.5337
1.8247 | 69.5169
1.8248 | 69.4954
1.8248 | 69.4971
1.8248 | 69.535
1.8248 | 69.5396
1.8248 | 69.524
1.8248 | 69.5208
1.8248 | 69.5321
1.8248 | 69.5243
1.8248 | 69.5305
1.8248 | 69.4931
1.8249 | 69.4952
1.8249 | 69.5117
1.8249 | 69.5124
1.8249 | 69.5196
1.8249 | 69.5189
1.8249 | 69.532
1.8249 | 69.5385
1.8249 | 69.5271
1.8249 | 69.51
1.8249 | 69.4869
1.825 | 69.4755
1.825 | 69.5131
1.825 | 69.5249
1.825 | 69.5294
1.825 | 69.5384
1.825 | 69.5357
1.825 | 69.5191
1.825 | 69.5184
1.825 | 69.5235
1.825 | 69.4955
1.8251 | 69.4897
1.8251 | 69.5007
1.8251 | 69.518
1.8251 | 69.5217
1.8251 | 69.5477
1.8251 | 69.5467
1.8251 | 69.4957
1.8251 | 69.479
1.8251 | 69.5045
1.8251 | 69.49
1.8252 | 69.503
1.8252 | 69.5234
1.8252 | 69.5331
1.8252 | 69.5215
1.8252 | 69.5152
1.8252 | 69.5184
1.8252 | 69.5139
1.8252 | 69.5102
1.8252 | 69.5024
1.8252 | 69.4865
1.8253 | 69.4991
1.8253 | 69.519
1.8253 | 69.5437
1.8253 | 69.5288
1.8253 | 69.5116
1.8253 | 69.4877
1.8253 | 69.4798
1.8253 | 69.5342
1.8253 | 69.5292
1.8253 | 69.478
1.8254 | 69.4893
1.8254 | 69.5205
1.8254 | 69.5281
1.8254 | 69.5278
1.8254 | 69.5234
1.8254 | 69.4945
1.8254 | 69.4796
1.8254 | 69.4951
1.8254 | 69.5298
1.8254 | 69.5143
1.8255 | 69.5069
1.8255 | 69.488
1.8255 | 69.4936
1.8255 | 69.5249
1.8255 | 69.4925
1.8255 | 69.485
1.8255 | 69.499
1.8255 | 69.5058
1.8255 | 69.5065
1.8255 | 69.5165
1.8256 | 69.5228
1.8256 | 69.5311
1.8256 | 69.4962
1.8256 | 69.4657
1.8256 | 69.4731
1.8256 | 69.51
1.8256 | 69.5109
1.8256 | 69.5076
1.8256 | 69.5253
1.8256 | 69.5033
1.8256 | 69.5011
1.8257 | 69.4972
1.8257 | 69.4917
1.8257 | 69.4947
1.8257 | 69.4548
1.8257 | 69.4879
1.8257 | 69.5277
1.8257 | 69.5199
1.8257 | 69.5181
1.8257 | 69.4983
1.8257 | 69.4961
1.8258 | 69.5003
1.8258 | 69.493
1.8258 | 69.4992
1.8258 | 69.4901
1.8258 | 69.4707
1.8258 | 69.4899
1.8258 | 69.5268
1.8258 | 69.5277
1.8258 | 69.4919
1.8258 | 69.5011
1.8259 | 69.4767
1.8259 | 69.4881
1.8259 | 69.5105
1.8259 | 69.4975
1.8259 | 69.483
1.8259 | 69.5191
1.8259 | 69.5232
1.8259 | 69.5096
1.8259 | 69.5009
1.8259 | 69.476
1.826 | 69.4743
1.826 | 69.4745
1.826 | 69.4842
1.826 | 69.4867
1.826 | 69.4948
1.826 | 69.5087
1.826 | 69.4998
1.826 | 69.5031
1.826 | 69.493
1.826 | 69.5075
1.8261 | 69.4975
1.8261 | 69.4986
1.8261 | 69.4859
1.8261 | 69.4873
1.8261 | 69.4887
1.8261 | 69.4951
1.8261 | 69.5051
1.8261 | 69.506
1.8261 | 69.4828
1.8261 | 69.4879
1.8262 | 69.5077
1.8262 | 69.4851
1.8262 | 69.485
1.8262 | 69.4932
1.8262 | 69.4936
1.8262 | 69.4936
1.8262 | 69.5042
1.8262 | 69.4959
1.8262 | 69.4892
1.8262 | 69.4927
1.8263 | 69.4843
1.8263 | 69.5214
1.8263 | 69.507
1.8263 | 69.4824
1.8263 | 69.4591
1.8263 | 69.4873
1.8263 | 69.4987
1.8263 | 69.492
1.8263 | 69.4891
1.8263 | 69.4858
1.8264 | 69.4952
1.8264 | 69.5059
1.8264 | 69.5268
1.8264 | 69.5042
1.8264 | 69.464
1.8264 | 69.4607
1.8264 | 69.5091
1.8264 | 69.5067
1.8264 | 69.4841
1.8264 | 69.4963
1.8265 | 69.501
1.8265 | 69.4945
1.8265 | 69.489
1.8265 | 69.4796
1.8265 | 69.4813
1.8265 | 69.4753
1.8265 | 69.4746
1.8265 | 69.5339
1.8265 | 69.4824
1.8265 | 69.5009
1.8266 | 69.5259
1.8266 | 69.4932
1.8266 | 69.4962
1.8266 | 69.469
1.8266 | 69.4693
1.8266 | 69.4656
1.8266 | 69.5249
1.8266 | 69.4998
1.8266 | 69.4748
1.8267 | 69.5134
1.8267 | 69.5152
1.8267 | 69.488
1.8267 | 69.4929
1.8267 | 69.4646
1.8267 | 69.4608
1.8267 | 69.4829
1.8267 | 69.5093
1.8267 | 69.5264
1.8267 | 69.4867
1.8268 | 69.4679
1.8268 | 69.492
1.8268 | 69.4837
1.8268 | 69.4939
1.8268 | 69.4779
1.8268 | 69.4616
1.8268 | 69.4834
1.8268 | 69.4908
1.8268 | 69.5047
1.8268 | 69.5136
1.8269 | 69.4934
1.8269 | 69.4729
1.8269 | 69.4626
1.8269 | 69.485
1.8269 | 69.4908
1.8269 | 69.4716
1.8269 | 69.5018
1.8269 | 69.4892
1.8269 | 69.4741
1.8269 | 69.4783
1.827 | 69.4946
1.827 | 69.5046
1.827 | 69.4876
1.827 | 69.4809
1.827 | 69.4571
1.827 | 69.4656
1.827 | 69.5076
1.827 | 69.5155
1.827 | 69.5042
1.827 | 69.4711
1.8271 | 69.4664
1.8271 | 69.4492
1.8271 | 69.4924
1.8271 | 69.4954
1.8271 | 69.4836
1.8271 | 69.4636
1.8271 | 69.4959
1.8271 | 69.4945
1.8271 | 69.4999
1.8271 | 69.5014
1.8272 | 69.4606
1.8272 | 69.4599
1.8272 | 69.4799
1.8272 | 69.4941
1.8272 | 69.4709
1.8272 | 69.4781
1.8272 | 69.4936
1.8272 | 69.4914
1.8272 | 69.4718
1.8272 | 69.4997
1.8273 | 69.4913
1.8273 | 69.4552
1.8273 | 69.4797
1.8273 | 69.4844
1.8273 | 69.4497
1.8273 | 69.4735
1.8273 | 69.5108
1.8273 | 69.4932
1.8273 | 69.4936
1.8273 | 69.4843
1.8274 | 69.4817
1.8274 | 69.4507
1.8274 | 69.4777
1.8274 | 69.4907
1.8274 | 69.4532
1.8274 | 69.4705
1.8274 | 69.4954
1.8274 | 69.4925
1.8274 | 69.4915
1.8274 | 69.485
1.8275 | 69.4603
1.8275 | 69.4633
1.8275 | 69.4996
1.8275 | 69.4863
1.8275 | 69.4516
1.8275 | 69.4703
1.8275 | 69.4878
1.8275 | 69.4776
1.8275 | 69.5093
1.8275 | 69.494
1.8276 | 69.4651
1.8276 | 69.4651
1.8276 | 69.4886
1.8276 | 69.4727
1.8276 | 69.4688
1.8276 | 69.4761
1.8276 | 69.4627
1.8276 | 69.4742
1.8276 | 69.4987
1.8276 | 69.4858
1.8276 | 69.4813
1.8277 | 69.4748
1.8277 | 69.4781
1.8277 | 69.4505
1.8277 | 69.4597
1.8277 | 69.4747
1.8277 | 69.4629
1.8277 | 69.477
1.8277 | 69.4908
1.8277 | 69.4763
1.8277 | 69.4653
1.8278 | 69.4827
1.8278 | 69.4873
1.8278 | 69.4841
1.8278 | 69.4561
1.8278 | 69.4609
1.8278 | 69.4557
1.8278 | 69.4834
1.8278 | 69.4889
1.8278 | 69.4473
1.8278 | 69.4781
1.8279 | 69.4957
1.8279 | 69.4746
1.8279 | 69.4727
1.8279 | 69.447
1.8279 | 69.4381
1.8279 | 69.47
1.8279 | 69.4849
1.8279 | 69.4976
1.8279 | 69.4951
1.8279 | 69.4813
1.828 | 69.4801
1.828 | 69.4797
1.828 | 69.4535
1.828 | 69.4397
1.828 | 69.4552
1.828 | 69.4678
1.828 | 69.4714
1.828 | 69.4897
1.828 | 69.4787
1.828 | 69.479
1.8281 | 69.4825
1.8281 | 69.4453
1.8281 | 69.4539
1.8281 | 69.4684
1.8281 | 69.4389
1.8281 | 69.4688
1.8281 | 69.4809
1.8281 | 69.4889
1.8281 | 69.463
1.8281 | 69.4831
1.8282 | 69.4686
1.8282 | 69.4678
1.8282 | 69.4749
1.8282 | 69.464
1.8282 | 69.442
1.8282 | 69.4479
1.8282 | 69.4882
1.8282 | 69.4798
1.8282 | 69.4622
1.8282 | 69.4702
1.8283 | 69.4572
1.8283 | 69.4515
1.8283 | 69.4619
1.8283 | 69.4515
1.8283 | 69.4595
1.8283 | 69.4595
1.8283 | 69.481
1.8283 | 69.4627
1.8283 | 69.4489
1.8283 | 69.4453
1.8284 | 69.4733
1.8284 | 69.4798
1.8284 | 69.4546
1.8284 | 69.4589
1.8284 | 69.4607
1.8284 | 69.4674
1.8284 | 69.4533
1.8284 | 69.4505
1.8284 | 69.4356
1.8284 | 69.4348
1.8285 | 69.4734
1.8285 | 69.5015
1.8285 | 69.4755
1.8285 | 69.4344
1.8285 | 69.4409
1.8285 | 69.4386
1.8285 | 69.4393
1.8285 | 69.4759
1.8285 | 69.4524
1.8285 | 69.4344
1.8286 | 69.4659
1.8286 | 69.48
1.8286 | 69.478
1.8286 | 69.4598
1.8286 | 69.4382
1.8286 | 69.4256
1.8286 | 69.44
1.8286 | 69.4472
1.8286 | 69.445
1.8287 | 69.463
1.8287 | 69.4705
1.8287 | 69.4495
1.8287 | 69.4777
1.8287 | 69.4781
1.8287 | 69.4568
1.8287 | 69.4334
1.8287 | 69.4352
1.8287 | 69.427
1.8287 | 69.422
1.8288 | 69.4712
1.8288 | 69.4672
1.8288 | 69.4636
1.8288 | 69.4753
1.8288 | 69.4552
1.8288 | 69.4476
1.8288 | 69.4428
1.8288 | 69.4658
1.8288 | 69.4265
1.8288 | 69.4123
1.8289 | 69.4411
1.8289 | 69.4737
1.8289 | 69.4763
1.8289 | 69.4786
1.8289 | 69.4466
1.8289 | 69.4282
1.8289 | 69.4394
1.8289 | 69.4571
1.8289 | 69.4398
1.8289 | 69.417
1.829 | 69.4373
1.829 | 69.4409
1.829 | 69.4746
1.829 | 69.4745
1.829 | 69.4363
1.829 | 69.4172
1.829 | 69.4555
1.829 | 69.4396
1.829 | 69.4294
1.829 | 69.4504
1.8291 | 69.447
1.8291 | 69.4366
1.8291 | 69.4583
1.8291 | 69.4505
1.8291 | 69.4315
1.8291 | 69.4425
1.8291 | 69.4451
1.8291 | 69.428
1.8291 | 69.4295
1.8291 | 69.4634
1.8292 | 69.4432
1.8292 | 69.4177
1.8292 | 69.4537
1.8292 | 69.463
1.8292 | 69.4193
1.8292 | 69.4228
1.8292 | 69.4599
1.8292 | 69.4523
1.8292 | 69.451
1.8292 | 69.4488
1.8293 | 69.4324
1.8293 | 69.4209
1.8293 | 69.4321
1.8293 | 69.4504
1.8293 | 69.4256
1.8293 | 69.4257
1.8293 | 69.4742
1.8293 | 69.4417
1.8293 | 69.4505
1.8293 | 69.4565
1.8294 | 69.4308
1.8294 | 69.4127
1.8294 | 69.4448
1.8294 | 69.4326
1.8294 | 69.4105
1.8294 | 69.4403
1.8294 | 69.4606
1.8294 | 69.4697
1.8294 | 69.4513
1.8294 | 69.433
1.8295 | 69.4181
1.8295 | 69.4126
1.8295 | 69.45
1.8295 | 69.4511
1.8295 | 69.4134
1.8295 | 69.4157
1.8295 | 69.4494
1.8295 | 69.4678
1.8295 | 69.4651
1.8295 | 69.4129
1.8296 | 69.3951
1.8296 | 69.4323
1.8296 | 69.4341
1.8296 | 69.4371
1.8296 | 69.4325
1.8296 | 69.4347
1.8296 | 69.4336
1.8296 | 69.4334
1.8296 | 69.4569
1.8296 | 69.4414
1.8296 | 69.4143
1.8297 | 69.4248
1.8297 | 69.4341
1.8297 | 69.398
1.8297 | 69.4317
1.8297 | 69.4483
1.8297 | 69.425
1.8297 | 69.4392
1.8297 | 69.4331
1.8297 | 69.4298
1.8297 | 69.415
1.8298 | 69.4383
1.8298 | 69.4289
1.8298 | 69.4028
1.8298 | 69.41
1.8298 | 69.4573
1.8298 | 69.4498
1.8298 | 69.4135
1.8298 | 69.4384
1.8298 | 69.4269
1.8298 | 69.3828
1.8299 | 69.4236
1.8299 | 69.4583
1.8299 | 69.4295
1.8299 | 69.4002
1.8299 | 69.4259
1.8299 | 69.4215
1.8299 | 69.4297
1.8299 | 69.4461
1.8299 | 69.4034
1.8299 | 69.4066
1.83 | 69.425
1.83 | 69.4457
1.83 | 69.4397
1.83 | 69.4347
1.83 | 69.42
1.83 | 69.4127
1.83 | 69.4081
1.83 | 69.4347
1.83 | 69.4204
1.83 | 69.4185
1.8301 | 69.4091
1.8301 | 69.433
1.8301 | 69.4203
1.8301 | 69.4226
1.8301 | 69.4367
1.8301 | 69.4171
1.8301 | 69.4168
1.8301 | 69.4277
1.8301 | 69.4073
1.8301 | 69.4105
1.8302 | 69.4386
1.8302 | 69.4399
1.8302 | 69.4379
1.8302 | 69.4313
1.8302 | 69.4186
1.8302 | 69.4044
1.8302 | 69.4101
1.8302 | 69.4084
1.8302 | 69.3939
1.8302 | 69.409
1.8303 | 69.4253
1.8303 | 69.4417
1.8303 | 69.4383
1.8303 | 69.4222
1.8303 | 69.3967
1.8303 | 69.3905
1.8303 | 69.4192
1.8303 | 69.4227
1.8303 | 69.4163
1.8303 | 69.4254
1.8304 | 69.4182
1.8304 | 69.4408
1.8304 | 69.4284
1.8304 | 69.4088
1.8304 | 69.3921
1.8304 | 69.4105
1.8304 | 69.4306
1.8304 | 69.3911
1.8304 | 69.408
1.8304 | 69.4332
1.8305 | 69.4008
1.8305 | 69.4016
1.8305 | 69.4386
1.8305 | 69.4109
1.8305 | 69.3703
1.8305 | 69.4306
1.8305 | 69.4172
1.8305 | 69.3844
1.8305 | 69.4017
1.8305 | 69.4118
1.8306 | 69.3906
1.8306 | 69.4293
1.8306 | 69.4565
1.8306 | 69.4042
1.8306 | 69.3881
1.8306 | 69.4034
1.8306 | 69.4219
1.8306 | 69.3944
1.8306 | 69.3951
1.8307 | 69.4004
1.8307 | 69.4023
1.8307 | 69.4285
1.8307 | 69.434
1.8307 | 69.3974
1.8307 | 69.406
1.8307 | 69.4039
1.8307 | 69.4005
1.8307 | 69.4034
1.8307 | 69.3898
1.8308 | 69.3803
1.8308 | 69.4047
1.8308 | 69.428
1.8308 | 69.4238
1.8308 | 69.4109
1.8308 | 69.4211
1.8308 | 69.3908
1.8308 | 69.3778
1.8308 | 69.4049
1.8308 | 69.3998
1.8309 | 69.376
1.8309 | 69.403
1.8309 | 69.422
1.8309 | 69.4061
1.8309 | 69.3915
1.8309 | 69.4184
1.8309 | 69.393
1.8309 | 69.3872
1.8309 | 69.4036
1.8309 | 69.3856
1.831 | 69.3987
1.831 | 69.4043
1.831 | 69.4361
1.831 | 69.4073
1.831 | 69.3842
1.831 | 69.4025
1.831 | 69.406
1.831 | 69.3848
1.831 | 69.4096
1.831 | 69.398
1.8311 | 69.3532
1.8311 | 69.3988
1.8311 | 69.4159
1.8311 | 69.3993
1.8311 | 69.4207
1.8311 | 69.4033
1.8311 | 69.3978
1.8311 | 69.403
1.8311 | 69.4002
1.8311 | 69.3876
1.8312 | 69.3731
1.8312 | 69.3978
1.8312 | 69.4073
1.8312 | 69.4088
1.8312 | 69.3947
1.8312 | 69.4021
1.8312 | 69.3994
1.8312 | 69.3932
1.8312 | 69.3767
1.8312 | 69.3519
1.8313 | 69.384
1.8313 | 69.4007
1.8313 | 69.4121
1.8313 | 69.422
1.8313 | 69.4043
1.8313 | 69.3821
1.8313 | 69.4064
1.8313 | 69.4007
1.8313 | 69.3974
1.8313 | 69.3672
1.8314 | 69.3571
1.8314 | 69.3778
1.8314 | 69.4168
1.8314 | 69.4161
1.8314 | 69.3833
1.8314 | 69.3893
1.8314 | 69.378
1.8314 | 69.3656
1.8314 | 69.3967
1.8314 | 69.3833
1.8315 | 69.3816
1.8315 | 69.39
1.8315 | 69.3973
1.8315 | 69.3997
1.8315 | 69.3883
1.8315 | 69.4015
1.8315 | 69.3805
1.8315 | 69.3601
1.8315 | 69.3911
1.8315 | 69.3721
1.8316 | 69.3814
1.8316 | 69.3917
1.8316 | 69.3865
1.8316 | 69.3738
1.8316 | 69.3762
1.8316 | 69.3846
1.8316 | 69.3754
1.8316 | 69.3797
1.8316 | 69.4063
1.8316 | 69.3885
1.8317 | 69.3651
1.8317 | 69.4011
1.8317 | 69.3693
1.8317 | 69.3633
1.8317 | 69.3822
1.8317 | 69.3784
1.8317 | 69.3802
1.8317 | 69.3902
1.8317 | 69.4039
1.8317 | 69.3783
1.8317 | 69.37
1.8318 | 69.3782
1.8318 | 69.3584
1.8318 | 69.3687
1.8318 | 69.391
1.8318 | 69.3624
1.8318 | 69.3745
1.8318 | 69.415
1.8318 | 69.3979
1.8318 | 69.3773
1.8318 | 69.3812
1.8319 | 69.3659
1.8319 | 69.3711
1.8319 | 69.383
1.8319 | 69.3732
1.8319 | 69.3564
1.8319 | 69.3867
1.8319 | 69.3976
1.8319 | 69.3931
1.8319 | 69.39
1.8319 | 69.3743
1.832 | 69.3864
1.832 | 69.3917
1.832 | 69.3721
1.832 | 69.3631
1.832 | 69.3386
1.832 | 69.3856
1.832 | 69.3922
1.832 | 69.3901
1.832 | 69.3791
1.832 | 69.3835
1.8321 | 69.3708
1.8321 | 69.3756
1.8321 | 69.3713
1.8321 | 69.3644
1.8321 | 69.3368
1.8321 | 69.3788
1.8321 | 69.3888
1.8321 | 69.378
1.8321 | 69.3944
1.8321 | 69.3801
1.8322 | 69.3705
1.8322 | 69.3581
1.8322 | 69.3798
1.8322 | 69.3604
1.8322 | 69.3488
1.8322 | 69.3882
1.8322 | 69.3828
1.8322 | 69.3707
1.8322 | 69.3838
1.8322 | 69.3889
1.8323 | 69.3497
1.8323 | 69.3879
1.8323 | 69.3966
1.8323 | 69.3514
1.8323 | 69.3306
1.8323 | 69.4034
1.8323 | 69.3751
1.8323 | 69.3547
1.8323 | 69.4113
1.8323 | 69.3814
1.8324 | 69.3566
1.8324 | 69.3748
1.8324 | 69.3817
1.8324 | 69.3299
1.8324 | 69.3386
1.8324 | 69.3749
1.8324 | 69.3833
1.8324 | 69.3671
1.8324 | 69.3676
1.8324 | 69.3691
1.8325 | 69.3637
1.8325 | 69.3831
1.8325 | 69.3954
1.8325 | 69.3333
1.8325 | 69.3282
1.8325 | 69.3806
1.8325 | 69.3853
1.8325 | 69.368
1.8325 | 69.3765
1.8325 | 69.3531
1.8326 | 69.3585
1.8326 | 69.3748
1.8326 | 69.3639
1.8326 | 69.3465
1.8326 | 69.3482
1.8326 | 69.3631
1.8326 | 69.3636
1.8326 | 69.3837
1.8326 | 69.3918
1.8326 | 69.3585
1.8327 | 69.352
1.8327 | 69.3689
1.8327 | 69.3701
1.8327 | 69.3532
1.8327 | 69.3521
1.8327 | 69.3671
1.8327 | 69.3778
1.8327 | 69.3832
1.8327 | 69.3704
1.8328 | 69.349
1.8328 | 69.3365
1.8328 | 69.3734
1.8328 | 69.354
1.8328 | 69.3272
1.8328 | 69.3577
1.8328 | 69.3694
1.8328 | 69.3642
1.8328 | 69.3667
1.8328 | 69.372
1.8329 | 69.358
1.8329 | 69.3286
1.8329 | 69.3543
1.8329 | 69.3758
1.8329 | 69.3461
1.8329 | 69.3748
1.8329 | 69.3687
1.8329 | 69.3512
1.8329 | 69.3671
1.8329 | 69.3695
1.833 | 69.3396
1.833 | 69.3464
1.833 | 69.3661
1.833 | 69.3623
1.833 | 69.3478
1.833 | 69.3641
1.833 | 69.3669
1.833 | 69.3433
1.833 | 69.3808
1.833 | 69.3615
1.8331 | 69.3248
1.8331 | 69.3508
1.8331 | 69.3863
1.8331 | 69.3573
1.8331 | 69.3445
1.8331 | 69.3638
1.8331 | 69.3478
1.8331 | 69.3463
1.8331 | 69.3741
1.8331 | 69.3623
1.8332 | 69.322
1.8332 | 69.3607
1.8332 | 69.3704
1.8332 | 69.3385
1.8332 | 69.3489
1.8332 | 69.3752
1.8332 | 69.36
1.8332 | 69.3543
1.8332 | 69.3594
1.8332 | 69.3642
1.8333 | 69.3334
1.8333 | 69.3441
1.8333 | 69.3758
1.8333 | 69.345
1.8333 | 69.3289
1.8333 | 69.3612
1.8333 | 69.3657
1.8333 | 69.3527
1.8333 | 69.3702
1.8333 | 69.338
1.8334 | 69.3126
1.8334 | 69.3308
1.8334 | 69.3752
1.8334 | 69.3815
1.8334 | 69.3357
1.8334 | 69.3472
1.8334 | 69.3335
1.8334 | 69.3399
1.8334 | 69.3785
1.8334 | 69.337
1.8335 | 69.3273
1.8335 | 69.3599
1.8335 | 69.3504
1.8335 | 69.339
1.8335 | 69.3633
1.8335 | 69.3898
1.8335 | 69.3286
1.8335 | 69.3279
1.8335 | 69.3598
1.8335 | 69.3327
1.8336 | 69.338
1.8336 | 69.3734
1.8336 | 69.3474
1.8336 | 69.3251
1.8336 | 69.3472
1.8336 | 69.3578
1.8336 | 69.3417
1.8336 | 69.3557
1.8336 | 69.3408
1.8336 | 69.3286
1.8337 | 69.324
1.8337 | 69.3324
1.8337 | 69.3545
1.8337 | 69.3423
1.8337 | 69.3177
1.8337 | 69.3415
1.8337 | 69.3646
1.8337 | 69.37
1.8337 | 69.3577
1.8337 | 69.3338
1.8337 | 69.3042
1.8338 | 69.3454
1.8338 | 69.3475
1.8338 | 69.3502
1.8338 | 69.334
1.8338 | 69.3391
1.8338 | 69.3253
1.8338 | 69.3545
1.8338 | 69.3714
1.8338 | 69.3327
1.8338 | 69.2934
1.8339 | 69.3306
1.8339 | 69.3473
1.8339 | 69.3501
1.8339 | 69.3575
1.8339 | 69.3435
1.8339 | 69.3525
1.8339 | 69.3219
1.8339 | 69.3381
1.8339 | 69.3372
1.8339 | 69.3225
1.834 | 69.3293
1.834 | 69.3402
1.834 | 69.349
1.834 | 69.3522
1.834 | 69.3456
1.834 | 69.3311
1.834 | 69.3029
1.834 | 69.3434
1.834 | 69.3275
1.834 | 69.3128
1.8341 | 69.3392
1.8341 | 69.3629
1.8341 | 69.3592
1.8341 | 69.3272
1.8341 | 69.3272
1.8341 | 69.3307
1.8341 | 69.3253
1.8341 | 69.3284
1.8341 | 69.3299
1.8341 | 69.3193
1.8342 | 69.3326
1.8342 | 69.3711
1.8342 | 69.3582
1.8342 | 69.3135
1.8342 | 69.3165
1.8342 | 69.3243
1.8342 | 69.3223
1.8342 | 69.3447
1.8342 | 69.3286
1.8342 | 69.324
1.8343 | 69.3272
1.8343 | 69.3734
1.8343 | 69.3734
1.8343 | 69.3231
1.8343 | 69.3139
1.8343 | 69.2921
1.8343 | 69.3245
1.8343 | 69.3425
1.8343 | 69.3286
1.8343 | 69.3635
1.8344 | 69.3544
1.8344 | 69.3152
1.8344 | 69.3541
1.8344 | 69.3418
1.8344 | 69.3141
1.8344 | 69.3113
1.8344 | 69.3044
1.8344 | 69.329
1.8344 | 69.3268
1.8344 | 69.3568
1.8345 | 69.3565
1.8345 | 69.3247
1.8345 | 69.3177
1.8345 | 69.3057
1.8345 | 69.3056
1.8345 | 69.3102
1.8345 | 69.3117
1.8345 | 69.3378
1.8345 | 69.317
1.8345 | 69.3413
1.8346 | 69.3705
1.8346 | 69.3262
1.8346 | 69.3225
1.8346 | 69.2976
1.8346 | 69.295
1.8346 | 69.3173
1.8346 | 69.3344
1.8346 | 69.341
1.8346 | 69.3249
1.8346 | 69.3086
1.8347 | 69.3365
1.8347 | 69.3589
1.8347 | 69.3262
1.8347 | 69.3038
1.8347 | 69.2978
1.8347 | 69.3027
1.8347 | 69.3199
1.8347 | 69.3463
1.8347 | 69.3455
1.8348 | 69.3286
1.8348 | 69.3132
1.8348 | 69.319
1.8348 | 69.3323
1.8348 | 69.3143
1.8348 | 69.2906
1.8348 | 69.3138
1.8348 | 69.3136
1.8348 | 69.3217
1.8348 | 69.3258
1.8349 | 69.3356
1.8349 | 69.3486
1.8349 | 69.3344
1.8349 | 69.3065
1.8349 | 69.279
1.8349 | 69.3136
1.8349 | 69.3331
1.8349 | 69.3374
1.8349 | 69.316
1.8349 | 69.3222
1.835 | 69.3027
1.835 | 69.3095
1.835 | 69.36
1.835 | 69.3291
1.835 | 69.2949
1.835 | 69.3123
1.835 | 69.3063
1.835 | 69.3191
1.835 | 69.3276
1.835 | 69.2994
1.8351 | 69.3013
1.8351 | 69.3206
1.8351 | 69.3221
1.8351 | 69.3277
1.8351 | 69.3136
1.8351 | 69.3229
1.8351 | 69.3164
1.8351 | 69.3123
1.8351 | 69.3249
1.8351 | 69.3195
1.8352 | 69.2964
1.8352 | 69.3295
1.8352 | 69.3257
1.8352 | 69.301
1.8352 | 69.3155
1.8352 | 69.3085
1.8352 | 69.3109
1.8352 | 69.3065
1.8352 | 69.3227
1.8352 | 69.2899
1.8353 | 69.2901
1.8353 | 69.3389
1.8353 | 69.3467
1.8353 | 69.324
1.8353 | 69.3219
1.8353 | 69.3163
1.8353 | 69.272
1.8353 | 69.2964
1.8353 | 69.3247
1.8353 | 69.3041
1.8354 | 69.298
1.8354 | 69.3235
1.8354 | 69.3351
1.8354 | 69.3232
1.8354 | 69.3186
1.8354 | 69.306
1.8354 | 69.2936
1.8354 | 69.2792
1.8354 | 69.3117
1.8354 | 69.2867
1.8355 | 69.3048
1.8355 | 69.3411
1.8355 | 69.3297
1.8355 | 69.328
1.8355 | 69.3177
1.8355 | 69.2846
1.8355 | 69.271
1.8355 | 69.3012
1.8355 | 69.3033
1.8355 | 69.2962
1.8356 | 69.3243
1.8356 | 69.323
1.8356 | 69.295
1.8356 | 69.3363
1.8356 | 69.2966
1.8356 | 69.2758
1.8356 | 69.2807
1.8356 | 69.3176
1.8356 | 69.3227
1.8356 | 69.2749
1.8357 | 69.3279
1.8357 | 69.3315
1.8357 | 69.3156
1.8357 | 69.306
1.8357 | 69.2938
1.8357 | 69.2733
1.8357 | 69.2828
1.8357 | 69.3169
1.8357 | 69.3253
1.8357 | 69.2918
1.8357 | 69.2902
1.8358 | 69.328
1.8358 | 69.2947
1.8358 | 69.3065
1.8358 | 69.3149
1.8358 | 69.2673
1.8358 | 69.2806
1.8358 | 69.3108
1.8358 | 69.3189
1.8358 | 69.3219
1.8358 | 69.3124
1.8359 | 69.2982
1.8359 | 69.2974
1.8359 | 69.3029
1.8359 | 69.2986
1.8359 | 69.2898
1.8359 | 69.2964
1.8359 | 69.299
1.8359 | 69.3088
1.8359 | 69.3006
1.8359 | 69.2841
1.836 | 69.316
1.836 | 69.2903
1.836 | 69.2988
1.836 | 69.2826
1.836 | 69.2932
1.836 | 69.3044
1.836 | 69.3287
1.836 | 69.3173
1.836 | 69.2795
1.836 | 69.2699
1.8361 | 69.2821
1.8361 | 69.2972
1.8361 | 69.3109
1.8361 | 69.2895
1.8361 | 69.2862
1.8361 | 69.3054
1.8361 | 69.3223
1.8361 | 69.3141
1.8361 | 69.2892
1.8361 | 69.2794
1.8362 | 69.3013
1.8362 | 69.3011
1.8362 | 69.294
1.8362 | 69.3079
1.8362 | 69.2889
1.8362 | 69.3074
1.8362 | 69.3106
1.8362 | 69.2807
1.8362 | 69.2642
1.8362 | 69.2879
1.8363 | 69.2821
1.8363 | 69.2729
1.8363 | 69.3126
1.8363 | 69.3104
1.8363 | 69.2956
1.8363 | 69.3069
1.8363 | 69.3278
1.8363 | 69.2769
1.8363 | 69.2656
1.8363 | 69.2697
1.8364 | 69.2736
1.8364 | 69.2918
1.8364 | 69.3236
1.8364 | 69.2828
1.8364 | 69.2814
1.8364 | 69.305
1.8364 | 69.2779
1.8364 | 69.2743
1.8364 | 69.2751
1.8364 | 69.2895
1.8365 | 69.2677
1.8365 | 69.3171
1.8365 | 69.3383
1.8365 | 69.2904
1.8365 | 69.2934
1.8365 | 69.2874
1.8365 | 69.2824
1.8365 | 69.2699
1.8365 | 69.2911
1.8365 | 69.2756
1.8366 | 69.2852
1.8366 | 69.2941
1.8366 | 69.3216
1.8366 | 69.2906
1.8366 | 69.2797
1.8366 | 69.283
1.8366 | 69.288
1.8366 | 69.2824
1.8366 | 69.2656
1.8366 | 69.2818
1.8367 | 69.2917
1.8367 | 69.3102
1.8367 | 69.3082
1.8367 | 69.2699
1.8367 | 69.2619
1.8367 | 69.2886
1.8367 | 69.2789
1.8367 | 69.2977
1.8367 | 69.2644
1.8368 | 69.2626
1.8368 | 69.2753
1.8368 | 69.2945
1.8368 | 69.3038
1.8368 | 69.2766
1.8368 | 69.2808
1.8368 | 69.2679
1.8368 | 69.285
1.8368 | 69.2933
1.8368 | 69.2941
1.8369 | 69.2755
1.8369 | 69.2915
1.8369 | 69.2703
1.8369 | 69.2725
1.8369 | 69.2878
1.8369 | 69.2852
1.8369 | 69.2605
1.8369 | 69.2759
1.8369 | 69.2906
1.8369 | 69.2609
1.837 | 69.2715
1.837 | 69.3076
1.837 | 69.2772
1.837 | 69.2708
1.837 | 69.2847
1.837 | 69.2904
1.837 | 69.2638
1.837 | 69.3041
1.837 | 69.2923
1.837 | 69.2646
1.8371 | 69.2369
1.8371 | 69.2907
1.8371 | 69.2882
1.8371 | 69.2636
1.8371 | 69.2891
1.8371 | 69.2582
1.8371 | 69.264
1.8371 | 69.2918
1.8371 | 69.2738
1.8371 | 69.2629
1.8372 | 69.2713
1.8372 | 69.2855
1.8372 | 69.2874
1.8372 | 69.3015
1.8372 | 69.2632
1.8372 | 69.2546
1.8372 | 69.2524
1.8372 | 69.2522
1.8372 | 69.2634
1.8372 | 69.2617
1.8373 | 69.2798
1.8373 | 69.2662
1.8373 | 69.2604
1.8373 | 69.2917
1.8373 | 69.2841
1.8373 | 69.269
1.8373 | 69.2537
1.8373 | 69.2872
1.8373 | 69.2601
1.8373 | 69.2475
1.8374 | 69.259
1.8374 | 69.2714
1.8374 | 69.2882
1.8374 | 69.2817
1.8374 | 69.2626
1.8374 | 69.2613
1.8374 | 69.2444
1.8374 | 69.2572
1.8374 | 69.2569
1.8374 | 69.2671
1.8375 | 69.2528
1.8375 | 69.2688
1.8375 | 69.2847
1.8375 | 69.2956
1.8375 | 69.2463
1.8375 | 69.2436
1.8375 | 69.2709
1.8375 | 69.2708
1.8375 | 69.2523
1.8375 | 69.2589
1.8376 | 69.2513
1.8376 | 69.2598
1.8376 | 69.2757
1.8376 | 69.2902
1.8376 | 69.2617
1.8376 | 69.2566
1.8376 | 69.2562
1.8376 | 69.2547
1.8376 | 69.2524
1.8376 | 69.2444
1.8377 | 69.2566
1.8377 | 69.2712
1.8377 | 69.2871
1.8377 | 69.2782
1.8377 | 69.2528
1.8377 | 69.2548
1.8377 | 69.2278
1.8377 | 69.2475
1.8377 | 69.2537
1.8377 | 69.2563
1.8377 | 69.2499
1.8378 | 69.2701
1.8378 | 69.2641
1.8378 | 69.268
1.8378 | 69.2408
1.8378 | 69.2442
1.8378 | 69.2643
1.8378 | 69.2801
1.8378 | 69.2574
1.8378 | 69.253
1.8378 | 69.2533
1.8379 | 69.2423
1.8379 | 69.2429
1.8379 | 69.2645
1.8379 | 69.2589
1.8379 | 69.249
1.8379 | 69.2671
1.8379 | 69.2454
1.8379 | 69.2521
1.8379 | 69.2502
1.8379 | 69.2455
1.838 | 69.2428
1.838 | 69.2505
1.838 | 69.2703
1.838 | 69.2673
1.838 | 69.2496
1.838 | 69.2675
1.838 | 69.2597
1.838 | 69.248
1.838 | 69.2444
1.838 | 69.2373
1.8381 | 69.2326
1.8381 | 69.2483
1.8381 | 69.2684
1.8381 | 69.2498
1.8381 | 69.2371
1.8381 | 69.269
1.8381 | 69.2701
1.8381 | 69.2647
1.8381 | 69.2531
1.8381 | 69.2183
1.8382 | 69.2285
1.8382 | 69.2411
1.8382 | 69.2671
1.8382 | 69.2615
1.8382 | 69.2526
1.8382 | 69.2551
1.8382 | 69.2222
1.8382 | 69.2417
1.8382 | 69.245
1.8382 | 69.2287
1.8383 | 69.2343
1.8383 | 69.2458
1.8383 | 69.2682
1.8383 | 69.2493
1.8383 | 69.2619
1.8383 | 69.2631
1.8383 | 69.2617
1.8383 | 69.2485
1.8383 | 69.2278
1.8383 | 69.2177
1.8384 | 69.249
1.8384 | 69.2587
1.8384 | 69.253
1.8384 | 69.2432
1.8384 | 69.2679
1.8384 | 69.241
1.8384 | 69.2565
1.8384 | 69.2415
1.8384 | 69.2162
1.8384 | 69.2199
1.8385 | 69.2511
1.8385 | 69.2462
1.8385 | 69.288
1.8385 | 69.2521
1.8385 | 69.2353
1.8385 | 69.2347
1.8385 | 69.2345
1.8385 | 69.235
1.8385 | 69.2262
1.8385 | 69.2304
1.8386 | 69.2492
1.8386 | 69.2411
1.8386 | 69.2594
1.8386 | 69.2349
1.8386 | 69.2321
1.8386 | 69.2418
1.8386 | 69.2442
1.8386 | 69.2568
1.8386 | 69.2325
1.8386 | 69.2291
1.8387 | 69.252
1.8387 | 69.234
1.8387 | 69.2587
1.8387 | 69.2552
1.8387 | 69.2347
1.8387 | 69.2537
1.8387 | 69.227
1.8387 | 69.2257
1.8387 | 69.2334
1.8388 | 69.2579
1.8388 | 69.2289
1.8388 | 69.2334
1.8388 | 69.267
1.8388 | 69.235
1.8388 | 69.2136
1.8388 | 69.2556
1.8388 | 69.2438
1.8388 | 69.2295
1.8388 | 69.2298
1.8389 | 69.2294
1.8389 | 69.2242
1.8389 | 69.2528
1.8389 | 69.2417
1.8389 | 69.2408
1.8389 | 69.2317
1.8389 | 69.2276
1.8389 | 69.2548
1.8389 | 69.2687
1.8389 | 69.2253
1.839 | 69.2129
1.839 | 69.2167
1.839 | 69.2397
1.839 | 69.2466
1.839 | 69.2208
1.839 | 69.2367
1.839 | 69.2426
1.839 | 69.2442
1.839 | 69.2421
1.839 | 69.2533
1.8391 | 69.2161
1.8391 | 69.2051
1.8391 | 69.2308
1.8391 | 69.2451
1.8391 | 69.2146
1.8391 | 69.2284
1.8391 | 69.2478
1.8391 | 69.244
1.8391 | 69.2489
1.8391 | 69.225
1.8392 | 69.2116
1.8392 | 69.2098
1.8392 | 69.2336
1.8392 | 69.2545
1.8392 | 69.2496
1.8392 | 69.2388
1.8392 | 69.2441
1.8392 | 69.2453
1.8392 | 69.2313
1.8392 | 69.2034
1.8393 | 69.2077
1.8393 | 69.2319
1.8393 | 69.2196
1.8393 | 69.2293
1.8393 | 69.236
1.8393 | 69.2356
1.8393 | 69.2546
1.8393 | 69.2596
1.8393 | 69.242
1.8393 | 69.2002
1.8394 | 69.2022
1.8394 | 69.2285
1.8394 | 69.2232
1.8394 | 69.2283
1.8394 | 69.238
1.8394 | 69.226
1.8394 | 69.255
1.8394 | 69.2633
1.8394 | 69.2445
1.8394 | 69.2116
1.8395 | 69.2169
1.8395 | 69.2062
1.8395 | 69.2246
1.8395 | 69.2534
1.8395 | 69.2595
1.8395 | 69.2373
1.8395 | 69.2485
1.8395 | 69.2376
1.8395 | 69.2116
1.8395 | 69.2102
1.8396 | 69.2246
1.8396 | 69.2024
1.8396 | 69.219
1.8396 | 69.2305
1.8396 | 69.249
1.8396 | 69.2451
1.8396 | 69.2369
1.8396 | 69.229
1.8396 | 69.2189
1.8396 | 69.2208
1.8397 | 69.2139
1.8397 | 69.2169
1.8397 | 69.2295
1.8397 | 69.244
1.8397 | 69.2235
1.8397 | 69.2261
1.8397 | 69.2416
1.8397 | 69.2513
1.8397 | 69.2084
1.8397 | 69.204
1.8397 | 69.2241
1.8398 | 69.2181
1.8398 | 69.2308
1.8398 | 69.2459
1.8398 | 69.2261
1.8398 | 69.2217
1.8398 | 69.2405
1.8398 | 69.2499
1.8398 | 69.2207
1.8398 | 69.2137
1.8398 | 69.2129
1.8399 | 69.2265
1.8399 | 69.2335
1.8399 | 69.2511
1.8399 | 69.2169
1.8399 | 69.2009
1.8399 | 69.246
1.8399 | 69.2377
1.8399 | 69.2327
1.8399 | 69.2073
1.8399 | 69.2061
1.84 | 69.219
1.84 | 69.2283
1.84 | 69.2428
1.84 | 69.2241
1.84 | 69.2093
1.84 | 69.2377
1.84 | 69.2462
1.84 | 69.2344
1.84 | 69.207
1.84 | 69.196
1.8401 | 69.2057
1.8401 | 69.2197
1.8401 | 69.2293
1.8401 | 69.2135
1.8401 | 69.1957
1.8401 | 69.2466
1.8401 | 69.2337
1.8401 | 69.2146
1.8401 | 69.2285
1.8401 | 69.2222
1.8402 | 69.198
1.8402 | 69.2174
1.8402 | 69.238
1.8402 | 69.2292
1.8402 | 69.2237
1.8402 | 69.2298
1.8402 | 69.2334
1.8402 | 69.2306
1.8402 | 69.2108
1.8402 | 69.1953
1.8403 | 69.204
1.8403 | 69.2259
1.8403 | 69.2344
1.8403 | 69.207
1.8403 | 69.2313
1.8403 | 69.2487
1.8403 | 69.2319
1.8403 | 69.2345
1.8403 | 69.2019
1.8403 | 69.2018
1.8404 | 69.2222
1.8404 | 69.2265
1.8404 | 69.2317
1.8404 | 69.1995
1.8404 | 69.2121
1.8404 | 69.238
1.8404 | 69.2403
1.8404 | 69.2276
1.8404 | 69.2248
1.8404 | 69.2115
1.8405 | 69.1974
1.8405 | 69.2056
1.8405 | 69.2263
1.8405 | 69.2136
1.8405 | 69.2176
1.8405 | 69.2351
1.8405 | 69.2366
1.8405 | 69.2409
1.8405 | 69.2455
1.8405 | 69.2124
1.8406 | 69.2047
1.8406 | 69.2017
1.8406 | 69.2123
1.8406 | 69.2173
1.8406 | 69.2269
1.8406 | 69.2296
1.8406 | 69.2251
1.8406 | 69.2241
1.8406 | 69.2311
1.8406 | 69.2209
1.8407 | 69.2189
1.8407 | 69.2231
1.8407 | 69.2249
1.8407 | 69.2009
1.8407 | 69.2038
1.8407 | 69.2428
1.8407 | 69.2386
1.8407 | 69.2203
1.8407 | 69.2294
1.8408 | 69.1959
1.8408 | 69.1963
1.8408 | 69.2341
1.8408 | 69.236
1.8408 | 69.1885
1.8408 | 69.2173
1.8408 | 69.2336
1.8408 | 69.1976
1.8408 | 69.2432
1.8408 | 69.2347
1.8409 | 69.2101
1.8409 | 69.2034
1.8409 | 69.2218
1.8409 | 69.2324
1.8409 | 69.2167
1.8409 | 69.2082
1.8409 | 69.2231
1.8409 | 69.2266
1.8409 | 69.2321
1.8409 | 69.2395
1.841 | 69.211
1.841 | 69.2265
1.841 | 69.2157
1.841 | 69.227
1.841 | 69.206
1.841 | 69.2088
1.841 | 69.2489
1.841 | 69.2464
1.841 | 69.2302
1.841 | 69.2298
1.8411 | 69.2357
1.8411 | 69.2317
1.8411 | 69.2269
1.8411 | 69.2211
1.8411 | 69.2186
1.8411 | 69.1866
1.8411 | 69.2247
1.8411 | 69.2381
1.8411 | 69.2378
1.8411 | 69.2116
1.8412 | 69.2478
1.8412 | 69.2398
1.8412 | 69.2202
1.8412 | 69.2382
1.8412 | 69.2011
1.8412 | 69.1969
1.8412 | 69.2254
1.8412 | 69.236
1.8412 | 69.2481
1.8412 | 69.2205
1.8413 | 69.2378
1.8413 | 69.2216
1.8413 | 69.2162
1.8413 | 69.2315
1.8413 | 69.2091
1.8413 | 69.2026
1.8413 | 69.221
1.8413 | 69.2176
1.8413 | 69.2274
1.8413 | 69.2464
1.8414 | 69.2366
1.8414 | 69.2247
1.8414 | 69.2371
1.8414 | 69.2371
1.8414 | 69.2106
1.8414 | 69.2102
1.8414 | 69.2378
1.8414 | 69.2243
1.8414 | 69.2113
1.8414 | 69.2314
1.8415 | 69.2117
1.8415 | 69.2313
1.8415 | 69.2308
1.8415 | 69.2414
1.8415 | 69.2142
1.8415 | 69.1911
1.8415 | 69.2301
1.8415 | 69.2391
1.8415 | 69.2345
1.8415 | 69.2129
1.8416 | 69.228
1.8416 | 69.2217
1.8416 | 69.2231
1.8416 | 69.2275
1.8416 | 69.2148
1.8416 | 69.2164
1.8416 | 69.2216
1.8416 | 69.2188
1.8416 | 69.2284
1.8416 | 69.233
1.8417 | 69.2125
1.8417 | 69.2324
1.8417 | 69.2309
1.8417 | 69.2329
1.8417 | 69.2166
1.8417 | 69.2113
1.8417 | 69.2289
1.8417 | 69.2181
1.8417 | 69.2377
1.8417 | 69.2151
1.8417 | 69.2223
1.8418 | 69.2282
1.8418 | 69.2426
1.8418 | 69.2298
1.8418 | 69.2074
1.8418 | 69.2184
1.8418 | 69.2156
1.8418 | 69.2307
1.8418 | 69.2557
1.8418 | 69.2132
1.8418 | 69.204
1.8419 | 69.2351
1.8419 | 69.2503
1.8419 | 69.2328
1.8419 | 69.2323
1.8419 | 69.2239
1.8419 | 69.221
1.8419 | 69.2165
1.8419 | 69.2302
1.8419 | 69.2215
1.8419 | 69.2101
1.842 | 69.2279
1.842 | 69.2347
1.842 | 69.2326
1.842 | 69.2084
1.842 | 69.2423
1.842 | 69.2278
1.842 | 69.2224
1.842 | 69.235
1.842 | 69.2259
1.842 | 69.2019
1.8421 | 69.2226
1.8421 | 69.2485
1.8421 | 69.2382
1.8421 | 69.2106
1.8421 | 69.2292
1.8421 | 69.2311
1.8421 | 69.215
1.8421 | 69.2177
1.8421 | 69.221
1.8421 | 69.2035
1.8422 | 69.2315
1.8422 | 69.247
1.8422 | 69.2358
1.8422 | 69.2362
1.8422 | 69.2226
1.8422 | 69.2091
1.8422 | 69.2234
1.8422 | 69.2569
1.8422 | 69.2384
1.8422 | 69.2071
1.8423 | 69.2165
1.8423 | 69.237
1.8423 | 69.2231
1.8423 | 69.2169
1.8423 | 69.2164
1.8423 | 69.2237
1.8423 | 69.2339
1.8423 | 69.2606
1.8423 | 69.2278
1.8423 | 69.2305
1.8424 | 69.2197
1.8424 | 69.2217
1.8424 | 69.2235
1.8424 | 69.2127
1.8424 | 69.2226
1.8424 | 69.2598
1.8424 | 69.2275
1.8424 | 69.2322
1.8424 | 69.2304
1.8424 | 69.2108
1.8425 | 69.2289
1.8425 | 69.2347
1.8425 | 69.2224
1.8425 | 69.1896
1.8425 | 69.2091
1.8425 | 69.2453
1.8425 | 69.2328
1.8425 | 69.2404
1.8425 | 69.2206
1.8425 | 69.22
1.8426 | 69.241
1.8426 | 69.2227
1.8426 | 69.25
1.8426 | 69.2146
1.8426 | 69.2032
1.8426 | 69.2162
1.8426 | 69.2548
1.8426 | 69.2433
1.8426 | 69.2172
1.8426 | 69.2375
1.8427 | 69.2301
1.8427 | 69.2028
1.8427 | 69.245
1.8427 | 69.2134
1.8427 | 69.19
1.8427 | 69.2197
1.8427 | 69.2441
1.8427 | 69.2459
1.8427 | 69.2425
1.8428 | 69.2434
1.8428 | 69.2175
1.8428 | 69.2403
1.8428 | 69.2197
1.8428 | 69.2095
1.8428 | 69.2073
1.8428 | 69.2401
1.8428 | 69.2162
1.8428 | 69.243
1.8428 | 69.2506
1.8429 | 69.2255
1.8429 | 69.2212
1.8429 | 69.2418
1.8429 | 69.244
1.8429 | 69.2054
1.8429 | 69.2217
1.8429 | 69.231
1.8429 | 69.2362
1.8429 | 69.2345
1.8429 | 69.2444
1.843 | 69.2295
1.843 | 69.2311
1.843 | 69.2271
1.843 | 69.2246
1.843 | 69.1907
1.843 | 69.2058
1.843 | 69.225
1.843 | 69.2175
1.843 | 69.2574
1.843 | 69.2454
1.8431 | 69.2244
1.8431 | 69.2393
1.8431 | 69.2591
1.8431 | 69.2278
1.8431 | 69.2062
1.8431 | 69.2264
1.8431 | 69.2297
1.8431 | 69.2132
1.8431 | 69.2531
1.8431 | 69.2503
1.8432 | 69.2176
1.8432 | 69.2233
1.8432 | 69.272
1.8432 | 69.2087
1.8432 | 69.2089
1.8432 | 69.2332
1.8432 | 69.2289
1.8432 | 69.2006
1.8432 | 69.2444
1.8432 | 69.2461
1.8433 | 69.2267
1.8433 | 69.2444
1.8433 | 69.2652
1.8433 | 69.2333
1.8433 | 69.2198
1.8433 | 69.2334
1.8433 | 69.2123
1.8433 | 69.2085
1.8433 | 69.2459
1.8433 | 69.2467
1.8434 | 69.2089
1.8434 | 69.2537
1.8434 | 69.2522
1.8434 | 69.2313
1.8434 | 69.2191
1.8434 | 69.2153
1.8434 | 69.2057
1.8434 | 69.2339
1.8434 | 69.2369
1.8434 | 69.2521
1.8435 | 69.2233
1.8435 | 69.263
1.8435 | 69.2645
1.8435 | 69.2289
1.8435 | 69.2103
1.8435 | 69.2262
1.8435 | 69.2167
1.8435 | 69.2055
1.8435 | 69.2367
1.8435 | 69.2117
1.8436 | 69.2254
1.8436 | 69.2414
1.8436 | 69.2632
1.8436 | 69.2465
1.8436 | 69.2205
1.8436 | 69.2063
1.8436 | 69.2204
1.8436 | 69.2405
1.8436 | 69.2417
1.8436 | 69.2348
1.8437 | 69.2395
1.8437 | 69.2468
1.8437 | 69.2194
1.8437 | 69.2373
1.8437 | 69.2377
1.8437 | 69.2123
1.8437 | 69.2082
1.8437 | 69.225
1.8437 | 69.2295
1.8437 | 69.2227
1.8438 | 69.2298
1.8438 | 69.2416
1.8438 | 69.2401
1.8438 | 69.2333
1.8438 | 69.2338
1.8438 | 69.2222
1.8438 | 69.2337
1.8438 | 69.2285
1.8438 | 69.2218
1.8438 | 69.2179
1.8438 | 69.2216
1.8439 | 69.2308
1.8439 | 69.243
1.8439 | 69.2337
1.8439 | 69.224
1.8439 | 69.2109
1.8439 | 69.2524
1.8439 | 69.2595
1.8439 | 69.2173
1.8439 | 69.2006
1.8439 | 69.2193
1.844 | 69.2315
1.844 | 69.2414
1.844 | 69.2598
1.844 | 69.2319
1.844 | 69.1997
1.844 | 69.2214
1.844 | 69.2284
1.844 | 69.2334
1.844 | 69.2291
1.844 | 69.2126
1.8441 | 69.2078
1.8441 | 69.2319
1.8441 | 69.2714
1.8441 | 69.2421
1.8441 | 69.2351
1.8441 | 69.2088
1.8441 | 69.21
1.8441 | 69.2214
1.8441 | 69.2233
1.8441 | 69.2116
1.8442 | 69.224
1.8442 | 69.2179
1.8442 | 69.2289
1.8442 | 69.2383
1.8442 | 69.2085
1.8442 | 69.2071
1.8442 | 69.2317
1.8442 | 69.2165
1.8442 | 69.2113
1.8442 | 69.219
1.8443 | 69.2516
1.8443 | 69.2507
1.8443 | 69.2282
1.8443 | 69.2201
1.8443 | 69.2111
1.8443 | 69.1984
1.8443 | 69.2277
1.8443 | 69.2387
1.8443 | 69.2214
1.8443 | 69.2134
1.8444 | 69.2449
1.8444 | 69.2267
1.8444 | 69.224
1.8444 | 69.2303
1.8444 | 69.2155
1.8444 | 69.2024
1.8444 | 69.2297
1.8444 | 69.2315
1.8444 | 69.2007
1.8444 | 69.2479
1.8445 | 69.2306
1.8445 | 69.225
1.8445 | 69.2319
1.8445 | 69.211
1.8445 | 69.1959
1.8445 | 69.2235
1.8445 | 69.237
1.8445 | 69.2216
1.8445 | 69.2231
1.8445 | 69.224
1.8446 | 69.2181
1.8446 | 69.2203
1.8446 | 69.2347
1.8446 | 69.1905
1.8446 | 69.2101
1.8446 | 69.219
1.8446 | 69.229
1.8446 | 69.2315
1.8446 | 69.2193
1.8446 | 69.212
1.8447 | 69.212
1.8447 | 69.2172
1.8447 | 69.2261
1.8447 | 69.2225
1.8447 | 69.2022
1.8447 | 69.224
1.8447 | 69.2147
1.8447 | 69.2138
1.8447 | 69.2181
1.8447 | 69.2084
1.8448 | 69.2136
1.8448 | 69.214
1.8448 | 69.2134
1.8448 | 69.2291
1.8448 | 69.2209
1.8448 | 69.2207
1.8448 | 69.2211
1.8448 | 69.2235
1.8448 | 69.1996
1.8449 | 69.2049
1.8449 | 69.238
1.8449 | 69.2155
1.8449 | 69.206
1.8449 | 69.2072
1.8449 | 69.2174
1.8449 | 69.2211
1.8449 | 69.1976
1.8449 | 69.2229
1.8449 | 69.2123
1.845 | 69.1966
1.845 | 69.2265
1.845 | 69.237
1.845 | 69.2233
1.845 | 69.2234
1.845 | 69.2306
1.845 | 69.2201
1.845 | 69.2142
1.845 | 69.2163
1.845 | 69.2058
1.8451 | 69.2009
1.8451 | 69.206
1.8451 | 69.2281
1.8451 | 69.2251
1.8451 | 69.2292
1.8451 | 69.2149
1.8451 | 69.2038
1.8451 | 69.2125
1.8451 | 69.202
1.8451 | 69.2045
1.8452 | 69.2149
1.8452 | 69.2257
1.8452 | 69.2285
1.8452 | 69.2243
1.8452 | 69.2119
1.8452 | 69.2048
1.8452 | 69.2095
1.8452 | 69.2181
1.8452 | 69.1938
1.8452 | 69.194
1.8453 | 69.211
1.8453 | 69.2139
1.8453 | 69.211
1.8453 | 69.2283
1.8453 | 69.2207
1.8453 | 69.2097
1.8453 | 69.2011
1.8453 | 69.2116
1.8453 | 69.2096
1.8453 | 69.2026
1.8454 | 69.2006
1.8454 | 69.2024
1.8454 | 69.2185
1.8454 | 69.2151
1.8454 | 69.2094
1.8454 | 69.2025
1.8454 | 69.1907
1.8454 | 69.2032
1.8454 | 69.2226
1.8454 | 69.2132
1.8455 | 69.1833
1.8455 | 69.206
1.8455 | 69.2175
1.8455 | 69.2123
1.8455 | 69.2054
1.8455 | 69.2005
1.8455 | 69.2084
1.8455 | 69.2188
1.8455 | 69.2084
1.8455 | 69.2042
1.8456 | 69.2011
1.8456 | 69.1991
1.8456 | 69.2137
1.8456 | 69.2228
1.8456 | 69.2039
1.8456 | 69.2064
1.8456 | 69.1998
1.8456 | 69.205
1.8456 | 69.2034
1.8456 | 69.2175
1.8457 | 69.2014
1.8457 | 69.2037
1.8457 | 69.2131
1.8457 | 69.2082
1.8457 | 69.2043
1.8457 | 69.1821
1.8457 | 69.1933
1.8457 | 69.2375
1.8457 | 69.2179
1.8457 | 69.1825
1.8458 | 69.231
1.8458 | 69.235
1.8458 | 69.1981
1.8458 | 69.1947
1.8458 | 69.2133
1.8458 | 69.1998
1.8458 | 69.2036
1.8458 | 69.2067
1.8458 | 69.228
1.8458 | 69.2047
1.8458 | 69.2039
1.8459 | 69.2041
1.8459 | 69.1947
1.8459 | 69.2088
1.8459 | 69.2108
1.8459 | 69.2092
1.8459 | 69.2132
1.8459 | 69.2165
1.8459 | 69.1949
1.8459 | 69.2075
1.8459 | 69.2203
1.846 | 69.1866
1.846 | 69.2239
1.846 | 69.2246
1.846 | 69.1935
1.846 | 69.1971
1.846 | 69.228
1.846 | 69.217
1.846 | 69.1984
1.846 | 69.1991
1.846 | 69.1979
1.8461 | 69.1946
1.8461 | 69.2324
1.8461 | 69.2321
1.8461 | 69.1892
1.8461 | 69.1884
1.8461 | 69.2442
1.8461 | 69.194
1.8461 | 69.2067
1.8461 | 69.2254
1.8461 | 69.1896
1.8462 | 69.1693
1.8462 | 69.2002
1.8462 | 69.2006
1.8462 | 69.1783
1.8462 | 69.1991
1.8462 | 69.2247
1.8462 | 69.2107
1.8462 | 69.2254
1.8462 | 69.2119
1.8462 | 69.1748
1.8463 | 69.1968
1.8463 | 69.2236
1.8463 | 69.1985
1.8463 | 69.1837
1.8463 | 69.2278
1.8463 | 69.2122
1.8463 | 69.2078
1.8463 | 69.2074
1.8463 | 69.2003
1.8463 | 69.1686
1.8464 | 69.1917
1.8464 | 69.2125
1.8464 | 69.2141
1.8464 | 69.2047
1.8464 | 69.2176
1.8464 | 69.2174
1.8464 | 69.2098
1.8464 | 69.2077
1.8464 | 69.2026
1.8464 | 69.1798
1.8465 | 69.1881
1.8465 | 69.1955
1.8465 | 69.2009
1.8465 | 69.2094
1.8465 | 69.2041
1.8465 | 69.2201
1.8465 | 69.2047
1.8465 | 69.2052
1.8465 | 69.189
1.8465 | 69.1828
1.8466 | 69.1721
1.8466 | 69.2065
1.8466 | 69.2078
1.8466 | 69.1957
1.8466 | 69.1979
1.8466 | 69.2008
1.8466 | 69.2224
1.8466 | 69.1956
1.8466 | 69.1686
1.8466 | 69.1841
1.8467 | 69.2024
1.8467 | 69.1937
1.8467 | 69.194
1.8467 | 69.2056
1.8467 | 69.2009
1.8467 | 69.1959
1.8467 | 69.2228
1.8467 | 69.1991
1.8467 | 69.1805
1.8467 | 69.1862
1.8468 | 69.2106
1.8468 | 69.1999
1.8468 | 69.1844
1.8468 | 69.1987
1.8468 | 69.1799
1.8468 | 69.1558
1.8468 | 69.1998
1.8468 | 69.1999
1.8468 | 69.1801
1.8469 | 69.2003
1.8469 | 69.205
1.8469 | 69.1897
1.8469 | 69.1873
1.8469 | 69.1909
1.8469 | 69.1969
1.8469 | 69.171
1.8469 | 69.1979
1.8469 | 69.1987
1.8469 | 69.1934
1.847 | 69.1869
1.847 | 69.193
1.847 | 69.2066
1.847 | 69.1813
1.847 | 69.1799
1.847 | 69.1694
1.847 | 69.1782
1.847 | 69.1975
1.847 | 69.1944
1.847 | 69.1834
1.8471 | 69.1836
1.8471 | 69.2017
1.8471 | 69.1966
1.8471 | 69.2069
1.8471 | 69.1911
1.8471 | 69.173
1.8471 | 69.1623
1.8471 | 69.1897
1.8471 | 69.2022
1.8471 | 69.1853
1.8472 | 69.1644
1.8472 | 69.1901
1.8472 | 69.202
1.8472 | 69.1877
1.8472 | 69.1827
1.8472 | 69.1929
1.8472 | 69.1659
1.8472 | 69.1603
1.8472 | 69.1938
1.8472 | 69.1894
1.8473 | 69.18
1.8473 | 69.2071
1.8473 | 69.2307
1.8473 | 69.1884
1.8473 | 69.1605
1.8473 | 69.1726
1.8473 | 69.1679
1.8473 | 69.1818
1.8473 | 69.1978
1.8473 | 69.1927
1.8474 | 69.1795
1.8474 | 69.1905
1.8474 | 69.1906
1.8474 | 69.1795
1.8474 | 69.1716
1.8474 | 69.1735
1.8474 | 69.1999
1.8474 | 69.2053
1.8474 | 69.1845
1.8474 | 69.1599
1.8475 | 69.185
1.8475 | 69.1889
1.8475 | 69.1957
1.8475 | 69.2032
1.8475 | 69.1893
1.8475 | 69.1482
1.8475 | 69.1621
1.8475 | 69.2128
1.8475 | 69.1942
1.8475 | 69.168
1.8476 | 69.1597
1.8476 | 69.1931
1.8476 | 69.1741
1.8476 | 69.1926
1.8476 | 69.2006
1.8476 | 69.1691
1.8476 | 69.1428
1.8476 | 69.1735
1.8476 | 69.1906
1.8476 | 69.1769
1.8477 | 69.1861
1.8477 | 69.1789
1.8477 | 69.1689
1.8477 | 69.1928
1.8477 | 69.1782
1.8477 | 69.1594
1.8477 | 69.1808
1.8477 | 69.1938
1.8477 | 69.1767
1.8477 | 69.1669
1.8478 | 69.1811
1.8478 | 69.1709
1.8478 | 69.1747
1.8478 | 69.1819
1.8478 | 69.1612
1.8478 | 69.1425
1.8478 | 69.1829
1.8478 | 69.1938
1.8478 | 69.1818
1.8478 | 69.1645
1.8478 | 69.1574
1.8479 | 69.1843
1.8479 | 69.162
1.8479 | 69.1868
1.8479 | 69.1758
1.8479 | 69.1728
1.8479 | 69.1733
1.8479 | 69.1791
1.8479 | 69.1841
1.8479 | 69.1712
1.8479 | 69.1618
1.848 | 69.1596
1.848 | 69.1594
1.848 | 69.1749
1.848 | 69.1633
1.848 | 69.1653
1.848 | 69.1959
1.848 | 69.1793
1.848 | 69.1839
1.848 | 69.1691
1.848 | 69.1534
1.8481 | 69.1593
1.8481 | 69.1687
1.8481 | 69.1953
1.8481 | 69.1653
1.8481 | 69.1717
1.8481 | 69.1886
1.8481 | 69.1742
1.8481 | 69.164
1.8481 | 69.1594
1.8481 | 69.1521
1.8482 | 69.1577
1.8482 | 69.1748
1.8482 | 69.1905
1.8482 | 69.1687
1.8482 | 69.1556
1.8482 | 69.1708
1.8482 | 69.1862
1.8482 | 69.1948
1.8482 | 69.1702
1.8482 | 69.1729
1.8483 | 69.1952
1.8483 | 69.1638
1.8483 | 69.1786
1.8483 | 69.1542
1.8483 | 69.142
1.8483 | 69.1694
1.8483 | 69.1933
1.8483 | 69.1662
1.8483 | 69.1743
1.8483 | 69.1789
1.8484 | 69.1532
1.8484 | 69.1571
1.8484 | 69.1944
1.8484 | 69.1694
1.8484 | 69.1358
1.8484 | 69.1709
1.8484 | 69.2021
1.8484 | 69.1726
1.8484 | 69.1694
1.8484 | 69.1689
1.8485 | 69.1489
1.8485 | 69.1857
1.8485 | 69.193
1.8485 | 69.1449
1.8485 | 69.155
1.8485 | 69.1659
1.8485 | 69.1708
1.8485 | 69.1671
1.8485 | 69.2049
1.8485 | 69.1685
1.8486 | 69.1421
1.8486 | 69.1678
1.8486 | 69.1919
1.8486 | 69.1552
1.8486 | 69.1598
1.8486 | 69.1868
1.8486 | 69.1719
1.8486 | 69.1615
1.8486 | 69.1741
1.8486 | 69.1727
1.8487 | 69.1615
1.8487 | 69.1756
1.8487 | 69.1624
1.8487 | 69.1413
1.8487 | 69.1634
1.8487 | 69.1891
1.8487 | 69.1676
1.8487 | 69.1704
1.8487 | 69.1492
1.8487 | 69.1314
1.8488 | 69.1718
1.8488 | 69.2047
1.8488 | 69.1738
1.8488 | 69.128
1.8488 | 69.1734
1.8488 | 69.1713
1.8488 | 69.1653
1.8488 | 69.1818
1.8488 | 69.1772
1.8489 | 69.1299
1.8489 | 69.1258
1.8489 | 69.1924
1.8489 | 69.183
1.8489 | 69.153
1.8489 | 69.1583
1.8489 | 69.1777
1.8489 | 69.1407
1.8489 | 69.1661
1.8489 | 69.2071
1.849 | 69.1546
1.849 | 69.1468
1.849 | 69.1898
1.849 | 69.162
1.849 | 69.1335
1.849 | 69.1851
1.849 | 69.1674
1.849 | 69.1556
1.849 | 69.1683
1.849 | 69.1624
1.8491 | 69.1428
1.8491 | 69.1523
1.8491 | 69.1815
1.8491 | 69.1549
1.8491 | 69.1543
1.8491 | 69.1609
1.8491 | 69.1911
1.8491 | 69.1589
1.8491 | 69.1732
1.8491 | 69.1661
1.8492 | 69.1374
1.8492 | 69.1478
1.8492 | 69.166
1.8492 | 69.1674
1.8492 | 69.1617
1.8492 | 69.1461
1.8492 | 69.164
1.8492 | 69.1783
1.8492 | 69.1777
1.8492 | 69.1618
1.8493 | 69.1493
1.8493 | 69.1548
1.8493 | 69.1748
1.8493 | 69.1753
1.8493 | 69.1606
1.8493 | 69.145
1.8493 | 69.1398
1.8493 | 69.1635
1.8493 | 69.1657
1.8493 | 69.1472
1.8494 | 69.1561
1.8494 | 69.174
1.8494 | 69.154
1.8494 | 69.1839
1.8494 | 69.1687
1.8494 | 69.1226
1.8494 | 69.1581
1.8494 | 69.168
1.8494 | 69.1591
1.8494 | 69.1395
1.8495 | 69.1593
1.8495 | 69.1602
1.8495 | 69.1554
1.8495 | 69.1783
1.8495 | 69.1609
1.8495 | 69.1333
1.8495 | 69.1522
1.8495 | 69.1632
1.8495 | 69.1613
1.8495 | 69.1371
1.8496 | 69.1565
1.8496 | 69.179
1.8496 | 69.1467
1.8496 | 69.1633
1.8496 | 69.1664
1.8496 | 69.1324
1.8496 | 69.1535
1.8496 | 69.1533
1.8496 | 69.1469
1.8496 | 69.1514
1.8497 | 69.164
1.8497 | 69.1751
1.8497 | 69.1668
1.8497 | 69.1467
1.8497 | 69.1711
1.8497 | 69.148
1.8497 | 69.1454
1.8497 | 69.1452
1.8497 | 69.1513
1.8497 | 69.1356
1.8498 | 69.1335
1.8498 | 69.1705
1.8498 | 69.1628
1.8498 | 69.1503
1.8498 | 69.1682
1.8498 | 69.1254
1.8498 | 69.1407
1.8498 | 69.1614
1.8498 | 69.1512
1.8498 | 69.145
1.8498 | 69.1472
1.8499 | 69.1654
1.8499 | 69.1497
1.8499 | 69.1748
1.8499 | 69.148
1.8499 | 69.1233
1.8499 | 69.1505
1.8499 | 69.1575
1.8499 | 69.1496
1.8499 | 69.1292
1.8499 | 69.1516
1.85 | 69.1573
1.85 | 69.1666
1.85 | 69.1735
1.85 | 69.1327
1.85 | 69.1165
1.85 | 69.1685
1.85 | 69.1635
1.85 | 69.1543
1.85 | 69.1613
1.85 | 69.1562
1.8501 | 69.1158
1.8501 | 69.1566
1.8501 | 69.164
1.8501 | 69.1321
1.8501 | 69.1354
1.8501 | 69.1581
1.8501 | 69.1397
1.8501 | 69.1487
1.8501 | 69.1656
1.8501 | 69.1625
1.8502 | 69.1507
1.8502 | 69.1563
1.8502 | 69.1355
1.8502 | 69.1223
1.8502 | 69.1346
1.8502 | 69.1665
1.8502 | 69.134
1.8502 | 69.1494
1.8502 | 69.153
1.8502 | 69.1499
1.8503 | 69.1505
1.8503 | 69.1584
1.8503 | 69.1419
1.8503 | 69.115
1.8503 | 69.1414
1.8503 | 69.1694
1.8503 | 69.1739
1.8503 | 69.1638
1.8503 | 69.1482
1.8503 | 69.1243
1.8504 | 69.1401
1.8504 | 69.1435
1.8504 | 69.1341
1.8504 | 69.1282
1.8504 | 69.146
1.8504 | 69.1504
1.8504 | 69.1534
1.8504 | 69.1807
1.8504 | 69.1505
1.8504 | 69.1258
1.8505 | 69.1502
1.8505 | 69.1427
1.8505 | 69.1144
1.8505 | 69.1329
1.8505 | 69.14
1.8505 | 69.1176
1.8505 | 69.1521
1.8505 | 69.1707
1.8505 | 69.1508
1.8505 | 69.1462
1.8506 | 69.1299
1.8506 | 69.1359
1.8506 | 69.1406
1.8506 | 69.1316
1.8506 | 69.1225
1.8506 | 69.1433
1.8506 | 69.161
1.8506 | 69.162
1.8506 | 69.1377
1.8506 | 69.1485
1.8507 | 69.1682
1.8507 | 69.1201
1.8507 | 69.1116
1.8507 | 69.1364
1.8507 | 69.1125
1.8507 | 69.1343
1.8507 | 69.1663
1.8507 | 69.1466
1.8507 | 69.1263
1.8507 | 69.144
1.8508 | 69.1422
1.8508 | 69.1434
1.8508 | 69.1342
1.8508 | 69.1114
1.8508 | 69.1208
1.8508 | 69.1426
1.8508 | 69.1598
1.8508 | 69.1813
1.8508 | 69.173
1.8509 | 69.1335
1.8509 | 69.126
1.8509 | 69.145
1.8509 | 69.1502
1.8509 | 69.1168
1.8509 | 69.1075
1.8509 | 69.132
1.8509 | 69.132
1.8509 | 69.1543
1.8509 | 69.1696
1.851 | 69.1312
1.851 | 69.1381
1.851 | 69.1381
1.851 | 69.1372
1.851 | 69.1357
1.851 | 69.1163
1.851 | 69.1623
1.851 | 69.1294
1.851 | 69.1435
1.851 | 69.1453
1.8511 | 69.1229
1.8511 | 69.1295
1.8511 | 69.1426
1.8511 | 69.1385
1.8511 | 69.1204
1.8511 | 69.118
1.8511 | 69.123
1.8511 | 69.1255
1.8511 | 69.1418
1.8511 | 69.1456
1.8512 | 69.1353
1.8512 | 69.1494
1.8512 | 69.1511
1.8512 | 69.1447
1.8512 | 69.1429
1.8512 | 69.121
1.8512 | 69.125
1.8512 | 69.1415
1.8512 | 69.1517
1.8512 | 69.126
1.8513 | 69.0996
1.8513 | 69.1235
1.8513 | 69.1519
1.8513 | 69.1543
1.8513 | 69.1289
1.8513 | 69.11
1.8513 | 69.119
1.8513 | 69.1245
1.8513 | 69.139
1.8513 | 69.124
1.8514 | 69.1326
1.8514 | 69.1444
1.8514 | 69.1239
1.8514 | 69.1351
1.8514 | 69.1474
1.8514 | 69.1323
1.8514 | 69.1118
1.8514 | 69.108
1.8514 | 69.1314
1.8514 | 69.1216
1.8515 | 69.1271
1.8515 | 69.1441
1.8515 | 69.1444
1.8515 | 69.1376
1.8515 | 69.1246
1.8515 | 69.107
1.8515 | 69.124
1.8515 | 69.1254
1.8515 | 69.1264
1.8515 | 69.1174
1.8516 | 69.1219
1.8516 | 69.1474
1.8516 | 69.1362
1.8516 | 69.1346
1.8516 | 69.1439
1.8516 | 69.1024
1.8516 | 69.1035
1.8516 | 69.1278
1.8516 | 69.1394
1.8516 | 69.11
1.8517 | 69.101
1.8517 | 69.1317
1.8517 | 69.1464
1.8517 | 69.1276
1.8517 | 69.1011
1.8517 | 69.1132
1.8517 | 69.1169
1.8517 | 69.1167
1.8517 | 69.1344
1.8517 | 69.1302
1.8518 | 69.1096
1.8518 | 69.1256
1.8518 | 69.1317
1.8518 | 69.1242
1.8518 | 69.1188
1.8518 | 69.115
1.8518 | 69.1118
1.8518 | 69.1177
1.8518 | 69.1342
1.8518 | 69.1261
1.8518 | 69.1379
1.8519 | 69.1276
1.8519 | 69.1139
1.8519 | 69.1223
1.8519 | 69.1271
1.8519 | 69.1078
1.8519 | 69.1299
1.8519 | 69.1142
1.8519 | 69.118
1.8519 | 69.1075
1.8519 | 69.119
1.852 | 69.1127
1.852 | 69.119
1.852 | 69.1343
1.852 | 69.1221
1.852 | 69.1117
1.852 | 69.1275
1.852 | 69.1203
1.852 | 69.1233
1.852 | 69.1146
1.852 | 69.1024
1.8521 | 69.1228
1.8521 | 69.1233
1.8521 | 69.1344
1.8521 | 69.1292
1.8521 | 69.1372
1.8521 | 69.097
1.8521 | 69.1109
1.8521 | 69.1212
1.8521 | 69.117
1.8521 | 69.082
1.8522 | 69.1182
1.8522 | 69.1341
1.8522 | 69.1274
1.8522 | 69.1111
1.8522 | 69.1245
1.8522 | 69.134
1.8522 | 69.1102
1.8522 | 69.1368
1.8522 | 69.1247
1.8522 | 69.0641
1.8523 | 69.0966
1.8523 | 69.1386
1.8523 | 69.1301
1.8523 | 69.1181
1.8523 | 69.1258
1.8523 | 69.136
1.8523 | 69.127
1.8523 | 69.1236
1.8523 | 69.1069
1.8523 | 69.0953
1.8524 | 69.134
1.8524 | 69.1409
1.8524 | 69.1118
1.8524 | 69.1368
1.8524 | 69.1371
1.8524 | 69.1323
1.8524 | 69.1137
1.8524 | 69.1271
1.8524 | 69.0876
1.8524 | 69.0803
1.8525 | 69.1165
1.8525 | 69.12
1.8525 | 69.1244
1.8525 | 69.1243
1.8525 | 69.1263
1.8525 | 69.1166
1.8525 | 69.1165
1.8525 | 69.1201
1.8525 | 69.1049
1.8525 | 69.0987
1.8526 | 69.1206
1.8526 | 69.1225
1.8526 | 69.1312
1.8526 | 69.1323
1.8526 | 69.1241
1.8526 | 69.1074
1.8526 | 69.0917
1.8526 | 69.1191
1.8526 | 69.116
1.8526 | 69.1082
1.8527 | 69.1275
1.8527 | 69.1137
1.8527 | 69.1077
1.8527 | 69.133
1.8527 | 69.1114
1.8527 | 69.0889
1.8527 | 69.1327
1.8527 | 69.133
1.8527 | 69.0867
1.8527 | 69.1016
1.8528 | 69.1439
1.8528 | 69.1331
1.8528 | 69.1111
1.8528 | 69.1122
1.8528 | 69.0994
1.8528 | 69.0913
1.8528 | 69.1091
1.8528 | 69.1291
1.8528 | 69.1131
1.8529 | 69.1076
1.8529 | 69.1188
1.8529 | 69.123
1.8529 | 69.1314
1.8529 | 69.1048
1.8529 | 69.0881
1.8529 | 69.0892
1.8529 | 69.1183
1.8529 | 69.129
1.8529 | 69.1203
1.853 | 69.1095
1.853 | 69.1465
1.853 | 69.1112
1.853 | 69.0868
1.853 | 69.1115
1.853 | 69.1052
1.853 | 69.1076
1.853 | 69.1244
1.853 | 69.1111
1.853 | 69.126
1.8531 | 69.1217
1.8531 | 69.1258
1.8531 | 69.1044
1.8531 | 69.0993
1.8531 | 69.089
1.8531 | 69.0947
1.8531 | 69.0988
1.8531 | 69.121
1.8531 | 69.1476
1.8531 | 69.1189
1.8532 | 69.092
1.8532 | 69.1374
1.8532 | 69.1236
1.8532 | 69.0884
1.8532 | 69.0993
1.8532 | 69.09
1.8532 | 69.1122
1.8532 | 69.123
1.8532 | 69.1447
1.8532 | 69.1236
1.8533 | 69.1005
1.8533 | 69.0934
1.8533 | 69.0999
1.8533 | 69.1181
1.8533 | 69.1139
1.8533 | 69.0822
1.8533 | 69.1215
1.8533 | 69.0986
1.8533 | 69.125
1.8533 | 69.1334
1.8534 | 69.0967
1.8534 | 69.1036
1.8534 | 69.1109
1.8534 | 69.1014
1.8534 | 69.0849
1.8534 | 69.1305
1.8534 | 69.1266
1.8534 | 69.1213
1.8534 | 69.1057
1.8534 | 69.1222
1.8535 | 69.0977
1.8535 | 69.1056
1.8535 | 69.1072
1.8535 | 69.1152
1.8535 | 69.0974
1.8535 | 69.0827
1.8535 | 69.1171
1.8535 | 69.1405
1.8535 | 69.1134
1.8535 | 69.079
1.8536 | 69.0904
1.8536 | 69.1091
1.8536 | 69.0982
1.8536 | 69.0999
1.8536 | 69.1366
1.8536 | 69.1128
1.8536 | 69.0945
1.8536 | 69.1336
1.8536 | 69.1379
1.8536 | 69.0795
1.8537 | 69.0667
1.8537 | 69.1066
1.8537 | 69.102
1.8537 | 69.113
1.8537 | 69.1027
1.8537 | 69.1178
1.8537 | 69.1219
1.8537 | 69.1126
1.8537 | 69.099
1.8537 | 69.0786
1.8538 | 69.0746
1.8538 | 69.1038
1.8538 | 69.0962
1.8538 | 69.1284
1.8538 | 69.1363
1.8538 | 69.1092
1.8538 | 69.1137
1.8538 | 69.0986
1.8538 | 69.0893
1.8538 | 69.0792
1.8538 | 69.0862
1.8539 | 69.0978
1.8539 | 69.1333
1.8539 | 69.1133
1.8539 | 69.1208
1.8539 | 69.119
1.8539 | 69.105
1.8539 | 69.093
1.8539 | 69.11
1.8539 | 69.0939
1.8539 | 69.0675
1.854 | 69.1195
1.854 | 69.1124
1.854 | 69.1194
1.854 | 69.1118
1.854 | 69.0984
1.854 | 69.0941
1.854 | 69.1038
1.854 | 69.1054
1.854 | 69.0844
1.854 | 69.085
1.8541 | 69.0992
1.8541 | 69.1216
1.8541 | 69.1268
1.8541 | 69.1191
1.8541 | 69.1127
1.8541 | 69.0872
1.8541 | 69.1051
1.8541 | 69.1016
1.8541 | 69.0913
1.8541 | 69.0836
1.8542 | 69.101
1.8542 | 69.1268
1.8542 | 69.1175
1.8542 | 69.1164
1.8542 | 69.0977
1.8542 | 69.1108
1.8542 | 69.098
1.8542 | 69.0913
1.8542 | 69.078
1.8542 | 69.1051
1.8543 | 69.1255
1.8543 | 69.1222
1.8543 | 69.1075
1.8543 | 69.0857
1.8543 | 69.1126
1.8543 | 69.1013
1.8543 | 69.0826
1.8543 | 69.0939
1.8543 | 69.1197
1.8543 | 69.1094
1.8544 | 69.111
1.8544 | 69.1223
1.8544 | 69.1389
1.8544 | 69.0999
1.8544 | 69.066
1.8544 | 69.0979
1.8544 | 69.0933
1.8544 | 69.1201
1.8544 | 69.0999
1.8544 | 69.1
1.8545 | 69.1265
1.8545 | 69.104
1.8545 | 69.112
1.8545 | 69.1132
1.8545 | 69.0788
1.8545 | 69.0688
1.8545 | 69.1003
1.8545 | 69.1305
1.8545 | 69.0962
1.8545 | 69.1028
1.8546 | 69.1116
1.8546 | 69.1021
1.8546 | 69.096
1.8546 | 69.107
1.8546 | 69.0789
1.8546 | 69.0973
1.8546 | 69.1103
1.8546 | 69.106
1.8546 | 69.0986
1.8546 | 69.1139
1.8547 | 69.1184
1.8547 | 69.105
1.8547 | 69.0837
1.8547 | 69.0972
1.8547 | 69.1018
1.8547 | 69.0934
1.8547 | 69.1174
1.8547 | 69.1174
1.8547 | 69.1062
1.8547 | 69.087
1.8548 | 69.0989
1.8548 | 69.1053
1.8548 | 69.1085
1.8548 | 69.0973
1.8548 | 69.0972
1.8548 | 69.099
1.8548 | 69.1215
1.8548 | 69.1339
1.8548 | 69.0844
1.8549 | 69.0837
1.8549 | 69.1081
1.8549 | 69.0822
1.8549 | 69.0989
1.8549 | 69.1094
1.8549 | 69.0924
1.8549 | 69.1044
1.8549 | 69.1258
1.8549 | 69.122
1.8549 | 69.0938
1.855 | 69.1003
1.855 | 69.0945
1.855 | 69.104
1.855 | 69.1215
1.855 | 69.1162
1.855 | 69.0889
1.855 | 69.104
1.855 | 69.1323
1.855 | 69.1142
1.855 | 69.1024
1.8551 | 69.0952
1.8551 | 69.0767
1.8551 | 69.1042
1.8551 | 69.1271
1.8551 | 69.1087
1.8551 | 69.089
1.8551 | 69.1203
1.8551 | 69.1059
1.8551 | 69.1078
1.8551 | 69.1217
1.8552 | 69.1121
1.8552 | 69.0828
1.8552 | 69.093
1.8552 | 69.1262
1.8552 | 69.1041
1.8552 | 69.092
1.8552 | 69.1184
1.8552 | 69.1243
1.8552 | 69.1102
1.8552 | 69.0945
1.8553 | 69.1049
1.8553 | 69.0935
1.8553 | 69.0978
1.8553 | 69.116
1.8553 | 69.0936
1.8553 | 69.0872
1.8553 | 69.1159
1.8553 | 69.1309
1.8553 | 69.1046
1.8553 | 69.0986
1.8554 | 69.1059
1.8554 | 69.0875
1.8554 | 69.1139
1.8554 | 69.1399
1.8554 | 69.1138
1.8554 | 69.1228
1.8554 | 69.1107
1.8554 | 69.1057
1.8554 | 69.1016
1.8554 | 69.104
1.8555 | 69.0991
1.8555 | 69.0852
1.8555 | 69.1134
1.8555 | 69.1058
1.8555 | 69.1158
1.8555 | 69.1133
1.8555 | 69.1317
1.8555 | 69.1093
1.8555 | 69.1034
1.8555 | 69.0786
1.8556 | 69.0802
1.8556 | 69.1135
1.8556 | 69.1262
1.8556 | 69.126
1.8556 | 69.1288
1.8556 | 69.109
1.8556 | 69.1033
1.8556 | 69.1208
1.8556 | 69.0954
1.8556 | 69.0783
1.8557 | 69.0945
1.8557 | 69.1103
1.8557 | 69.1242
1.8557 | 69.1486
1.8557 | 69.1547
1.8557 | 69.1116
1.8557 | 69.0822
1.8557 | 69.1045
1.8557 | 69.12
1.8557 | 69.0838
1.8558 | 69.0926
1.8558 | 69.1168
1.8558 | 69.0983
1.8558 | 69.1273
1.8558 | 69.1326
1.8558 | 69.0885
1.8558 | 69.0942
1.8558 | 69.1003
1.8558 | 69.1074
1.8558 | 69.0872
1.8558 | 69.107
1.8559 | 69.1292
1.8559 | 69.1121
1.8559 | 69.1413
1.8559 | 69.1024
1.8559 | 69.1044
1.8559 | 69.1239
1.8559 | 69.1193
1.8559 | 69.0934
1.8559 | 69.0766
1.8559 | 69.1077
1.856 | 69.1212
1.856 | 69.1159
1.856 | 69.1414
1.856 | 69.1074
1.856 | 69.0928
1.856 | 69.1185
1.856 | 69.1163
1.856 | 69.0987
1.856 | 69.106
1.856 | 69.1049
1.8561 | 69.0997
1.8561 | 69.1065
1.8561 | 69.114
1.8561 | 69.1277
1.8561 | 69.0863
1.8561 | 69.092
1.8561 | 69.1105
1.8561 | 69.115
1.8561 | 69.1062
1.8561 | 69.1172
1.8562 | 69.1148
1.8562 | 69.099
1.8562 | 69.1445
1.8562 | 69.1033
1.8562 | 69.1023
1.8562 | 69.1209
1.8562 | 69.1167
1.8562 | 69.1195
1.8562 | 69.1064
1.8562 | 69.096
1.8563 | 69.0958
1.8563 | 69.1251
1.8563 | 69.1136
1.8563 | 69.0836
1.8563 | 69.1085
1.8563 | 69.1258
1.8563 | 69.118
1.8563 | 69.1376
1.8563 | 69.119
1.8563 | 69.0921
1.8564 | 69.1246
1.8564 | 69.1318
1.8564 | 69.111
1.8564 | 69.1003
1.8564 | 69.1241
1.8564 | 69.0917
1.8564 | 69.0986
1.8564 | 69.135
1.8564 | 69.1357
1.8564 | 69.0863
1.8565 | 69.1271
1.8565 | 69.095
1.8565 | 69.1003
1.8565 | 69.1138
1.8565 | 69.1101
1.8565 | 69.1103
1.8565 | 69.1366
1.8565 | 69.1407
1.8565 | 69.1137
1.8565 | 69.1119
1.8566 | 69.1085
1.8566 | 69.115
1.8566 | 69.1045
1.8566 | 69.0837
1.8566 | 69.0964
1.8566 | 69.1246
1.8566 | 69.126
1.8566 | 69.123
1.8566 | 69.1212
1.8566 | 69.1057
1.8567 | 69.1034
1.8567 | 69.1036
1.8567 | 69.1178
1.8567 | 69.1127
1.8567 | 69.098
1.8567 | 69.1053
1.8567 | 69.1304
1.8567 | 69.1164
1.8567 | 69.1166
1.8567 | 69.1267
1.8568 | 69.1223
1.8568 | 69.1168
1.8568 | 69.1229
1.8568 | 69.0993
1.8568 | 69.0995
1.8568 | 69.1255
1.8568 | 69.1256
1.8568 | 69.1173
1.8568 | 69.1139
1.8568 | 69.1139
1.8569 | 69.1163
1.8569 | 69.1095
1.8569 | 69.1076
1.8569 | 69.117
1.8569 | 69.1255
1.8569 | 69.1356
1.8569 | 69.1231
1.8569 | 69.115
1.8569 | 69.1189
1.857 | 69.0985
1.857 | 69.0867
1.857 | 69.1057
1.857 | 69.1222
1.857 | 69.1171
1.857 | 69.126
1.857 | 69.1271
1.857 | 69.1242
1.857 | 69.1473
1.857 | 69.1207
1.8571 | 69.0901
1.8571 | 69.1257
1.8571 | 69.1221
1.8571 | 69.1303
1.8571 | 69.1059
1.8571 | 69.1283
1.8571 | 69.1208
1.8571 | 69.1173
1.8571 | 69.1256
1.8571 | 69.1135
1.8572 | 69.081
1.8572 | 69.1013
1.8572 | 69.1305
1.8572 | 69.1329
1.8572 | 69.1077
1.8572 | 69.1077
1.8572 | 69.1428
1.8572 | 69.1353
1.8572 | 69.131
1.8572 | 69.131
1.8573 | 69.1018
1.8573 | 69.104
1.8573 | 69.1098
1.8573 | 69.1243
1.8573 | 69.1098
1.8573 | 69.104
1.8573 | 69.121
1.8573 | 69.1286
1.8573 | 69.1188
1.8573 | 69.0879
1.8574 | 69.1062
1.8574 | 69.1142
1.8574 | 69.1098
1.8574 | 69.1334
1.8574 | 69.1298
1.8574 | 69.0982
1.8574 | 69.122
1.8574 | 69.1243
1.8574 | 69.1312
1.8574 | 69.1051
1.8575 | 69.0978
1.8575 | 69.1241
1.8575 | 69.125
1.8575 | 69.1228
1.8575 | 69.1097
1.8575 | 69.1038
1.8575 | 69.1149
1.8575 | 69.1214
1.8575 | 69.1235
1.8575 | 69.1163
1.8576 | 69.1168
1.8576 | 69.1176
1.8576 | 69.1036
1.8576 | 69.1355
1.8576 | 69.1146
1.8576 | 69.1045
1.8576 | 69.1312
1.8576 | 69.139
1.8576 | 69.1172
1.8576 | 69.0988
1.8577 | 69.119
1.8577 | 69.1348
1.8577 | 69.1115
1.8577 | 69.1143
1.8577 | 69.077
1.8577 | 69.0999
1.8577 | 69.1221
1.8577 | 69.1306
1.8577 | 69.1264
1.8577 | 69.1254
1.8578 | 69.1295
1.8578 | 69.1169
1.8578 | 69.1133
1.8578 | 69.139
1.8578 | 69.0854
1.8578 | 69.0768
1.8578 | 69.1326
1.8578 | 69.1422
1.8578 | 69.129
1.8578 | 69.1319
1.8579 | 69.0945
1.8579 | 69.0859
1.8579 | 69.114
1.8579 | 69.1171
1.8579 | 69.0902
1.8579 | 69.1132
1.8579 | 69.1508
1.8579 | 69.1415
1.8579 | 69.1346
1.8579 | 69.1546
1.8579 | 69.0936
1.858 | 69.0768
1.858 | 69.1211
1.858 | 69.1011
1.858 | 69.0844
1.858 | 69.1118
1.858 | 69.1532
1.858 | 69.1034
1.858 | 69.1387
1.858 | 69.1244
1.858 | 69.0844
1.8581 | 69.1059
1.8581 | 69.109
1.8581 | 69.1327
1.8581 | 69.102
1.8581 | 69.1049
1.8581 | 69.1329
1.8581 | 69.1476
1.8581 | 69.1212
1.8581 | 69.0985
1.8581 | 69.0975
1.8582 | 69.1243
1.8582 | 69.0888
1.8582 | 69.0947
1.8582 | 69.1221
1.8582 | 69.116
1.8582 | 69.1113
1.8582 | 69.1203
1.8582 | 69.1463
1.8582 | 69.1144
1.8582 | 69.0869
1.8583 | 69.1134
1.8583 | 69.1142
1.8583 | 69.1148
1.8583 | 69.1133
1.8583 | 69.112
1.8583 | 69.1327
1.8583 | 69.1276
1.8583 | 69.1328
1.8583 | 69.1113
1.8583 | 69.0754
1.8584 | 69.0921
1.8584 | 69.1057
1.8584 | 69.1118
1.8584 | 69.1153
1.8584 | 69.1107
1.8584 | 69.112
1.8584 | 69.1207
1.8584 | 69.14
1.8584 | 69.1241
1.8584 | 69.095
1.8585 | 69.11
1.8585 | 69.1055
1.8585 | 69.1241
1.8585 | 69.1118
1.8585 | 69.0988
1.8585 | 69.1162
1.8585 | 69.1049
1.8585 | 69.1009
1.8585 | 69.1067
1.8585 | 69.1071
1.8586 | 69.1025
1.8586 | 69.1156
1.8586 | 69.1252
1.8586 | 69.0891
1.8586 | 69.1055
1.8586 | 69.1011
1.8586 | 69.1163
1.8586 | 69.1306
1.8586 | 69.1089
1.8586 | 69.0861
1.8587 | 69.0998
1.8587 | 69.115
1.8587 | 69.1164
1.8587 | 69.1005
1.8587 | 69.1067
1.8587 | 69.1089
1.8587 | 69.1035
1.8587 | 69.1005
1.8587 | 69.1026
1.8587 | 69.1127
1.8588 | 69.1112
1.8588 | 69.1241
1.8588 | 69.115
1.8588 | 69.1124
1.8588 | 69.1064
1.8588 | 69.0941
1.8588 | 69.1059
1.8588 | 69.1167
1.8588 | 69.0883
1.8588 | 69.1021
1.8589 | 69.1283
1.8589 | 69.1048
1.8589 | 69.1018
1.8589 | 69.1059
1.8589 | 69.0821
1.8589 | 69.0808
1.8589 | 69.1154
1.8589 | 69.1226
1.8589 | 69.1011
1.859 | 69.1034
1.859 | 69.1287
1.859 | 69.1276
1.859 | 69.1179
1.859 | 69.0999
1.859 | 69.0792
1.859 | 69.0906
1.859 | 69.1035
1.859 | 69.1026
1.859 | 69.1124
1.8591 | 69.0932
1.8591 | 69.1041
1.8591 | 69.1089
1.8591 | 69.1101
1.8591 | 69.0994
1.8591 | 69.107
1.8591 | 69.0857
1.8591 | 69.1219
1.8591 | 69.1156
1.8591 | 69.1092
1.8592 | 69.089
1.8592 | 69.1081
1.8592 | 69.1128
1.8592 | 69.0798
1.8592 | 69.0929
1.8592 | 69.0991
1.8592 | 69.097
1.8592 | 69.086
1.8592 | 69.1053
1.8592 | 69.0878
1.8593 | 69.0714
1.8593 | 69.1027
1.8593 | 69.1225
1.8593 | 69.1144
1.8593 | 69.0986
1.8593 | 69.0904
1.8593 | 69.0848
1.8593 | 69.0982
1.8593 | 69.1038
1.8593 | 69.0946
1.8594 | 69.0844
1.8594 | 69.093
1.8594 | 69.1115
1.8594 | 69.1073
1.8594 | 69.0965
1.8594 | 69.1054
1.8594 | 69.0969
1.8594 | 69.0972
1.8594 | 69.0984
1.8594 | 69.0969
1.8595 | 69.095
1.8595 | 69.107
1.8595 | 69.1161
1.8595 | 69.1128
1.8595 | 69.1019
1.8595 | 69.098
1.8595 | 69.09
1.8595 | 69.1113
1.8595 | 69.0909
1.8595 | 69.0708
1.8596 | 69.0697
1.8596 | 69.0865
1.8596 | 69.1201
1.8596 | 69.1139
1.8596 | 69.0775
1.8596 | 69.077
1.8596 | 69.0914
1.8596 | 69.1016
1.8596 | 69.1148
1.8596 | 69.11
1.8597 | 69.0653
1.8597 | 69.1134
1.8597 | 69.1081
1.8597 | 69.0969
1.8597 | 69.1016
1.8597 | 69.0716
1.8597 | 69.0777
1.8597 | 69.0801
1.8597 | 69.0978
1.8597 | 69.1059
1.8598 | 69.0905
1.8598 | 69.0786
1.8598 | 69.095
1.8598 | 69.1042
1.8598 | 69.0809
1.8598 | 69.1016
1.8598 | 69.1053
1.8598 | 69.0941
1.8598 | 69.095
1.8598 | 69.1014
1.8599 | 69.0824
1.8599 | 69.0971
1.8599 | 69.098
1.8599 | 69.0818
1.8599 | 69.0725
1.8599 | 69.0681
1.8599 | 69.0863
1.8599 | 69.1031
1.8599 | 69.1176
1.8599 | 69.1074
1.8599 | 69.1024
1.86 | 69.1107
1.86 | 69.1139
1.86 | 69.0905
1.86 | 69.0837
1.86 | 69.0923
1.86 | 69.0844
1.86 | 69.0706
1.86 | 69.109
1.86 | 69.096
1.86 | 69.093
1.8601 | 69.0811
1.8601 | 69.0967
1.8601 | 69.1049
1.8601 | 69.0909
1.8601 | 69.0767
1.8601 | 69.0924
1.8601 | 69.1118
1.8601 | 69.1193
1.8601 | 69.0982
1.8601 | 69.0948
1.8602 | 69.096
1.8602 | 69.0995
1.8602 | 69.1079
1.8602 | 69.0909
1.8602 | 69.0693
1.8602 | 69.0858
1.8602 | 69.0867
1.8602 | 69.0975
1.8602 | 69.1062
1.8602 | 69.0865
1.8603 | 69.0962
1.8603 | 69.1223
1.8603 | 69.1036
1.8603 | 69.0791
1.8603 | 69.0768
1.8603 | 69.0931
1.8603 | 69.0867
1.8603 | 69.118
1.8603 | 69.0859
1.8603 | 69.0867
1.8604 | 69.1078
1.8604 | 69.1035
1.8604 | 69.0913
1.8604 | 69.0818
1.8604 | 69.0844
1.8604 | 69.0618
1.8604 | 69.0943
1.8604 | 69.112
1.8604 | 69.0922
1.8604 | 69.0828
1.8605 | 69.1086
1.8605 | 69.1025
1.8605 | 69.0951
1.8605 | 69.1156
1.8605 | 69.0788
1.8605 | 69.0781
1.8605 | 69.0818
1.8605 | 69.0917
1.8605 | 69.0877
1.8605 | 69.0789
1.8606 | 69.1005
1.8606 | 69.1049
1.8606 | 69.0882
1.8606 | 69.0695
1.8606 | 69.0768
1.8606 | 69.0866
1.8606 | 69.0739
1.8606 | 69.0806
1.8606 | 69.094
1.8606 | 69.1016
1.8607 | 69.1067
1.8607 | 69.1053
1.8607 | 69.0969
1.8607 | 69.0893
1.8607 | 69.0719
1.8607 | 69.0673
1.8607 | 69.0933
1.8607 | 69.1026
1.8607 | 69.0767
1.8607 | 69.0903
1.8608 | 69.1094
1.8608 | 69.0921
1.8608 | 69.0981
1.8608 | 69.0943
1.8608 | 69.0775
1.8608 | 69.071
1.8608 | 69.0762
1.8608 | 69.1149
1.8608 | 69.0922
1.8608 | 69.1144
1.8609 | 69.1116
1.8609 | 69.0889
1.8609 | 69.0865
1.8609 | 69.0916
1.8609 | 69.0649
1.8609 | 69.0678
1.8609 | 69.1096
1.8609 | 69.0999
1.8609 | 69.0889
1.861 | 69.1015
1.861 | 69.11
1.861 | 69.0688
1.861 | 69.0925
1.861 | 69.1004
1.861 | 69.0604
1.861 | 69.0865
1.861 | 69.1251
1.861 | 69.1275
1.861 | 69.0574
1.8611 | 69.109
1.8611 | 69.101
1.8611 | 69.0652
1.8611 | 69.0917
1.8611 | 69.1001
1.8611 | 69.0606
1.8611 | 69.0871
1.8611 | 69.0956
1.8611 | 69.0921
1.8611 | 69.0842
1.8612 | 69.108
1.8612 | 69.1001
1.8612 | 69.0947
1.8612 | 69.099
1.8612 | 69.1143
1.8612 | 69.0855
1.8612 | 69.0884
1.8612 | 69.0829
1.8612 | 69.1046
1.8612 | 69.0904
1.8613 | 69.0757
1.8613 | 69.0931
1.8613 | 69.1075
1.8613 | 69.1001
1.8613 | 69.0832
1.8613 | 69.0811
1.8613 | 69.1144
1.8613 | 69.1068
1.8613 | 69.0719
1.8613 | 69.0732
1.8614 | 69.0916
1.8614 | 69.0848
1.8614 | 69.1035
1.8614 | 69.1143
1.8614 | 69.1027
1.8614 | 69.0849
1.8614 | 69.0845
1.8614 | 69.0989
1.8614 | 69.0762
1.8614 | 69.0659
1.8615 | 69.0634
1.8615 | 69.1054
1.8615 | 69.1042
1.8615 | 69.1292
1.8615 | 69.138
1.8615 | 69.0982
1.8615 | 69.0878
1.8615 | 69.0747
1.8615 | 69.0635
1.8615 | 69.0803
1.8616 | 69.0766
1.8616 | 69.109
1.8616 | 69.1204
1.8616 | 69.1129
1.8616 | 69.112
1.8616 | 69.0977
1.8616 | 69.0821
1.8616 | 69.0652
1.8616 | 69.074
1.8616 | 69.0582
1.8617 | 69.0624
1.8617 | 69.0999
1.8617 | 69.1234
1.8617 | 69.1343
1.8617 | 69.0912
1.8617 | 69.1
1.8617 | 69.1016
1.8617 | 69.0708
1.8617 | 69.0818
1.8617 | 69.0958
1.8618 | 69.0675
1.8618 | 69.0926
1.8618 | 69.1217
1.8618 | 69.1107
1.8618 | 69.1089
1.8618 | 69.0904
1.8618 | 69.0765
1.8618 | 69.0782
1.8618 | 69.0847
1.8618 | 69.0846
1.8619 | 69.0591
1.8619 | 69.1019
1.8619 | 69.1059
1.8619 | 69.1123
1.8619 | 69.1071
1.8619 | 69.082
1.8619 | 69.0829
1.8619 | 69.0889
1.8619 | 69.0868
1.8619 | 69.0904
1.8619 | 69.0781
1.862 | 69.0925
1.862 | 69.1113
1.862 | 69.1346
1.862 | 69.0835
1.862 | 69.0618
1.862 | 69.0994
1.862 | 69.0954
1.862 | 69.094
1.862 | 69.1056
1.862 | 69.1139
1.8621 | 69.0925
1.8621 | 69.0829
1.8621 | 69.1029
1.8621 | 69.0919
1.8621 | 69.1035
1.8621 | 69.0987
1.8621 | 69.0822
1.8621 | 69.0911
1.8621 | 69.0903
1.8621 | 69.0966
1.8622 | 69.0914
1.8622 | 69.093
1.8622 | 69.0931
1.8622 | 69.085
1.8622 | 69.107
1.8622 | 69.1039
1.8622 | 69.1046
1.8622 | 69.1284
1.8622 | 69.0873
1.8622 | 69.0767
1.8623 | 69.0904
1.8623 | 69.1034
1.8623 | 69.0984
1.8623 | 69.0835
1.8623 | 69.1026
1.8623 | 69.1098
1.8623 | 69.1011
1.8623 | 69.126
1.8623 | 69.096
1.8623 | 69.0803
1.8624 | 69.0817
1.8624 | 69.0917
1.8624 | 69.0755
1.8624 | 69.109
1.8624 | 69.1094
1.8624 | 69.0966
1.8624 | 69.1197
1.8624 | 69.1293
1.8624 | 69.0785
1.8624 | 69.0686
1.8625 | 69.0677
1.8625 | 69.1013
1.8625 | 69.0927
1.8625 | 69.0863
1.8625 | 69.0996
1.8625 | 69.1294
1.8625 | 69.0989
1.8625 | 69.1163
1.8625 | 69.0861
1.8625 | 69.0627
1.8626 | 69.0723
1.8626 | 69.1163
1.8626 | 69.113
1.8626 | 69.1326
1.8626 | 69.0931
1.8626 | 69.1105
1.8626 | 69.1146
1.8626 | 69.0807
1.8626 | 69.0648
1.8626 | 69.0785
1.8627 | 69.1086
1.8627 | 69.0866
1.8627 | 69.0922
1.8627 | 69.1245
1.8627 | 69.1085
1.8627 | 69.1063
1.8627 | 69.1122
1.8627 | 69.0877
1.8627 | 69.0836
1.8627 | 69.1051
1.8628 | 69.0969
1.8628 | 69.1016
1.8628 | 69.1314
1.8628 | 69.104
1.8628 | 69.0991
1.8628 | 69.1035
1.8628 | 69.0986
1.8628 | 69.1038
1.8628 | 69.0864
1.8628 | 69.0945
1.8629 | 69.0856
1.8629 | 69.1109
1.8629 | 69.1137
1.8629 | 69.1051
1.8629 | 69.1012
1.8629 | 69.0893
1.8629 | 69.0992
1.8629 | 69.098
1.8629 | 69.0855
1.863 | 69.0958
1.863 | 69.1046
1.863 | 69.1083
1.863 | 69.1122
1.863 | 69.1033
1.863 | 69.096
1.863 | 69.091
1.863 | 69.0934
1.863 | 69.0833
1.863 | 69.1016
1.8631 | 69.099
1.8631 | 69.0932
1.8631 | 69.1128
1.8631 | 69.1428
1.8631 | 69.1069
1.8631 | 69.0768
1.8631 | 69.0915
1.8631 | 69.1033
1.8631 | 69.1118
1.8631 | 69.0843
1.8632 | 69.0828
1.8632 | 69.0907
1.8632 | 69.1125
1.8632 | 69.1149
1.8632 | 69.077
1.8632 | 69.0809
1.8632 | 69.1256
1.8632 | 69.1206
1.8632 | 69.0904
1.8632 | 69.1098
1.8633 | 69.1029
1.8633 | 69.0811
1.8633 | 69.1042
1.8633 | 69.1069
1.8633 | 69.0783
1.8633 | 69.0753
1.8633 | 69.1168
1.8633 | 69.1155
1.8633 | 69.0881
1.8633 | 69.1023
1.8634 | 69.1133
1.8634 | 69.0885
1.8634 | 69.0815
1.8634 | 69.0975
1.8634 | 69.0909
1.8634 | 69.0951
1.8634 | 69.1297
1.8634 | 69.1068
1.8634 | 69.096
1.8634 | 69.1166
1.8635 | 69.0686
1.8635 | 69.0866
1.8635 | 69.1113
1.8635 | 69.0915
1.8635 | 69.0835
1.8635 | 69.1261
1.8635 | 69.1195
1.8635 | 69.0955
1.8635 | 69.0919
1.8635 | 69.1205
1.8636 | 69.0884
1.8636 | 69.0878
1.8636 | 69.1131
1.8636 | 69.1078
1.8636 | 69.0768
1.8636 | 69.0925
1.8636 | 69.1271
1.8636 | 69.1056
1.8636 | 69.1139
1.8636 | 69.1315
1.8637 | 69.0835
1.8637 | 69.0565
1.8637 | 69.104
1.8637 | 69.1174
1.8637 | 69.0682
1.8637 | 69.0824
1.8637 | 69.1136
1.8637 | 69.1439
1.8637 | 69.1051
1.8637 | 69.0956
1.8638 | 69.0973
1.8638 | 69.0709
1.8638 | 69.0895
1.8638 | 69.1064
1.8638 | 69.0942
1.8638 | 69.1092
1.8638 | 69.1066
1.8638 | 69.1013
1.8638 | 69.1176
1.8638 | 69.1071
1.8639 | 69.0715
1.8639 | 69.0926
1.8639 | 69.0951
1.8639 | 69.0814
1.8639 | 69.0771
1.8639 | 69.1072
1.8639 | 69.1169
1.8639 | 69.0905
1.8639 | 69.104
1.8639 | 69.1232
1.8639 | 69.0867
1.864 | 69.0906
1.864 | 69.0977
1.864 | 69.0762
1.864 | 69.0843
1.864 | 69.0908
1.864 | 69.1191
1.864 | 69.1059
1.864 | 69.1222
1.864 | 69.093
1.864 | 69.0701
1.8641 | 69.0874
1.8641 | 69.0798
1.8641 | 69.0809
1.8641 | 69.0798
1.8641 | 69.1021
1.8641 | 69.1098
1.8641 | 69.0966
1.8641 | 69.1355
1.8641 | 69.1096
1.8641 | 69.0751
1.8642 | 69.0995
1.8642 | 69.0836
1.8642 | 69.0697
1.8642 | 69.097
1.8642 | 69.1056
1.8642 | 69.1125
1.8642 | 69.1193
1.8642 | 69.1177
1.8642 | 69.0872
1.8642 | 69.0671
1.8643 | 69.0823
1.8643 | 69.0811
1.8643 | 69.0788
1.8643 | 69.0974
1.8643 | 69.0962
1.8643 | 69.1021
1.8643 | 69.1059
1.8643 | 69.1046
1.8643 | 69.0967
1.8643 | 69.0659
1.8644 | 69.0813
1.8644 | 69.0976
1.8644 | 69.0617
1.8644 | 69.0602
1.8644 | 69.1032
1.8644 | 69.1121
1.8644 | 69.1031
1.8644 | 69.0846
1.8644 | 69.0929
1.8644 | 69.0733
1.8645 | 69.0767
1.8645 | 69.1029
1.8645 | 69.0897
1.8645 | 69.1067
1.8645 | 69.0779
1.8645 | 69.1115
1.8645 | 69.1066
1.8645 | 69.1064
1.8645 | 69.0876
1.8645 | 69.0475
1.8646 | 69.0795
1.8646 | 69.09
1.8646 | 69.1079
1.8646 | 69.0898
1.8646 | 69.0939
1.8646 | 69.0884
1.8646 | 69.0969
1.8646 | 69.1025
1.8646 | 69.0839
1.8646 | 69.0771
1.8647 | 69.0836
1.8647 | 69.0833
1.8647 | 69.0907
1.8647 | 69.1012
1.8647 | 69.0833
1.8647 | 69.0894
1.8647 | 69.0816
1.8647 | 69.0729
1.8647 | 69.0725
1.8647 | 69.0794
1.8648 | 69.0852
1.8648 | 69.0997
1.8648 | 69.1058
1.8648 | 69.074
1.8648 | 69.0898
1.8648 | 69.1022
1.8648 | 69.0889
1.8648 | 69.074
1.8648 | 69.0737
1.8648 | 69.0913
1.8649 | 69.0928
1.8649 | 69.112
1.8649 | 69.0993
1.8649 | 69.0824
1.8649 | 69.0638
1.8649 | 69.0759
1.8649 | 69.0836
1.8649 | 69.0958
1.8649 | 69.0731
1.865 | 69.0835
1.865 | 69.1079
1.865 | 69.1282
1.865 | 69.111
1.865 | 69.0701
1.865 | 69.0557
1.865 | 69.0713
1.865 | 69.07
1.865 | 69.0954
1.865 | 69.0878
1.8651 | 69.0902
1.8651 | 69.0942
1.8651 | 69.0715
1.8651 | 69.0867
1.8651 | 69.0846
1.8651 | 69.0319
1.8651 | 69.0604
1.8651 | 69.0846
1.8651 | 69.0992
1.8651 | 69.1025
1.8652 | 69.1067
1.8652 | 69.09
1.8652 | 69.0716
1.8652 | 69.1003
1.8652 | 69.0626
1.8652 | 69.0535
1.8652 | 69.0796
1.8652 | 69.1016
1.8652 | 69.0891
1.8652 | 69.0784
1.8653 | 69.0844
1.8653 | 69.0783
1.8653 | 69.0681
1.8653 | 69.0662
1.8653 | 69.0923
1.8653 | 69.056
1.8653 | 69.0859
1.8653 | 69.0908
1.8653 | 69.0773
1.8653 | 69.0822
1.8654 | 69.0829
1.8654 | 69.0757
1.8654 | 69.0895
1.8654 | 69.1007
1.8654 | 69.0604
1.8654 | 69.059
1.8654 | 69.0984
1.8654 | 69.1005
1.8654 | 69.0917
1.8654 | 69.064
1.8655 | 69.0629
1.8655 | 69.0768
1.8655 | 69.0807
1.8655 | 69.0743
1.8655 | 69.066
1.8655 | 69.0831
1.8655 | 69.0838
1.8655 | 69.0792
1.8655 | 69.0841
1.8655 | 69.0683
1.8656 | 69.0412
1.8656 | 69.0572
1.8656 | 69.0882
1.8656 | 69.0956
1.8656 | 69.074
1.8656 | 69.0812
1.8656 | 69.0647
1.8656 | 69.0721
1.8656 | 69.0865
1.8656 | 69.0711
1.8657 | 69.0618
1.8657 | 69.0775
1.8657 | 69.089
1.8657 | 69.0799
1.8657 | 69.0738
1.8657 | 69.0659
1.8657 | 69.0885
1.8657 | 69.041
1.8657 | 69.0661
1.8657 | 69.0931
1.8658 | 69.0574
1.8658 | 69.0382
1.8658 | 69.0661
1.8658 | 69.0822
1.8658 | 69.0777
1.8658 | 69.0859
1.8658 | 69.0861
1.8658 | 69.0654
1.8658 | 69.0735
1.8658 | 69.0802
1.8659 | 69.0558
1.8659 | 69.0754
1.8659 | 69.0877
1.8659 | 69.0736
1.8659 | 69.067
1.8659 | 69.0628
1.8659 | 69.0768
1.8659 | 69.0633
1.8659 | 69.0779
1.8659 | 69.0627
1.8659 | 69.0501
1.866 | 69.086
1.866 | 69.0727
1.866 | 69.0819
1.866 | 69.0634
1.866 | 69.0555
1.866 | 69.0699
1.866 | 69.0734
1.866 | 69.0913
1.866 | 69.0686
1.866 | 69.0386
1.8661 | 69.0752
1.8661 | 69.0761
1.8661 | 69.0706
1.8661 | 69.0569
1.8661 | 69.0484
1.8661 | 69.0564
1.8661 | 69.0785
1.8661 | 69.0849
1.8661 | 69.0628
1.8661 | 69.0675
1.8662 | 69.0626
1.8662 | 69.0602
1.8662 | 69.0675
1.8662 | 69.068
1.8662 | 69.0835
1.8662 | 69.0757
1.8662 | 69.0854
1.8662 | 69.1018
1.8662 | 69.0655
1.8662 | 69.0372
1.8663 | 69.0516
1.8663 | 69.074
1.8663 | 69.0536
1.8663 | 69.0466
1.8663 | 69.0759
1.8663 | 69.0761
1.8663 | 69.0885
1.8663 | 69.0893
1.8663 | 69.0495
1.8663 | 69.0519
1.8664 | 69.0555
1.8664 | 69.0642
1.8664 | 69.0658
1.8664 | 69.0506
1.8664 | 69.0767
1.8664 | 69.0774
1.8664 | 69.0725
1.8664 | 69.0886
1.8664 | 69.0585
1.8664 | 69.0302
1.8665 | 69.0445
1.8665 | 69.0673
1.8665 | 69.0843
1.8665 | 69.0761
1.8665 | 69.0619
1.8665 | 69.0738
1.8665 | 69.0656
1.8665 | 69.0707
1.8665 | 69.077
1.8665 | 69.0306
1.8666 | 69.0446
1.8666 | 69.0606
1.8666 | 69.079
1.8666 | 69.0757
1.8666 | 69.0615
1.8666 | 69.0818
1.8666 | 69.0927
1.8666 | 69.0677
1.8666 | 69.0441
1.8666 | 69.0406
1.8667 | 69.0628
1.8667 | 69.0554
1.8667 | 69.064
1.8667 | 69.0811
1.8667 | 69.0698
1.8667 | 69.0549
1.8667 | 69.0604
1.8667 | 69.0731
1.8667 | 69.0545
1.8667 | 69.0379
1.8668 | 69.0622
1.8668 | 69.0712
1.8668 | 69.0846
1.8668 | 69.0742
1.8668 | 69.0522
1.8668 | 69.0516
1.8668 | 69.0676
1.8668 | 69.0769
1.8668 | 69.0614
1.8668 | 69.071
1.8669 | 69.0611
1.8669 | 69.0527
1.8669 | 69.0744
1.8669 | 69.063
1.8669 | 69.0469
1.8669 | 69.06
1.8669 | 69.0579
1.8669 | 69.0619
1.8669 | 69.0579
1.867 | 69.0535
1.867 | 69.0396
1.867 | 69.0624
1.867 | 69.0855
1.867 | 69.0512
1.867 | 69.0484
1.867 | 69.0573
1.867 | 69.047
1.867 | 69.084
1.867 | 69.0756
1.8671 | 69.0496
1.8671 | 69.0587
1.8671 | 69.0706
1.8671 | 69.0746
1.8671 | 69.0332
1.8671 | 69.0475
1.8671 | 69.0649
1.8671 | 69.0456
1.8671 | 69.0797
1.8671 | 69.0741
1.8672 | 69.0574
1.8672 | 69.0486
1.8672 | 69.0797
1.8672 | 69.0587
1.8672 | 69.0223
1.8672 | 69.0552
1.8672 | 69.0832
1.8672 | 69.0663
1.8672 | 69.0652
1.8672 | 69.0785
1.8673 | 69.0511
1.8673 | 69.0621
1.8673 | 69.0809
1.8673 | 69.0632
1.8673 | 69.03
1.8673 | 69.0283
1.8673 | 69.0552
1.8673 | 69.0627
1.8673 | 69.0839
1.8673 | 69.0774
1.8674 | 69.0591
1.8674 | 69.0511
1.8674 | 69.0459
1.8674 | 69.0686
1.8674 | 69.0636
1.8674 | 69.0479
1.8674 | 69.0621
1.8674 | 69.0736
1.8674 | 69.0684
1.8674 | 69.0791
1.8675 | 69.0727
1.8675 | 69.0462
1.8675 | 69.0593
1.8675 | 69.0569
1.8675 | 69.0397
1.8675 | 69.0497
1.8675 | 69.064
1.8675 | 69.0787
1.8675 | 69.0733
1.8675 | 69.0715
1.8676 | 69.0413
1.8676 | 69.0552
1.8676 | 69.0665
1.8676 | 69.071
1.8676 | 69.0625
1.8676 | 69.0473
1.8676 | 69.0635
1.8676 | 69.0546
1.8676 | 69.0746
1.8676 | 69.0673
1.8677 | 69.0531
1.8677 | 69.0509
1.8677 | 69.0661
1.8677 | 69.0851
1.8677 | 69.0526
1.8677 | 69.0546
1.8677 | 69.0697
1.8677 | 69.0356
1.8677 | 69.0492
1.8677 | 69.0632
1.8678 | 69.0514
1.8678 | 69.0618
1.8678 | 69.0876
1.8678 | 69.0651
1.8678 | 69.0482
1.8678 | 69.0557
1.8678 | 69.0667
1.8678 | 69.0567
1.8678 | 69.0686
1.8678 | 69.0713
1.8679 | 69.035
1.8679 | 69.057
1.8679 | 69.0848
1.8679 | 69.0592
1.8679 | 69.047
1.8679 | 69.0499
1.8679 | 69.0654
1.8679 | 69.0686
1.8679 | 69.0675
1.8679 | 69.0462
1.8679 | 69.041
1.868 | 69.0621
1.868 | 69.0766
1.868 | 69.0787
1.868 | 69.0802
1.868 | 69.0566
1.868 | 69.0565
1.868 | 69.0454
1.868 | 69.0639
1.868 | 69.087
1.868 | 69.0488
1.8681 | 69.0654
1.8681 | 69.0507
1.8681 | 69.082
1.8681 | 69.071
1.8681 | 69.0582
1.8681 | 69.0719
1.8681 | 69.0624
1.8681 | 69.0618
1.8681 | 69.0632
1.8681 | 69.0604
1.8682 | 69.0643
1.8682 | 69.0725
1.8682 | 69.0507
1.8682 | 69.0407
1.8682 | 69.0526
1.8682 | 69.0453
1.8682 | 69.0792
1.8682 | 69.089
1.8682 | 69.0608
1.8682 | 69.0325
1.8683 | 69.0672
1.8683 | 69.0494
1.8683 | 69.0675
1.8683 | 69.0754
1.8683 | 69.0331
1.8683 | 69.0433
1.8683 | 69.075
1.8683 | 69.0748
1.8683 | 69.0487
1.8683 | 69.0639
1.8684 | 69.0692
1.8684 | 69.0397
1.8684 | 69.0583
1.8684 | 69.0749
1.8684 | 69.0435
1.8684 | 69.0568
1.8684 | 69.0746
1.8684 | 69.0776
1.8684 | 69.0486
1.8684 | 69.056
1.8685 | 69.0714
1.8685 | 69.0457
1.8685 | 69.0467
1.8685 | 69.0522
1.8685 | 69.0654
1.8685 | 69.0699
1.8685 | 69.0695
1.8685 | 69.0854
1.8685 | 69.0563
1.8685 | 69.0481
1.8686 | 69.038
1.8686 | 69.0744
1.8686 | 69.0552
1.8686 | 69.0327
1.8686 | 69.0552
1.8686 | 69.0684
1.8686 | 69.0878
1.8686 | 69.0803
1.8686 | 69.0576
1.8686 | 69.0427
1.8687 | 69.0418
1.8687 | 69.0412
1.8687 | 69.0763
1.8687 | 69.0684
1.8687 | 69.0403
1.8687 | 69.0547
1.8687 | 69.0757
1.8687 | 69.0786
1.8687 | 69.0713
1.8687 | 69.0574
1.8688 | 69.0382
1.8688 | 69.0539
1.8688 | 69.0796
1.8688 | 69.0632
1.8688 | 69.0466
1.8688 | 69.075
1.8688 | 69.0812
1.8688 | 69.0458
1.8688 | 69.0535
1.8688 | 69.0598
1.8689 | 69.0575
1.8689 | 69.0635
1.8689 | 69.0462
1.8689 | 69.0444
1.8689 | 69.06
1.8689 | 69.0708
1.8689 | 69.0652
1.8689 | 69.0537
1.8689 | 69.0635
1.8689 | 69.0345
1.869 | 69.0591
1.869 | 69.0824
1.869 | 69.05
1.869 | 69.0552
1.869 | 69.0556
1.869 | 69.0658
1.869 | 69.0613
1.869 | 69.071
1.869 | 69.0626
1.8691 | 69.0384
1.8691 | 69.0536
1.8691 | 69.0692
1.8691 | 69.0818
1.8691 | 69.0695
1.8691 | 69.0645
1.8691 | 69.0482
1.8691 | 69.0544
1.8691 | 69.0626
1.8691 | 69.0508
1.8692 | 69.0594
1.8692 | 69.0618
1.8692 | 69.0582
1.8692 | 69.0796
1.8692 | 69.0463
1.8692 | 69.0546
1.8692 | 69.0695
1.8692 | 69.0649
1.8692 | 69.0596
1.8692 | 69.0568
1.8693 | 69.0608
1.8693 | 69.0503
1.8693 | 69.0699
1.8693 | 69.0785
1.8693 | 69.069
1.8693 | 69.0397
1.8693 | 69.0537
1.8693 | 69.0844
1.8693 | 69.0735
1.8693 | 69.0498
1.8694 | 69.0533
1.8694 | 69.06
1.8694 | 69.0534
1.8694 | 69.0838
1.8694 | 69.0834
1.8694 | 69.0281
1.8694 | 69.0427
1.8694 | 69.0638
1.8694 | 69.0642
1.8694 | 69.0677
1.8695 | 69.0662
1.8695 | 69.0589
1.8695 | 69.0702
1.8695 | 69.0742
1.8695 | 69.0669
1.8695 | 69.0611
1.8695 | 69.0576
1.8695 | 69.0585
1.8695 | 69.063
1.8695 | 69.0508
1.8696 | 69.0569
1.8696 | 69.0652
1.8696 | 69.0882
1.8696 | 69.071
1.8696 | 69.0764
1.8696 | 69.0767
1.8696 | 69.0833
1.8696 | 69.055
1.8696 | 69.054
1.8696 | 69.0361
1.8697 | 69.0422
1.8697 | 69.0712
1.8697 | 69.0628
1.8697 | 69.0824
1.8697 | 69.077
1.8697 | 69.0667
1.8697 | 69.063
1.8697 | 69.0687
1.8697 | 69.071
1.8697 | 69.0533
1.8698 | 69.0321
1.8698 | 69.0666
1.8698 | 69.1002
1.8698 | 69.0922
1.8698 | 69.0673
1.8698 | 69.0513
1.8698 | 69.0645
1.8698 | 69.0649
1.8698 | 69.0584
1.8698 | 69.0654
1.8699 | 69.0546
1.8699 | 69.0626
1.8699 | 69.0692
1.8699 | 69.0945
1.8699 | 69.0826
1.8699 | 69.0524
1.8699 | 69.0805
1.8699 | 69.0457
1.8699 | 69.0604
1.8699 | 69.0718
1.87 | 69.0632
1.87 | 69.0693
1.87 | 69.0958
1.87 | 69.0941
1.87 | 69.0642
1.87 | 69.0632
1.87 | 69.0582
1.87 | 69.0604
1.87 | 69.0796
1.87 | 69.0512
1.87 | 69.074
1.8701 | 69.0911
1.8701 | 69.0852
1.8701 | 69.0752
1.8701 | 69.0694
1.8701 | 69.06
1.8701 | 69.0578
1.8701 | 69.0668
1.8701 | 69.0799
1.8701 | 69.0477
1.8701 | 69.0598
1.8702 | 69.0949
1.8702 | 69.0855
1.8702 | 69.064
1.8702 | 69.0572
1.8702 | 69.0518
1.8702 | 69.0481
1.8702 | 69.0941
1.8702 | 69.0847
1.8702 | 69.0563
1.8702 | 69.078
1.8703 | 69.0949
1.8703 | 69.0775
1.8703 | 69.0779
1.8703 | 69.0781
1.8703 | 69.0363
1.8703 | 69.0475
1.8703 | 69.0913
1.8703 | 69.0809
1.8703 | 69.0637
1.8703 | 69.0773
1.8704 | 69.0747
1.8704 | 69.0718
1.8704 | 69.0736
1.8704 | 69.0969
1.8704 | 69.0563
1.8704 | 69.0391
1.8704 | 69.0728
1.8704 | 69.0789
1.8704 | 69.0763
1.8704 | 69.0928
1.8705 | 69.0917
1.8705 | 69.0568
1.8705 | 69.0754
1.8705 | 69.0824
1.8705 | 69.0539
1.8705 | 69.0696
1.8705 | 69.0944
1.8705 | 69.0963
1.8705 | 69.0833
1.8705 | 69.0941
1.8706 | 69.0761
1.8706 | 69.0649
1.8706 | 69.0626
1.8706 | 69.0859
1.8706 | 69.042
1.8706 | 69.0722
1.8706 | 69.0826
1.8706 | 69.0798
1.8706 | 69.0688
1.8706 | 69.0742
1.8707 | 69.1014
1.8707 | 69.0641
1.8707 | 69.074
1.8707 | 69.0846
1.8707 | 69.0667
1.8707 | 69.063
1.8707 | 69.0945
1.8707 | 69.0813
1.8707 | 69.0622
1.8707 | 69.0603
1.8708 | 69.0826
1.8708 | 69.0797
1.8708 | 69.0884
1.8708 | 69.085
1.8708 | 69.0519
1.8708 | 69.0864
1.8708 | 69.1023
1.8708 | 69.0798
1.8708 | 69.0628
1.8708 | 69.0753
1.8709 | 69.0596
1.8709 | 69.0543
1.8709 | 69.1002
1.8709 | 69.0649
1.8709 | 69.0725
1.8709 | 69.0806
1.8709 | 69.0725
1.8709 | 69.0709
1.8709 | 69.0804
1.8709 | 69.0638
1.871 | 69.0688
1.871 | 69.0945
1.871 | 69.0729
1.871 | 69.0874
1.871 | 69.0684
1.871 | 69.0754
1.871 | 69.0678
1.871 | 69.0788
1.871 | 69.078
1.8711 | 69.078
1.8711 | 69.0833
1.8711 | 69.0954
1.8711 | 69.0882
1.8711 | 69.0688
1.8711 | 69.0719
1.8711 | 69.0937
1.8711 | 69.0773
1.8711 | 69.0809
1.8711 | 69.0822
1.8712 | 69.0717
1.8712 | 69.0923
1.8712 | 69.0959
1.8712 | 69.0771
1.8712 | 69.0624
1.8712 | 69.0552
1.8712 | 69.0876
1.8712 | 69.1033
1.8712 | 69.0836
1.8712 | 69.0903
1.8713 | 69.0673
1.8713 | 69.0723
1.8713 | 69.0977
1.8713 | 69.1001
1.8713 | 69.0796
1.8713 | 69.062
1.8713 | 69.0665
1.8713 | 69.0822
1.8713 | 69.0847
1.8713 | 69.1053
1.8714 | 69.0774
1.8714 | 69.0761
1.8714 | 69.0921
1.8714 | 69.0904
1.8714 | 69.0632
1.8714 | 69.0626
1.8714 | 69.1085
1.8714 | 69.0768
1.8714 | 69.0841
1.8714 | 69.1149
1.8715 | 69.1064
1.8715 | 69.0712
1.8715 | 69.0897
1.8715 | 69.0782
1.8715 | 69.0511
1.8715 | 69.0777
1.8715 | 69.0901
1.8715 | 69.0808
1.8715 | 69.0888
1.8715 | 69.1033
1.8716 | 69.0737
1.8716 | 69.0829
1.8716 | 69.0962
1.8716 | 69.0838
1.8716 | 69.0663
1.8716 | 69.0712
1.8716 | 69.0816
1.8716 | 69.0848
1.8716 | 69.1128
1.8716 | 69.1062
1.8717 | 69.0866
1.8717 | 69.0835
1.8717 | 69.0902
1.8717 | 69.079
1.8717 | 69.0666
1.8717 | 69.0659
1.8717 | 69.0688
1.8717 | 69.1081
1.8717 | 69.1079
1.8717 | 69.0735
1.8718 | 69.0809
1.8718 | 69.1039
1.8718 | 69.0988
1.8718 | 69.0834
1.8718 | 69.0697
1.8718 | 69.0854
1.8718 | 69.0827
1.8718 | 69.0905
1.8718 | 69.13
1.8718 | 69.0904
1.8719 | 69.0684
1.8719 | 69.0851
1.8719 | 69.0814
1.8719 | 69.0887
1.8719 | 69.1052
1.8719 | 69.0917
1.8719 | 69.071
1.8719 | 69.1149
1.8719 | 69.1273
1.8719 | 69.0777
1.872 | 69.0757
1.872 | 69.0969
1.872 | 69.0768
1.872 | 69.0761
1.872 | 69.1122
1.872 | 69.0958
1.872 | 69.0766
1.872 | 69.0991
1.872 | 69.0946
1.872 | 69.0424
1.872 | 69.072
1.8721 | 69.1036
1.8721 | 69.0763
1.8721 | 69.1027
1.8721 | 69.1156
1.8721 | 69.0809
1.8721 | 69.0845
1.8721 | 69.1109
1.8721 | 69.0923
1.8721 | 69.0809
1.8721 | 69.0904
1.8722 | 69.0705
1.8722 | 69.0906
1.8722 | 69.1188
1.8722 | 69.097
1.8722 | 69.0789
1.8722 | 69.1092
1.8722 | 69.1045
1.8722 | 69.0919
1.8722 | 69.0982
1.8722 | 69.0833
1.8723 | 69.0516
1.8723 | 69.0927
1.8723 | 69.1223
1.8723 | 69.1228
1.8723 | 69.0733
1.8723 | 69.098
1.8723 | 69.1038
1.8723 | 69.0678
1.8723 | 69.0754
1.8723 | 69.1001
1.8724 | 69.0775
1.8724 | 69.0753
1.8724 | 69.1112
1.8724 | 69.1025
1.8724 | 69.0734
1.8724 | 69.1172
1.8724 | 69.1275
1.8724 | 69.0896
1.8724 | 69.0634
1.8724 | 69.09
1.8725 | 69.1068
1.8725 | 69.1018
1.8725 | 69.1035
1.8725 | 69.0904
1.8725 | 69.0795
1.8725 | 69.1006
1.8725 | 69.1051
1.8725 | 69.0976
1.8725 | 69.0915
1.8725 | 69.0785
1.8726 | 69.087
1.8726 | 69.0948
1.8726 | 69.1165
1.8726 | 69.0997
1.8726 | 69.1005
1.8726 | 69.0911
1.8726 | 69.1038
1.8726 | 69.112
1.8726 | 69.0996
1.8726 | 69.0945
1.8727 | 69.0808
1.8727 | 69.0818
1.8727 | 69.1051
1.8727 | 69.1003
1.8727 | 69.1057
1.8727 | 69.1245
1.8727 | 69.1046
1.8727 | 69.1076
1.8727 | 69.1061
1.8727 | 69.1025
1.8728 | 69.0911
1.8728 | 69.0823
1.8728 | 69.0986
1.8728 | 69.0944
1.8728 | 69.0743
1.8728 | 69.105
1.8728 | 69.1338
1.8728 | 69.1316
1.8728 | 69.0941
1.8728 | 69.0889
1.8729 | 69.1049
1.8729 | 69.0973
1.8729 | 69.1016
1.8729 | 69.0765
1.8729 | 69.0934
1.8729 | 69.096
1.8729 | 69.1243
1.8729 | 69.1357
1.8729 | 69.1202
1.8729 | 69.1087
1.873 | 69.1167
1.873 | 69.0831
1.873 | 69.0902
1.873 | 69.0992
1.873 | 69.0926
1.873 | 69.1064
1.873 | 69.1207
1.873 | 69.1282
1.873 | 69.1025
1.8731 | 69.0921
1.8731 | 69.1099
1.8731 | 69.0837
1.8731 | 69.0909
1.8731 | 69.1016
1.8731 | 69.0878
1.8731 | 69.1092
1.8731 | 69.1271
1.8731 | 69.1249
1.8731 | 69.0928
1.8732 | 69.0868
1.8732 | 69.1229
1.8732 | 69.1208
1.8732 | 69.104
1.8732 | 69.1085
1.8732 | 69.0885
1.8732 | 69.0843
1.8732 | 69.1167
1.8732 | 69.1181
1.8732 | 69.119
1.8733 | 69.1054
1.8733 | 69.1037
1.8733 | 69.093
1.8733 | 69.1238
1.8733 | 69.0883
1.8733 | 69.0925
1.8733 | 69.115
1.8733 | 69.1117
1.8733 | 69.1226
1.8733 | 69.1224
1.8734 | 69.0934
1.8734 | 69.0962
1.8734 | 69.1177
1.8734 | 69.1226
1.8734 | 69.0999
1.8734 | 69.0746
1.8734 | 69.116
1.8734 | 69.0872
1.8734 | 69.1131
1.8734 | 69.129
1.8735 | 69.1001
1.8735 | 69.1014
1.8735 | 69.1161
1.8735 | 69.127
1.8735 | 69.0936
1.8735 | 69.0924
1.8735 | 69.1039
1.8735 | 69.112
1.8735 | 69.1094
1.8735 | 69.1071
1.8736 | 69.1001
1.8736 | 69.1118
1.8736 | 69.1319
1.8736 | 69.1325
1.8736 | 69.1037
1.8736 | 69.1019
1.8736 | 69.0945
1.8736 | 69.0959
1.8736 | 69.1018
1.8736 | 69.1085
1.8737 | 69.1164
1.8737 | 69.1098
1.8737 | 69.1206
1.8737 | 69.1275
1.8737 | 69.0973
1.8737 | 69.0964
1.8737 | 69.1068
1.8737 | 69.0868
1.8737 | 69.0861
1.8737 | 69.1023
1.8738 | 69.1113
1.8738 | 69.1172
1.8738 | 69.1087
1.8738 | 69.1338
1.8738 | 69.1059
1.8738 | 69.1144
1.8738 | 69.1176
1.8738 | 69.0972
1.8738 | 69.1107
1.8738 | 69.0909
1.8739 | 69.1204
1.8739 | 69.112
1.8739 | 69.1249
1.8739 | 69.1155
1.8739 | 69.1067
1.8739 | 69.0876
1.8739 | 69.0873
1.8739 | 69.1216
1.8739 | 69.0951
1.8739 | 69.0897
1.874 | 69.1289
1.874 | 69.1066
1.874 | 69.108
1.874 | 69.1445
1.874 | 69.1288
1.874 | 69.0844
1.874 | 69.0948
1.874 | 69.1215
1.874 | 69.1029
1.874 | 69.0871
1.874 | 69.1186
1.8741 | 69.1087
1.8741 | 69.0912
1.8741 | 69.138
1.8741 | 69.1292
1.8741 | 69.0718
1.8741 | 69.085
1.8741 | 69.104
1.8741 | 69.1009
1.8741 | 69.1027
1.8741 | 69.1151
1.8742 | 69.1243
1.8742 | 69.0885
1.8742 | 69.1373
1.8742 | 69.1055
1.8742 | 69.0742
1.8742 | 69.1114
1.8742 | 69.1238
1.8742 | 69.1047
1.8742 | 69.101
1.8742 | 69.1011
1.8743 | 69.1147
1.8743 | 69.1228
1.8743 | 69.0931
1.8743 | 69.095
1.8743 | 69.1103
1.8743 | 69.0958
1.8743 | 69.1238
1.8743 | 69.1348
1.8743 | 69.1046
1.8743 | 69.0677
1.8744 | 69.11
1.8744 | 69.1145
1.8744 | 69.1126
1.8744 | 69.1286
1.8744 | 69.106
1.8744 | 69.1028
1.8744 | 69.1087
1.8744 | 69.1344
1.8744 | 69.0968
1.8744 | 69.0962
1.8745 | 69.1115
1.8745 | 69.0903
1.8745 | 69.1131
1.8745 | 69.1338
1.8745 | 69.1237
1.8745 | 69.0985
1.8745 | 69.129
1.8745 | 69.1105
1.8745 | 69.0846
1.8745 | 69.1001
1.8746 | 69.1195
1.8746 | 69.1249
1.8746 | 69.1025
1.8746 | 69.1167
1.8746 | 69.1026
1.8746 | 69.12
1.8746 | 69.135
1.8746 | 69.1225
1.8746 | 69.0761
1.8746 | 69.0718
1.8747 | 69.1142
1.8747 | 69.1072
1.8747 | 69.1335
1.8747 | 69.1149
1.8747 | 69.115
1.8747 | 69.1186
1.8747 | 69.1433
1.8747 | 69.1187
1.8747 | 69.0726
1.8747 | 69.0771
1.8748 | 69.0945
1.8748 | 69.1001
1.8748 | 69.1273
1.8748 | 69.13
1.8748 | 69.1138
1.8748 | 69.1136
1.8748 | 69.1187
1.8748 | 69.1124
1.8748 | 69.102
1.8748 | 69.1294
1.8749 | 69.0917
1.8749 | 69.0804
1.8749 | 69.1225
1.8749 | 69.1147
1.8749 | 69.1084
1.8749 | 69.1241
1.8749 | 69.1163
1.8749 | 69.1148
1.8749 | 69.0887
1.8749 | 69.0914
1.875 | 69.09
1.875 | 69.1165
1.875 | 69.1297
1.875 | 69.1062
1.875 | 69.1083
1.875 | 69.1264
1.875 | 69.1279
1.875 | 69.1222
1.875 | 69.0945
1.8751 | 69.0848
1.8751 | 69.0966
1.8751 | 69.1052
1.8751 | 69.1119
1.8751 | 69.1193
1.8751 | 69.1164
1.8751 | 69.0845
1.8751 | 69.1217
1.8751 | 69.1204
1.8751 | 69.1228
1.8752 | 69.1176
1.8752 | 69.1115
1.8752 | 69.1087
1.8752 | 69.1337
1.8752 | 69.1098
1.8752 | 69.1088
1.8752 | 69.1085
1.8752 | 69.1154
1.8752 | 69.1345
1.8752 | 69.1153
1.8753 | 69.0897
1.8753 | 69.1242
1.8753 | 69.1108
1.8753 | 69.1085
1.8753 | 69.1172
1.8753 | 69.0904
1.8753 | 69.106
1.8753 | 69.1326
1.8753 | 69.1359
1.8753 | 69.1064
1.8754 | 69.1036
1.8754 | 69.1028
1.8754 | 69.1197
1.8754 | 69.1206
1.8754 | 69.1155
1.8754 | 69.0971
1.8754 | 69.1062
1.8754 | 69.1163
1.8754 | 69.122
1.8754 | 69.1012
1.8755 | 69.1187
1.8755 | 69.1159
1.8755 | 69.107
1.8755 | 69.131
1.8755 | 69.1216
1.8755 | 69.1062
1.8755 | 69.1291
1.8755 | 69.1081
1.8755 | 69.0906
1.8755 | 69.1132
1.8756 | 69.128
1.8756 | 69.1105
1.8756 | 69.1206
1.8756 | 69.1414
1.8756 | 69.1043
1.8756 | 69.1212
1.8756 | 69.112
1.8756 | 69.1175
1.8756 | 69.1245
1.8756 | 69.096
1.8757 | 69.098
1.8757 | 69.1016
1.8757 | 69.1051
1.8757 | 69.1314
1.8757 | 69.1376
1.8757 | 69.1046
1.8757 | 69.1456
1.8757 | 69.1325
1.8757 | 69.1176
1.8757 | 69.102
1.8758 | 69.085
1.8758 | 69.1109
1.8758 | 69.1232
1.8758 | 69.1439
1.8758 | 69.1346
1.8758 | 69.1141
1.8758 | 69.1228
1.8758 | 69.093
1.8758 | 69.1115
1.8758 | 69.134
1.8759 | 69.0992
1.8759 | 69.0807
1.8759 | 69.1392
1.8759 | 69.1413
1.8759 | 69.1233
1.8759 | 69.1257
1.8759 | 69.1249
1.8759 | 69.1185
1.8759 | 69.1212
1.8759 | 69.0865
1.876 | 69.0741
1.876 | 69.1359
1.876 | 69.1388
1.876 | 69.1346
1.876 | 69.1334
1.876 | 69.1374
1.876 | 69.1077
1.876 | 69.1117
1.876 | 69.1227
1.876 | 69.099
1.876 | 69.0731
1.8761 | 69.1348
1.8761 | 69.1507
1.8761 | 69.1221
1.8761 | 69.1394
1.8761 | 69.1067
1.8761 | 69.0734
1.8761 | 69.0926
1.8761 | 69.1299
1.8761 | 69.104
1.8761 | 69.0876
1.8762 | 69.1247
1.8762 | 69.1192
1.8762 | 69.123
1.8762 | 69.1484
1.8762 | 69.1215
1.8762 | 69.1094
1.8762 | 69.1346
1.8762 | 69.1118
1.8762 | 69.0822
1.8762 | 69.1101
1.8763 | 69.1515
1.8763 | 69.132
1.8763 | 69.123
1.8763 | 69.1234
1.8763 | 69.1044
1.8763 | 69.1083
1.8763 | 69.124
1.8763 | 69.1187
1.8763 | 69.0893
1.8763 | 69.1247
1.8764 | 69.1239
1.8764 | 69.1364
1.8764 | 69.1441
1.8764 | 69.1118
1.8764 | 69.0921
1.8764 | 69.1076
1.8764 | 69.123
1.8764 | 69.1342
1.8764 | 69.1066
1.8764 | 69.1183
1.8765 | 69.1355
1.8765 | 69.1069
1.8765 | 69.1205
1.8765 | 69.1415
1.8765 | 69.1087
1.8765 | 69.1091
1.8765 | 69.1208
1.8765 | 69.108
1.8765 | 69.1162
1.8765 | 69.1232
1.8766 | 69.1246
1.8766 | 69.1139
1.8766 | 69.1252
1.8766 | 69.1259
1.8766 | 69.1014
1.8766 | 69.1243
1.8766 | 69.1211
1.8766 | 69.0997
1.8766 | 69.1171
1.8766 | 69.1271
1.8767 | 69.1183
1.8767 | 69.1234
1.8767 | 69.1223
1.8767 | 69.0934
1.8767 | 69.0948
1.8767 | 69.124
1.8767 | 69.1273
1.8767 | 69.1254
1.8767 | 69.117
1.8767 | 69.1135
1.8768 | 69.1115
1.8768 | 69.1362
1.8768 | 69.1456
1.8768 | 69.0997
1.8768 | 69.0973
1.8768 | 69.1292
1.8768 | 69.1143
1.8768 | 69.1439
1.8768 | 69.1374
1.8768 | 69.1081
1.8769 | 69.1054
1.8769 | 69.1244
1.8769 | 69.1406
1.8769 | 69.1075
1.8769 | 69.1193
1.8769 | 69.1257
1.8769 | 69.1238
1.8769 | 69.1369
1.8769 | 69.1506
1.8769 | 69.1288
1.877 | 69.1214
1.877 | 69.1379
1.877 | 69.1223
1.877 | 69.0976
1.877 | 69.1202
1.877 | 69.108
1.877 | 69.1241
1.877 | 69.1383
1.877 | 69.1163
1.8771 | 69.128
1.8771 | 69.1376
1.8771 | 69.1254
1.8771 | 69.1027
1.8771 | 69.1301
1.8771 | 69.1182
1.8771 | 69.1016
1.8771 | 69.1331
1.8771 | 69.1538
1.8771 | 69.1122
1.8772 | 69.1211
1.8772 | 69.142
1.8772 | 69.1169
1.8772 | 69.1247
1.8772 | 69.1049
1.8772 | 69.1071
1.8772 | 69.1194
1.8772 | 69.1305
1.8772 | 69.1419
1.8772 | 69.125
1.8773 | 69.1269
1.8773 | 69.1435
1.8773 | 69.1252
1.8773 | 69.131
1.8773 | 69.1323
1.8773 | 69.1105
1.8773 | 69.1139
1.8773 | 69.14
1.8773 | 69.1349
1.8773 | 69.1031
1.8774 | 69.1206
1.8774 | 69.1135
1.8774 | 69.1071
1.8774 | 69.1375
1.8774 | 69.1217
1.8774 | 69.0881
1.8774 | 69.1381
1.8774 | 69.1554
1.8774 | 69.1351
1.8774 | 69.1234
1.8775 | 69.1192
1.8775 | 69.1314
1.8775 | 69.1292
1.8775 | 69.1307
1.8775 | 69.1197
1.8775 | 69.114
1.8775 | 69.134
1.8775 | 69.1279
1.8775 | 69.1443
1.8775 | 69.1167
1.8776 | 69.0928
1.8776 | 69.1083
1.8776 | 69.1099
1.8776 | 69.1251
1.8776 | 69.1434
1.8776 | 69.1324
1.8776 | 69.1203
1.8776 | 69.1368
1.8776 | 69.1578
1.8776 | 69.1296
1.8777 | 69.0999
1.8777 | 69.1191
1.8777 | 69.1232
1.8777 | 69.1152
1.8777 | 69.1482
1.8777 | 69.1273
1.8777 | 69.1154
1.8777 | 69.1563
1.8777 | 69.1407
1.8777 | 69.1177
1.8778 | 69.1076
1.8778 | 69.1219
1.8778 | 69.135
1.8778 | 69.1287
1.8778 | 69.1305
1.8778 | 69.1488
1.8778 | 69.1163
1.8778 | 69.1338
1.8778 | 69.1589
1.8778 | 69.0919
1.8779 | 69.1042
1.8779 | 69.1318
1.8779 | 69.1178
1.8779 | 69.1359
1.8779 | 69.1709
1.8779 | 69.1203
1.8779 | 69.0959
1.8779 | 69.1443
1.8779 | 69.13
1.8779 | 69.1117
1.878 | 69.1135
1.878 | 69.1247
1.878 | 69.1294
1.878 | 69.1365
1.878 | 69.1431
1.878 | 69.1162
1.878 | 69.123
1.878 | 69.1577
1.878 | 69.1252
1.878 | 69.1048
1.878 | 69.134
1.8781 | 69.1396
1.8781 | 69.1348
1.8781 | 69.1439
1.8781 | 69.1432
1.8781 | 69.1057
1.8781 | 69.1379
1.8781 | 69.1492
1.8781 | 69.1135
1.8781 | 69.1095
1.8781 | 69.1094
1.8782 | 69.1019
1.8782 | 69.1222
1.8782 | 69.1972
1.8782 | 69.1317
1.8782 | 69.1156
1.8782 | 69.1448
1.8782 | 69.1288
1.8782 | 69.1043
1.8782 | 69.1144
1.8782 | 69.1364
1.8783 | 69.1018
1.8783 | 69.1236
1.8783 | 69.1862
1.8783 | 69.1407
1.8783 | 69.1159
1.8783 | 69.1333
1.8783 | 69.1299
1.8783 | 69.1163
1.8783 | 69.1241
1.8783 | 69.1209
1.8784 | 69.119
1.8784 | 69.1178
1.8784 | 69.1318
1.8784 | 69.1407
1.8784 | 69.1275
1.8784 | 69.153
1.8784 | 69.1374
1.8784 | 69.116
1.8784 | 69.1203
1.8784 | 69.1131
1.8785 | 69.1074
1.8785 | 69.1404
1.8785 | 69.1288
1.8785 | 69.1156
1.8785 | 69.1311
1.8785 | 69.1401
1.8785 | 69.1265
1.8785 | 69.1346
1.8785 | 69.1202
1.8785 | 69.0853
1.8786 | 69.1137
1.8786 | 69.1432
1.8786 | 69.1666
1.8786 | 69.1198
1.8786 | 69.1222
1.8786 | 69.153
1.8786 | 69.105
1.8786 | 69.1295
1.8786 | 69.1351
1.8786 | 69.1136
1.8787 | 69.1273
1.8787 | 69.142
1.8787 | 69.1495
1.8787 | 69.1334
1.8787 | 69.1133
1.8787 | 69.1396
1.8787 | 69.1223
1.8787 | 69.1192
1.8787 | 69.1083
1.8787 | 69.0885
1.8788 | 69.1197
1.8788 | 69.1474
1.8788 | 69.134
1.8788 | 69.1269
1.8788 | 69.1348
1.8788 | 69.1247
1.8788 | 69.1323
1.8788 | 69.1374
1.8788 | 69.1288
1.8788 | 69.1123
1.8789 | 69.134
1.8789 | 69.1568
1.8789 | 69.1364
1.8789 | 69.1295
1.8789 | 69.1046
1.8789 | 69.1139
1.8789 | 69.1181
1.8789 | 69.1135
1.8789 | 69.1252
1.8789 | 69.1478
1.879 | 69.1442
1.879 | 69.1316
1.879 | 69.1471
1.879 | 69.1374
1.879 | 69.1037
1.879 | 69.1108
1.879 | 69.124
1.879 | 69.1166
1.879 | 69.1113
1.8791 | 69.1218
1.8791 | 69.1346
1.8791 | 69.148
1.8791 | 69.1469
1.8791 | 69.1117
1.8791 | 69.114
1.8791 | 69.1225
1.8791 | 69.1315
1.8791 | 69.1389
1.8791 | 69.1457
1.8792 | 69.1122
1.8792 | 69.1126
1.8792 | 69.1471
1.8792 | 69.1566
1.8792 | 69.1365
1.8792 | 69.1094
1.8792 | 69.1188
1.8792 | 69.1189
1.8792 | 69.1307
1.8792 | 69.1471
1.8793 | 69.1285
1.8793 | 69.118
1.8793 | 69.1264
1.8793 | 69.132
1.8793 | 69.1217
1.8793 | 69.1308
1.8793 | 69.1303
1.8793 | 69.1301
1.8793 | 69.1474
1.8793 | 69.1357
1.8794 | 69.1206
1.8794 | 69.1501
1.8794 | 69.137
1.8794 | 69.1225
1.8794 | 69.1182
1.8794 | 69.119
1.8794 | 69.1402
1.8794 | 69.1405
1.8794 | 69.1614
1.8794 | 69.1368
1.8795 | 69.0835
1.8795 | 69.1411
1.8795 | 69.1299
1.8795 | 69.1402
1.8795 | 69.1286
1.8795 | 69.1105
1.8795 | 69.1251
1.8795 | 69.1418
1.8795 | 69.1635
1.8795 | 69.1391
1.8796 | 69.1249
1.8796 | 69.1303
1.8796 | 69.1409
1.8796 | 69.1232
1.8796 | 69.1301
1.8796 | 69.1254
1.8796 | 69.1247
1.8796 | 69.1379
1.8796 | 69.1402
1.8796 | 69.1396
1.8797 | 69.1357
1.8797 | 69.1103
1.8797 | 69.1231
1.8797 | 69.1432
1.8797 | 69.1282
1.8797 | 69.1341
1.8797 | 69.1635
1.8797 | 69.1591
1.8797 | 69.1367
1.8797 | 69.1262
1.8798 | 69.1079
1.8798 | 69.1273
1.8798 | 69.1462
1.8798 | 69.132
1.8798 | 69.1153
1.8798 | 69.1274
1.8798 | 69.1496
1.8798 | 69.145
1.8798 | 69.1357
1.8798 | 69.1223
1.8799 | 69.1372
1.8799 | 69.1165
1.8799 | 69.1303
1.8799 | 69.1565
1.8799 | 69.1513
1.8799 | 69.1185
1.8799 | 69.1137
1.8799 | 69.1599
1.8799 | 69.1413
1.8799 | 69.1328
1.88 | 69.1281
1.88 | 69.115
1.88 | 69.0981
1.88 | 69.1223
1.88 | 69.1438
1.88 | 69.1333
1.88 | 69.1644
1.88 | 69.1656
1.88 | 69.1397
1.88 | 69.1312
1.88 | 69.1176
1.8801 | 69.1246
1.8801 | 69.1289
1.8801 | 69.1285
1.8801 | 69.1187
1.8801 | 69.1314
1.8801 | 69.1533
1.8801 | 69.1497
1.8801 | 69.155
1.8801 | 69.1316
1.8801 | 69.11
1.8802 | 69.1315
1.8802 | 69.1395
1.8802 | 69.1494
1.8802 | 69.1435
1.8802 | 69.118
1.8802 | 69.141
1.8802 | 69.1541
1.8802 | 69.1593
1.8802 | 69.1284
1.8802 | 69.1093
1.8803 | 69.1138
1.8803 | 69.1189
1.8803 | 69.1397
1.8803 | 69.161
1.8803 | 69.1374
1.8803 | 69.1346
1.8803 | 69.1541
1.8803 | 69.1698
1.8803 | 69.1019
1.8803 | 69.1154
1.8804 | 69.1547
1.8804 | 69.1045
1.8804 | 69.1207
1.8804 | 69.1599
1.8804 | 69.1362
1.8804 | 69.1187
1.8804 | 69.1743
1.8804 | 69.1496
1.8804 | 69.1198
1.8804 | 69.1138
1.8805 | 69.1241
1.8805 | 69.1329
1.8805 | 69.1425
1.8805 | 69.1439
1.8805 | 69.1335
1.8805 | 69.1399
1.8805 | 69.1673
1.8805 | 69.1506
1.8805 | 69.1184
1.8805 | 69.1279
1.8806 | 69.1312
1.8806 | 69.1203
1.8806 | 69.1573
1.8806 | 69.1625
1.8806 | 69.1186
1.8806 | 69.1454
1.8806 | 69.1571
1.8806 | 69.1528
1.8806 | 69.1323
1.8806 | 69.1398
1.8807 | 69.1167
1.8807 | 69.1155
1.8807 | 69.1464
1.8807 | 69.1474
1.8807 | 69.1394
1.8807 | 69.1551
1.8807 | 69.1513
1.8807 | 69.1417
1.8807 | 69.1413
1.8807 | 69.1383
1.8808 | 69.1284
1.8808 | 69.1327
1.8808 | 69.1467
1.8808 | 69.1338
1.8808 | 69.1279
1.8808 | 69.1676
1.8808 | 69.1454
1.8808 | 69.1376
1.8808 | 69.1303
1.8808 | 69.1282
1.8809 | 69.1401
1.8809 | 69.1627
1.8809 | 69.152
1.8809 | 69.1361
1.8809 | 69.1299
1.8809 | 69.1417
1.8809 | 69.1537
1.8809 | 69.1579
1.8809 | 69.1414
1.8809 | 69.1012
1.881 | 69.1244
1.881 | 69.1514
1.881 | 69.1476
1.881 | 69.1195
1.881 | 69.1378
1.881 | 69.145
1.881 | 69.1464
1.881 | 69.1793
1.881 | 69.1565
1.8811 | 69.1207
1.8811 | 69.1314
1.8811 | 69.1304
1.8811 | 69.1456
1.8811 | 69.1557
1.8811 | 69.1357
1.8811 | 69.133
1.8811 | 69.1273
1.8811 | 69.1547
1.8811 | 69.1584
1.8812 | 69.1427
1.8812 | 69.1443
1.8812 | 69.1466
1.8812 | 69.1353
1.8812 | 69.1244
1.8812 | 69.1509
1.8812 | 69.1404
1.8812 | 69.1335
1.8812 | 69.1468
1.8812 | 69.1609
1.8813 | 69.1574
1.8813 | 69.1398
1.8813 | 69.1477
1.8813 | 69.1354
1.8813 | 69.1188
1.8813 | 69.1088
1.8813 | 69.1346
1.8813 | 69.1481
1.8813 | 69.1698
1.8813 | 69.1395
1.8814 | 69.1329
1.8814 | 69.1582
1.8814 | 69.1706
1.8814 | 69.1547
1.8814 | 69.1313
1.8814 | 69.1082
1.8814 | 69.1325
1.8814 | 69.1458
1.8814 | 69.1524
1.8814 | 69.1396
1.8815 | 69.1342
1.8815 | 69.1564
1.8815 | 69.1608
1.8815 | 69.1746
1.8815 | 69.139
1.8815 | 69.1127
1.8815 | 69.131
1.8815 | 69.1316
1.8815 | 69.1416
1.8815 | 69.1471
1.8816 | 69.1472
1.8816 | 69.1552
1.8816 | 69.1496
1.8816 | 69.151
1.8816 | 69.1465
1.8816 | 69.1305
1.8816 | 69.1315
1.8816 | 69.1368
1.8816 | 69.1461
1.8816 | 69.1545
1.8817 | 69.1446
1.8817 | 69.1634
1.8817 | 69.1773
1.8817 | 69.1301
1.8817 | 69.1238
1.8817 | 69.1253
1.8817 | 69.1345
1.8817 | 69.1437
1.8817 | 69.148
1.8817 | 69.1276
1.8818 | 69.1464
1.8818 | 69.1638
1.8818 | 69.1741
1.8818 | 69.1433
1.8818 | 69.1208
1.8818 | 69.1335
1.8818 | 69.1122
1.8818 | 69.1303
1.8818 | 69.169
1.8818 | 69.15
1.8819 | 69.1191
1.8819 | 69.153
1.8819 | 69.1644
1.8819 | 69.1346
1.8819 | 69.1406
1.8819 | 69.1299
1.8819 | 69.1255
1.8819 | 69.1396
1.8819 | 69.1791
1.8819 | 69.1593
1.882 | 69.1299
1.882 | 69.1625
1.882 | 69.1495
1.882 | 69.129
1.882 | 69.1214
1.882 | 69.1196
1.882 | 69.1393
1.882 | 69.1498
1.882 | 69.1644
1.882 | 69.1455
1.8821 | 69.1367
1.8821 | 69.1392
1.8821 | 69.1333
1.8821 | 69.1335
1.8821 | 69.139
1.8821 | 69.1493
1.8821 | 69.1234
1.8821 | 69.1611
1.8821 | 69.1718
1.8821 | 69.1288
1.8821 | 69.1262
1.8822 | 69.1395
1.8822 | 69.1432
1.8822 | 69.1422
1.8822 | 69.1443
1.8822 | 69.1305
1.8822 | 69.1439
1.8822 | 69.1815
1.8822 | 69.146
1.8822 | 69.1271
1.8822 | 69.1264
1.8823 | 69.1512
1.8823 | 69.1435
1.8823 | 69.1412
1.8823 | 69.1415
1.8823 | 69.1105
1.8823 | 69.1415
1.8823 | 69.1794
1.8823 | 69.1621
1.8823 | 69.1666
1.8823 | 69.1338
1.8824 | 69.126
1.8824 | 69.1312
1.8824 | 69.1644
1.8824 | 69.1372
1.8824 | 69.1386
1.8824 | 69.1438
1.8824 | 69.1537
1.8824 | 69.1584
1.8824 | 69.1518
1.8824 | 69.151
1.8825 | 69.1352
1.8825 | 69.1363
1.8825 | 69.1556
1.8825 | 69.1258
1.8825 | 69.1422
1.8825 | 69.1726
1.8825 | 69.1401
1.8825 | 69.1478
1.8825 | 69.1663
1.8825 | 69.141
1.8826 | 69.1058
1.8826 | 69.1537
1.8826 | 69.1461
1.8826 | 69.1089
1.8826 | 69.1292
1.8826 | 69.1685
1.8826 | 69.135
1.8826 | 69.1607
1.8826 | 69.1846
1.8826 | 69.1317
1.8827 | 69.1233
1.8827 | 69.1751
1.8827 | 69.1587
1.8827 | 69.0976
1.8827 | 69.1463
1.8827 | 69.1568
1.8827 | 69.1523
1.8827 | 69.1659
1.8827 | 69.1734
1.8827 | 69.1243
1.8828 | 69.1294
1.8828 | 69.151
1.8828 | 69.1398
1.8828 | 69.1351
1.8828 | 69.1348
1.8828 | 69.1758
1.8828 | 69.1697
1.8828 | 69.1581
1.8828 | 69.1638
1.8828 | 69.1206
1.8829 | 69.1275
1.8829 | 69.1471
1.8829 | 69.1427
1.8829 | 69.1395
1.8829 | 69.1607
1.8829 | 69.1458
1.8829 | 69.1353
1.8829 | 69.1547
1.8829 | 69.1556
1.8829 | 69.1225
1.883 | 69.1561
1.883 | 69.136
1.883 | 69.1426
1.883 | 69.1668
1.883 | 69.1489
1.883 | 69.1435
1.883 | 69.1312
1.883 | 69.1551
1.883 | 69.1389
1.883 | 69.1131
1.8831 | 69.1326
1.8831 | 69.1501
1.8831 | 69.1435
1.8831 | 69.1503
1.8831 | 69.1576
1.8831 | 69.1614
1.8831 | 69.1366
1.8831 | 69.1454
1.8831 | 69.1503
1.8832 | 69.1156
1.8832 | 69.1448
1.8832 | 69.1468
1.8832 | 69.1609
1.8832 | 69.1483
1.8832 | 69.1844
1.8832 | 69.1421
1.8832 | 69.1286
1.8832 | 69.143
1.8832 | 69.1105
1.8833 | 69.1133
1.8833 | 69.1707
1.8833 | 69.167
1.8833 | 69.153
1.8833 | 69.1647
1.8833 | 69.1512
1.8833 | 69.1495
1.8833 | 69.1291
1.8833 | 69.1435
1.8833 | 69.1225
1.8834 | 69.0841
1.8834 | 69.1475
1.8834 | 69.1603
1.8834 | 69.1701
1.8834 | 69.1697
1.8834 | 69.1437
1.8834 | 69.1297
1.8834 | 69.1215
1.8834 | 69.1637
1.8834 | 69.1242
1.8835 | 69.1031
1.8835 | 69.1479
1.8835 | 69.1573
1.8835 | 69.1451
1.8835 | 69.1708
1.8835 | 69.1627
1.8835 | 69.1222
1.8835 | 69.1297
1.8835 | 69.1412
1.8835 | 69.1305
1.8836 | 69.1204
1.8836 | 69.1463
1.8836 | 69.1756
1.8836 | 69.1606
1.8836 | 69.1693
1.8836 | 69.1299
1.8836 | 69.1225
1.8836 | 69.1476
1.8836 | 69.1413
1.8836 | 69.1029
1.8837 | 69.1443
1.8837 | 69.1943
1.8837 | 69.14
1.8837 | 69.1767
1.8837 | 69.1487
1.8837 | 69.1307
1.8837 | 69.1329
1.8837 | 69.1429
1.8837 | 69.1465
1.8837 | 69.1339
1.8838 | 69.1436
1.8838 | 69.1607
1.8838 | 69.1588
1.8838 | 69.1419
1.8838 | 69.1405
1.8838 | 69.1074
1.8838 | 69.1532
1.8838 | 69.1655
1.8838 | 69.139
1.8838 | 69.1428
1.8839 | 69.1663
1.8839 | 69.1472
1.8839 | 69.1382
1.8839 | 69.18
1.8839 | 69.1394
1.8839 | 69.1053
1.8839 | 69.1275
1.8839 | 69.1434
1.8839 | 69.1685
1.8839 | 69.1697
1.884 | 69.1426
1.884 | 69.1476
1.884 | 69.1625
1.884 | 69.1558
1.884 | 69.132
1.884 | 69.1369
1.884 | 69.1341
1.884 | 69.1591
1.884 | 69.1704
1.884 | 69.1839
1.8841 | 69.1422
1.8841 | 69.1409
1.8841 | 69.155
1.8841 | 69.1381
1.8841 | 69.1337
1.8841 | 69.1325
1.8841 | 69.1383
1.8841 | 69.1598
1.8841 | 69.1549
1.8841 | 69.1704
1.8841 | 69.1599
1.8842 | 69.1514
1.8842 | 69.1421
1.8842 | 69.1364
1.8842 | 69.1436
1.8842 | 69.1631
1.8842 | 69.1183
1.8842 | 69.1634
1.8842 | 69.186
1.8842 | 69.1386
1.8842 | 69.126
1.8843 | 69.1497
1.8843 | 69.1474
1.8843 | 69.137
1.8843 | 69.1501
1.8843 | 69.125
1.8843 | 69.1335
1.8843 | 69.1709
1.8843 | 69.187
1.8843 | 69.1555
1.8843 | 69.1376
1.8844 | 69.141
1.8844 | 69.1461
1.8844 | 69.1558
1.8844 | 69.1725
1.8844 | 69.1319
1.8844 | 69.1227
1.8844 | 69.1663
1.8844 | 69.1793
1.8844 | 69.1243
1.8844 | 69.1438
1.8845 | 69.1575
1.8845 | 69.1333
1.8845 | 69.153
1.8845 | 69.1784
1.8845 | 69.1458
1.8845 | 69.1643
1.8845 | 69.175
1.8845 | 69.1557
1.8845 | 69.1354
1.8845 | 69.1554
1.8846 | 69.1543
1.8846 | 69.1654
1.8846 | 69.171
1.8846 | 69.1571
1.8846 | 69.1247
1.8846 | 69.157
1.8846 | 69.1806
1.8846 | 69.1337
1.8846 | 69.1197
1.8846 | 69.148
1.8847 | 69.1612
1.8847 | 69.1545
1.8847 | 69.1859
1.8847 | 69.1669
1.8847 | 69.1354
1.8847 | 69.1564
1.8847 | 69.1667
1.8847 | 69.1505
1.8847 | 69.1389
1.8847 | 69.1584
1.8848 | 69.1509
1.8848 | 69.1605
1.8848 | 69.1938
1.8848 | 69.144
1.8848 | 69.1258
1.8848 | 69.1629
1.8848 | 69.1425
1.8848 | 69.1299
1.8848 | 69.1526
1.8848 | 69.1512
1.8849 | 69.163
1.8849 | 69.1742
1.8849 | 69.2147
1.8849 | 69.1785
1.8849 | 69.1214
1.8849 | 69.1577
1.8849 | 69.1433
1.8849 | 69.1421
1.8849 | 69.1435
1.8849 | 69.1465
1.885 | 69.1505
1.885 | 69.1714
1.885 | 69.1737
1.885 | 69.1557
1.885 | 69.1572
1.885 | 69.1615
1.885 | 69.144
1.885 | 69.1558
1.885 | 69.1579
1.885 | 69.1566
1.8851 | 69.1502
1.8851 | 69.1743
1.8851 | 69.1793
1.8851 | 69.1564
1.8851 | 69.1409
1.8851 | 69.1635
1.8851 | 69.1592
1.8851 | 69.1357
1.8851 | 69.1418
1.8852 | 69.1561
1.8852 | 69.145
1.8852 | 69.1725
1.8852 | 69.1864
1.8852 | 69.148
1.8852 | 69.1548
1.8852 | 69.1743
1.8852 | 69.1543
1.8852 | 69.164
1.8852 | 69.1514
1.8853 | 69.1415
1.8853 | 69.1636
1.8853 | 69.1616
1.8853 | 69.1638
1.8853 | 69.1635
1.8853 | 69.1316
1.8853 | 69.1685
1.8853 | 69.1773
1.8853 | 69.1836
1.8853 | 69.1442
1.8854 | 69.1421
1.8854 | 69.1582
1.8854 | 69.1404
1.8854 | 69.167
1.8854 | 69.1732
1.8854 | 69.153
1.8854 | 69.169
1.8854 | 69.1638
1.8854 | 69.1556
1.8854 | 69.1594
1.8855 | 69.1374
1.8855 | 69.1219
1.8855 | 69.155
1.8855 | 69.1607
1.8855 | 69.1612
1.8855 | 69.167
1.8855 | 69.1826
1.8855 | 69.1766
1.8855 | 69.1575
1.8855 | 69.1417
1.8856 | 69.1459
1.8856 | 69.1517
1.8856 | 69.1325
1.8856 | 69.1758
1.8856 | 69.162
1.8856 | 69.1476
1.8856 | 69.1835
1.8856 | 69.1752
1.8856 | 69.1547
1.8856 | 69.1559
1.8857 | 69.1245
1.8857 | 69.1259
1.8857 | 69.1486
1.8857 | 69.1677
1.8857 | 69.165
1.8857 | 69.1645
1.8857 | 69.1894
1.8857 | 69.1613
1.8857 | 69.1622
1.8857 | 69.1613
1.8858 | 69.15
1.8858 | 69.1258
1.8858 | 69.1627
1.8858 | 69.1705
1.8858 | 69.1496
1.8858 | 69.1691
1.8858 | 69.1621
1.8858 | 69.1703
1.8858 | 69.1694
1.8858 | 69.1409
1.8859 | 69.1271
1.8859 | 69.1416
1.8859 | 69.1599
1.8859 | 69.1631
1.8859 | 69.161
1.8859 | 69.1566
1.8859 | 69.1533
1.8859 | 69.1555
1.8859 | 69.1845
1.8859 | 69.1707
1.886 | 69.1326
1.886 | 69.143
1.886 | 69.1441
1.886 | 69.1509
1.886 | 69.1704
1.886 | 69.1634
1.886 | 69.1688
1.886 | 69.1805
1.886 | 69.1879
1.886 | 69.1576
1.8861 | 69.1609
1.8861 | 69.1622
1.8861 | 69.1405
1.8861 | 69.1343
1.8861 | 69.1611
1.8861 | 69.1838
1.8861 | 69.1659
1.8861 | 69.1616
1.8861 | 69.191
1.8861 | 69.1647
1.8861 | 69.1309
1.8862 | 69.1621
1.8862 | 69.1676
1.8862 | 69.1469
1.8862 | 69.134
1.8862 | 69.1554
1.8862 | 69.1824
1.8862 | 69.1911
1.8862 | 69.1765
1.8862 | 69.1654
1.8862 | 69.1628
1.8863 | 69.156
1.8863 | 69.1506
1.8863 | 69.145
1.8863 | 69.1565
1.8863 | 69.1643
1.8863 | 69.1739
1.8863 | 69.1798
1.8863 | 69.1811
1.8863 | 69.1666
1.8863 | 69.1511
1.8864 | 69.157
1.8864 | 69.1313
1.8864 | 69.1573
1.8864 | 69.1589
1.8864 | 69.1544
1.8864 | 69.1693
1.8864 | 69.1725
1.8864 | 69.1732
1.8864 | 69.1627
1.8864 | 69.1673
1.8865 | 69.1435
1.8865 | 69.1499
1.8865 | 69.1635
1.8865 | 69.1443
1.8865 | 69.1397
1.8865 | 69.1799
1.8865 | 69.1637
1.8865 | 69.1653
1.8865 | 69.1702
1.8865 | 69.1733
1.8866 | 69.1528
1.8866 | 69.149
1.8866 | 69.1737
1.8866 | 69.1683
1.8866 | 69.1577
1.8866 | 69.1631
1.8866 | 69.1907
1.8866 | 69.1887
1.8866 | 69.1573
1.8866 | 69.1431
1.8867 | 69.1578
1.8867 | 69.1551
1.8867 | 69.1613
1.8867 | 69.1635
1.8867 | 69.1562
1.8867 | 69.1612
1.8867 | 69.1572
1.8867 | 69.1712
1.8867 | 69.164
1.8867 | 69.1331
1.8868 | 69.1605
1.8868 | 69.1785
1.8868 | 69.1722
1.8868 | 69.1687
1.8868 | 69.1633
1.8868 | 69.1573
1.8868 | 69.1449
1.8868 | 69.1804
1.8868 | 69.1666
1.8868 | 69.1494
1.8869 | 69.1662
1.8869 | 69.1607
1.8869 | 69.1562
1.8869 | 69.1559
1.8869 | 69.154
1.8869 | 69.1499
1.8869 | 69.1654
1.8869 | 69.1843
1.8869 | 69.1748
1.8869 | 69.1389
1.887 | 69.1471
1.887 | 69.1837
1.887 | 69.1756
1.887 | 69.1469
1.887 | 69.1477
1.887 | 69.1628
1.887 | 69.151
1.887 | 69.1743
1.887 | 69.1803
1.887 | 69.1657
1.8871 | 69.1505
1.8871 | 69.1676
1.8871 | 69.1763
1.8871 | 69.1627
1.8871 | 69.1481
1.8871 | 69.1614
1.8871 | 69.1768
1.8871 | 69.1835
1.8871 | 69.1761
1.8872 | 69.1566
1.8872 | 69.1698
1.8872 | 69.1795
1.8872 | 69.1609
1.8872 | 69.1282
1.8872 | 69.1491
1.8872 | 69.1638
1.8872 | 69.1721
1.8872 | 69.194
1.8872 | 69.1929
1.8873 | 69.1487
1.8873 | 69.1716
1.8873 | 69.1734
1.8873 | 69.1402
1.8873 | 69.1599
1.8873 | 69.1657
1.8873 | 69.1507
1.8873 | 69.1767
1.8873 | 69.1845
1.8873 | 69.1694
1.8874 | 69.1491
1.8874 | 69.1533
1.8874 | 69.1625
1.8874 | 69.1448
1.8874 | 69.1448
1.8874 | 69.1627
1.8874 | 69.1815
1.8874 | 69.1832
1.8874 | 69.1991
1.8874 | 69.1785
1.8875 | 69.1449
1.8875 | 69.1452
1.8875 | 69.1685
1.8875 | 69.1823
1.8875 | 69.168
1.8875 | 69.1726
1.8875 | 69.1765
1.8875 | 69.172
1.8875 | 69.1691
1.8875 | 69.1429
1.8876 | 69.1475
1.8876 | 69.1514
1.8876 | 69.1424
1.8876 | 69.1877
1.8876 | 69.1953
1.8876 | 69.1702
1.8876 | 69.1772
1.8876 | 69.2034
1.8876 | 69.1668
1.8876 | 69.1416
1.8877 | 69.1545
1.8877 | 69.156
1.8877 | 69.1463
1.8877 | 69.1854
1.8877 | 69.1954
1.8877 | 69.1528
1.8877 | 69.1724
1.8877 | 69.1911
1.8877 | 69.17
1.8877 | 69.1374
1.8878 | 69.137
1.8878 | 69.1538
1.8878 | 69.1449
1.8878 | 69.2031
1.8878 | 69.177
1.8878 | 69.1676
1.8878 | 69.187
1.8878 | 69.1845
1.8878 | 69.1494
1.8878 | 69.1453
1.8879 | 69.146
1.8879 | 69.138
1.8879 | 69.1662
1.8879 | 69.202
1.8879 | 69.1827
1.8879 | 69.1613
1.8879 | 69.1765
1.8879 | 69.1661
1.8879 | 69.1779
1.8879 | 69.1501
1.888 | 69.1544
1.888 | 69.1719
1.888 | 69.1805
1.888 | 69.1808
1.888 | 69.1592
1.888 | 69.1737
1.888 | 69.1847
1.888 | 69.1485
1.888 | 69.1558
1.888 | 69.1743
1.8881 | 69.1466
1.8881 | 69.1631
1.8881 | 69.2019
1.8881 | 69.1786
1.8881 | 69.1502
1.8881 | 69.1551
1.8881 | 69.1758
1.8881 | 69.1707
1.8881 | 69.1905
1.8881 | 69.1587
1.8881 | 69.1396
1.8882 | 69.1953
1.8882 | 69.187
1.8882 | 69.154
1.8882 | 69.1813
1.8882 | 69.1504
1.8882 | 69.1232
1.8882 | 69.1541
1.8882 | 69.1937
1.8882 | 69.1643
1.8882 | 69.1547
1.8883 | 69.1877
1.8883 | 69.164
1.8883 | 69.154
1.8883 | 69.1755
1.8883 | 69.1418
1.8883 | 69.137
1.8883 | 69.1799
1.8883 | 69.1969
1.8883 | 69.1588
1.8883 | 69.1818
1.8884 | 69.1851
1.8884 | 69.179
1.8884 | 69.1477
1.8884 | 69.1325
1.8884 | 69.1305
1.8884 | 69.1459
1.8884 | 69.1803
1.8884 | 69.1775
1.8884 | 69.18
1.8884 | 69.1916
1.8885 | 69.1925
1.8885 | 69.1575
1.8885 | 69.17
1.8885 | 69.1571
1.8885 | 69.1321
1.8885 | 69.1339
1.8885 | 69.1866
1.8885 | 69.1696
1.8885 | 69.1708
1.8885 | 69.1881
1.8886 | 69.1747
1.8886 | 69.1426
1.8886 | 69.1607
1.8886 | 69.1656
1.8886 | 69.1331
1.8886 | 69.1648
1.8886 | 69.1977
1.8886 | 69.176
1.8886 | 69.179
1.8886 | 69.1886
1.8887 | 69.1707
1.8887 | 69.1527
1.8887 | 69.1713
1.8887 | 69.1538
1.8887 | 69.1424
1.8887 | 69.164
1.8887 | 69.1859
1.8887 | 69.173
1.8887 | 69.1623
1.8887 | 69.1489
1.8888 | 69.1709
1.8888 | 69.1646
1.8888 | 69.1794
1.8888 | 69.1649
1.8888 | 69.1303
1.8888 | 69.1366
1.8888 | 69.1899
1.8888 | 69.1998
1.8888 | 69.179
1.8888 | 69.1591
1.8889 | 69.1517
1.8889 | 69.1724
1.8889 | 69.1812
1.8889 | 69.1661
1.8889 | 69.1599
1.8889 | 69.1758
1.8889 | 69.1307
1.8889 | 69.1735
1.8889 | 69.1802
1.8889 | 69.1443
1.889 | 69.1554
1.889 | 69.1828
1.889 | 69.1694
1.889 | 69.1655
1.889 | 69.1771
1.889 | 69.1677
1.889 | 69.1499
1.889 | 69.1571
1.889 | 69.1543
1.889 | 69.142
1.8891 | 69.1908
1.8891 | 69.1819
1.8891 | 69.1636
1.8891 | 69.1741
1.8891 | 69.1475
1.8891 | 69.1405
1.8891 | 69.1761
1.8891 | 69.1791
1.8891 | 69.141
1.8892 | 69.159
1.8892 | 69.1888
1.8892 | 69.1782
1.8892 | 69.1745
1.8892 | 69.1769
1.8892 | 69.1491
1.8892 | 69.1351
1.8892 | 69.1745
1.8892 | 69.1919
1.8892 | 69.1411
1.8893 | 69.1335
1.8893 | 69.1761
1.8893 | 69.1793
1.8893 | 69.1535
1.8893 | 69.1797
1.8893 | 69.1608
1.8893 | 69.1435
1.8893 | 69.1623
1.8893 | 69.1784
1.8893 | 69.1381
1.8894 | 69.1499
1.8894 | 69.1867
1.8894 | 69.1911
1.8894 | 69.1661
1.8894 | 69.1662
1.8894 | 69.1407
1.8894 | 69.1331
1.8894 | 69.1655
1.8894 | 69.1616
1.8894 | 69.1365
1.8895 | 69.1359
1.8895 | 69.1914
1.8895 | 69.1711
1.8895 | 69.177
1.8895 | 69.1772
1.8895 | 69.1461
1.8895 | 69.148
1.8895 | 69.155
1.8895 | 69.1845
1.8895 | 69.1728
1.8896 | 69.1519
1.8896 | 69.1626
1.8896 | 69.1623
1.8896 | 69.1666
1.8896 | 69.1717
1.8896 | 69.1367
1.8896 | 69.1279
1.8896 | 69.1525
1.8896 | 69.1833
1.8896 | 69.155
1.8897 | 69.1553
1.8897 | 69.1845
1.8897 | 69.1437
1.8897 | 69.1699
1.8897 | 69.1658
1.8897 | 69.1523
1.8897 | 69.1557
1.8897 | 69.1667
1.8897 | 69.1545
1.8897 | 69.1619
1.8898 | 69.1495
1.8898 | 69.1701
1.8898 | 69.1661
1.8898 | 69.1571
1.8898 | 69.1428
1.8898 | 69.1276
1.8898 | 69.1437
1.8898 | 69.1666
1.8898 | 69.1737
1.8898 | 69.1694
1.8899 | 69.1585
1.8899 | 69.1627
1.8899 | 69.1609
1.8899 | 69.1653
1.8899 | 69.1629
1.8899 | 69.1558
1.8899 | 69.1405
1.8899 | 69.1374
1.8899 | 69.1554
1.8899 | 69.1566
1.89 | 69.1316
1.89 | 69.1722
1.89 | 69.1638
1.89 | 69.1519
1.89 | 69.1424
1.89 | 69.1551
1.89 | 69.149
1.89 | 69.1504
1.89 | 69.1738
1.89 | 69.1508
1.8901 | 69.1471
1.8901 | 69.1799
1.8901 | 69.1741
1.8901 | 69.1628
1.8901 | 69.1437
1.8901 | 69.1233
1.8901 | 69.138
1.8901 | 69.1487
1.8901 | 69.1743
1.8901 | 69.1502
1.8901 | 69.1398
1.8902 | 69.1653
1.8902 | 69.1598
1.8902 | 69.1635
1.8902 | 69.1332
1.8902 | 69.1397
1.8902 | 69.1399
1.8902 | 69.1649
1.8902 | 69.1842
1.8902 | 69.1609
1.8902 | 69.138
1.8903 | 69.1528
1.8903 | 69.1631
1.8903 | 69.1428
1.8903 | 69.1416
1.8903 | 69.155
1.8903 | 69.1361
1.8903 | 69.1562
1.8903 | 69.1618
1.8903 | 69.1536
1.8903 | 69.1558
1.8904 | 69.1493
1.8904 | 69.1493
1.8904 | 69.1596
1.8904 | 69.154
1.8904 | 69.1359
1.8904 | 69.1461
1.8904 | 69.1638
1.8904 | 69.1609
1.8904 | 69.1407
1.8904 | 69.1487
1.8905 | 69.1682
1.8905 | 69.1441
1.8905 | 69.1376
1.8905 | 69.1165
1.8905 | 69.1126
1.8905 | 69.1458
1.8905 | 69.1844
1.8905 | 69.1624
1.8905 | 69.1465
1.8905 | 69.134
1.8906 | 69.1357
1.8906 | 69.1473
1.8906 | 69.153
1.8906 | 69.1489
1.8906 | 69.1276
1.8906 | 69.1556
1.8906 | 69.1763
1.8906 | 69.1632
1.8906 | 69.1228
1.8906 | 69.1377
1.8907 | 69.1374
1.8907 | 69.1286
1.8907 | 69.1626
1.8907 | 69.1554
1.8907 | 69.1462
1.8907 | 69.1307
1.8907 | 69.1463
1.8907 | 69.1532
1.8907 | 69.143
1.8907 | 69.1474
1.8908 | 69.1527
1.8908 | 69.1461
1.8908 | 69.1428
1.8908 | 69.145
1.8908 | 69.1462
1.8908 | 69.1355
1.8908 | 69.1466
1.8908 | 69.1368
1.8908 | 69.1329
1.8908 | 69.133
1.8909 | 69.1637
1.8909 | 69.1603
1.8909 | 69.1561
1.8909 | 69.1286
1.8909 | 69.1258
1.8909 | 69.1353
1.8909 | 69.1409
1.8909 | 69.1456
1.8909 | 69.1184
1.8909 | 69.1359
1.891 | 69.148
1.891 | 69.1581
1.891 | 69.1689
1.891 | 69.1427
1.891 | 69.0976
1.891 | 69.1037
1.891 | 69.1383
1.891 | 69.1566
1.891 | 69.1329
1.891 | 69.1333
1.8911 | 69.1417
1.8911 | 69.159
1.8911 | 69.1521
1.8911 | 69.1581
1.8911 | 69.1258
1.8911 | 69.1244
1.8911 | 69.1255
1.8911 | 69.1267
1.8911 | 69.1358
1.8912 | 69.1349
1.8912 | 69.1493
1.8912 | 69.151
1.8912 | 69.1475
1.8912 | 69.1511
1.8912 | 69.1197
1.8912 | 69.1254
1.8912 | 69.1256
1.8912 | 69.1364
1.8912 | 69.1266
1.8913 | 69.1238
1.8913 | 69.164
1.8913 | 69.1601
1.8913 | 69.1459
1.8913 | 69.1589
1.8913 | 69.1164
1.8913 | 69.1017
1.8913 | 69.1234
1.8913 | 69.1501
1.8913 | 69.1296
1.8914 | 69.1266
1.8914 | 69.1228
1.8914 | 69.1342
1.8914 | 69.1521
1.8914 | 69.1414
1.8914 | 69.1212
1.8914 | 69.118
1.8914 | 69.1312
1.8914 | 69.1407
1.8914 | 69.1249
1.8915 | 69.1312
1.8915 | 69.1601
1.8915 | 69.1338
1.8915 | 69.1497
1.8915 | 69.1433
1.8915 | 69.1057
1.8915 | 69.1371
1.8915 | 69.1498
1.8915 | 69.1217
1.8915 | 69.1123
1.8916 | 69.1351
1.8916 | 69.1168
1.8916 | 69.1235
1.8916 | 69.1612
1.8916 | 69.1301
1.8916 | 69.1303
1.8916 | 69.1336
1.8916 | 69.134
1.8916 | 69.132
1.8916 | 69.1424
1.8917 | 69.1291
1.8917 | 69.1113
1.8917 | 69.1273
1.8917 | 69.1509
1.8917 | 69.1312
1.8917 | 69.1053
1.8917 | 69.1498
1.8917 | 69.1331
1.8917 | 69.1082
1.8917 | 69.1293
1.8918 | 69.1438
1.8918 | 69.127
1.8918 | 69.1021
1.8918 | 69.1547
1.8918 | 69.1551
1.8918 | 69.1077
1.8918 | 69.1347
1.8918 | 69.1405
1.8918 | 69.129
1.8918 | 69.111
1.8919 | 69.1083
1.8919 | 69.1099
1.8919 | 69.1077
1.8919 | 69.1456
1.8919 | 69.1203
1.8919 | 69.1143
1.8919 | 69.1452
1.8919 | 69.1515
1.8919 | 69.1314
1.8919 | 69.1159
1.892 | 69.1098
1.892 | 69.0947
1.892 | 69.123
1.892 | 69.1535
1.892 | 69.1202
1.892 | 69.116
1.892 | 69.1435
1.892 | 69.1172
1.892 | 69.1188
1.892 | 69.1328
1.8921 | 69.099
1.8921 | 69.1003
1.8921 | 69.1396
1.8921 | 69.1181
1.8921 | 69.1169
1.8921 | 69.1262
1.8921 | 69.1633
1.8921 | 69.1253
1.8921 | 69.1269
1.8921 | 69.1396
1.8921 | 69.094
1.8922 | 69.1159
1.8922 | 69.1295
1.8922 | 69.139
1.8922 | 69.1052
1.8922 | 69.1154
1.8922 | 69.1385
1.8922 | 69.1184
1.8922 | 69.1343
1.8922 | 69.1146
1.8922 | 69.093
1.8923 | 69.1154
1.8923 | 69.1379
1.8923 | 69.1258
1.8923 | 69.1213
1.8923 | 69.1347
1.8923 | 69.131
1.8923 | 69.1017
1.8923 | 69.1295
1.8923 | 69.1234
1.8923 | 69.0809
1.8924 | 69.1117
1.8924 | 69.133
1.8924 | 69.1447
1.8924 | 69.1337
1.8924 | 69.1307
1.8924 | 69.1193
1.8924 | 69.1113
1.8924 | 69.1202
1.8924 | 69.1128
1.8924 | 69.1126
1.8925 | 69.1105
1.8925 | 69.1353
1.8925 | 69.1416
1.8925 | 69.1188
1.8925 | 69.127
1.8925 | 69.1156
1.8925 | 69.0986
1.8925 | 69.1136
1.8925 | 69.0882
1.8925 | 69.0921
1.8926 | 69.1331
1.8926 | 69.1275
1.8926 | 69.1389
1.8926 | 69.1462
1.8926 | 69.1001
1.8926 | 69.078
1.8926 | 69.1177
1.8926 | 69.1216
1.8926 | 69.1132
1.8926 | 69.0932
1.8927 | 69.1464
1.8927 | 69.1402
1.8927 | 69.1258
1.8927 | 69.1256
1.8927 | 69.0863
1.8927 | 69.0818
1.8927 | 69.1262
1.8927 | 69.0999
1.8927 | 69.0967
1.8927 | 69.1111
1.8928 | 69.1167
1.8928 | 69.1324
1.8928 | 69.14
1.8928 | 69.1053
1.8928 | 69.0914
1.8928 | 69.1176
1.8928 | 69.1163
1.8928 | 69.1026
1.8928 | 69.1083
1.8928 | 69.104
1.8929 | 69.111
1.8929 | 69.1196
1.8929 | 69.1329
1.8929 | 69.1208
1.8929 | 69.1066
1.8929 | 69.0973
1.8929 | 69.1096
1.8929 | 69.0995
1.8929 | 69.1012
1.8929 | 69.1072
1.893 | 69.1124
1.893 | 69.1323
1.893 | 69.1344
1.893 | 69.1098
1.893 | 69.0954
1.893 | 69.1004
1.893 | 69.0979
1.893 | 69.1133
1.893 | 69.0982
1.893 | 69.0967
1.8931 | 69.119
1.8931 | 69.1074
1.8931 | 69.121
1.8931 | 69.1113
1.8931 | 69.1193
1.8931 | 69.1071
1.8931 | 69.1113
1.8931 | 69.1114
1.8931 | 69.1149
1.8932 | 69.0779
1.8932 | 69.0814
1.8932 | 69.1398
1.8932 | 69.1148
1.8932 | 69.0925
1.8932 | 69.1107
1.8932 | 69.0986
1.8932 | 69.0933
1.8932 | 69.1096
1.8932 | 69.0841
1.8933 | 69.075
1.8933 | 69.1098
1.8933 | 69.1215
1.8933 | 69.0876
1.8933 | 69.1056
1.8933 | 69.1241
1.8933 | 69.1288
1.8933 | 69.0953
1.8933 | 69.1207
1.8933 | 69.1066
1.8934 | 69.0724
1.8934 | 69.0999
1.8934 | 69.1206
1.8934 | 69.0904
1.8934 | 69.0999
1.8934 | 69.1206
1.8934 | 69.121
1.8934 | 69.1159
1.8934 | 69.115
1.8934 | 69.0845
1.8935 | 69.0597
1.8935 | 69.0977
1.8935 | 69.1036
1.8935 | 69.1057
1.8935 | 69.1394
1.8935 | 69.0968
1.8935 | 69.0939
1.8935 | 69.133
1.8935 | 69.112
1.8935 | 69.0699
1.8936 | 69.0841
1.8936 | 69.0986
1.8936 | 69.0789
1.8936 | 69.1079
1.8936 | 69.1217
1.8936 | 69.0917
1.8936 | 69.0864
1.8936 | 69.0986
1.8936 | 69.1016
1.8936 | 69.1059
1.8937 | 69.0754
1.8937 | 69.0918
1.8937 | 69.0996
1.8937 | 69.0998
1.8937 | 69.0989
1.8937 | 69.11
1.8937 | 69.0936
1.8937 | 69.1113
1.8937 | 69.114
1.8937 | 69.0576
1.8938 | 69.0838
1.8938 | 69.1049
1.8938 | 69.0908
1.8938 | 69.0788
1.8938 | 69.1137
1.8938 | 69.0785
1.8938 | 69.0967
1.8938 | 69.1238
1.8938 | 69.0917
1.8938 | 69.0686
1.8939 | 69.0945
1.8939 | 69.0865
1.8939 | 69.093
1.8939 | 69.1189
1.8939 | 69.1307
1.8939 | 69.0669
1.8939 | 69.0781
1.8939 | 69.1057
1.8939 | 69.1008
1.8939 | 69.0928
1.894 | 69.0721
1.894 | 69.1012
1.894 | 69.0827
1.894 | 69.1054
1.894 | 69.1113
1.894 | 69.063
1.894 | 69.0794
1.894 | 69.0946
1.894 | 69.1137
1.894 | 69.0874
1.8941 | 69.0859
1.8941 | 69.1018
1.8941 | 69.0744
1.8941 | 69.0749
1.8941 | 69.0836
1.8941 | 69.0885
1.8941 | 69.08
1.8941 | 69.0859
1.8941 | 69.0875
1.8941 | 69.0967
1.8942 | 69.0945
1.8942 | 69.0773
1.8942 | 69.0806
1.8942 | 69.0878
1.8942 | 69.0848
1.8942 | 69.0756
1.8942 | 69.0941
1.8942 | 69.1149
1.8942 | 69.0696
1.8942 | 69.0704
1.8942 | 69.0708
1.8943 | 69.0661
1.8943 | 69.0908
1.8943 | 69.1067
1.8943 | 69.0734
1.8943 | 69.0749
1.8943 | 69.0885
1.8943 | 69.089
1.8943 | 69.0949
1.8943 | 69.0798
1.8943 | 69.068
1.8944 | 69.0687
1.8944 | 69.0811
1.8944 | 69.0997
1.8944 | 69.0755
1.8944 | 69.0662
1.8944 | 69.0802
1.8944 | 69.0958
1.8944 | 69.0822
1.8944 | 69.0939
1.8944 | 69.0838
1.8945 | 69.0607
1.8945 | 69.0924
1.8945 | 69.0869
1.8945 | 69.051
1.8945 | 69.0924
1.8945 | 69.1049
1.8945 | 69.0647
1.8945 | 69.0781
1.8945 | 69.089
1.8945 | 69.0669
1.8946 | 69.0501
1.8946 | 69.1042
1.8946 | 69.096
1.8946 | 69.062
1.8946 | 69.0784
1.8946 | 69.1021
1.8946 | 69.0753
1.8946 | 69.0826
1.8946 | 69.093
1.8946 | 69.0678
1.8947 | 69.0478
1.8947 | 69.0954
1.8947 | 69.0885
1.8947 | 69.057
1.8947 | 69.0838
1.8947 | 69.0826
1.8947 | 69.0593
1.8947 | 69.1008
1.8947 | 69.0856
1.8947 | 69.0647
1.8948 | 69.0574
1.8948 | 69.065
1.8948 | 69.0844
1.8948 | 69.0757
1.8948 | 69.0808
1.8948 | 69.0609
1.8948 | 69.0604
1.8948 | 69.1061
1.8948 | 69.0816
1.8948 | 69.0624
1.8949 | 69.0728
1.8949 | 69.0862
1.8949 | 69.0667
1.8949 | 69.0784
1.8949 | 69.078
1.8949 | 69.0706
1.8949 | 69.0902
1.8949 | 69.0863
1.8949 | 69.0606
1.8949 | 69.0585
1.895 | 69.0536
1.895 | 69.0811
1.895 | 69.0898
1.895 | 69.0572
1.895 | 69.0606
1.895 | 69.0664
1.895 | 69.0658
1.895 | 69.0991
1.895 | 69.0816
1.895 | 69.0527
1.8951 | 69.0708
1.8951 | 69.0798
1.8951 | 69.0652
1.8951 | 69.0531
1.8951 | 69.062
1.8951 | 69.0757
1.8951 | 69.0737
1.8951 | 69.0799
1.8951 | 69.0753
1.8951 | 69.0408
1.8952 | 69.0605
1.8952 | 69.0688
1.8952 | 69.0514
1.8952 | 69.068
1.8952 | 69.0725
1.8952 | 69.0829
1.8952 | 69.0699
1.8952 | 69.1008
1.8952 | 69.0754
1.8953 | 69.0319
1.8953 | 69.068
1.8953 | 69.0688
1.8953 | 69.0493
1.8953 | 69.0741
1.8953 | 69.0583
1.8953 | 69.0459
1.8953 | 69.0903
1.8953 | 69.0986
1.8953 | 69.049
1.8954 | 69.0309
1.8954 | 69.0883
1.8954 | 69.0563
1.8954 | 69.0601
1.8954 | 69.0643
1.8954 | 69.0852
1.8954 | 69.055
1.8954 | 69.1353
1.8954 | 69.128
1.8954 | 69.0507
1.8955 | 69.0346
1.8955 | 69.0374
1.8955 | 69.0537
1.8955 | 69.0637
1.8955 | 69.0707
1.8955 | 69.0699
1.8955 | 69.0578
1.8955 | 69.0649
1.8955 | 69.0795
1.8955 | 69.0475
1.8956 | 69.0473
1.8956 | 69.0598
1.8956 | 69.0669
1.8956 | 69.0428
1.8956 | 69.0731
1.8956 | 69.0582
1.8956 | 69.0689
1.8956 | 69.0973
1.8956 | 69.0842
1.8956 | 69.0445
1.8957 | 69.031
1.8957 | 69.0644
1.8957 | 69.0495
1.8957 | 69.0405
1.8957 | 69.0807
1.8957 | 69.045
1.8957 | 69.0365
1.8957 | 69.0928
1.8957 | 69.0973
1.8957 | 69.05
1.8958 | 69.0385
1.8958 | 69.0684
1.8958 | 69.0404
1.8958 | 69.0647
1.8958 | 69.0668
1.8958 | 69.0606
1.8958 | 69.0277
1.8958 | 69.0697
1.8958 | 69.0792
1.8958 | 69.0506
1.8959 | 69.0665
1.8959 | 69.0583
1.8959 | 69.0334
1.8959 | 69.0384
1.8959 | 69.0408
1.8959 | 69.0459
1.8959 | 69.0576
1.8959 | 69.0702
1.8959 | 69.0729
1.8959 | 69.0589
1.896 | 69.0539
1.896 | 69.0423
1.896 | 69.0568
1.896 | 69.0647
1.896 | 69.0499
1.896 | 69.0248
1.896 | 69.0475
1.896 | 69.0903
1.896 | 69.0708
1.896 | 69.0643
1.8961 | 69.052
1.8961 | 69.0278
1.8961 | 69.0496
1.8961 | 69.0597
1.8961 | 69.0434
1.8961 | 69.0517
1.8961 | 69.0667
1.8961 | 69.0741
1.8961 | 69.0659
1.8961 | 69.0561
1.8962 | 69.0418
1.8962 | 69.0297
1.8962 | 69.035
1.8962 | 69.0492
1.8962 | 69.0468
1.8962 | 69.0591
1.8962 | 69.0741
1.8962 | 69.0699
1.8962 | 69.0635
1.8962 | 69.053
1.8962 | 69.0355
1.8963 | 69.0441
1.8963 | 69.0612
1.8963 | 69.0434
1.8963 | 69.0501
1.8963 | 69.0478
1.8963 | 69.0545
1.8963 | 69.0682
1.8963 | 69.049
1.8963 | 69.0536
1.8963 | 69.0262
1.8964 | 69.0041
1.8964 | 69.0522
1.8964 | 69.0788
1.8964 | 69.0483
1.8964 | 69.041
1.8964 | 69.0505
1.8964 | 69.0557
1.8964 | 69.0481
1.8964 | 69.063
1.8964 | 69.055
1.8965 | 69.0233
1.8965 | 69.0478
1.8965 | 69.06
1.8965 | 69.0412
1.8965 | 69.0298
1.8965 | 69.0511
1.8965 | 69.0153
1.8965 | 69.0477
1.8965 | 69.0432
1.8965 | 69.0443
1.8966 | 69.0531
1.8966 | 69.0563
1.8966 | 69.0807
1.8966 | 69.0363
1.8966 | 69.0278
1.8966 | 69.0501
1.8966 | 69.0432
1.8966 | 69.0494
1.8966 | 69.0359
1.8966 | 69.0379
1.8967 | 69.0459
1.8967 | 69.0601
1.8967 | 69.0682
1.8967 | 69.0274
1.8967 | 69.0054
1.8967 | 69.0279
1.8967 | 69.0511
1.8967 | 69.0652
1.8967 | 69.0598
1.8967 | 69.0315
1.8968 | 69.0578
1.8968 | 69.0706
1.8968 | 69.0647
1.8968 | 69.0196
1.8968 | 69.0196
1.8968 | 69.0144
1.8968 | 69.0294
1.8968 | 69.049
1.8968 | 69.0563
1.8968 | 69.0543
1.8969 | 69.0561
1.8969 | 69.0522
1.8969 | 69.0302
1.8969 | 69.046
1.8969 | 69.0343
1.8969 | 69.0352
1.8969 | 69.0255
1.8969 | 69.0485
1.8969 | 69.0727
1.8969 | 69.0393
1.897 | 69.0686
1.897 | 69.0552
1.897 | 69.0151
1.897 | 69
1.897 | 69.0254
1.897 | 69.0419
1.897 | 69.0345
1.897 | 69.0668
1.897 | 69.0549
1.897 | 69.0386
1.8971 | 69.0569
1.8971 | 69.0654
1.8971 | 69.0392
1.8971 | 68.9896
1.8971 | 69.0315
1.8971 | 69.0284
1.8971 | 69.0404
1.8971 | 69.0549
1.8971 | 69.0613
1.8971 | 69.0287
1.8972 | 69.0329
1.8972 | 69.0475
1.8972 | 69.04
1.8972 | 69.031
1.8972 | 69.0214
1.8972 | 69.027
1.8972 | 69.0278
1.8972 | 69.0622
1.8972 | 69.0408
1.8973 | 69.039
1.8973 | 69.036
1.8973 | 69.0168
1.8973 | 69.0563
1.8973 | 69.0415
1.8973 | 69.0208
1.8973 | 69.0323
1.8973 | 69.0335
1.8973 | 69.0311
1.8973 | 69.0406
1.8974 | 69.0408
1.8974 | 69.0456
1.8974 | 69.0263
1.8974 | 69.0359
1.8974 | 69.0181
1.8974 | 69.0244
1.8974 | 69.0429
1.8974 | 69.0237
1.8974 | 69.0501
1.8974 | 69.0475
1.8975 | 69.0395
1.8975 | 69.0252
1.8975 | 69.0354
1.8975 | 69.0343
1.8975 | 69.0231
1.8975 | 69.0168
1.8975 | 69.0273
1.8975 | 69.0255
1.8975 | 69.0507
1.8975 | 69.0455
1.8976 | 69.0141
1.8976 | 69.0296
1.8976 | 69.0332
1.8976 | 69.0342
1.8976 | 69.0354
1.8976 | 69.0401
1.8976 | 69.0259
1.8976 | 69.035
1.8976 | 69.0554
1.8976 | 69.0305
1.8977 | 69.0214
1.8977 | 69.041
1.8977 | 69.0314
1.8977 | 69.0453
1.8977 | 69.0391
1.8977 | 68.9985
1.8977 | 69.0147
1.8977 | 69.033
1.8977 | 69.0313
1.8977 | 69.0238
1.8978 | 69.0421
1.8978 | 69.0223
1.8978 | 69.024
1.8978 | 69.051
1.8978 | 69.0324
1.8978 | 68.9998
1.8978 | 69.0214
1.8978 | 69.0488
1.8978 | 69.0447
1.8978 | 69.0188
1.8979 | 69.0294
1.8979 | 69.0345
1.8979 | 69.0218
1.8979 | 69.0229
1.8979 | 69.0186
1.8979 | 69.0209
1.8979 | 69.0186
1.8979 | 69.0455
1.8979 | 69.044
1.8979 | 69.0324
1.898 | 69.0238
1.898 | 69.0497
1.898 | 69.0258
1.898 | 69.0256
1.898 | 69.0294
1.898 | 69.0155
1.898 | 69.01
1.898 | 69.0209
1.898 | 69.0436
1.898 | 69.0421
1.8981 | 69.0252
1.8981 | 69.0189
1.8981 | 69.021
1.8981 | 69.0393
1.8981 | 69.0082
1.8981 | 68.9897
1.8981 | 69.0218
1.8981 | 69.0445
1.8981 | 69.0351
1.8981 | 69.0401
1.8982 | 69.0367
1.8982 | 69.0293
1.8982 | 69.0157
1.8982 | 69.0227
1.8982 | 69.018
1.8982 | 68.9933
1.8982 | 69.0227
1.8982 | 69.0291
1.8982 | 69.0338
1.8982 | 69.0265
1.8982 | 69.0229
1.8983 | 69.023
1.8983 | 69.0162
1.8983 | 69.0346
1.8983 | 69.0147
1.8983 | 68.9975
1.8983 | 69.0102
1.8983 | 69.0223
1.8983 | 69.0473
1.8983 | 69.0347
1.8983 | 69.0108
1.8984 | 69.0229
1.8984 | 69.0278
1.8984 | 69.0155
1.8984 | 69.0145
1.8984 | 69.0188
1.8984 | 69.0272
1.8984 | 69.0436
1.8984 | 69.0454
1.8984 | 69.013
1.8984 | 69.0221
1.8985 | 69.0284
1.8985 | 69.015
1.8985 | 69.0113
1.8985 | 69.0339
1.8985 | 69.027
1.8985 | 69.0145
1.8985 | 69.0496
1.8985 | 69.0304
1.8985 | 69.0094
1.8985 | 69.0152
1.8986 | 69.0206
1.8986 | 69.026
1.8986 | 69.0532
1.8986 | 69.0289
1.8986 | 69.0152
1.8986 | 69.0345
1.8986 | 69.041
1.8986 | 69.0253
1.8986 | 69.006
1.8986 | 69.0344
1.8987 | 68.9994
1.8987 | 69.0077
1.8987 | 69.04
1.8987 | 69.0184
1.8987 | 69.0029
1.8987 | 69.0316
1.8987 | 69.0206
1.8987 | 69.0507
1.8987 | 69.036
1.8987 | 69.0012
1.8988 | 69.0138
1.8988 | 69.0306
1.8988 | 69.0181
1.8988 | 69.0294
1.8988 | 69.0147
1.8988 | 69.0135
1.8988 | 69.0292
1.8988 | 69.0423
1.8988 | 69.0244
1.8988 | 69.0138
1.8989 | 69.0023
1.8989 | 69.0218
1.8989 | 69.0385
1.8989 | 68.9998
1.8989 | 69.0184
1.8989 | 69.0231
1.8989 | 69.0289
1.8989 | 69.0171
1.8989 | 69.0223
1.8989 | 69.0164
1.899 | 69.0181
1.899 | 69.0226
1.899 | 69.0388
1.899 | 69.024
1.899 | 69.0039
1.899 | 69.0028
1.899 | 69.0332
1.899 | 69.039
1.899 | 69.0308
1.899 | 68.997
1.8991 | 69.0216
1.8991 | 69.0317
1.8991 | 69.025
1.8991 | 69.0194
1.8991 | 69.0117
1.8991 | 69.0159
1.8991 | 69.0026
1.8991 | 69.0423
1.8991 | 69.0123
1.8991 | 68.995
1.8992 | 69.025
1.8992 | 69.0173
1.8992 | 69.0128
1.8992 | 69.0434
1.8992 | 69.0414
1.8992 | 69.0095
1.8992 | 69.003
1.8992 | 69.0376
1.8992 | 69.0039
1.8993 | 68.9946
1.8993 | 69.0395
1.8993 | 69.0483
1.8993 | 69.0204
1.8993 | 69.0133
1.8993 | 69.009
1.8993 | 68.9948
1.8993 | 69.0222
1.8993 | 69.0222
1.8993 | 69.0004
1.8994 | 69.0145
1.8994 | 69.0256
1.8994 | 69.0475
1.8994 | 69.0509
1.8994 | 69.0196
1.8994 | 69.0073
1.8994 | 69.0042
1.8994 | 69.02
1.8994 | 69.0212
1.8994 | 68.9985
1.8995 | 68.9982
1.8995 | 69.0271
1.8995 | 69.025
1.8995 | 69.0228
1.8995 | 69.032
1.8995 | 69.0139
1.8995 | 69.0061
1.8995 | 69.0079
1.8995 | 69.0101
1.8995 | 69.0363
1.8996 | 69.0233
1.8996 | 69.0267
1.8996 | 69.0381
1.8996 | 69.0473
1.8996 | 69.006
1.8996 | 68.9976
1.8996 | 69.0188
1.8996 | 69.0246
1.8996 | 69.0025
1.8996 | 69.0099
1.8997 | 69.0265
1.8997 | 69.02
1.8997 | 69.0319
1.8997 | 69.0212
1.8997 | 69.0242
1.8997 | 68.9951
1.8997 | 69.016
1.8997 | 69.0102
1.8997 | 69.0344
1.8997 | 69.0304
1.8998 | 69.0158
1.8998 | 69.0208
1.8998 | 69.0039
1.8998 | 69.0115
1.8998 | 69.0039
1.8998 | 69.0001
1.8998 | 69.0102
1.8998 | 69.035
1.8998 | 69.0339
1.8998 | 69.0194
1.8999 | 69.0063
1.8999 | 69.0052
1.8999 | 69.005
1.8999 | 69.0422
1.8999 | 69.0261
1.8999 | 69.0252
1.8999 | 69.0162
1.8999 | 69.0327
1.8999 | 69.0391
1.8999 | 69.0164
1.9 | 69.0016
1.9 | 68.9848
1.9 | 69.013
1.9 | 69.0283
1.9 | 69.0273
1.9 | 69.0304
1.9 | 69.0174
1.9 | 69.0245
1.9 | 69.0161
1.9 | 69.0135
1.9001 | 69.0017
1.9001 | 69.0127
1.9001 | 69.0169
1.9001 | 69.0214
1.9001 | 69.0139
1.9001 | 69.0113
1.9001 | 69.0348
1.9001 | 69.0422
1.9001 | 69.0311
1.9001 | 69.0086
1.9002 | 68.9722
1.9002 | 69.0067
1.9002 | 69.0196
1.9002 | 69.0168
1.9002 | 69.0058
1.9002 | 69.0102
1.9002 | 69.0264
1.9002 | 69.0168
1.9002 | 69.0316
1.9002 | 68.9817
1.9002 | 68.9992
1.9003 | 69.0053
1.9003 | 69.0162
1.9003 | 69.0208
1.9003 | 69.0312
1.9003 | 69.006
1.9003 | 69.0118
1.9003 | 69.027
1.9003 | 69.025
1.9003 | 69.0024
1.9003 | 68.9992
1.9004 | 69.0242
1.9004 | 69.0102
1.9004 | 69.0285
1.9004 | 69.0144
1.9004 | 69.0102
1.9004 | 69.0154
1.9004 | 69.004
1.9004 | 69.0142
1.9004 | 69.0136
1.9004 | 69.012
1.9005 | 69.0175
1.9005 | 69.0194
1.9005 | 69.0242
1.9005 | 69.0019
1.9005 | 69.0004
1.9005 | 69.022
1.9005 | 69.0169
1.9005 | 68.9976
1.9005 | 69.0102
1.9005 | 69.0194
1.9006 | 69.0032
1.9006 | 69.0149
1.9006 | 69.047
1.9006 | 69.0114
1.9006 | 68.9752
1.9006 | 69.0081
1.9006 | 69.0188
1.9006 | 69.0151
1.9006 | 69.0267
1.9006 | 69.0242
1.9007 | 69.0053
1.9007 | 69.0211
1.9007 | 69.0226
1.9007 | 68.9865
1.9007 | 68.9853
1.9007 | 69.025
1.9007 | 69.0084
1.9007 | 69.0018
1.9007 | 69.0403
1.9007 | 69.0206
1.9008 | 69.0154
1.9008 | 69.0169
1.9008 | 69.0177
1.9008 | 68.9948
1.9008 | 69.0073
1.9008 | 69.0227
1.9008 | 69.0212
1.9008 | 69.0091
1.9008 | 69.0296
1.9008 | 68.9946
1.9009 | 69.0067
1.9009 | 69.025
1.9009 | 69.0155
1.9009 | 68.9953
1.9009 | 68.9959
1.9009 | 69.036
1.9009 | 69.0119
1.9009 | 69.0339
1.9009 | 69.0391
1.9009 | 68.9869
1.901 | 68.9868
1.901 | 69.0256
1.901 | 69.014
1.901 | 69.0125
1.901 | 69.0121
1.901 | 69.0014
1.901 | 68.9935
1.901 | 69.0434
1.901 | 69.0354
1.901 | 68.9905
1.9011 | 69.0001
1.9011 | 69.0124
1.9011 | 68.9967
1.9011 | 69.0161
1.9011 | 69.0274
1.9011 | 68.9951
1.9011 | 69.0209
1.9011 | 69.037
1.9011 | 69.0149
1.9011 | 68.9768
1.9012 | 69.0142
1.9012 | 69.0158
1.9012 | 68.9774
1.9012 | 68.9886
1.9012 | 69.0112
1.9012 | 69.0354
1.9012 | 69.0114
1.9012 | 69.0132
1.9012 | 69.0177
1.9013 | 68.9758
1.9013 | 68.9882
1.9013 | 69.0237
1.9013 | 69.0172
1.9013 | 69.0246
1.9013 | 69.0179
1.9013 | 69.0015
1.9013 | 69.0173
1.9013 | 69.0194
1.9013 | 69.0104
1.9014 | 68.9825
1.9014 | 68.9957
1.9014 | 69.0171
1.9014 | 69.0131
1.9014 | 69.007
1.9014 | 68.9878
1.9014 | 68.9862
1.9014 | 69.0017
1.9014 | 69.0181
1.9014 | 69.0039
1.9015 | 68.9976
1.9015 | 68.9997
1.9015 | 69.0102
1.9015 | 69.0384
1.9015 | 69.0192
1.9015 | 68.9743
1.9015 | 68.9946
1.9015 | 69.0164
1.9015 | 68.9875
1.9015 | 69.014
1.9016 | 69.0305
1.9016 | 69.0039
1.9016 | 69.0026
1.9016 | 69.0106
1.9016 | 69.0269
1.9016 | 68.9761
1.9016 | 69.0057
1.9016 | 69.0296
1.9016 | 68.9882
1.9016 | 69.0088
1.9017 | 69.025
1.9017 | 69.0122
1.9017 | 68.9902
1.9017 | 69.0347
1.9017 | 69.0252
1.9017 | 68.963
1.9017 | 68.9905
1.9017 | 69.0168
1.9017 | 69.0092
1.9017 | 69.0027
1.9018 | 69.0032
1.9018 | 68.9998
1.9018 | 69.0147
1.9018 | 69.0468
1.9018 | 69.0063
1.9018 | 68.9832
1.9018 | 68.992
1.9018 | 69.0109
1.9018 | 69.0094
1.9018 | 69.0002
1.9019 | 69.0092
1.9019 | 69.0158
1.9019 | 69.0016
1.9019 | 68.9975
1.9019 | 69.015
1.9019 | 68.9771
1.9019 | 68.9979
1.9019 | 69.0127
1.9019 | 69.0079
1.9019 | 69.0043
1.902 | 69.0099
1.902 | 69.0136
1.902 | 68.9858
1.902 | 69.0214
1.902 | 69.0217
1.902 | 68.9876
1.902 | 69.0104
1.902 | 69.0009
1.902 | 69.009
1.902 | 69.0083
1.9021 | 69.0005
1.9021 | 69.0048
1.9021 | 69.0058
1.9021 | 69.0108
1.9021 | 69.0204
1.9021 | 68.9886
1.9021 | 68.9954
1.9021 | 69.0166
1.9021 | 68.9927
1.9021 | 69.0018
1.9022 | 69.0188
1.9022 | 69.0022
1.9022 | 69.0089
1.9022 | 69.0238
1.9022 | 68.9882
1.9022 | 68.9795
1.9022 | 69.0268
1.9022 | 69.0122
1.9022 | 68.9808
1.9022 | 69.0004
1.9022 | 68.9883
1.9023 | 68.9914
1.9023 | 69.0319
1.9023 | 69.0443
1.9023 | 68.9918
1.9023 | 68.9809
1.9023 | 69.0127
1.9023 | 68.9986
1.9023 | 68.9869
1.9023 | 69.0233
1.9023 | 69.0104
1.9024 | 68.9862
1.9024 | 69.0324
1.9024 | 69.0369
1.9024 | 69.0028
1.9024 | 68.9778
1.9024 | 69.0006
1.9024 | 68.9961
1.9024 | 68.9927
1.9024 | 69.0268
1.9024 | 69.0132
1.9025 | 68.9996
1.9025 | 69.0087
1.9025 | 69.0311
1.9025 | 69.0024
1.9025 | 68.978
1.9025 | 68.9995
1.9025 | 68.9906
1.9025 | 69.0052
1.9025 | 69.0106
1.9025 | 69.0119
1.9026 | 68.9877
1.9026 | 69.016
1.9026 | 69.0125
1.9026 | 68.9917
1.9026 | 69.0011
1.9026 | 68.9981
1.9026 | 68.9938
1.9026 | 68.9935
1.9026 | 69.0009
1.9026 | 68.9955
1.9027 | 69.0203
1.9027 | 69.0203
1.9027 | 69.0151
1.9027 | 68.9871
1.9027 | 68.9718
1.9027 | 68.9981
1.9027 | 69.0068
1.9027 | 68.9954
1.9027 | 69.0058
1.9027 | 68.9986
1.9028 | 69.0184
1.9028 | 69.0043
1.9028 | 69.011
1.9028 | 68.9936
1.9028 | 69.0063
1.9028 | 69.1001
1.9028 | 69.0065
1.9028 | 69.0355
1.9028 | 68.9965
1.9028 | 69.0031
1.9029 | 68.9802
1.9029 | 69.0101
1.9029 | 68.9924
1.9029 | 68.992
1.9029 | 68.9819
1.9029 | 69.0056
1.9029 | 68.9967
1.9029 | 69.0108
1.9029 | 69.0099
1.9029 | 68.9906
1.903 | 68.9778
1.903 | 69.0007
1.903 | 69.022
1.903 | 69.0155
1.903 | 68.9865
1.903 | 69.0022
1.903 | 69.0181
1.903 | 68.9804
1.903 | 68.9982
1.903 | 68.9938
1.9031 | 68.989
1.9031 | 68.9924
1.9031 | 69.0105
1.9031 | 68.9823
1.9031 | 68.9818
1.9031 | 69.0009
1.9031 | 69.0155
1.9031 | 69.0035
1.9031 | 68.9966
1.9031 | 68.9969
1.9032 | 69.0009
1.9032 | 68.996
1.9032 | 69.002
1.9032 | 68.9918
1.9032 | 69.001
1.9032 | 69.0137
1.9032 | 68.9937
1.9032 | 69.0256
1.9032 | 69.0101
1.9033 | 68.9621
1.9033 | 68.9802
1.9033 | 68.9806
1.9033 | 69.0026
1.9033 | 68.9856
1.9033 | 69.0007
1.9033 | 69.0197
1.9033 | 68.9859
1.9033 | 69.0106
1.9033 | 68.9994
1.9034 | 68.9933
1.9034 | 68.9924
1.9034 | 68.9914
1.9034 | 68.9998
1.9034 | 69.0148
1.9034 | 69.0172
1.9034 | 68.9871
1.9034 | 68.9846
1.9034 | 68.9956
1.9034 | 68.9679
1.9035 | 68.9581
1.9035 | 69.0068
1.9035 | 69.0021
1.9035 | 69.0173
1.9035 | 69.0175
1.9035 | 68.9931
1.9035 | 69.004
1.9035 | 69.0043
1.9035 | 69.0044
1.9035 | 68.9805
1.9036 | 68.942
1.9036 | 68.9636
1.9036 | 69.0067
1.9036 | 69.0177
1.9036 | 69.0184
1.9036 | 68.9905
1.9036 | 68.9806
1.9036 | 68.9846
1.9036 | 68.9754
1.9036 | 68.9929
1.9037 | 68.9899
1.9037 | 68.967
1.9037 | 68.9733
1.9037 | 68.9942
1.9037 | 69.0103
1.9037 | 69.0109
1.9037 | 68.9985
1.9037 | 68.9901
1.9037 | 68.959
1.9037 | 68.9507
1.9038 | 68.984
1.9038 | 69.0008
1.9038 | 68.9906
1.9038 | 69.0149
1.9038 | 69.0014
1.9038 | 68.9627
1.9038 | 69.0045
1.9038 | 69.0014
1.9038 | 68.9826
1.9038 | 68.972
1.9039 | 68.9709
1.9039 | 68.9802
1.9039 | 69.0032
1.9039 | 69.0205
1.9039 | 68.9873
1.9039 | 68.9738
1.9039 | 68.9796
1.9039 | 69.0043
1.9039 | 68.9858
1.9039 | 68.994
1.904 | 68.9633
1.904 | 68.9642
1.904 | 69.0022
1.904 | 69.0125
1.904 | 68.9843
1.904 | 68.9868
1.904 | 68.9828
1.904 | 68.9894
1.904 | 68.9925
1.904 | 68.9912
1.9041 | 68.994
1.9041 | 68.954
1.9041 | 68.9695
1.9041 | 68.998
1.9041 | 68.9841
1.9041 | 68.9724
1.9041 | 68.996
1.9041 | 68.9898
1.9041 | 68.9771
1.9041 | 68.9635
1.9042 | 68.9792
1.9042 | 69.0031
1.9042 | 68.9963
1.9042 | 68.9872
1.9042 | 68.9899
1.9042 | 68.9722
1.9042 | 68.9938
1.9042 | 68.9848
1.9042 | 69.007
1.9042 | 68.977
1.9042 | 68.9526
1.9043 | 69.0043
1.9043 | 69.004
1.9043 | 68.9915
1.9043 | 68.9803
1.9043 | 68.974
1.9043 | 68.9785
1.9043 | 68.9957
1.9043 | 68.994
1.9043 | 68.9816
1.9043 | 68.9897
1.9044 | 68.98
1.9044 | 68.9627
1.9044 | 68.9842
1.9044 | 68.9864
1.9044 | 68.973
1.9044 | 68.9665
1.9044 | 68.9715
1.9044 | 68.9946
1.9044 | 68.9836
1.9044 | 68.9788
1.9045 | 68.9784
1.9045 | 68.9666
1.9045 | 68.9753
1.9045 | 69.0038
1.9045 | 68.9638
1.9045 | 68.9725
1.9045 | 68.9941
1.9045 | 68.985
1.9045 | 68.9828
1.9045 | 68.9845
1.9046 | 68.9771
1.9046 | 68.9815
1.9046 | 68.9981
1.9046 | 68.9847
1.9046 | 68.9579
1.9046 | 68.9821
1.9046 | 68.9823
1.9046 | 68.9728
1.9046 | 68.9916
1.9046 | 68.9795
1.9047 | 68.9793
1.9047 | 68.972
1.9047 | 68.9823
1.9047 | 68.9646
1.9047 | 68.9641
1.9047 | 68.9802
1.9047 | 68.9968
1.9047 | 68.9904
1.9047 | 68.9768
1.9047 | 68.9653
1.9048 | 68.9794
1.9048 | 68.9987
1.9048 | 68.9937
1.9048 | 68.9691
1.9048 | 68.9471
1.9048 | 68.9638
1.9048 | 68.99
1.9048 | 68.9923
1.9048 | 68.9917
1.9048 | 68.955
1.9049 | 68.97
1.9049 | 69.0054
1.9049 | 68.9783
1.9049 | 68.9626
1.9049 | 68.9582
1.9049 | 68.9772
1.9049 | 68.9777
1.9049 | 68.9875
1.9049 | 69.0194
1.9049 | 68.9828
1.905 | 68.9549
1.905 | 68.9673
1.905 | 68.9715
1.905 | 68.9709
1.905 | 68.9657
1.905 | 68.9702
1.905 | 68.9867
1.905 | 68.9977
1.905 | 68.9943
1.905 | 68.9679
1.9051 | 68.978
1.9051 | 68.9832
1.9051 | 68.9613
1.9051 | 68.9751
1.9051 | 68.9666
1.9051 | 68.9806
1.9051 | 68.9911
1.9051 | 68.9896
1.9051 | 68.972
1.9051 | 68.9572
1.9052 | 68.9796
1.9052 | 68.9791
1.9052 | 68.965
1.9052 | 68.9562
1.9052 | 68.9701
1.9052 | 68.9757
1.9052 | 68.9877
1.9052 | 69.0041
1.9052 | 68.9614
1.9053 | 68.9573
1.9053 | 68.9833
1.9053 | 68.9699
1.9053 | 68.9812
1.9053 | 68.9652
1.9053 | 68.944
1.9053 | 68.9673
1.9053 | 68.9979
1.9053 | 68.9973
1.9053 | 68.9773
1.9054 | 68.9607
1.9054 | 68.9472
1.9054 | 68.9637
1.9054 | 68.9797
1.9054 | 68.9519
1.9054 | 68.984
1.9054 | 68.9996
1.9054 | 68.9894
1.9054 | 68.9869
1.9054 | 68.9819
1.9055 | 68.9541
1.9055 | 68.9576
1.9055 | 68.9623
1.9055 | 68.989
1.9055 | 68.9664
1.9055 | 68.9709
1.9055 | 68.9774
1.9055 | 68.9635
1.9055 | 68.9575
1.9055 | 68.9479
1.9056 | 68.9373
1.9056 | 68.9845
1.9056 | 68.9873
1.9056 | 68.9827
1.9056 | 68.9896
1.9056 | 68.9782
1.9056 | 68.9664
1.9056 | 68.9577
1.9056 | 68.9895
1.9056 | 68.9716
1.9057 | 68.9119
1.9057 | 68.9597
1.9057 | 68.9853
1.9057 | 68.971
1.9057 | 68.9819
1.9057 | 68.9694
1.9057 | 68.9474
1.9057 | 68.9514
1.9057 | 68.9637
1.9057 | 68.9638
1.9058 | 68.9543
1.9058 | 68.9797
1.9058 | 68.9806
1.9058 | 68.9753
1.9058 | 68.995
1.9058 | 68.972
1.9058 | 68.9433
1.9058 | 68.962
1.9058 | 68.9777
1.9058 | 68.9441
1.9059 | 68.934
1.9059 | 68.9638
1.9059 | 68.9746
1.9059 | 68.9812
1.9059 | 68.9805
1.9059 | 68.9651
1.9059 | 68.972
1.9059 | 68.946
1.9059 | 68.9584
1.9059 | 68.9632
1.906 | 68.9695
1.906 | 68.9586
1.906 | 68.9825
1.906 | 68.9924
1.906 | 68.98
1.906 | 68.9502
1.906 | 68.9645
1.906 | 68.9625
1.906 | 68.9493
1.906 | 68.9508
1.9061 | 68.9668
1.9061 | 68.9767
1.9061 | 68.9927
1.9061 | 68.9788
1.9061 | 68.9698
1.9061 | 68.9726
1.9061 | 68.9532
1.9061 | 68.9728
1.9061 | 68.9701
1.9061 | 68.9711
1.9062 | 68.957
1.9062 | 68.9483
1.9062 | 68.9636
1.9062 | 68.9675
1.9062 | 68.9677
1.9062 | 68.9605
1.9062 | 68.9496
1.9062 | 68.9786
1.9062 | 68.9854
1.9062 | 68.98
1.9062 | 68.9449
1.9063 | 68.958
1.9063 | 68.9603
1.9063 | 68.9761
1.9063 | 68.9559
1.9063 | 68.9501
1.9063 | 68.9731
1.9063 | 68.9699
1.9063 | 68.9625
1.9063 | 68.9881
1.9063 | 68.9553
1.9064 | 68.9452
1.9064 | 68.9572
1.9064 | 68.9749
1.9064 | 68.9611
1.9064 | 68.9366
1.9064 | 68.9919
1.9064 | 68.9728
1.9064 | 68.9502
1.9064 | 68.9692
1.9064 | 68.9669
1.9065 | 68.9612
1.9065 | 68.9852
1.9065 | 68.9658
1.9065 | 68.9582
1.9065 | 68.9374
1.9065 | 68.9597
1.9065 | 68.9752
1.9065 | 68.9741
1.9065 | 68.9551
1.9065 | 68.9439
1.9066 | 68.9716
1.9066 | 68.983
1.9066 | 68.9626
1.9066 | 68.9603
1.9066 | 68.9476
1.9066 | 68.9623
1.9066 | 68.9721
1.9066 | 68.9953
1.9066 | 68.9776
1.9066 | 68.9387
1.9067 | 68.9372
1.9067 | 68.9532
1.9067 | 68.9554
1.9067 | 68.9398
1.9067 | 68.9711
1.9067 | 68.9711
1.9067 | 68.9547
1.9067 | 68.9887
1.9067 | 68.9635
1.9067 | 68.9505
1.9068 | 68.9622
1.9068 | 68.965
1.9068 | 68.9544
1.9068 | 68.9555
1.9068 | 68.9752
1.9068 | 68.9802
1.9068 | 68.9683
1.9068 | 68.9618
1.9068 | 68.9511
1.9068 | 68.9345
1.9069 | 68.9627
1.9069 | 68.9546
1.9069 | 68.9613
1.9069 | 68.9551
1.9069 | 68.9486
1.9069 | 68.9584
1.9069 | 68.9717
1.9069 | 68.9894
1.9069 | 68.9428
1.9069 | 68.9379
1.907 | 68.9623
1.907 | 68.9496
1.907 | 68.9692
1.907 | 68.9718
1.907 | 68.9485
1.907 | 68.9458
1.907 | 68.9771
1.907 | 68.9797
1.907 | 68.9365
1.907 | 68.9449
1.9071 | 68.9489
1.9071 | 68.9509
1.9071 | 68.9681
1.9071 | 68.9808
1.9071 | 68.9641
1.9071 | 68.9529
1.9071 | 68.9515
1.9071 | 68.958
1.9071 | 68.9392
1.9071 | 68.9627
1.9072 | 68.9768
1.9072 | 68.9542
1.9072 | 68.9554
1.9072 | 68.9668
1.9072 | 68.9273
1.9072 | 68.9497
1.9072 | 68.9642
1.9072 | 68.9551
1.9072 | 68.9476
1.9072 | 68.9504
1.9073 | 68.9574
1.9073 | 68.95
1.9073 | 68.9615
1.9073 | 68.9489
1.9073 | 68.9232
1.9073 | 68.9571
1.9073 | 68.9681
1.9073 | 68.9577
1.9073 | 68.9679
1.9074 | 68.9474
1.9074 | 68.9334
1.9074 | 68.9302
1.9074 | 68.9797
1.9074 | 68.9392
1.9074 | 68.9267
1.9074 | 68.9611
1.9074 | 68.9567
1.9074 | 68.9461
1.9074 | 68.9477
1.9075 | 68.9629
1.9075 | 68.9692
1.9075 | 68.9517
1.9075 | 68.9587
1.9075 | 68.9785
1.9075 | 68.9299
1.9075 | 68.9357
1.9075 | 68.9585
1.9075 | 68.97
1.9075 | 68.9424
1.9076 | 68.9333
1.9076 | 68.9579
1.9076 | 68.9528
1.9076 | 68.9582
1.9076 | 68.9413
1.9076 | 68.9375
1.9076 | 68.9358
1.9076 | 68.9436
1.9076 | 68.9719
1.9076 | 68.9845
1.9077 | 68.9486
1.9077 | 68.9405
1.9077 | 68.961
1.9077 | 68.9519
1.9077 | 68.9396
1.9077 | 68.9517
1.9077 | 68.9472
1.9077 | 68.9226
1.9077 | 68.959
1.9077 | 68.9755
1.9078 | 68.94
1.9078 | 68.9521
1.9078 | 68.9685
1.9078 | 68.9451
1.9078 | 68.9181
1.9078 | 68.9521
1.9078 | 68.9629
1.9078 | 68.942
1.9078 | 68.9621
1.9078 | 68.9566
1.9079 | 68.927
1.9079 | 68.9724
1.9079 | 68.9677
1.9079 | 68.925
1.9079 | 68.9272
1.9079 | 68.951
1.9079 | 68.9496
1.9079 | 68.9457
1.9079 | 68.9736
1.9079 | 68.9448
1.908 | 68.9149
1.908 | 68.9334
1.908 | 68.9649
1.908 | 68.9728
1.908 | 68.961
1.908 | 68.9472
1.908 | 68.9073
1.908 | 68.9372
1.908 | 68.9798
1.908 | 68.9508
1.9081 | 68.9238
1.9081 | 68.9403
1.9081 | 68.9433
1.9081 | 68.9351
1.9081 | 68.9778
1.9081 | 68.9605
1.9081 | 68.9375
1.9081 | 68.9357
1.9081 | 68.9514
1.9081 | 68.9362
1.9082 | 68.9348
1.9082 | 68.9517
1.9082 | 68.9455
1.9082 | 68.9723
1.9082 | 68.9625
1.9082 | 68.9508
1.9082 | 68.9414
1.9082 | 68.9288
1.9082 | 68.9474
1.9082 | 68.9175
1.9083 | 68.9448
1.9083 | 68.9584
1.9083 | 68.9504
1.9083 | 68.9697
1.9083 | 68.9471
1.9083 | 68.9474
1.9083 | 68.9463
1.9083 | 68.9457
1.9083 | 68.9475
1.9083 | 68.9198
1.9083 | 68.9237
1.9084 | 68.9394
1.9084 | 68.9425
1.9084 | 68.9773
1.9084 | 68.9612
1.9084 | 68.9366
1.9084 | 68.9634
1.9084 | 68.9378
1.9084 | 68.9224
1.9084 | 68.9384
1.9084 | 68.9354
1.9085 | 68.9299
1.9085 | 68.9394
1.9085 | 68.9847
1.9085 | 68.9733
1.9085 | 68.9332
1.9085 | 68.9252
1.9085 | 68.948
1.9085 | 68.9434
1.9085 | 68.9478
1.9085 | 68.9472
1.9086 | 68.9312
1.9086 | 68.9561
1.9086 | 68.96
1.9086 | 68.9195
1.9086 | 68.9131
1.9086 | 68.9305
1.9086 | 68.9312
1.9086 | 68.926
1.9086 | 68.9504
1.9086 | 68.9254
1.9087 | 68.9328
1.9087 | 68.963
1.9087 | 68.95
1.9087 | 68.9546
1.9087 | 68.9588
1.9087 | 68.9389
1.9087 | 68.9448
1.9087 | 68.9368
1.9087 | 68.9097
1.9087 | 68.9315
1.9088 | 68.9321
1.9088 | 68.944
1.9088 | 68.9375
1.9088 | 68.942
1.9088 | 68.9313
1.9088 | 68.917
1.9088 | 68.9692
1.9088 | 68.9454
1.9088 | 68.9355
1.9088 | 68.9214
1.9089 | 68.923
1.9089 | 68.952
1.9089 | 68.958
1.9089 | 68.9336
1.9089 | 68.9068
1.9089 | 68.92
1.9089 | 68.9412
1.9089 | 68.9433
1.9089 | 68.9282
1.9089 | 68.9368
1.909 | 68.9309
1.909 | 68.9428
1.909 | 68.9487
1.909 | 68.9418
1.909 | 68.9186
1.909 | 68.9189
1.909 | 68.9446
1.909 | 68.9446
1.909 | 68.9383
1.909 | 68.9619
1.9091 | 68.9354
1.9091 | 68.9292
1.9091 | 68.9281
1.9091 | 68.9362
1.9091 | 68.927
1.9091 | 68.9301
1.9091 | 68.9392
1.9091 | 68.9407
1.9091 | 68.9324
1.9091 | 68.9268
1.9092 | 68.9625
1.9092 | 68.9448
1.9092 | 68.9439
1.9092 | 68.9485
1.9092 | 68.9001
1.9092 | 68.9097
1.9092 | 68.9557
1.9092 | 68.9573
1.9092 | 68.9219
1.9092 | 68.917
1.9093 | 68.9352
1.9093 | 68.9472
1.9093 | 68.9315
1.9093 | 68.926
1.9093 | 68.9075
1.9093 | 68.9191
1.9093 | 68.9453
1.9093 | 68.963
1.9093 | 68.9391
1.9094 | 68.9232
1.9094 | 68.9529
1.9094 | 68.9122
1.9094 | 68.9209
1.9094 | 68.9583
1.9094 | 68.917
1.9094 | 68.9042
1.9094 | 68.9309
1.9094 | 68.9576
1.9094 | 68.928
1.9095 | 68.9344
1.9095 | 68.9325
1.9095 | 68.9126
1.9095 | 68.9195
1.9095 | 68.9336
1.9095 | 68.916
1.9095 | 68.9448
1.9095 | 68.9409
1.9095 | 68.939
1.9095 | 68.9189
1.9096 | 68.9298
1.9096 | 68.9411
1.9096 | 68.9318
1.9096 | 68.9079
1.9096 | 68.9336
1.9096 | 68.9098
1.9096 | 68.9444
1.9096 | 68.9361
1.9096 | 68.9789
1.9096 | 68.8782
1.9097 | 68.9899
1.9097 | 69.0642
1.9097 | 68.865
1.9097 | 68.961
1.9097 | 68.9261
1.9097 | 68.9359
1.9097 | 68.9267
1.9097 | 68.9487
1.9097 | 68.9438
1.9097 | 68.9571
1.9098 | 68.9051
1.9098 | 68.9143
1.9098 | 68.9247
1.9098 | 68.9152
1.9098 | 68.9293
1.9098 | 68.9364
1.9098 | 68.9082
1.9098 | 68.9351
1.9098 | 68.9461
1.9098 | 68.9226
1.9099 | 68.9216
1.9099 | 68.9257
1.9099 | 68.9218
1.9099 | 68.926
1.9099 | 68.9291
1.9099 | 68.9337
1.9099 | 68.9199
1.9099 | 68.938
1.9099 | 68.9364
1.9099 | 68.923
1.91 | 68.918
1.91 | 68.9145
1.91 | 68.9083
1.91 | 68.9234
1.91 | 68.9175
1.91 | 68.9255
1.91 | 68.9308
1.91 | 68.9483
1.91 | 68.9487
1.91 | 68.9176
1.9101 | 68.907
1.9101 | 68.9159
1.9101 | 68.9187
1.9101 | 68.9368
1.9101 | 68.9465
1.9101 | 68.9056
1.9101 | 68.9001
1.9101 | 68.9353
1.9101 | 68.9493
1.9101 | 68.9256
1.9102 | 68.8973
1.9102 | 68.9277
1.9102 | 68.9317
1.9102 | 68.926
1.9102 | 68.923
1.9102 | 68.9259
1.9102 | 68.9206
1.9102 | 68.9165
1.9102 | 68.9272
1.9102 | 68.9329
1.9103 | 68.9205
1.9103 | 68.9066
1.9103 | 68.9139
1.9103 | 68.9256
1.9103 | 68.9148
1.9103 | 68.9001
1.9103 | 68.9306
1.9103 | 68.9403
1.9103 | 68.9373
1.9103 | 68.9356
1.9103 | 68.9131
1.9104 | 68.9166
1.9104 | 68.9271
1.9104 | 68.9277
1.9104 | 68.9309
1.9104 | 68.8995
1.9104 | 68.9015
1.9104 | 68.9502
1.9104 | 68.9445
1.9104 | 68.9026
1.9104 | 68.9202
1.9105 | 68.9235
1.9105 | 68.9014
1.9105 | 68.9275
1.9105 | 68.9284
1.9105 | 68.9172
1.9105 | 68.9033
1.9105 | 68.9228
1.9105 | 68.9398
1.9105 | 68.9305
1.9105 | 68.9202
1.9106 | 68.9254
1.9106 | 68.9459
1.9106 | 68.9237
1.9106 | 68.9201
1.9106 | 68.8845
1.9106 | 68.9096
1.9106 | 68.9206
1.9106 | 68.9103
1.9106 | 68.912
1.9106 | 68.9306
1.9107 | 68.9261
1.9107 | 68.9189
1.9107 | 68.9308
1.9107 | 68.9187
1.9107 | 68.8887
1.9107 | 68.9072
1.9107 | 68.9371
1.9107 | 68.9228
1.9107 | 68.9206
1.9107 | 68.9404
1.9108 | 68.9135
1.9108 | 68.906
1.9108 | 68.9355
1.9108 | 68.9049
1.9108 | 68.8859
1.9108 | 68.9058
1.9108 | 68.9151
1.9108 | 68.9145
1.9108 | 68.9284
1.9108 | 68.948
1.9109 | 68.9219
1.9109 | 68.9193
1.9109 | 68.9234
1.9109 | 68.9142
1.9109 | 68.8963
1.9109 | 68.9146
1.9109 | 68.9234
1.9109 | 68.9213
1.9109 | 68.9271
1.9109 | 68.9098
1.911 | 68.9382
1.911 | 68.9275
1.911 | 68.9325
1.911 | 68.9062
1.911 | 68.8686
1.911 | 68.8992
1.911 | 68.9353
1.911 | 68.9295
1.911 | 68.915
1.911 | 68.8892
1.9111 | 68.9033
1.9111 | 68.9284
1.9111 | 68.9296
1.9111 | 68.9137
1.9111 | 68.9084
1.9111 | 68.9057
1.9111 | 68.905
1.9111 | 68.9306
1.9111 | 68.9308
1.9111 | 68.9195
1.9112 | 68.907
1.9112 | 68.9079
1.9112 | 68.9028
1.9112 | 68.9075
1.9112 | 68.9108
1.9112 | 68.9159
1.9112 | 68.9164
1.9112 | 68.9187
1.9112 | 68.8974
1.9112 | 68.9198
1.9113 | 68.9265
1.9113 | 68.9137
1.9113 | 68.9144
1.9113 | 68.9191
1.9113 | 68.8852
1.9113 | 68.8937
1.9113 | 68.9452
1.9113 | 68.9135
1.9113 | 68.9166
1.9114 | 68.9128
1.9114 | 68.9239
1.9114 | 68.9047
1.9114 | 68.9198
1.9114 | 68.9181
1.9114 | 68.9014
1.9114 | 68.8827
1.9114 | 68.9124
1.9114 | 68.9369
1.9114 | 68.9171
1.9115 | 68.9101
1.9115 | 68.9132
1.9115 | 68.9041
1.9115 | 68.9129
1.9115 | 68.9122
1.9115 | 68.895
1.9115 | 68.9038
1.9115 | 68.913
1.9115 | 68.9246
1.9115 | 68.9217
1.9116 | 68.9187
1.9116 | 68.917
1.9116 | 68.9098
1.9116 | 68.9115
1.9116 | 68.9055
1.9116 | 68.9038
1.9116 | 68.924
1.9116 | 68.8929
1.9116 | 68.904
1.9116 | 68.922
1.9117 | 68.904
1.9117 | 68.9142
1.9117 | 68.9265
1.9117 | 68.9187
1.9117 | 68.8946
1.9117 | 68.886
1.9117 | 68.8875
1.9117 | 68.8966
1.9117 | 68.928
1.9117 | 68.9365
1.9118 | 68.9221
1.9118 | 68.9032
1.9118 | 68.9094
1.9118 | 68.8932
1.9118 | 68.8869
1.9118 | 68.8942
1.9118 | 68.9142
1.9118 | 68.9037
1.9118 | 68.9172
1.9118 | 68.927
1.9119 | 68.9012
1.9119 | 68.9094
1.9119 | 68.9162
1.9119 | 68.9073
1.9119 | 68.8815
1.9119 | 68.8973
1.9119 | 68.9202
1.9119 | 68.8983
1.9119 | 68.9021
1.9119 | 68.9176
1.912 | 68.8803
1.912 | 68.9169
1.912 | 68.9329
1.912 | 68.924
1.912 | 68.8934
1.912 | 68.8829
1.912 | 68.893
1.912 | 68.8872
1.912 | 68.9255
1.912 | 68.9271
1.9121 | 68.8835
1.9121 | 68.8888
1.9121 | 68.9208
1.9121 | 68.9074
1.9121 | 68.9135
1.9121 | 68.9029
1.9121 | 68.9149
1.9121 | 68.8972
1.9121 | 68.9167
1.9121 | 68.9119
1.9122 | 68.8876
1.9122 | 68.893
1.9122 | 68.8996
1.9122 | 68.9108
1.9122 | 68.9015
1.9122 | 68.9169
1.9122 | 68.9025
1.9122 | 68.9289
1.9122 | 68.9144
1.9122 | 68.8863
1.9123 | 68.8932
1.9123 | 68.9006
1.9123 | 68.9163
1.9123 | 68.8982
1.9123 | 68.9098
1.9123 | 68.9148
1.9123 | 68.8867
1.9123 | 68.9159
1.9123 | 68.9268
1.9123 | 68.8862
1.9123 | 68.8793
1.9124 | 68.92
1.9124 | 68.9076
1.9124 | 68.8971
1.9124 | 68.9146
1.9124 | 68.917
1.9124 | 68.8998
1.9124 | 68.8994
1.9124 | 68.9154
1.9124 | 68.9076
1.9124 | 68.8671
1.9125 | 68.8956
1.9125 | 68.894
1.9125 | 68.895
1.9125 | 68.9191
1.9125 | 68.9175
1.9125 | 68.8877
1.9125 | 68.9156
1.9125 | 68.917
1.9125 | 68.8989
1.9125 | 68.8955
1.9126 | 68.9018
1.9126 | 68.8863
1.9126 | 68.8942
1.9126 | 68.9148
1.9126 | 68.9036
1.9126 | 68.8954
1.9126 | 68.9138
1.9126 | 68.923
1.9126 | 68.8896
1.9126 | 68.8887
1.9127 | 68.8951
1.9127 | 68.9132
1.9127 | 68.8989
1.9127 | 68.9078
1.9127 | 68.8955
1.9127 | 68.8956
1.9127 | 68.907
1.9127 | 68.9242
1.9127 | 68.9028
1.9127 | 68.882
1.9128 | 68.8904
1.9128 | 68.898
1.9128 | 68.9216
1.9128 | 68.9215
1.9128 | 68.8864
1.9128 | 68.9034
1.9128 | 68.907
1.9128 | 68.9011
1.9128 | 68.8891
1.9128 | 68.8696
1.9129 | 68.8906
1.9129 | 68.9047
1.9129 | 68.9026
1.9129 | 68.8971
1.9129 | 68.919
1.9129 | 68.9365
1.9129 | 68.8809
1.9129 | 68.8791
1.9129 | 68.9003
1.9129 | 68.8798
1.913 | 68.8896
1.913 | 68.9238
1.913 | 68.9225
1.913 | 68.8995
1.913 | 68.8835
1.913 | 68.9098
1.913 | 68.9145
1.913 | 68.8953
1.913 | 68.8867
1.913 | 68.8832
1.9131 | 68.8948
1.9131 | 68.8904
1.9131 | 68.9321
1.9131 | 68.9364
1.9131 | 68.8812
1.9131 | 68.8753
1.9131 | 68.9118
1.9131 | 68.9025
1.9131 | 68.8846
1.9131 | 68.899
1.9132 | 68.8967
1.9132 | 68.8814
1.9132 | 68.9166
1.9132 | 68.9201
1.9132 | 68.9089
1.9132 | 68.9121
1.9132 | 68.8964
1.9132 | 68.8817
1.9132 | 68.8939
1.9132 | 68.8881
1.9133 | 68.8801
1.9133 | 68.912
1.9133 | 68.9411
1.9133 | 68.8997
1.9133 | 68.8885
1.9133 | 68.9058
1.9133 | 68.9073
1.9133 | 68.8855
1.9133 | 68.885
1.9134 | 68.8728
1.9134 | 68.8862
1.9134 | 68.9254
1.9134 | 68.9139
1.9134 | 68.8887
1.9134 | 68.8762
1.9134 | 68.8965
1.9134 | 68.8932
1.9134 | 68.9094
1.9134 | 68.9063
1.9135 | 68.8626
1.9135 | 68.8859
1.9135 | 68.9258
1.9135 | 68.9049
1.9135 | 68.8914
1.9135 | 68.8902
1.9135 | 68.8871
1.9135 | 68.8728
1.9135 | 68.8878
1.9135 | 68.9173
1.9136 | 68.8906
1.9136 | 68.904
1.9136 | 68.9122
1.9136 | 68.9106
1.9136 | 68.8819
1.9136 | 68.8899
1.9136 | 68.9163
1.9136 | 68.8671
1.9136 | 68.895
1.9136 | 68.9053
1.9137 | 68.887
1.9137 | 68.8879
1.9137 | 68.9062
1.9137 | 68.9062
1.9137 | 68.8896
1.9137 | 68.8986
1.9137 | 68.9021
1.9137 | 68.9143
1.9137 | 68.9187
1.9137 | 68.914
1.9138 | 68.8766
1.9138 | 68.8749
1.9138 | 68.9148
1.9138 | 68.9217
1.9138 | 68.8868
1.9138 | 68.8876
1.9138 | 68.8874
1.9138 | 68.8788
1.9138 | 68.8927
1.9138 | 68.8958
1.9139 | 68.8779
1.9139 | 68.8824
1.9139 | 68.9131
1.9139 | 68.9122
1.9139 | 68.9094
1.9139 | 68.8909
1.9139 | 68.8873
1.9139 | 68.8682
1.9139 | 68.8968
1.9139 | 68.9103
1.914 | 68.8888
1.914 | 68.8876
1.914 | 68.907
1.914 | 68.9116
1.914 | 68.8868
1.914 | 68.8952
1.914 | 68.8959
1.914 | 68.8876
1.914 | 68.8937
1.914 | 68.9001
1.9141 | 68.8665
1.9141 | 68.8984
1.9141 | 68.8955
1.9141 | 68.8992
1.9141 | 68.8863
1.9141 | 68.8803
1.9141 | 68.9007
1.9141 | 68.8734
1.9141 | 68.902
1.9141 | 68.906
1.9142 | 68.8776
1.9142 | 68.886
1.9142 | 68.8971
1.9142 | 68.8863
1.9142 | 68.8991
1.9142 | 68.9083
1.9142 | 68.8755
1.9142 | 68.8693
1.9142 | 68.898
1.9142 | 68.8962
1.9143 | 68.8589
1.9143 | 68.8846
1.9143 | 68.9121
1.9143 | 68.8976
1.9143 | 68.8686
1.9143 | 68.8959
1.9143 | 68.8794
1.9143 | 68.8853
1.9143 | 68.9156
1.9143 | 68.9006
1.9143 | 68.8788
1.9144 | 68.8999
1.9144 | 68.8985
1.9144 | 68.8671
1.9144 | 68.9064
1.9144 | 68.8858
1.9144 | 68.8712
1.9144 | 68.9071
1.9144 | 68.9312
1.9144 | 68.8736
1.9144 | 68.8646
1.9145 | 68.9004
1.9145 | 68.8954
1.9145 | 68.8827
1.9145 | 68.9029
1.9145 | 68.9101
1.9145 | 68.8676
1.9145 | 68.8817
1.9145 | 68.9229
1.9145 | 68.884
1.9145 | 68.8704
1.9146 | 68.8986
1.9146 | 68.8952
1.9146 | 68.8844
1.9146 | 68.8935
1.9146 | 68.9083
1.9146 | 68.8971
1.9146 | 68.8978
1.9146 | 68.9138
1.9146 | 68.8862
1.9146 | 68.8675
1.9147 | 68.8986
1.9147 | 68.8973
1.9147 | 68.9048
1.9147 | 68.8928
1.9147 | 68.8752
1.9147 | 68.8833
1.9147 | 68.9184
1.9147 | 68.8911
1.9147 | 68.867
1.9147 | 68.882
1.9148 | 68.8896
1.9148 | 68.8967
1.9148 | 68.9161
1.9148 | 68.9175
1.9148 | 68.8619
1.9148 | 68.8878
1.9148 | 68.8991
1.9148 | 68.8885
1.9148 | 68.8868
1.9148 | 68.8852
1.9149 | 68.879
1.9149 | 68.8669
1.9149 | 68.8967
1.9149 | 68.8971
1.9149 | 68.8832
1.9149 | 68.8933
1.9149 | 68.884
1.9149 | 68.8883
1.9149 | 68.8876
1.9149 | 68.8885
1.915 | 68.8895
1.915 | 68.8891
1.915 | 68.8913
1.915 | 68.8951
1.915 | 68.8868
1.915 | 68.9013
1.915 | 68.8954
1.915 | 68.8997
1.915 | 68.8719
1.915 | 68.8609
1.9151 | 68.8781
1.9151 | 68.9131
1.9151 | 68.893
1.9151 | 68.9075
1.9151 | 68.8919
1.9151 | 68.8701
1.9151 | 68.8936
1.9151 | 68.9207
1.9151 | 68.8892
1.9151 | 68.8689
1.9152 | 68.8795
1.9152 | 68.9046
1.9152 | 68.8889
1.9152 | 68.888
1.9152 | 68.8967
1.9152 | 68.8646
1.9152 | 68.8951
1.9152 | 68.9029
1.9152 | 68.8742
1.9152 | 68.867
1.9153 | 68.8915
1.9153 | 68.8889
1.9153 | 68.897
1.9153 | 68.9025
1.9153 | 68.8735
1.9153 | 68.8823
1.9153 | 68.9135
1.9153 | 68.885
1.9153 | 68.8789
1.9154 | 68.8812
1.9154 | 68.8943
1.9154 | 68.9032
1.9154 | 68.9038
1.9154 | 68.8893
1.9154 | 68.8814
1.9154 | 68.8941
1.9154 | 68.8874
1.9154 | 68.8994
1.9154 | 68.8783
1.9155 | 68.8621
1.9155 | 68.8878
1.9155 | 68.9088
1.9155 | 68.9014
1.9155 | 68.909
1.9155 | 68.8975
1.9155 | 68.8743
1.9155 | 68.8849
1.9155 | 68.9334
1.9155 | 68.8883
1.9156 | 68.8465
1.9156 | 68.8914
1.9156 | 68.8753
1.9156 | 68.8887
1.9156 | 68.9257
1.9156 | 68.8795
1.9156 | 68.893
1.9156 | 68.8991
1.9156 | 68.8995
1.9156 | 68.8902
1.9157 | 68.8938
1.9157 | 68.8805
1.9157 | 68.8806
1.9157 | 68.8938
1.9157 | 68.9014
1.9157 | 68.876
1.9157 | 68.8972
1.9157 | 68.9011
1.9157 | 68.8721
1.9157 | 68.8668
1.9158 | 68.8888
1.9158 | 68.8693
1.9158 | 68.874
1.9158 | 68.9305
1.9158 | 68.8749
1.9158 | 68.8563
1.9158 | 68.9167
1.9158 | 68.9205
1.9158 | 68.8938
1.9158 | 68.9008
1.9159 | 68.8823
1.9159 | 68.8762
1.9159 | 68.8832
1.9159 | 68.8766
1.9159 | 68.8906
1.9159 | 68.8778
1.9159 | 68.896
1.9159 | 68.8904
1.9159 | 68.9118
1.9159 | 68.9137
1.916 | 68.8767
1.916 | 68.8667
1.916 | 68.8876
1.916 | 68.9075
1.916 | 68.8798
1.916 | 68.8902
1.916 | 68.8707
1.916 | 68.8814
1.916 | 68.8896
1.916 | 68.9018
1.9161 | 68.8947
1.9161 | 68.8868
1.9161 | 68.8911
1.9161 | 68.8911
1.9161 | 68.8594
1.9161 | 68.8754
1.9161 | 68.8729
1.9161 | 68.8919
1.9161 | 68.9187
1.9161 | 68.899
1.9162 | 68.8932
1.9162 | 68.9043
1.9162 | 68.8959
1.9162 | 68.8899
1.9162 | 68.8684
1.9162 | 68.8448
1.9162 | 68.8739
1.9162 | 68.8896
1.9162 | 68.8997
1.9162 | 68.9073
1.9163 | 68.8855
1.9163 | 68.8945
1.9163 | 68.8999
1.9163 | 68.8852
1.9163 | 68.8622
1.9163 | 68.8607
1.9163 | 68.8995
1.9163 | 68.8945
1.9163 | 68.9152
1.9163 | 68.9062
1.9163 | 68.886
1.9164 | 68.9001
1.9164 | 68.8801
1.9164 | 68.887
1.9164 | 68.8766
1.9164 | 68.8617
1.9164 | 68.8607
1.9164 | 68.8929
1.9164 | 68.909
1.9164 | 68.8953
1.9164 | 68.8924
1.9165 | 68.8926
1.9165 | 68.9152
1.9165 | 68.8981
1.9165 | 68.8717
1.9165 | 68.8567
1.9165 | 68.8689
1.9165 | 68.8884
1.9165 | 68.9103
1.9165 | 68.8941
1.9165 | 68.8929
1.9166 | 68.8865
1.9166 | 68.8766
1.9166 | 68.9053
1.9166 | 68.8941
1.9166 | 68.8762
1.9166 | 68.8555
1.9166 | 68.8757
1.9166 | 68.8715
1.9166 | 68.9136
1.9166 | 68.9014
1.9167 | 68.8982
1.9167 | 68.8991
1.9167 | 68.8917
1.9167 | 68.8909
1.9167 | 68.8829
1.9167 | 68.8876
1.9167 | 68.8847
1.9167 | 68.8835
1.9167 | 68.8753
1.9167 | 68.8837
1.9168 | 68.8895
1.9168 | 68.9167
1.9168 | 68.9047
1.9168 | 68.8653
1.9168 | 68.8621
1.9168 | 68.8811
1.9168 | 68.9021
1.9168 | 68.888
1.9168 | 68.8917
1.9168 | 68.8968
1.9169 | 68.89
1.9169 | 68.913
1.9169 | 68.9162
1.9169 | 68.8868
1.9169 | 68.8599
1.9169 | 68.8526
1.9169 | 68.8847
1.9169 | 68.8891
1.9169 | 68.9066
1.9169 | 68.8852
1.917 | 68.8885
1.917 | 68.8873
1.917 | 68.9021
1.917 | 68.8842
1.917 | 68.8583
1.917 | 68.8766
1.917 | 68.8786
1.917 | 68.8854
1.917 | 68.8963
1.917 | 68.9056
1.9171 | 68.9127
1.9171 | 68.9005
1.9171 | 68.8717
1.9171 | 68.8637
1.9171 | 68.8643
1.9171 | 68.8827
1.9171 | 68.8947
1.9171 | 68.893
1.9171 | 68.8795
1.9171 | 68.8883
1.9172 | 68.9137
1.9172 | 68.8952
1.9172 | 68.8917
1.9172 | 68.8896
1.9172 | 68.8581
1.9172 | 68.8744
1.9172 | 68.9101
1.9172 | 68.9057
1.9172 | 68.8803
1.9172 | 68.8771
1.9173 | 68.8796
1.9173 | 68.8848
1.9173 | 68.9159
1.9173 | 68.8896
1.9173 | 68.8477
1.9173 | 68.8757
1.9173 | 68.9004
1.9173 | 68.8932
1.9173 | 68.8815
1.9174 | 68.8992
1.9174 | 68.8779
1.9174 | 68.8716
1.9174 | 68.8958
1.9174 | 68.8919
1.9174 | 68.882
1.9174 | 68.8804
1.9174 | 68.8708
1.9174 | 68.8894
1.9174 | 68.8809
1.9175 | 68.8723
1.9175 | 68.8831
1.9175 | 68.8739
1.9175 | 68.8806
1.9175 | 68.8732
1.9175 | 68.8819
1.9175 | 68.9049
1.9175 | 68.8811
1.9175 | 68.867
1.9175 | 68.9013
1.9176 | 68.8771
1.9176 | 68.8691
1.9176 | 68.8909
1.9176 | 68.8872
1.9176 | 68.8768
1.9176 | 68.8816
1.9176 | 68.872
1.9176 | 68.8955
1.9176 | 68.8962
1.9176 | 68.8703
1.9177 | 68.8669
1.9177 | 68.8764
1.9177 | 68.897
1.9177 | 68.8932
1.9177 | 68.8743
1.9177 | 68.8685
1.9177 | 68.8807
1.9177 | 68.8922
1.9177 | 68.8826
1.9177 | 68.8744
1.9178 | 68.8634
1.9178 | 68.8774
1.9178 | 68.8897
1.9178 | 68.8984
1.9178 | 68.8794
1.9178 | 68.8803
1.9178 | 68.8675
1.9178 | 68.8768
1.9178 | 68.8852
1.9178 | 68.8846
1.9179 | 68.8674
1.9179 | 68.8716
1.9179 | 68.8771
1.9179 | 68.8899
1.9179 | 68.8998
1.9179 | 68.9059
1.9179 | 68.8896
1.9179 | 68.8767
1.9179 | 68.8524
1.9179 | 68.8796
1.918 | 68.8706
1.918 | 68.8751
1.918 | 68.8997
1.918 | 68.885
1.918 | 68.8639
1.918 | 68.8765
1.918 | 68.8804
1.918 | 68.8708
1.918 | 68.8926
1.918 | 68.8678
1.9181 | 68.8576
1.9181 | 68.8709
1.9181 | 68.9043
1.9181 | 68.9022
1.9181 | 68.8895
1.9181 | 68.8587
1.9181 | 68.8555
1.9181 | 68.8645
1.9181 | 68.8701
1.9181 | 68.8796
1.9182 | 68.8703
1.9182 | 68.883
1.9182 | 68.8841
1.9182 | 68.8816
1.9182 | 68.8871
1.9182 | 68.8891
1.9182 | 68.8494
1.9182 | 68.8633
1.9182 | 68.8861
1.9182 | 68.8812
1.9183 | 68.8604
1.9183 | 68.9027
1.9183 | 68.8915
1.9183 | 68.8877
1.9183 | 68.8714
1.9183 | 68.8539
1.9183 | 68.8572
1.9183 | 68.8462
1.9183 | 68.8568
1.9183 | 68.858
1.9183 | 68.8586
1.9184 | 68.8902
1.9184 | 68.8926
1.9184 | 68.8938
1.9184 | 68.8796
1.9184 | 68.8637
1.9184 | 68.8893
1.9184 | 68.8535
1.9184 | 68.8644
1.9184 | 68.8741
1.9184 | 68.8714
1.9185 | 68.8706
1.9185 | 68.8912
1.9185 | 68.8681
1.9185 | 68.871
1.9185 | 68.8671
1.9185 | 68.8832
1.9185 | 68.8574
1.9185 | 68.8589
1.9185 | 68.8889
1.9185 | 68.8622
1.9186 | 68.8666
1.9186 | 68.8931
1.9186 | 68.8945
1.9186 | 68.8821
1.9186 | 68.8551
1.9186 | 68.8412
1.9186 | 68.8642
1.9186 | 68.8727
1.9186 | 68.8558
1.9186 | 68.843
1.9187 | 68.8971
1.9187 | 68.8856
1.9187 | 68.8438
1.9187 | 68.8665
1.9187 | 68.858
1.9187 | 68.8489
1.9187 | 68.87
1.9187 | 68.9114
1.9187 | 68.8881
1.9187 | 68.8602
1.9188 | 68.8939
1.9188 | 68.8622
1.9188 | 68.8522
1.9188 | 68.874
1.9188 | 68.8725
1.9188 | 68.8526
1.9188 | 68.8702
1.9188 | 68.8917
1.9188 | 68.859
1.9188 | 68.8496
1.9189 | 68.8689
1.9189 | 68.861
1.9189 | 68.8689
1.9189 | 68.884
1.9189 | 68.8611
1.9189 | 68.8688
1.9189 | 68.8765
1.9189 | 68.8752
1.9189 | 68.8546
1.9189 | 68.8697
1.919 | 68.8719
1.919 | 68.8617
1.919 | 68.8686
1.919 | 68.8732
1.919 | 68.8548
1.919 | 68.8552
1.919 | 68.8808
1.919 | 68.8734
1.919 | 68.86
1.919 | 68.8357
1.9191 | 68.8502
1.9191 | 68.8686
1.9191 | 68.8962
1.9191 | 68.8713
1.9191 | 68.8476
1.9191 | 68.8758
1.9191 | 68.8681
1.9191 | 68.8609
1.9191 | 68.8427
1.9191 | 68.8512
1.9192 | 68.8544
1.9192 | 68.8639
1.9192 | 68.8835
1.9192 | 68.8768
1.9192 | 68.8511
1.9192 | 68.8782
1.9192 | 68.8734
1.9192 | 68.8475
1.9192 | 68.8566
1.9192 | 68.8498
1.9193 | 68.8473
1.9193 | 68.8578
1.9193 | 68.8914
1.9193 | 68.8852
1.9193 | 68.8753
1.9193 | 68.8644
1.9193 | 68.8485
1.9193 | 68.8469
1.9193 | 68.8553
1.9193 | 68.8376
1.9194 | 68.8472
1.9194 | 68.8618
1.9194 | 68.8822
1.9194 | 68.8752
1.9194 | 68.8834
1.9194 | 68.8678
1.9194 | 68.8272
1.9194 | 68.8535
1.9194 | 68.8508
1.9195 | 68.8343
1.9195 | 68.8567
1.9195 | 68.8842
1.9195 | 68.8754
1.9195 | 68.8611
1.9195 | 68.8708
1.9195 | 68.8633
1.9195 | 68.8184
1.9195 | 68.8697
1.9195 | 68.8589
1.9196 | 68.8172
1.9196 | 68.8514
1.9196 | 68.8878
1.9196 | 68.8706
1.9196 | 68.853
1.9196 | 68.8707
1.9196 | 68.8373
1.9196 | 68.8515
1.9196 | 68.8699
1.9196 | 68.8475
1.9197 | 68.8243
1.9197 | 68.8576
1.9197 | 68.8811
1.9197 | 68.8618
1.9197 | 68.857
1.9197 | 68.8586
1.9197 | 68.8408
1.9197 | 68.8356
1.9197 | 68.8704
1.9197 | 68.838
1.9198 | 68.8458
1.9198 | 68.8791
1.9198 | 68.8547
1.9198 | 68.8589
1.9198 | 68.8728
1.9198 | 68.8639
1.9198 | 68.8386
1.9198 | 68.8425
1.9198 | 68.8604
1.9198 | 68.8361
1.9199 | 68.8185
1.9199 | 68.8675
1.9199 | 68.8755
1.9199 | 68.8388
1.9199 | 68.8491
1.9199 | 68.8425
1.9199 | 68.8292
1.9199 | 68.8824
1.9199 | 68.8875
1.9199 | 68.841
1.92 | 68.836
1.92 | 68.8648
1.92 | 68.8618
1.92 | 68.8505
1.92 | 68.8372
1.92 | 68.8328
1.92 | 68.8386
1.92 | 68.8549
1.92 | 68.8604
1.92 | 68.8622
1.9201 | 68.8436
1.9201 | 68.8213
1.9201 | 68.8252
1.9201 | 68.8558
1.9201 | 68.8641
1.9201 | 68.8201
1.9201 | 68.8666
1.9201 | 68.8551
1.9201 | 68.8575
1.9201 | 68.8644
1.9202 | 68.8415
1.9202 | 68.8378
1.9202 | 68.8388
1.9202 | 68.8535
1.9202 | 68.8437
1.9202 | 68.8433
1.9202 | 68.8514
1.9202 | 68.8605
1.9202 | 68.8586
1.9202 | 68.8578
1.9203 | 68.8482
1.9203 | 68.8205
1.9203 | 68.8282
1.9203 | 68.8474
1.9203 | 68.8472
1.9203 | 68.8368
1.9203 | 68.8512
1.9203 | 68.875
1.9203 | 68.8697
1.9203 | 68.8372
1.9204 | 68.8266
1.9204 | 68.8341
1.9204 | 68.8142
1.9204 | 68.8349
1.9204 | 68.8582
1.9204 | 68.834
1.9204 | 68.8479
1.9204 | 68.858
1.9204 | 68.8754
1.9204 | 68.8448
1.9204 | 68.8096
1.9205 | 68.852
1.9205 | 68.8347
1.9205 | 68.8289
1.9205 | 68.8501
1.9205 | 68.8394
1.9205 | 68.844
1.9205 | 68.841
1.9205 | 68.854
1.9205 | 68.8367
1.9205 | 68.8249
1.9206 | 68.8439
1.9206 | 68.8425
1.9206 | 68.8319
1.9206 | 68.8479
1.9206 | 68.8386
1.9206 | 68.8424
1.9206 | 68.8397
1.9206 | 68.8656
1.9206 | 68.8516
1.9206 | 68.832
1.9207 | 68.8232
1.9207 | 68.8328
1.9207 | 68.857
1.9207 | 68.8458
1.9207 | 68.8448
1.9207 | 68.8544
1.9207 | 68.8521
1.9207 | 68.8422
1.9207 | 68.8397
1.9207 | 68.8305
1.9208 | 68.8337
1.9208 | 68.8447
1.9208 | 68.8736
1.9208 | 68.8479
1.9208 | 68.8266
1.9208 | 68.855
1.9208 | 68.8557
1.9208 | 68.827
1.9208 | 68.8503
1.9208 | 68.849
1.9209 | 68.8377
1.9209 | 68.8368
1.9209 | 68.8521
1.9209 | 68.8393
1.9209 | 68.8264
1.9209 | 68.8363
1.9209 | 68.8436
1.9209 | 68.8426
1.9209 | 68.8508
1.9209 | 68.8312
1.921 | 68.8433
1.921 | 68.8397
1.921 | 68.852
1.921 | 68.8279
1.921 | 68.8257
1.921 | 68.8632
1.921 | 68.8448
1.921 | 68.839
1.921 | 68.8427
1.921 | 68.8149
1.9211 | 68.8328
1.9211 | 68.8475
1.9211 | 68.8298
1.9211 | 68.847
1.9211 | 68.8448
1.9211 | 68.8339
1.9211 | 68.8268
1.9211 | 68.8707
1.9211 | 68.8419
1.9211 | 68.8201
1.9212 | 68.8311
1.9212 | 68.8444
1.9212 | 68.8455
1.9212 | 68.8308
1.9212 | 68.8315
1.9212 | 68.8464
1.9212 | 68.8222
1.9212 | 68.8386
1.9212 | 68.8636
1.9212 | 68.832
1.9213 | 68.8365
1.9213 | 68.8511
1.9213 | 68.8279
1.9213 | 68.8305
1.9213 | 68.8389
1.9213 | 68.825
1.9213 | 68.8499
1.9213 | 68.8376
1.9213 | 68.8481
1.9213 | 68.8345
1.9214 | 68.8244
1.9214 | 68.8434
1.9214 | 68.8185
1.9214 | 68.8389
1.9214 | 68.8082
1.9214 | 68.8494
1.9214 | 68.8777
1.9214 | 68.8384
1.9214 | 68.8156
1.9215 | 68.8283
1.9215 | 68.8215
1.9215 | 68.8326
1.9215 | 68.8608
1.9215 | 68.8484
1.9215 | 68.8173
1.9215 | 68.8219
1.9215 | 68.8484
1.9215 | 68.8565
1.9215 | 68.8288
1.9216 | 68.831
1.9216 | 68.8423
1.9216 | 68.8223
1.9216 | 68.8508
1.9216 | 68.8402
1.9216 | 68.8488
1.9216 | 68.8288
1.9216 | 68.8227
1.9216 | 68.8261
1.9216 | 68.8317
1.9217 | 68.8375
1.9217 | 68.8393
1.9217 | 68.8399
1.9217 | 68.8507
1.9217 | 68.8274
1.9217 | 68.8261
1.9217 | 68.837
1.9217 | 68.8243
1.9217 | 68.8346
1.9217 | 68.8294
1.9218 | 68.8169
1.9218 | 68.8394
1.9218 | 68.866
1.9218 | 68.8508
1.9218 | 68.8359
1.9218 | 68.8086
1.9218 | 68.8093
1.9218 | 68.8121
1.9218 | 68.8374
1.9218 | 68.8392
1.9219 | 68.8141
1.9219 | 68.8447
1.9219 | 68.8554
1.9219 | 68.8371
1.9219 | 68.8458
1.9219 | 68.8216
1.9219 | 68.8197
1.9219 | 68.8259
1.9219 | 68.8231
1.9219 | 68.8402
1.922 | 68.8253
1.922 | 68.842
1.922 | 68.8497
1.922 | 68.8324
1.922 | 68.8413
1.922 | 68.8251
1.922 | 68.8427
1.922 | 68.8181
1.922 | 68.8473
1.922 | 68.8272
1.9221 | 68.8287
1.9221 | 68.8476
1.9221 | 68.8316
1.9221 | 68.846
1.9221 | 68.8233
1.9221 | 68.8068
1.9221 | 68.8143
1.9221 | 68.8462
1.9221 | 68.8228
1.9221 | 68.849
1.9222 | 68.825
1.9222 | 68.8237
1.9222 | 68.8335
1.9222 | 68.842
1.9222 | 68.8339
1.9222 | 68.8322
1.9222 | 68.8287
1.9222 | 68.8322
1.9222 | 68.8446
1.9222 | 68.8261
1.9223 | 68.8233
1.9223 | 68.819
1.9223 | 68.8328
1.9223 | 68.839
1.9223 | 68.8389
1.9223 | 68.8137
1.9223 | 68.8275
1.9223 | 68.8255
1.9223 | 68.857
1.9223 | 68.8393
1.9224 | 68.8201
1.9224 | 68.8173
1.9224 | 68.8134
1.9224 | 68.8253
1.9224 | 68.8261
1.9224 | 68.81
1.9224 | 68.8392
1.9224 | 68.8557
1.9224 | 68.851
1.9224 | 68.813
1.9224 | 68.8127
1.9225 | 68.8257
1.9225 | 68.8281
1.9225 | 68.8201
1.9225 | 68.811
1.9225 | 68.8279
1.9225 | 68.8343
1.9225 | 68.8345
1.9225 | 68.8502
1.9225 | 68.8279
1.9225 | 68.8092
1.9226 | 68.7983
1.9226 | 68.8285
1.9226 | 68.8445
1.9226 | 68.8285
1.9226 | 68.8186
1.9226 | 68.8494
1.9226 | 68.8267
1.9226 | 68.8318
1.9226 | 68.8427
1.9226 | 68.7953
1.9227 | 68.7847
1.9227 | 68.844
1.9227 | 68.822
1.9227 | 68.8193
1.9227 | 68.8533
1.9227 | 68.8589
1.9227 | 68.8339
1.9227 | 68.8327
1.9227 | 68.83
1.9227 | 68.7981
1.9228 | 68.8069
1.9228 | 68.8343
1.9228 | 68.8155
1.9228 | 68.8128
1.9228 | 68.8546
1.9228 | 68.8516
1.9228 | 68.8168
1.9228 | 68.83
1.9228 | 68.8125
1.9228 | 68.7716
1.9229 | 68.822
1.9229 | 68.8433
1.9229 | 68.8354
1.9229 | 68.8205
1.9229 | 68.8203
1.9229 | 68.8125
1.9229 | 68.8276
1.9229 | 68.8449
1.9229 | 68.8233
1.9229 | 68.7711
1.923 | 68.8097
1.923 | 68.8313
1.923 | 68.8181
1.923 | 68.8458
1.923 | 68.8286
1.923 | 68.8113
1.923 | 68.8013
1.923 | 68.841
1.923 | 68.8331
1.923 | 68.8031
1.9231 | 68.8054
1.9231 | 68.8269
1.9231 | 68.8229
1.9231 | 68.8183
1.9231 | 68.843
1.9231 | 68.8223
1.9231 | 68.8145
1.9231 | 68.8265
1.9231 | 68.8181
1.9231 | 68.8084
1.9232 | 68.838
1.9232 | 68.8438
1.9232 | 68.8103
1.9232 | 68.8047
1.9232 | 68.7988
1.9232 | 68.8184
1.9232 | 68.8326
1.9232 | 68.8302
1.9232 | 68.8317
1.9232 | 68.818
1.9233 | 68.8233
1.9233 | 68.8383
1.9233 | 68.8505
1.9233 | 68.8091
1.9233 | 68.7943
1.9233 | 68.8136
1.9233 | 68.8194
1.9233 | 68.8287
1.9233 | 68.8361
1.9233 | 68.799
1.9234 | 68.8097
1.9234 | 68.8005
1.9234 | 68.8172
1.9234 | 68.8246
1.9234 | 68.81
1.9234 | 68.8132
1.9234 | 68.8298
1.9234 | 68.8347
1.9234 | 68.8231
1.9235 | 68.8056
1.9235 | 68.8256
1.9235 | 68.8197
1.9235 | 68.8133
1.9235 | 68.7899
1.9235 | 68.7991
1.9235 | 68.8294
1.9235 | 68.8171
1.9235 | 68.8395
1.9235 | 68.8249
1.9236 | 68.8074
1.9236 | 68.7846
1.9236 | 68.7956
1.9236 | 68.858
1.9236 | 68.8005
1.9236 | 68.8052
1.9236 | 68.8082
1.9236 | 68.8251
1.9236 | 68.8439
1.9236 | 68.8244
1.9237 | 68.7852
1.9237 | 68.7909
1.9237 | 68.8099
1.9237 | 68.8097
1.9237 | 68.8065
1.9237 | 68.8104
1.9237 | 68.8171
1.9237 | 68.7892
1.9237 | 68.8048
1.9237 | 68.8331
1.9238 | 68.7756
1.9238 | 68.8164
1.9238 | 68.8255
1.9238 | 68.8069
1.9238 | 68.8161
1.9238 | 68.8301
1.9238 | 68.8125
1.9238 | 68.803
1.9238 | 68.8399
1.9238 | 68.8098
1.9239 | 68.7939
1.9239 | 68.825
1.9239 | 68.8291
1.9239 | 68.805
1.9239 | 68.8168
1.9239 | 68.8155
1.9239 | 68.8029
1.9239 | 68.8172
1.9239 | 68.8413
1.9239 | 68.7863
1.924 | 68.7759
1.924 | 68.8256
1.924 | 68.8386
1.924 | 68.8065
1.924 | 68.8022
1.924 | 68.8025
1.924 | 68.7921
1.924 | 68.802
1.924 | 68.8321
1.924 | 68.7851
1.9241 | 68.7888
1.9241 | 68.8218
1.9241 | 68.8044
1.9241 | 68.8098
1.9241 | 68.827
1.9241 | 68.7984
1.9241 | 68.7941
1.9241 | 68.8252
1.9241 | 68.8052
1.9241 | 68.7869
1.9242 | 68.8177
1.9242 | 68.8191
1.9242 | 68.7946
1.9242 | 68.8213
1.9242 | 68.8185
1.9242 | 68.7778
1.9242 | 68.7955
1.9242 | 68.8101
1.9242 | 68.7813
1.9242 | 68.7942
1.9243 | 68.8024
1.9243 | 68.8257
1.9243 | 68.7915
1.9243 | 68.8162
1.9243 | 68.8035
1.9243 | 68.7747
1.9243 | 68.7739
1.9243 | 68.8131
1.9243 | 68.8261
1.9243 | 68.8059
1.9244 | 68.7994
1.9244 | 68.8175
1.9244 | 68.7943
1.9244 | 68.7939
1.9244 | 68.7995
1.9244 | 68.7737
1.9244 | 68.7583
1.9244 | 68.8007
1.9244 | 68.8404
1.9244 | 68.8092
1.9244 | 68.8033
1.9245 | 68.7957
1.9245 | 68.8057
1.9245 | 68.8015
1.9245 | 68.8108
1.9245 | 68.7907
1.9245 | 68.7802
1.9245 | 68.797
1.9245 | 68.815
1.9245 | 68.8054
1.9245 | 68.7746
1.9246 | 68.7847
1.9246 | 68.79
1.9246 | 68.7936
1.9246 | 68.7962
1.9246 | 68.8011
1.9246 | 68.7984
1.9246 | 68.832
1.9246 | 68.8155
1.9246 | 68.7991
1.9246 | 68.8007
1.9247 | 68.7903
1.9247 | 68.7931
1.9247 | 68.8
1.9247 | 68.7937
1.9247 | 68.7796
1.9247 | 68.7808
1.9247 | 68.81
1.9247 | 68.8125
1.9247 | 68.8152
1.9247 | 68.7867
1.9248 | 68.7672
1.9248 | 68.786
1.9248 | 68.8
1.9248 | 68.786
1.9248 | 68.7861
1.9248 | 68.8059
1.9248 | 68.8149
1.9248 | 68.7849
1.9248 | 68.7854
1.9248 | 68.8017
1.9249 | 68.7726
1.9249 | 68.7753
1.9249 | 68.7909
1.9249 | 68.7991
1.9249 | 68.7597
1.9249 | 68.7971
1.9249 | 68.8226
1.9249 | 68.7977
1.9249 | 68.77
1.9249 | 68.7755
1.925 | 68.7733
1.925 | 68.7845
1.925 | 68.8183
1.925 | 68.8094
1.925 | 68.7678
1.925 | 68.7948
1.925 | 68.795
1.925 | 68.8033
1.925 | 68.7905
1.925 | 68.789
1.9251 | 68.7785
1.9251 | 68.7504
1.9251 | 68.7782
1.9251 | 68.8186
1.9251 | 68.7735
1.9251 | 68.7768
1.9251 | 68.7875
1.9251 | 68.7641
1.9251 | 68.7948
1.9251 | 68.7882
1.9252 | 68.7832
1.9252 | 68.8082
1.9252 | 68.8002
1.9252 | 68.7728
1.9252 | 68.7923
1.9252 | 68.8105
1.9252 | 68.7912
1.9252 | 68.7747
1.9252 | 68.7678
1.9252 | 68.7741
1.9253 | 68.7897
1.9253 | 68.79
1.9253 | 68.7856
1.9253 | 68.7854
1.9253 | 68.7787
1.9253 | 68.7932
1.9253 | 68.7897
1.9253 | 68.8164
1.9253 | 68.7935
1.9253 | 68.7526
1.9254 | 68.7658
1.9254 | 68.8153
1.9254 | 68.7947
1.9254 | 68.7806
1.9254 | 68.7634
1.9254 | 68.7762
1.9254 | 68.7786
1.9254 | 68.779
1.9254 | 68.799
1.9255 | 68.7736
1.9255 | 68.756
1.9255 | 68.7665
1.9255 | 68.7797
1.9255 | 68.776
1.9255 | 68.7831
1.9255 | 68.7774
1.9255 | 68.7898
1.9255 | 68.7795
1.9255 | 68.7694
1.9256 | 68.7776
1.9256 | 68.7736
1.9256 | 68.7911
1.9256 | 68.7954
1.9256 | 68.7735
1.9256 | 68.7597
1.9256 | 68.7776
1.9256 | 68.7765
1.9256 | 68.7739
1.9256 | 68.7672
1.9257 | 68.7736
1.9257 | 68.7806
1.9257 | 68.7831
1.9257 | 68.7951
1.9257 | 68.7915
1.9257 | 68.7678
1.9257 | 68.7525
1.9257 | 68.7678
1.9257 | 68.7897
1.9257 | 68.7703
1.9258 | 68.7707
1.9258 | 68.7808
1.9258 | 68.7684
1.9258 | 68.7698
1.9258 | 68.7746
1.9258 | 68.764
1.9258 | 68.7525
1.9258 | 68.771
1.9258 | 68.7884
1.9258 | 68.7639
1.9259 | 68.7756
1.9259 | 68.7946
1.9259 | 68.7864
1.9259 | 68.7957
1.9259 | 68.7898
1.9259 | 68.7477
1.9259 | 68.7658
1.9259 | 68.7867
1.9259 | 68.7769
1.9259 | 68.7649
1.926 | 68.7634
1.926 | 68.7908
1.926 | 68.7731
1.926 | 68.7776
1.926 | 68.7917
1.926 | 68.7453
1.926 | 68.7565
1.926 | 68.7867
1.926 | 68.7694
1.926 | 68.7733
1.9261 | 68.7737
1.9261 | 68.7838
1.9261 | 68.7746
1.9261 | 68.7911
1.9261 | 68.7864
1.9261 | 68.7465
1.9261 | 68.7535
1.9261 | 68.7583
1.9261 | 68.7814
1.9261 | 68.7739
1.9262 | 68.7583
1.9262 | 68.7711
1.9262 | 68.7734
1.9262 | 68.7703
1.9262 | 68.7849
1.9262 | 68.7759
1.9262 | 68.763
1.9262 | 68.7747
1.9262 | 68.7942
1.9262 | 68.7781
1.9263 | 68.7474
1.9263 | 68.7474
1.9263 | 68.7722
1.9263 | 68.7711
1.9263 | 68.7744
1.9263 | 68.7688
1.9263 | 68.7554
1.9263 | 68.7655
1.9263 | 68.7664
1.9263 | 68.7599
1.9264 | 68.7258
1.9264 | 68.7633
1.9264 | 68.7732
1.9264 | 68.792
1.9264 | 68.7811
1.9264 | 68.772
1.9264 | 68.7651
1.9264 | 68.7923
1.9264 | 68.7677
1.9264 | 68.7463
1.9264 | 68.7227
1.9265 | 68.7488
1.9265 | 68.7562
1.9265 | 68.7746
1.9265 | 68.7985
1.9265 | 68.7558
1.9265 | 68.7731
1.9265 | 68.7931
1.9265 | 68.7591
1.9265 | 68.7472
1.9265 | 68.7526
1.9266 | 68.7547
1.9266 | 68.7659
1.9266 | 68.7982
1.9266 | 68.7817
1.9266 | 68.7595
1.9266 | 68.7612
1.9266 | 68.7569
1.9266 | 68.7668
1.9266 | 68.7392
1.9266 | 68.7597
1.9267 | 68.762
1.9267 | 68.7574
1.9267 | 68.7667
1.9267 | 68.7649
1.9267 | 68.7624
1.9267 | 68.772
1.9267 | 68.7616
1.9267 | 68.7689
1.9267 | 68.7597
1.9267 | 68.7507
1.9268 | 68.7646
1.9268 | 68.7619
1.9268 | 68.761
1.9268 | 68.7637
1.9268 | 68.7693
1.9268 | 68.7435
1.9268 | 68.7616
1.9268 | 68.7802
1.9268 | 68.7612
1.9268 | 68.7394
1.9269 | 68.7638
1.9269 | 68.7727
1.9269 | 68.7716
1.9269 | 68.7757
1.9269 | 68.7401
1.9269 | 68.7543
1.9269 | 68.7542
1.9269 | 68.7646
1.9269 | 68.7575
1.9269 | 68.737
1.927 | 68.7487
1.927 | 68.7774
1.927 | 68.7695
1.927 | 68.7662
1.927 | 68.7569
1.927 | 68.7661
1.927 | 68.7405
1.927 | 68.7652
1.927 | 68.7819
1.927 | 68.7543
1.9271 | 68.7631
1.9271 | 68.7675
1.9271 | 68.7509
1.9271 | 68.7528
1.9271 | 68.7451
1.9271 | 68.7595
1.9271 | 68.7614
1.9271 | 68.764
1.9271 | 68.7636
1.9271 | 68.7487
1.9272 | 68.7455
1.9272 | 68.764
1.9272 | 68.7587
1.9272 | 68.7426
1.9272 | 68.7447
1.9272 | 68.7737
1.9272 | 68.7703
1.9272 | 68.7869
1.9272 | 68.7798
1.9272 | 68.736
1.9273 | 68.749
1.9273 | 68.7724
1.9273 | 68.7569
1.9273 | 68.7475
1.9273 | 68.7625
1.9273 | 68.756
1.9273 | 68.751
1.9273 | 68.7698
1.9273 | 68.7669
1.9273 | 68.7556
1.9274 | 68.7528
1.9274 | 68.7612
1.9274 | 68.751
1.9274 | 68.7511
1.9274 | 68.7549
1.9274 | 68.7437
1.9274 | 68.7709
1.9274 | 68.7703
1.9274 | 68.7663
1.9275 | 68.7664
1.9275 | 68.7728
1.9275 | 68.7588
1.9275 | 68.7406
1.9275 | 68.7442
1.9275 | 68.7386
1.9275 | 68.7414
1.9275 | 68.7373
1.9275 | 68.7706
1.9275 | 68.787
1.9276 | 68.7601
1.9276 | 68.7662
1.9276 | 68.7646
1.9276 | 68.764
1.9276 | 68.7637
1.9276 | 68.7377
1.9276 | 68.7359
1.9276 | 68.761
1.9276 | 68.7729
1.9276 | 68.7801
1.9277 | 68.7591
1.9277 | 68.7474
1.9277 | 68.773
1.9277 | 68.7655
1.9277 | 68.7241
1.9277 | 68.7241
1.9277 | 68.7462
1.9277 | 68.7658
1.9277 | 68.777
1.9277 | 68.765
1.9278 | 68.7624
1.9278 | 68.7671
1.9278 | 68.7562
1.9278 | 68.7585
1.9278 | 68.7442
1.9278 | 68.7217
1.9278 | 68.7433
1.9278 | 68.7658
1.9278 | 68.78
1.9278 | 68.7743
1.9279 | 68.7786
1.9279 | 68.761
1.9279 | 68.7528
1.9279 | 68.7692
1.9279 | 68.7446
1.9279 | 68.7126
1.9279 | 68.7487
1.9279 | 68.7677
1.9279 | 68.7782
1.9279 | 68.7944
1.928 | 68.7545
1.928 | 68.764
1.928 | 68.7674
1.928 | 68.7498
1.928 | 68.7392
1.928 | 68.733
1.928 | 68.7494
1.928 | 68.7497
1.928 | 68.7672
1.928 | 68.8021
1.9281 | 68.7584
1.9281 | 68.7519
1.9281 | 68.7493
1.9281 | 68.7662
1.9281 | 68.7476
1.9281 | 68.7638
1.9281 | 68.7571
1.9281 | 68.7378
1.9281 | 68.7836
1.9281 | 68.7658
1.9282 | 68.742
1.9282 | 68.7629
1.9282 | 68.764
1.9282 | 68.7605
1.9282 | 68.7547
1.9282 | 68.7243
1.9282 | 68.7445
1.9282 | 68.7644
1.9282 | 68.7801
1.9282 | 68.7593
1.9283 | 68.7342
1.9283 | 68.7585
1.9283 | 68.7762
1.9283 | 68.7804
1.9283 | 68.769
1.9283 | 68.7414
1.9283 | 68.7319
1.9283 | 68.7415
1.9283 | 68.7635
1.9283 | 68.7617
1.9284 | 68.752
1.9284 | 68.765
1.9284 | 68.7603
1.9284 | 68.7728
1.9284 | 68.7579
1.9284 | 68.7393
1.9284 | 68.741
1.9284 | 68.7381
1.9284 | 68.754
1.9284 | 68.7473
1.9284 | 68.7596
1.9285 | 68.796
1.9285 | 68.7829
1.9285 | 68.759
1.9285 | 68.7544
1.9285 | 68.748
1.9285 | 68.7294
1.9285 | 68.7503
1.9285 | 68.7599
1.9285 | 68.7539
1.9285 | 68.7657
1.9286 | 68.7601
1.9286 | 68.7662
1.9286 | 68.7716
1.9286 | 68.7552
1.9286 | 68.737
1.9286 | 68.7366
1.9286 | 68.7476
1.9286 | 68.7737
1.9286 | 68.7631
1.9286 | 68.7664
1.9287 | 68.7705
1.9287 | 68.7679
1.9287 | 68.7749
1.9287 | 68.7618
1.9287 | 68.726
1.9287 | 68.7073
1.9287 | 68.7463
1.9287 | 68.7627
1.9287 | 68.7657
1.9287 | 68.7774
1.9288 | 68.7697
1.9288 | 68.7569
1.9288 | 68.7696
1.9288 | 68.775
1.9288 | 68.7401
1.9288 | 68.729
1.9288 | 68.7474
1.9288 | 68.7628
1.9288 | 68.7532
1.9288 | 68.7686
1.9289 | 68.7582
1.9289 | 68.7627
1.9289 | 68.7546
1.9289 | 68.7542
1.9289 | 68.7267
1.9289 | 68.739
1.9289 | 68.7635
1.9289 | 68.7638
1.9289 | 68.7653
1.9289 | 68.7558
1.929 | 68.7695
1.929 | 68.7593
1.929 | 68.7671
1.929 | 68.7523
1.929 | 68.7357
1.929 | 68.7503
1.929 | 68.7569
1.929 | 68.75
1.929 | 68.7552
1.929 | 68.7621
1.9291 | 68.7508
1.9291 | 68.7427
1.9291 | 68.7677
1.9291 | 68.7598
1.9291 | 68.7406
1.9291 | 68.7402
1.9291 | 68.7814
1.9291 | 68.7684
1.9291 | 68.7274
1.9291 | 68.7469
1.9292 | 68.7599
1.9292 | 68.7737
1.9292 | 68.7731
1.9292 | 68.7583
1.9292 | 68.7286
1.9292 | 68.7584
1.9292 | 68.7725
1.9292 | 68.7514
1.9292 | 68.7453
1.9292 | 68.739
1.9293 | 68.7349
1.9293 | 68.7214
1.9293 | 68.7673
1.9293 | 68.7841
1.9293 | 68.7784
1.9293 | 68.7553
1.9293 | 68.756
1.9293 | 68.7258
1.9293 | 68.7438
1.9293 | 68.7542
1.9294 | 68.7557
1.9294 | 68.759
1.9294 | 68.7532
1.9294 | 68.7718
1.9294 | 68.7437
1.9294 | 68.7584
1.9294 | 68.7541
1.9294 | 68.7474
1.9294 | 68.7392
1.9295 | 68.722
1.9295 | 68.7487
1.9295 | 68.7834
1.9295 | 68.7821
1.9295 | 68.7683
1.9295 | 68.7427
1.9295 | 68.739
1.9295 | 68.758
1.9295 | 68.7617
1.9295 | 68.7339
1.9296 | 68.7305
1.9296 | 68.7359
1.9296 | 68.742
1.9296 | 68.788
1.9296 | 68.7883
1.9296 | 68.7392
1.9296 | 68.725
1.9296 | 68.7379
1.9296 | 68.7542
1.9296 | 68.772
1.9297 | 68.7568
1.9297 | 68.75
1.9297 | 68.7474
1.9297 | 68.7711
1.9297 | 68.7726
1.9297 | 68.765
1.9297 | 68.7473
1.9297 | 68.7472
1.9297 | 68.7191
1.9297 | 68.7296
1.9298 | 68.7405
1.9298 | 68.7542
1.9298 | 68.7828
1.9298 | 68.7669
1.9298 | 68.7514
1.9298 | 68.7153
1.9298 | 68.7601
1.9298 | 68.7608
1.9298 | 68.7355
1.9298 | 68.7549
1.9299 | 68.7711
1.9299 | 68.7696
1.9299 | 68.7601
1.9299 | 68.7975
1.9299 | 68.7329
1.9299 | 68.7144
1.9299 | 68.7325
1.9299 | 68.7373
1.9299 | 68.7357
1.9299 | 68.7735
1.93 | 68.7587
1.93 | 68.7267
1.93 | 68.7435
1.93 | 68.7651
1.93 | 68.7506
1.93 | 68.745
1.93 | 68.7651
1.93 | 68.7398
1.93 | 68.7403
1.93 | 68.7575
1.9301 | 68.752
1.9301 | 68.7418
1.9301 | 68.7506
1.9301 | 68.7554
1.9301 | 68.7344
1.9301 | 68.711
1.9301 | 68.7572
1.9301 | 68.7585
1.9301 | 68.7409
1.9301 | 68.7289
1.9302 | 68.756
1.9302 | 68.745
1.9302 | 68.7353
1.9302 | 68.7618
1.9302 | 68.7548
1.9302 | 68.7073
1.9302 | 68.737
1.9302 | 68.7651
1.9302 | 68.7528
1.9302 | 68.7503
1.9303 | 68.7448
1.9303 | 68.7337
1.9303 | 68.7308
1.9303 | 68.7649
1.9303 | 68.746
1.9303 | 68.7229
1.9303 | 68.7585
1.9303 | 68.7511
1.9303 | 68.7471
1.9303 | 68.7465
1.9304 | 68.7555
1.9304 | 68.739
1.9304 | 68.7273
1.9304 | 68.746
1.9304 | 68.7695
1.9304 | 68.7304
1.9304 | 68.7556
1.9304 | 68.7506
1.9304 | 68.7341
1.9304 | 68.7367
1.9304 | 68.7379
1.9305 | 68.7453
1.9305 | 68.7705
1.9305 | 68.7578
1.9305 | 68.7366
1.9305 | 68.7143
1.9305 | 68.745
1.9305 | 68.7508
1.9305 | 68.7304
1.9305 | 68.7576
1.9305 | 68.7297
1.9306 | 68.7282
1.9306 | 68.7339
1.9306 | 68.7838
1.9306 | 68.7321
1.9306 | 68.7297
1.9306 | 68.7527
1.9306 | 68.7234
1.9306 | 68.727
1.9306 | 68.7614
1.9306 | 68.7491
1.9307 | 68.7097
1.9307 | 68.7518
1.9307 | 68.7643
1.9307 | 68.7541
1.9307 | 68.7325
1.9307 | 68.7407
1.9307 | 68.7378
1.9307 | 68.725
1.9307 | 68.7446
1.9307 | 68.7413
1.9308 | 68.7487
1.9308 | 68.7351
1.9308 | 68.7345
1.9308 | 68.731
1.9308 | 68.7159
1.9308 | 68.7215
1.9308 | 68.7504
1.9308 | 68.7461
1.9308 | 68.7419
1.9308 | 68.7373
1.9309 | 68.7455
1.9309 | 68.7543
1.9309 | 68.7365
1.9309 | 68.7308
1.9309 | 68.7145
1.9309 | 68.7379
1.9309 | 68.7471
1.9309 | 68.7617
1.9309 | 68.7377
1.9309 | 68.7093
1.931 | 68.741
1.931 | 68.7253
1.931 | 68.7403
1.931 | 68.7651
1.931 | 68.7211
1.931 | 68.7117
1.931 | 68.764
1.931 | 68.7621
1.931 | 68.738
1.931 | 68.7254
1.9311 | 68.7325
1.9311 | 68.7215
1.9311 | 68.7322
1.9311 | 68.7394
1.9311 | 68.7344
1.9311 | 68.7112
1.9311 | 68.7254
1.9311 | 68.7127
1.9311 | 68.7461
1.9311 | 68.7336
1.9312 | 68.743
1.9312 | 68.7386
1.9312 | 68.7282
1.9312 | 68.7448
1.9312 | 68.7375
1.9312 | 68.7542
1.9312 | 68.7391
1.9312 | 68.7189
1.9312 | 68.7172
1.9312 | 68.739
1.9313 | 68.7362
1.9313 | 68.7299
1.9313 | 68.7422
1.9313 | 68.7461
1.9313 | 68.7194
1.9313 | 68.726
1.9313 | 68.7333
1.9313 | 68.7582
1.9313 | 68.7264
1.9313 | 68.7052
1.9314 | 68.737
1.9314 | 68.7616
1.9314 | 68.7541
1.9314 | 68.751
1.9314 | 68.7202
1.9314 | 68.7279
1.9314 | 68.7254
1.9314 | 68.7308
1.9314 | 68.7584
1.9314 | 68.7083
1.9315 | 68.7231
1.9315 | 68.7299
1.9315 | 68.7568
1.9315 | 68.7378
1.9315 | 68.7273
1.9315 | 68.7335
1.9315 | 68.7119
1.9315 | 68.7285
1.9315 | 68.7243
1.9316 | 68.7225
1.9316 | 68.7223
1.9316 | 68.7535
1.9316 | 68.7357
1.9316 | 68.7352
1.9316 | 68.7407
1.9316 | 68.7293
1.9316 | 68.7254
1.9316 | 68.7188
1.9316 | 68.7392
1.9317 | 68.7313
1.9317 | 68.7304
1.9317 | 68.758
1.9317 | 68.7467
1.9317 | 68.6936
1.9317 | 68.712
1.9317 | 68.7217
1.9317 | 68.7116
1.9317 | 68.7604
1.9317 | 68.7563
1.9318 | 68.7085
1.9318 | 68.7199
1.9318 | 68.7248
1.9318 | 68.7364
1.9318 | 68.7301
1.9318 | 68.7179
1.9318 | 68.7135
1.9318 | 68.7349
1.9318 | 68.7517
1.9318 | 68.7312
1.9319 | 68.7057
1.9319 | 68.7214
1.9319 | 68.7219
1.9319 | 68.7086
1.9319 | 68.7404
1.9319 | 68.727
1.9319 | 68.7266
1.9319 | 68.7684
1.9319 | 68.7379
1.9319 | 68.7118
1.932 | 68.7191
1.932 | 68.717
1.932 | 68.7133
1.932 | 68.7325
1.932 | 68.7391
1.932 | 68.6935
1.932 | 68.7141
1.932 | 68.7359
1.932 | 68.7425
1.932 | 68.7329
1.9321 | 68.7167
1.9321 | 68.7147
1.9321 | 68.69
1.9321 | 68.7366
1.9321 | 68.727
1.9321 | 68.7255
1.9321 | 68.7282
1.9321 | 68.7336
1.9321 | 68.7359
1.9321 | 68.7095
1.9322 | 68.709
1.9322 | 68.6922
1.9322 | 68.7198
1.9322 | 68.7152
1.9322 | 68.7338
1.9322 | 68.7194
1.9322 | 68.7258
1.9322 | 68.7455
1.9322 | 68.7403
1.9322 | 68.734
1.9323 | 68.7135
1.9323 | 68.7041
1.9323 | 68.7242
1.9323 | 68.7452
1.9323 | 68.7218
1.9323 | 68.7153
1.9323 | 68.7328
1.9323 | 68.7394
1.9323 | 68.735
1.9323 | 68.7192
1.9324 | 68.6984
1.9324 | 68.6973
1.9324 | 68.7046
1.9324 | 68.7428
1.9324 | 68.7297
1.9324 | 68.7305
1.9324 | 68.7367
1.9324 | 68.7177
1.9324 | 68.7282
1.9324 | 68.7276
1.9325 | 68.713
1.9325 | 68.7039
1.9325 | 68.7202
1.9325 | 68.714
1.9325 | 68.7399
1.9325 | 68.7378
1.9325 | 68.7268
1.9325 | 68.7053
1.9325 | 68.7215
1.9325 | 68.7167
1.9325 | 68.6871
1.9326 | 68.7353
1.9326 | 68.7346
1.9326 | 68.7282
1.9326 | 68.7096
1.9326 | 68.7266
1.9326 | 68.7314
1.9326 | 68.7386
1.9326 | 68.7455
1.9326 | 68.6986
1.9326 | 68.7034
1.9327 | 68.7117
1.9327 | 68.7205
1.9327 | 68.7522
1.9327 | 68.7329
1.9327 | 68.7064
1.9327 | 68.7137
1.9327 | 68.747
1.9327 | 68.7373
1.9327 | 68.7269
1.9327 | 68.6926
1.9328 | 68.6904
1.9328 | 68.7339
1.9328 | 68.7567
1.9328 | 68.7446
1.9328 | 68.7153
1.9328 | 68.7159
1.9328 | 68.7392
1.9328 | 68.7319
1.9328 | 68.7297
1.9328 | 68.7112
1.9329 | 68.6997
1.9329 | 68.7137
1.9329 | 68.7114
1.9329 | 68.7196
1.9329 | 68.7159
1.9329 | 68.722
1.9329 | 68.7351
1.9329 | 68.7148
1.9329 | 68.7307
1.9329 | 68.7303
1.933 | 68.7245
1.933 | 68.7101
1.933 | 68.7104
1.933 | 68.7187
1.933 | 68.7116
1.933 | 68.6982
1.933 | 68.7169
1.933 | 68.7401
1.933 | 68.7217
1.933 | 68.7158
1.9331 | 68.7111
1.9331 | 68.7186
1.9331 | 68.7282
1.9331 | 68.7088
1.9331 | 68.7129
1.9331 | 68.7088
1.9331 | 68.7396
1.9331 | 68.7461
1.9331 | 68.739
1.9331 | 68.7418
1.9332 | 68.7156
1.9332 | 68.6975
1.9332 | 68.7159
1.9332 | 68.7124
1.9332 | 68.7131
1.9332 | 68.7461
1.9332 | 68.7278
1.9332 | 68.7344
1.9332 | 68.7181
1.9332 | 68.7275
1.9333 | 68.7199
1.9333 | 68.741
1.9333 | 68.7145
1.9333 | 68.7168
1.9333 | 68.6851
1.9333 | 68.7202
1.9333 | 68.7403
1.9333 | 68.7454
1.9333 | 68.7261
1.9333 | 68.712
1.9334 | 68.7107
1.9334 | 68.7228
1.9334 | 68.74
1.9334 | 68.7124
1.9334 | 68.6782
1.9334 | 68.7101
1.9334 | 68.7258
1.9334 | 68.7217
1.9334 | 68.7287
1.9334 | 68.7271
1.9335 | 68.7228
1.9335 | 68.6929
1.9335 | 68.7243
1.9335 | 68.7348
1.9335 | 68.7099
1.9335 | 68.7045
1.9335 | 68.7152
1.9335 | 68.7103
1.9335 | 68.7278
1.9336 | 68.7135
1.9336 | 68.7357
1.9336 | 68.727
1.9336 | 68.7129
1.9336 | 68.7023
1.9336 | 68.6866
1.9336 | 68.7061
1.9336 | 68.7292
1.9336 | 68.736
1.9336 | 68.735
1.9337 | 68.724
1.9337 | 68.7342
1.9337 | 68.703
1.9337 | 68.7383
1.9337 | 68.7124
1.9337 | 68.6834
1.9337 | 68.6941
1.9337 | 68.7515
1.9337 | 68.7379
1.9337 | 68.7188
1.9338 | 68.7088
1.9338 | 68.704
1.9338 | 68.7144
1.9338 | 68.7306
1.9338 | 68.742
1.9338 | 68.69
1.9338 | 68.7088
1.9338 | 68.7433
1.9338 | 68.7114
1.9338 | 68.7235
1.9339 | 68.7329
1.9339 | 68.7112
1.9339 | 68.7229
1.9339 | 68.7196
1.9339 | 68.7242
1.9339 | 68.704
1.9339 | 68.7107
1.9339 | 68.7035
1.9339 | 68.7178
1.9339 | 68.7243
1.934 | 68.7196
1.934 | 68.7215
1.934 | 68.7218
1.934 | 68.7158
1.934 | 68.7229
1.934 | 68.6863
1.934 | 68.7183
1.934 | 68.7338
1.934 | 68.7254
1.934 | 68.7401
1.9341 | 68.7068
1.9341 | 68.7053
1.9341 | 68.7134
1.9341 | 68.7297
1.9341 | 68.7088
1.9341 | 68.6718
1.9341 | 68.7032
1.9341 | 68.7277
1.9341 | 68.7376
1.9341 | 68.7353
1.9342 | 68.7149
1.9342 | 68.6917
1.9342 | 68.7265
1.9342 | 68.7135
1.9342 | 68.7225
1.9342 | 68.6932
1.9342 | 68.7288
1.9342 | 68.7115
1.9342 | 68.7055
1.9342 | 68.727
1.9343 | 68.7186
1.9343 | 68.7006
1.9343 | 68.7075
1.9343 | 68.7252
1.9343 | 68.7122
1.9343 | 68.7018
1.9343 | 68.7211
1.9343 | 68.7338
1.9343 | 68.7083
1.9343 | 68.7107
1.9344 | 68.7157
1.9344 | 68.7068
1.9344 | 68.7085
1.9344 | 68.7225
1.9344 | 68.7215
1.9344 | 68.7092
1.9344 | 68.698
1.9344 | 68.7038
1.9344 | 68.7118
1.9344 | 68.7237
1.9345 | 68.7111
1.9345 | 68.7062
1.9345 | 68.7079
1.9345 | 68.7284
1.9345 | 68.7182
1.9345 | 68.7049
1.9345 | 68.7001
1.9345 | 68.7036
1.9345 | 68.7206
1.9345 | 68.7437
1.9345 | 68.7069
1.9346 | 68.6849
1.9346 | 68.7119
1.9346 | 68.706
1.9346 | 68.7257
1.9346 | 68.7276
1.9346 | 68.7109
1.9346 | 68.7126
1.9346 | 68.7114
1.9346 | 68.6996
1.9346 | 68.7078
1.9347 | 68.7357
1.9347 | 68.7355
1.9347 | 68.7285
1.9347 | 68.7134
1.9347 | 68.6928
1.9347 | 68.7055
1.9347 | 68.7279
1.9347 | 68.7235
1.9347 | 68.7165
1.9347 | 68.6936
1.9348 | 68.6952
1.9348 | 68.7168
1.9348 | 68.7459
1.9348 | 68.7012
1.9348 | 68.6872
1.9348 | 68.7106
1.9348 | 68.6943
1.9348 | 68.7175
1.9348 | 68.7454
1.9348 | 68.7106
1.9349 | 68.7038
1.9349 | 68.7096
1.9349 | 68.7245
1.9349 | 68.7073
1.9349 | 68.7105
1.9349 | 68.7176
1.9349 | 68.7176
1.9349 | 68.7211
1.9349 | 68.7055
1.9349 | 68.7165
1.935 | 68.7017
1.935 | 68.7176
1.935 | 68.7146
1.935 | 68.6913
1.935 | 68.7014
1.935 | 68.72
1.935 | 68.7298
1.935 | 68.7219
1.935 | 68.7288
1.935 | 68.7083
1.9351 | 68.7135
1.9351 | 68.7286
1.9351 | 68.7219
1.9351 | 68.7003
1.9351 | 68.6883
1.9351 | 68.7045
1.9351 | 68.7004
1.9351 | 68.72
1.9351 | 68.7346
1.9351 | 68.7025
1.9352 | 68.6993
1.9352 | 68.7194
1.9352 | 68.7131
1.9352 | 68.7174
1.9352 | 68.7089
1.9352 | 68.6809
1.9352 | 68.6846
1.9352 | 68.7194
1.9352 | 68.7363
1.9352 | 68.7032
1.9353 | 68.7081
1.9353 | 68.7147
1.9353 | 68.7141
1.9353 | 68.7062
1.9353 | 68.6904
1.9353 | 68.7033
1.9353 | 68.7083
1.9353 | 68.723
1.9353 | 68.7092
1.9353 | 68.7008
1.9354 | 68.7203
1.9354 | 68.7442
1.9354 | 68.689
1.9354 | 68.6993
1.9354 | 68.7087
1.9354 | 68.6936
1.9354 | 68.7264
1.9354 | 68.7153
1.9354 | 68.7096
1.9354 | 68.6892
1.9355 | 68.6982
1.9355 | 68.7278
1.9355 | 68.7131
1.9355 | 68.7088
1.9355 | 68.708
1.9355 | 68.7093
1.9355 | 68.6976
1.9355 | 68.7128
1.9355 | 68.7138
1.9356 | 68.7051
1.9356 | 68.7043
1.9356 | 68.732
1.9356 | 68.7154
1.9356 | 68.7216
1.9356 | 68.72
1.9356 | 68.6816
1.9356 | 68.6776
1.9356 | 68.6974
1.9356 | 68.6873
1.9357 | 68.6807
1.9357 | 68.7369
1.9357 | 68.7347
1.9357 | 68.7278
1.9357 | 68.7174
1.9357 | 68.7152
1.9357 | 68.6789
1.9357 | 68.6916
1.9357 | 68.6907
1.9357 | 68.6813
1.9358 | 68.7015
1.9358 | 68.7266
1.9358 | 68.7228
1.9358 | 68.7005
1.9358 | 68.734
1.9358 | 68.6849
1.9358 | 68.6703
1.9358 | 68.7007
1.9358 | 68.704
1.9358 | 68.688
1.9359 | 68.701
1.9359 | 68.7403
1.9359 | 68.7137
1.9359 | 68.727
1.9359 | 68.7341
1.9359 | 68.6904
1.9359 | 68.6824
1.9359 | 68.7224
1.9359 | 68.7146
1.9359 | 68.6829
1.936 | 68.7124
1.936 | 68.7196
1.936 | 68.7241
1.936 | 68.7174
1.936 | 68.7259
1.936 | 68.689
1.936 | 68.6821
1.936 | 68.7129
1.936 | 68.6872
1.936 | 68.6799
1.9361 | 68.7122
1.9361 | 68.6995
1.9361 | 68.6981
1.9361 | 68.7418
1.9361 | 68.7168
1.9361 | 68.669
1.9361 | 68.6904
1.9361 | 68.693
1.9361 | 68.7196
1.9361 | 68.7123
1.9362 | 68.7044
1.9362 | 68.7062
1.9362 | 68.7047
1.9362 | 68.7329
1.9362 | 68.7133
1.9362 | 68.6916
1.9362 | 68.7126
1.9362 | 68.703
1.9362 | 68.6853
1.9362 | 68.7116
1.9363 | 68.7172
1.9363 | 68.6924
1.9363 | 68.6973
1.9363 | 68.7002
1.9363 | 68.6876
1.9363 | 68.6967
1.9363 | 68.7217
1.9363 | 68.6988
1.9363 | 68.7137
1.9363 | 68.7137
1.9364 | 68.6952
1.9364 | 68.7096
1.9364 | 68.7032
1.9364 | 68.6844
1.9364 | 68.6902
1.9364 | 68.6845
1.9364 | 68.7129
1.9364 | 68.7038
1.9364 | 68.7302
1.9364 | 68.704
1.9365 | 68.6671
1.9365 | 68.6831
1.9365 | 68.706
1.9365 | 68.719
1.9365 | 68.7136
1.9365 | 68.6917
1.9365 | 68.7008
1.9365 | 68.7142
1.9365 | 68.714
1.9365 | 68.7068
1.9365 | 68.6763
1.9366 | 68.678
1.9366 | 68.695
1.9366 | 68.6997
1.9366 | 68.7171
1.9366 | 68.7118
1.9366 | 68.6866
1.9366 | 68.6972
1.9366 | 68.7204
1.9366 | 68.7314
1.9366 | 68.6891
1.9367 | 68.7014
1.9367 | 68.7071
1.9367 | 68.6932
1.9367 | 68.6917
1.9367 | 68.6913
1.9367 | 68.7039
1.9367 | 68.7159
1.9367 | 68.6941
1.9367 | 68.7034
1.9367 | 68.7027
1.9368 | 68.6937
1.9368 | 68.7001
1.9368 | 68.7066
1.9368 | 68.7052
1.9368 | 68.6817
1.9368 | 68.6979
1.9368 | 68.7214
1.9368 | 68.7094
1.9368 | 68.7124
1.9368 | 68.662
1.9369 | 68.6872
1.9369 | 68.7011
1.9369 | 68.7014
1.9369 | 68.7029
1.9369 | 68.7004
1.9369 | 68.7044
1.9369 | 68.6943
1.9369 | 68.6842
1.9369 | 68.725
1.9369 | 68.7028
1.937 | 68.6693
1.937 | 68.6827
1.937 | 68.7052
1.937 | 68.7048
1.937 | 68.6869
1.937 | 68.6882
1.937 | 68.7009
1.937 | 68.7181
1.937 | 68.6873
1.937 | 68.6929
1.9371 | 68.7007
1.9371 | 68.712
1.9371 | 68.7011
1.9371 | 68.7043
1.9371 | 68.7048
1.9371 | 68.6871
1.9371 | 68.7092
1.9371 | 68.7066
1.9371 | 68.7033
1.9371 | 68.6868
1.9372 | 68.7006
1.9372 | 68.6917
1.9372 | 68.7021
1.9372 | 68.6909
1.9372 | 68.6881
1.9372 | 68.6896
1.9372 | 68.7114
1.9372 | 68.7222
1.9372 | 68.6941
1.9372 | 68.6723
1.9373 | 68.6689
1.9373 | 68.6825
1.9373 | 68.7038
1.9373 | 68.6993
1.9373 | 68.6987
1.9373 | 68.684
1.9373 | 68.6997
1.9373 | 68.7218
1.9373 | 68.6983
1.9373 | 68.706
1.9374 | 68.6712
1.9374 | 68.6759
1.9374 | 68.6905
1.9374 | 68.6915
1.9374 | 68.7066
1.9374 | 68.7019
1.9374 | 68.6997
1.9374 | 68.6961
1.9374 | 68.6965
1.9374 | 68.6965
1.9375 | 68.6827
1.9375 | 68.6696
1.9375 | 68.7047
1.9375 | 68.7251
1.9375 | 68.6745
1.9375 | 68.6956
1.9375 | 68.7179
1.9375 | 68.6888
1.9375 | 68.6789
1.9376 | 68.6835
1.9376 | 68.6898
1.9376 | 68.6883
1.9376 | 68.6994
1.9376 | 68.7161
1.9376 | 68.6954
1.9376 | 68.6857
1.9376 | 68.703
1.9376 | 68.7058
1.9376 | 68.6926
1.9377 | 68.684
1.9377 | 68.689
1.9377 | 68.6918
1.9377 | 68.7099
1.9377 | 68.6807
1.9377 | 68.6801
1.9377 | 68.6926
1.9377 | 68.6755
1.9377 | 68.6958
1.9377 | 68.7027
1.9378 | 68.6769
1.9378 | 68.6669
1.9378 | 68.6926
1.9378 | 68.7145
1.9378 | 68.7138
1.9378 | 68.7002
1.9378 | 68.6781
1.9378 | 68.692
1.9378 | 68.7081
1.9378 | 68.683
1.9379 | 68.6853
1.9379 | 68.6886
1.9379 | 68.6907
1.9379 | 68.6935
1.9379 | 68.7071
1.9379 | 68.6853
1.9379 | 68.6753
1.9379 | 68.7043
1.9379 | 68.6898
1.9379 | 68.6715
1.938 | 68.6951
1.938 | 68.7119
1.938 | 68.7012
1.938 | 68.7193
1.938 | 68.7052
1.938 | 68.6838
1.938 | 68.6561
1.938 | 68.6932
1.938 | 68.6931
1.938 | 68.6916
1.9381 | 68.6684
1.9381 | 68.6955
1.9381 | 68.7029
1.9381 | 68.6884
1.9381 | 68.6784
1.9381 | 68.6743
1.9381 | 68.6831
1.9381 | 68.6842
1.9381 | 68.7088
1.9381 | 68.7023
1.9382 | 68.6905
1.9382 | 68.6866
1.9382 | 68.696
1.9382 | 68.6904
1.9382 | 68.6968
1.9382 | 68.6734
1.9382 | 68.6803
1.9382 | 68.6792
1.9382 | 68.6916
1.9382 | 68.6805
1.9383 | 68.6867
1.9383 | 68.6856
1.9383 | 68.686
1.9383 | 68.6889
1.9383 | 68.6968
1.9383 | 68.697
1.9383 | 68.6756
1.9383 | 68.6966
1.9383 | 68.6849
1.9383 | 68.6643
1.9384 | 68.679
1.9384 | 68.6853
1.9384 | 68.7049
1.9384 | 68.6943
1.9384 | 68.6889
1.9384 | 68.6856
1.9384 | 68.6773
1.9384 | 68.7052
1.9384 | 68.6972
1.9384 | 68.6818
1.9385 | 68.6675
1.9385 | 68.6978
1.9385 | 68.6998
1.9385 | 68.6913
1.9385 | 68.7032
1.9385 | 68.674
1.9385 | 68.6657
1.9385 | 68.6779
1.9385 | 68.6973
1.9385 | 68.6909
1.9385 | 68.6676
1.9386 | 68.6758
1.9386 | 68.6808
1.9386 | 68.6949
1.9386 | 68.7025
1.9386 | 68.7044
1.9386 | 68.6766
1.9386 | 68.6849
1.9386 | 68.6755
1.9386 | 68.6963
1.9386 | 68.6807
1.9387 | 68.6773
1.9387 | 68.6761
1.9387 | 68.6908
1.9387 | 68.7062
1.9387 | 68.6961
1.9387 | 68.6874
1.9387 | 68.6858
1.9387 | 68.69
1.9387 | 68.6682
1.9387 | 68.6576
1.9388 | 68.6766
1.9388 | 68.6851
1.9388 | 68.6997
1.9388 | 68.687
1.9388 | 68.681
1.9388 | 68.6853
1.9388 | 68.6785
1.9388 | 68.6816
1.9388 | 68.7006
1.9388 | 68.6769
1.9389 | 68.6973
1.9389 | 68.7206
1.9389 | 68.6926
1.9389 | 68.6835
1.9389 | 68.6544
1.9389 | 68.6666
1.9389 | 68.6733
1.9389 | 68.6926
1.9389 | 68.6777
1.9389 | 68.674
1.939 | 68.6827
1.939 | 68.6872
1.939 | 68.7046
1.939 | 68.6857
1.939 | 68.6674
1.939 | 68.6607
1.939 | 68.6866
1.939 | 68.7243
1.939 | 68.7053
1.939 | 68.6711
1.9391 | 68.67
1.9391 | 68.6757
1.9391 | 68.6658
1.9391 | 68.6769
1.9391 | 68.6642
1.9391 | 68.6662
1.9391 | 68.6702
1.9391 | 68.6935
1.9391 | 68.6823
1.9391 | 68.6779
1.9392 | 68.6976
1.9392 | 68.6852
1.9392 | 68.6749
1.9392 | 68.6838
1.9392 | 68.6782
1.9392 | 68.665
1.9392 | 68.686
1.9392 | 68.7124
1.9392 | 68.6935
1.9392 | 68.6393
1.9393 | 68.6809
1.9393 | 68.6931
1.9393 | 68.6654
1.9393 | 68.6779
1.9393 | 68.6814
1.9393 | 68.6646
1.9393 | 68.7
1.9393 | 68.7179
1.9393 | 68.6691
1.9393 | 68.6615
1.9394 | 68.7017
1.9394 | 68.6868
1.9394 | 68.6518
1.9394 | 68.6862
1.9394 | 68.6678
1.9394 | 68.6568
1.9394 | 68.6864
1.9394 | 68.7064
1.9394 | 68.6656
1.9394 | 68.6655
1.9395 | 68.6957
1.9395 | 68.6695
1.9395 | 68.6765
1.9395 | 68.7068
1.9395 | 68.67
1.9395 | 68.6535
1.9395 | 68.692
1.9395 | 68.6878
1.9395 | 68.6522
1.9396 | 68.6471
1.9396 | 68.673
1.9396 | 68.6909
1.9396 | 68.6939
1.9396 | 68.7018
1.9396 | 68.6611
1.9396 | 68.667
1.9396 | 68.7038
1.9396 | 68.6682
1.9396 | 68.6561
1.9397 | 68.6585
1.9397 | 68.6614
1.9397 | 68.6627
1.9397 | 68.7202
1.9397 | 68.7087
1.9397 | 68.6596
1.9397 | 68.6676
1.9397 | 68.6988
1.9397 | 68.6556
1.9397 | 68.6275
1.9398 | 68.6602
1.9398 | 68.6768
1.9398 | 68.6593
1.9398 | 68.7102
1.9398 | 68.7156
1.9398 | 68.6751
1.9398 | 68.6831
1.9398 | 68.6846
1.9398 | 68.6367
1.9398 | 68.6391
1.9399 | 68.663
1.9399 | 68.6666
1.9399 | 68.6923
1.9399 | 68.6994
1.9399 | 68.6875
1.9399 | 68.6618
1.9399 | 68.7019
1.9399 | 68.685
1.9399 | 68.668
1.9399 | 68.6615
1.94 | 68.6508
1.94 | 68.6562
1.94 | 68.6821
1.94 | 68.6935
1.94 | 68.6977
1.94 | 68.6725
1.94 | 68.6612
1.94 | 68.6849
1.94 | 68.6783
1.94 | 68.6721
1.9401 | 68.6523
1.9401 | 68.6822
1.9401 | 68.6886
1.9401 | 68.7025
1.9401 | 68.6954
1.9401 | 68.6602
1.9401 | 68.6492
1.9401 | 68.6567
1.9401 | 68.6651
1.9401 | 68.6642
1.9402 | 68.665
1.9402 | 68.6822
1.9402 | 68.6775
1.9402 | 68.676
1.9402 | 68.6832
1.9402 | 68.6717
1.9402 | 68.6798
1.9402 | 68.6741
1.9402 | 68.6948
1.9402 | 68.6883
1.9403 | 68.6776
1.9403 | 68.6932
1.9403 | 68.6714
1.9403 | 68.6605
1.9403 | 68.6758
1.9403 | 68.655
1.9403 | 68.6415
1.9403 | 68.6803
1.9403 | 68.7019
1.9403 | 68.6699
1.9404 | 68.6706
1.9404 | 68.6984
1.9404 | 68.6709
1.9404 | 68.6608
1.9404 | 68.6695
1.9404 | 68.6667
1.9404 | 68.6566
1.9404 | 68.6883
1.9404 | 68.7002
1.9404 | 68.6922
1.9405 | 68.6596
1.9405 | 68.6734
1.9405 | 68.6647
1.9405 | 68.6611
1.9405 | 68.6844
1.9405 | 68.6667
1.9405 | 68.6715
1.9405 | 68.6829
1.9405 | 68.6854
1.9405 | 68.6733
1.9405 | 68.7025
1.9406 | 68.664
1.9406 | 68.6667
1.9406 | 68.6821
1.9406 | 68.6479
1.9406 | 68.6477
1.9406 | 68.6877
1.9406 | 68.6899
1.9406 | 68.6655
1.9406 | 68.6842
1.9406 | 68.6665
1.9407 | 68.656
1.9407 | 68.6674
1.9407 | 68.6861
1.9407 | 68.6743
1.9407 | 68.6617
1.9407 | 68.6774
1.9407 | 68.6881
1.9407 | 68.688
1.9407 | 68.6851
1.9407 | 68.6702
1.9408 | 68.6508
1.9408 | 68.6591
1.9408 | 68.6868
1.9408 | 68.6817
1.9408 | 68.643
1.9408 | 68.6739
1.9408 | 68.6842
1.9408 | 68.6685
1.9408 | 68.6985
1.9408 | 68.6595
1.9409 | 68.6609
1.9409 | 68.6733
1.9409 | 68.6887
1.9409 | 68.6769
1.9409 | 68.6643
1.9409 | 68.6704
1.9409 | 68.6781
1.9409 | 68.6638
1.9409 | 68.6771
1.9409 | 68.6805
1.941 | 68.6548
1.941 | 68.6753
1.941 | 68.6922
1.941 | 68.6643
1.941 | 68.6552
1.941 | 68.6671
1.941 | 68.6831
1.941 | 68.6854
1.941 | 68.6917
1.941 | 68.6741
1.9411 | 68.6687
1.9411 | 68.6864
1.9411 | 68.6848
1.9411 | 68.656
1.9411 | 68.6631
1.9411 | 68.6899
1.9411 | 68.6768
1.9411 | 68.6848
1.9411 | 68.6807
1.9411 | 68.6691
1.9412 | 68.6486
1.9412 | 68.6708
1.9412 | 68.6764
1.9412 | 68.663
1.9412 | 68.6556
1.9412 | 68.6823
1.9412 | 68.7051
1.9412 | 68.689
1.9412 | 68.6881
1.9412 | 68.6759
1.9413 | 68.6618
1.9413 | 68.6727
1.9413 | 68.6611
1.9413 | 68.674
1.9413 | 68.6655
1.9413 | 68.6721
1.9413 | 68.6881
1.9413 | 68.7002
1.9413 | 68.6928
1.9413 | 68.6585
1.9414 | 68.66
1.9414 | 68.673
1.9414 | 68.6803
1.9414 | 68.661
1.9414 | 68.6747
1.9414 | 68.6656
1.9414 | 68.7079
1.9414 | 68.7091
1.9414 | 68.6939
1.9414 | 68.662
1.9415 | 68.6512
1.9415 | 68.6359
1.9415 | 68.6532
1.9415 | 68.6809
1.9415 | 68.6579
1.9415 | 68.6943
1.9415 | 68.7283
1.9415 | 68.7073
1.9415 | 68.6823
1.9416 | 68.6626
1.9416 | 68.6535
1.9416 | 68.6501
1.9416 | 68.6702
1.9416 | 68.6834
1.9416 | 68.6851
1.9416 | 68.6824
1.9416 | 68.6843
1.9416 | 68.6967
1.9416 | 68.6794
1.9417 | 68.6591
1.9417 | 68.6434
1.9417 | 68.6677
1.9417 | 68.679
1.9417 | 68.6773
1.9417 | 68.6928
1.9417 | 68.6927
1.9417 | 68.6769
1.9417 | 68.6864
1.9417 | 68.6977
1.9418 | 68.662
1.9418 | 68.643
1.9418 | 68.6784
1.9418 | 68.6913
1.9418 | 68.6646
1.9418 | 68.6779
1.9418 | 68.7099
1.9418 | 68.6754
1.9418 | 68.6654
1.9418 | 68.6853
1.9419 | 68.6667
1.9419 | 68.6891
1.9419 | 68.6934
1.9419 | 68.6819
1.9419 | 68.6861
1.9419 | 68.6893
1.9419 | 68.6682
1.9419 | 68.6549
1.9419 | 68.6829
1.9419 | 68.6674
1.942 | 68.6508
1.942 | 68.6709
1.942 | 68.7255
1.942 | 68.7146
1.942 | 68.6941
1.942 | 68.6712
1.942 | 68.662
1.942 | 68.6635
1.942 | 68.6766
1.942 | 68.6984
1.9421 | 68.6751
1.9421 | 68.6818
1.9421 | 68.7023
1.9421 | 68.6997
1.9421 | 68.6803
1.9421 | 68.662
1.9421 | 68.6395
1.9421 | 68.6648
1.9421 | 68.6824
1.9421 | 68.6855
1.9422 | 68.6801
1.9422 | 68.6902
1.9422 | 68.6917
1.9422 | 68.7081
1.9422 | 68.6911
1.9422 | 68.6485
1.9422 | 68.6569
1.9422 | 68.6897
1.9422 | 68.6836
1.9422 | 68.67
1.9423 | 68.6913
1.9423 | 68.6935
1.9423 | 68.6815
1.9423 | 68.6799
1.9423 | 68.6684
1.9423 | 68.6275
1.9423 | 68.663
1.9423 | 68.7012
1.9423 | 68.6875
1.9423 | 68.6859
1.9424 | 68.7053
1.9424 | 68.6811
1.9424 | 68.682
1.9424 | 68.6885
1.9424 | 68.6681
1.9424 | 68.6366
1.9424 | 68.6762
1.9424 | 68.693
1.9424 | 68.7004
1.9424 | 68.7058
1.9425 | 68.67
1.9425 | 68.6758
1.9425 | 68.69
1.9425 | 68.6786
1.9425 | 68.667
1.9425 | 68.6943
1.9425 | 68.6762
1.9425 | 68.6852
1.9425 | 68.7007
1.9425 | 68.6982
1.9425 | 68.6585
1.9426 | 68.6655
1.9426 | 68.6939
1.9426 | 68.6839
1.9426 | 68.6609
1.9426 | 68.6875
1.9426 | 68.6935
1.9426 | 68.6945
1.9426 | 68.7116
1.9426 | 68.7014
1.9426 | 68.6508
1.9427 | 68.6609
1.9427 | 68.6756
1.9427 | 68.6861
1.9427 | 68.682
1.9427 | 68.687
1.9427 | 68.6846
1.9427 | 68.712
1.9427 | 68.7053
1.9427 | 68.679
1.9427 | 68.6695
1.9428 | 68.6628
1.9428 | 68.6827
1.9428 | 68.6848
1.9428 | 68.6934
1.9428 | 68.6971
1.9428 | 68.7122
1.9428 | 68.6976
1.9428 | 68.6885
1.9428 | 68.6692
1.9428 | 68.6559
1.9429 | 68.6671
1.9429 | 68.6699
1.9429 | 68.682
1.9429 | 68.7135
1.9429 | 68.69
1.9429 | 68.6975
1.9429 | 68.7068
1.9429 | 68.689
1.9429 | 68.6609
1.9429 | 68.6567
1.943 | 68.6647
1.943 | 68.6863
1.943 | 68.6999
1.943 | 68.7147
1.943 | 68.6837
1.943 | 68.703
1.943 | 68.6846
1.943 | 68.6693
1.943 | 68.6803
1.943 | 68.6758
1.9431 | 68.7001
1.9431 | 68.6922
1.9431 | 68.7209
1.9431 | 68.69
1.9431 | 68.6778
1.9431 | 68.6775
1.9431 | 68.6779
1.9431 | 68.6685
1.9431 | 68.6851
1.9431 | 68.6711
1.9432 | 68.6976
1.9432 | 68.7161
1.9432 | 68.7198
1.9432 | 68.7126
1.9432 | 68.6656
1.9432 | 68.6752
1.9432 | 68.6852
1.9432 | 68.677
1.9432 | 68.6775
1.9432 | 68.6861
1.9433 | 68.7102
1.9433 | 68.7181
1.9433 | 68.7302
1.9433 | 68.7079
1.9433 | 68.6705
1.9433 | 68.6675
1.9433 | 68.6658
1.9433 | 68.7021
1.9433 | 68.7062
1.9433 | 68.6943
1.9434 | 68.6953
1.9434 | 68.7161
1.9434 | 68.7254
1.9434 | 68.697
1.9434 | 68.6706
1.9434 | 68.6765
1.9434 | 68.678
1.9434 | 68.7128
1.9434 | 68.6953
1.9434 | 68.7142
1.9435 | 68.7032
1.9435 | 68.7066
1.9435 | 68.6859
1.9435 | 68.6766
1.9435 | 68.6836
1.9435 | 68.6615
1.9435 | 68.6969
1.9435 | 68.6951
1.9435 | 68.6976
1.9436 | 68.6816
1.9436 | 68.7261
1.9436 | 68.7175
1.9436 | 68.6942
1.9436 | 68.6755
1.9436 | 68.6947
1.9436 | 68.6798
1.9436 | 68.6899
1.9436 | 68.7181
1.9436 | 68.7149
1.9437 | 68.7019
1.9437 | 68.6746
1.9437 | 68.687
1.9437 | 68.7052
1.9437 | 68.6845
1.9437 | 68.683
1.9437 | 68.6806
1.9437 | 68.6939
1.9437 | 68.7269
1.9437 | 68.7116
1.9438 | 68.7002
1.9438 | 68.6932
1.9438 | 68.6817
1.9438 | 68.6825
1.9438 | 68.6921
1.9438 | 68.6958
1.9438 | 68.684
1.9438 | 68.7067
1.9438 | 68.7213
1.9438 | 68.6985
1.9439 | 68.6719
1.9439 | 68.7109
1.9439 | 68.6839
1.9439 | 68.7107
1.9439 | 68.717
1.9439 | 68.681
1.9439 | 68.6844
1.9439 | 68.7127
1.9439 | 68.7268
1.9439 | 68.715
1.944 | 68.6766
1.944 | 68.712
1.944 | 68.6982
1.944 | 68.6827
1.944 | 68.7142
1.944 | 68.6917
1.944 | 68.6769
1.944 | 68.702
1.944 | 68.7227
1.944 | 68.6948
1.9441 | 68.6835
1.9441 | 68.6971
1.9441 | 68.7112
1.9441 | 68.6995
1.9441 | 68.7174
1.9441 | 68.7007
1.9441 | 68.687
1.9441 | 68.7053
1.9441 | 68.7215
1.9441 | 68.6833
1.9442 | 68.6894
1.9442 | 68.7156
1.9442 | 68.6778
1.9442 | 68.7003
1.9442 | 68.692
1.9442 | 68.6925
1.9442 | 68.6756
1.9442 | 68.7213
1.9442 | 68.7011
1.9442 | 68.7111
1.9443 | 68.7049
1.9443 | 68.7083
1.9443 | 68.7213
1.9443 | 68.7071
1.9443 | 68.693
1.9443 | 68.6835
1.9443 | 68.6725
1.9443 | 68.6943
1.9443 | 68.689
1.9443 | 68.7137
1.9444 | 68.7021
1.9444 | 68.6955
1.9444 | 68.7177
1.9444 | 68.7226
1.9444 | 68.7073
1.9444 | 68.6831
1.9444 | 68.6867
1.9444 | 68.7
1.9444 | 68.7152
1.9444 | 68.7019
1.9445 | 68.7168
1.9445 | 68.7269
1.9445 | 68.7088
1.9445 | 68.6957
1.9445 | 68.6867
1.9445 | 68.6776
1.9445 | 68.6804
1.9445 | 68.6886
1.9445 | 68.7135
1.9445 | 68.7148
1.9446 | 68.7107
1.9446 | 68.7165
1.9446 | 68.7226
1.9446 | 68.7025
1.9446 | 68.6955
1.9446 | 68.6893
1.9446 | 68.688
1.9446 | 68.6915
1.9446 | 68.695
1.9446 | 68.7062
1.9446 | 68.7064
1.9447 | 68.7168
1.9447 | 68.7219
1.9447 | 68.692
1.9447 | 68.7077
1.9447 | 68.6926
1.9447 | 68.6904
1.9447 | 68.7052
1.9447 | 68.7265
1.9447 | 68.7103
1.9447 | 68.6974
1.9448 | 68.7215
1.9448 | 68.7279
1.9448 | 68.7024
1.9448 | 68.7011
1.9448 | 68.7008
1.9448 | 68.6855
1.9448 | 68.7013
1.9448 | 68.7203
1.9448 | 68.708
1.9448 | 68.7011
1.9449 | 68.7012
1.9449 | 68.6896
1.9449 | 68.7236
1.9449 | 68.724
1.9449 | 68.6896
1.9449 | 68.6829
1.9449 | 68.6907
1.9449 | 68.7007
1.9449 | 68.732
1.9449 | 68.7017
1.945 | 68.706
1.945 | 68.731
1.945 | 68.6977
1.945 | 68.7198
1.945 | 68.6916
1.945 | 68.6937
1.945 | 68.712
1.945 | 68.6986
1.945 | 68.6965
1.945 | 68.6976
1.9451 | 68.6953
1.9451 | 68.7217
1.9451 | 68.7269
1.9451 | 68.6937
1.9451 | 68.7087
1.9451 | 68.702
1.9451 | 68.6984
1.9451 | 68.7324
1.9451 | 68.7124
1.9451 | 68.6839
1.9452 | 68.7105
1.9452 | 68.706
1.9452 | 68.7132
1.9452 | 68.7325
1.9452 | 68.73
1.9452 | 68.6712
1.9452 | 68.69
1.9452 | 68.7073
1.9452 | 68.7092
1.9452 | 68.6873
1.9453 | 68.7226
1.9453 | 68.7215
1.9453 | 68.6983
1.9453 | 68.7133
1.9453 | 68.716
1.9453 | 68.6719
1.9453 | 68.7006
1.9453 | 68.7219
1.9453 | 68.6946
1.9453 | 68.682
1.9454 | 68.7232
1.9454 | 68.7187
1.9454 | 68.7174
1.9454 | 68.7064
1.9454 | 68.6875
1.9454 | 68.685
1.9454 | 68.6893
1.9454 | 68.7211
1.9454 | 68.693
1.9454 | 68.7008
1.9455 | 68.741
1.9455 | 68.7175
1.9455 | 68.7089
1.9455 | 68.7252
1.9455 | 68.6794
1.9455 | 68.6794
1.9455 | 68.706
1.9455 | 68.6866
1.9455 | 68.6945
1.9455 | 68.7128
1.9456 | 68.715
1.9456 | 68.697
1.9456 | 68.7234
1.9456 | 68.7243
1.9456 | 68.6733
1.9456 | 68.6902
1.9456 | 68.704
1.9456 | 68.6987
1.9456 | 68.7118
1.9457 | 68.7089
1.9457 | 68.6887
1.9457 | 68.6961
1.9457 | 68.7159
1.9457 | 68.6928
1.9457 | 68.6766
1.9457 | 68.682
1.9457 | 68.6957
1.9457 | 68.7043
1.9457 | 68.7293
1.9458 | 68.7153
1.9458 | 68.6908
1.9458 | 68.7134
1.9458 | 68.7332
1.9458 | 68.6911
1.9458 | 68.6685
1.9458 | 68.7011
1.9458 | 68.7155
1.9458 | 68.7052
1.9458 | 68.7049
1.9459 | 68.7021
1.9459 | 68.6995
1.9459 | 68.676
1.9459 | 68.725
1.9459 | 68.721
1.9459 | 68.6813
1.9459 | 68.7014
1.9459 | 68.725
1.9459 | 68.7094
1.9459 | 68.7054
1.946 | 68.7171
1.946 | 68.7062
1.946 | 68.6981
1.946 | 68.6883
1.946 | 68.7107
1.946 | 68.7057
1.946 | 68.7058
1.946 | 68.7093
1.946 | 68.7279
1.946 | 68.6981
1.9461 | 68.6961
1.9461 | 68.7132
1.9461 | 68.7182
1.9461 | 68.6946
1.9461 | 68.7103
1.9461 | 68.7129
1.9461 | 68.7079
1.9461 | 68.7207
1.9461 | 68.7093
1.9461 | 68.6937
1.9462 | 68.6795
1.9462 | 68.6963
1.9462 | 68.7115
1.9462 | 68.7134
1.9462 | 68.7228
1.9462 | 68.716
1.9462 | 68.6996
1.9462 | 68.6816
1.9462 | 68.7092
1.9462 | 68.681
1.9463 | 68.6829
1.9463 | 68.6878
1.9463 | 68.7014
1.9463 | 68.7291
1.9463 | 68.7373
1.9463 | 68.7213
1.9463 | 68.6861
1.9463 | 68.69
1.9463 | 68.6848
1.9463 | 68.6913
1.9464 | 68.701
1.9464 | 68.7237
1.9464 | 68.705
1.9464 | 68.7145
1.9464 | 68.7361
1.9464 | 68.716
1.9464 | 68.71
1.9464 | 68.6816
1.9464 | 68.6666
1.9464 | 68.6848
1.9465 | 68.6947
1.9465 | 68.7152
1.9465 | 68.7207
1.9465 | 68.7301
1.9465 | 68.7328
1.9465 | 68.6922
1.9465 | 68.6804
1.9465 | 68.7212
1.9465 | 68.7077
1.9465 | 68.6766
1.9466 | 68.6965
1.9466 | 68.7147
1.9466 | 68.7214
1.9466 | 68.7486
1.9466 | 68.7305
1.9466 | 68.683
1.9466 | 68.6701
1.9466 | 68.7101
1.9466 | 68.6955
1.9466 | 68.7043
1.9466 | 68.7045
1.9467 | 68.7009
1.9467 | 68.7019
1.9467 | 68.7448
1.9467 | 68.723
1.9467 | 68.6875
1.9467 | 68.6863
1.9467 | 68.6872
1.9467 | 68.6904
1.9467 | 68.6952
1.9467 | 68.708
1.9468 | 68.6989
1.9468 | 68.695
1.9468 | 68.6881
1.9468 | 68.7086
1.9468 | 68.7051
1.9468 | 68.7058
1.9468 | 68.7092
1.9468 | 68.7189
1.9468 | 68.7077
1.9468 | 68.7068
1.9469 | 68.6973
1.9469 | 68.6942
1.9469 | 68.6997
1.9469 | 68.7104
1.9469 | 68.6999
1.9469 | 68.709
1.9469 | 68.7204
1.9469 | 68.6958
1.9469 | 68.703
1.9469 | 68.6935
1.947 | 68.6715
1.947 | 68.7092
1.947 | 68.7151
1.947 | 68.7129
1.947 | 68.6983
1.947 | 68.7011
1.947 | 68.7265
1.947 | 68.7131
1.947 | 68.7105
1.947 | 68.6922
1.9471 | 68.6861
1.9471 | 68.6809
1.9471 | 68.7083
1.9471 | 68.7134
1.9471 | 68.6963
1.9471 | 68.7075
1.9471 | 68.7184
1.9471 | 68.7099
1.9471 | 68.7025
1.9471 | 68.7097
1.9472 | 68.6907
1.9472 | 68.6862
1.9472 | 68.7207
1.9472 | 68.7103
1.9472 | 68.682
1.9472 | 68.7038
1.9472 | 68.7293
1.9472 | 68.6896
1.9472 | 68.7038
1.9472 | 68.7052
1.9473 | 68.6663
1.9473 | 68.687
1.9473 | 68.7265
1.9473 | 68.7174
1.9473 | 68.7033
1.9473 | 68.7238
1.9473 | 68.7077
1.9473 | 68.6911
1.9473 | 68.7038
1.9473 | 68.6892
1.9474 | 68.6797
1.9474 | 68.6889
1.9474 | 68.7353
1.9474 | 68.697
1.9474 | 68.7065
1.9474 | 68.7224
1.9474 | 68.7047
1.9474 | 68.6905
1.9474 | 68.6889
1.9474 | 68.6786
1.9475 | 68.6747
1.9475 | 68.6967
1.9475 | 68.7306
1.9475 | 68.7129
1.9475 | 68.6847
1.9475 | 68.693
1.9475 | 68.7038
1.9475 | 68.6989
1.9475 | 68.6885
1.9475 | 68.6932
1.9476 | 68.6721
1.9476 | 68.703
1.9476 | 68.722
1.9476 | 68.7208
1.9476 | 68.7024
1.9476 | 68.6802
1.9476 | 68.6891
1.9476 | 68.697
1.9476 | 68.6995
1.9477 | 68.6883
1.9477 | 68.6963
1.9477 | 68.7009
1.9477 | 68.711
1.9477 | 68.7183
1.9477 | 68.7088
1.9477 | 68.7022
1.9477 | 68.6747
1.9477 | 68.704
1.9477 | 68.701
1.9478 | 68.6643
1.9478 | 68.72
1.9478 | 68.7308
1.9478 | 68.6804
1.9478 | 68.6907
1.9478 | 68.6992
1.9478 | 68.6855
1.9478 | 68.6959
1.9478 | 68.7179
1.9478 | 68.6858
1.9479 | 68.6816
1.9479 | 68.7101
1.9479 | 68.69
1.9479 | 68.6875
1.9479 | 68.7079
1.9479 | 68.6873
1.9479 | 68.698
1.9479 | 68.714
1.9479 | 68.7323
1.9479 | 68.6916
1.948 | 68.6682
1.948 | 68.6954
1.948 | 68.6819
1.948 | 68.6952
1.948 | 68.7149
1.948 | 68.6976
1.948 | 68.675
1.948 | 68.6966
1.948 | 68.7254
1.948 | 68.714
1.9481 | 68.6698
1.9481 | 68.673
1.9481 | 68.6936
1.9481 | 68.6829
1.9481 | 68.71
1.9481 | 68.7131
1.9481 | 68.6952
1.9481 | 68.6974
1.9481 | 68.7112
1.9481 | 68.7065
1.9482 | 68.6702
1.9482 | 68.6696
1.9482 | 68.6831
1.9482 | 68.7026
1.9482 | 68.6986
1.9482 | 68.7094
1.9482 | 68.7252
1.9482 | 68.7194
1.9482 | 68.7131
1.9482 | 68.6825
1.9483 | 68.6639
1.9483 | 68.6643
1.9483 | 68.6707
1.9483 | 68.6834
1.9483 | 68.7256
1.9483 | 68.7014
1.9483 | 68.6952
1.9483 | 68.7313
1.9483 | 68.678
1.9483 | 68.696
1.9484 | 68.6707
1.9484 | 68.6589
1.9484 | 68.6765
1.9484 | 68.7038
1.9484 | 68.7112
1.9484 | 68.6865
1.9484 | 68.6985
1.9484 | 68.7196
1.9484 | 68.7034
1.9484 | 68.6771
1.9485 | 68.6599
1.9485 | 68.6729
1.9485 | 68.6978
1.9485 | 68.7077
1.9485 | 68.7099
1.9485 | 68.6827
1.9485 | 68.6807
1.9485 | 68.7048
1.9485 | 68.7073
1.9485 | 68.6959
1.9486 | 68.662
1.9486 | 68.674
1.9486 | 68.6687
1.9486 | 68.7107
1.9486 | 68.7142
1.9486 | 68.7027
1.9486 | 68.6793
1.9486 | 68.6771
1.9486 | 68.706
1.9486 | 68.7043
1.9486 | 68.6824
1.9487 | 68.6904
1.9487 | 68.6926
1.9487 | 68.6779
1.9487 | 68.7086
1.9487 | 68.7008
1.9487 | 68.6847
1.9487 | 68.6791
1.9487 | 68.7019
1.9487 | 68.6791
1.9487 | 68.6797
1.9488 | 68.7382
1.9488 | 68.6872
1.9488 | 68.6872
1.9488 | 68.7077
1.9488 | 68.6617
1.9488 | 68.6548
1.9488 | 68.6828
1.9488 | 68.7014
1.9488 | 68.6889
1.9488 | 68.6803
1.9489 | 68.7041
1.9489 | 68.7043
1.9489 | 68.6961
1.9489 | 68.6885
1.9489 | 68.6602
1.9489 | 68.6597
1.9489 | 68.6983
1.9489 | 68.7149
1.9489 | 68.7018
1.9489 | 68.7052
1.949 | 68.685
1.949 | 68.6868
1.949 | 68.6922
1.949 | 68.6859
1.949 | 68.6545
1.949 | 68.6559
1.949 | 68.695
1.949 | 68.7044
1.949 | 68.6879
1.949 | 68.7007
1.9491 | 68.6904
1.9491 | 68.6629
1.9491 | 68.6748
1.9491 | 68.6901
1.9491 | 68.6766
1.9491 | 68.6854
1.9491 | 68.6941
1.9491 | 68.6848
1.9491 | 68.6917
1.9491 | 68.6917
1.9492 | 68.7099
1.9492 | 68.6861
1.9492 | 68.6766
1.9492 | 68.6909
1.9492 | 68.6637
1.9492 | 68.682
1.9492 | 68.7072
1.9492 | 68.6937
1.9492 | 68.6788
1.9492 | 68.6462
1.9493 | 68.663
1.9493 | 68.7014
1.9493 | 68.6854
1.9493 | 68.6941
1.9493 | 68.6739
1.9493 | 68.6775
1.9493 | 68.6874
1.9493 | 68.6815
1.9493 | 68.6997
1.9493 | 68.6715
1.9494 | 68.6556
1.9494 | 68.6661
1.9494 | 68.6934
1.9494 | 68.6993
1.9494 | 68.6711
1.9494 | 68.6895
1.9494 | 68.6851
1.9494 | 68.6795
1.9494 | 68.6602
1.9494 | 68.6846
1.9495 | 68.6883
1.9495 | 68.6799
1.9495 | 68.7021
1.9495 | 68.6939
1.9495 | 68.6594
1.9495 | 68.6751
1.9495 | 68.6935
1.9495 | 68.6841
1.9495 | 68.6585
1.9495 | 68.6712
1.9496 | 68.6946
1.9496 | 68.6874
1.9496 | 68.6947
1.9496 | 68.6916
1.9496 | 68.6671
1.9496 | 68.6851
1.9496 | 68.6719
1.9496 | 68.6671
1.9496 | 68.6958
1.9497 | 68.6916
1.9497 | 68.6693
1.9497 | 68.6807
1.9497 | 68.7023
1.9497 | 68.6693
1.9497 | 68.6432
1.9497 | 68.681
1.9497 | 68.6703
1.9497 | 68.6664
1.9497 | 68.6945
1.9498 | 68.6875
1.9498 | 68.6758
1.9498 | 68.6945
1.9498 | 68.6917
1.9498 | 68.6553
1.9498 | 68.6622
1.9498 | 68.6874
1.9498 | 68.671
1.9498 | 68.6868
1.9498 | 68.7142
1.9499 | 68.6748
1.9499 | 68.6638
1.9499 | 68.6957
1.9499 | 68.6773
1.9499 | 68.6631
1.9499 | 68.6661
1.9499 | 68.652
1.9499 | 68.6737
1.9499 | 68.7014
1.9499 | 68.709
1.95 | 68.6684
1.95 | 68.6728
1.95 | 68.6789
1.95 | 68.6617
1.95 | 68.654
1.95 | 68.6752
1.95 | 68.6589
1.95 | 68.6573
1.95 | 68.6922
1.95 | 68.686
1.9501 | 68.6713
1.9501 | 68.6551
1.9501 | 68.6811
1.9501 | 68.6488
1.9501 | 68.6622
1.9501 | 68.6889
1.9501 | 68.6737
1.9501 | 68.6821
1.9501 | 68.7038
1.9501 | 68.6912
1.9502 | 68.6616
1.9502 | 68.6684
1.9502 | 68.672
1.9502 | 68.6647
1.9502 | 68.6681
1.9502 | 68.6607
1.9502 | 68.6577
1.9502 | 68.6799
1.9502 | 68.6975
1.9502 | 68.6963
1.9503 | 68.6614
1.9503 | 68.6456
1.9503 | 68.6747
1.9503 | 68.666
1.9503 | 68.6745
1.9503 | 68.6686
1.9503 | 68.672
1.9503 | 68.68
1.9503 | 68.6751
1.9503 | 68.706
1.9504 | 68.6644
1.9504 | 68.6408
1.9504 | 68.6684
1.9504 | 68.6848
1.9504 | 68.6626
1.9504 | 68.6665
1.9504 | 68.6711
1.9504 | 68.69
1.9504 | 68.6916
1.9504 | 68.6831
1.9505 | 68.66
1.9505 | 68.664
1.9505 | 68.6561
1.9505 | 68.6669
1.9505 | 68.6696
1.9505 | 68.6656
1.9505 | 68.6682
1.9505 | 68.6739
1.9505 | 68.6828
1.9505 | 68.7034
1.9506 | 68.6417
1.9506 | 68.6516
1.9506 | 68.685
1.9506 | 68.6686
1.9506 | 68.6723
1.9506 | 68.663
1.9506 | 68.6665
1.9506 | 68.6828
1.9506 | 68.6736
1.9506 | 68.6678
1.9506 | 68.6392
1.9507 | 68.6609
1.9507 | 68.6671
1.9507 | 68.6752
1.9507 | 68.6807
1.9507 | 68.6466
1.9507 | 68.6666
1.9507 | 68.6775
1.9507 | 68.6927
1.9507 | 68.674
1.9507 | 68.657
1.9508 | 68.6663
1.9508 | 68.6648
1.9508 | 68.6717
1.9508 | 68.6734
1.9508 | 68.6667
1.9508 | 68.6414
1.9508 | 68.6471
1.9508 | 68.666
1.9508 | 68.6609
1.9508 | 68.6643
1.9509 | 68.671
1.9509 | 68.6629
1.9509 | 68.677
1.9509 | 68.6565
1.9509 | 68.6423
1.9509 | 68.6724
1.9509 | 68.6516
1.9509 | 68.6807
1.9509 | 68.6682
1.9509 | 68.676
1.951 | 68.6572
1.951 | 68.6704
1.951 | 68.6851
1.951 | 68.6503
1.951 | 68.6568
1.951 | 68.6489
1.951 | 68.6556
1.951 | 68.6894
1.951 | 68.6857
1.951 | 68.6709
1.9511 | 68.6484
1.9511 | 68.6619
1.9511 | 68.665
1.9511 | 68.6548
1.9511 | 68.6318
1.9511 | 68.6272
1.9511 | 68.6522
1.9511 | 68.674
1.9511 | 68.7006
1.9511 | 68.6577
1.9512 | 68.6651
1.9512 | 68.6497
1.9512 | 68.6503
1.9512 | 68.6484
1.9512 | 68.6319
1.9512 | 68.6603
1.9512 | 68.674
1.9512 | 68.6717
1.9512 | 68.6732
1.9512 | 68.6473
1.9513 | 68.6706
1.9513 | 68.6578
1.9513 | 68.655
1.9513 | 68.6252
1.9513 | 68.6257
1.9513 | 68.6539
1.9513 | 68.6765
1.9513 | 68.6868
1.9513 | 68.6765
1.9513 | 68.6426
1.9514 | 68.6456
1.9514 | 68.6693
1.9514 | 68.6539
1.9514 | 68.6496
1.9514 | 68.6246
1.9514 | 68.6324
1.9514 | 68.6715
1.9514 | 68.6696
1.9514 | 68.6723
1.9514 | 68.6676
1.9515 | 68.6607
1.9515 | 68.6413
1.9515 | 68.6408
1.9515 | 68.6778
1.9515 | 68.6415
1.9515 | 68.6216
1.9515 | 68.6538
1.9515 | 68.6555
1.9515 | 68.6592
1.9515 | 68.648
1.9516 | 68.6589
1.9516 | 68.6312
1.9516 | 68.6548
1.9516 | 68.6611
1.9516 | 68.643
1.9516 | 68.6431
1.9516 | 68.6522
1.9516 | 68.6793
1.9516 | 68.6498
1.9517 | 68.6283
1.9517 | 68.64
1.9517 | 68.652
1.9517 | 68.6589
1.9517 | 68.6671
1.9517 | 68.6446
1.9517 | 68.6197
1.9517 | 68.6551
1.9517 | 68.6442
1.9517 | 68.6216
1.9518 | 68.641
1.9518 | 68.6303
1.9518 | 68.6364
1.9518 | 68.6931
1.9518 | 68.6784
1.9518 | 68.625
1.9518 | 68.6478
1.9518 | 68.6624
1.9518 | 68.6493
1.9518 | 68.635
1.9519 | 68.6415
1.9519 | 68.6441
1.9519 | 68.6489
1.9519 | 68.6657
1.9519 | 68.6505
1.9519 | 68.6445
1.9519 | 68.6661
1.9519 | 68.6538
1.9519 | 68.6375
1.9519 | 68.6523
1.952 | 68.6259
1.952 | 68.6333
1.952 | 68.6668
1.952 | 68.6673
1.952 | 68.6561
1.952 | 68.6548
1.952 | 68.6353
1.952 | 68.6531
1.952 | 68.6474
1.952 | 68.6565
1.9521 | 68.6305
1.9521 | 68.6303
1.9521 | 68.6501
1.9521 | 68.649
1.9521 | 68.6532
1.9521 | 68.6437
1.9521 | 68.6243
1.9521 | 68.641
1.9521 | 68.6589
1.9521 | 68.6536
1.9522 | 68.6349
1.9522 | 68.6458
1.9522 | 68.6462
1.9522 | 68.6379
1.9522 | 68.6378
1.9522 | 68.6421
1.9522 | 68.6478
1.9522 | 68.6508
1.9522 | 68.6477
1.9522 | 68.65
1.9523 | 68.6311
1.9523 | 68.6387
1.9523 | 68.6484
1.9523 | 68.6308
1.9523 | 68.6396
1.9523 | 68.6296
1.9523 | 68.6541
1.9523 | 68.6645
1.9523 | 68.6525
1.9523 | 68.6553
1.9524 | 68.6148
1.9524 | 68.6182
1.9524 | 68.6245
1.9524 | 68.6523
1.9524 | 68.6436
1.9524 | 68.6501
1.9524 | 68.6479
1.9524 | 68.6398
1.9524 | 68.6227
1.9524 | 68.6346
1.9525 | 68.6449
1.9525 | 68.6149
1.9525 | 68.6154
1.9525 | 68.6742
1.9525 | 68.6562
1.9525 | 68.628
1.9525 | 68.6581
1.9525 | 68.6626
1.9525 | 68.6175
1.9525 | 68.6393
1.9526 | 68.6109
1.9526 | 68.6101
1.9526 | 68.6269
1.9526 | 68.6499
1.9526 | 68.6585
1.9526 | 68.6097
1.9526 | 68.629
1.9526 | 68.6499
1.9526 | 68.6399
1.9526 | 68.6331
1.9526 | 68.6211
1.9527 | 68.6258
1.9527 | 68.6463
1.9527 | 68.6668
1.9527 | 68.6514
1.9527 | 68.6235
1.9527 | 68.6243
1.9527 | 68.6251
1.9527 | 68.6122
1.9527 | 68.6233
1.9527 | 68.6114
1.9528 | 68.6225
1.9528 | 68.6464
1.9528 | 68.6648
1.9528 | 68.6375
1.9528 | 68.6385
1.9528 | 68.6442
1.9528 | 68.6303
1.9528 | 68.6333
1.9528 | 68.6341
1.9528 | 68.631
1.9529 | 68.6335
1.9529 | 68.6355
1.9529 | 68.6508
1.9529 | 68.6208
1.9529 | 68.6191
1.9529 | 68.6069
1.9529 | 68.6184
1.9529 | 68.6442
1.9529 | 68.6304
1.9529 | 68.6371
1.953 | 68.644
1.953 | 68.6573
1.953 | 68.6524
1.953 | 68.6338
1.953 | 68.6354
1.953 | 68.6229
1.953 | 68.612
1.953 | 68.6454
1.953 | 68.6558
1.953 | 68.6243
1.9531 | 68.6467
1.9531 | 68.6497
1.9531 | 68.618
1.9531 | 68.628
1.9531 | 68.6303
1.9531 | 68.6191
1.9531 | 68.6164
1.9531 | 68.6676
1.9531 | 68.644
1.9531 | 68.624
1.9532 | 68.6519
1.9532 | 68.645
1.9532 | 68.6122
1.9532 | 68.6298
1.9532 | 68.6209
1.9532 | 68.5837
1.9532 | 68.6377
1.9532 | 68.6622
1.9532 | 68.6394
1.9532 | 68.6263
1.9533 | 68.6419
1.9533 | 68.6292
1.9533 | 68.6231
1.9533 | 68.632
1.9533 | 68.5971
1.9533 | 68.6111
1.9533 | 68.6403
1.9533 | 68.6388
1.9533 | 68.6223
1.9533 | 68.6145
1.9534 | 68.6273
1.9534 | 68.6152
1.9534 | 68.6226
1.9534 | 68.6391
1.9534 | 68.5912
1.9534 | 68.6035
1.9534 | 68.6415
1.9534 | 68.6335
1.9534 | 68.6397
1.9534 | 68.6251
1.9535 | 68.639
1.9535 | 68.6194
1.9535 | 68.6248
1.9535 | 68.6253
1.9535 | 68.6104
1.9535 | 68.6242
1.9535 | 68.6136
1.9535 | 68.6297
1.9535 | 68.6404
1.9535 | 68.6191
1.9536 | 68.6242
1.9536 | 68.6229
1.9536 | 68.6419
1.9536 | 68.6267
1.9536 | 68.6223
1.9536 | 68.6414
1.9536 | 68.6163
1.9536 | 68.6259
1.9536 | 68.6292
1.9537 | 68.6199
1.9537 | 68.617
1.9537 | 68.6268
1.9537 | 68.6182
1.9537 | 68.6275
1.9537 | 68.6005
1.9537 | 68.6157
1.9537 | 68.6345
1.9537 | 68.6495
1.9537 | 68.6173
1.9538 | 68.582
1.9538 | 68.6288
1.9538 | 68.6461
1.9538 | 68.6311
1.9538 | 68.6199
1.9538 | 68.6262
1.9538 | 68.5941
1.9538 | 68.6126
1.9538 | 68.6276
1.9538 | 68.6277
1.9539 | 68.6049
1.9539 | 68.6242
1.9539 | 68.627
1.9539 | 68.6156
1.9539 | 68.6246
1.9539 | 68.6175
1.9539 | 68.5992
1.9539 | 68.6089
1.9539 | 68.6175
1.9539 | 68.6202
1.954 | 68.6216
1.954 | 68.6326
1.954 | 68.6186
1.954 | 68.6011
1.954 | 68.6263
1.954 | 68.5907
1.954 | 68.5937
1.954 | 68.6291
1.954 | 68.6277
1.954 | 68.6202
1.9541 | 68.6014
1.9541 | 68.6266
1.9541 | 68.6495
1.9541 | 68.6183
1.9541 | 68.63
1.9541 | 68.6091
1.9541 | 68.6053
1.9541 | 68.6049
1.9541 | 68.6413
1.9541 | 68.612
1.9542 | 68.5845
1.9542 | 68.6241
1.9542 | 68.6169
1.9542 | 68.6408
1.9542 | 68.6303
1.9542 | 68.5928
1.9542 | 68.5918
1.9542 | 68.6153
1.9542 | 68.6125
1.9542 | 68.6214
1.9543 | 68.6193
1.9543 | 68.6106
1.9543 | 68.6147
1.9543 | 68.6262
1.9543 | 68.6102
1.9543 | 68.5934
1.9543 | 68.6035
1.9543 | 68.5975
1.9543 | 68.6164
1.9543 | 68.6445
1.9544 | 68.6387
1.9544 | 68.6292
1.9544 | 68.6135
1.9544 | 68.6205
1.9544 | 68.5935
1.9544 | 68.5814
1.9544 | 68.6044
1.9544 | 68.6063
1.9544 | 68.6081
1.9544 | 68.6321
1.9545 | 68.6212
1.9545 | 68.6005
1.9545 | 68.6262
1.9545 | 68.6253
1.9545 | 68.5884
1.9545 | 68.5811
1.9545 | 68.5927
1.9545 | 68.6173
1.9545 | 68.632
1.9545 | 68.6426
1.9546 | 68.6139
1.9546 | 68.6104
1.9546 | 68.6018
1.9546 | 68.597
1.9546 | 68.5976
1.9546 | 68.5915
1.9546 | 68.5959
1.9546 | 68.6103
1.9546 | 68.6389
1.9546 | 68.6434
1.9546 | 68.6046
1.9547 | 68.608
1.9547 | 68.6193
1.9547 | 68.5832
1.9547 | 68.5924
1.9547 | 68.6048
1.9547 | 68.6115
1.9547 | 68.6154
1.9547 | 68.6348
1.9547 | 68.6028
1.9547 | 68.5879
1.9548 | 68.6057
1.9548 | 68.6216
1.9548 | 68.6077
1.9548 | 68.6067
1.9548 | 68.6016
1.9548 | 68.5975
1.9548 | 68.6171
1.9548 | 68.6174
1.9548 | 68.6154
1.9548 | 68.6011
1.9549 | 68.6195
1.9549 | 68.6149
1.9549 | 68.6011
1.9549 | 68.6245
1.9549 | 68.6079
1.9549 | 68.5998
1.9549 | 68.6223
1.9549 | 68.6133
1.9549 | 68.5992
1.9549 | 68.5868
1.955 | 68.5911
1.955 | 68.624
1.955 | 68.6193
1.955 | 68.5962
1.955 | 68.6154
1.955 | 68.5783
1.955 | 68.6043
1.955 | 68.6191
1.955 | 68.6103
1.955 | 68.5929
1.9551 | 68.6091
1.9551 | 68.6269
1.9551 | 68.6213
1.9551 | 68.6068
1.9551 | 68.5891
1.9551 | 68.5867
1.9551 | 68.5789
1.9551 | 68.6175
1.9551 | 68.6227
1.9551 | 68.5884
1.9552 | 68.6216
1.9552 | 68.6197
1.9552 | 68.5994
1.9552 | 68.6238
1.9552 | 68.6248
1.9552 | 68.5885
1.9552 | 68.5699
1.9552 | 68.616
1.9552 | 68.6048
1.9552 | 68.5876
1.9553 | 68.6251
1.9553 | 68.6184
1.9553 | 68.6127
1.9553 | 68.5992
1.9553 | 68.5873
1.9553 | 68.5668
1.9553 | 68.5913
1.9553 | 68.599
1.9553 | 68.6012
1.9553 | 68.5937
1.9554 | 68.5985
1.9554 | 68.6478
1.9554 | 68.6162
1.9554 | 68.5999
1.9554 | 68.6061
1.9554 | 68.5888
1.9554 | 68.5796
1.9554 | 68.6029
1.9554 | 68.6155
1.9554 | 68.6046
1.9555 | 68.5905
1.9555 | 68.615
1.9555 | 68.6278
1.9555 | 68.5992
1.9555 | 68.5873
1.9555 | 68.5988
1.9555 | 68.5884
1.9555 | 68.5806
1.9555 | 68.6149
1.9555 | 68.5981
1.9556 | 68.6028
1.9556 | 68.615
1.9556 | 68.6246
1.9556 | 68.6054
1.9556 | 68.5862
1.9556 | 68.5952
1.9556 | 68.5849
1.9556 | 68.6073
1.9556 | 68.5858
1.9557 | 68.5938
1.9557 | 68.6172
1.9557 | 68.6046
1.9557 | 68.6365
1.9557 | 68.6196
1.9557 | 68.5865
1.9557 | 68.5877
1.9557 | 68.5875
1.9557 | 68.61
1.9557 | 68.5896
1.9558 | 68.5705
1.9558 | 68.5962
1.9558 | 68.6083
1.9558 | 68.5901
1.9558 | 68.607
1.9558 | 68.5952
1.9558 | 68.5832
1.9558 | 68.5985
1.9558 | 68.6196
1.9558 | 68.6004
1.9559 | 68.5754
1.9559 | 68.6005
1.9559 | 68.5979
1.9559 | 68.5908
1.9559 | 68.6277
1.9559 | 68.6143
1.9559 | 68.576
1.9559 | 68.6033
1.9559 | 68.6255
1.9559 | 68.5765
1.956 | 68.5655
1.956 | 68.5982
1.956 | 68.6228
1.956 | 68.6234
1.956 | 68.6184
1.956 | 68.5707
1.956 | 68.6044
1.956 | 68.6061
1.956 | 68.5998
1.956 | 68.5858
1.9561 | 68.5732
1.9561 | 68.5793
1.9561 | 68.6037
1.9561 | 68.6084
1.9561 | 68.5911
1.9561 | 68.5859
1.9561 | 68.5977
1.9561 | 68.6184
1.9561 | 68.6057
1.9561 | 68.6037
1.9562 | 68.5942
1.9562 | 68.5731
1.9562 | 68.5973
1.9562 | 68.6128
1.9562 | 68.595
1.9562 | 68.5962
1.9562 | 68.5818
1.9562 | 68.5994
1.9562 | 68.6026
1.9562 | 68.6046
1.9563 | 68.5755
1.9563 | 68.6018
1.9563 | 68.614
1.9563 | 68.584
1.9563 | 68.5968
1.9563 | 68.5957
1.9563 | 68.5934
1.9563 | 68.5856
1.9563 | 68.5961
1.9563 | 68.5998
1.9564 | 68.5806
1.9564 | 68.5904
1.9564 | 68.5908
1.9564 | 68.6059
1.9564 | 68.5897
1.9564 | 68.5862
1.9564 | 68.5895
1.9564 | 68.6022
1.9564 | 68.6154
1.9564 | 68.6129
1.9565 | 68.5858
1.9565 | 68.5901
1.9565 | 68.5837
1.9565 | 68.5812
1.9565 | 68.6229
1.9565 | 68.5895
1.9565 | 68.5847
1.9565 | 68.5819
1.9565 | 68.607
1.9565 | 68.591
1.9566 | 68.5979
1.9566 | 68.6164
1.9566 | 68.5882
1.9566 | 68.6061
1.9566 | 68.5985
1.9566 | 68.5774
1.9566 | 68.5777
1.9566 | 68.6087
1.9566 | 68.6068
1.9566 | 68.5903
1.9567 | 68.5845
1.9567 | 68.5983
1.9567 | 68.5815
1.9567 | 68.586
1.9567 | 68.5867
1.9567 | 68.5772
1.9567 | 68.5936
1.9567 | 68.5914
1.9567 | 68.6007
1.9567 | 68.6182
1.9567 | 68.5807
1.9568 | 68.5784
1.9568 | 68.586
1.9568 | 68.5936
1.9568 | 68.5991
1.9568 | 68.5936
1.9568 | 68.5941
1.9568 | 68.595
1.9568 | 68.613
1.9568 | 68.5771
1.9568 | 68.5606
1.9569 | 68.5747
1.9569 | 68.6184
1.9569 | 68.6111
1.9569 | 68.5967
1.9569 | 68.5921
1.9569 | 68.5833
1.9569 | 68.5902
1.9569 | 68.6123
1.9569 | 68.5959
1.9569 | 68.5699
1.957 | 68.5897
1.957 | 68.5925
1.957 | 68.5922
1.957 | 68.5987
1.957 | 68.5992
1.957 | 68.5892
1.957 | 68.5901
1.957 | 68.6023
1.957 | 68.5926
1.957 | 68.5776
1.9571 | 68.5867
1.9571 | 68.5926
1.9571 | 68.5863
1.9571 | 68.5955
1.9571 | 68.5919
1.9571 | 68.5939
1.9571 | 68.5936
1.9571 | 68.6065
1.9571 | 68.5711
1.9571 | 68.5513
1.9572 | 68.5863
1.9572 | 68.5942
1.9572 | 68.5988
1.9572 | 68.5968
1.9572 | 68.591
1.9572 | 68.599
1.9572 | 68.5861
1.9572 | 68.5944
1.9572 | 68.5887
1.9572 | 68.5667
1.9573 | 68.5787
1.9573 | 68.5984
1.9573 | 68.6033
1.9573 | 68.6017
1.9573 | 68.5772
1.9573 | 68.577
1.9573 | 68.5909
1.9573 | 68.6015
1.9573 | 68.6011
1.9573 | 68.5697
1.9574 | 68.5704
1.9574 | 68.5953
1.9574 | 68.6037
1.9574 | 68.5948
1.9574 | 68.5834
1.9574 | 68.5938
1.9574 | 68.5814
1.9574 | 68.5847
1.9574 | 68.5916
1.9574 | 68.574
1.9575 | 68.5806
1.9575 | 68.5879
1.9575 | 68.5983
1.9575 | 68.6065
1.9575 | 68.5815
1.9575 | 68.5759
1.9575 | 68.5761
1.9575 | 68.5883
1.9575 | 68.6059
1.9575 | 68.5865
1.9576 | 68.5669
1.9576 | 68.5631
1.9576 | 68.5812
1.9576 | 68.5882
1.9576 | 68.574
1.9576 | 68.5915
1.9576 | 68.6121
1.9576 | 68.6139
1.9576 | 68.5955
1.9576 | 68.576
1.9577 | 68.5826
1.9577 | 68.5829
1.9577 | 68.5528
1.9577 | 68.5886
1.9577 | 68.5734
1.9577 | 68.5853
1.9577 | 68.5991
1.9577 | 68.6231
1.9577 | 68.5869
1.9578 | 68.5598
1.9578 | 68.574
1.9578 | 68.5804
1.9578 | 68.6108
1.9578 | 68.5975
1.9578 | 68.5861
1.9578 | 68.5817
1.9578 | 68.5965
1.9578 | 68.5975
1.9578 | 68.5787
1.9579 | 68.5705
1.9579 | 68.5738
1.9579 | 68.5655
1.9579 | 68.5977
1.9579 | 68.58
1.9579 | 68.5854
1.9579 | 68.5909
1.9579 | 68.569
1.9579 | 68.5914
1.9579 | 68.5977
1.958 | 68.5898
1.958 | 68.5804
1.958 | 68.5729
1.958 | 68.5651
1.958 | 68.5828
1.958 | 68.5999
1.958 | 68.5803
1.958 | 68.5869
1.958 | 68.5794
1.958 | 68.5844
1.9581 | 68.5532
1.9581 | 68.5862
1.9581 | 68.5996
1.9581 | 68.582
1.9581 | 68.5869
1.9581 | 68.5739
1.9581 | 68.5773
1.9581 | 68.5923
1.9581 | 68.5995
1.9581 | 68.569
1.9582 | 68.5774
1.9582 | 68.5837
1.9582 | 68.5854
1.9582 | 68.6122
1.9582 | 68.6067
1.9582 | 68.5591
1.9582 | 68.5784
1.9582 | 68.5871
1.9582 | 68.567
1.9582 | 68.5778
1.9583 | 68.6007
1.9583 | 68.5753
1.9583 | 68.5715
1.9583 | 68.601
1.9583 | 68.598
1.9583 | 68.5791
1.9583 | 68.5719
1.9583 | 68.588
1.9583 | 68.5732
1.9583 | 68.5785
1.9584 | 68.5902
1.9584 | 68.5657
1.9584 | 68.5754
1.9584 | 68.61
1.9584 | 68.5919
1.9584 | 68.5595
1.9584 | 68.5703
1.9584 | 68.5826
1.9584 | 68.5864
1.9584 | 68.5792
1.9585 | 68.5804
1.9585 | 68.5956
1.9585 | 68.5866
1.9585 | 68.6087
1.9585 | 68.5802
1.9585 | 68.5607
1.9585 | 68.5841
1.9585 | 68.5795
1.9585 | 68.5929
1.9585 | 68.5796
1.9586 | 68.5806
1.9586 | 68.575
1.9586 | 68.5798
1.9586 | 68.6053
1.9586 | 68.6003
1.9586 | 68.5666
1.9586 | 68.5871
1.9586 | 68.5841
1.9586 | 68.5943
1.9586 | 68.5943
1.9587 | 68.5583
1.9587 | 68.5856
1.9587 | 68.5796
1.9587 | 68.5886
1.9587 | 68.5898
1.9587 | 68.5941
1.9587 | 68.5861
1.9587 | 68.569
1.9587 | 68.5872
1.9587 | 68.5907
1.9587 | 68.5772
1.9588 | 68.589
1.9588 | 68.5785
1.9588 | 68.5769
1.9588 | 68.597
1.9588 | 68.5816
1.9588 | 68.5707
1.9588 | 68.5961
1.9588 | 68.6089
1.9588 | 68.5863
1.9588 | 68.5678
1.9589 | 68.5714
1.9589 | 68.5785
1.9589 | 68.5951
1.9589 | 68.6078
1.9589 | 68.5841
1.9589 | 68.5706
1.9589 | 68.5854
1.9589 | 68.5903
1.9589 | 68.5845
1.9589 | 68.5641
1.959 | 68.5934
1.959 | 68.5826
1.959 | 68.5817
1.959 | 68.6027
1.959 | 68.5763
1.959 | 68.5836
1.959 | 68.5899
1.959 | 68.5906
1.959 | 68.5753
1.959 | 68.5733
1.9591 | 68.5949
1.9591 | 68.5949
1.9591 | 68.5761
1.9591 | 68.5932
1.9591 | 68.5526
1.9591 | 68.5755
1.9591 | 68.5927
1.9591 | 68.5921
1.9591 | 68.6054
1.9591 | 68.565
1.9592 | 68.5817
1.9592 | 68.5905
1.9592 | 68.5891
1.9592 | 68.6071
1.9592 | 68.5696
1.9592 | 68.5645
1.9592 | 68.5809
1.9592 | 68.5988
1.9592 | 68.575
1.9592 | 68.5718
1.9593 | 68.5784
1.9593 | 68.5774
1.9593 | 68.5912
1.9593 | 68.6064
1.9593 | 68.5964
1.9593 | 68.5819
1.9593 | 68.5867
1.9593 | 68.6003
1.9593 | 68.5963
1.9593 | 68.5625
1.9594 | 68.6048
1.9594 | 68.5759
1.9594 | 68.5588
1.9594 | 68.5907
1.9594 | 68.5778
1.9594 | 68.5631
1.9594 | 68.6013
1.9594 | 68.6047
1.9594 | 68.5733
1.9594 | 68.5605
1.9595 | 68.559
1.9595 | 68.5799
1.9595 | 68.5938
1.9595 | 68.5854
1.9595 | 68.5871
1.9595 | 68.5968
1.9595 | 68.5872
1.9595 | 68.6113
1.9595 | 68.598
1.9595 | 68.5582
1.9596 | 68.5278
1.9596 | 68.5528
1.9596 | 68.5823
1.9596 | 68.579
1.9596 | 68.5772
1.9596 | 68.5985
1.9596 | 68.5979
1.9596 | 68.5747
1.9596 | 68.6004
1.9596 | 68.5691
1.9597 | 68.5515
1.9597 | 68.5673
1.9597 | 68.5836
1.9597 | 68.5831
1.9597 | 68.5705
1.9597 | 68.6167
1.9597 | 68.6251
1.9597 | 68.59
1.9597 | 68.5888
1.9598 | 68.5511
1.9598 | 68.5571
1.9598 | 68.5749
1.9598 | 68.5721
1.9598 | 68.5651
1.9598 | 68.5884
1.9598 | 68.5999
1.9598 | 68.603
1.9598 | 68.6188
1.9598 | 68.5938
1.9599 | 68.5665
1.9599 | 68.542
1.9599 | 68.55
1.9599 | 68.5759
1.9599 | 68.5764
1.9599 | 68.5825
1.9599 | 68.6095
1.9599 | 68.6037
1.9599 | 68.6061
1.9599 | 68.5914
1.96 | 68.5625
1.96 | 68.5643
1.96 | 68.5541
1.96 | 68.5845
1.96 | 68.5952
1.96 | 68.5694
1.96 | 68.5697
1.96 | 68.6189
1.96 | 68.6088
1.96 | 68.5863
1.9601 | 68.5828
1.9601 | 68.5711
1.9601 | 68.5619
1.9601 | 68.5736
1.9601 | 68.5868
1.9601 | 68.5707
1.9601 | 68.5731
1.9601 | 68.6013
1.9601 | 68.6018
1.9601 | 68.5763
1.9602 | 68.587
1.9602 | 68.5968
1.9602 | 68.583
1.9602 | 68.5855
1.9602 | 68.5876
1.9602 | 68.5602
1.9602 | 68.5686
1.9602 | 68.5888
1.9602 | 68.6072
1.9602 | 68.5895
1.9603 | 68.5931
1.9603 | 68.5971
1.9603 | 68.588
1.9603 | 68.5901
1.9603 | 68.5534
1.9603 | 68.5563
1.9603 | 68.5833
1.9603 | 68.5938
1.9603 | 68.5787
1.9603 | 68.6017
1.9604 | 68.5977
1.9604 | 68.5798
1.9604 | 68.5949
1.9604 | 68.6067
1.9604 | 68.5802
1.9604 | 68.5595
1.9604 | 68.5571
1.9604 | 68.5865
1.9604 | 68.5905
1.9604 | 68.6133
1.9605 | 68.5847
1.9605 | 68.5708
1.9605 | 68.5795
1.9605 | 68.5977
1.9605 | 68.596
1.9605 | 68.5556
1.9605 | 68.575
1.9605 | 68.5833
1.9605 | 68.5832
1.9605 | 68.6006
1.9606 | 68.6117
1.9606 | 68.5863
1.9606 | 68.5658
1.9606 | 68.5984
1.9606 | 68.5954
1.9606 | 68.572
1.9606 | 68.5887
1.9606 | 68.5865
1.9606 | 68.5746
1.9606 | 68.6156
1.9607 | 68.6031
1.9607 | 68.5717
1.9607 | 68.5824
1.9607 | 68.6083
1.9607 | 68.5903
1.9607 | 68.5638
1.9607 | 68.5941
1.9607 | 68.6039
1.9607 | 68.5909
1.9607 | 68.5937
1.9607 | 68.599
1.9608 | 68.5857
1.9608 | 68.5828
1.9608 | 68.5941
1.9608 | 68.5801
1.9608 | 68.5752
1.9608 | 68.5785
1.9608 | 68.5792
1.9608 | 68.6035
1.9608 | 68.6127
1.9608 | 68.5803
1.9609 | 68.5879
1.9609 | 68.5991
1.9609 | 68.5871
1.9609 | 68.5992
1.9609 | 68.6006
1.9609 | 68.5671
1.9609 | 68.5931
1.9609 | 68.599
1.9609 | 68.6102
1.9609 | 68.585
1.961 | 68.57
1.961 | 68.6007
1.961 | 68.6016
1.961 | 68.5776
1.961 | 68.5933
1.961 | 68.6002
1.961 | 68.577
1.961 | 68.589
1.961 | 68.6048
1.961 | 68.5766
1.9611 | 68.5949
1.9611 | 68.6236
1.9611 | 68.6002
1.9611 | 68.5774
1.9611 | 68.5865
1.9611 | 68.5798
1.9611 | 68.5813
1.9611 | 68.6195
1.9611 | 68.6124
1.9611 | 68.5712
1.9612 | 68.5732
1.9612 | 68.6135
1.9612 | 68.5908
1.9612 | 68.599
1.9612 | 68.5965
1.9612 | 68.5875
1.9612 | 68.5787
1.9612 | 68.5934
1.9612 | 68.611
1.9612 | 68.5817
1.9613 | 68.589
1.9613 | 68.6154
1.9613 | 68.5896
1.9613 | 68.5953
1.9613 | 68.5983
1.9613 | 68.5751
1.9613 | 68.5854
1.9613 | 68.6091
1.9613 | 68.5906
1.9613 | 68.5796
1.9614 | 68.6
1.9614 | 68.6132
1.9614 | 68.6053
1.9614 | 68.6029
1.9614 | 68.5947
1.9614 | 68.586
1.9614 | 68.5903
1.9614 | 68.5819
1.9614 | 68.618
1.9614 | 68.6052
1.9615 | 68.5944
1.9615 | 68.6052
1.9615 | 68.5808
1.9615 | 68.6033
1.9615 | 68.5934
1.9615 | 68.587
1.9615 | 68.5833
1.9615 | 68.61
1.9615 | 68.6033
1.9615 | 68.5498
1.9616 | 68.5936
1.9616 | 68.6379
1.9616 | 68.5979
1.9616 | 68.6068
1.9616 | 68.6135
1.9616 | 68.5882
1.9616 | 68.5749
1.9616 | 68.595
1.9616 | 68.6058
1.9616 | 68.5748
1.9617 | 68.5938
1.9617 | 68.6036
1.9617 | 68.6026
1.9617 | 68.6216
1.9617 | 68.5936
1.9617 | 68.5803
1.9617 | 68.5901
1.9617 | 68.6097
1.9617 | 68.5903
1.9618 | 68.5919
1.9618 | 68.5942
1.9618 | 68.5951
1.9618 | 68.6117
1.9618 | 68.6111
1.9618 | 68.5908
1.9618 | 68.5916
1.9618 | 68.6043
1.9618 | 68.5945
1.9618 | 68.6012
1.9619 | 68.5857
1.9619 | 68.5926
1.9619 | 68.6105
1.9619 | 68.6121
1.9619 | 68.6052
1.9619 | 68.5916
1.9619 | 68.5853
1.9619 | 68.6108
1.9619 | 68.6062
1.9619 | 68.5868
1.962 | 68.5834
1.962 | 68.5906
1.962 | 68.5934
1.962 | 68.6075
1.962 | 68.6129
1.962 | 68.597
1.962 | 68.5694
1.962 | 68.5944
1.962 | 68.6074
1.962 | 68.5913
1.9621 | 68.6004
1.9621 | 68.5896
1.9621 | 68.6128
1.9621 | 68.6193
1.9621 | 68.6033
1.9621 | 68.597
1.9621 | 68.5802
1.9621 | 68.5927
1.9621 | 68.5949
1.9621 | 68.5996
1.9622 | 68.6175
1.9622 | 68.6033
1.9622 | 68.5966
1.9622 | 68.6102
1.9622 | 68.6072
1.9622 | 68.5819
1.9622 | 68.5868
1.9622 | 68.6177
1.9622 | 68.591
1.9622 | 68.5902
1.9623 | 68.591
1.9623 | 68.6103
1.9623 | 68.6162
1.9623 | 68.6121
1.9623 | 68.5992
1.9623 | 68.5787
1.9623 | 68.5843
1.9623 | 68.6186
1.9623 | 68.5996
1.9623 | 68.5815
1.9624 | 68.6061
1.9624 | 68.5983
1.9624 | 68.6053
1.9624 | 68.616
1.9624 | 68.6092
1.9624 | 68.5852
1.9624 | 68.5749
1.9624 | 68.5966
1.9624 | 68.6035
1.9624 | 68.6001
1.9625 | 68.5979
1.9625 | 68.5903
1.9625 | 68.6179
1.9625 | 68.6034
1.9625 | 68.6119
1.9625 | 68.5866
1.9625 | 68.5813
1.9625 | 68.602
1.9625 | 68.6174
1.9625 | 68.6055
1.9626 | 68.6013
1.9626 | 68.5951
1.9626 | 68.6177
1.9626 | 68.6175
1.9626 | 68.6196
1.9626 | 68.5798
1.9626 | 68.5951
1.9626 | 68.5895
1.9626 | 68.6099
1.9626 | 68.6039
1.9627 | 68.5946
1.9627 | 68.613
1.9627 | 68.6142
1.9627 | 68.608
1.9627 | 68.6037
1.9627 | 68.5971
1.9627 | 68.5834
1.9627 | 68.5983
1.9627 | 68.6118
1.9627 | 68.6163
1.9627 | 68.6029
1.9628 | 68.6153
1.9628 | 68.5919
1.9628 | 68.6143
1.9628 | 68.6045
1.9628 | 68.5794
1.9628 | 68.5966
1.9628 | 68.628
1.9628 | 68.6035
1.9628 | 68.6074
1.9628 | 68.5722
1.9629 | 68.5955
1.9629 | 68.6083
1.9629 | 68.6045
1.9629 | 68.6151
1.9629 | 68.6055
1.9629 | 68.5844
1.9629 | 68.6161
1.9629 | 68.6005
1.9629 | 68.5944
1.9629 | 68.5882
1.963 | 68.5705
1.963 | 68.5744
1.963 | 68.5933
1.963 | 68.6141
1.963 | 68.6009
1.963 | 68.6085
1.963 | 68.5976
1.963 | 68.6042
1.963 | 68.6119
1.963 | 68.585
1.9631 | 68.5774
1.9631 | 68.6036
1.9631 | 68.6033
1.9631 | 68.6084
1.9631 | 68.6098
1.9631 | 68.5969
1.9631 | 68.6097
1.9631 | 68.6039
1.9631 | 68.5987
1.9631 | 68.5662
1.9632 | 68.5906
1.9632 | 68.6074
1.9632 | 68.6076
1.9632 | 68.6271
1.9632 | 68.6069
1.9632 | 68.5934
1.9632 | 68.5985
1.9632 | 68.5993
1.9632 | 68.6016
1.9632 | 68.5793
1.9633 | 68.5781
1.9633 | 68.6072
1.9633 | 68.5938
1.9633 | 68.5969
1.9633 | 68.603
1.9633 | 68.5888
1.9633 | 68.61
1.9633 | 68.5993
1.9633 | 68.5932
1.9633 | 68.58
1.9634 | 68.5873
1.9634 | 68.6035
1.9634 | 68.6203
1.9634 | 68.6067
1.9634 | 68.6132
1.9634 | 68.5948
1.9634 | 68.6136
1.9634 | 68.6018
1.9634 | 68.5901
1.9634 | 68.57
1.9635 | 68.5899
1.9635 | 68.6174
1.9635 | 68.6072
1.9635 | 68.6047
1.9635 | 68.5826
1.9635 | 68.6052
1.9635 | 68.6076
1.9635 | 68.6044
1.9635 | 68.6031
1.9635 | 68.5939
1.9636 | 68.6098
1.9636 | 68.588
1.9636 | 68.6093
1.9636 | 68.6294
1.9636 | 68.585
1.9636 | 68.5931
1.9636 | 68.5846
1.9636 | 68.61
1.9636 | 68.611
1.9636 | 68.583
1.9637 | 68.608
1.9637 | 68.5887
1.9637 | 68.6002
1.9637 | 68.5973
1.9637 | 68.585
1.9637 | 68.6252
1.9637 | 68.6233
1.9637 | 68.5909
1.9637 | 68.5992
1.9638 | 68.5882
1.9638 | 68.594
1.9638 | 68.6016
1.9638 | 68.5972
1.9638 | 68.5923
1.9638 | 68.5898
1.9638 | 68.5917
1.9638 | 68.5973
1.9638 | 68.6224
1.9638 | 68.6021
1.9639 | 68.5868
1.9639 | 68.5839
1.9639 | 68.6
1.9639 | 68.6041
1.9639 | 68.5996
1.9639 | 68.5831
1.9639 | 68.5772
1.9639 | 68.5989
1.9639 | 68.6169
1.9639 | 68.61
1.964 | 68.5823
1.964 | 68.5719
1.964 | 68.6095
1.964 | 68.5918
1.964 | 68.5854
1.964 | 68.5902
1.964 | 68.6121
1.964 | 68.605
1.964 | 68.6087
1.964 | 68.6249
1.9641 | 68.5795
1.9641 | 68.5936
1.9641 | 68.5925
1.9641 | 68.6051
1.9641 | 68.5718
1.9641 | 68.6095
1.9641 | 68.5967
1.9641 | 68.5958
1.9641 | 68.5921
1.9641 | 68.6091
1.9642 | 68.5746
1.9642 | 68.5683
1.9642 | 68.6007
1.9642 | 68.5856
1.9642 | 68.5948
1.9642 | 68.601
1.9642 | 68.586
1.9642 | 68.616
1.9642 | 68.6097
1.9642 | 68.5865
1.9643 | 68.5942
1.9643 | 68.5815
1.9643 | 68.578
1.9643 | 68.5748
1.9643 | 68.6107
1.9643 | 68.5935
1.9643 | 68.5877
1.9643 | 68.599
1.9643 | 68.6149
1.9643 | 68.5831
1.9644 | 68.5789
1.9644 | 68.6023
1.9644 | 68.586
1.9644 | 68.606
1.9644 | 68.6109
1.9644 | 68.5872
1.9644 | 68.5792
1.9644 | 68.6014
1.9644 | 68.607
1.9644 | 68.6008
1.9645 | 68.5854
1.9645 | 68.6076
1.9645 | 68.6016
1.9645 | 68.5977
1.9645 | 68.6102
1.9645 | 68.5796
1.9645 | 68.5841
1.9645 | 68.5936
1.9645 | 68.5934
1.9645 | 68.6257
1.9646 | 68.6011
1.9646 | 68.594
1.9646 | 68.587
1.9646 | 68.5921
1.9646 | 68.5921
1.9646 | 68.5883
1.9646 | 68.5737
1.9646 | 68.5829
1.9646 | 68.6059
1.9646 | 68.6036
1.9647 | 68.596
1.9647 | 68.6052
1.9647 | 68.6115
1.9647 | 68.6099
1.9647 | 68.5953
1.9647 | 68.5682
1.9647 | 68.5714
1.9647 | 68.578
1.9647 | 68.6039
1.9647 | 68.6032
1.9647 | 68.6063
1.9648 | 68.5977
1.9648 | 68.6152
1.9648 | 68.6108
1.9648 | 68.5996
1.9648 | 68.5622
1.9648 | 68.5744
1.9648 | 68.5951
1.9648 | 68.5985
1.9648 | 68.6074
1.9648 | 68.5997
1.9649 | 68.6033
1.9649 | 68.5986
1.9649 | 68.6033
1.9649 | 68.594
1.9649 | 68.5656
1.9649 | 68.5602
1.9649 | 68.5892
1.9649 | 68.5949
1.9649 | 68.5932
1.9649 | 68.6045
1.965 | 68.6087
1.965 | 68.6074
1.965 | 68.5935
1.965 | 68.5888
1.965 | 68.5632
1.965 | 68.5677
1.965 | 68.5951
1.965 | 68.5995
1.965 | 68.5964
1.965 | 68.5929
1.9651 | 68.6043
1.9651 | 68.6031
1.9651 | 68.6124
1.9651 | 68.5988
1.9651 | 68.5739
1.9651 | 68.5882
1.9651 | 68.5768
1.9651 | 68.5841
1.9651 | 68.6226
1.9651 | 68.596
1.9652 | 68.5923
1.9652 | 68.5988
1.9652 | 68.6117
1.9652 | 68.5861
1.9652 | 68.5668
1.9652 | 68.591
1.9652 | 68.5761
1.9652 | 68.5977
1.9652 | 68.5925
1.9652 | 68.5839
1.9653 | 68.6018
1.9653 | 68.6027
1.9653 | 68.5867
1.9653 | 68.6046
1.9653 | 68.585
1.9653 | 68.5656
1.9653 | 68.6145
1.9653 | 68.6186
1.9653 | 68.6181
1.9653 | 68.587
1.9654 | 68.5719
1.9654 | 68.6141
1.9654 | 68.5975
1.9654 | 68.5688
1.9654 | 68.5751
1.9654 | 68.5878
1.9654 | 68.5905
1.9654 | 68.6012
1.9654 | 68.6229
1.9654 | 68.5844
1.9655 | 68.5729
1.9655 | 68.5723
1.9655 | 68.5885
1.9655 | 68.608
1.9655 | 68.5614
1.9655 | 68.5912
1.9655 | 68.6038
1.9655 | 68.6009
1.9655 | 68.6066
1.9655 | 68.586
1.9656 | 68.5626
1.9656 | 68.5949
1.9656 | 68.5891
1.9656 | 68.5722
1.9656 | 68.586
1.9656 | 68.6117
1.9656 | 68.6073
1.9656 | 68.6089
1.9656 | 68.6108
1.9656 | 68.5667
1.9657 | 68.552
1.9657 | 68.5991
1.9657 | 68.5947
1.9657 | 68.57
1.9657 | 68.5906
1.9657 | 68.588
1.9657 | 68.5642
1.9657 | 68.5955
1.9657 | 68.6292
1.9658 | 68.5695
1.9658 | 68.5634
1.9658 | 68.5897
1.9658 | 68.579
1.9658 | 68.5663
1.9658 | 68.6106
1.9658 | 68.6016
1.9658 | 68.5626
1.9658 | 68.5938
1.9658 | 68.6221
1.9659 | 68.5871
1.9659 | 68.5819
1.9659 | 68.6089
1.9659 | 68.5727
1.9659 | 68.5661
1.9659 | 68.5893
1.9659 | 68.5869
1.9659 | 68.5877
1.9659 | 68.6262
1.9659 | 68.5955
1.966 | 68.5601
1.966 | 68.5763
1.966 | 68.606
1.966 | 68.5867
1.966 | 68.5912
1.966 | 68.572
1.966 | 68.5686
1.966 | 68.5839
1.966 | 68.6091
1.966 | 68.6022
1.9661 | 68.5624
1.9661 | 68.5705
1.9661 | 68.5838
1.9661 | 68.5808
1.9661 | 68.6047
1.9661 | 68.6038
1.9661 | 68.5513
1.9661 | 68.5663
1.9661 | 68.5903
1.9661 | 68.5899
1.9662 | 68.6042
1.9662 | 68.588
1.9662 | 68.5889
1.9662 | 68.5991
1.9662 | 68.5852
1.9662 | 68.5664
1.9662 | 68.5703
1.9662 | 68.5904
1.9662 | 68.5843
1.9662 | 68.5721
1.9663 | 68.5778
1.9663 | 68.6106
1.9663 | 68.6136
1.9663 | 68.5854
1.9663 | 68.5657
1.9663 | 68.5668
1.9663 | 68.5836
1.9663 | 68.5778
1.9663 | 68.6039
1.9663 | 68.591
1.9664 | 68.57
1.9664 | 68.599
1.9664 | 68.6032
1.9664 | 68.581
1.9664 | 68.594
1.9664 | 68.5785
1.9664 | 68.5603
1.9664 | 68.5758
1.9664 | 68.604
1.9664 | 68.6005
1.9665 | 68.5903
1.9665 | 68.6003
1.9665 | 68.5891
1.9665 | 68.5955
1.9665 | 68.5919
1.9665 | 68.5647
1.9665 | 68.5712
1.9665 | 68.5742
1.9665 | 68.5755
1.9665 | 68.5859
1.9666 | 68.5809
1.9666 | 68.6136
1.9666 | 68.5876
1.9666 | 68.5748
1.9666 | 68.5955
1.9666 | 68.5642
1.9666 | 68.5604
1.9666 | 68.5818
1.9666 | 68.6126
1.9666 | 68.5865
1.9667 | 68.5724
1.9667 | 68.5886
1.9667 | 68.5902
1.9667 | 68.5856
1.9667 | 68.5928
1.9667 | 68.5878
1.9667 | 68.567
1.9667 | 68.5931
1.9667 | 68.599
1.9667 | 68.5838
1.9667 | 68.5746
1.9668 | 68.5738
1.9668 | 68.5762
1.9668 | 68.5875
1.9668 | 68.5886
1.9668 | 68.5707
1.9668 | 68.571
1.9668 | 68.6037
1.9668 | 68.5794
1.9668 | 68.5688
1.9668 | 68.5683
1.9669 | 68.58
1.9669 | 68.5787
1.9669 | 68.6027
1.9669 | 68.5973
1.9669 | 68.5625
1.9669 | 68.5996
1.9669 | 68.5869
1.9669 | 68.579
1.9669 | 68.5765
1.9669 | 68.5778
1.967 | 68.557
1.967 | 68.5606
1.967 | 68.5878
1.967 | 68.5919
1.967 | 68.5783
1.967 | 68.5778
1.967 | 68.5811
1.967 | 68.5735
1.967 | 68.5688
1.967 | 68.591
1.9671 | 68.5756
1.9671 | 68.5517
1.9671 | 68.6023
1.9671 | 68.5867
1.9671 | 68.5841
1.9671 | 68.5843
1.9671 | 68.5778
1.9671 | 68.5792
1.9671 | 68.5816
1.9671 | 68.5528
1.9672 | 68.5554
1.9672 | 68.593
1.9672 | 68.6085
1.9672 | 68.5729
1.9672 | 68.5663
1.9672 | 68.5977
1.9672 | 68.5833
1.9672 | 68.5802
1.9672 | 68.5832
1.9672 | 68.5551
1.9673 | 68.5695
1.9673 | 68.5815
1.9673 | 68.5745
1.9673 | 68.581
1.9673 | 68.561
1.9673 | 68.5674
1.9673 | 68.5755
1.9673 | 68.5866
1.9673 | 68.5803
1.9673 | 68.5658
1.9674 | 68.5587
1.9674 | 68.5776
1.9674 | 68.5904
1.9674 | 68.5929
1.9674 | 68.5723
1.9674 | 68.5709
1.9674 | 68.5699
1.9674 | 68.5762
1.9674 | 68.5887
1.9674 | 68.554
1.9675 | 68.5658
1.9675 | 68.5821
1.9675 | 68.569
1.9675 | 68.5852
1.9675 | 68.5681
1.9675 | 68.5729
1.9675 | 68.5755
1.9675 | 68.5675
1.9675 | 68.5709
1.9675 | 68.5504
1.9676 | 68.5896
1.9676 | 68.5925
1.9676 | 68.5778
1.9676 | 68.5808
1.9676 | 68.5734
1.9676 | 68.5653
1.9676 | 68.5711
1.9676 | 68.5922
1.9676 | 68.5729
1.9676 | 68.5462
1.9677 | 68.5816
1.9677 | 68.5858
1.9677 | 68.5808
1.9677 | 68.5871
1.9677 | 68.555
1.9677 | 68.5567
1.9677 | 68.5648
1.9677 | 68.573
1.9677 | 68.5963
1.9678 | 68.5638
1.9678 | 68.5689
1.9678 | 68.5778
1.9678 | 68.5877
1.9678 | 68.579
1.9678 | 68.5555
1.9678 | 68.5768
1.9678 | 68.5642
1.9678 | 68.5569
1.9678 | 68.5716
1.9679 | 68.5758
1.9679 | 68.5735
1.9679 | 68.5839
1.9679 | 68.5884
1.9679 | 68.5832
1.9679 | 68.5711
1.9679 | 68.5539
1.9679 | 68.5517
1.9679 | 68.5507
1.9679 | 68.5697
1.968 | 68.5825
1.968 | 68.5835
1.968 | 68.5903
1.968 | 68.597
1.968 | 68.5921
1.968 | 68.5561
1.968 | 68.5515
1.968 | 68.5553
1.968 | 68.5746
1.968 | 68.5608
1.9681 | 68.5763
1.9681 | 68.5943
1.9681 | 68.5929
1.9681 | 68.5676
1.9681 | 68.577
1.9681 | 68.5511
1.9681 | 68.5484
1.9681 | 68.5787
1.9681 | 68.5705
1.9681 | 68.5677
1.9682 | 68.5669
1.9682 | 68.5851
1.9682 | 68.5692
1.9682 | 68.5835
1.9682 | 68.5719
1.9682 | 68.5466
1.9682 | 68.5528
1.9682 | 68.5481
1.9682 | 68.5676
1.9682 | 68.578
1.9683 | 68.5837
1.9683 | 68.561
1.9683 | 68.5884
1.9683 | 68.5901
1.9683 | 68.567
1.9683 | 68.5535
1.9683 | 68.57
1.9683 | 68.5591
1.9683 | 68.5541
1.9683 | 68.5678
1.9684 | 68.5518
1.9684 | 68.5701
1.9684 | 68.5775
1.9684 | 68.5759
1.9684 | 68.5727
1.9684 | 68.5692
1.9684 | 68.5612
1.9684 | 68.5711
1.9684 | 68.569
1.9684 | 68.5867
1.9685 | 68.5567
1.9685 | 68.5466
1.9685 | 68.5729
1.9685 | 68.5932
1.9685 | 68.5705
1.9685 | 68.5653
1.9685 | 68.5642
1.9685 | 68.5711
1.9685 | 68.5634
1.9685 | 68.5674
1.9686 | 68.5532
1.9686 | 68.5601
1.9686 | 68.5716
1.9686 | 68.5868
1.9686 | 68.5716
1.9686 | 68.5847
1.9686 | 68.5854
1.9686 | 68.5539
1.9686 | 68.5639
1.9686 | 68.5648
1.9687 | 68.5355
1.9687 | 68.5485
1.9687 | 68.5789
1.9687 | 68.58
1.9687 | 68.5675
1.9687 | 68.5733
1.9687 | 68.5711
1.9687 | 68.5725
1.9687 | 68.5721
1.9687 | 68.5715
1.9688 | 68.5483
1.9688 | 68.534
1.9688 | 68.5596
1.9688 | 68.5837
1.9688 | 68.5686
1.9688 | 68.5806
1.9688 | 68.5778
1.9688 | 68.5562
1.9688 | 68.5541
1.9688 | 68.5687
1.9688 | 68.5569
1.9689 | 68.5399
1.9689 | 68.5618
1.9689 | 68.5727
1.9689 | 68.5653
1.9689 | 68.5718
1.9689 | 68.5601
1.9689 | 68.5569
1.9689 | 68.5699
1.9689 | 68.5804
1.9689 | 68.5463
1.969 | 68.5433
1.969 | 68.5812
1.969 | 68.5878
1.969 | 68.5578
1.969 | 68.5769
1.969 | 68.5809
1.969 | 68.5548
1.969 | 68.5801
1.969 | 68.5847
1.969 | 68.5403
1.9691 | 68.5244
1.9691 | 68.5589
1.9691 | 68.5735
1.9691 | 68.5805
1.9691 | 68.5685
1.9691 | 68.5664
1.9691 | 68.5717
1.9691 | 68.5854
1.9691 | 68.5553
1.9691 | 68.5371
1.9692 | 68.5325
1.9692 | 68.5735
1.9692 | 68.567
1.9692 | 68.5851
1.9692 | 68.5917
1.9692 | 68.5614
1.9692 | 68.5596
1.9692 | 68.5689
1.9692 | 68.5675
1.9692 | 68.546
1.9693 | 68.5485
1.9693 | 68.5778
1.9693 | 68.5973
1.9693 | 68.5854
1.9693 | 68.5539
1.9693 | 68.5679
1.9693 | 68.5845
1.9693 | 68.571
1.9693 | 68.5754
1.9693 | 68.5448
1.9694 | 68.5591
1.9694 | 68.563
1.9694 | 68.5631
1.9694 | 68.5789
1.9694 | 68.5714
1.9694 | 68.5698
1.9694 | 68.5856
1.9694 | 68.5777
1.9694 | 68.5658
1.9694 | 68.5658
1.9695 | 68.5565
1.9695 | 68.5591
1.9695 | 68.5653
1.9695 | 68.5731
1.9695 | 68.5759
1.9695 | 68.5627
1.9695 | 68.5628
1.9695 | 68.5707
1.9695 | 68.5724
1.9695 | 68.5468
1.9696 | 68.5458
1.9696 | 68.5677
1.9696 | 68.5826
1.9696 | 68.5683
1.9696 | 68.5424
1.9696 | 68.5531
1.9696 | 68.5841
1.9696 | 68.5973
1.9696 | 68.5727
1.9696 | 68.5519
1.9697 | 68.5665
1.9697 | 68.561
1.9697 | 68.5796
1.9697 | 68.5505
1.9697 | 68.5407
1.9697 | 68.5703
1.9697 | 68.5735
1.9697 | 68.5806
1.9697 | 68.5707
1.9697 | 68.5508
1.9698 | 68.5491
1.9698 | 68.5738
1.9698 | 68.5771
1.9698 | 68.5687
1.9698 | 68.5673
1.9698 | 68.566
1.9698 | 68.5614
1.9698 | 68.5735
1.9698 | 68.5737
1.9699 | 68.5625
1.9699 | 68.572
1.9699 | 68.5534
1.9699 | 68.5723
1.9699 | 68.5825
1.9699 | 68.5737
1.9699 | 68.5763
1.9699 | 68.5638
1.9699 | 68.5637
1.9699 | 68.5656
1.97 | 68.5638
1.97 | 68.5677
1.97 | 68.5756
1.97 | 68.557
1.97 | 68.5645
1.97 | 68.555
1.97 | 68.5575
1.97 | 68.5664
1.97 | 68.589
1.97 | 68.595
1.9701 | 68.5348
1.9701 | 68.5476
1.9701 | 68.5834
1.9701 | 68.5774
1.9701 | 68.5834
1.9701 | 68.558
1.9701 | 68.5612
1.9701 | 68.5658
1.9701 | 68.5631
1.9701 | 68.5617
1.9702 | 68.5625
1.9702 | 68.5634
1.9702 | 68.5627
1.9702 | 68.5805
1.9702 | 68.5871
1.9702 | 68.5621
1.9702 | 68.5519
1.9702 | 68.5826
1.9702 | 68.5803
1.9702 | 68.5665
1.9703 | 68.5616
1.9703 | 68.5638
1.9703 | 68.5627
1.9703 | 68.5798
1.9703 | 68.5961
1.9703 | 68.548
1.9703 | 68.5459
1.9703 | 68.5873
1.9703 | 68.5725
1.9703 | 68.5702
1.9704 | 68.5728
1.9704 | 68.5674
1.9704 | 68.559
1.9704 | 68.574
1.9704 | 68.5848
1.9704 | 68.5518
1.9704 | 68.5477
1.9704 | 68.5865
1.9704 | 68.5776
1.9704 | 68.5614
1.9705 | 68.5649
1.9705 | 68.5614
1.9705 | 68.5627
1.9705 | 68.6083
1.9705 | 68.5852
1.9705 | 68.5537
1.9705 | 68.5736
1.9705 | 68.588
1.9705 | 68.567
1.9705 | 68.5801
1.9706 | 68.5785
1.9706 | 68.547
1.9706 | 68.571
1.9706 | 68.5963
1.9706 | 68.5798
1.9706 | 68.5582
1.9706 | 68.5704
1.9706 | 68.5851
1.9706 | 68.5809
1.9706 | 68.5691
1.9707 | 68.5662
1.9707 | 68.558
1.9707 | 68.5585
1.9707 | 68.5563
1.9707 | 68.5891
1.9707 | 68.5819
1.9707 | 68.5752
1.9707 | 68.5847
1.9707 | 68.585
1.9707 | 68.5873
1.9708 | 68.571
1.9708 | 68.5669
1.9708 | 68.545
1.9708 | 68.5632
1.9708 | 68.576
1.9708 | 68.5724
1.9708 | 68.5687
1.9708 | 68.5954
1.9708 | 68.5985
1.9708 | 68.5506
1.9708 | 68.5742
1.9709 | 68.5697
1.9709 | 68.5667
1.9709 | 68.5761
1.9709 | 68.6063
1.9709 | 68.5668
1.9709 | 68.5859
1.9709 | 68.5817
1.9709 | 68.5684
1.9709 | 68.5718
1.9709 | 68.5588
1.971 | 68.5651
1.971 | 68.5677
1.971 | 68.5983
1.971 | 68.5923
1.971 | 68.5677
1.971 | 68.5691
1.971 | 68.5711
1.971 | 68.5651
1.971 | 68.5814
1.971 | 68.5608
1.9711 | 68.555
1.9711 | 68.5619
1.9711 | 68.5878
1.9711 | 68.5606
1.9711 | 68.5554
1.9711 | 68.5795
1.9711 | 68.6025
1.9711 | 68.572
1.9711 | 68.5832
1.9711 | 68.5713
1.9712 | 68.5636
1.9712 | 68.5821
1.9712 | 68.5874
1.9712 | 68.5641
1.9712 | 68.5472
1.9712 | 68.5891
1.9712 | 68.5711
1.9712 | 68.5822
1.9712 | 68.5918
1.9712 | 68.5811
1.9713 | 68.5617
1.9713 | 68.5733
1.9713 | 68.5803
1.9713 | 68.5632
1.9713 | 68.5608
1.9713 | 68.5759
1.9713 | 68.5825
1.9713 | 68.5629
1.9713 | 68.5963
1.9713 | 68.582
1.9714 | 68.5625
1.9714 | 68.5564
1.9714 | 68.588
1.9714 | 68.5711
1.9714 | 68.5476
1.9714 | 68.5649
1.9714 | 68.5962
1.9714 | 68.5755
1.9714 | 68.5921
1.9714 | 68.5871
1.9715 | 68.5584
1.9715 | 68.5796
1.9715 | 68.5763
1.9715 | 68.5618
1.9715 | 68.5538
1.9715 | 68.5623
1.9715 | 68.561
1.9715 | 68.5955
1.9715 | 68.594
1.9715 | 68.5573
1.9716 | 68.561
1.9716 | 68.5766
1.9716 | 68.5805
1.9716 | 68.5791
1.9716 | 68.5796
1.9716 | 68.5621
1.9716 | 68.5691
1.9716 | 68.591
1.9716 | 68.5775
1.9716 | 68.5545
1.9717 | 68.542
1.9717 | 68.5802
1.9717 | 68.5902
1.9717 | 68.5893
1.9717 | 68.5433
1.9717 | 68.5459
1.9717 | 68.564
1.9717 | 68.5572
1.9717 | 68.5768
1.9717 | 68.5694
1.9718 | 68.5703
1.9718 | 68.5744
1.9718 | 68.5936
1.9718 | 68.5776
1.9718 | 68.5521
1.9718 | 68.5664
1.9718 | 68.5541
1.9718 | 68.5582
1.9718 | 68.5655
1.9719 | 68.5964
1.9719 | 68.5723
1.9719 | 68.5736
1.9719 | 68.5936
1.9719 | 68.5751
1.9719 | 68.5627
1.9719 | 68.5612
1.9719 | 68.5791
1.9719 | 68.5602
1.9719 | 68.5635
1.972 | 68.5597
1.972 | 68.5686
1.972 | 68.5792
1.972 | 68.5709
1.972 | 68.5784
1.972 | 68.5669
1.972 | 68.5677
1.972 | 68.5543
1.972 | 68.5748
1.972 | 68.5588
1.9721 | 68.5608
1.9721 | 68.5593
1.9721 | 68.5857
1.9721 | 68.5927
1.9721 | 68.5804
1.9721 | 68.5828
1.9721 | 68.5494
1.9721 | 68.5474
1.9721 | 68.5744
1.9721 | 68.5835
1.9722 | 68.556
1.9722 | 68.5645
1.9722 | 68.5799
1.9722 | 68.5804
1.9722 | 68.5615
1.9722 | 68.5491
1.9722 | 68.5469
1.9722 | 68.526
1.9722 | 68.5707
1.9722 | 68.5911
1.9723 | 68.5646
1.9723 | 68.5757
1.9723 | 68.5571
1.9723 | 68.569
1.9723 | 68.5636
1.9723 | 68.5407
1.9723 | 68.5613
1.9723 | 68.5821
1.9723 | 68.5718
1.9723 | 68.5607
1.9724 | 68.562
1.9724 | 68.5525
1.9724 | 68.562
1.9724 | 68.5824
1.9724 | 68.5511
1.9724 | 68.5337
1.9724 | 68.5653
1.9724 | 68.5596
1.9724 | 68.5713
1.9724 | 68.5796
1.9725 | 68.5493
1.9725 | 68.5625
1.9725 | 68.5598
1.9725 | 68.5532
1.9725 | 68.5795
1.9725 | 68.5528
1.9725 | 68.5638
1.9725 | 68.5468
1.9725 | 68.5821
1.9725 | 68.5548
1.9726 | 68.5473
1.9726 | 68.5662
1.9726 | 68.5636
1.9726 | 68.535
1.9726 | 68.5638
1.9726 | 68.5597
1.9726 | 68.5444
1.9726 | 68.5719
1.9726 | 68.5562
1.9726 | 68.5617
1.9727 | 68.5437
1.9727 | 68.5761
1.9727 | 68.5447
1.9727 | 68.5578
1.9727 | 68.568
1.9727 | 68.5459
1.9727 | 68.5366
1.9727 | 68.5739
1.9727 | 68.5655
1.9727 | 68.5548
1.9728 | 68.5335
1.9728 | 68.5791
1.9728 | 68.5447
1.9728 | 68.5691
1.9728 | 68.5556
1.9728 | 68.5366
1.9728 | 68.5509
1.9728 | 68.5487
1.9728 | 68.56
1.9728 | 68.561
1.9728 | 68.5596
1.9729 | 68.5328
1.9729 | 68.5547
1.9729 | 68.5623
1.9729 | 68.5651
1.9729 | 68.5296
1.9729 | 68.5325
1.9729 | 68.5378
1.9729 | 68.5695
1.9729 | 68.5617
1.9729 | 68.5433
1.973 | 68.5578
1.973 | 68.5494
1.973 | 68.5546
1.973 | 68.5813
1.973 | 68.5347
1.973 | 68.5253
1.973 | 68.5474
1.973 | 68.5511
1.973 | 68.534
1.973 | 68.5526
1.9731 | 68.55
1.9731 | 68.5493
1.9731 | 68.5425
1.9731 | 68.5419
1.9731 | 68.5256
1.9731 | 68.5353
1.9731 | 68.5484
1.9731 | 68.5572
1.9731 | 68.5487
1.9731 | 68.5603
1.9732 | 68.5319
1.9732 | 68.5526
1.9732 | 68.5401
1.9732 | 68.5486
1.9732 | 68.5304
1.9732 | 68.5306
1.9732 | 68.5509
1.9732 | 68.5654
1.9732 | 68.5543
1.9732 | 68.5409
1.9733 | 68.5481
1.9733 | 68.529
1.9733 | 68.5308
1.9733 | 68.5287
1.9733 | 68.5385
1.9733 | 68.55
1.9733 | 68.5379
1.9733 | 68.5834
1.9733 | 68.5749
1.9733 | 68.5264
1.9734 | 68.5092
1.9734 | 68.52
1.9734 | 68.5511
1.9734 | 68.5267
1.9734 | 68.5353
1.9734 | 68.5474
1.9734 | 68.5399
1.9734 | 68.5548
1.9734 | 68.5545
1.9734 | 68.5153
1.9735 | 68.5314
1.9735 | 68.5468
1.9735 | 68.5185
1.9735 | 68.5118
1.9735 | 68.5264
1.9735 | 68.5463
1.9735 | 68.5617
1.9735 | 68.554
1.9735 | 68.5347
1.9735 | 68.5088
1.9736 | 68.4951
1.9736 | 68.5228
1.9736 | 68.5306
1.9736 | 68.527
1.9736 | 68.5291
1.9736 | 68.5092
1.9736 | 68.5433
1.9736 | 68.5571
1.9736 | 68.5517
1.9736 | 68.4965
1.9737 | 68.5224
1.9737 | 68.5326
1.9737 | 68.5081
1.9737 | 68.5455
1.9737 | 68.5468
1.9737 | 68.5174
1.9737 | 68.5166
1.9737 | 68.5323
1.9737 | 68.5047
1.9737 | 68.5262
1.9738 | 68.5278
1.9738 | 68.5017
1.9738 | 68.5123
1.9738 | 68.534
1.9738 | 68.5304
1.9738 | 68.5265
1.9738 | 68.5418
1.9738 | 68.5054
1.9738 | 68.5018
1.9739 | 68.5256
1.9739 | 68.5035
1.9739 | 68.5036
1.9739 | 68.553
1.9739 | 68.5355
1.9739 | 68.5025
1.9739 | 68.5248
1.9739 | 68.5329
1.9739 | 68.5103
1.9739 | 68.4986
1.974 | 68.5062
1.974 | 68.4879
1.974 | 68.5106
1.974 | 68.5415
1.974 | 68.5209
1.974 | 68.4981
1.974 | 68.534
1.974 | 68.5124
1.974 | 68.5106
1.974 | 68.5299
1.9741 | 68.4997
1.9741 | 68.5024
1.9741 | 68.5216
1.9741 | 68.5213
1.9741 | 68.5187
1.9741 | 68.4906
1.9741 | 68.5143
1.9741 | 68.5127
1.9741 | 68.4673
1.9741 | 68.5024
1.9742 | 68.5038
1.9742 | 68.4863
1.9742 | 68.497
1.9742 | 68.5325
1.9742 | 68.5174
1.9742 | 68.4984
1.9742 | 68.5188
1.9742 | 68.522
1.9742 | 68.4931
1.9742 | 68.4652
1.9743 | 68.4872
1.9743 | 68.4818
1.9743 | 68.4832
1.9743 | 68.5196
1.9743 | 68.51
1.9743 | 68.4976
1.9743 | 68.4848
1.9743 | 68.4952
1.9743 | 68.4952
1.9743 | 68.4827
1.9744 | 68.4699
1.9744 | 68.5015
1.9744 | 68.4752
1.9744 | 68.5107
1.9744 | 68.5164
1.9744 | 68.4946
1.9744 | 68.4876
1.9744 | 68.49
1.9744 | 68.4925
1.9744 | 68.4861
1.9745 | 68.4829
1.9745 | 68.4849
1.9745 | 68.4857
1.9745 | 68.4874
1.9745 | 68.4898
1.9745 | 68.479
1.9745 | 68.4888
1.9745 | 68.4999
1.9745 | 68.4896
1.9745 | 68.4937
1.9746 | 68.4728
1.9746 | 68.4579
1.9746 | 68.489
1.9746 | 68.4896
1.9746 | 68.4756
1.9746 | 68.4844
1.9746 | 68.4747
1.9746 | 68.4684
1.9746 | 68.4998
1.9746 | 68.4978
1.9747 | 68.4657
1.9747 | 68.4485
1.9747 | 68.4836
1.9747 | 68.4997
1.9747 | 68.4825
1.9747 | 68.4851
1.9747 | 68.4914
1.9747 | 68.4704
1.9747 | 68.4681
1.9747 | 68.5069
1.9748 | 68.4725
1.9748 | 68.4808
1.9748 | 68.4706
1.9748 | 68.4792
1.9748 | 68.4695
1.9748 | 68.4819
1.9748 | 68.4672
1.9748 | 68.4697
1.9748 | 68.4849
1.9748 | 68.4744
1.9748 | 68.4808
1.9749 | 68.4894
1.9749 | 68.478
1.9749 | 68.482
1.9749 | 68.4562
1.9749 | 68.4482
1.9749 | 68.4646
1.9749 | 68.4747
1.9749 | 68.4922
1.9749 | 68.4824
1.9749 | 68.475
1.975 | 68.4408
1.975 | 68.4878
1.975 | 68.4752
1.975 | 68.4555
1.975 | 68.4568
1.975 | 68.4348
1.975 | 68.4562
1.975 | 68.4956
1.975 | 68.4885
1.975 | 68.464
1.9751 | 68.453
1.9751 | 68.4645
1.9751 | 68.4529
1.9751 | 68.4398
1.9751 | 68.4493
1.9751 | 68.4579
1.9751 | 68.437
1.9751 | 68.4462
1.9751 | 68.4797
1.9751 | 68.4572
1.9752 | 68.4553
1.9752 | 68.4682
1.9752 | 68.4493
1.9752 | 68.4493
1.9752 | 68.4303
1.9752 | 68.4486
1.9752 | 68.4557
1.9752 | 68.4473
1.9752 | 68.4689
1.9752 | 68.454
1.9753 | 68.4484
1.9753 | 68.4617
1.9753 | 68.4588
1.9753 | 68.4324
1.9753 | 68.4228
1.9753 | 68.4362
1.9753 | 68.4367
1.9753 | 68.4407
1.9753 | 68.4507
1.9753 | 68.4371
1.9754 | 68.4368
1.9754 | 68.4525
1.9754 | 68.4531
1.9754 | 68.4428
1.9754 | 68.4377
1.9754 | 68.4155
1.9754 | 68.4389
1.9754 | 68.4485
1.9754 | 68.4415
1.9754 | 68.4458
1.9755 | 68.4444
1.9755 | 68.4318
1.9755 | 68.448
1.9755 | 68.4527
1.9755 | 68.4234
1.9755 | 68.4154
1.9755 | 68.4175
1.9755 | 68.4297
1.9755 | 68.4481
1.9755 | 68.4519
1.9756 | 68.4417
1.9756 | 68.4288
1.9756 | 68.4532
1.9756 | 68.4443
1.9756 | 68.4086
1.9756 | 68.4107
1.9756 | 68.4136
1.9756 | 68.4139
1.9756 | 68.4189
1.9756 | 68.4173
1.9757 | 68.4247
1.9757 | 68.4372
1.9757 | 68.4465
1.9757 | 68.4274
1.9757 | 68.4075
1.9757 | 68.3969
1.9757 | 68.3957
1.9757 | 68.4127
1.9757 | 68.4208
1.9757 | 68.4173
1.9758 | 68.4166
1.9758 | 68.4485
1.9758 | 68.4318
1.9758 | 68.4194
1.9758 | 68.4052
1.9758 | 68.3836
1.9758 | 68.4074
1.9758 | 68.3979
1.9758 | 68.3975
1.9759 | 68.4195
1.9759 | 68.4147
1.9759 | 68.4209
1.9759 | 68.4448
1.9759 | 68.4485
1.9759 | 68.3994
1.9759 | 68.3863
1.9759 | 68.3736
1.9759 | 68.3895
1.9759 | 68.4024
1.976 | 68.3919
1.976 | 68.4122
1.976 | 68.438
1.976 | 68.4092
1.976 | 68.4004
1.976 | 68.4078
1.976 | 68.3851
1.976 | 68.3793
1.976 | 68.3987
1.976 | 68.4048
1.9761 | 68.4033
1.9761 | 68.4252
1.9761 | 68.4064
1.9761 | 68.4066
1.9761 | 68.389
1.9761 | 68.3767
1.9761 | 68.3777
1.9761 | 68.3979
1.9761 | 68.3967
1.9761 | 68.3828
1.9762 | 68.3992
1.9762 | 68.4008
1.9762 | 68.3891
1.9762 | 68.3938
1.9762 | 68.3983
1.9762 | 68.3687
1.9762 | 68.3744
1.9762 | 68.3697
1.9762 | 68.4012
1.9762 | 68.3888
1.9763 | 68.391
1.9763 | 68.3584
1.9763 | 68.3874
1.9763 | 68.4076
1.9763 | 68.3745
1.9763 | 68.3569
1.9763 | 68.3557
1.9763 | 68.3636
1.9763 | 68.3929
1.9763 | 68.3791
1.9764 | 68.3859
1.9764 | 68.3776
1.9764 | 68.357
1.9764 | 68.3846
1.9764 | 68.3854
1.9764 | 68.3517
1.9764 | 68.3729
1.9764 | 68.3854
1.9764 | 68.3632
1.9764 | 68.3996
1.9765 | 68.3751
1.9765 | 68.3431
1.9765 | 68.3746
1.9765 | 68.3932
1.9765 | 68.3621
1.9765 | 68.3352
1.9765 | 68.3635
1.9765 | 68.3841
1.9765 | 68.3782
1.9765 | 68.3582
1.9766 | 68.355
1.9766 | 68.357
1.9766 | 68.3488
1.9766 | 68.3755
1.9766 | 68.3579
1.9766 | 68.3422
1.9766 | 68.3522
1.9766 | 68.3651
1.9766 | 68.369
1.9766 | 68.3596
1.9767 | 68.3388
1.9767 | 68.3614
1.9767 | 68.3517
1.9767 | 68.3472
1.9767 | 68.3649
1.9767 | 68.3537
1.9767 | 68.3546
1.9767 | 68.3621
1.9767 | 68.3537
1.9767 | 68.3388
1.9768 | 68.3174
1.9768 | 68.3468
1.9768 | 68.3599
1.9768 | 68.3505
1.9768 | 68.3527
1.9768 | 68.3417
1.9768 | 68.3596
1.9768 | 68.3677
1.9768 | 68.3565
1.9768 | 68.3553
1.9768 | 68.315
1.9769 | 68.3155
1.9769 | 68.3552
1.9769 | 68.3581
1.9769 | 68.3629
1.9769 | 68.3656
1.9769 | 68.331
1.9769 | 68.3302
1.9769 | 68.3454
1.9769 | 68.3522
1.9769 | 68.3246
1.977 | 68.3058
1.977 | 68.3197
1.977 | 68.3165
1.977 | 68.3424
1.977 | 68.3503
1.977 | 68.3421
1.977 | 68.3132
1.977 | 68.3395
1.977 | 68.3499
1.977 | 68.3155
1.9771 | 68.3105
1.9771 | 68.3151
1.9771 | 68.313
1.9771 | 68.3289
1.9771 | 68.342
1.9771 | 68.3244
1.9771 | 68.3574
1.9771 | 68.3282
1.9771 | 68.3065
1.9771 | 68.2983
1.9772 | 68.319
1.9772 | 68.3217
1.9772 | 68.3396
1.9772 | 68.3425
1.9772 | 68.3248
1.9772 | 68.3121
1.9772 | 68.3564
1.9772 | 68.34
1.9772 | 68.2795
1.9772 | 68.2982
1.9773 | 68.2952
1.9773 | 68.3133
1.9773 | 68.3509
1.9773 | 68.3317
1.9773 | 68.2957
1.9773 | 68.3077
1.9773 | 68.3117
1.9773 | 68.3161
1.9773 | 68.3081
1.9773 | 68.3136
1.9774 | 68.3015
1.9774 | 68.2963
1.9774 | 68.3068
1.9774 | 68.3451
1.9774 | 68.3206
1.9774 | 68.2933
1.9774 | 68.3004
1.9774 | 68.2933
1.9774 | 68.2705
1.9774 | 68.2974
1.9775 | 68.3053
1.9775 | 68.289
1.9775 | 68.2989
1.9775 | 68.318
1.9775 | 68.3154
1.9775 | 68.2916
1.9775 | 68.2989
1.9775 | 68.2833
1.9775 | 68.2876
1.9775 | 68.2721
1.9776 | 68.3024
1.9776 | 68.3004
1.9776 | 68.3014
1.9776 | 68.3028
1.9776 | 68.273
1.9776 | 68.2721
1.9776 | 68.3131
1.9776 | 68.2967
1.9776 | 68.2832
1.9776 | 68.2976
1.9777 | 68.252
1.9777 | 68.2717
1.9777 | 68.3067
1.9777 | 68.3169
1.9777 | 68.2711
1.9777 | 68.2586
1.9777 | 68.2778
1.9777 | 68.2666
1.9777 | 68.2782
1.9777 | 68.2922
1.9778 | 68.2772
1.9778 | 68.2696
1.9778 | 68.306
1.9778 | 68.2892
1.9778 | 68.2646
1.9778 | 68.275
1.9778 | 68.2674
1.9778 | 68.2741
1.9778 | 68.2727
1.9779 | 68.2734
1.9779 | 68.2794
1.9779 | 68.2723
1.9779 | 68.268
1.9779 | 68.2804
1.9779 | 68.2512
1.9779 | 68.2609
1.9779 | 68.2765
1.9779 | 68.281
1.9779 | 68.2801
1.978 | 68.2652
1.978 | 68.2687
1.978 | 68.2808
1.978 | 68.2625
1.978 | 68.2489
1.978 | 68.2356
1.978 | 68.2404
1.978 | 68.2778
1.978 | 68.2799
1.978 | 68.2907
1.9781 | 68.256
1.9781 | 68.2465
1.9781 | 68.2646
1.9781 | 68.2426
1.9781 | 68.2566
1.9781 | 68.2437
1.9781 | 68.2482
1.9781 | 68.2382
1.9781 | 68.2683
1.9781 | 68.2728
1.9782 | 68.2389
1.9782 | 68.2428
1.9782 | 68.2492
1.9782 | 68.2435
1.9782 | 68.2284
1.9782 | 68.2312
1.9782 | 68.237
1.9782 | 68.2481
1.9782 | 68.2564
1.9782 | 68.2522
1.9783 | 68.2474
1.9783 | 68.2381
1.9783 | 68.2452
1.9783 | 68.2281
1.9783 | 68.2342
1.9783 | 68.2247
1.9783 | 68.2247
1.9783 | 68.2573
1.9783 | 68.2538
1.9783 | 68.2469
1.9784 | 68.2232
1.9784 | 68.2275
1.9784 | 68.2445
1.9784 | 68.2234
1.9784 | 68.2402
1.9784 | 68.2279
1.9784 | 68.2289
1.9784 | 68.2145
1.9784 | 68.2418
1.9784 | 68.2542
1.9785 | 68.2066
1.9785 | 68.2061
1.9785 | 68.2337
1.9785 | 68.2289
1.9785 | 68.202
1.9785 | 68.2231
1.9785 | 68.2115
1.9785 | 68.2133
1.9785 | 68.2414
1.9785 | 68.2353
1.9786 | 68.1977
1.9786 | 68.2018
1.9786 | 68.2171
1.9786 | 68.2115
1.9786 | 68.2187
1.9786 | 68.2228
1.9786 | 68.2155
1.9786 | 68.2234
1.9786 | 68.2223
1.9786 | 68.2158
1.9787 | 68.2028
1.9787 | 68.1904
1.9787 | 68.1873
1.9787 | 68.2074
1.9787 | 68.2135
1.9787 | 68.2193
1.9787 | 68.2098
1.9787 | 68.2085
1.9787 | 68.2223
1.9787 | 68.2191
1.9788 | 68.1733
1.9788 | 68.2007
1.9788 | 68.2048
1.9788 | 68.1846
1.9788 | 68.2025
1.9788 | 68.2071
1.9788 | 68.1982
1.9788 | 68.1986
1.9788 | 68.2191
1.9788 | 68.2088
1.9788 | 68.1728
1.9789 | 68.1865
1.9789 | 68.1807
1.9789 | 68.191
1.9789 | 68.2084
1.9789 | 68.2023
1.9789 | 68.1872
1.9789 | 68.1838
1.9789 | 68.2329
1.9789 | 68.1927
1.9789 | 68.1574
1.979 | 68.1738
1.979 | 68.1709
1.979 | 68.1795
1.979 | 68.1987
1.979 | 68.1815
1.979 | 68.1788
1.979 | 68.1983
1.979 | 68.1809
1.979 | 68.1582
1.979 | 68.1719
1.9791 | 68.1759
1.9791 | 68.1587
1.9791 | 68.1641
1.9791 | 68.1792
1.9791 | 68.1757
1.9791 | 68.1553
1.9791 | 68.1715
1.9791 | 68.2005
1.9791 | 68.1587
1.9791 | 68.161
1.9792 | 68.1634
1.9792 | 68.1643
1.9792 | 68.169
1.9792 | 68.1811
1.9792 | 68.1604
1.9792 | 68.1401
1.9792 | 68.1628
1.9792 | 68.1908
1.9792 | 68.176
1.9792 | 68.1364
1.9793 | 68.1633
1.9793 | 68.1527
1.9793 | 68.1595
1.9793 | 68.1753
1.9793 | 68.1526
1.9793 | 68.1521
1.9793 | 68.1587
1.9793 | 68.1451
1.9793 | 68.1643
1.9793 | 68.1603
1.9794 | 68.1525
1.9794 | 68.1636
1.9794 | 68.1258
1.9794 | 68.1407
1.9794 | 68.1408
1.9794 | 68.1354
1.9794 | 68.1507
1.9794 | 68.1481
1.9794 | 68.1656
1.9794 | 68.1367
1.9795 | 68.1468
1.9795 | 68.1589
1.9795 | 68.1311
1.9795 | 68.105
1.9795 | 68.1332
1.9795 | 68.1429
1.9795 | 68.1328
1.9795 | 68.162
1.9795 | 68.149
1.9795 | 68.1194
1.9796 | 68.142
1.9796 | 68.1294
1.9796 | 68.1232
1.9796 | 68.1442
1.9796 | 68.1173
1.9796 | 68.1067
1.9796 | 68.1186
1.9796 | 68.1551
1.9796 | 68.1629
1.9796 | 68.1216
1.9797 | 68.116
1.9797 | 68.1268
1.9797 | 68.111
1.9797 | 68.105
1.9797 | 68.1127
1.9797 | 68.1218
1.9797 | 68.1001
1.9797 | 68.127
1.9797 | 68.1447
1.9797 | 68.1207
1.9798 | 68.1132
1.9798 | 68.11
1.9798 | 68.1128
1.9798 | 68.1119
1.9798 | 68.1164
1.9798 | 68.0987
1.9798 | 68.1085
1.9798 | 68.1186
1.9798 | 68.1042
1.9799 | 68.1002
1.9799 | 68.1151
1.9799 | 68.1193
1.9799 | 68.1231
1.9799 | 68.1247
1.9799 | 68.083
1.9799 | 68.0614
1.9799 | 68.1246
1.9799 | 68.1209
1.9799 | 68.1068
1.98 | 68.1042
1.98 | 68.0945
1.98 | 68.0998
1.98 | 68.1118
1.98 | 68.1123
1.98 | 68.091
1.98 | 68.0692
1.98 | 68.0943
1.98 | 68.1086
1.98 | 68.0955
1.9801 | 68.0748
1.9801 | 68.0947
1.9801 | 68.0784
1.9801 | 68.091
1.9801 | 68.1113
1.9801 | 68.0845
1.9801 | 68.0778
1.9801 | 68.093
1.9801 | 68.0741
1.9801 | 68.0868
1.9802 | 68.0723
1.9802 | 68.0743
1.9802 | 68.0891
1.9802 | 68.0925
1.9802 | 68.097
1.9802 | 68.0728
1.9802 | 68.0581
1.9802 | 68.0814
1.9802 | 68.0846
1.9802 | 68.0623
1.9803 | 68.0661
1.9803 | 68.0765
1.9803 | 68.0804
1.9803 | 68.081
1.9803 | 68.0765
1.9803 | 68.0571
1.9803 | 68.0753
1.9803 | 68.0718
1.9803 | 68.0722
1.9803 | 68.0682
1.9804 | 68.0536
1.9804 | 68.0616
1.9804 | 68.0786
1.9804 | 68.0774
1.9804 | 68.0789
1.9804 | 68.0442
1.9804 | 68.0394
1.9804 | 68.0644
1.9804 | 68.0652
1.9804 | 68.066
1.9805 | 68.0564
1.9805 | 68.0428
1.9805 | 68.0377
1.9805 | 68.061
1.9805 | 68.0835
1.9805 | 68.0492
1.9805 | 68.0448
1.9805 | 68.0461
1.9805 | 68.0519
1.9805 | 68.0434
1.9806 | 68.0743
1.9806 | 68.0625
1.9806 | 68.0396
1.9806 | 68.0507
1.9806 | 68.0353
1.9806 | 68.0323
1.9806 | 68.0392
1.9806 | 68.0592
1.9806 | 68.0353
1.9806 | 68.0329
1.9807 | 68.0523
1.9807 | 68.0355
1.9807 | 68.0508
1.9807 | 68.0512
1.9807 | 68.0269
1.9807 | 68.0097
1.9807 | 68.034
1.9807 | 68.0584
1.9807 | 68.0379
1.9807 | 68.01
1.9808 | 68.0251
1.9808 | 68.0176
1.9808 | 68.0233
1.9808 | 68.0335
1.9808 | 68.0325
1.9808 | 68.0217
1.9808 | 67.9999
1.9808 | 68.0195
1.9808 | 68.0383
1.9808 | 68.0314
1.9808 | 68.021
1.9809 | 68.0133
1.9809 | 68.0227
1.9809 | 68.04
1.9809 | 68.0197
1.9809 | 68.0081
1.9809 | 67.9974
1.9809 | 67.9925
1.9809 | 68.0187
1.9809 | 68.029
1.9809 | 68.0221
1.981 | 68.0154
1.981 | 68.0092
1.981 | 67.9982
1.981 | 68.029
1.981 | 68.0176
1.981 | 68.004
1.981 | 68.0144
1.981 | 68.012
1.981 | 67.9982
1.981 | 67.9749
1.9811 | 68.0208
1.9811 | 68.0029
1.9811 | 67.9922
1.9811 | 68.0072
1.9811 | 67.9984
1.9811 | 67.9816
1.9811 | 68.0298
1.9811 | 68.0167
1.9811 | 67.9905
1.9811 | 67.9701
1.9812 | 67.9829
1.9812 | 67.9962
1.9812 | 68.01
1.9812 | 68.0219
1.9812 | 67.9801
1.9812 | 67.9624
1.9812 | 67.9741
1.9812 | 67.9997
1.9812 | 68.0167
1.9812 | 67.9639
1.9813 | 67.9602
1.9813 | 67.9953
1.9813 | 68.0029
1.9813 | 67.9864
1.9813 | 67.9861
1.9813 | 67.9813
1.9813 | 67.9794
1.9813 | 67.9766
1.9813 | 67.9998
1.9813 | 67.9794
1.9814 | 67.9652
1.9814 | 67.9784
1.9814 | 67.9734
1.9814 | 67.9572
1.9814 | 67.9651
1.9814 | 67.9645
1.9814 | 67.9839
1.9814 | 67.9734
1.9814 | 68.0163
1.9814 | 67.9705
1.9815 | 67.9334
1.9815 | 67.9867
1.9815 | 67.9928
1.9815 | 67.9574
1.9815 | 67.9352
1.9815 | 67.9572
1.9815 | 67.9794
1.9815 | 67.9714
1.9815 | 67.9913
1.9815 | 67.9681
1.9816 | 67.9317
1.9816 | 67.9479
1.9816 | 67.9818
1.9816 | 67.9512
1.9816 | 67.9462
1.9816 | 67.9621
1.9816 | 67.9747
1.9816 | 67.9545
1.9816 | 67.9843
1.9816 | 67.9764
1.9817 | 67.9593
1.9817 | 67.9378
1.9817 | 67.9549
1.9817 | 67.948
1.9817 | 67.9378
1.9817 | 67.9589
1.9817 | 67.9574
1.9817 | 67.9679
1.9817 | 67.9542
1.9817 | 67.9533
1.9818 | 67.9373
1.9818 | 67.95
1.9818 | 67.9406
1.9818 | 67.9395
1.9818 | 67.9145
1.9818 | 67.9404
1.9818 | 67.9657
1.9818 | 67.9693
1.9818 | 67.9463
1.9818 | 67.9527
1.9819 | 67.9377
1.9819 | 67.9354
1.9819 | 67.9348
1.9819 | 67.9341
1.9819 | 67.9375
1.9819 | 67.9584
1.9819 | 67.9421
1.9819 | 67.9511
1.9819 | 67.9519
1.982 | 67.9283
1.982 | 67.9041
1.982 | 67.9162
1.982 | 67.9145
1.982 | 67.908
1.982 | 67.9324
1.982 | 67.9747
1.982 | 67.9373
1.982 | 67.9271
1.982 | 67.9542
1.9821 | 67.9086
1.9821 | 67.8998
1.9821 | 67.9436
1.9821 | 67.9172
1.9821 | 67.9022
1.9821 | 67.925
1.9821 | 67.9225
1.9821 | 67.9296
1.9821 | 67.9351
1.9821 | 67.9263
1.9822 | 67.8878
1.9822 | 67.9039
1.9822 | 67.9296
1.9822 | 67.9108
1.9822 | 67.9229
1.9822 | 67.9434
1.9822 | 67.9094
1.9822 | 67.9082
1.9822 | 67.9443
1.9822 | 67.9432
1.9823 | 67.8683
1.9823 | 67.9009
1.9823 | 67.9023
1.9823 | 67.8859
1.9823 | 67.912
1.9823 | 67.9366
1.9823 | 67.9095
1.9823 | 67.8886
1.9823 | 67.9108
1.9823 | 67.9082
1.9824 | 67.8906
1.9824 | 67.9212
1.9824 | 67.9112
1.9824 | 67.8763
1.9824 | 67.9168
1.9824 | 67.9209
1.9824 | 67.8823
1.9824 | 67.8942
1.9824 | 67.9248
1.9824 | 67.9033
1.9825 | 67.8624
1.9825 | 67.9058
1.9825 | 67.9167
1.9825 | 67.9065
1.9825 | 67.8992
1.9825 | 67.8929
1.9825 | 67.8677
1.9825 | 67.8929
1.9825 | 67.9262
1.9825 | 67.8959
1.9826 | 67.8558
1.9826 | 67.8892
1.9826 | 67.8871
1.9826 | 67.8914
1.9826 | 67.9009
1.9826 | 67.8958
1.9826 | 67.8366
1.9826 | 67.867
1.9826 | 67.9151
1.9826 | 67.8765
1.9827 | 67.8713
1.9827 | 67.8996
1.9827 | 67.8958
1.9827 | 67.8724
1.9827 | 67.8927
1.9827 | 67.8853
1.9827 | 67.8573
1.9827 | 67.8521
1.9827 | 67.8791
1.9827 | 67.8615
1.9828 | 67.8723
1.9828 | 67.8821
1.9828 | 67.8823
1.9828 | 67.8972
1.9828 | 67.8818
1.9828 | 67.8589
1.9828 | 67.85
1.9828 | 67.8739
1.9828 | 67.8729
1.9828 | 67.8763
1.9829 | 67.856
1.9829 | 67.851
1.9829 | 67.8694
1.9829 | 67.8787
1.9829 | 67.8626
1.9829 | 67.8385
1.9829 | 67.8485
1.9829 | 67.8668
1.9829 | 67.8741
1.9829 | 67.8842
1.9829 | 67.8543
1.983 | 67.8503
1.983 | 67.8556
1.983 | 67.8726
1.983 | 67.8433
1.983 | 67.8639
1.983 | 67.8631
1.983 | 67.8449
1.983 | 67.8368
1.983 | 67.8512
1.983 | 67.8423
1.9831 | 67.841
1.9831 | 67.8427
1.9831 | 67.8718
1.9831 | 67.8658
1.9831 | 67.8513
1.9831 | 67.8406
1.9831 | 67.8457
1.9831 | 67.8348
1.9831 | 67.848
1.9831 | 67.8385
1.9832 | 67.8237
1.9832 | 67.8476
1.9832 | 67.8508
1.9832 | 67.8169
1.9832 | 67.822
1.9832 | 67.8239
1.9832 | 67.8426
1.9832 | 67.8693
1.9832 | 67.8348
1.9832 | 67.831
1.9833 | 67.8357
1.9833 | 67.8308
1.9833 | 67.8316
1.9833 | 67.8275
1.9833 | 67.8262
1.9833 | 67.8217
1.9833 | 67.8317
1.9833 | 67.8372
1.9833 | 67.82
1.9833 | 67.8134
1.9834 | 67.8246
1.9834 | 67.8079
1.9834 | 67.8267
1.9834 | 67.8286
1.9834 | 67.8171
1.9834 | 67.8053
1.9834 | 67.842
1.9834 | 67.8358
1.9834 | 67.8072
1.9834 | 67.821
1.9835 | 67.801
1.9835 | 67.8153
1.9835 | 67.8185
1.9835 | 67.8143
1.9835 | 67.7874
1.9835 | 67.7995
1.9835 | 67.8257
1.9835 | 67.8225
1.9835 | 67.8252
1.9835 | 67.8025
1.9836 | 67.7914
1.9836 | 67.8143
1.9836 | 67.8021
1.9836 | 67.8113
1.9836 | 67.8021
1.9836 | 67.8135
1.9836 | 67.7835
1.9836 | 67.7897
1.9836 | 67.8213
1.9836 | 67.7929
1.9837 | 67.7923
1.9837 | 67.7942
1.9837 | 67.8193
1.9837 | 67.8016
1.9837 | 67.7916
1.9837 | 67.8136
1.9837 | 67.8148
1.9837 | 67.8041
1.9837 | 67.8253
1.9837 | 67.774
1.9838 | 67.7685
1.9838 | 67.7835
1.9838 | 67.7953
1.9838 | 67.7922
1.9838 | 67.762
1.9838 | 67.7843
1.9838 | 67.8095
1.9838 | 67.7942
1.9838 | 67.8048
1.9838 | 67.7712
1.9839 | 67.7775
1.9839 | 67.7761
1.9839 | 67.7809
1.9839 | 67.78
1.9839 | 67.7764
1.9839 | 67.7679
1.9839 | 67.7857
1.9839 | 67.7919
1.9839 | 67.8109
1.984 | 67.7807
1.984 | 67.7781
1.984 | 67.7908
1.984 | 67.795
1.984 | 67.7668
1.984 | 67.7768
1.984 | 67.7806
1.984 | 67.7705
1.984 | 67.7947
1.984 | 67.7743
1.9841 | 67.7736
1.9841 | 67.7712
1.9841 | 67.7717
1.9841 | 67.7655
1.9841 | 67.7738
1.9841 | 67.737
1.9841 | 67.7579
1.9841 | 67.7869
1.9841 | 67.7865
1.9841 | 67.7815
1.9842 | 67.7531
1.9842 | 67.7729
1.9842 | 67.7652
1.9842 | 67.7628
1.9842 | 67.7792
1.9842 | 67.7459
1.9842 | 67.7384
1.9842 | 67.7898
1.9842 | 67.7717
1.9842 | 67.7512
1.9843 | 67.7566
1.9843 | 67.7508
1.9843 | 67.746
1.9843 | 67.7546
1.9843 | 67.7715
1.9843 | 67.7443
1.9843 | 67.758
1.9843 | 67.7775
1.9843 | 67.754
1.9843 | 67.7463
1.9844 | 67.7412
1.9844 | 67.7413
1.9844 | 67.7514
1.9844 | 67.7641
1.9844 | 67.7769
1.9844 | 67.7392
1.9844 | 67.7337
1.9844 | 67.7553
1.9844 | 67.7505
1.9844 | 67.7406
1.9845 | 67.7153
1.9845 | 67.7549
1.9845 | 67.7397
1.9845 | 67.7491
1.9845 | 67.758
1.9845 | 67.7568
1.9845 | 67.7279
1.9845 | 67.731
1.9845 | 67.7607
1.9845 | 67.7216
1.9846 | 67.7171
1.9846 | 67.73
1.9846 | 67.7342
1.9846 | 67.7328
1.9846 | 67.7591
1.9846 | 67.746
1.9846 | 67.7312
1.9846 | 67.7389
1.9846 | 67.7469
1.9846 | 67.7116
1.9847 | 67.7013
1.9847 | 67.7257
1.9847 | 67.743
1.9847 | 67.7222
1.9847 | 67.7674
1.9847 | 67.7512
1.9847 | 67.7143
1.9847 | 67.7326
1.9847 | 67.7197
1.9847 | 67.6921
1.9848 | 67.6932
1.9848 | 67.7313
1.9848 | 67.7283
1.9848 | 67.7581
1.9848 | 67.7517
1.9848 | 67.7125
1.9848 | 67.7205
1.9848 | 67.724
1.9848 | 67.7261
1.9848 | 67.7015
1.9849 | 67.684
1.9849 | 67.7269
1.9849 | 67.733
1.9849 | 67.7406
1.9849 | 67.743
1.9849 | 67.7091
1.9849 | 67.7022
1.9849 | 67.7078
1.9849 | 67.7157
1.9849 | 67.7127
1.9849 | 67.7135
1.985 | 67.6939
1.985 | 67.6903
1.985 | 67.7199
1.985 | 67.742
1.985 | 67.7171
1.985 | 67.6991
1.985 | 67.702
1.985 | 67.6949
1.985 | 67.7203
1.985 | 67.7009
1.9851 | 67.7036
1.9851 | 67.7067
1.9851 | 67.7117
1.9851 | 67.71
1.9851 | 67.675
1.9851 | 67.7061
1.9851 | 67.721
1.9851 | 67.71
1.9851 | 67.6849
1.9851 | 67.6884
1.9852 | 67.724
1.9852 | 67.6888
1.9852 | 67.6983
1.9852 | 67.7129
1.9852 | 67.6704
1.9852 | 67.6771
1.9852 | 67.7062
1.9852 | 67.7128
1.9852 | 67.7107
1.9852 | 67.6828
1.9853 | 67.6749
1.9853 | 67.6804
1.9853 | 67.713
1.9853 | 67.7149
1.9853 | 67.6718
1.9853 | 67.6844
1.9853 | 67.6978
1.9853 | 67.6879
1.9853 | 67.703
1.9853 | 67.7062
1.9854 | 67.6847
1.9854 | 67.6763
1.9854 | 67.6788
1.9854 | 67.6934
1.9854 | 67.6877
1.9854 | 67.6774
1.9854 | 67.693
1.9854 | 67.6871
1.9854 | 67.6968
1.9854 | 67.6835
1.9855 | 67.6745
1.9855 | 67.6953
1.9855 | 67.6921
1.9855 | 67.6615
1.9855 | 67.657
1.9855 | 67.6834
1.9855 | 67.6951
1.9855 | 67.6799
1.9855 | 67.702
1.9855 | 67.6669
1.9856 | 67.6575
1.9856 | 67.699
1.9856 | 67.7003
1.9856 | 67.6673
1.9856 | 67.6567
1.9856 | 67.6612
1.9856 | 67.6586
1.9856 | 67.6912
1.9856 | 67.6983
1.9856 | 67.6478
1.9857 | 67.6444
1.9857 | 67.6703
1.9857 | 67.6672
1.9857 | 67.639
1.9857 | 67.6781
1.9857 | 67.6722
1.9857 | 67.6482
1.9857 | 67.6683
1.9857 | 67.699
1.9857 | 67.6749
1.9858 | 67.656
1.9858 | 67.6622
1.9858 | 67.6572
1.9858 | 67.6612
1.9858 | 67.6636
1.9858 | 67.6602
1.9858 | 67.6498
1.9858 | 67.6489
1.9858 | 67.6643
1.9858 | 67.6649
1.9859 | 67.6804
1.9859 | 67.6789
1.9859 | 67.6608
1.9859 | 67.6612
1.9859 | 67.6483
1.9859 | 67.6435
1.9859 | 67.6539
1.9859 | 67.6576
1.9859 | 67.65
1.986 | 67.6488
1.986 | 67.6384
1.986 | 67.6554
1.986 | 67.6746
1.986 | 67.6817
1.986 | 67.6204
1.986 | 67.622
1.986 | 67.6648
1.986 | 67.6489
1.986 | 67.6819
1.9861 | 67.6777
1.9861 | 67.6232
1.9861 | 67.6354
1.9861 | 67.6435
1.9861 | 67.6502
1.9861 | 67.6369
1.9861 | 67.6375
1.9861 | 67.6394
1.9861 | 67.6339
1.9861 | 67.6606
1.9862 | 67.6478
1.9862 | 67.6388
1.9862 | 67.6375
1.9862 | 67.6396
1.9862 | 67.6341
1.9862 | 67.6257
1.9862 | 67.6354
1.9862 | 67.6361
1.9862 | 67.6445
1.9862 | 67.6487
1.9863 | 67.5999
1.9863 | 67.6291
1.9863 | 67.6662
1.9863 | 67.6401
1.9863 | 67.6256
1.9863 | 67.6254
1.9863 | 67.6198
1.9863 | 67.6353
1.9863 | 67.657
1.9863 | 67.6427
1.9864 | 67.5978
1.9864 | 67.6023
1.9864 | 67.6319
1.9864 | 67.6232
1.9864 | 67.6339
1.9864 | 67.6361
1.9864 | 67.6117
1.9864 | 67.6238
1.9864 | 67.6354
1.9864 | 67.6441
1.9865 | 67.6208
1.9865 | 67.6105
1.9865 | 67.624
1.9865 | 67.6208
1.9865 | 67.6192
1.9865 | 67.6128
1.9865 | 67.6327
1.9865 | 67.6165
1.9865 | 67.6383
1.9865 | 67.6224
1.9866 | 67.6068
1.9866 | 67.6105
1.9866 | 67.6179
1.9866 | 67.6324
1.9866 | 67.603
1.9866 | 67.6019
1.9866 | 67.6073
1.9866 | 67.6202
1.9866 | 67.6234
1.9866 | 67.6252
1.9867 | 67.5842
1.9867 | 67.5878
1.9867 | 67.6105
1.9867 | 67.6063
1.9867 | 67.5986
1.9867 | 67.6047
1.9867 | 67.6019
1.9867 | 67.5848
1.9867 | 67.5992
1.9867 | 67.6358
1.9868 | 67.6019
1.9868 | 67.595
1.9868 | 67.6047
1.9868 | 67.6008
1.9868 | 67.6015
1.9868 | 67.6052
1.9868 | 67.6027
1.9868 | 67.5909
1.9868 | 67.6111
1.9868 | 67.6041
1.9869 | 67.585
1.9869 | 67.5976
1.9869 | 67.617
1.9869 | 67.5974
1.9869 | 67.5867
1.9869 | 67.5751
1.9869 | 67.5749
1.9869 | 67.5986
1.9869 | 67.6211
1.9869 | 67.6079
1.9869 | 67.568
1.987 | 67.5911
1.987 | 67.6092
1.987 | 67.6036
1.987 | 67.5993
1.987 | 67.5855
1.987 | 67.5581
1.987 | 67.5541
1.987 | 67.5964
1.987 | 67.616
1.987 | 67.5615
1.9871 | 67.5712
1.9871 | 67.6094
1.9871 | 67.5738
1.9871 | 67.577
1.9871 | 67.5967
1.9871 | 67.5746
1.9871 | 67.5612
1.9871 | 67.6032
1.9871 | 67.5734
1.9871 | 67.5609
1.9872 | 67.5707
1.9872 | 67.5888
1.9872 | 67.5715
1.9872 | 67.5647
1.9872 | 67.5714
1.9872 | 67.5632
1.9872 | 67.5787
1.9872 | 67.5872
1.9872 | 67.5759
1.9872 | 67.5684
1.9873 | 67.5882
1.9873 | 67.5681
1.9873 | 67.5814
1.9873 | 67.5845
1.9873 | 67.5516
1.9873 | 67.5577
1.9873 | 67.5465
1.9873 | 67.5542
1.9873 | 67.5468
1.9873 | 67.5572
1.9874 | 67.5638
1.9874 | 67.5866
1.9874 | 67.572
1.9874 | 67.5611
1.9874 | 67.5579
1.9874 | 67.5706
1.9874 | 67.5594
1.9874 | 67.5615
1.9874 | 67.5572
1.9874 | 67.5348
1.9875 | 67.5512
1.9875 | 67.5704
1.9875 | 67.5717
1.9875 | 67.5607
1.9875 | 67.5646
1.9875 | 67.5346
1.9875 | 67.5499
1.9875 | 67.5758
1.9875 | 67.5682
1.9875 | 67.5499
1.9876 | 67.5344
1.9876 | 67.5555
1.9876 | 67.5492
1.9876 | 67.5659
1.9876 | 67.5674
1.9876 | 67.5459
1.9876 | 67.5405
1.9876 | 67.553
1.9876 | 67.5492
1.9876 | 67.5483
1.9877 | 67.5183
1.9877 | 67.5303
1.9877 | 67.5505
1.9877 | 67.5356
1.9877 | 67.5507
1.9877 | 67.5655
1.9877 | 67.5274
1.9877 | 67.5271
1.9877 | 67.5471
1.9877 | 67.5098
1.9878 | 67.53
1.9878 | 67.5451
1.9878 | 67.5579
1.9878 | 67.533
1.9878 | 67.5221
1.9878 | 67.5505
1.9878 | 67.5599
1.9878 | 67.5471
1.9878 | 67.5348
1.9878 | 67.5072
1.9879 | 67.4899
1.9879 | 67.5173
1.9879 | 67.5441
1.9879 | 67.5239
1.9879 | 67.5279
1.9879 | 67.5446
1.9879 | 67.5215
1.9879 | 67.5579
1.9879 | 67.5389
1.988 | 67.5156
1.988 | 67.5058
1.988 | 67.5055
1.988 | 67.5258
1.988 | 67.5368
1.988 | 67.548
1.988 | 67.5278
1.988 | 67.5178
1.988 | 67.518
1.988 | 67.5079
1.9881 | 67.4992
1.9881 | 67.5127
1.9881 | 67.5102
1.9881 | 67.5238
1.9881 | 67.5511
1.9881 | 67.5059
1.9881 | 67.5244
1.9881 | 67.5456
1.9881 | 67.5099
1.9881 | 67.4954
1.9882 | 67.5075
1.9882 | 67.496
1.9882 | 67.5016
1.9882 | 67.5279
1.9882 | 67.5333
1.9882 | 67.5115
1.9882 | 67.5031
1.9882 | 67.5225
1.9882 | 67.5049
1.9882 | 67.4908
1.9883 | 67.4922
1.9883 | 67.4966
1.9883 | 67.5197
1.9883 | 67.541
1.9883 | 67.5201
1.9883 | 67.52
1.9883 | 67.4942
1.9883 | 67.4994
1.9883 | 67.497
1.9883 | 67.5143
1.9884 | 67.5011
1.9884 | 67.486
1.9884 | 67.5217
1.9884 | 67.5322
1.9884 | 67.5018
1.9884 | 67.5103
1.9884 | 67.4945
1.9884 | 67.4774
1.9884 | 67.5238
1.9884 | 67.519
1.9885 | 67.4655
1.9885 | 67.4993
1.9885 | 67.5389
1.9885 | 67.497
1.9885 | 67.4966
1.9885 | 67.4997
1.9885 | 67.5043
1.9885 | 67.4868
1.9885 | 67.4765
1.9885 | 67.4791
1.9886 | 67.4789
1.9886 | 67.4923
1.9886 | 67.4864
1.9886 | 67.5011
1.9886 | 67.5075
1.9886 | 67.499
1.9886 | 67.4726
1.9886 | 67.4914
1.9886 | 67.4983
1.9886 | 67.4993
1.9887 | 67.4752
1.9887 | 67.4706
1.9887 | 67.4931
1.9887 | 67.4944
1.9887 | 67.4893
1.9887 | 67.4996
1.9887 | 67.4632
1.9887 | 67.4802
1.9887 | 67.4893
1.9887 | 67.4897
1.9888 | 67.4776
1.9888 | 67.4727
1.9888 | 67.4958
1.9888 | 67.4817
1.9888 | 67.4842
1.9888 | 67.4873
1.9888 | 67.4839
1.9888 | 67.46
1.9888 | 67.4785
1.9888 | 67.4893
1.9889 | 67.4572
1.9889 | 67.468
1.9889 | 67.4849
1.9889 | 67.4762
1.9889 | 67.4943
1.9889 | 67.4735
1.9889 | 67.4751
1.9889 | 67.4762
1.9889 | 67.4789
1.9889 | 67.4778
1.9889 | 67.4348
1.989 | 67.4664
1.989 | 67.4754
1.989 | 67.4725
1.989 | 67.4901
1.989 | 67.4904
1.989 | 67.4718
1.989 | 67.4748
1.989 | 67.464
1.989 | 67.4702
1.989 | 67.4554
1.9891 | 67.4383
1.9891 | 67.4533
1.9891 | 67.4725
1.9891 | 67.4886
1.9891 | 67.4851
1.9891 | 67.4579
1.9891 | 67.4854
1.9891 | 67.4858
1.9891 | 67.4798
1.9891 | 67.4536
1.9892 | 67.4497
1.9892 | 67.4666
1.9892 | 67.4551
1.9892 | 67.4686
1.9892 | 67.4665
1.9892 | 67.4397
1.9892 | 67.4803
1.9892 | 67.4748
1.9892 | 67.4426
1.9892 | 67.4488
1.9893 | 67.4678
1.9893 | 67.4458
1.9893 | 67.4534
1.9893 | 67.4655
1.9893 | 67.4528
1.9893 | 67.4479
1.9893 | 67.4906
1.9893 | 67.4728
1.9893 | 67.4492
1.9893 | 67.4265
1.9894 | 67.4476
1.9894 | 67.4491
1.9894 | 67.4535
1.9894 | 67.4871
1.9894 | 67.4448
1.9894 | 67.4418
1.9894 | 67.4638
1.9894 | 67.4737
1.9894 | 67.4441
1.9894 | 67.4571
1.9895 | 67.4598
1.9895 | 67.4409
1.9895 | 67.4592
1.9895 | 67.4718
1.9895 | 67.4522
1.9895 | 67.4305
1.9895 | 67.4492
1.9895 | 67.4357
1.9895 | 67.4448
1.9895 | 67.4423
1.9896 | 67.4455
1.9896 | 67.4562
1.9896 | 67.4459
1.9896 | 67.4539
1.9896 | 67.4393
1.9896 | 67.4339
1.9896 | 67.4252
1.9896 | 67.4684
1.9896 | 67.452
1.9896 | 67.4189
1.9897 | 67.4489
1.9897 | 67.4858
1.9897 | 67.4438
1.9897 | 67.4365
1.9897 | 67.4385
1.9897 | 67.4105
1.9897 | 67.4276
1.9897 | 67.4411
1.9897 | 67.44
1.9897 | 67.4256
1.9898 | 67.4489
1.9898 | 67.4341
1.9898 | 67.4374
1.9898 | 67.4614
1.9898 | 67.4265
1.9898 | 67.4237
1.9898 | 67.4407
1.9898 | 67.4332
1.9898 | 67.4451
1.9898 | 67.4714
1.9899 | 67.4401
1.9899 | 67.4386
1.9899 | 67.4284
1.9899 | 67.4509
1.9899 | 67.4196
1.9899 | 67.4105
1.9899 | 67.4379
1.9899 | 67.4258
1.9899 | 67.4148
1.99 | 67.4407
1.99 | 67.4374
1.99 | 67.4375
1.99 | 67.4699
1.99 | 67.4471
1.99 | 67.4148
1.99 | 67.4095
1.99 | 67.4414
1.99 | 67.4242
1.99 | 67.4055
1.9901 | 67.4338
1.9901 | 67.4224
1.9901 | 67.4294
1.9901 | 67.4414
1.9901 | 67.4489
1.9901 | 67.4087
1.9901 | 67.4069
1.9901 | 67.4161
1.9901 | 67.4163
1.9901 | 67.4417
1.9902 | 67.4521
1.9902 | 67.4205
1.9902 | 67.4136
1.9902 | 67.4334
1.9902 | 67.4347
1.9902 | 67.4004
1.9902 | 67.4172
1.9902 | 67.4283
1.9902 | 67.4271
1.9902 | 67.429
1.9903 | 67.4308
1.9903 | 67.4096
1.9903 | 67.3997
1.9903 | 67.4444
1.9903 | 67.4139
1.9903 | 67.4019
1.9903 | 67.442
1.9903 | 67.433
1.9903 | 67.4199
1.9903 | 67.4362
1.9904 | 67.4068
1.9904 | 67.3959
1.9904 | 67.3967
1.9904 | 67.4131
1.9904 | 67.4351
1.9904 | 67.4108
1.9904 | 67.4246
1.9904 | 67.4188
1.9904 | 67.4212
1.9904 | 67.4271
1.9905 | 67.386
1.9905 | 67.3908
1.9905 | 67.403
1.9905 | 67.4007
1.9905 | 67.4204
1.9905 | 67.4143
1.9905 | 67.4043
1.9905 | 67.4229
1.9905 | 67.4144
1.9905 | 67.4271
1.9906 | 67.4021
1.9906 | 67.4146
1.9906 | 67.4
1.9906 | 67.4159
1.9906 | 67.4222
1.9906 | 67.389
1.9906 | 67.4124
1.9906 | 67.4215
1.9906 | 67.4144
1.9906 | 67.4019
1.9907 | 67.4063
1.9907 | 67.3991
1.9907 | 67.3804
1.9907 | 67.4068
1.9907 | 67.4265
1.9907 | 67.393
1.9907 | 67.4008
1.9907 | 67.4164
1.9907 | 67.4041
1.9907 | 67.4074
1.9908 | 67.4076
1.9908 | 67.373
1.9908 | 67.3844
1.9908 | 67.3963
1.9908 | 67.4103
1.9908 | 67.3976
1.9908 | 67.3993
1.9908 | 67.4078
1.9908 | 67.4045
1.9908 | 67.402
1.9909 | 67.3976
1.9909 | 67.3993
1.9909 | 67.4062
1.9909 | 67.4152
1.9909 | 67.4108
1.9909 | 67.3919
1.9909 | 67.3922
1.9909 | 67.3846
1.9909 | 67.4051
1.9909 | 67.4041
1.9909 | 67.378
1.991 | 67.3865
1.991 | 67.4172
1.991 | 67.4057
1.991 | 67.3968
1.991 | 67.3978
1.991 | 67.3814
1.991 | 67.3633
1.991 | 67.3925
1.991 | 67.4152
1.991 | 67.3939
1.9911 | 67.3746
1.9911 | 67.4124
1.9911 | 67.4077
1.9911 | 67.4041
1.9911 | 67.3825
1.9911 | 67.3892
1.9911 | 67.388
1.9911 | 67.3797
1.9911 | 67.401
1.9911 | 67.3763
1.9912 | 67.3744
1.9912 | 67.3949
1.9912 | 67.3972
1.9912 | 67.3946
1.9912 | 67.3921
1.9912 | 67.4084
1.9912 | 67.3803
1.9912 | 67.3723
1.9912 | 67.4048
1.9912 | 67.3819
1.9913 | 67.3743
1.9913 | 67.3916
1.9913 | 67.3922
1.9913 | 67.4022
1.9913 | 67.3891
1.9913 | 67.3832
1.9913 | 67.3687
1.9913 | 67.3805
1.9913 | 67.3827
1.9913 | 67.3771
1.9914 | 67.3773
1.9914 | 67.3931
1.9914 | 67.4043
1.9914 | 67.392
1.9914 | 67.3816
1.9914 | 67.3673
1.9914 | 67.3805
1.9914 | 67.381
1.9914 | 67.3837
1.9914 | 67.3829
1.9915 | 67.3738
1.9915 | 67.3715
1.9915 | 67.3859
1.9915 | 67.3963
1.9915 | 67.3672
1.9915 | 67.3717
1.9915 | 67.3935
1.9915 | 67.38
1.9915 | 67.3813
1.9915 | 67.3752
1.9916 | 67.3611
1.9916 | 67.3698
1.9916 | 67.3646
1.9916 | 67.376
1.9916 | 67.3652
1.9916 | 67.3711
1.9916 | 67.3907
1.9916 | 67.3833
1.9916 | 67.3783
1.9916 | 67.3753
1.9917 | 67.3613
1.9917 | 67.3654
1.9917 | 67.3667
1.9917 | 67.3607
1.9917 | 67.3663
1.9917 | 67.3728
1.9917 | 67.3859
1.9917 | 67.3884
1.9917 | 67.392
1.9917 | 67.3816
1.9918 | 67.3426
1.9918 | 67.3573
1.9918 | 67.3633
1.9918 | 67.3665
1.9918 | 67.3592
1.9918 | 67.3828
1.9918 | 67.3539
1.9918 | 67.3705
1.9918 | 67.3908
1.9918 | 67.3677
1.9919 | 67.3476
1.9919 | 67.3656
1.9919 | 67.37
1.9919 | 67.3719
1.9919 | 67.348
1.9919 | 67.3493
1.9919 | 67.3755
1.9919 | 67.3844
1.9919 | 67.3918
1.992 | 67.327
1.992 | 67.3361
1.992 | 67.3817
1.992 | 67.3676
1.992 | 67.3536
1.992 | 67.3474
1.992 | 67.3534
1.992 | 67.3794
1.992 | 67.3782
1.992 | 67.3596
1.9921 | 67.3472
1.9921 | 67.3339
1.9921 | 67.364
1.9921 | 67.373
1.9921 | 67.3674
1.9921 | 67.3494
1.9921 | 67.3534
1.9921 | 67.3428
1.9921 | 67.3458
1.9921 | 67.3612
1.9922 | 67.3619
1.9922 | 67.3514
1.9922 | 67.3546
1.9922 | 67.3593
1.9922 | 67.3431
1.9922 | 67.3253
1.9922 | 67.3324
1.9922 | 67.3671
1.9922 | 67.3489
1.9922 | 67.3456
1.9923 | 67.356
1.9923 | 67.3475
1.9923 | 67.3484
1.9923 | 67.3542
1.9923 | 67.3491
1.9923 | 67.3238
1.9923 | 67.3208
1.9923 | 67.3572
1.9923 | 67.3473
1.9923 | 67.3613
1.9924 | 67.345
1.9924 | 67.3293
1.9924 | 67.3355
1.9924 | 67.3679
1.9924 | 67.3515
1.9924 | 67.316
1.9924 | 67.3238
1.9924 | 67.3155
1.9924 | 67.3114
1.9924 | 67.3769
1.9925 | 67.3555
1.9925 | 67.3333
1.9925 | 67.3537
1.9925 | 67.3603
1.9925 | 67.3147
1.9925 | 67.3018
1.9925 | 67.3497
1.9925 | 67.3219
1.9925 | 67.3124
1.9925 | 67.357
1.9926 | 67.3508
1.9926 | 67.3232
1.9926 | 67.3323
1.9926 | 67.335
1.9926 | 67.3201
1.9926 | 67.2865
1.9926 | 67.3237
1.9926 | 67.3408
1.9926 | 67.364
1.9926 | 67.3546
1.9927 | 67.3109
1.9927 | 67.3136
1.9927 | 67.3174
1.9927 | 67.3264
1.9927 | 67.3357
1.9927 | 67.3199
1.9927 | 67.3025
1.9927 | 67.3207
1.9927 | 67.3358
1.9927 | 67.3685
1.9928 | 67.3169
1.9928 | 67.3102
1.9928 | 67.3254
1.9928 | 67.3123
1.9928 | 67.3292
1.9928 | 67.3275
1.9928 | 67.3247
1.9928 | 67.3186
1.9928 | 67.3196
1.9928 | 67.3225
1.9929 | 67.3165
1.9929 | 67.3107
1.9929 | 67.3219
1.9929 | 67.3191
1.9929 | 67.3186
1.9929 | 67.2738
1.9929 | 67.3164
1.9929 | 67.3303
1.9929 | 67.3337
1.9929 | 67.3174
1.9929 | 67.2932
1.993 | 67.2983
1.993 | 67.3277
1.993 | 67.3223
1.993 | 67.3217
1.993 | 67.291
1.993 | 67.3186
1.993 | 67.3212
1.993 | 67.308
1.993 | 67.3313
1.993 | 67.306
1.9931 | 67.2853
1.9931 | 67.2938
1.9931 | 67.3111
1.9931 | 67.2971
1.9931 | 67.2946
1.9931 | 67.3032
1.9931 | 67.3024
1.9931 | 67.3061
1.9931 | 67.3078
1.9931 | 67.3046
1.9932 | 67.3142
1.9932 | 67.3356
1.9932 | 67.2927
1.9932 | 67.2841
1.9932 | 67.2951
1.9932 | 67.2917
1.9932 | 67.2975
1.9932 | 67.2966
1.9932 | 67.3057
1.9932 | 67.2912
1.9933 | 67.277
1.9933 | 67.3187
1.9933 | 67.3126
1.9933 | 67.299
1.9933 | 67.2855
1.9933 | 67.2785
1.9933 | 67.2876
1.9933 | 67.3007
1.9933 | 67.3119
1.9933 | 67.2815
1.9934 | 67.2725
1.9934 | 67.3014
1.9934 | 67.3005
1.9934 | 67.2922
1.9934 | 67.3124
1.9934 | 67.275
1.9934 | 67.2612
1.9934 | 67.2818
1.9934 | 67.2854
1.9934 | 67.2796
1.9935 | 67.2783
1.9935 | 67.2996
1.9935 | 67.288
1.9935 | 67.3087
1.9935 | 67.2638
1.9935 | 67.2677
1.9935 | 67.3055
1.9935 | 67.2853
1.9935 | 67.2508
1.9935 | 67.2712
1.9936 | 67.2861
1.9936 | 67.2808
1.9936 | 67.2945
1.9936 | 67.2806
1.9936 | 67.2497
1.9936 | 67.2468
1.9936 | 67.2832
1.9936 | 67.288
1.9936 | 67.2752
1.9936 | 67.2947
1.9937 | 67.27
1.9937 | 67.2481
1.9937 | 67.2651
1.9937 | 67.2861
1.9937 | 67.2704
1.9937 | 67.2557
1.9937 | 67.283
1.9937 | 67.267
1.9937 | 67.2653
1.9937 | 67.2803
1.9938 | 67.2512
1.9938 | 67.2391
1.9938 | 67.2692
1.9938 | 67.287
1.9938 | 67.2436
1.9938 | 67.2733
1.9938 | 67.27
1.9938 | 67.2492
1.9938 | 67.2769
1.9938 | 67.2543
1.9939 | 67.2371
1.9939 | 67.2427
1.9939 | 67.2703
1.9939 | 67.262
1.9939 | 67.2172
1.9939 | 67.2449
1.9939 | 67.2709
1.9939 | 67.2452
1.9939 | 67.2679
1.9939 | 67.2594
1.994 | 67.2285
1.994 | 67.2359
1.994 | 67.2459
1.994 | 67.2515
1.994 | 67.24
1.994 | 67.2428
1.994 | 67.2666
1.994 | 67.2529
1.994 | 67.2788
1.9941 | 67.246
1.9941 | 67.2065
1.9941 | 67.2253
1.9941 | 67.2562
1.9941 | 67.2295
1.9941 | 67.2349
1.9941 | 67.2336
1.9941 | 67.2523
1.9941 | 67.2557
1.9941 | 67.2533
1.9942 | 67.2485
1.9942 | 67.2224
1.9942 | 67.2274
1.9942 | 67.2568
1.9942 | 67.2334
1.9942 | 67.2233
1.9942 | 67.2337
1.9942 | 67.2416
1.9942 | 67.2544
1.9942 | 67.238
1.9943 | 67.2339
1.9943 | 67.2425
1.9943 | 67.2222
1.9943 | 67.2216
1.9943 | 67.2304
1.9943 | 67.224
1.9943 | 67.2244
1.9943 | 67.2412
1.9943 | 67.2369
1.9943 | 67.2262
1.9944 | 67.2315
1.9944 | 67.2075
1.9944 | 67.2276
1.9944 | 67.2258
1.9944 | 67.2272
1.9944 | 67.1965
1.9944 | 67.2105
1.9944 | 67.2412
1.9944 | 67.2153
1.9944 | 67.2072
1.9945 | 67.221
1.9945 | 67.2185
1.9945 | 67.2259
1.9945 | 67.2359
1.9945 | 67.2343
1.9945 | 67.2001
1.9945 | 67.2019
1.9945 | 67.2231
1.9945 | 67.2178
1.9945 | 67.2201
1.9946 | 67.1972
1.9946 | 67.1977
1.9946 | 67.2112
1.9946 | 67.2245
1.9946 | 67.2257
1.9946 | 67.2006
1.9946 | 67.2093
1.9946 | 67.1976
1.9946 | 67.1752
1.9946 | 67.2245
1.9947 | 67.211
1.9947 | 67.2039
1.9947 | 67.2132
1.9947 | 67.2213
1.9947 | 67.2104
1.9947 | 67.1937
1.9947 | 67.1804
1.9947 | 67.1877
1.9947 | 67.1991
1.9947 | 67.1956
1.9948 | 67.1771
1.9948 | 67.191
1.9948 | 67.23
1.9948 | 67.2089
1.9948 | 67.1877
1.9948 | 67.1841
1.9948 | 67.1741
1.9948 | 67.1804
1.9948 | 67.1888
1.9948 | 67.1714
1.9949 | 67.17
1.9949 | 67.1972
1.9949 | 67.2088
1.9949 | 67.1958
1.9949 | 67.189
1.9949 | 67.1549
1.9949 | 67.1676
1.9949 | 67.1829
1.9949 | 67.1888
1.9949 | 67.1678
1.995 | 67.1675
1.995 | 67.1927
1.995 | 67.192
1.995 | 67.1758
1.995 | 67.1858
1.995 | 67.1693
1.995 | 67.1553
1.995 | 67.1821
1.995 | 67.1907
1.995 | 67.1806
1.995 | 67.1768
1.9951 | 67.1519
1.9951 | 67.1583
1.9951 | 67.1608
1.9951 | 67.1818
1.9951 | 67.1809
1.9951 | 67.1577
1.9951 | 67.1797
1.9951 | 67.1583
1.9951 | 67.1649
1.9951 | 67.1573
1.9952 | 67.1367
1.9952 | 67.1571
1.9952 | 67.1703
1.9952 | 67.1557
1.9952 | 67.1637
1.9952 | 67.1849
1.9952 | 67.1599
1.9952 | 67.1622
1.9952 | 67.1774
1.9952 | 67.1426
1.9953 | 67.1199
1.9953 | 67.1538
1.9953 | 67.1627
1.9953 | 67.1451
1.9953 | 67.1402
1.9953 | 67.1545
1.9953 | 67.1724
1.9953 | 67.1747
1.9953 | 67.1732
1.9953 | 67.133
1.9954 | 67.124
1.9954 | 67.125
1.9954 | 67.1391
1.9954 | 67.1743
1.9954 | 67.1504
1.9954 | 67.1412
1.9954 | 67.1499
1.9954 | 67.1523
1.9954 | 67.1595
1.9954 | 67.1363
1.9955 | 67.1186
1.9955 | 67.1393
1.9955 | 67.1307
1.9955 | 67.118
1.9955 | 67.1493
1.9955 | 67.1431
1.9955 | 67.1439
1.9955 | 67.1496
1.9955 | 67.1244
1.9955 | 67.1206
1.9956 | 67.1128
1.9956 | 67.1312
1.9956 | 67.1453
1.9956 | 67.1207
1.9956 | 67.1048
1.9956 | 67.1398
1.9956 | 67.1411
1.9956 | 67.1416
1.9956 | 67.1376
1.9956 | 67.1126
1.9957 | 67.1016
1.9957 | 67.1147
1.9957 | 67.1413
1.9957 | 67.1197
1.9957 | 67.1079
1.9957 | 67.1037
1.9957 | 67.1112
1.9957 | 67.1312
1.9957 | 67.1287
1.9957 | 67.1102
1.9958 | 67.1275
1.9958 | 67.1209
1.9958 | 67.1
1.9958 | 67.1096
1.9958 | 67.1042
1.9958 | 67.096
1.9958 | 67.0991
1.9958 | 67.1096
1.9958 | 67.1095
1.9958 | 67.1102
1.9959 | 67.1089
1.9959 | 67.121
1.9959 | 67.0982
1.9959 | 67.0965
1.9959 | 67.0727
1.9959 | 67.0685
1.9959 | 67.1036
1.9959 | 67.1247
1.9959 | 67.101
1.9959 | 67.0859
1.996 | 67.086
1.996 | 67.1027
1.996 | 67.0941
1.996 | 67.0977
1.996 | 67.0766
1.996 | 67.0652
1.996 | 67.0871
1.996 | 67.0977
1.996 | 67.098
1.9961 | 67.0781
1.9961 | 67.0888
1.9961 | 67.0823
1.9961 | 67.0987
1.9961 | 67.1146
1.9961 | 67.0742
1.9961 | 67.0735
1.9961 | 67.078
1.9961 | 67.0554
1.9961 | 67.0664
1.9962 | 67.0797
1.9962 | 67.0943
1.9962 | 67.0893
1.9962 | 67.0712
1.9962 | 67.0875
1.9962 | 67.072
1.9962 | 67.0623
1.9962 | 67.0723
1.9962 | 67.0615
1.9962 | 67.0638
1.9963 | 67.0523
1.9963 | 67.0705
1.9963 | 67.0744
1.9963 | 67.0942
1.9963 | 67.0721
1.9963 | 67.0472
1.9963 | 67.0462
1.9963 | 67.0516
1.9963 | 67.0638
1.9963 | 67.0471
1.9964 | 67.0601
1.9964 | 67.0745
1.9964 | 67.0437
1.9964 | 67.0792
1.9964 | 67.068
1.9964 | 67.0495
1.9964 | 67.0457
1.9964 | 67.0366
1.9964 | 67.0427
1.9964 | 67.0584
1.9965 | 67.0367
1.9965 | 67.0328
1.9965 | 67.039
1.9965 | 67.0532
1.9965 | 67.0596
1.9965 | 67.0496
1.9965 | 67.041
1.9965 | 67.0366
1.9965 | 67.0353
1.9965 | 67.0645
1.9966 | 67.0361
1.9966 | 67.027
1.9966 | 67.0511
1.9966 | 67.0618
1.9966 | 67.0502
1.9966 | 67.0215
1.9966 | 67.0386
1.9966 | 66.9967
1.9966 | 67.0298
1.9966 | 67.0468
1.9967 | 67.0055
1.9967 | 67.018
1.9967 | 67.0603
1.9967 | 67.0379
1.9967 | 67.0416
1.9967 | 67.0431
1.9967 | 67.023
1.9967 | 67.0171
1.9967 | 67.0172
1.9967 | 67.0341
1.9968 | 67.027
1.9968 | 67.0281
1.9968 | 67.0549
1.9968 | 67.0375
1.9968 | 67.0239
1.9968 | 66.9998
1.9968 | 66.9851
1.9968 | 67.0302
1.9968 | 67.0173
1.9968 | 67.0106
1.9969 | 67.015
1.9969 | 67.011
1.9969 | 67.029
1.9969 | 67.0287
1.9969 | 67.0185
1.9969 | 67.0096
1.9969 | 66.9769
1.9969 | 67.004
1.9969 | 67.0326
1.9969 | 67.0175
1.997 | 67.0058
1.997 | 67.0004
1.997 | 67.0172
1.997 | 67.0126
1.997 | 67.0106
1.997 | 66.974
1.997 | 66.985
1.997 | 66.9859
1.997 | 67.016
1.997 | 67.0172
1.997 | 67.0064
1.9971 | 67.003
1.9971 | 66.9925
1.9971 | 67.0111
1.9971 | 67
1.9971 | 66.996
1.9971 | 66.9888
1.9971 | 66.9758
1.9971 | 66.9756
1.9971 | 66.9936
1.9971 | 66.9836
1.9972 | 67.0079
1.9972 | 67.0119
1.9972 | 66.9885
1.9972 | 66.9878
1.9972 | 66.9579
1.9972 | 66.9772
1.9972 | 67.0009
1.9972 | 66.9843
1.9972 | 66.9901
1.9972 | 66.9823
1.9973 | 66.9732
1.9973 | 66.9758
1.9973 | 67.011
1.9973 | 66.9756
1.9973 | 66.9508
1.9973 | 66.9676
1.9973 | 66.949
1.9973 | 66.9553
1.9973 | 66.9942
1.9973 | 66.9711
1.9974 | 66.9624
1.9974 | 66.9742
1.9974 | 66.9574
1.9974 | 66.9766
1.9974 | 66.9698
1.9974 | 66.9545
1.9974 | 66.9668
1.9974 | 66.9658
1.9974 | 66.9762
1.9974 | 66.959
1.9975 | 66.9386
1.9975 | 66.9743
1.9975 | 66.9611
1.9975 | 66.9433
1.9975 | 66.951
1.9975 | 66.9465
1.9975 | 66.9577
1.9975 | 66.9719
1.9975 | 66.9694
1.9975 | 66.9329
1.9976 | 66.9318
1.9976 | 66.9668
1.9976 | 66.9543
1.9976 | 66.9415
1.9976 | 66.9387
1.9976 | 66.9489
1.9976 | 66.9351
1.9976 | 66.9561
1.9976 | 66.9508
1.9976 | 66.9236
1.9977 | 66.9342
1.9977 | 66.9398
1.9977 | 66.9234
1.9977 | 66.9536
1.9977 | 66.9291
1.9977 | 66.925
1.9977 | 66.9522
1.9977 | 66.9371
1.9977 | 66.9182
1.9977 | 66.9275
1.9978 | 66.9319
1.9978 | 66.9281
1.9978 | 66.9245
1.9978 | 66.9423
1.9978 | 66.915
1.9978 | 66.9071
1.9978 | 66.9373
1.9978 | 66.9545
1.9978 | 66.9314
1.9978 | 66.8967
1.9979 | 66.9083
1.9979 | 66.909
1.9979 | 66.9032
1.9979 | 66.9311
1.9979 | 66.9291
1.9979 | 66.9023
1.9979 | 66.9408
1.9979 | 66.9228
1.9979 | 66.8936
1.9979 | 66.9093
1.998 | 66.9111
1.998 | 66.8818
1.998 | 66.9092
1.998 | 66.9139
1.998 | 66.9011
1.998 | 66.8944
1.998 | 66.9248
1.998 | 66.9047
1.998 | 66.8973
1.9981 | 66.8949
1.9981 | 66.8951
1.9981 | 66.903
1.9981 | 66.8999
1.9981 | 66.9057
1.9981 | 66.8846
1.9981 | 66.8825
1.9981 | 66.9213
1.9981 | 66.9051
1.9981 | 66.8886
1.9982 | 66.8995
1.9982 | 66.8661
1.9982 | 66.877
1.9982 | 66.8863
1.9982 | 66.8791
1.9982 | 66.8798
1.9982 | 66.8816
1.9982 | 66.8977
1.9982 | 66.9092
1.9982 | 66.8874
1.9983 | 66.8789
1.9983 | 66.8826
1.9983 | 66.8512
1.9983 | 66.8831
1.9983 | 66.8954
1.9983 | 66.8761
1.9983 | 66.8695
1.9983 | 66.8792
1.9983 | 66.8805
1.9983 | 66.866
1.9984 | 66.8687
1.9984 | 66.8682
1.9984 | 66.8648
1.9984 | 66.865
1.9984 | 66.893
1.9984 | 66.8698
1.9984 | 66.8542
1.9984 | 66.8693
1.9984 | 66.8741
1.9984 | 66.8697
1.9985 | 66.8395
1.9985 | 66.8654
1.9985 | 66.852
1.9985 | 66.8613
1.9985 | 66.8719
1.9985 | 66.861
1.9985 | 66.8395
1.9985 | 66.8699
1.9985 | 66.8855
1.9985 | 66.8591
1.9986 | 66.818
1.9986 | 66.8225
1.9986 | 66.8651
1.9986 | 66.8506
1.9986 | 66.8522
1.9986 | 66.8791
1.9986 | 66.8569
1.9986 | 66.8216
1.9986 | 66.8581
1.9986 | 66.851
1.9987 | 66.8045
1.9987 | 66.8297
1.9987 | 66.8393
1.9987 | 66.827
1.9987 | 66.8587
1.9987 | 66.8529
1.9987 | 66.8389
1.9987 | 66.8317
1.9987 | 66.8521
1.9987 | 66.8401
1.9988 | 66.8083
1.9988 | 66.8109
1.9988 | 66.8248
1.9988 | 66.8273
1.9988 | 66.848
1.9988 | 66.8541
1.9988 | 66.83
1.9988 | 66.8264
1.9988 | 66.8384
1.9988 | 66.814
1.9989 | 66.7877
1.9989 | 66.8101
1.9989 | 66.8174
1.9989 | 66.8248
1.9989 | 66.8293
1.9989 | 66.8304
1.9989 | 66.81
1.9989 | 66.8234
1.9989 | 66.8213
1.9989 | 66.8102
1.999 | 66.7966
1.999 | 66.8011
1.999 | 66.8215
1.999 | 66.8127
1.999 | 66.8059
1.999 | 66.8091
1.999 | 66.8013
1.999 | 66.7879
1.999 | 66.8061
1.999 | 66.8229
1.999 | 66.7874
1.9991 | 66.772
1.9991 | 66.7922
1.9991 | 66.8065
1.9991 | 66.7872
1.9991 | 66.8006
1.9991 | 66.8006
1.9991 | 66.7877
1.9991 | 66.7941
1.9991 | 66.811
1.9991 | 66.7878
1.9992 | 66.7803
1.9992 | 66.8025
1.9992 | 66.7816
1.9992 | 66.7808
1.9992 | 66.7862
1.9992 | 66.787
1.9992 | 66.7799
1.9992 | 66.7936
1.9992 | 66.7876
1.9992 | 66.7447
1.9993 | 66.7773
1.9993 | 66.7851
1.9993 | 66.7683
1.9993 | 66.7926
1.9993 | 66.7814
1.9993 | 66.7405
1.9993 | 66.7633
1.9993 | 66.7895
1.9993 | 66.784
1.9993 | 66.7556
1.9994 | 66.7728
1.9994 | 66.7793
1.9994 | 66.7707
1.9994 | 66.7722
1.9994 | 66.7413
1.9994 | 66.7446
1.9994 | 66.7574
1.9994 | 66.7581
1.9994 | 66.7586
1.9994 | 66.7674
1.9995 | 66.7591
1.9995 | 66.7405
1.9995 | 66.7759
1.9995 | 66.7703
1.9995 | 66.739
1.9995 | 66.7195
1.9995 | 66.7509
1.9995 | 66.7807
1.9995 | 66.7613
1.9995 | 66.7533
1.9996 | 66.7513
1.9996 | 66.7457
1.9996 | 66.7552
1.9996 | 66.7733
1.9996 | 66.7163
1.9996 | 66.7314
1.9996 | 66.7401
1.9996 | 66.7224
1.9996 | 66.7323
1.9996 | 66.7373
1.9997 | 66.744
1.9997 | 66.7232
1.9997 | 66.7399
1.9997 | 66.7407
1.9997 | 66.706
1.9997 | 66.7059
1.9997 | 66.726
1.9997 | 66.7241
1.9997 | 66.7221
1.9997 | 66.7407
1.9998 | 66.7404
1.9998 | 66.731
1.9998 | 66.7367
1.9998 | 66.7038
1.9998 | 66.7109
1.9998 | 66.7066
1.9998 | 66.7037
1.9998 | 66.7422
1.9998 | 66.7375
1.9998 | 66.7021
1.9999 | 66.7049
1.9999 | 66.7491
1.9999 | 66.7181
1.9999 | 66.7172
1.9999 | 66.7045
1.9999 | 66.686
1.9999 | 66.7047
1.9999 | 66.7245
1.9999 | 66.7349
1.9999 | 66.6926
2 | 66.6895
2 | 66.6935
2 | 66.69
2 | 66.7215
2 | 66.7041
2 | 66.6756
2 | 66.6988
2 | 66.7103
2 | 66.7195
2 | 66.7034
2.0001 | 66.7151
2.0001 | 66.6851
2.0001 | 66.6855
2.0001 | 66.6921
2.0001 | 66.6764
2.0001 | 66.6746
2.0001 | 66.7065
2.0001 | 66.7042
2.0001 | 66.6846
2.0002 | 66.6755
2.0002 | 66.6806
2.0002 | 66.6764
2.0002 | 66.6993
2.0002 | 66.6986
2.0002 | 66.6592
2.0002 | 66.6704
2.0002 | 66.6978
2.0002 | 66.7043
2.0002 | 66.6837
2.0002 | 66.6699
2.0003 | 66.6661
2.0003 | 66.6667
2.0003 | 66.6665
2.0003 | 66.673
2.0003 | 66.668
2.0003 | 66.6663
2.0003 | 66.6708
2.0003 | 66.6838
2.0003 | 66.689
2.0004 | 66.6697
2.0004 | 66.6494
2.0004 | 66.6648
2.0004 | 66.6573
2.0004 | 66.6527
2.0004 | 66.6613
2.0004 | 66.6665
2.0004 | 66.6584
2.0004 | 66.6745
2.0004 | 66.6661
2.0004 | 66.6348
2.0005 | 66.6377
2.0005 | 66.6477
2.0005 | 66.649
2.0005 | 66.6455
2.0005 | 66.6513
2.0005 | 66.6611
2.0005 | 66.6428
2.0005 | 66.6546
2.0005 | 66.665
2.0006 | 66.6555
2.0006 | 66.651
2.0006 | 66.6255
2.0006 | 66.6571
2.0006 | 66.6493
2.0006 | 66.631
2.0006 | 66.6433
2.0006 | 66.6414
2.0006 | 66.6446
2.0006 | 66.649
2.0006 | 66.6419
2.0007 | 66.6341
2.0007 | 66.6341
2.0007 | 66.6568
2.0007 | 66.6323
2.0007 | 66.6339
2.0007 | 66.6246
2.0007 | 66.6419
2.0007 | 66.6383
2.0007 | 66.6338
2.0008 | 66.6196
2.0008 | 66.6003
2.0008 | 66.6359
2.0008 | 66.6527
2.0008 | 66.6177
2.0008 | 66.5951
2.0008 | 66.6274
2.0008 | 66.605
2.0008 | 66.6343
2.0008 | 66.6434
2.0008 | 66.6303
2.0009 | 66.6057
2.0009 | 66.6177
2.0009 | 66.6276
2.0009 | 66.6193
2.0009 | 66.6154
2.0009 | 66.6216
2.0009 | 66.5956
2.0009 | 66.615
2.0009 | 66.6453
2.001 | 66.6154
2.001 | 66.6126
2.001 | 66.6256
2.001 | 66.6053
2.001 | 66.6039
2.001 | 66.5879
2.001 | 66.5942
2.001 | 66.6024
2.001 | 66.6106
2.001 | 66.6219
2.0011 | 66.5893
2.0011 | 66.5954
2.0011 | 66.6096
2.0011 | 66.6125
2.0011 | 66.5883
2.0011 | 66.5925
2.0011 | 66.5785
2.0011 | 66.597
2.0011 | 66.602
2.0011 | 66.6026
2.0011 | 66.5803
2.0012 | 66.591
2.0012 | 66.586
2.0012 | 66.6024
2.0012 | 66.5945
2.0012 | 66.5718
2.0012 | 66.5902
2.0012 | 66.585
2.0012 | 66.5957
2.0012 | 66.594
2.0013 | 66.5791
2.0013 | 66.5956
2.0013 | 66.5943
2.0013 | 66.5758
2.0013 | 66.5929
2.0013 | 66.58
2.0013 | 66.5622
2.0013 | 66.5806
2.0013 | 66.5875
2.0013 | 66.58
2.0013 | 66.578
2.0014 | 66.5755
2.0014 | 66.5765
2.0014 | 66.571
2.0014 | 66.5872
2.0014 | 66.5757
2.0014 | 66.5635
2.0014 | 66.5875
2.0014 | 66.5794
2.0014 | 66.5666
2.0015 | 66.5737
2.0015 | 66.5651
2.0015 | 66.5559
2.0015 | 66.5681
2.0015 | 66.576
2.0015 | 66.5381
2.0015 | 66.5547
2.0015 | 66.5683
2.0015 | 66.5455
2.0015 | 66.5574
2.0015 | 66.5725
2.0016 | 66.5595
2.0016 | 66.5476
2.0016 | 66.5844
2.0016 | 66.5803
2.0016 | 66.5346
2.0016 | 66.5593
2.0016 | 66.5556
2.0016 | 66.5366
2.0016 | 66.562
2.0017 | 66.5366
2.0017 | 66.5119
2.0017 | 66.5551
2.0017 | 66.5803
2.0017 | 66.5496
2.0017 | 66.5322
2.0017 | 66.5367
2.0017 | 66.5315
2.0017 | 66.5368
2.0017 | 66.5711
2.0017 | 66.5425
2.0018 | 66.5198
2.0018 | 66.5563
2.0018 | 66.5695
2.0018 | 66.5315
2.0018 | 66.5612
2.0018 | 66.5233
2.0018 | 66.5153
2.0018 | 66.5189
2.0018 | 66.5483
2.0019 | 66.5207
2.0019 | 66.5204
2.0019 | 66.5396
2.0019 | 66.542
2.0019 | 66.5321
2.0019 | 66.5293
2.0019 | 66.5332
2.0019 | 66.4941
2.0019 | 66.5131
2.0019 | 66.5369
2.0019 | 66.5106
2.002 | 66.5214
2.002 | 66.5455
2.002 | 66.5286
2.002 | 66.5128
2.002 | 66.528
2.002 | 66.4909
2.002 | 66.4948
2.002 | 66.52
2.002 | 66.5255
2.0021 | 66.4967
2.0021 | 66.5033
2.0021 | 66.519
2.0021 | 66.5276
2.0021 | 66.5183
2.0021 | 66.5262
2.0021 | 66.4966
2.0021 | 66.4905
2.0021 | 66.5166
2.0021 | 66.5053
2.0021 | 66.514
2.0022 | 66.514
2.0022 | 66.5077
2.0022 | 66.5029
2.0022 | 66.5278
2.0022 | 66.4874
2.0022 | 66.4822
2.0022 | 66.4885
2.0022 | 66.4933
2.0022 | 66.4917
2.0023 | 66.5122
2.0023 | 66.4911
2.0023 | 66.5008
2.0023 | 66.4958
2.0023 | 66.5127
2.0023 | 66.4839
2.0023 | 66.4808
2.0023 | 66.4958
2.0023 | 66.5002
2.0023 | 66.4874
2.0023 | 66.4759
2.0024 | 66.4786
2.0024 | 66.4725
2.0024 | 66.4857
2.0024 | 66.4995
2.0024 | 66.4742
2.0024 | 66.4692
2.0024 | 66.5053
2.0024 | 66.4912
2.0024 | 66.479
2.0025 | 66.4621
2.0025 | 66.4928
2.0025 | 66.4768
2.0025 | 66.4869
2.0025 | 66.4846
2.0025 | 66.4477
2.0025 | 66.4435
2.0025 | 66.473
2.0025 | 66.4969
2.0025 | 66.4669
2.0025 | 66.4551
2.0026 | 66.4781
2.0026 | 66.4657
2.0026 | 66.48
2.0026 | 66.491
2.0026 | 66.4472
2.0026 | 66.4471
2.0026 | 66.4823
2.0026 | 66.4677
2.0026 | 66.4813
2.0027 | 66.4854
2.0027 | 66.4763
2.0027 | 66.4305
2.0027 | 66.4626
2.0027 | 66.4842
2.0027 | 66.4359
2.0027 | 66.4435
2.0027 | 66.4682
2.0027 | 66.4536
2.0027 | 66.4411
2.0027 | 66.4557
2.0028 | 66.4539
2.0028 | 66.4376
2.0028 | 66.4656
2.0028 | 66.4726
2.0028 | 66.4292
2.0028 | 66.4546
2.0028 | 66.4571
2.0028 | 66.4579
2.0028 | 66.4579
2.0029 | 66.4532
2.0029 | 66.4312
2.0029 | 66.4413
2.0029 | 66.4694
2.0029 | 66.4352
2.0029 | 66.4249
2.0029 | 66.4409
2.0029 | 66.4377
2.0029 | 66.4455
2.0029 | 66.4551
2.0029 | 66.441
2.003 | 66.4345
2.003 | 66.4418
2.003 | 66.4445
2.003 | 66.437
2.003 | 66.435
2.003 | 66.4294
2.003 | 66.4453
2.003 | 66.4403
2.003 | 66.4406
2.003 | 66.4112
2.0031 | 66.4036
2.0031 | 66.4264
2.0031 | 66.4503
2.0031 | 66.4386
2.0031 | 66.4162
2.0031 | 66.4187
2.0031 | 66.4094
2.0031 | 66.4256
2.0031 | 66.4373
2.0032 | 66.4275
2.0032 | 66.4239
2.0032 | 66.4214
2.0032 | 66.4165
2.0032 | 66.431
2.0032 | 66.4109
2.0032 | 66.4068
2.0032 | 66.4104
2.0032 | 66.4248
2.0032 | 66.4027
2.0032 | 66.4101
2.0033 | 66.3996
2.0033 | 66.407
2.0033 | 66.4212
2.0033 | 66.4239
2.0033 | 66.3984
2.0033 | 66.4037
2.0033 | 66.4276
2.0033 | 66.4162
2.0033 | 66.4086
2.0034 | 66.3904
2.0034 | 66.4085
2.0034 | 66.4102
2.0034 | 66.4162
2.0034 | 66.4421
2.0034 | 66.3775
2.0034 | 66.3981
2.0034 | 66.3895
2.0034 | 66.3955
2.0034 | 66.3806
2.0034 | 66.3977
2.0035 | 66.3737
2.0035 | 66.3897
2.0035 | 66.4659
2.0035 | 66.4277
2.0035 | 66.3757
2.0035 | 66.3708
2.0035 | 66.3964
2.0035 | 66.3857
2.0035 | 66.3899
2.0036 | 66.4027
2.0036 | 66.386
2.0036 | 66.4013
2.0036 | 66.3748
2.0036 | 66.3751
2.0036 | 66.3841
2.0036 | 66.3659
2.0036 | 66.3743
2.0036 | 66.3807
2.0036 | 66.3832
2.0036 | 66.3823
2.0037 | 66.3804
2.0037 | 66.4233
2.0037 | 66.4072
2.0037 | 66.3656
2.0037 | 66.3737
2.0037 | 66.3648
2.0037 | 66.3764
2.0037 | 66.3833
2.0037 | 66.3705
2.0038 | 66.3437
2.0038 | 66.3577
2.0038 | 66.3438
2.0038 | 66.3875
2.0038 | 66.3908
2.0038 | 66.3388
2.0038 | 66.3535
2.0038 | 66.3503
2.0038 | 66.3662
2.0038 | 66.3717
2.0038 | 66.3829
2.0039 | 66.369
2.0039 | 66.3621
2.0039 | 66.3356
2.0039 | 66.3498
2.0039 | 66.3459
2.0039 | 66.358
2.0039 | 66.3701
2.0039 | 66.3638
2.0039 | 66.3472
2.004 | 66.3453
2.004 | 66.3462
2.004 | 66.3617
2.004 | 66.3588
2.004 | 66.3539
2.004 | 66.353
2.004 | 66.3419
2.004 | 66.3802
2.004 | 66.3787
2.004 | 66.3604
2.004 | 66.3103
2.0041 | 66.3167
2.0041 | 66.3375
2.0041 | 66.362
2.0041 | 66.3517
2.0041 | 66.3409
2.0041 | 66.3439
2.0041 | 66.3243
2.0041 | 66.3325
2.0041 | 66.3701
2.0042 | 66.3506
2.0042 | 66.3083
2.0042 | 66.316
2.0042 | 66.3302
2.0042 | 66.3319
2.0042 | 66.3202
2.0042 | 66.3589
2.0042 | 66.3442
2.0042 | 66.3389
2.0042 | 66.3412
2.0042 | 66.3376
2.0043 | 66.33
2.0043 | 66.3047
2.0043 | 66.303
2.0043 | 66.325
2.0043 | 66.3225
2.0043 | 66.3351
2.0043 | 66.3497
2.0043 | 66.3524
2.0043 | 66.3237
2.0044 | 66.2984
2.0044 | 66.3131
2.0044 | 66.31
2.0044 | 66.3105
2.0044 | 66.333
2.0044 | 66.3252
2.0044 | 66.3162
2.0044 | 66.3297
2.0044 | 66.3304
2.0044 | 66.3341
2.0044 | 66.3005
2.0045 | 66.2754
2.0045 | 66.2991
2.0045 | 66.3016
2.0045 | 66.3401
2.0045 | 66.328
2.0045 | 66.3024
2.0045 | 66.3032
2.0045 | 66.3224
2.0045 | 66.316
2.0046 | 66.3091
2.0046 | 66.3171
2.0046 | 66.3056
2.0046 | 66.2848
2.0046 | 66.306
2.0046 | 66.3095
2.0046 | 66.2823
2.0046 | 66.3171
2.0046 | 66.3047
2.0046 | 66.2932
2.0046 | 66.2733
2.0047 | 66.2827
2.0047 | 66.3059
2.0047 | 66.3016
2.0047 | 66.3055
2.0047 | 66.3
2.0047 | 66.2749
2.0047 | 66.2967
2.0047 | 66.3187
2.0047 | 66.297
2.0048 | 66.2793
2.0048 | 66.2703
2.0048 | 66.3002
2.0048 | 66.2994
2.0048 | 66.3051
2.0048 | 66.2776
2.0048 | 66.2748
2.0048 | 66.2746
2.0048 | 66.2894
2.0048 | 66.2898
2.0048 | 66.293
2.0049 | 66.2586
2.0049 | 66.2755
2.0049 | 66.2924
2.0049 | 66.2984
2.0049 | 66.2834
2.0049 | 66.2926
2.0049 | 66.3043
2.0049 | 66.2812
2.0049 | 66.2731
2.005 | 66.2549
2.005 | 66.2534
2.005 | 66.2579
2.005 | 66.2557
2.005 | 66.2887
2.005 | 66.2756
2.005 | 66.2502
2.005 | 66.2809
2.005 | 66.2806
2.005 | 66.2813
2.0051 | 66.2322
2.0051 | 66.2487
2.0051 | 66.2944
2.0051 | 66.2769
2.0051 | 66.2777
2.0051 | 66.266
2.0051 | 66.2525
2.0051 | 66.2608
2.0051 | 66.2577
2.0051 | 66.263
2.0051 | 66.2544
2.0052 | 66.2412
2.0052 | 66.2534
2.0052 | 66.2653
2.0052 | 66.265
2.0052 | 66.2638
2.0052 | 66.2455
2.0052 | 66.2544
2.0052 | 66.2561
2.0052 | 66.2423
2.0053 | 66.2425
2.0053 | 66.2798
2.0053 | 66.2501
2.0053 | 66.2383
2.0053 | 66.2526
2.0053 | 66.2503
2.0053 | 66.2404
2.0053 | 66.2574
2.0053 | 66.2501
2.0053 | 66.2208
2.0053 | 66.2513
2.0054 | 66.2337
2.0054 | 66.2245
2.0054 | 66.2614
2.0054 | 66.2419
2.0054 | 66.2212
2.0054 | 66.2191
2.0054 | 66.2458
2.0054 | 66.2406
2.0054 | 66.2477
2.0055 | 66.2402
2.0055 | 66.2231
2.0055 | 66.2397
2.0055 | 66.2281
2.0055 | 66.2381
2.0055 | 66.2288
2.0055 | 66.2269
2.0055 | 66.2224
2.0055 | 66.2365
2.0055 | 66.2461
2.0055 | 66.2193
2.0056 | 66.2121
2.0056 | 66.2209
2.0056 | 66.2199
2.0056 | 66.2255
2.0056 | 66.2431
2.0056 | 66.2306
2.0056 | 66.2332
2.0056 | 66.2507
2.0056 | 66.2417
2.0057 | 66.202
2.0057 | 66.2094
2.0057 | 66.2068
2.0057 | 66.1908
2.0057 | 66.2203
2.0057 | 66.2214
2.0057 | 66.1875
2.0057 | 66.2322
2.0057 | 66.264
2.0057 | 66.2281
2.0057 | 66.2047
2.0058 | 66.2106
2.0058 | 66.2099
2.0058 | 66.1897
2.0058 | 66.2309
2.0058 | 66.2152
2.0058 | 66.205
2.0058 | 66.2368
2.0058 | 66.2136
2.0058 | 66.1863
2.0059 | 66.1792
2.0059 | 66.2063
2.0059 | 66.182
2.0059 | 66.1915
2.0059 | 66.2283
2.0059 | 66.2002
2.0059 | 66.1793
2.0059 | 66.2338
2.0059 | 66.2119
2.0059 | 66.1917
2.0059 | 66.202
2.006 | 66.2138
2.006 | 66.1933
2.006 | 66.1855
2.006 | 66.1979
2.006 | 66.2002
2.006 | 66.183
2.006 | 66.1938
2.006 | 66.2063
2.006 | 66.1813
2.0061 | 66.1943
2.0061 | 66.1792
2.0061 | 66.1733
2.0061 | 66.2066
2.0061 | 66.185
2.0061 | 66.1701
2.0061 | 66.1733
2.0061 | 66.1917
2.0061 | 66.2143
2.0061 | 66.1957
2.0061 | 66.1778
2.0062 | 66.1595
2.0062 | 66.1952
2.0062 | 66.1964
2.0062 | 66.1949
2.0062 | 66.1832
2.0062 | 66.1776
2.0062 | 66.1587
2.0062 | 66.1655
2.0062 | 66.1946
2.0063 | 66.1828
2.0063 | 66.1638
2.0063 | 66.1723
2.0063 | 66.1733
2.0063 | 66.17
2.0063 | 66.1887
2.0063 | 66.1642
2.0063 | 66.1925
2.0063 | 66.1805
2.0063 | 66.1675
2.0063 | 66.1619
2.0064 | 66.1623
2.0064 | 66.1673
2.0064 | 66.168
2.0064 | 66.1494
2.0064 | 66.1638
2.0064 | 66.1556
2.0064 | 66.17
2.0064 | 66.18
2.0064 | 66.1526
2.0065 | 66.1434
2.0065 | 66.1497
2.0065 | 66.1647
2.0065 | 66.1595
2.0065 | 66.1863
2.0065 | 66.1673
2.0065 | 66.1372
2.0065 | 66.1701
2.0065 | 66.1628
2.0065 | 66.1447
2.0065 | 66.1338
2.0066 | 66.1485
2.0066 | 66.1474
2.0066 | 66.1556
2.0066 | 66.1731
2.0066 | 66.1587
2.0066 | 66.1522
2.0066 | 66.1515
2.0066 | 66.1505
2.0066 | 66.1506
2.0067 | 66.1421
2.0067 | 66.1575
2.0067 | 66.1546
2.0067 | 66.1449
2.0067 | 66.1455
2.0067 | 66.1515
2.0067 | 66.1386
2.0067 | 66.147
2.0067 | 66.1399
2.0067 | 66.1384
2.0067 | 66.1472
2.0068 | 66.1114
2.0068 | 66.1474
2.0068 | 66.154
2.0068 | 66.1343
2.0068 | 66.1276
2.0068 | 66.1427
2.0068 | 66.1461
2.0068 | 66.149
2.0068 | 66.1414
2.0069 | 66.1155
2.0069 | 66.1023
2.0069 | 66.1541
2.0069 | 66.1456
2.0069 | 66.1378
2.0069 | 66.117
2.0069 | 66.1045
2.0069 | 66.1039
2.0069 | 66.1321
2.0069 | 66.1586
2.0069 | 66.121
2.007 | 66.1065
2.007 | 66.1291
2.007 | 66.125
2.007 | 66.1316
2.007 | 66.1225
2.007 | 66.1112
2.007 | 66.1082
2.007 | 66.1293
2.007 | 66.1302
2.0071 | 66.1132
2.0071 | 66.1214
2.0071 | 66.1289
2.0071 | 66.1011
2.0071 | 66.098
2.0071 | 66.1164
2.0071 | 66.1104
2.0071 | 66.1062
2.0071 | 66.1131
2.0071 | 66.1205
2.0072 | 66.0918
2.0072 | 66.1026
2.0072 | 66.116
2.0072 | 66.1017
2.0072 | 66.0798
2.0072 | 66.0929
2.0072 | 66.1059
2.0072 | 66.1332
2.0072 | 66.1173
2.0072 | 66.1045
2.0072 | 66.0987
2.0073 | 66.0824
2.0073 | 66.0914
2.0073 | 66.1076
2.0073 | 66.1
2.0073 | 66.0997
2.0073 | 66.0751
2.0073 | 66.0902
2.0073 | 66.1246
2.0073 | 66.1185
2.0074 | 66.0829
2.0074 | 66.0857
2.0074 | 66.086
2.0074 | 66.0851
2.0074 | 66.1006
2.0074 | 66.09
2.0074 | 66.0897
2.0074 | 66.0948
2.0074 | 66.0994
2.0074 | 66.0828
2.0074 | 66.0768
2.0075 | 66.0574
2.0075 | 66.0922
2.0075 | 66.0713
2.0075 | 66.0821
2.0075 | 66.0852
2.0075 | 66.087
2.0075 | 66.1002
2.0075 | 66.1049
2.0075 | 66.0952
2.0076 | 66.0653
2.0076 | 66.056
2.0076 | 66.0648
2.0076 | 66.0746
2.0076 | 66.0806
2.0076 | 66.0654
2.0076 | 66.0627
2.0076 | 66.0805
2.0076 | 66.0767
2.0076 | 66.0759
2.0076 | 66.0529
2.0077 | 66.0704
2.0077 | 66.0694
2.0077 | 66.0911
2.0077 | 66.0946
2.0077 | 66.0497
2.0077 | 66.0523
2.0077 | 66.0791
2.0077 | 66.076
2.0077 | 66.0546
2.0078 | 66.0428
2.0078 | 66.042
2.0078 | 66.0462
2.0078 | 66.0791
2.0078 | 66.0838
2.0078 | 66.0671
2.0078 | 66.0522
2.0078 | 66.0594
2.0078 | 66.0511
2.0078 | 66.0683
2.0078 | 66.0717
2.0079 | 66.037
2.0079 | 66.0804
2.0079 | 66.0828
2.0079 | 66.049
2.0079 | 66.0546
2.0079 | 66.0466
2.0079 | 66.0461
2.0079 | 66.0402
2.0079 | 66.0566
2.008 | 66.0484
2.008 | 66.0504
2.008 | 66.0801
2.008 | 66.0787
2.008 | 66.0643
2.008 | 66.0356
2.008 | 66.047
2.008 | 66.0525
2.008 | 66.027
2.008 | 66.0524
2.008 | 66.0269
2.0081 | 66.0321
2.0081 | 66.058
2.0081 | 66.0563
2.0081 | 66.0396
2.0081 | 66.0315
2.0081 | 66.0255
2.0081 | 66.0184
2.0081 | 66.0162
2.0081 | 66.0359
2.0082 | 66.0353
2.0082 | 66.0439
2.0082 | 66.0575
2.0082 | 66.0361
2.0082 | 66.0376
2.0082 | 66.0161
2.0082 | 66.0166
2.0082 | 66.0122
2.0082 | 66.03
2.0082 | 66.0405
2.0082 | 66.0517
2.0083 | 66.0335
2.0083 | 66.0312
2.0083 | 66.0146
2.0083 | 66.029
2.0083 | 66.0167
2.0083 | 66.004
2.0083 | 66.0221
2.0083 | 66.0382
2.0083 | 66.0225
2.0084 | 66.0284
2.0084 | 66.0102
2.0084 | 66.0156
2.0084 | 66.0282
2.0084 | 66.0361
2.0084 | 66.0133
2.0084 | 65.9907
2.0084 | 66.0207
2.0084 | 66.0321
2.0084 | 66.0137
2.0084 | 66.0117
2.0085 | 65.9891
2.0085 | 66.0193
2.0085 | 66.0278
2.0085 | 66.0223
2.0085 | 66.0057
2.0085 | 65.9948
2.0085 | 65.9969
2.0085 | 66.002
2.0085 | 66.035
2.0086 | 66.0254
2.0086 | 65.9989
2.0086 | 65.9995
2.0086 | 66.0151
2.0086 | 65.9979
2.0086 | 65.9734
2.0086 | 65.9891
2.0086 | 66.0085
2.0086 | 66.0144
2.0086 | 65.9973
2.0086 | 66.0068
2.0087 | 66.0032
2.0087 | 65.9842
2.0087 | 65.9975
2.0087 | 65.9967
2.0087 | 65.9797
2.0087 | 65.997
2.0087 | 66.0144
2.0087 | 65.9876
2.0087 | 65.9992
2.0088 | 65.9979
2.0088 | 65.9759
2.0088 | 65.9761
2.0088 | 66.004
2.0088 | 66.0062
2.0088 | 65.9777
2.0088 | 65.9708
2.0088 | 65.9632
2.0088 | 65.9721
2.0088 | 65.999
2.0088 | 65.9996
2.0089 | 65.9756
2.0089 | 66
2.0089 | 66.0009
2.0089 | 65.9806
2.0089 | 65.9737
2.0089 | 65.9622
2.0089 | 65.9908
2.0089 | 66.0102
2.0089 | 65.9954
2.009 | 65.9691
2.009 | 65.9807
2.009 | 65.9921
2.009 | 65.9692
2.009 | 65.9857
2.009 | 65.9759
2.009 | 65.9657
2.009 | 65.975
2.009 | 65.9861
2.009 | 65.9844
2.009 | 65.9554
2.0091 | 65.9479
2.0091 | 65.9755
2.0091 | 65.9745
2.0091 | 65.9874
2.0091 | 65.9869
2.0091 | 65.9536
2.0091 | 65.9649
2.0091 | 65.9697
2.0091 | 65.9764
2.0091 | 65.9632
2.0092 | 65.9649
2.0092 | 65.9505
2.0092 | 65.9632
2.0092 | 65.9669
2.0092 | 65.9704
2.0092 | 65.9582
2.0092 | 65.969
2.0092 | 65.9796
2.0092 | 65.9616
2.0093 | 65.944
2.0093 | 65.9192
2.0093 | 65.9521
2.0093 | 65.9435
2.0093 | 65.9656
2.0093 | 65.9705
2.0093 | 65.9606
2.0093 | 65.9673
2.0093 | 65.9634
2.0093 | 65.9526
2.0093 | 65.9443
2.0094 | 65.9251
2.0094 | 65.9419
2.0094 | 65.9362
2.0094 | 65.9583
2.0094 | 65.9499
2.0094 | 65.9398
2.0094 | 65.9546
2.0094 | 65.9582
2.0094 | 65.9539
2.0095 | 65.9177
2.0095 | 65.9132
2.0095 | 65.9317
2.0095 | 65.9404
2.0095 | 65.9416
2.0095 | 65.9408
2.0095 | 65.9526
2.0095 | 65.9541
2.0095 | 65.9574
2.0095 | 65.947
2.0095 | 65.9093
2.0096 | 65.8935
2.0096 | 65.9238
2.0096 | 65.9202
2.0096 | 65.9382
2.0096 | 65.9488
2.0096 | 65.9714
2.0096 | 65.9671
2.0096 | 65.9453
2.0096 | 65.9246
2.0097 | 65.9132
2.0097 | 65.9216
2.0097 | 65.9138
2.0097 | 65.9128
2.0097 | 65.9235
2.0097 | 65.9384
2.0097 | 65.9304
2.0097 | 65.9524
2.0097 | 65.9372
2.0097 | 65.9246
2.0097 | 65.9071
2.0098 | 65.902
2.0098 | 65.9221
2.0098 | 65.9186
2.0098 | 65.9383
2.0098 | 65.9345
2.0098 | 65.9116
2.0098 | 65.9254
2.0098 | 65.9272
2.0098 | 65.9347
2.0099 | 65.9235
2.0099 | 65.9021
2.0099 | 65.8913
2.0099 | 65.9072
2.0099 | 65.9108
2.0099 | 65.9018
2.0099 | 65.9067
2.0099 | 65.9123
2.0099 | 65.9201
2.0099 | 65.9398
2.0099 | 65.9097
2.01 | 65.8881
2.01 | 65.9225
2.01 | 65.8951
2.01 | 65.9113
2.01 | 65.8881
2.01 | 65.8951
2.01 | 65.8982
2.01 | 65.8906
2.01 | 65.913
2.0101 | 65.8924
2.0101 | 65.8996
2.0101 | 65.894
2.0101 | 65.9071
2.0101 | 65.9028
2.0101 | 65.8967
2.0101 | 65.8878
2.0101 | 65.9022
2.0101 | 65.9052
2.0101 | 65.8934
2.0101 | 65.9014
2.0102 | 65.9032
2.0102 | 65.8985
2.0102 | 65.8834
2.0102 | 65.8861
2.0102 | 65.8648
2.0102 | 65.8678
2.0102 | 65.8974
2.0102 | 65.905
2.0102 | 65.9019
2.0103 | 65.8827
2.0103 | 65.8853
2.0103 | 65.9161
2.0103 | 65.9143
2.0103 | 65.8946
2.0103 | 65.8713
2.0103 | 65.8614
2.0103 | 65.865
2.0103 | 65.8815
2.0103 | 65.888
2.0103 | 65.876
2.0104 | 65.8588
2.0104 | 65.903
2.0104 | 65.897
2.0104 | 65.884
2.0104 | 65.8717
2.0104 | 65.8754
2.0104 | 65.8469
2.0104 | 65.8608
2.0104 | 65.8866
2.0105 | 65.8842
2.0105 | 65.8963
2.0105 | 65.9016
2.0105 | 65.8815
2.0105 | 65.87
2.0105 | 65.8697
2.0105 | 65.8611
2.0105 | 65.8614
2.0105 | 65.8651
2.0105 | 65.8722
2.0105 | 65.8749
2.0106 | 65.8641
2.0106 | 65.8759
2.0106 | 65.8667
2.0106 | 65.8487
2.0106 | 65.8635
2.0106 | 65.8452
2.0106 | 65.859
2.0106 | 65.8705
2.0106 | 65.8762
2.0107 | 65.8465
2.0107 | 65.8439
2.0107 | 65.8571
2.0107 | 65.8646
2.0107 | 65.8751
2.0107 | 65.8473
2.0107 | 65.8404
2.0107 | 65.8373
2.0107 | 65.8488
2.0107 | 65.8661
2.0107 | 65.8642
2.0108 | 65.8418
2.0108 | 65.8373
2.0108 | 65.839
2.0108 | 65.8443
2.0108 | 65.8478
2.0108 | 65.8558
2.0108 | 65.8413
2.0108 | 65.8473
2.0108 | 65.8489
2.0109 | 65.8335
2.0109 | 65.8357
2.0109 | 65.8519
2.0109 | 65.8383
2.0109 | 65.8339
2.0109 | 65.8341
2.0109 | 65.8287
2.0109 | 65.8519
2.0109 | 65.8521
2.0109 | 65.8311
2.0109 | 65.8216
2.011 | 65.8209
2.011 | 65.8198
2.011 | 65.84
2.011 | 65.8564
2.011 | 65.8394
2.011 | 65.8165
2.011 | 65.8277
2.011 | 65.8547
2.011 | 65.8408
2.0111 | 65.8347
2.0111 | 65.8182
2.0111 | 65.8152
2.0111 | 65.8295
2.0111 | 65.8368
2.0111 | 65.8062
2.0111 | 65.8189
2.0111 | 65.8272
2.0111 | 65.8307
2.0111 | 65.8338
2.0112 | 65.826
2.0112 | 65.8224
2.0112 | 65.8241
2.0112 | 65.8075
2.0112 | 65.8198
2.0112 | 65.8304
2.0112 | 65.8202
2.0112 | 65.8368
2.0112 | 65.8264
2.0112 | 65.826
2.0112 | 65.7921
2.0113 | 65.8014
2.0113 | 65.8159
2.0113 | 65.8184
2.0113 | 65.8262
2.0113 | 65.7995
2.0113 | 65.8029
2.0113 | 65.8197
2.0113 | 65.8336
2.0113 | 65.8323
2.0114 | 65.82
2.0114 | 65.8012
2.0114 | 65.8041
2.0114 | 65.8139
2.0114 | 65.8239
2.0114 | 65.805
2.0114 | 65.7877
2.0114 | 65.8066
2.0114 | 65.8196
2.0114 | 65.8182
2.0114 | 65.8129
2.0115 | 65.8121
2.0115 | 65.8125
2.0115 | 65.8218
2.0115 | 65.8263
2.0115 | 65.7964
2.0115 | 65.7858
2.0115 | 65.8088
2.0115 | 65.8124
2.0115 | 65.8115
2.0116 | 65.7909
2.0116 | 65.7928
2.0116 | 65.8008
2.0116 | 65.8148
2.0116 | 65.8193
2.0116 | 65.7749
2.0116 | 65.7559
2.0116 | 65.7893
2.0116 | 65.8157
2.0116 | 65.7871
2.0116 | 65.8077
2.0117 | 65.8058
2.0117 | 65.7897
2.0117 | 65.7902
2.0117 | 65.8181
2.0117 | 65.7831
2.0117 | 65.7639
2.0117 | 65.7729
2.0117 | 65.7835
2.0117 | 65.7916
2.0118 | 65.8145
2.0118 | 65.7833
2.0118 | 65.7915
2.0118 | 65.7786
2.0118 | 65.7892
2.0118 | 65.7584
2.0118 | 65.7721
2.0118 | 65.7942
2.0118 | 65.7872
2.0118 | 65.7831
2.0118 | 65.7705
2.0119 | 65.7792
2.0119 | 65.8103
2.0119 | 65.7908
2.0119 | 65.777
2.0119 | 65.779
2.0119 | 65.7621
2.0119 | 65.7536
2.0119 | 65.7851
2.0119 | 65.7926
2.012 | 65.7761
2.012 | 65.761
2.012 | 65.7753
2.012 | 65.8
2.012 | 65.7801
2.012 | 65.7764
2.012 | 65.7501
2.012 | 65.7586
2.012 | 65.7643
2.012 | 65.779
2.012 | 65.7579
2.0121 | 65.7801
2.0121 | 65.7898
2.0121 | 65.7548
2.0121 | 65.7649
2.0121 | 65.7868
2.0121 | 65.7722
2.0121 | 65.764
2.0121 | 65.7595
2.0121 | 65.7589
2.0122 | 65.7426
2.0122 | 65.7613
2.0122 | 65.7747
2.0122 | 65.7678
2.0122 | 65.756
2.0122 | 65.7382
2.0122 | 65.7515
2.0122 | 65.746
2.0122 | 65.7836
2.0122 | 65.7666
2.0122 | 65.7389
2.0123 | 65.737
2.0123 | 65.7567
2.0123 | 65.7641
2.0123 | 65.7681
2.0123 | 65.7522
2.0123 | 65.7451
2.0123 | 65.7435
2.0123 | 65.7712
2.0123 | 65.7602
2.0124 | 65.7443
2.0124 | 65.7513
2.0124 | 65.7466
2.0124 | 65.7556
2.0124 | 65.7408
2.0124 | 65.7637
2.0124 | 65.7615
2.0124 | 65.7402
2.0124 | 65.7374
2.0124 | 65.7568
2.0124 | 65.7324
2.0125 | 65.7475
2.0125 | 65.7548
2.0125 | 65.7518
2.0125 | 65.7511
2.0125 | 65.7306
2.0125 | 65.749
2.0125 | 65.7464
2.0125 | 65.7453
2.0125 | 65.7584
2.0126 | 65.7306
2.0126 | 65.7273
2.0126 | 65.7654
2.0126 | 65.7553
2.0126 | 65.7432
2.0126 | 65.7278
2.0126 | 65.7166
2.0126 | 65.7135
2.0126 | 65.7382
2.0126 | 65.7498
2.0126 | 65.7286
2.0127 | 65.7174
2.0127 | 65.7461
2.0127 | 65.7419
2.0127 | 65.7436
2.0127 | 65.7262
2.0127 | 65.7162
2.0127 | 65.7272
2.0127 | 65.734
2.0127 | 65.7354
2.0128 | 65.7287
2.0128 | 65.7194
2.0128 | 65.7153
2.0128 | 65.749
2.0128 | 65.7211
2.0128 | 65.708
2.0128 | 65.7168
2.0128 | 65.7177
2.0128 | 65.7195
2.0128 | 65.7154
2.0128 | 65.7274
2.0129 | 65.7145
2.0129 | 65.7119
2.0129 | 65.727
2.0129 | 65.7428
2.0129 | 65.7259
2.0129 | 65.7056
2.0129 | 65.6918
2.0129 | 65.7334
2.0129 | 65.7329
2.013 | 65.7082
2.013 | 65.7085
2.013 | 65.7071
2.013 | 65.7417
2.013 | 65.726
2.013 | 65.7015
2.013 | 65.7161
2.013 | 65.7058
2.013 | 65.7091
2.013 | 65.7386
2.013 | 65.6962
2.0131 | 65.7024
2.0131 | 65.7221
2.0131 | 65.7033
2.0131 | 65.7326
2.0131 | 65.7134
2.0131 | 65.6963
2.0131 | 65.711
2.0131 | 65.711
2.0131 | 65.6972
2.0131 | 65.6952
2.0132 | 65.6856
2.0132 | 65.7136
2.0132 | 65.7065
2.0132 | 65.715
2.0132 | 65.6948
2.0132 | 65.7028
2.0132 | 65.7055
2.0132 | 65.6879
2.0132 | 65.7052
2.0133 | 65.6925
2.0133 | 65.6667
2.0133 | 65.7095
2.0133 | 65.7252
2.0133 | 65.7071
2.0133 | 65.6978
2.0133 | 65.6753
2.0133 | 65.6791
2.0133 | 65.6884
2.0133 | 65.7018
2.0133 | 65.6837
2.0134 | 65.696
2.0134 | 65.6793
2.0134 | 65.6966
2.0134 | 65.6987
2.0134 | 65.6655
2.0134 | 65.6873
2.0134 | 65.7013
2.0134 | 65.693
2.0134 | 65.6951
2.0135 | 65.6861
2.0135 | 65.6802
2.0135 | 65.6865
2.0135 | 65.701
2.0135 | 65.6718
2.0135 | 65.6864
2.0135 | 65.6833
2.0135 | 65.6763
2.0135 | 65.6942
2.0135 | 65.6782
2.0135 | 65.6802
2.0136 | 65.6655
2.0136 | 65.6879
2.0136 | 65.7028
2.0136 | 65.6932
2.0136 | 65.6794
2.0136 | 65.6757
2.0136 | 65.6877
2.0136 | 65.6907
2.0136 | 65.6994
2.0137 | 65.6713
2.0137 | 65.6468
2.0137 | 65.6899
2.0137 | 65.6835
2.0137 | 65.6769
2.0137 | 65.6701
2.0137 | 65.656
2.0137 | 65.6451
2.0137 | 65.711
2.0137 | 65.7063
2.0137 | 65.65
2.0138 | 65.647
2.0138 | 65.6567
2.0138 | 65.6702
2.0138 | 65.6815
2.0138 | 65.6683
2.0138 | 65.655
2.0138 | 65.6722
2.0138 | 65.6671
2.0138 | 65.6779
2.0139 | 65.6608
2.0139 | 65.6595
2.0139 | 65.6619
2.0139 | 65.6515
2.0139 | 65.6437
2.0139 | 65.6765
2.0139 | 65.6624
2.0139 | 65.6557
2.0139 | 65.6843
2.0139 | 65.6716
2.0139 | 65.6326
2.014 | 65.6653
2.014 | 65.6823
2.014 | 65.6599
2.014 | 65.6558
2.014 | 65.6511
2.014 | 65.6268
2.014 | 65.6496
2.014 | 65.687
2.014 | 65.6685
2.0141 | 65.6403
2.0141 | 65.6455
2.0141 | 65.6511
2.0141 | 65.6442
2.0141 | 65.6598
2.0141 | 65.6403
2.0141 | 65.6512
2.0141 | 65.6592
2.0141 | 65.664
2.0141 | 65.6565
2.0141 | 65.6478
2.0142 | 65.6577
2.0142 | 65.6185
2.0142 | 65.6174
2.0142 | 65.6709
2.0142 | 65.6439
2.0142 | 65.6421
2.0142 | 65.655
2.0142 | 65.6573
2.0142 | 65.636
2.0143 | 65.6435
2.0143 | 65.6435
2.0143 | 65.626
2.0143 | 65.6368
2.0143 | 65.6562
2.0143 | 65.6425
2.0143 | 65.6474
2.0143 | 65.6431
2.0143 | 65.626
2.0143 | 65.6532
2.0143 | 65.635
2.0144 | 65.6301
2.0144 | 65.6286
2.0144 | 65.6406
2.0144 | 65.6524
2.0144 | 65.6144
2.0144 | 65.6298
2.0144 | 65.6576
2.0144 | 65.6526
2.0144 | 65.647
2.0145 | 65.6232
2.0145 | 65.6108
2.0145 | 65.6192
2.0145 | 65.6427
2.0145 | 65.6493
2.0145 | 65.6381
2.0145 | 65.6305
2.0145 | 65.6211
2.0145 | 65.6187
2.0145 | 65.6486
2.0145 | 65.6323
2.0146 | 65.5993
2.0146 | 65.617
2.0146 | 65.6324
2.0146 | 65.6251
2.0146 | 65.6317
2.0146 | 65.629
2.0146 | 65.6318
2.0146 | 65.6228
2.0146 | 65.6392
2.0147 | 65.6166
2.0147 | 65.5961
2.0147 | 65.629
2.0147 | 65.6411
2.0147 | 65.626
2.0147 | 65.6081
2.0147 | 65.6183
2.0147 | 65.6065
2.0147 | 65.6193
2.0147 | 65.6328
2.0147 | 65.625
2.0148 | 65.5966
2.0148 | 65.6304
2.0148 | 65.6339
2.0148 | 65.6058
2.0148 | 65.6105
2.0148 | 65.6291
2.0148 | 65.6102
2.0148 | 65.6241
2.0148 | 65.6211
2.0149 | 65.6021
2.0149 | 65.5969
2.0149 | 65.6167
2.0149 | 65.5999
2.0149 | 65.635
2.0149 | 65.6341
2.0149 | 65.5926
2.0149 | 65.6
2.0149 | 65.6216
2.0149 | 65.6163
2.0149 | 65.581
2.015 | 65.6047
2.015 | 65.6156
2.015 | 65.5985
2.015 | 65.6068
2.015 | 65.596
2.015 | 65.601
2.015 | 65.6122
2.015 | 65.6173
2.015 | 65.6178
2.0151 | 65.5772
2.0151 | 65.5967
2.0151 | 65.6036
2.0151 | 65.61
2.0151 | 65.6053
2.0151 | 65.5941
2.0151 | 65.5831
2.0151 | 65.6036
2.0151 | 65.6123
2.0151 | 65.5979
2.0152 | 65.5812
2.0152 | 65.5991
2.0152 | 65.5912
2.0152 | 65.5973
2.0152 | 65.6081
2.0152 | 65.598
2.0152 | 65.5917
2.0152 | 65.6064
2.0152 | 65.5914
2.0152 | 65.599
2.0152 | 65.5745
2.0153 | 65.5846
2.0153 | 65.5939
2.0153 | 65.5816
2.0153 | 65.6017
2.0153 | 65.5931
2.0153 | 65.5857
2.0153 | 65.5844
2.0153 | 65.5941
2.0153 | 65.6008
2.0154 | 65.5764
2.0154 | 65.573
2.0154 | 65.5961
2.0154 | 65.6068
2.0154 | 65.593
2.0154 | 65.5587
2.0154 | 65.5834
2.0154 | 65.5853
2.0154 | 65.5816
2.0154 | 65.5877
2.0154 | 65.5821
2.0155 | 65.5699
2.0155 | 65.576
2.0155 | 65.6026
2.0155 | 65.5854
2.0155 | 65.5648
2.0155 | 65.5774
2.0155 | 65.5954
2.0155 | 65.5889
2.0155 | 65.5865
2.0156 | 65.5711
2.0156 | 65.5708
2.0156 | 65.5646
2.0156 | 65.6067
2.0156 | 65.6127
2.0156 | 65.5678
2.0156 | 65.5523
2.0156 | 65.5706
2.0156 | 65.5679
2.0156 | 65.5888
2.0156 | 65.5833
2.0157 | 65.5596
2.0157 | 65.5623
2.0157 | 65.5857
2.0157 | 65.5807
2.0157 | 65.5533
2.0157 | 65.5673
2.0157 | 65.5684
2.0157 | 65.5657
2.0157 | 65.5704
2.0158 | 65.58
2.0158 | 65.5709
2.0158 | 65.5706
2.0158 | 65.5457
2.0158 | 65.5455
2.0158 | 65.558
2.0158 | 65.5631
2.0158 | 65.5658
2.0158 | 65.5663
2.0158 | 65.5812
2.0158 | 65.5609
2.0159 | 65.5367
2.0159 | 65.5674
2.0159 | 65.5866
2.0159 | 65.5658
2.0159 | 65.5369
2.0159 | 65.5606
2.0159 | 65.5534
2.0159 | 65.5601
2.0159 | 65.5757
2.016 | 65.5471
2.016 | 65.5433
2.016 | 65.5529
2.016 | 65.5681
2.016 | 65.5531
2.016 | 65.5484
2.016 | 65.5374
2.016 | 65.5444
2.016 | 65.5725
2.016 | 65.576
2.016 | 65.5587
2.0161 | 65.5569
2.0161 | 65.5537
2.0161 | 65.5222
2.0161 | 65.541
2.0161 | 65.5555
2.0161 | 65.558
2.0161 | 65.5688
2.0161 | 65.5756
2.0161 | 65.5353
2.0162 | 65.5258
2.0162 | 65.5434
2.0162 | 65.5518
2.0162 | 65.5656
2.0162 | 65.5189
2.0162 | 65.5369
2.0162 | 65.5435
2.0162 | 65.5395
2.0162 | 65.5617
2.0162 | 65.5582
2.0162 | 65.5314
2.0163 | 65.5102
2.0163 | 65.5482
2.0163 | 65.5523
2.0163 | 65.5303
2.0163 | 65.5272
2.0163 | 65.5364
2.0163 | 65.5249
2.0163 | 65.5544
2.0163 | 65.5684
2.0164 | 65.5492
2.0164 | 65.5351
2.0164 | 65.5369
2.0164 | 65.518
2.0164 | 65.5206
2.0164 | 65.5329
2.0164 | 65.5328
2.0164 | 65.543
2.0164 | 65.5259
2.0164 | 65.5479
2.0164 | 65.5262
2.0165 | 65.5261
2.0165 | 65.5298
2.0165 | 65.5368
2.0165 | 65.5277
2.0165 | 65.5278
2.0165 | 65.5082
2.0165 | 65.5249
2.0165 | 65.5423
2.0165 | 65.5345
2.0166 | 65.5283
2.0166 | 65.5009
2.0166 | 65.5502
2.0166 | 65.5354
2.0166 | 65.5406
2.0166 | 65.5272
2.0166 | 65.4986
2.0166 | 65.5291
2.0166 | 65.524
2.0166 | 65.5171
2.0166 | 65.5169
2.0167 | 65.5406
2.0167 | 65.5212
2.0167 | 65.5089
2.0167 | 65.5363
2.0167 | 65.5216
2.0167 | 65.5149
2.0167 | 65.5218
2.0167 | 65.5503
2.0167 | 65.5215
2.0168 | 65.4712
2.0168 | 65.5159
2.0168 | 65.5406
2.0168 | 65.5188
2.0168 | 65.5213
2.0168 | 65.5298
2.0168 | 65.5021
2.0168 | 65.4965
2.0168 | 65.5231
2.0168 | 65.5254
2.0168 | 65.497
2.0169 | 65.5214
2.0169 | 65.5192
2.0169 | 65.5051
2.0169 | 65.5438
2.0169 | 65.5108
2.0169 | 65.4767
2.0169 | 65.4988
2.0169 | 65.5014
2.0169 | 65.5005
2.017 | 65.4997
2.017 | 65.5382
2.017 | 65.5143
2.017 | 65.5104
2.017 | 65.5258
2.017 | 65.497
2.017 | 65.4701
2.017 | 65.5042
2.017 | 65.5109
2.017 | 65.5
2.017 | 65.4714
2.0171 | 65.4864
2.0171 | 65.5339
2.0171 | 65.5249
2.0171 | 65.5055
2.0171 | 65.4962
2.0171 | 65.4711
2.0171 | 65.4954
2.0171 | 65.5097
2.0171 | 65.5036
2.0171 | 65.4972
2.0172 | 65.4919
2.0172 | 65.5005
2.0172 | 65.516
2.0172 | 65.4929
2.0172 | 65.4841
2.0172 | 65.4921
2.0172 | 65.4813
2.0172 | 65.4823
2.0172 | 65.5068
2.0173 | 65.5061
2.0173 | 65.4866
2.0173 | 65.5035
2.0173 | 65.5249
2.0173 | 65.4933
2.0173 | 65.4707
2.0173 | 65.4897
2.0173 | 65.47
2.0173 | 65.4558
2.0173 | 65.4834
2.0173 | 65.49
2.0174 | 65.4956
2.0174 | 65.5118
2.0174 | 65.4886
2.0174 | 65.4844
2.0174 | 65.4931
2.0174 | 65.4846
2.0174 | 65.4883
2.0174 | 65.4823
2.0174 | 65.5
2.0175 | 65.4791
2.0175 | 65.4651
2.0175 | 65.5024
2.0175 | 65.5041
2.0175 | 65.4641
2.0175 | 65.452
2.0175 | 65.4543
2.0175 | 65.4559
2.0175 | 65.4794
2.0175 | 65.4796
2.0175 | 65.4775
2.0176 | 65.4793
2.0176 | 65.4771
2.0176 | 65.4747
2.0176 | 65.4986
2.0176 | 65.4852
2.0176 | 65.464
2.0176 | 65.4645
2.0176 | 65.481
2.0176 | 65.4805
2.0177 | 65.4793
2.0177 | 65.497
2.0177 | 65.469
2.0177 | 65.4625
2.0177 | 65.4785
2.0177 | 65.4696
2.0177 | 65.4612
2.0177 | 65.4701
2.0177 | 65.4705
2.0177 | 65.4557
2.0177 | 65.4714
2.0178 | 65.4707
2.0178 | 65.4553
2.0178 | 65.4755
2.0178 | 65.4927
2.0178 | 65.4491
2.0178 | 65.4571
2.0178 | 65.4742
2.0178 | 65.4468
2.0178 | 65.4502
2.0179 | 65.4748
2.0179 | 65.4457
2.0179 | 65.4563
2.0179 | 65.4947
2.0179 | 65.4964
2.0179 | 65.4133
2.0179 | 65.4455
2.0179 | 65.476
2.0179 | 65.4319
2.0179 | 65.449
2.0179 | 65.4709
2.018 | 65.4504
2.018 | 65.4653
2.018 | 65.4792
2.018 | 65.4849
2.018 | 65.4356
2.018 | 65.4486
2.018 | 65.4515
2.018 | 65.4376
2.018 | 65.4706
2.0181 | 65.458
2.0181 | 65.4523
2.0181 | 65.4405
2.0181 | 65.4777
2.0181 | 65.4675
2.0181 | 65.4308
2.0181 | 65.4515
2.0181 | 65.4533
2.0181 | 65.4465
2.0181 | 65.4528
2.0181 | 65.4462
2.0182 | 65.4466
2.0182 | 65.4639
2.0182 | 65.4739
2.0182 | 65.4618
2.0182 | 65.4491
2.0182 | 65.4353
2.0182 | 65.4349
2.0182 | 65.4451
2.0182 | 65.4646
2.0183 | 65.4286
2.0183 | 65.4372
2.0183 | 65.4527
2.0183 | 65.4651
2.0183 | 65.4394
2.0183 | 65.4297
2.0183 | 65.4437
2.0183 | 65.4326
2.0183 | 65.4435
2.0183 | 65.4412
2.0183 | 65.4281
2.0184 | 65.4239
2.0184 | 65.4394
2.0184 | 65.4473
2.0184 | 65.4391
2.0184 | 65.4332
2.0184 | 65.4142
2.0184 | 65.4428
2.0184 | 65.4578
2.0184 | 65.4245
2.0185 | 65.4146
2.0185 | 65.4403
2.0185 | 65.448
2.0185 | 65.4256
2.0185 | 65.4493
2.0185 | 65.4515
2.0185 | 65.4133
2.0185 | 65.4127
2.0185 | 65.4401
2.0185 | 65.4411
2.0185 | 65.4162
2.0186 | 65.4032
2.0186 | 65.4341
2.0186 | 65.4215
2.0186 | 65.4493
2.0186 | 65.4424
2.0186 | 65.4271
2.0186 | 65.4231
2.0186 | 65.4366
2.0186 | 65.4164
2.0187 | 65.4295
2.0187 | 65.4146
2.0187 | 65.4113
2.0187 | 65.4272
2.0187 | 65.4197
2.0187 | 65.4254
2.0187 | 65.4321
2.0187 | 65.4362
2.0187 | 65.4342
2.0187 | 65.4271
2.0187 | 65.4118
2.0188 | 65.4019
2.0188 | 65.4157
2.0188 | 65.4418
2.0188 | 65.4254
2.0188 | 65.411
2.0188 | 65.4177
2.0188 | 65.4307
2.0188 | 65.4161
2.0188 | 65.4154
2.0189 | 65.4106
2.0189 | 65.4036
2.0189 | 65.4087
2.0189 | 65.4349
2.0189 | 65.4224
2.0189 | 65.4142
2.0189 | 65.3899
2.0189 | 65.4211
2.0189 | 65.4266
2.0189 | 65.4073
2.0189 | 65.4108
2.019 | 65.4064
2.019 | 65.4281
2.019 | 65.4204
2.019 | 65.4151
2.019 | 65.4053
2.019 | 65.3928
2.019 | 65.4044
2.019 | 65.4071
2.019 | 65.4083
2.0191 | 65.4002
2.0191 | 65.4099
2.0191 | 65.4048
2.0191 | 65.4173
2.0191 | 65.4153
2.0191 | 65.3924
2.0191 | 65.4099
2.0191 | 65.4032
2.0191 | 65.4151
2.0191 | 65.4185
2.0191 | 65.4155
2.0192 | 65.384
2.0192 | 65.3965
2.0192 | 65.4165
2.0192 | 65.3901
2.0192 | 65.3868
2.0192 | 65.4135
2.0192 | 65.4159
2.0192 | 65.403
2.0192 | 65.4233
2.0192 | 65.4116
2.0193 | 65.3647
2.0193 | 65.3924
2.0193 | 65.4181
2.0193 | 65.4
2.0193 | 65.3985
2.0193 | 65.3971
2.0193 | 65.3905
2.0193 | 65.3887
2.0193 | 65.4143
2.0194 | 65.3924
2.0194 | 65.3728
2.0194 | 65.3733
2.0194 | 65.4064
2.0194 | 65.3971
2.0194 | 65.396
2.0194 | 65.386
2.0194 | 65.3773
2.0194 | 65.382
2.0194 | 65.3946
2.0194 | 65.3782
2.0195 | 65.3534
2.0195 | 65.3926
2.0195 | 65.4088
2.0195 | 65.3868
2.0195 | 65.3775
2.0195 | 65.4066
2.0195 | 65.4118
2.0195 | 65.4089
2.0195 | 65.3829
2.0196 | 65.3581
2.0196 | 65.3438
2.0196 | 65.3833
2.0196 | 65.3821
2.0196 | 65.3911
2.0196 | 65.3997
2.0196 | 65.385
2.0196 | 65.3702
2.0196 | 65.3851
2.0196 | 65.3937
2.0196 | 65.3529
2.0197 | 65.3518
2.0197 | 65.3747
2.0197 | 65.3777
2.0197 | 65.3896
2.0197 | 65.3976
2.0197 | 65.3891
2.0197 | 65.3672
2.0197 | 65.3545
2.0197 | 65.3751
2.0198 | 65.3673
2.0198 | 65.361
2.0198 | 65.3811
2.0198 | 65.3943
2.0198 | 65.3751
2.0198 | 65.3661
2.0198 | 65.3732
2.0198 | 65.3894
2.0198 | 65.3791
2.0198 | 65.3894
2.0198 | 65.3534
2.0199 | 65.3463
2.0199 | 65.37
2.0199 | 65.3797
2.0199 | 65.3845
2.0199 | 65.3559
2.0199 | 65.3747
2.0199 | 65.3727
2.0199 | 65.3643
2.0199 | 65.3693
2.02 | 65.3857
2.02 | 65.3273
2.02 | 65.3483
2.02 | 65.3969
2.02 | 65.3937
2.02 | 65.3613
2.02 | 65.3603
2.02 | 65.3794
2.02 | 65.3595
2.02 | 65.3649
2.02 | 65.3854
2.0201 | 65.3685
2.0201 | 65.3694
2.0201 | 65.3713
2.0201 | 65.3406
2.0201 | 65.3353
2.0201 | 65.352
2.0201 | 65.3638
2.0201 | 65.3581
2.0201 | 65.379
2.0202 | 65.3743
2.0202 | 65.3547
2.0202 | 65.3618
2.0202 | 65.3681
2.0202 | 65.3642
2.0202 | 65.3454
2.0202 | 65.3411
2.0202 | 65.3647
2.0202 | 65.3749
2.0202 | 65.3683
2.0202 | 65.3592
2.0203 | 65.3444
2.0203 | 65.3477
2.0203 | 65.3447
2.0203 | 65.373
2.0203 | 65.3388
2.0203 | 65.3443
2.0203 | 65.3741
2.0203 | 65.3512
2.0203 | 65.3553
2.0204 | 65.3773
2.0204 | 65.3479
2.0204 | 65.3559
2.0204 | 65.3663
2.0204 | 65.3387
2.0204 | 65.3165
2.0204 | 65.3324
2.0204 | 65.3702
2.0204 | 65.3613
2.0204 | 65.3487
2.0204 | 65.3397
2.0205 | 65.3382
2.0205 | 65.343
2.0205 | 65.3584
2.0205 | 65.373
2.0205 | 65.3257
2.0205 | 65.3149
2.0205 | 65.34
2.0205 | 65.3706
2.0205 | 65.3891
2.0206 | 65.3489
2.0206 | 65.3379
2.0206 | 65.3459
2.0206 | 65.3406
2.0206 | 65.3389
2.0206 | 65.3559
2.0206 | 65.3362
2.0206 | 65.3423
2.0206 | 65.3285
2.0206 | 65.343
2.0206 | 65.3437
2.0207 | 65.3493
2.0207 | 65.3521
2.0207 | 65.3568
2.0207 | 65.3465
2.0207 | 65.3147
2.0207 | 65.3294
2.0207 | 65.3495
2.0207 | 65.333
2.0207 | 65.3359
2.0208 | 65.3636
2.0208 | 65.3298
2.0208 | 65.3403
2.0208 | 65.3611
2.0208 | 65.3376
2.0208 | 65.3088
2.0208 | 65.2931
2.0208 | 65.3263
2.0208 | 65.3484
2.0208 | 65.3506
2.0208 | 65.3419
2.0209 | 65.343
2.0209 | 65.3272
2.0209 | 65.348
2.0209 | 65.3612
2.0209 | 65.3142
2.0209 | 65.31
2.0209 | 65.3485
2.0209 | 65.3243
2.0209 | 65.3256
2.021 | 65.3421
2.021 | 65.3349
2.021 | 65.3326
2.021 | 65.3431
2.021 | 65.3411
2.021 | 65.3117
2.021 | 65.3103
2.021 | 65.3296
2.021 | 65.3337
2.021 | 65.3446
2.021 | 65.3334
2.0211 | 65.3154
2.0211 | 65.3189
2.0211 | 65.3447
2.0211 | 65.3248
2.0211 | 65.3054
2.0211 | 65.3067
2.0211 | 65.3144
2.0211 | 65.3419
2.0211 | 65.3656
2.0212 | 65.3345
2.0212 | 65.3224
2.0212 | 65.3169
2.0212 | 65.3122
2.0212 | 65.3477
2.0212 | 65.3098
2.0212 | 65.3
2.0212 | 65.3232
2.0212 | 65.3275
2.0212 | 65.3248
2.0213 | 65.3313
2.0213 | 65.3375
2.0213 | 65.3117
2.0213 | 65.301
2.0213 | 65.3121
2.0213 | 65.3184
2.0213 | 65.2925
2.0213 | 65.3376
2.0213 | 65.3331
2.0213 | 65.3283
2.0213 | 65.3178
2.0214 | 65.2973
2.0214 | 65.3219
2.0214 | 65.3331
2.0214 | 65.3301
2.0214 | 65.298
2.0214 | 65.2899
2.0214 | 65.3159
2.0214 | 65.3268
2.0214 | 65.3301
2.0215 | 65.3339
2.0215 | 65.3165
2.0215 | 65.2958
2.0215 | 65.3109
2.0215 | 65.3342
2.0215 | 65.3029
2.0215 | 65.3044
2.0215 | 65.332
2.0215 | 65.3162
2.0215 | 65.3065
2.0215 | 65.3124
2.0216 | 65.3099
2.0216 | 65.3072
2.0216 | 65.3143
2.0216 | 65.3096
2.0216 | 65.3162
2.0216 | 65.3115
2.0216 | 65.3225
2.0216 | 65.3142
2.0216 | 65.3033
2.0217 | 65.3031
2.0217 | 65.3061
2.0217 | 65.313
2.0217 | 65.3255
2.0217 | 65.3276
2.0217 | 65.3094
2.0217 | 65.2921
2.0217 | 65.3125
2.0217 | 65.3184
2.0217 | 65.316
2.0217 | 65.3012
2.0218 | 65.2999
2.0218 | 65.3219
2.0218 | 65.3154
2.0218 | 65.2992
2.0218 | 65.3031
2.0218 | 65.3015
2.0218 | 65.3021
2.0218 | 65.3219
2.0218 | 65.316
2.0219 | 65.2982
2.0219 | 65.2766
2.0219 | 65.2979
2.0219 | 65.3469
2.0219 | 65.3243
2.0219 | 65.2917
2.0219 | 65.2908
2.0219 | 65.296
2.0219 | 65.2822
2.0219 | 65.3074
2.0219 | 65.315
2.022 | 65.2915
2.022 | 65.3037
2.022 | 65.312
2.022 | 65.3137
2.022 | 65.2968
2.022 | 65.2962
2.022 | 65.2999
2.022 | 65.2826
2.022 | 65.2906
2.0221 | 65.2999
2.0221 | 65.3001
2.0221 | 65.3135
2.0221 | 65.3168
2.0221 | 65.306
2.0221 | 65.271
2.0221 | 65.2933
2.0221 | 65.3132
2.0221 | 65.2957
2.0221 | 65.3008
2.0221 | 65.2857
2.0222 | 65.2738
2.0222 | 65.2802
2.0222 | 65.3124
2.0222 | 65.3137
2.0222 | 65.2994
2.0222 | 65.2737
2.0222 | 65.3037
2.0222 | 65.2897
2.0222 | 65.293
2.0223 | 65.2958
2.0223 | 65.2657
2.0223 | 65.2919
2.0223 | 65.3127
2.0223 | 65.3149
2.0223 | 65.302
2.0223 | 65.2727
2.0223 | 65.2892
2.0223 | 65.2664
2.0223 | 65.2855
2.0223 | 65.2826
2.0224 | 65.2727
2.0224 | 65.3081
2.0224 | 65.2984
2.0224 | 65.2939
2.0224 | 65.3044
2.0224 | 65.2739
2.0224 | 65.2768
2.0224 | 65.2843
2.0224 | 65.2876
2.0225 | 65.2803
2.0225 | 65.2734
2.0225 | 65.2983
2.0225 | 65.2991
2.0225 | 65.2897
2.0225 | 65.2748
2.0225 | 65.2654
2.0225 | 65.2836
2.0225 | 65.2948
2.0225 | 65.2992
2.0225 | 65.276
2.0226 | 65.2742
2.0226 | 65.2716
2.0226 | 65.2878
2.0226 | 65.309
2.0226 | 65.2739
2.0226 | 65.2658
2.0226 | 65.2767
2.0226 | 65.2865
2.0226 | 65.2644
2.0227 | 65.2815
2.0227 | 65.2697
2.0227 | 65.2788
2.0227 | 65.2716
2.0227 | 65.2872
2.0227 | 65.2853
2.0227 | 65.2599
2.0227 | 65.2813
2.0227 | 65.2768
2.0227 | 65.2774
2.0227 | 65.2704
2.0228 | 65.2516
2.0228 | 65.2804
2.0228 | 65.2866
2.0228 | 65.2803
2.0228 | 65.2775
2.0228 | 65.2748
2.0228 | 65.2719
2.0228 | 65.2914
2.0228 | 65.2958
2.0229 | 65.2665
2.0229 | 65.2455
2.0229 | 65.2602
2.0229 | 65.2722
2.0229 | 65.2818
2.0229 | 65.2856
2.0229 | 65.2725
2.0229 | 65.2719
2.0229 | 65.27
2.0229 | 65.291
2.0229 | 65.2675
2.023 | 65.2546
2.023 | 65.2778
2.023 | 65.2802
2.023 | 65.2802
2.023 | 65.264
2.023 | 65.2643
2.023 | 65.28
2.023 | 65.2771
2.023 | 65.271
2.0231 | 65.2435
2.0231 | 65.2436
2.0231 | 65.2468
2.0231 | 65.277
2.0231 | 65.2833
2.0231 | 65.279
2.0231 | 65.2489
2.0231 | 65.2595
2.0231 | 65.2939
2.0231 | 65.2653
2.0231 | 65.2644
2.0232 | 65.2727
2.0232 | 65.2524
2.0232 | 65.2489
2.0232 | 65.2745
2.0232 | 65.2706
2.0232 | 65.2485
2.0232 | 65.253
2.0232 | 65.273
2.0232 | 65.2688
2.0232 | 65.2591
2.0233 | 65.2308
2.0233 | 65.2527
2.0233 | 65.2507
2.0233 | 65.2919
2.0233 | 65.254
2.0233 | 65.2348
2.0233 | 65.2746
2.0233 | 65.2684
2.0233 | 65.2511
2.0234 | 65.2444
2.0234 | 65.2465
2.0234 | 65.2544
2.0234 | 65.263
2.0234 | 65.2757
2.0234 | 65.2629
2.0234 | 65.2509
2.0234 | 65.2609
2.0234 | 65.2576
2.0234 | 65.2558
2.0234 | 65.2503
2.0235 | 65.2446
2.0235 | 65.2466
2.0235 | 65.2734
2.0235 | 65.2795
2.0235 | 65.2463
2.0235 | 65.2331
2.0235 | 65.2588
2.0235 | 65.2572
2.0235 | 65.2546
2.0236 | 65.244
2.0236 | 65.235
2.0236 | 65.2454
2.0236 | 65.2509
2.0236 | 65.2629
2.0236 | 65.2827
2.0236 | 65.2403
2.0236 | 65.2444
2.0236 | 65.2569
2.0236 | 65.2494
2.0236 | 65.2477
2.0237 | 65.247
2.0237 | 65.2496
2.0237 | 65.252
2.0237 | 65.2386
2.0237 | 65.2676
2.0237 | 65.2388
2.0237 | 65.2624
2.0237 | 65.2338
2.0237 | 65.2311
2.0238 | 65.2376
2.0238 | 65.2354
2.0238 | 65.2391
2.0238 | 65.2527
2.0238 | 65.2651
2.0238 | 65.2517
2.0238 | 65.239
2.0238 | 65.2387
2.0238 | 65.2496
2.0238 | 65.2414
2.0238 | 65.2357
2.0239 | 65.2264
2.0239 | 65.2332
2.0239 | 65.2455
2.0239 | 65.2535
2.0239 | 65.2551
2.0239 | 65.2568
2.0239 | 65.2257
2.0239 | 65.2274
2.0239 | 65.2409
2.024 | 65.2265
2.024 | 65.2075
2.024 | 65.244
2.024 | 65.2402
2.024 | 65.2591
2.024 | 65.2603
2.024 | 65.2466
2.024 | 65.2332
2.024 | 65.2134
2.024 | 65.2417
2.024 | 65.2241
2.0241 | 65.2031
2.0241 | 65.2558
2.0241 | 65.2358
2.0241 | 65.2265
2.0241 | 65.244
2.0241 | 65.2523
2.0241 | 65.2276
2.0241 | 65.2178
2.0241 | 65.2143
2.0242 | 65.2168
2.0242 | 65.2195
2.0242 | 65.2484
2.0242 | 65.2637
2.0242 | 65.2267
2.0242 | 65.2226
2.0242 | 65.2483
2.0242 | 65.2399
2.0242 | 65.2121
2.0242 | 65.2259
2.0242 | 65.2278
2.0243 | 65.207
2.0243 | 65.2177
2.0243 | 65.2374
2.0243 | 65.2435
2.0243 | 65.2115
2.0243 | 65.2142
2.0243 | 65.2165
2.0243 | 65.2155
2.0243 | 65.243
2.0244 | 65.2438
2.0244 | 65.2328
2.0244 | 65.222
2.0244 | 65.243
2.0244 | 65.2272
2.0244 | 65.2123
2.0244 | 65.1951
2.0244 | 65.2303
2.0244 | 65.2068
2.0244 | 65.228
2.0244 | 65.243
2.0245 | 65.231
2.0245 | 65.2085
2.0245 | 65.2176
2.0245 | 65.2325
2.0245 | 65.2098
2.0245 | 65.2299
2.0245 | 65.2351
2.0245 | 65.2267
2.0245 | 65.2223
2.0246 | 65.226
2.0246 | 65.2203
2.0246 | 65.2112
2.0246 | 65.2116
2.0246 | 65.2071
2.0246 | 65.1993
2.0246 | 65.1961
2.0246 | 65.2137
2.0246 | 65.2291
2.0246 | 65.2389
2.0246 | 65.2181
2.0247 | 65.2124
2.0247 | 65.2108
2.0247 | 65.2146
2.0247 | 65.2308
2.0247 | 65.1786
2.0247 | 65.1833
2.0247 | 65.2312
2.0247 | 65.2355
2.0247 | 65.2317
2.0248 | 65.231
2.0248 | 65.2036
2.0248 | 65.1947
2.0248 | 65.2074
2.0248 | 65.1967
2.0248 | 65.2029
2.0248 | 65.2067
2.0248 | 65.2217
2.0248 | 65.2196
2.0248 | 65.2108
2.0248 | 65.2182
2.0249 | 65.2096
2.0249 | 65.201
2.0249 | 65.2062
2.0249 | 65.2106
2.0249 | 65.2001
2.0249 | 65.1941
2.0249 | 65.2253
2.0249 | 65.2217
2.0249 | 65.2118
2.025 | 65.1894
2.025 | 65.1842
2.025 | 65.2098
2.025 | 65.1977
2.025 | 65.203
2.025 | 65.2075
2.025 | 65.1911
2.025 | 65.2027
2.025 | 65.2049
2.025 | 65.2091
2.025 | 65.2018
2.0251 | 65.1949
2.0251 | 65.2091
2.0251 | 65.2017
2.0251 | 65.1971
2.0251 | 65.2099
2.0251 | 65.1906
2.0251 | 65.1939
2.0251 | 65.2045
2.0251 | 65.2036
2.0252 | 65.1694
2.0252 | 65.1741
2.0252 | 65.2006
2.0252 | 65.2006
2.0252 | 65.2154
2.0252 | 65.2151
2.0252 | 65.1992
2.0252 | 65.1876
2.0252 | 65.2045
2.0252 | 65.2092
2.0253 | 65.207
2.0253 | 65.169
2.0253 | 65.2088
2.0253 | 65.2059
2.0253 | 65.1996
2.0253 | 65.1862
2.0253 | 65.2016
2.0253 | 65.1869
2.0253 | 65.1767
2.0253 | 65.1785
2.0253 | 65.1862
2.0254 | 65.197
2.0254 | 65.199
2.0254 | 65.2191
2.0254 | 65.2202
2.0254 | 65.1884
2.0254 | 65.1863
2.0254 | 65.1864
2.0254 | 65.1795
2.0254 | 65.2106
2.0255 | 65.1722
2.0255 | 65.1672
2.0255 | 65.198
2.0255 | 65.1973
2.0255 | 65.2043
2.0255 | 65.1929
2.0255 | 65.1738
2.0255 | 65.1676
2.0255 | 65.2086
2.0255 | 65.2064
2.0255 | 65.1867
2.0256 | 65.1841
2.0256 | 65.1883
2.0256 | 65.198
2.0256 | 65.1962
2.0256 | 65.1849
2.0256 | 65.191
2.0256 | 65.1911
2.0256 | 65.1816
2.0256 | 65.1778
2.0257 | 65.1814
2.0257 | 65.1691
2.0257 | 65.1788
2.0257 | 65.1866
2.0257 | 65.2157
2.0257 | 65.1797
2.0257 | 65.168
2.0257 | 65.201
2.0257 | 65.1799
2.0257 | 65.1691
2.0257 | 65.1775
2.0258 | 65.1674
2.0258 | 65.1812
2.0258 | 65.2069
2.0258 | 65.1978
2.0258 | 65.1785
2.0258 | 65.1652
2.0258 | 65.1557
2.0258 | 65.175
2.0258 | 65.2022
2.0259 | 65.1675
2.0259 | 65.1708
2.0259 | 65.1711
2.0259 | 65.1873
2.0259 | 65.2045
2.0259 | 65.1832
2.0259 | 65.1639
2.0259 | 65.1717
2.0259 | 65.1704
2.0259 | 65.171
2.0259 | 65.1704
2.026 | 65.1776
2.026 | 65.1706
2.026 | 65.1713
2.026 | 65.2143
2.026 | 65.1879
2.026 | 65.1605
2.026 | 65.1672
2.026 | 65.1812
2.026 | 65.1774
2.0261 | 65.1518
2.0261 | 65.1432
2.0261 | 65.1632
2.0261 | 65.1779
2.0261 | 65.179
2.0261 | 65.1603
2.0261 | 65.1605
2.0261 | 65.1883
2.0261 | 65.1716
2.0261 | 65.1734
2.0261 | 65.1785
2.0262 | 65.1673
2.0262 | 65.165
2.0262 | 65.1924
2.0262 | 65.1781
2.0262 | 65.1508
2.0262 | 65.1698
2.0262 | 65.1693
2.0262 | 65.1672
2.0262 | 65.1902
2.0263 | 65.1631
2.0263 | 65.1407
2.0263 | 65.1704
2.0263 | 65.1972
2.0263 | 65.1592
2.0263 | 65.1801
2.0263 | 65.1896
2.0263 | 65.1514
2.0263 | 65.1572
2.0263 | 65.2034
2.0263 | 65.1626
2.0264 | 65.1378
2.0264 | 65.1669
2.0264 | 65.1601
2.0264 | 65.1516
2.0264 | 65.1719
2.0264 | 65.17
2.0264 | 65.1559
2.0264 | 65.1745
2.0264 | 65.1808
2.0265 | 65.1563
2.0265 | 65.1696
2.0265 | 65.197
2.0265 | 65.1728
2.0265 | 65.1342
2.0265 | 65.1597
2.0265 | 65.1564
2.0265 | 65.1443
2.0265 | 65.184
2.0265 | 65.1699
2.0265 | 65.1553
2.0266 | 65.1481
2.0266 | 65.1667
2.0266 | 65.1681
2.0266 | 65.1871
2.0266 | 65.157
2.0266 | 65.129
2.0266 | 65.156
2.0266 | 65.1796
2.0266 | 65.1739
2.0267 | 65.1566
2.0267 | 65.1734
2.0267 | 65.1422
2.0267 | 65.1539
2.0267 | 65.1732
2.0267 | 65.15
2.0267 | 65.1322
2.0267 | 65.1627
2.0267 | 65.1627
2.0267 | 65.176
2.0267 | 65.1674
2.0268 | 65.1681
2.0268 | 65.1698
2.0268 | 65.1535
2.0268 | 65.1646
2.0268 | 65.1384
2.0268 | 65.1419
2.0268 | 65.165
2.0268 | 65.159
2.0268 | 65.1577
2.0269 | 65.1645
2.0269 | 65.1619
2.0269 | 65.1606
2.0269 | 65.1511
2.0269 | 65.1469
2.0269 | 65.125
2.0269 | 65.1432
2.0269 | 65.161
2.0269 | 65.1631
2.0269 | 65.1569
2.0269 | 65.1355
2.027 | 65.1343
2.027 | 65.1534
2.027 | 65.1719
2.027 | 65.1438
2.027 | 65.153
2.027 | 65.1463
2.027 | 65.1448
2.027 | 65.1357
2.027 | 65.1616
2.0271 | 65.1455
2.0271 | 65.1202
2.0271 | 65.1472
2.0271 | 65.1578
2.0271 | 65.1378
2.0271 | 65.161
2.0271 | 65.1561
2.0271 | 65.1262
2.0271 | 65.1407
2.0271 | 65.1563
2.0271 | 65.1466
2.0272 | 65.1296
2.0272 | 65.1594
2.0272 | 65.1538
2.0272 | 65.144
2.0272 | 65.145
2.0272 | 65.132
2.0272 | 65.1332
2.0272 | 65.1594
2.0272 | 65.1471
2.0272 | 65.134
2.0273 | 65.1442
2.0273 | 65.1691
2.0273 | 65.1583
2.0273 | 65.1624
2.0273 | 65.1489
2.0273 | 65.0999
2.0273 | 65.1281
2.0273 | 65.1481
2.0273 | 65.1559
2.0274 | 65.1193
2.0274 | 65.1276
2.0274 | 65.1547
2.0274 | 65.146
2.0274 | 65.1557
2.0274 | 65.1319
2.0274 | 65.1157
2.0274 | 65.1422
2.0274 | 65.1447
2.0274 | 65.1422
2.0274 | 65.1573
2.0275 | 65.1564
2.0275 | 65.1444
2.0275 | 65.1398
2.0275 | 65.1327
2.0275 | 65.1271
2.0275 | 65.1318
2.0275 | 65.141
2.0275 | 65.1474
2.0275 | 65.1426
2.0276 | 65.1307
2.0276 | 65.1428
2.0276 | 65.1352
2.0276 | 65.1424
2.0276 | 65.1431
2.0276 | 65.1285
2.0276 | 65.1091
2.0276 | 65.1521
2.0276 | 65.1462
2.0276 | 65.1314
2.0276 | 65.1363
2.0277 | 65.1303
2.0277 | 65.1294
2.0277 | 65.1344
2.0277 | 65.1562
2.0277 | 65.0978
2.0277 | 65.1009
2.0277 | 65.1387
2.0277 | 65.1312
2.0277 | 65.1584
2.0278 | 65.1521
2.0278 | 65.1163
2.0278 | 65.1159
2.0278 | 65.1384
2.0278 | 65.1192
2.0278 | 65.1023
2.0278 | 65.1476
2.0278 | 65.1381
2.0278 | 65.1317
2.0278 | 65.1532
2.0278 | 65.1389
2.0279 | 65.137
2.0279 | 65.121
2.0279 | 65.1325
2.0279 | 65.1217
2.0279 | 65.1067
2.0279 | 65.1195
2.0279 | 65.141
2.0279 | 65.1367
2.0279 | 65.1348
2.028 | 65.1226
2.028 | 65.1123
2.028 | 65.1329
2.028 | 65.1307
2.028 | 65.1447
2.028 | 65.1176
2.028 | 65.1152
2.028 | 65.1359
2.028 | 65.1251
2.028 | 65.1435
2.028 | 65.1332
2.0281 | 65.1205
2.0281 | 65.1207
2.0281 | 65.1135
2.0281 | 65.1385
2.0281 | 65.1257
2.0281 | 65.1204
2.0281 | 65.1169
2.0281 | 65.1361
2.0281 | 65.1361
2.0282 | 65.1316
2.0282 | 65.1085
2.0282 | 65.1092
2.0282 | 65.135
2.0282 | 65.1361
2.0282 | 65.1096
2.0282 | 65.1182
2.0282 | 65.1296
2.0282 | 65.1081
2.0282 | 65.1255
2.0282 | 65.1316
2.0283 | 65.1012
2.0283 | 65.1104
2.0283 | 65.1343
2.0283 | 65.1318
2.0283 | 65.1016
2.0283 | 65.1209
2.0283 | 65.1238
2.0283 | 65.1167
2.0283 | 65.1347
2.0284 | 65.1183
2.0284 | 65.0985
2.0284 | 65.1023
2.0284 | 65.1171
2.0284 | 65.1232
2.0284 | 65.0983
2.0284 | 65.1011
2.0284 | 65.1297
2.0284 | 65.1312
2.0284 | 65.118
2.0284 | 65.0945
2.0285 | 65.0944
2.0285 | 65.1007
2.0285 | 65.107
2.0285 | 65.1302
2.0285 | 65.1165
2.0285 | 65.1154
2.0285 | 65.1117
2.0285 | 65.1083
2.0285 | 65.1339
2.0286 | 65.0964
2.0286 | 65.0653
2.0286 | 65.1103
2.0286 | 65.1249
2.0286 | 65.1149
2.0286 | 65.1068
2.0286 | 65.1164
2.0286 | 65.1139
2.0286 | 65.1091
2.0286 | 65.1175
2.0286 | 65.1042
2.0287 | 65.0889
2.0287 | 65.1076
2.0287 | 65.1359
2.0287 | 65.1072
2.0287 | 65.0897
2.0287 | 65.1018
2.0287 | 65.1118
2.0287 | 65.0995
2.0287 | 65.123
2.0288 | 65.0953
2.0288 | 65.0759
2.0288 | 65.0897
2.0288 | 65.0991
2.0288 | 65.0976
2.0288 | 65.1003
2.0288 | 65.1131
2.0288 | 65.0984
2.0288 | 65.1059
2.0288 | 65.1282
2.0288 | 65.1022
2.0289 | 65.07
2.0289 | 65.1056
2.0289 | 65.1043
2.0289 | 65.0844
2.0289 | 65.1067
2.0289 | 65.1112
2.0289 | 65.0861
2.0289 | 65.121
2.0289 | 65.1218
2.029 | 65.0841
2.029 | 65.0852
2.029 | 65.1051
2.029 | 65.1154
2.029 | 65.0998
2.029 | 65.0936
2.029 | 65.0845
2.029 | 65.1066
2.029 | 65.0951
2.029 | 65.1103
2.029 | 65.1074
2.0291 | 65.0732
2.0291 | 65.0883
2.0291 | 65.0933
2.0291 | 65.0949
2.0291 | 65.0903
2.0291 | 65.0912
2.0291 | 65.0961
2.0291 | 65.1017
2.0291 | 65.0938
2.0292 | 65.1053
2.0292 | 65.1019
2.0292 | 65.0908
2.0292 | 65.0881
2.0292 | 65.1068
2.0292 | 65.0762
2.0292 | 65.0894
2.0292 | 65.1107
2.0292 | 65.0865
2.0292 | 65.0847
2.0293 | 65.0999
2.0293 | 65.0628
2.0293 | 65.0865
2.0293 | 65.1162
2.0293 | 65.0937
2.0293 | 65.0733
2.0293 | 65.0718
2.0293 | 65.099
2.0293 | 65.0851
2.0293 | 65.0921
2.0293 | 65.0871
2.0294 | 65.0548
2.0294 | 65.0631
2.0294 | 65.1074
2.0294 | 65.0975
2.0294 | 65.0823
2.0294 | 65.0999
2.0294 | 65.0694
2.0294 | 65.0602
2.0294 | 65.0993
2.0295 | 65.109
2.0295 | 65.0645
2.0295 | 65.0777
2.0295 | 65.0802
2.0295 | 65.0748
2.0295 | 65.0754
2.0295 | 65.0892
2.0295 | 65.0973
2.0295 | 65.0759
2.0295 | 65.0991
2.0295 | 65.0744
2.0296 | 65.0514
2.0296 | 65.0779
2.0296 | 65.0992
2.0296 | 65.0908
2.0296 | 65.0668
2.0296 | 65.0826
2.0296 | 65.0768
2.0296 | 65.0708
2.0296 | 65.089
2.0297 | 65.0787
2.0297 | 65.0587
2.0297 | 65.0732
2.0297 | 65.1008
2.0297 | 65.071
2.0297 | 65.0812
2.0297 | 65.0685
2.0297 | 65.0816
2.0297 | 65.074
2.0297 | 65.0943
2.0297 | 65.0801
2.0298 | 65.0649
2.0298 | 65.0751
2.0298 | 65.072
2.0298 | 65.0724
2.0298 | 65.0645
2.0298 | 65.0414
2.0298 | 65.0718
2.0298 | 65.0908
2.0298 | 65.0921
2.0299 | 65.0743
2.0299 | 65.063
2.0299 | 65.0644
2.0299 | 65.0707
2.0299 | 65.1038
2.0299 | 65.068
2.0299 | 65.0607
2.0299 | 65.0729
2.0299 | 65.0517
2.0299 | 65.0664
2.0299 | 65.0581
2.03 | 65.0483
2.03 | 65.0704
2.03 | 65.0781
2.03 | 65.0871
2.03 | 65.0482
2.03 | 65.0569
2.03 | 65.0979
2.03 | 65.0664
2.03 | 65.0778
2.0301 | 65.0658
2.0301 | 65.0421
2.0301 | 65.0403
2.0301 | 65.058
2.0301 | 65.0591
2.0301 | 65.046
2.0301 | 65.0685
2.0301 | 65.0849
2.0301 | 65.055
2.0301 | 65.0669
2.0301 | 65.0618
2.0302 | 65.0453
2.0302 | 65.0472
2.0302 | 65.0786
2.0302 | 65.0822
2.0302 | 65.0693
2.0302 | 65.0542
2.0302 | 65.0817
2.0302 | 65.0555
2.0302 | 65.045
2.0303 | 65.058
2.0303 | 65.0471
2.0303 | 65.0339
2.0303 | 65.0733
2.0303 | 65.0774
2.0303 | 65.0672
2.0303 | 65.0659
2.0303 | 65.0409
2.0303 | 65.0531
2.0303 | 65.0466
2.0303 | 65.0531
2.0304 | 65.0408
2.0304 | 65.0575
2.0304 | 65.0606
2.0304 | 65.0598
2.0304 | 65.0439
2.0304 | 65.0604
2.0304 | 65.0569
2.0304 | 65.0362
2.0304 | 65.0455
2.0305 | 65.0509
2.0305 | 65.0368
2.0305 | 65.0439
2.0305 | 65.0705
2.0305 | 65.0754
2.0305 | 65.0484
2.0305 | 65.0359
2.0305 | 65.0412
2.0305 | 65.045
2.0305 | 65.0549
2.0305 | 65.0339
2.0306 | 65.0271
2.0306 | 65.052
2.0306 | 65.0679
2.0306 | 65.0693
2.0306 | 65.0675
2.0306 | 65.041
2.0306 | 65.0613
2.0306 | 65.0347
2.0306 | 65.0404
2.0307 | 65.0438
2.0307 | 65.0344
2.0307 | 65.025
2.0307 | 65.052
2.0307 | 65.0739
2.0307 | 65.0476
2.0307 | 65.0318
2.0307 | 65.0362
2.0307 | 65.0475
2.0307 | 65.0327
2.0307 | 65.0418
2.0308 | 65.0413
2.0308 | 65.0571
2.0308 | 65.0483
2.0308 | 65.0552
2.0308 | 65.0481
2.0308 | 65.0265
2.0308 | 65.049
2.0308 | 65.0319
2.0308 | 65.0093
2.0309 | 65.0257
2.0309 | 65.0339
2.0309 | 65.0361
2.0309 | 65.05
2.0309 | 65.0558
2.0309 | 65.0413
2.0309 | 65.0226
2.0309 | 65.0386
2.0309 | 65.0465
2.0309 | 65.0408
2.0309 | 65.0187
2.031 | 65.0314
2.031 | 65.0321
2.031 | 65.0556
2.031 | 65.0533
2.031 | 65.023
2.031 | 65.0043
2.031 | 64.9978
2.031 | 65.0232
2.031 | 65.0545
2.0311 | 65.0246
2.0311 | 65.0357
2.0311 | 65.0167
2.0311 | 65.0509
2.0311 | 65.0367
2.0311 | 65.0303
2.0311 | 65.0297
2.0311 | 65.0332
2.0311 | 65.0254
2.0311 | 65.0215
2.0311 | 65.0358
2.0312 | 65.0175
2.0312 | 65.0197
2.0312 | 65.0291
2.0312 | 65.0342
2.0312 | 65.008
2.0312 | 65.0186
2.0312 | 65.0244
2.0312 | 65.0277
2.0312 | 65.019
2.0312 | 65.0229
2.0313 | 65.0089
2.0313 | 65.021
2.0313 | 65.065
2.0313 | 65.0215
2.0313 | 65.0173
2.0313 | 65.0108
2.0313 | 65.0103
2.0313 | 65.0336
2.0313 | 65.0216
2.0314 | 65.0195
2.0314 | 65.0241
2.0314 | 65.0291
2.0314 | 65.0315
2.0314 | 65.03
2.0314 | 65.014
2.0314 | 65.0171
2.0314 | 65.011
2.0314 | 65.0032
2.0314 | 65.0391
2.0314 | 65.0309
2.0315 | 64.9981
2.0315 | 65.0263
2.0315 | 65.0375
2.0315 | 65.0174
2.0315 | 65.0183
2.0315 | 65.0171
2.0315 | 65.0222
2.0315 | 65.0161
2.0315 | 65.0152
2.0316 | 65.011
2.0316 | 65.0149
2.0316 | 65.0137
2.0316 | 64.9982
2.0316 | 65.0498
2.0316 | 65.0074
2.0316 | 64.9844
2.0316 | 65.0151
2.0316 | 65.0242
2.0316 | 65.0268
2.0316 | 65.0043
2.0317 | 65.0179
2.0317 | 65.0175
2.0317 | 64.9842
2.0317 | 65.0285
2.0317 | 64.9942
2.0317 | 64.9853
2.0317 | 64.9946
2.0317 | 65.019
2.0317 | 65.0072
2.0318 | 65.0146
2.0318 | 65.0216
2.0318 | 65.0149
2.0318 | 64.9909
2.0318 | 65.0284
2.0318 | 65.0101
2.0318 | 64.9881
2.0318 | 65.0373
2.0318 | 65.0276
2.0318 | 65.0022
2.0318 | 64.9793
2.0319 | 65.0063
2.0319 | 65.0138
2.0319 | 64.9963
2.0319 | 65.028
2.0319 | 64.9881
2.0319 | 64.9776
2.0319 | 65.0323
2.0319 | 65.0295
2.0319 | 64.9949
2.032 | 65.0237
2.032 | 65.0067
2.032 | 65.003
2.032 | 65.0067
2.032 | 65.0141
2.032 | 64.9985
2.032 | 64.9896
2.032 | 64.9862
2.032 | 65.001
2.032 | 65.0058
2.032 | 65.0159
2.0321 | 64.9843
2.0321 | 64.9937
2.0321 | 65.0147
2.0321 | 65.0036
2.0321 | 65.006
2.0321 | 65.0009
2.0321 | 65.0141
2.0321 | 65.016
2.0321 | 65.0244
2.0322 | 64.9922
2.0322 | 64.9838
2.0322 | 64.9877
2.0322 | 65.0041
2.0322 | 64.994
2.0322 | 65.0004
2.0322 | 64.9966
2.0322 | 65.0002
2.0322 | 65.0136
2.0322 | 65.0181
2.0322 | 64.9814
2.0323 | 64.9667
2.0323 | 64.995
2.0323 | 65.0152
2.0323 | 65.0149
2.0323 | 65.0091
2.0323 | 65.0006
2.0323 | 64.9944
2.0323 | 65.0159
2.0323 | 65.0127
2.0324 | 64.9789
2.0324 | 64.9804
2.0324 | 64.9881
2.0324 | 64.9773
2.0324 | 65.0157
2.0324 | 64.9955
2.0324 | 64.9702
2.0324 | 64.9934
2.0324 | 65.0062
2.0324 | 64.9911
2.0324 | 64.9799
2.0325 | 65.0008
2.0325 | 64.9947
2.0325 | 64.9737
2.0325 | 65.0088
2.0325 | 65.0157
2.0325 | 64.9732
2.0325 | 64.9845
2.0325 | 65.0046
2.0325 | 65.0019
2.0326 | 64.9875
2.0326 | 64.9795
2.0326 | 64.9787
2.0326 | 64.9875
2.0326 | 65.0034
2.0326 | 64.9778
2.0326 | 64.9845
2.0326 | 65.002
2.0326 | 65.0041
2.0326 | 64.9973
2.0326 | 64.9906
2.0327 | 64.9937
2.0327 | 64.9874
2.0327 | 64.9813
2.0327 | 65.0007
2.0327 | 64.9924
2.0327 | 65.0024
2.0327 | 64.9883
2.0327 | 65.0009
2.0327 | 64.9983
2.0328 | 64.9851
2.0328 | 64.9601
2.0328 | 64.9739
2.0328 | 64.9956
2.0328 | 64.9725
2.0328 | 64.9771
2.0328 | 64.9926
2.0328 | 64.9855
2.0328 | 64.9997
2.0328 | 65.0233
2.0328 | 64.9657
2.0329 | 64.9651
2.0329 | 64.987
2.0329 | 64.9926
2.0329 | 64.9793
2.0329 | 64.9715
2.0329 | 64.9929
2.0329 | 64.9881
2.0329 | 64.9907
2.0329 | 64.9918
2.033 | 64.9814
2.033 | 64.9606
2.033 | 64.9866
2.033 | 64.9946
2.033 | 64.9867
2.033 | 64.9914
2.033 | 64.9935
2.033 | 64.9862
2.033 | 64.9894
2.033 | 65.0047
2.033 | 64.9744
2.0331 | 64.9642
2.0331 | 64.9992
2.0331 | 64.9855
2.0331 | 64.9787
2.0331 | 64.9944
2.0331 | 64.9646
2.0331 | 64.9491
2.0331 | 64.9887
2.0331 | 65.0009
2.0332 | 64.9713
2.0332 | 64.9886
2.0332 | 65.0132
2.0332 | 64.9741
2.0332 | 64.9734
2.0332 | 64.983
2.0332 | 64.9748
2.0332 | 64.9506
2.0332 | 64.9871
2.0332 | 65.0026
2.0332 | 64.9641
2.0333 | 64.9767
2.0333 | 64.9782
2.0333 | 64.9784
2.0333 | 64.9721
2.0333 | 64.9737
2.0333 | 64.9592
2.0333 | 64.9644
2.0333 | 64.9941
2.0333 | 64.9961
2.0333 | 64.9653
2.0334 | 64.9706
2.0334 | 64.9931
2.0334 | 64.9711
2.0334 | 64.9716
2.0334 | 64.9783
2.0334 | 64.9552
2.0334 | 64.9634
2.0334 | 64.971
2.0334 | 64.9618
2.0335 | 64.961
2.0335 | 64.961
2.0335 | 64.9918
2.0335 | 64.9817
2.0335 | 64.9675
2.0335 | 64.9556
2.0335 | 64.953
2.0335 | 64.9679
2.0335 | 64.9935
2.0335 | 65.0016
2.0335 | 64.9737
2.0336 | 64.9725
2.0336 | 64.9696
2.0336 | 64.962
2.0336 | 64.9758
2.0336 | 64.981
2.0336 | 64.9629
2.0336 | 64.9647
2.0336 | 64.9698
2.0336 | 64.9868
2.0337 | 64.9728
2.0337 | 64.9471
2.0337 | 64.9707
2.0337 | 64.968
2.0337 | 64.9719
2.0337 | 64.9653
2.0337 | 64.97
2.0337 | 64.9634
2.0337 | 64.9613
2.0337 | 64.9617
2.0337 | 64.9421
2.0338 | 64.9368
2.0338 | 64.9784
2.0338 | 64.985
2.0338 | 64.9662
2.0338 | 64.9669
2.0338 | 64.9488
2.0338 | 64.9651
2.0338 | 64.9761
2.0338 | 64.9773
2.0339 | 64.9564
2.0339 | 64.942
2.0339 | 64.9625
2.0339 | 64.967
2.0339 | 64.9725
2.0339 | 64.9622
2.0339 | 64.9761
2.0339 | 64.942
2.0339 | 64.9746
2.0339 | 64.9734
2.0339 | 64.9435
2.034 | 64.9405
2.034 | 64.9741
2.034 | 64.963
2.034 | 64.9646
2.034 | 64.9838
2.034 | 64.9535
2.034 | 64.9438
2.034 | 64.9637
2.034 | 64.9686
2.0341 | 64.9224
2.0341 | 64.9701
2.0341 | 64.9812
2.0341 | 64.9563
2.0341 | 64.9691
2.0341 | 64.9795
2.0341 | 64.9402
2.0341 | 64.953
2.0341 | 64.9678
2.0341 | 64.9452
2.0341 | 64.9424
2.0342 | 64.9491
2.0342 | 64.9727
2.0342 | 64.9702
2.0342 | 64.9543
2.0342 | 64.9467
2.0342 | 64.9593
2.0342 | 64.9508
2.0342 | 64.97
2.0342 | 64.9725
2.0343 | 64.958
2.0343 | 64.9509
2.0343 | 64.9585
2.0343 | 64.9417
2.0343 | 64.9628
2.0343 | 64.9582
2.0343 | 64.9504
2.0343 | 64.9476
2.0343 | 64.9395
2.0343 | 64.9616
2.0343 | 64.9431
2.0344 | 64.9515
2.0344 | 64.9595
2.0344 | 64.96
2.0344 | 64.9504
2.0344 | 64.9696
2.0344 | 64.9568
2.0344 | 64.9314
2.0344 | 64.959
2.0344 | 64.9573
2.0345 | 64.9398
2.0345 | 64.9328
2.0345 | 64.9671
2.0345 | 64.9461
2.0345 | 64.9537
2.0345 | 64.9511
2.0345 | 64.9264
2.0345 | 64.9495
2.0345 | 64.9517
2.0345 | 64.9634
2.0345 | 64.9642
2.0346 | 64.9589
2.0346 | 64.9478
2.0346 | 64.9357
2.0346 | 64.9695
2.0346 | 64.97
2.0346 | 64.9269
2.0346 | 64.9394
2.0346 | 64.9542
2.0346 | 64.9434
2.0347 | 64.9491
2.0347 | 64.9392
2.0347 | 64.9536
2.0347 | 64.945
2.0347 | 64.94
2.0347 | 64.942
2.0347 | 64.9234
2.0347 | 64.9504
2.0347 | 64.9562
2.0347 | 64.9609
2.0347 | 64.9576
2.0348 | 64.9392
2.0348 | 64.9507
2.0348 | 64.9737
2.0348 | 64.9529
2.0348 | 64.9192
2.0348 | 64.9496
2.0348 | 64.9308
2.0348 | 64.935
2.0348 | 64.9627
2.0349 | 64.9538
2.0349 | 64.9345
2.0349 | 64.9567
2.0349 | 64.9607
2.0349 | 64.9372
2.0349 | 64.9342
2.0349 | 64.9381
2.0349 | 64.9366
2.0349 | 64.9372
2.0349 | 64.9737
2.0349 | 64.9485
2.035 | 64.9431
2.035 | 64.9535
2.035 | 64.9581
2.035 | 64.94
2.035 | 64.9478
2.035 | 64.9433
2.035 | 64.9296
2.035 | 64.9448
2.035 | 64.9553
2.0351 | 64.9217
2.0351 | 64.9133
2.0351 | 64.9709
2.0351 | 64.9541
2.0351 | 64.9423
2.0351 | 64.9469
2.0351 | 64.9446
2.0351 | 64.9206
2.0351 | 64.9403
2.0351 | 64.9498
2.0351 | 64.919
2.0352 | 64.9376
2.0352 | 64.9389
2.0352 | 64.9577
2.0352 | 64.945
2.0352 | 64.9267
2.0352 | 64.9166
2.0352 | 64.9274
2.0352 | 64.9585
2.0352 | 64.9515
2.0353 | 64.9298
2.0353 | 64.9343
2.0353 | 64.9273
2.0353 | 64.9339
2.0353 | 64.9566
2.0353 | 64.962
2.0353 | 64.9354
2.0353 | 64.9324
2.0353 | 64.9489
2.0353 | 64.9324
2.0354 | 64.9254
2.0354 | 64.9097
2.0354 | 64.9324
2.0354 | 64.9474
2.0354 | 64.9495
2.0354 | 64.9394
2.0354 | 64.929
2.0354 | 64.9508
2.0354 | 64.9412
2.0354 | 64.9269
2.0354 | 64.9376
2.0355 | 64.9368
2.0355 | 64.9311
2.0355 | 64.9509
2.0355 | 64.9441
2.0355 | 64.9167
2.0355 | 64.9229
2.0355 | 64.9398
2.0355 | 64.9597
2.0355 | 64.9447
2.0356 | 64.934
2.0356 | 64.9235
2.0356 | 64.9306
2.0356 | 64.9389
2.0356 | 64.9333
2.0356 | 64.9497
2.0356 | 64.9271
2.0356 | 64.9376
2.0356 | 64.9663
2.0356 | 64.9614
2.0356 | 64.9234
2.0357 | 64.9038
2.0357 | 64.9297
2.0357 | 64.9392
2.0357 | 64.9081
2.0357 | 64.9243
2.0357 | 64.9402
2.0357 | 64.9297
2.0357 | 64.9321
2.0357 | 64.9245
2.0358 | 64.918
2.0358 | 64.9322
2.0358 | 64.9206
2.0358 | 64.9316
2.0358 | 64.9525
2.0358 | 64.9356
2.0358 | 64.9115
2.0358 | 64.9263
2.0358 | 64.9422
2.0358 | 64.9232
2.0358 | 64.9315
2.0359 | 64.9131
2.0359 | 64.9292
2.0359 | 64.9355
2.0359 | 64.9114
2.0359 | 64.9202
2.0359 | 64.9252
2.0359 | 64.9407
2.0359 | 64.9335
2.0359 | 64.9245
2.036 | 64.9241
2.036 | 64.9173
2.036 | 64.9197
2.036 | 64.9177
2.036 | 64.9385
2.036 | 64.9344
2.036 | 64.906
2.036 | 64.92
2.036 | 64.9238
2.036 | 64.9329
2.036 | 64.9327
2.0361 | 64.9327
2.0361 | 64.9273
2.0361 | 64.9186
2.0361 | 64.9442
2.0361 | 64.9333
2.0361 | 64.9003
2.0361 | 64.9075
2.0361 | 64.9355
2.0361 | 64.9104
2.0362 | 64.9093
2.0362 | 64.9519
2.0362 | 64.9321
2.0362 | 64.9144
2.0362 | 64.9336
2.0362 | 64.9172
2.0362 | 64.8848
2.0362 | 64.9384
2.0362 | 64.9329
2.0362 | 64.9167
2.0362 | 64.9159
2.0363 | 64.9085
2.0363 | 64.8973
2.0363 | 64.9235
2.0363 | 64.9437
2.0363 | 64.9105
2.0363 | 64.8961
2.0363 | 64.932
2.0363 | 64.9268
2.0363 | 64.9339
2.0364 | 64.9197
2.0364 | 64.9011
2.0364 | 64.9173
2.0364 | 64.9347
2.0364 | 64.9348
2.0364 | 64.9029
2.0364 | 64.9242
2.0364 | 64.9276
2.0364 | 64.9124
2.0364 | 64.9094
2.0364 | 64.9405
2.0365 | 64.905
2.0365 | 64.9206
2.0365 | 64.9431
2.0365 | 64.9024
2.0365 | 64.9055
2.0365 | 64.9348
2.0365 | 64.9292
2.0365 | 64.93
2.0365 | 64.9281
2.0366 | 64.8984
2.0366 | 64.8867
2.0366 | 64.9035
2.0366 | 64.9049
2.0366 | 64.9172
2.0366 | 64.9245
2.0366 | 64.9294
2.0366 | 64.9359
2.0366 | 64.9205
2.0366 | 64.9243
2.0366 | 64.9107
2.0367 | 64.8743
2.0367 | 64.907
2.0367 | 64.9268
2.0367 | 64.9254
2.0367 | 64.9204
2.0367 | 64.9167
2.0367 | 64.9148
2.0367 | 64.9206
2.0367 | 64.9313
2.0368 | 64.9146
2.0368 | 64.8844
2.0368 | 64.9062
2.0368 | 64.9152
2.0368 | 64.9019
2.0368 | 64.9148
2.0368 | 64.9149
2.0368 | 64.9111
2.0368 | 64.9261
2.0368 | 64.9305
2.0368 | 64.9248
2.0369 | 64.8789
2.0369 | 64.9047
2.0369 | 64.9264
2.0369 | 64.9005
2.0369 | 64.9144
2.0369 | 64.8952
2.0369 | 64.9235
2.0369 | 64.9297
2.0369 | 64.9021
2.037 | 64.8924
2.037 | 64.8982
2.037 | 64.9163
2.037 | 64.895
2.037 | 64.9316
2.037 | 64.9291
2.037 | 64.8945
2.037 | 64.9062
2.037 | 64.9131
2.037 | 64.9142
2.037 | 64.8758
2.0371 | 64.908
2.0371 | 64.91
2.0371 | 64.9042
2.0371 | 64.9173
2.0371 | 64.8998
2.0371 | 64.8793
2.0371 | 64.9023
2.0371 | 64.9359
2.0371 | 64.9229
2.0372 | 64.8953
2.0372 | 64.9279
2.0372 | 64.9053
2.0372 | 64.8908
2.0372 | 64.9181
2.0372 | 64.9042
2.0372 | 64.884
2.0372 | 64.9136
2.0372 | 64.9196
2.0372 | 64.9066
2.0372 | 64.9029
2.0373 | 64.9107
2.0373 | 64.9066
2.0373 | 64.8803
2.0373 | 64.93
2.0373 | 64.888
2.0373 | 64.8822
2.0373 | 64.9193
2.0373 | 64.9112
2.0373 | 64.8951
2.0373 | 64.8946
2.0374 | 64.907
2.0374 | 64.9161
2.0374 | 64.9132
2.0374 | 64.9213
2.0374 | 64.8865
2.0374 | 64.8715
2.0374 | 64.9014
2.0374 | 64.8943
2.0374 | 64.9161
2.0375 | 64.9083
2.0375 | 64.8875
2.0375 | 64.8954
2.0375 | 64.9188
2.0375 | 64.9091
2.0375 | 64.8971
2.0375 | 64.8913
2.0375 | 64.8786
2.0375 | 64.8885
2.0375 | 64.9142
2.0375 | 64.9222
2.0376 | 64.8878
2.0376 | 64.915
2.0376 | 64.9074
2.0376 | 64.8878
2.0376 | 64.9005
2.0376 | 64.9032
2.0376 | 64.9028
2.0376 | 64.8834
2.0376 | 64.9052
2.0377 | 64.8878
2.0377 | 64.8845
2.0377 | 64.9091
2.0377 | 64.9223
2.0377 | 64.9148
2.0377 | 64.8975
2.0377 | 64.8986
2.0377 | 64.887
2.0377 | 64.8992
2.0377 | 64.9264
2.0377 | 64.887
2.0378 | 64.8797
2.0378 | 64.9052
2.0378 | 64.9123
2.0378 | 64.8945
2.0378 | 64.8933
2.0378 | 64.89
2.0378 | 64.8947
2.0378 | 64.9069
2.0378 | 64.8943
2.0379 | 64.9083
2.0379 | 64.896
2.0379 | 64.8955
2.0379 | 64.9187
2.0379 | 64.9046
2.0379 | 64.874
2.0379 | 64.8766
2.0379 | 64.8985
2.0379 | 64.9122
2.0379 | 64.8977
2.0379 | 64.9074
2.038 | 64.8844
2.038 | 64.8741
2.038 | 64.8961
2.038 | 64.9008
2.038 | 64.89
2.038 | 64.8867
2.038 | 64.9193
2.038 | 64.9033
2.038 | 64.8981
2.0381 | 64.9036
2.0381 | 64.8822
2.0381 | 64.8887
2.0381 | 64.9018
2.0381 | 64.8927
2.0381 | 64.8875
2.0381 | 64.9044
2.0381 | 64.9034
2.0381 | 64.898
2.0381 | 64.8925
2.0381 | 64.8902
2.0382 | 64.8895
2.0382 | 64.8821
2.0382 | 64.9032
2.0382 | 64.8902
2.0382 | 64.875
2.0382 | 64.895
2.0382 | 64.8931
2.0382 | 64.8861
2.0382 | 64.9215
2.0383 | 64.8957
2.0383 | 64.8852
2.0383 | 64.8837
2.0383 | 64.8944
2.0383 | 64.8805
2.0383 | 64.8874
2.0383 | 64.8993
2.0383 | 64.8874
2.0383 | 64.8882
2.0383 | 64.891
2.0383 | 64.892
2.0384 | 64.8852
2.0384 | 64.887
2.0384 | 64.8841
2.0384 | 64.8876
2.0384 | 64.9066
2.0384 | 64.8809
2.0384 | 64.8729
2.0384 | 64.8898
2.0384 | 64.9008
2.0385 | 64.9024
2.0385 | 64.8783
2.0385 | 64.891
2.0385 | 64.8874
2.0385 | 64.8888
2.0385 | 64.8942
2.0385 | 64.8823
2.0385 | 64.893
2.0385 | 64.8716
2.0385 | 64.8965
2.0385 | 64.8807
2.0386 | 64.8604
2.0386 | 64.9016
2.0386 | 64.9014
2.0386 | 64.8939
2.0386 | 64.882
2.0386 | 64.8715
2.0386 | 64.8934
2.0386 | 64.8997
2.0386 | 64.9103
2.0387 | 64.8616
2.0387 | 64.8693
2.0387 | 64.8873
2.0387 | 64.8891
2.0387 | 64.8947
2.0387 | 64.869
2.0387 | 64.8703
2.0387 | 64.8805
2.0387 | 64.8802
2.0387 | 64.8797
2.0387 | 64.8829
2.0388 | 64.8776
2.0388 | 64.8977
2.0388 | 64.8811
2.0388 | 64.8863
2.0388 | 64.8808
2.0388 | 64.8887
2.0388 | 64.8794
2.0388 | 64.8911
2.0388 | 64.8915
2.0389 | 64.8685
2.0389 | 64.8688
2.0389 | 64.8921
2.0389 | 64.8885
2.0389 | 64.8738
2.0389 | 64.8844
2.0389 | 64.8846
2.0389 | 64.8957
2.0389 | 64.8921
2.0389 | 64.8909
2.0389 | 64.8684
2.039 | 64.8607
2.039 | 64.8916
2.039 | 64.9085
2.039 | 64.9083
2.039 | 64.8807
2.039 | 64.8601
2.039 | 64.8725
2.039 | 64.8773
2.039 | 64.8737
2.0391 | 64.8681
2.0391 | 64.8971
2.0391 | 64.8982
2.0391 | 64.891
2.0391 | 64.8977
2.0391 | 64.8785
2.0391 | 64.8697
2.0391 | 64.8759
2.0391 | 64.8784
2.0391 | 64.8798
2.0391 | 64.8787
2.0392 | 64.8919
2.0392 | 64.8929
2.0392 | 64.8706
2.0392 | 64.8496
2.0392 | 64.882
2.0392 | 64.8774
2.0392 | 64.888
2.0392 | 64.895
2.0392 | 64.9014
2.0393 | 64.8712
2.0393 | 64.8759
2.0393 | 64.8747
2.0393 | 64.882
2.0393 | 64.8759
2.0393 | 64.858
2.0393 | 64.868
2.0393 | 64.8803
2.0393 | 64.9087
2.0393 | 64.8932
2.0394 | 64.8869
2.0394 | 64.876
2.0394 | 64.8548
2.0394 | 64.8779
2.0394 | 64.8947
2.0394 | 64.8807
2.0394 | 64.8645
2.0394 | 64.9014
2.0394 | 64.888
2.0394 | 64.8822
2.0394 | 64.8722
2.0395 | 64.8797
2.0395 | 64.8574
2.0395 | 64.8595
2.0395 | 64.8915
2.0395 | 64.8673
2.0395 | 64.8684
2.0395 | 64.8967
2.0395 | 64.9018
2.0395 | 64.8824
2.0396 | 64.8747
2.0396 | 64.8519
2.0396 | 64.8499
2.0396 | 64.8775
2.0396 | 64.898
2.0396 | 64.8661
2.0396 | 64.8944
2.0396 | 64.8745
2.0396 | 64.8725
2.0396 | 64.887
2.0396 | 64.8753
2.0397 | 64.8399
2.0397 | 64.8561
2.0397 | 64.8872
2.0397 | 64.8898
2.0397 | 64.888
2.0397 | 64.8881
2.0397 | 64.8798
2.0397 | 64.8673
2.0397 | 64.8699
2.0398 | 64.8792
2.0398 | 64.8421
2.0398 | 64.8552
2.0398 | 64.8765
2.0398 | 64.8852
2.0398 | 64.8897
2.0398 | 64.879
2.0398 | 64.8822
2.0398 | 64.8768
2.0398 | 64.882
2.0398 | 64.8545
2.0399 | 64.8431
2.0399 | 64.8651
2.0399 | 64.8975
2.0399 | 64.89
2.0399 | 64.8792
2.0399 | 64.8786
2.0399 | 64.8807
2.0399 | 64.8651
2.0399 | 64.8658
2.04 | 64.8501
2.04 | 64.8402
2.04 | 64.8786
2.04 | 64.8858
2.04 | 64.9016
2.04 | 64.8909
2.04 | 64.8718
2.04 | 64.8663
2.04 | 64.8559
2.04 | 64.8884
2.04 | 64.8852
2.0401 | 64.8593
2.0401 | 64.8678
2.0401 | 64.8721
2.0401 | 64.8973
2.0401 | 64.8964
2.0401 | 64.8654
2.0401 | 64.8682
2.0401 | 64.8591
2.0401 | 64.859
2.0402 | 64.8694
2.0402 | 64.8533
2.0402 | 64.8662
2.0402 | 64.8828
2.0402 | 64.8752
2.0402 | 64.8764
2.0402 | 64.8809
2.0402 | 64.8783
2.0402 | 64.8629
2.0402 | 64.8787
2.0402 | 64.8682
2.0403 | 64.8514
2.0403 | 64.867
2.0403 | 64.8874
2.0403 | 64.9051
2.0403 | 64.8538
2.0403 | 64.8643
2.0403 | 64.8698
2.0403 | 64.8369
2.0403 | 64.883
2.0404 | 64.8921
2.0404 | 64.8617
2.0404 | 64.8678
2.0404 | 64.8912
2.0404 | 64.8769
2.0404 | 64.8678
2.0404 | 64.8687
2.0404 | 64.8597
2.0404 | 64.8602
2.0404 | 64.889
2.0404 | 64.8832
2.0405 | 64.8606
2.0405 | 64.8677
2.0405 | 64.8744
2.0405 | 64.8706
2.0405 | 64.8557
2.0405 | 64.8706
2.0405 | 64.8764
2.0405 | 64.8809
2.0405 | 64.8888
2.0406 | 64.8689
2.0406 | 64.8726
2.0406 | 64.8612
2.0406 | 64.8709
2.0406 | 64.8703
2.0406 | 64.8765
2.0406 | 64.8677
2.0406 | 64.8742
2.0406 | 64.885
2.0406 | 64.8781
2.0406 | 64.8689
2.0407 | 64.865
2.0407 | 64.8656
2.0407 | 64.8736
2.0407 | 64.8885
2.0407 | 64.8657
2.0407 | 64.8451
2.0407 | 64.8805
2.0407 | 64.8848
2.0407 | 64.8785
2.0408 | 64.8701
2.0408 | 64.8697
2.0408 | 64.8612
2.0408 | 64.8541
2.0408 | 64.8737
2.0408 | 64.8785
2.0408 | 64.8586
2.0408 | 64.8698
2.0408 | 64.8917
2.0408 | 64.8857
2.0408 | 64.866
2.0409 | 64.8722
2.0409 | 64.879
2.0409 | 64.8656
2.0409 | 64.8608
2.0409 | 64.8885
2.0409 | 64.8642
2.0409 | 64.8831
2.0409 | 64.8997
2.0409 | 64.8798
2.041 | 64.8597
2.041 | 64.8762
2.041 | 64.8662
2.041 | 64.8616
2.041 | 64.9031
2.041 | 64.8826
2.041 | 64.8397
2.041 | 64.8854
2.041 | 64.8871
2.041 | 64.877
2.041 | 64.8663
2.0411 | 64.8684
2.0411 | 64.8641
2.0411 | 64.8488
2.0411 | 64.8842
2.0411 | 64.8582
2.0411 | 64.8593
2.0411 | 64.8654
2.0411 | 64.8889
2.0411 | 64.8625
2.0412 | 64.8629
2.0412 | 64.8823
2.0412 | 64.8631
2.0412 | 64.867
2.0412 | 64.8725
2.0412 | 64.8839
2.0412 | 64.8628
2.0412 | 64.8518
2.0412 | 64.8733
2.0412 | 64.8786
2.0412 | 64.8671
2.0413 | 64.8768
2.0413 | 64.8612
2.0413 | 64.8647
2.0413 | 64.9043
2.0413 | 64.8756
2.0413 | 64.841
2.0413 | 64.886
2.0413 | 64.8759
2.0413 | 64.8559
2.0413 | 64.8766
2.0414 | 64.8768
2.0414 | 64.8621
2.0414 | 64.8617
2.0414 | 64.8882
2.0414 | 64.8586
2.0414 | 64.8399
2.0414 | 64.8886
2.0414 | 64.8657
2.0414 | 64.8695
2.0415 | 64.8753
2.0415 | 64.8611
2.0415 | 64.8573
2.0415 | 64.8731
2.0415 | 64.899
2.0415 | 64.8671
2.0415 | 64.8555
2.0415 | 64.8389
2.0415 | 64.8712
2.0415 | 64.8845
2.0415 | 64.882
2.0416 | 64.8617
2.0416 | 64.8683
2.0416 | 64.8785
2.0416 | 64.8721
2.0416 | 64.8617
2.0416 | 64.8665
2.0416 | 64.8708
2.0416 | 64.8941
2.0416 | 64.8847
2.0417 | 64.8697
2.0417 | 64.8559
2.0417 | 64.8826
2.0417 | 64.8721
2.0417 | 64.8658
2.0417 | 64.8767
2.0417 | 64.8443
2.0417 | 64.8609
2.0417 | 64.8896
2.0417 | 64.8805
2.0417 | 64.86
2.0418 | 64.8711
2.0418 | 64.8596
2.0418 | 64.8574
2.0418 | 64.8823
2.0418 | 64.8905
2.0418 | 64.8486
2.0418 | 64.8624
2.0418 | 64.8909
2.0418 | 64.8665
2.0419 | 64.8678
2.0419 | 64.8818
2.0419 | 64.8846
2.0419 | 64.853
2.0419 | 64.8891
2.0419 | 64.8495
2.0419 | 64.835
2.0419 | 64.8545
2.0419 | 64.8736
2.0419 | 64.888
2.0419 | 64.8742
2.042 | 64.8572
2.042 | 64.8799
2.042 | 64.8782
2.042 | 64.9001
2.042 | 64.8708
2.042 | 64.836
2.042 | 64.8674
2.042 | 64.8655
2.042 | 64.8927
2.0421 | 64.8848
2.0421 | 64.8723
2.0421 | 64.8561
2.0421 | 64.8837
2.0421 | 64.8667
2.0421 | 64.8503
2.0421 | 64.85
2.0421 | 64.8457
2.0421 | 64.8747
2.0421 | 64.8814
2.0421 | 64.8887
2.0422 | 64.856
2.0422 | 64.8703
2.0422 | 64.8817
2.0422 | 64.8898
2.0422 | 64.8575
2.0422 | 64.8533
2.0422 | 64.8772
2.0422 | 64.8837
2.0422 | 64.877
2.0423 | 64.8893
2.0423 | 64.8549
2.0423 | 64.8581
2.0423 | 64.8647
2.0423 | 64.8727
2.0423 | 64.857
2.0423 | 64.8734
2.0423 | 64.875
2.0423 | 64.8712
2.0423 | 64.8885
2.0423 | 64.8769
2.0424 | 64.859
2.0424 | 64.8817
2.0424 | 64.8633
2.0424 | 64.8767
2.0424 | 64.8587
2.0424 | 64.8588
2.0424 | 64.8601
2.0424 | 64.885
2.0424 | 64.893
2.0425 | 64.8586
2.0425 | 64.8708
2.0425 | 64.866
2.0425 | 64.8433
2.0425 | 64.8671
2.0425 | 64.8775
2.0425 | 64.8777
2.0425 | 64.8763
2.0425 | 64.8714
2.0425 | 64.8796
2.0425 | 64.8509
2.0426 | 64.8617
2.0426 | 64.8562
2.0426 | 64.8596
2.0426 | 64.8727
2.0426 | 64.875
2.0426 | 64.8559
2.0426 | 64.8665
2.0426 | 64.886
2.0426 | 64.8945
2.0427 | 64.855
2.0427 | 64.8613
2.0427 | 64.8782
2.0427 | 64.8688
2.0427 | 64.877
2.0427 | 64.8741
2.0427 | 64.8503
2.0427 | 64.8548
2.0427 | 64.8805
2.0427 | 64.8736
2.0427 | 64.8639
2.0428 | 64.8701
2.0428 | 64.8686
2.0428 | 64.8556
2.0428 | 64.8826
2.0428 | 64.8701
2.0428 | 64.8731
2.0428 | 64.8806
2.0428 | 64.8825
2.0428 | 64.8856
2.0429 | 64.8745
2.0429 | 64.8615
2.0429 | 64.8638
2.0429 | 64.8589
2.0429 | 64.8876
2.0429 | 64.8775
2.0429 | 64.8466
2.0429 | 64.8749
2.0429 | 64.8818
2.0429 | 64.8607
2.0429 | 64.8655
2.043 | 64.8595
2.043 | 64.8723
2.043 | 64.8872
2.043 | 64.8935
2.043 | 64.8617
2.043 | 64.8442
2.043 | 64.8649
2.043 | 64.8582
2.043 | 64.8629
2.0431 | 64.8931
2.0431 | 64.8861
2.0431 | 64.8535
2.0431 | 64.8696
2.0431 | 64.876
2.0431 | 64.8725
2.0431 | 64.8352
2.0431 | 64.8706
2.0431 | 64.8732
2.0431 | 64.8465
2.0431 | 64.8595
2.0432 | 64.8563
2.0432 | 64.8588
2.0432 | 64.8778
2.0432 | 64.9079
2.0432 | 64.8667
2.0432 | 64.8621
2.0432 | 64.8616
2.0432 | 64.8655
2.0432 | 64.8576
2.0433 | 64.8675
2.0433 | 64.8646
2.0433 | 64.8505
2.0433 | 64.8718
2.0433 | 64.8858
2.0433 | 64.8611
2.0433 | 64.8335
2.0433 | 64.8707
2.0433 | 64.8909
2.0433 | 64.8504
2.0434 | 64.8529
2.0434 | 64.8621
2.0434 | 64.8688
2.0434 | 64.8656
2.0434 | 64.9012
2.0434 | 64.8672
2.0434 | 64.8701
2.0434 | 64.8814
2.0434 | 64.8857
2.0434 | 64.8616
2.0434 | 64.849
2.0435 | 64.8624
2.0435 | 64.8576
2.0435 | 64.8645
2.0435 | 64.893
2.0435 | 64.8809
2.0435 | 64.8652
2.0435 | 64.8709
2.0435 | 64.8837
2.0435 | 64.866
2.0436 | 64.8604
2.0436 | 64.8686
2.0436 | 64.858
2.0436 | 64.8812
2.0436 | 64.8714
2.0436 | 64.8643
2.0436 | 64.8511
2.0436 | 64.8697
2.0436 | 64.8617
2.0436 | 64.8876
2.0436 | 64.8822
2.0437 | 64.8492
2.0437 | 64.8601
2.0437 | 64.8578
2.0437 | 64.8729
2.0437 | 64.8591
2.0437 | 64.8585
2.0437 | 64.8861
2.0437 | 64.8678
2.0437 | 64.8859
2.0438 | 64.8684
2.0438 | 64.8612
2.0438 | 64.883
2.0438 | 64.867
2.0438 | 64.8666
2.0438 | 64.8739
2.0438 | 64.8598
2.0438 | 64.8589
2.0438 | 64.8698
2.0438 | 64.9155
2.0438 | 64.8669
2.0439 | 64.8412
2.0439 | 64.869
2.0439 | 64.8741
2.0439 | 64.8625
2.0439 | 64.8641
2.0439 | 64.8783
2.0439 | 64.8751
2.0439 | 64.874
2.0439 | 64.9004
2.044 | 64.8684
2.044 | 64.843
2.044 | 64.8656
2.044 | 64.8567
2.044 | 64.8544
2.044 | 64.8692
2.044 | 64.8658
2.044 | 64.8892
2.044 | 64.8997
2.044 | 64.879
2.044 | 64.8522
2.0441 | 64.8492
2.0441 | 64.8687
2.0441 | 64.8663
2.0441 | 64.8568
2.0441 | 64.8611
2.0441 | 64.8673
2.0441 | 64.871
2.0441 | 64.8666
2.0441 | 64.896
2.0442 | 64.8582
2.0442 | 64.846
2.0442 | 64.8732
2.0442 | 64.8468
2.0442 | 64.875
2.0442 | 64.8766
2.0442 | 64.8564
2.0442 | 64.8607
2.0442 | 64.887
2.0442 | 64.878
2.0442 | 64.8557
2.0443 | 64.8585
2.0443 | 64.8832
2.0443 | 64.8611
2.0443 | 64.849
2.0443 | 64.8997
2.0443 | 64.8716
2.0443 | 64.8508
2.0443 | 64.8584
2.0443 | 64.8783
2.0444 | 64.8637
2.0444 | 64.8596
2.0444 | 64.8674
2.0444 | 64.8736
2.0444 | 64.8766
2.0444 | 64.8695
2.0444 | 64.8494
2.0444 | 64.8793
2.0444 | 64.8563
2.0444 | 64.8593
2.0444 | 64.8616
2.0445 | 64.8633
2.0445 | 64.8682
2.0445 | 64.8562
2.0445 | 64.8751
2.0445 | 64.8869
2.0445 | 64.8639
2.0445 | 64.8704
2.0445 | 64.8574
2.0445 | 64.8771
2.0446 | 64.8507
2.0446 | 64.8556
2.0446 | 64.8848
2.0446 | 64.8783
2.0446 | 64.888
2.0446 | 64.8723
2.0446 | 64.8511
2.0446 | 64.8523
2.0446 | 64.8542
2.0446 | 64.8872
2.0446 | 64.8736
2.0447 | 64.8509
2.0447 | 64.8772
2.0447 | 64.878
2.0447 | 64.8671
2.0447 | 64.8684
2.0447 | 64.8568
2.0447 | 64.8502
2.0447 | 64.877
2.0447 | 64.8798
2.0448 | 64.8664
2.0448 | 64.8684
2.0448 | 64.8838
2.0448 | 64.8826
2.0448 | 64.8712
2.0448 | 64.8779
2.0448 | 64.8662
2.0448 | 64.8601
2.0448 | 64.8835
2.0448 | 64.8607
2.0448 | 64.8562
2.0449 | 64.8625
2.0449 | 64.8602
2.0449 | 64.8881
2.0449 | 64.8921
2.0449 | 64.853
2.0449 | 64.8423
2.0449 | 64.8667
2.0449 | 64.8834
2.0449 | 64.8717
2.045 | 64.8768
2.045 | 64.8701
2.045 | 64.8418
2.045 | 64.8714
2.045 | 64.8842
2.045 | 64.8596
2.045 | 64.829
2.045 | 64.8788
2.045 | 64.8734
2.045 | 64.8827
2.045 | 64.8854
2.0451 | 64.8578
2.0451 | 64.8572
2.0451 | 64.8663
2.0451 | 64.8904
2.0451 | 64.8717
2.0451 | 64.8655
2.0451 | 64.8734
2.0451 | 64.8661
2.0451 | 64.8765
2.0452 | 64.863
2.0452 | 64.8389
2.0452 | 64.8795
2.0452 | 64.8805
2.0452 | 64.8401
2.0452 | 64.8617
2.0452 | 64.8821
2.0452 | 64.8642
2.0452 | 64.8576
2.0452 | 64.8895
2.0452 | 64.8811
2.0453 | 64.8502
2.0453 | 64.8645
2.0453 | 64.8762
2.0453 | 64.8694
2.0453 | 64.8706
2.0453 | 64.8613
2.0453 | 64.8781
2.0453 | 64.8662
2.0453 | 64.8643
2.0454 | 64.8733
2.0454 | 64.8336
2.0454 | 64.8633
2.0454 | 64.854
2.0454 | 64.8557
2.0454 | 64.8895
2.0454 | 64.8745
2.0454 | 64.8529
2.0454 | 64.8777
2.0454 | 64.8852
2.0455 | 64.8302
2.0455 | 64.8544
2.0455 | 64.8895
2.0455 | 64.8625
2.0455 | 64.8844
2.0455 | 64.8684
2.0455 | 64.8336
2.0455 | 64.852
2.0455 | 64.8708
2.0455 | 64.8665
2.0455 | 64.8585
2.0456 | 64.8769
2.0456 | 64.8723
2.0456 | 64.8509
2.0456 | 64.9045
2.0456 | 64.8685
2.0456 | 64.8369
2.0456 | 64.8506
2.0456 | 64.8639
2.0456 | 64.8775
2.0457 | 64.8732
2.0457 | 64.8516
2.0457 | 64.8693
2.0457 | 64.873
2.0457 | 64.8653
2.0457 | 64.8669
2.0457 | 64.8586
2.0457 | 64.8727
2.0457 | 64.8794
2.0457 | 64.8751
2.0457 | 64.8572
2.0458 | 64.8412
2.0458 | 64.8698
2.0458 | 64.879
2.0458 | 64.8617
2.0458 | 64.8622
2.0458 | 64.8663
2.0458 | 64.841
2.0458 | 64.8544
2.0458 | 64.8934
2.0459 | 64.8603
2.0459 | 64.8326
2.0459 | 64.8847
2.0459 | 64.8995
2.0459 | 64.8654
2.0459 | 64.8507
2.0459 | 64.8699
2.0459 | 64.8631
2.0459 | 64.8536
2.0459 | 64.8861
2.0459 | 64.8713
2.046 | 64.8552
2.046 | 64.8773
2.046 | 64.8789
2.046 | 64.8475
2.046 | 64.8906
2.046 | 64.8644
2.046 | 64.8571
2.046 | 64.8671
2.046 | 64.8809
2.0461 | 64.8557
2.0461 | 64.8457
2.0461 | 64.8658
2.0461 | 64.8595
2.0461 | 64.8606
2.0461 | 64.8936
2.0461 | 64.8639
2.0461 | 64.8496
2.0461 | 64.8811
2.0461 | 64.8704
2.0461 | 64.8525
2.0462 | 64.8525
2.0462 | 64.8756
2.0462 | 64.8671
2.0462 | 64.8888
2.0462 | 64.868
2.0462 | 64.8478
2.0462 | 64.8662
2.0462 | 64.8824
2.0462 | 64.8718
2.0463 | 64.841
2.0463 | 64.8617
2.0463 | 64.8465
2.0463 | 64.8533
2.0463 | 64.8996
2.0463 | 64.8585
2.0463 | 64.8421
2.0463 | 64.878
2.0463 | 64.8866
2.0463 | 64.8658
2.0463 | 64.86
2.0464 | 64.8589
2.0464 | 64.8483
2.0464 | 64.8744
2.0464 | 64.8759
2.0464 | 64.8552
2.0464 | 64.8684
2.0464 | 64.8544
2.0464 | 64.8716
2.0464 | 64.8814
2.0465 | 64.8731
2.0465 | 64.8559
2.0465 | 64.8725
2.0465 | 64.8649
2.0465 | 64.8739
2.0465 | 64.879
2.0465 | 64.8535
2.0465 | 64.8741
2.0465 | 64.8707
2.0465 | 64.88
2.0465 | 64.8399
2.0466 | 64.8645
2.0466 | 64.869
2.0466 | 64.8599
2.0466 | 64.868
2.0466 | 64.8426
2.0466 | 64.8454
2.0466 | 64.8695
2.0466 | 64.8863
2.0466 | 64.8849
2.0467 | 64.8569
2.0467 | 64.8526
2.0467 | 64.8562
2.0467 | 64.8538
2.0467 | 64.8602
2.0467 | 64.8814
2.0467 | 64.8561
2.0467 | 64.8518
2.0467 | 64.8824
2.0467 | 64.8992
2.0467 | 64.8513
2.0468 | 64.8447
2.0468 | 64.8596
2.0468 | 64.8374
2.0468 | 64.8622
2.0468 | 64.8734
2.0468 | 64.8654
2.0468 | 64.866
2.0468 | 64.8744
2.0468 | 64.8611
2.0469 | 64.8494
2.0469 | 64.8508
2.0469 | 64.8682
2.0469 | 64.8604
2.0469 | 64.8552
2.0469 | 64.871
2.0469 | 64.8464
2.0469 | 64.8543
2.0469 | 64.8929
2.0469 | 64.8629
2.0469 | 64.8434
2.047 | 64.8576
2.047 | 64.8548
2.047 | 64.8751
2.047 | 64.8766
2.047 | 64.8833
2.047 | 64.8664
2.047 | 64.8608
2.047 | 64.8645
2.047 | 64.8633
2.0471 | 64.8665
2.0471 | 64.8478
2.0471 | 64.8632
2.0471 | 64.8617
2.0471 | 64.8766
2.0471 | 64.868
2.0471 | 64.8792
2.0471 | 64.863
2.0471 | 64.8625
2.0471 | 64.8792
2.0471 | 64.8468
2.0472 | 64.8598
2.0472 | 64.8751
2.0472 | 64.8673
2.0472 | 64.8718
2.0472 | 64.8653
2.0472 | 64.8657
2.0472 | 64.863
2.0472 | 64.857
2.0472 | 64.8681
2.0473 | 64.8429
2.0473 | 64.8374
2.0473 | 64.8545
2.0473 | 64.8749
2.0473 | 64.8792
2.0473 | 64.8841
2.0473 | 64.8668
2.0473 | 64.8701
2.0473 | 64.8777
2.0473 | 64.8545
2.0473 | 64.8647
2.0474 | 64.8388
2.0474 | 64.8643
2.0474 | 64.8809
2.0474 | 64.8763
2.0474 | 64.8863
2.0474 | 64.8719
2.0474 | 64.8626
2.0474 | 64.8651
2.0474 | 64.8494
2.0474 | 64.8467
2.0475 | 64.858
2.0475 | 64.8606
2.0475 | 64.8656
2.0475 | 64.8904
2.0475 | 64.8724
2.0475 | 64.8596
2.0475 | 64.8567
2.0475 | 64.8718
2.0475 | 64.872
2.0476 | 64.8522
2.0476 | 64.8712
2.0476 | 64.852
2.0476 | 64.862
2.0476 | 64.8859
2.0476 | 64.8472
2.0476 | 64.8423
2.0476 | 64.8766
2.0476 | 64.8746
2.0476 | 64.8735
2.0476 | 64.8953
2.0477 | 64.8459
2.0477 | 64.8404
2.0477 | 64.8792
2.0477 | 64.8788
2.0477 | 64.8586
2.0477 | 64.8553
2.0477 | 64.8773
2.0477 | 64.8559
2.0477 | 64.8542
2.0478 | 64.872
2.0478 | 64.8572
2.0478 | 64.8567
2.0478 | 64.8785
2.0478 | 64.8621
2.0478 | 64.8467
2.0478 | 64.8604
2.0478 | 64.8617
2.0478 | 64.8669
2.0478 | 64.8885
2.0478 | 64.8917
2.0479 | 64.848
2.0479 | 64.8777
2.0479 | 64.8876
2.0479 | 64.8626
2.0479 | 64.8643
2.0479 | 64.8634
2.0479 | 64.8524
2.0479 | 64.8726
2.0479 | 64.8943
2.048 | 64.8729
2.048 | 64.8475
2.048 | 64.8673
2.048 | 64.882
2.048 | 64.8604
2.048 | 64.8632
2.048 | 64.891
2.048 | 64.8575
2.048 | 64.8683
2.048 | 64.893
2.048 | 64.8567
2.0481 | 64.8586
2.0481 | 64.8934
2.0481 | 64.8676
2.0481 | 64.8695
2.0481 | 64.8706
2.0481 | 64.8405
2.0481 | 64.8449
2.0481 | 64.8947
2.0481 | 64.899
2.0482 | 64.8635
2.0482 | 64.8604
2.0482 | 64.8549
2.0482 | 64.8868
2.0482 | 64.889
2.0482 | 64.8626
2.0482 | 64.8372
2.0482 | 64.8811
2.0482 | 64.8757
2.0482 | 64.8703
2.0482 | 64.8749
2.0483 | 64.8923
2.0483 | 64.8447
2.0483 | 64.8667
2.0483 | 64.8936
2.0483 | 64.868
2.0483 | 64.8454
2.0483 | 64.8711
2.0483 | 64.8861
2.0483 | 64.8603
2.0484 | 64.8479
2.0484 | 64.8753
2.0484 | 64.8824
2.0484 | 64.8932
2.0484 | 64.9105
2.0484 | 64.866
2.0484 | 64.8312
2.0484 | 64.8736
2.0484 | 64.88
2.0484 | 64.8559
2.0484 | 64.8736
2.0485 | 64.868
2.0485 | 64.8557
2.0485 | 64.8815
2.0485 | 64.8787
2.0485 | 64.8533
2.0485 | 64.8769
2.0485 | 64.8361
2.0485 | 64.8416
2.0485 | 64.8905
2.0486 | 64.8965
2.0486 | 64.8766
2.0486 | 64.8736
2.0486 | 64.8768
2.0486 | 64.8604
2.0486 | 64.857
2.0486 | 64.8742
2.0486 | 64.8519
2.0486 | 64.8691
2.0486 | 64.8901
2.0486 | 64.8543
2.0487 | 64.8576
2.0487 | 64.8902
2.0487 | 64.8774
2.0487 | 64.8647
2.0487 | 64.8718
2.0487 | 64.8778
2.0487 | 64.8619
2.0487 | 64.8872
2.0487 | 64.9055
2.0488 | 64.8561
2.0488 | 64.8506
2.0488 | 64.8872
2.0488 | 64.878
2.0488 | 64.8642
2.0488 | 64.8743
2.0488 | 64.8601
2.0488 | 64.8632
2.0488 | 64.8957
2.0488 | 64.8904
2.0488 | 64.8837
2.0489 | 64.8662
2.0489 | 64.8687
2.0489 | 64.8732
2.0489 | 64.8831
2.0489 | 64.8759
2.0489 | 64.8639
2.0489 | 64.8943
2.0489 | 64.8835
2.0489 | 64.8838
2.049 | 64.8809
2.049 | 64.868
2.049 | 64.8423
2.049 | 64.862
2.049 | 64.8906
2.049 | 64.8618
2.049 | 64.8634
2.049 | 64.898
2.049 | 64.8781
2.049 | 64.8855
2.049 | 64.8796
2.0491 | 64.8576
2.0491 | 64.8684
2.0491 | 64.891
2.0491 | 64.8766
2.0491 | 64.8462
2.0491 | 64.8486
2.0491 | 64.8674
2.0491 | 64.8739
2.0491 | 64.8652
2.0492 | 64.8744
2.0492 | 64.8689
2.0492 | 64.872
2.0492 | 64.8881
2.0492 | 64.8825
2.0492 | 64.846
2.0492 | 64.8548
2.0492 | 64.886
2.0492 | 64.8739
2.0492 | 64.8738
2.0492 | 64.8913
2.0493 | 64.8737
2.0493 | 64.8781
2.0493 | 64.8988
2.0493 | 64.8892
2.0493 | 64.8388
2.0493 | 64.861
2.0493 | 64.8794
2.0493 | 64.8574
2.0493 | 64.893
2.0494 | 64.9025
2.0494 | 64.8545
2.0494 | 64.8605
2.0494 | 64.9082
2.0494 | 64.8751
2.0494 | 64.856
2.0494 | 64.8602
2.0494 | 64.8575
2.0494 | 64.8738
2.0494 | 64.8923
2.0495 | 64.8876
2.0495 | 64.8628
2.0495 | 64.8867
2.0495 | 64.8765
2.0495 | 64.8647
2.0495 | 64.8775
2.0495 | 64.8792
2.0495 | 64.8604
2.0495 | 64.8715
2.0495 | 64.8768
2.0495 | 64.8882
2.0496 | 64.8798
2.0496 | 64.884
2.0496 | 64.8812
2.0496 | 64.856
2.0496 | 64.8777
2.0496 | 64.848
2.0496 | 64.8558
2.0496 | 64.9014
2.0496 | 64.8819
2.0497 | 64.8593
2.0497 | 64.8628
2.0497 | 64.8818
2.0497 | 64.8759
2.0497 | 64.883
2.0497 | 64.8812
2.0497 | 64.8624
2.0497 | 64.8839
2.0497 | 64.8898
2.0497 | 64.8863
2.0497 | 64.8496
2.0498 | 64.8741
2.0498 | 64.8673
2.0498 | 64.8632
2.0498 | 64.9071
2.0498 | 64.8764
2.0498 | 64.8545
2.0498 | 64.8821
2.0498 | 64.8994
2.0498 | 64.8562
2.0499 | 64.867
2.0499 | 64.9019
2.0499 | 64.8462
2.0499 | 64.8509
2.0499 | 64.9105
2.0499 | 64.8682
2.0499 | 64.8539
2.0499 | 64.8971
2.0499 | 64.8756
2.0499 | 64.8647
2.0499 | 64.8823
2.05 | 64.8665
2.05 | 64.8414
2.05 | 64.8829
2.05 | 64.884
2.05 | 64.8583
2.05 | 64.8613
2.05 | 64.901
2.05 | 64.8811
2.05 | 64.8651
2.0501 | 64.8948
2.0501 | 64.8667
2.0501 | 64.8551
2.0501 | 64.8892
2.0501 | 64.8952
2.0501 | 64.8585
2.0501 | 64.8936
2.0501 | 64.8888
2.0501 | 64.8575
2.0501 | 64.8699
2.0501 | 64.8725
2.0502 | 64.8733
2.0502 | 64.8675
2.0502 | 64.8697
2.0502 | 64.8921
2.0502 | 64.8837
2.0502 | 64.8735
2.0502 | 64.8732
2.0502 | 64.8617
2.0502 | 64.8671
2.0503 | 64.8684
2.0503 | 64.8591
2.0503 | 64.8902
2.0503 | 64.88
2.0503 | 64.8824
2.0503 | 64.8791
2.0503 | 64.8625
2.0503 | 64.8736
2.0503 | 64.8749
2.0503 | 64.8892
2.0503 | 64.8861
2.0504 | 64.8436
2.0504 | 64.8578
2.0504 | 64.8944
2.0504 | 64.8831
2.0504 | 64.8807
2.0504 | 64.882
2.0504 | 64.8774
2.0504 | 64.868
2.0504 | 64.8747
2.0505 | 64.8788
2.0505 | 64.8757
2.0505 | 64.8727
2.0505 | 64.8802
2.0505 | 64.875
2.0505 | 64.8897
2.0505 | 64.8819
2.0505 | 64.8736
2.0505 | 64.882
2.0505 | 64.8613
2.0505 | 64.8687
2.0506 | 64.8867
2.0506 | 64.8712
2.0506 | 64.8644
2.0506 | 64.896
2.0506 | 64.8861
2.0506 | 64.8569
2.0506 | 64.8952
2.0506 | 64.8961
2.0506 | 64.8704
2.0507 | 64.8708
2.0507 | 64.8639
2.0507 | 64.8603
2.0507 | 64.8762
2.0507 | 64.8947
2.0507 | 64.8919
2.0507 | 64.8698
2.0507 | 64.8794
2.0507 | 64.8706
2.0507 | 64.8752
2.0507 | 64.8643
2.0508 | 64.8548
2.0508 | 64.8657
2.0508 | 64.8713
2.0508 | 64.893
2.0508 | 64.8826
2.0508 | 64.8837
2.0508 | 64.8915
2.0508 | 64.8724
2.0508 | 64.882
2.0509 | 64.8656
2.0509 | 64.8706
2.0509 | 64.8589
2.0509 | 64.8712
2.0509 | 64.8792
2.0509 | 64.8652
2.0509 | 64.873
2.0509 | 64.8824
2.0509 | 64.8853
2.0509 | 64.8749
2.0509 | 64.8674
2.051 | 64.8772
2.051 | 64.8646
2.051 | 64.8775
2.051 | 64.9023
2.051 | 64.8925
2.051 | 64.8485
2.051 | 64.8805
2.051 | 64.8781
2.051 | 64.8829
2.0511 | 64.881
2.0511 | 64.8558
2.0511 | 64.8602
2.0511 | 64.8809
2.0511 | 64.8924
2.0511 | 64.8794
2.0511 | 64.8881
2.0511 | 64.8882
2.0511 | 64.8734
2.0511 | 64.8603
2.0511 | 64.8665
2.0512 | 64.869
2.0512 | 64.8773
2.0512 | 64.8939
2.0512 | 64.8634
2.0512 | 64.8634
2.0512 | 64.8594
2.0512 | 64.8799
2.0512 | 64.8842
2.0512 | 64.9001
2.0513 | 64.8761
2.0513 | 64.8716
2.0513 | 64.8697
2.0513 | 64.8837
2.0513 | 64.891
2.0513 | 64.8755
2.0513 | 64.8417
2.0513 | 64.8714
2.0513 | 64.9025
2.0513 | 64.8783
2.0513 | 64.8852
2.0514 | 64.8917
2.0514 | 64.8591
2.0514 | 64.8655
2.0514 | 64.8895
2.0514 | 64.846
2.0514 | 64.845
2.0514 | 64.8723
2.0514 | 64.8803
2.0514 | 64.8701
2.0514 | 64.9021
2.0515 | 64.8818
2.0515 | 64.8654
2.0515 | 64.8753
2.0515 | 64.8829
2.0515 | 64.8695
2.0515 | 64.8557
2.0515 | 64.8973
2.0515 | 64.8898
2.0515 | 64.8919
2.0516 | 64.8645
2.0516 | 64.8583
2.0516 | 64.8839
2.0516 | 64.8886
2.0516 | 64.8681
2.0516 | 64.8541
2.0516 | 64.8603
2.0516 | 64.8938
2.0516 | 64.8928
2.0516 | 64.8941
2.0516 | 64.8956
2.0517 | 64.8587
2.0517 | 64.873
2.0517 | 64.8844
2.0517 | 64.8755
2.0517 | 64.8712
2.0517 | 64.8725
2.0517 | 64.8818
2.0517 | 64.8806
2.0517 | 64.8803
2.0518 | 64.8814
2.0518 | 64.8827
2.0518 | 64.8859
2.0518 | 64.883
2.0518 | 64.8772
2.0518 | 64.8684
2.0518 | 64.888
2.0518 | 64.8901
2.0518 | 64.877
2.0518 | 64.8898
2.0518 | 64.8825
2.0519 | 64.8565
2.0519 | 64.8764
2.0519 | 64.8794
2.0519 | 64.8861
2.0519 | 64.8813
2.0519 | 64.8419
2.0519 | 64.8759
2.0519 | 64.8872
2.0519 | 64.9008
2.052 | 64.8747
2.052 | 64.8768
2.052 | 64.8606
2.052 | 64.8753
2.052 | 64.9017
2.052 | 64.8731
2.052 | 64.8603
2.052 | 64.8751
2.052 | 64.8834
2.052 | 64.8814
2.052 | 64.8805
2.0521 | 64.8696
2.0521 | 64.8751
2.0521 | 64.89
2.0521 | 64.8913
2.0521 | 64.8524
2.0521 | 64.8617
2.0521 | 64.8675
2.0521 | 64.8916
2.0521 | 64.8794
2.0522 | 64.8781
2.0522 | 64.8759
2.0522 | 64.8907
2.0522 | 64.8938
2.0522 | 64.8876
2.0522 | 64.8587
2.0522 | 64.8583
2.0522 | 64.8701
2.0522 | 64.8992
2.0522 | 64.9055
2.0522 | 64.8794
2.0523 | 64.8608
2.0523 | 64.8756
2.0523 | 64.878
2.0523 | 64.8748
2.0523 | 64.8615
2.0523 | 64.878
2.0523 | 64.8598
2.0523 | 64.8771
2.0523 | 64.8899
2.0524 | 64.9053
2.0524 | 64.8848
2.0524 | 64.8783
2.0524 | 64.8798
2.0524 | 64.8752
2.0524 | 64.8835
2.0524 | 64.9085
2.0524 | 64.8679
2.0524 | 64.8642
2.0524 | 64.8883
2.0524 | 64.8703
2.0525 | 64.8747
2.0525 | 64.8919
2.0525 | 64.9044
2.0525 | 64.8902
2.0525 | 64.8601
2.0525 | 64.8606
2.0525 | 64.8921
2.0525 | 64.8966
2.0525 | 64.9038
2.0526 | 64.8645
2.0526 | 64.8759
2.0526 | 64.875
2.0526 | 64.8868
2.0526 | 64.8986
2.0526 | 64.8949
2.0526 | 64.8652
2.0526 | 64.859
2.0526 | 64.8768
2.0526 | 64.865
2.0526 | 64.8991
2.0527 | 64.8816
2.0527 | 64.8737
2.0527 | 64.8839
2.0527 | 64.903
2.0527 | 64.8852
2.0527 | 64.8677
2.0527 | 64.8998
2.0527 | 64.8975
2.0527 | 64.8638
2.0528 | 64.8784
2.0528 | 64.8844
2.0528 | 64.8663
2.0528 | 64.8891
2.0528 | 64.922
2.0528 | 64.875
2.0528 | 64.8626
2.0528 | 64.8903
2.0528 | 64.8891
2.0528 | 64.8884
2.0528 | 64.8676
2.0529 | 64.8874
2.0529 | 64.8555
2.0529 | 64.8984
2.0529 | 64.919
2.0529 | 64.8959
2.0529 | 64.8744
2.0529 | 64.887
2.0529 | 64.8815
2.0529 | 64.8906
2.053 | 64.8936
2.053 | 64.8498
2.053 | 64.8738
2.053 | 64.8982
2.053 | 64.871
2.053 | 64.8781
2.053 | 64.8936
2.053 | 64.8964
2.053 | 64.8628
2.053 | 64.8857
2.053 | 64.8923
2.0531 | 64.886
2.0531 | 64.8923
2.0531 | 64.9079
2.0531 | 64.8947
2.0531 | 64.8936
2.0531 | 64.8595
2.0531 | 64.859
2.0531 | 64.8831
2.0531 | 64.8886
2.0532 | 64.8726
2.0532 | 64.8803
2.0532 | 64.8956
2.0532 | 64.8993
2.0532 | 64.9167
2.0532 | 64.8923
2.0532 | 64.8769
2.0532 | 64.8682
2.0532 | 64.8891
2.0532 | 64.9068
2.0532 | 64.8949
2.0533 | 64.888
2.0533 | 64.9011
2.0533 | 64.8688
2.0533 | 64.8747
2.0533 | 64.8963
2.0533 | 64.8829
2.0533 | 64.8682
2.0533 | 64.8883
2.0533 | 64.8726
2.0534 | 64.8725
2.0534 | 64.8822
2.0534 | 64.9003
2.0534 | 64.893
2.0534 | 64.8913
2.0534 | 64.9059
2.0534 | 64.8695
2.0534 | 64.902
2.0534 | 64.8957
2.0534 | 64.8788
2.0535 | 64.8873
2.0535 | 64.8826
2.0535 | 64.8772
2.0535 | 64.8862
2.0535 | 64.9107
2.0535 | 64.8971
2.0535 | 64.8617
2.0535 | 64.8936
2.0535 | 64.8936
2.0535 | 64.8872
2.0535 | 64.8889
2.0536 | 64.9031
2.0536 | 64.8779
2.0536 | 64.8712
2.0536 | 64.9077
2.0536 | 64.8865
2.0536 | 64.8644
2.0536 | 64.8868
2.0536 | 64.8905
2.0536 | 64.89
2.0537 | 64.8811
2.0537 | 64.8678
2.0537 | 64.8764
2.0537 | 64.9068
2.0537 | 64.8988
2.0537 | 64.8842
2.0537 | 64.8894
2.0537 | 64.8937
2.0537 | 64.8943
2.0537 | 64.8787
2.0537 | 64.8747
2.0538 | 64.8794
2.0538 | 64.8828
2.0538 | 64.9084
2.0538 | 64.9169
2.0538 | 64.8794
2.0538 | 64.8714
2.0538 | 64.8898
2.0538 | 64.8809
2.0538 | 64.8947
2.0539 | 64.888
2.0539 | 64.8646
2.0539 | 64.8852
2.0539 | 64.8958
2.0539 | 64.8962
2.0539 | 64.9038
2.0539 | 64.8902
2.0539 | 64.8911
2.0539 | 64.8815
2.0539 | 64.8939
2.0539 | 64.8908
2.054 | 64.8696
2.054 | 64.9024
2.054 | 64.8913
2.054 | 64.8898
2.054 | 64.8873
2.054 | 64.8943
2.054 | 64.8911
2.054 | 64.8978
2.054 | 64.8982
2.0541 | 64.8766
2.0541 | 64.8747
2.0541 | 64.8764
2.0541 | 64.9038
2.0541 | 64.9038
2.0541 | 64.8709
2.0541 | 64.8764
2.0541 | 64.8859
2.0541 | 64.8889
2.0541 | 64.8943
2.0541 | 64.8847
2.0542 | 64.8812
2.0542 | 64.8807
2.0542 | 64.8885
2.0542 | 64.8992
2.0542 | 64.8912
2.0542 | 64.8773
2.0542 | 64.8975
2.0542 | 64.8853
2.0542 | 64.9039
2.0543 | 64.8997
2.0543 | 64.8755
2.0543 | 64.8752
2.0543 | 64.901
2.0543 | 64.9018
2.0543 | 64.883
2.0543 | 64.89
2.0543 | 64.912
2.0543 | 64.8968
2.0543 | 64.8976
2.0543 | 64.8906
2.0544 | 64.8542
2.0544 | 64.8616
2.0544 | 64.8871
2.0544 | 64.9037
2.0544 | 64.8818
2.0544 | 64.8885
2.0544 | 64.907
2.0544 | 64.8939
2.0544 | 64.8841
2.0545 | 64.8858
2.0545 | 64.8703
2.0545 | 64.8802
2.0545 | 64.8984
2.0545 | 64.914
2.0545 | 64.8794
2.0545 | 64.8919
2.0545 | 64.8965
2.0545 | 64.879
2.0545 | 64.8945
2.0545 | 64.8999
2.0546 | 64.8611
2.0546 | 64.8645
2.0546 | 64.9015
2.0546 | 64.9052
2.0546 | 64.9036
2.0546 | 64.885
2.0546 | 64.9033
2.0546 | 64.9032
2.0546 | 64.8926
2.0547 | 64.9099
2.0547 | 64.8697
2.0547 | 64.8795
2.0547 | 64.8834
2.0547 | 64.8733
2.0547 | 64.887
2.0547 | 64.8959
2.0547 | 64.9093
2.0547 | 64.8947
2.0547 | 64.92
2.0547 | 64.8888
2.0548 | 64.8511
2.0548 | 64.9035
2.0548 | 64.9142
2.0548 | 64.8852
2.0548 | 64.8939
2.0548 | 64.8947
2.0548 | 64.8934
2.0548 | 64.8915
2.0548 | 64.9184
2.0549 | 64.899
2.0549 | 64.8529
2.0549 | 64.8779
2.0549 | 64.904
2.0549 | 64.894
2.0549 | 64.8952
2.0549 | 64.8949
2.0549 | 64.8881
2.0549 | 64.8915
2.0549 | 64.9098
2.0549 | 64.9268
2.055 | 64.8872
2.055 | 64.8945
2.055 | 64.876
2.055 | 64.8926
2.055 | 64.8826
2.055 | 64.8794
2.055 | 64.9147
2.055 | 64.9105
2.055 | 64.9109
2.0551 | 64.8937
2.0551 | 64.8694
2.0551 | 64.8983
2.0551 | 64.8833
2.0551 | 64.9103
2.0551 | 64.9112
2.0551 | 64.8844
2.0551 | 64.8967
2.0551 | 64.923
2.0551 | 64.904
2.0551 | 64.8988
2.0552 | 64.8872
2.0552 | 64.8801
2.0552 | 64.8907
2.0552 | 64.9109
2.0552 | 64.8799
2.0552 | 64.8807
2.0552 | 64.9244
2.0552 | 64.9147
2.0552 | 64.8885
2.0553 | 64.9016
2.0553 | 64.8949
2.0553 | 64.8844
2.0553 | 64.8998
2.0553 | 64.908
2.0553 | 64.8919
2.0553 | 64.8808
2.0553 | 64.9034
2.0553 | 64.9179
2.0553 | 64.9033
2.0553 | 64.8992
2.0554 | 64.9131
2.0554 | 64.8839
2.0554 | 64.8728
2.0554 | 64.9161
2.0554 | 64.9126
2.0554 | 64.8769
2.0554 | 64.9077
2.0554 | 64.9164
2.0554 | 64.8971
2.0554 | 64.8977
2.0555 | 64.8929
2.0555 | 64.8952
2.0555 | 64.9022
2.0555 | 64.8981
2.0555 | 64.9073
2.0555 | 64.8993
2.0555 | 64.896
2.0555 | 64.9225
2.0555 | 64.9278
2.0556 | 64.9029
2.0556 | 64.8902
2.0556 | 64.9058
2.0556 | 64.8904
2.0556 | 64.8834
2.0556 | 64.9058
2.0556 | 64.8915
2.0556 | 64.8989
2.0556 | 64.9215
2.0556 | 64.9156
2.0556 | 64.8994
2.0557 | 64.8932
2.0557 | 64.9001
2.0557 | 64.9032
2.0557 | 64.9036
2.0557 | 64.9019
2.0557 | 64.9059
2.0557 | 64.8755
2.0557 | 64.9014
2.0557 | 64.915
2.0558 | 64.9028
2.0558 | 64.8947
2.0558 | 64.9048
2.0558 | 64.9081
2.0558 | 64.9066
2.0558 | 64.9022
2.0558 | 64.9043
2.0558 | 64.8847
2.0558 | 64.8981
2.0558 | 64.9282
2.0558 | 64.9095
2.0559 | 64.8976
2.0559 | 64.9197
2.0559 | 64.8944
2.0559 | 64.8958
2.0559 | 64.9067
2.0559 | 64.8943
2.0559 | 64.8805
2.0559 | 64.9053
2.0559 | 64.9354
2.056 | 64.8969
2.056 | 64.8817
2.056 | 64.9212
2.056 | 64.8918
2.056 | 64.9074
2.056 | 64.9205
2.056 | 64.9025
2.056 | 64.8987
2.056 | 64.9293
2.056 | 64.9116
2.056 | 64.8787
2.0561 | 64.9044
2.0561 | 64.9014
2.0561 | 64.8837
2.0561 | 64.9087
2.0561 | 64.9275
2.0561 | 64.8946
2.0561 | 64.871
2.0561 | 64.932
2.0561 | 64.9156
2.0562 | 64.8829
2.0562 | 64.9126
2.0562 | 64.924
2.0562 | 64.8977
2.0562 | 64.9293
2.0562 | 64.9056
2.0562 | 64.8667
2.0562 | 64.9003
2.0562 | 64.929
2.0562 | 64.8922
2.0562 | 64.8939
2.0563 | 64.9257
2.0563 | 64.904
2.0563 | 64.9062
2.0563 | 64.9191
2.0563 | 64.9033
2.0563 | 64.8619
2.0563 | 64.9078
2.0563 | 64.9169
2.0563 | 64.9023
2.0564 | 64.9066
2.0564 | 64.914
2.0564 | 64.9027
2.0564 | 64.9127
2.0564 | 64.9323
2.0564 | 64.8865
2.0564 | 64.8865
2.0564 | 64.9099
2.0564 | 64.8996
2.0564 | 64.9077
2.0564 | 64.9195
2.0565 | 64.9058
2.0565 | 64.8777
2.0565 | 64.9284
2.0565 | 64.9263
2.0565 | 64.8911
2.0565 | 64.8841
2.0565 | 64.8861
2.0565 | 64.883
2.0565 | 64.9282
2.0566 | 64.9225
2.0566 | 64.9125
2.0566 | 64.9182
2.0566 | 64.9161
2.0566 | 64.9114
2.0566 | 64.8997
2.0566 | 64.9008
2.0566 | 64.8862
2.0566 | 64.896
2.0566 | 64.9133
2.0566 | 64.8946
2.0567 | 64.9016
2.0567 | 64.9039
2.0567 | 64.921
2.0567 | 64.9014
2.0567 | 64.8967
2.0567 | 64.8997
2.0567 | 64.9174
2.0567 | 64.9146
2.0567 | 64.9188
2.0568 | 64.9038
2.0568 | 64.8954
2.0568 | 64.9014
2.0568 | 64.9084
2.0568 | 64.9068
2.0568 | 64.9313
2.0568 | 64.8971
2.0568 | 64.8819
2.0568 | 64.9123
2.0568 | 64.9052
2.0568 | 64.9109
2.0569 | 64.887
2.0569 | 64.9186
2.0569 | 64.913
2.0569 | 64.9326
2.0569 | 64.9206
2.0569 | 64.9092
2.0569 | 64.8965
2.0569 | 64.9068
2.0569 | 64.9042
2.057 | 64.8807
2.057 | 64.9016
2.057 | 64.9182
2.057 | 64.9085
2.057 | 64.904
2.057 | 64.9133
2.057 | 64.8876
2.057 | 64.909
2.057 | 64.9435
2.057 | 64.9138
2.057 | 64.892
2.0571 | 64.9054
2.0571 | 64.9113
2.0571 | 64.9129
2.0571 | 64.9353
2.0571 | 64.9204
2.0571 | 64.9009
2.0571 | 64.9083
2.0571 | 64.9164
2.0571 | 64.9154
2.0572 | 64.899
2.0572 | 64.8854
2.0572 | 64.9021
2.0572 | 64.925
2.0572 | 64.9202
2.0572 | 64.9113
2.0572 | 64.9148
2.0572 | 64.9099
2.0572 | 64.9229
2.0572 | 64.895
2.0572 | 64.8874
2.0573 | 64.9059
2.0573 | 64.8958
2.0573 | 64.9135
2.0573 | 64.9323
2.0573 | 64.8919
2.0573 | 64.9077
2.0573 | 64.9401
2.0573 | 64.9113
2.0573 | 64.9025
2.0574 | 64.9247
2.0574 | 64.8895
2.0574 | 64.8973
2.0574 | 64.9469
2.0574 | 64.9215
2.0574 | 64.8977
2.0574 | 64.9134
2.0574 | 64.9103
2.0574 | 64.8957
2.0574 | 64.9085
2.0574 | 64.9138
2.0575 | 64.9005
2.0575 | 64.9169
2.0575 | 64.9214
2.0575 | 64.9116
2.0575 | 64.9123
2.0575 | 64.8947
2.0575 | 64.8936
2.0575 | 64.9022
2.0575 | 64.9102
2.0575 | 64.9093
2.0576 | 64.9229
2.0576 | 64.927
2.0576 | 64.9253
2.0576 | 64.9388
2.0576 | 64.9169
2.0576 | 64.8941
2.0576 | 64.8873
2.0576 | 64.9038
2.0576 | 64.9247
2.0577 | 64.9256
2.0577 | 64.9181
2.0577 | 64.9209
2.0577 | 64.9316
2.0577 | 64.9133
2.0577 | 64.9007
2.0577 | 64.8695
2.0577 | 64.8815
2.0577 | 64.9098
2.0577 | 64.9201
2.0577 | 64.919
2.0578 | 64.9379
2.0578 | 64.9191
2.0578 | 64.9077
2.0578 | 64.9337
2.0578 | 64.912
2.0578 | 64.8721
2.0578 | 64.9143
2.0578 | 64.916
2.0578 | 64.8945
2.0579 | 64.9288
2.0579 | 64.9461
2.0579 | 64.902
2.0579 | 64.9025
2.0579 | 64.9202
2.0579 | 64.9024
2.0579 | 64.8926
2.0579 | 64.9151
2.0579 | 64.9152
2.0579 | 64.9332
2.0579 | 64.9268
2.058 | 64.8852
2.058 | 64.923
2.058 | 64.9348
2.058 | 64.9357
2.058 | 64.913
2.058 | 64.8943
2.058 | 64.9013
2.058 | 64.8827
2.058 | 64.931
2.0581 | 64.9271
2.0581 | 64.8936
2.0581 | 64.9135
2.0581 | 64.9234
2.0581 | 64.9197
2.0581 | 64.909
2.0581 | 64.9079
2.0581 | 64.9074
2.0581 | 64.9055
2.0581 | 64.9208
2.0581 | 64.9141
2.0582 | 64.9111
2.0582 | 64.9091
2.0582 | 64.9332
2.0582 | 64.9328
2.0582 | 64.9066
2.0582 | 64.8941
2.0582 | 64.9125
2.0582 | 64.904
2.0582 | 64.9161
2.0583 | 64.9286
2.0583 | 64.8945
2.0583 | 64.9241
2.0583 | 64.9518
2.0583 | 64.9429
2.0583 | 64.9226
2.0583 | 64.9102
2.0583 | 64.9093
2.0583 | 64.9026
2.0583 | 64.9046
2.0583 | 64.9057
2.0584 | 64.9171
2.0584 | 64.9236
2.0584 | 64.9312
2.0584 | 64.93
2.0584 | 64.9283
2.0584 | 64.9079
2.0584 | 64.8947
2.0584 | 64.9072
2.0584 | 64.9396
2.0585 | 64.9002
2.0585 | 64.901
2.0585 | 64.9341
2.0585 | 64.9241
2.0585 | 64.9327
2.0585 | 64.9171
2.0585 | 64.8878
2.0585 | 64.8991
2.0585 | 64.9407
2.0585 | 64.9195
2.0585 | 64.9049
2.0586 | 64.9182
2.0586 | 64.9174
2.0586 | 64.9024
2.0586 | 64.9222
2.0586 | 64.9296
2.0586 | 64.912
2.0586 | 64.9042
2.0586 | 64.9424
2.0586 | 64.9109
2.0587 | 64.9023
2.0587 | 64.9272
2.0587 | 64.9185
2.0587 | 64.9101
2.0587 | 64.936
2.0587 | 64.9249
2.0587 | 64.8913
2.0587 | 64.9083
2.0587 | 64.9463
2.0587 | 64.9286
2.0587 | 64.9063
2.0588 | 64.9271
2.0588 | 64.916
2.0588 | 64.9157
2.0588 | 64.923
2.0588 | 64.9303
2.0588 | 64.9068
2.0588 | 64.9093
2.0588 | 64.9305
2.0588 | 64.9294
2.0589 | 64.909
2.0589 | 64.9056
2.0589 | 64.9178
2.0589 | 64.9184
2.0589 | 64.9325
2.0589 | 64.9357
2.0589 | 64.9049
2.0589 | 64.9085
2.0589 | 64.9402
2.0589 | 64.925
2.0589 | 64.9348
2.059 | 64.9245
2.059 | 64.9035
2.059 | 64.9083
2.059 | 64.9394
2.059 | 64.9223
2.059 | 64.9111
2.059 | 64.9285
2.059 | 64.9237
2.059 | 64.9367
2.0591 | 64.9149
2.0591 | 64.9178
2.0591 | 64.9226
2.0591 | 64.9193
2.0591 | 64.8998
2.0591 | 64.9116
2.0591 | 64.9182
2.0591 | 64.9324
2.0591 | 64.9494
2.0591 | 64.9229
2.0591 | 64.9172
2.0592 | 64.9056
2.0592 | 64.9288
2.0592 | 64.9376
2.0592 | 64.9318
2.0592 | 64.9472
2.0592 | 64.8935
2.0592 | 64.9243
2.0592 | 64.9333
2.0592 | 64.9301
2.0593 | 64.9109
2.0593 | 64.9208
2.0593 | 64.9012
2.0593 | 64.8977
2.0593 | 64.9394
2.0593 | 64.942
2.0593 | 64.917
2.0593 | 64.9202
2.0593 | 64.9436
2.0593 | 64.9306
2.0593 | 64.9119
2.0594 | 64.912
2.0594 | 64.9174
2.0594 | 64.9247
2.0594 | 64.9405
2.0594 | 64.9297
2.0594 | 64.9432
2.0594 | 64.9331
2.0594 | 64.9249
2.0594 | 64.915
2.0595 | 64.911
2.0595 | 64.9143
2.0595 | 64.9176
2.0595 | 64.9492
2.0595 | 64.9411
2.0595 | 64.9189
2.0595 | 64.9359
2.0595 | 64.9282
2.0595 | 64.9167
2.0595 | 64.9331
2.0596 | 64.9018
2.0596 | 64.9107
2.0596 | 64.9424
2.0596 | 64.9359
2.0596 | 64.9378
2.0596 | 64.9286
2.0596 | 64.9137
2.0596 | 64.9107
2.0596 | 64.9161
2.0596 | 64.9413
2.0596 | 64.9424
2.0597 | 64.9197
2.0597 | 64.9284
2.0597 | 64.9288
2.0597 | 64.917
2.0597 | 64.9396
2.0597 | 64.9206
2.0597 | 64.9215
2.0597 | 64.9208
2.0597 | 64.9223
2.0598 | 64.9204
2.0598 | 64.9083
2.0598 | 64.9284
2.0598 | 64.9481
2.0598 | 64.9423
2.0598 | 64.9324
2.0598 | 64.9262
2.0598 | 64.929
2.0598 | 64.9001
2.0598 | 64.9221
2.0598 | 64.9243
2.0599 | 64.9088
2.0599 | 64.9456
2.0599 | 64.9366
2.0599 | 64.9432
2.0599 | 64.93
2.0599 | 64.9313
2.0599 | 64.9291
2.0599 | 64.9202
2.0599 | 64.9394
2.06 | 64.915
2.06 | 64.9245
2.06 | 64.9311
2.06 | 64.9371
2.06 | 64.9365
2.06 | 64.9118
2.06 | 64.9327
2.06 | 64.9232
2.06 | 64.9197
2.06 | 64.9454
2.06 | 64.9321
2.0601 | 64.8888
2.0601 | 64.9348
2.0601 | 64.9495
2.0601 | 64.9383
2.0601 | 64.945
2.0601 | 64.9347
2.0601 | 64.9238
2.0601 | 64.9156
2.0601 | 64.9215
2.0602 | 64.9314
2.0602 | 64.9189
2.0602 | 64.9248
2.0602 | 64.9333
2.0602 | 64.9441
2.0602 | 64.9247
2.0602 | 64.9212
2.0602 | 64.9232
2.0602 | 64.9174
2.0602 | 64.9273
2.0602 | 64.9334
2.0603 | 64.9122
2.0603 | 64.9318
2.0603 | 64.9307
2.0603 | 64.9351
2.0603 | 64.9256
2.0603 | 64.9083
2.0603 | 64.9131
2.0603 | 64.9447
2.0603 | 64.9359
2.0604 | 64.9329
2.0604 | 64.9148
2.0604 | 64.938
2.0604 | 64.9318
2.0604 | 64.9363
2.0604 | 64.9535
2.0604 | 64.9205
2.0604 | 64.9258
2.0604 | 64.9367
2.0604 | 64.9371
2.0604 | 64.9232
2.0605 | 64.9105
2.0605 | 64.9224
2.0605 | 64.935
2.0605 | 64.9412
2.0605 | 64.9323
2.0605 | 64.9366
2.0605 | 64.9469
2.0605 | 64.935
2.0605 | 64.9403
2.0606 | 64.928
2.0606 | 64.9237
2.0606 | 64.9424
2.0606 | 64.946
2.0606 | 64.9471
2.0606 | 64.927
2.0606 | 64.8963
2.0606 | 64.9037
2.0606 | 64.9309
2.0606 | 64.9245
2.0606 | 64.932
2.0607 | 64.9295
2.0607 | 64.9285
2.0607 | 64.9325
2.0607 | 64.9504
2.0607 | 64.9253
2.0607 | 64.9092
2.0607 | 64.9406
2.0607 | 64.9439
2.0607 | 64.9382
2.0608 | 64.9297
2.0608 | 64.9297
2.0608 | 64.9287
2.0608 | 64.9453
2.0608 | 64.9299
2.0608 | 64.9307
2.0608 | 64.9293
2.0608 | 64.9235
2.0608 | 64.9333
2.0608 | 64.959
2.0608 | 64.9415
2.0609 | 64.9392
2.0609 | 64.9423
2.0609 | 64.9402
2.0609 | 64.9362
2.0609 | 64.9169
2.0609 | 64.9046
2.0609 | 64.9288
2.0609 | 64.9433
2.0609 | 64.9325
2.061 | 64.9471
2.061 | 64.9392
2.061 | 64.9151
2.061 | 64.9356
2.061 | 64.9394
2.061 | 64.9163
2.061 | 64.9066
2.061 | 64.9489
2.061 | 64.9399
2.061 | 64.9488
2.061 | 64.9468
2.0611 | 64.937
2.0611 | 64.9296
2.0611 | 64.9159
2.0611 | 64.9348
2.0611 | 64.9253
2.0611 | 64.9291
2.0611 | 64.9452
2.0611 | 64.9456
2.0611 | 64.9454
2.0612 | 64.9552
2.0612 | 64.9156
2.0612 | 64.9269
2.0612 | 64.9385
2.0612 | 64.9295
2.0612 | 64.9229
2.0612 | 64.9369
2.0612 | 64.9122
2.0612 | 64.9305
2.0612 | 64.9617
2.0612 | 64.9509
2.0613 | 64.9238
2.0613 | 64.9295
2.0613 | 64.9403
2.0613 | 64.9471
2.0613 | 64.9406
2.0613 | 64.9107
2.0613 | 64.9191
2.0613 | 64.9433
2.0613 | 64.9655
2.0614 | 64.9448
2.0614 | 64.9235
2.0614 | 64.9303
2.0614 | 64.9376
2.0614 | 64.9404
2.0614 | 64.9257
2.0614 | 64.9284
2.0614 | 64.9359
2.0614 | 64.953
2.0614 | 64.9546
2.0614 | 64.9361
2.0615 | 64.9311
2.0615 | 64.9454
2.0615 | 64.9523
2.0615 | 64.9489
2.0615 | 64.9428
2.0615 | 64.9139
2.0615 | 64.9285
2.0615 | 64.9515
2.0615 | 64.934
2.0615 | 64.9232
2.0616 | 64.9385
2.0616 | 64.9407
2.0616 | 64.9264
2.0616 | 64.9515
2.0616 | 64.9404
2.0616 | 64.9245
2.0616 | 64.9494
2.0616 | 64.9501
2.0616 | 64.9426
2.0617 | 64.9387
2.0617 | 64.9304
2.0617 | 64.9189
2.0617 | 64.9478
2.0617 | 64.9461
2.0617 | 64.9248
2.0617 | 64.928
2.0617 | 64.9376
2.0617 | 64.9478
2.0617 | 64.9439
2.0617 | 64.9387
2.0618 | 64.9316
2.0618 | 64.9327
2.0618 | 64.9685
2.0618 | 64.9577
2.0618 | 64.9377
2.0618 | 64.9387
2.0618 | 64.9314
2.0618 | 64.9535
2.0618 | 64.9472
2.0619 | 64.946
2.0619 | 64.9346
2.0619 | 64.9346
2.0619 | 64.9228
2.0619 | 64.9501
2.0619 | 64.9411
2.0619 | 64.9333
2.0619 | 64.9485
2.0619 | 64.9407
2.0619 | 64.955
2.0619 | 64.955
2.062 | 64.9297
2.062 | 64.924
2.062 | 64.948
2.062 | 64.9415
2.062 | 64.9252
2.062 | 64.9348
2.062 | 64.9331
2.062 | 64.9558
2.062 | 64.9708
2.0621 | 64.9389
2.0621 | 64.9441
2.0621 | 64.9306
2.0621 | 64.9361
2.0621 | 64.9376
2.0621 | 64.9342
2.0621 | 64.9276
2.0621 | 64.9554
2.0621 | 64.9402
2.0621 | 64.9651
2.0621 | 64.956
2.0622 | 64.9249
2.0622 | 64.9423
2.0622 | 64.9373
2.0622 | 64.9269
2.0622 | 64.9454
2.0622 | 64.9465
2.0622 | 64.9294
2.0622 | 64.9519
2.0622 | 64.9598
2.0623 | 64.9565
2.0623 | 64.9292
2.0623 | 64.9431
2.0623 | 64.9382
2.0623 | 64.9448
2.0623 | 64.9444
2.0623 | 64.9114
2.0623 | 64.9346
2.0623 | 64.9619
2.0623 | 64.9756
2.0623 | 64.965
2.0624 | 64.9462
2.0624 | 64.9459
2.0624 | 64.9439
2.0624 | 64.9358
2.0624 | 64.9247
2.0624 | 64.9134
2.0624 | 64.9712
2.0624 | 64.9504
2.0624 | 64.949
2.0625 | 64.9647
2.0625 | 64.9518
2.0625 | 64.9258
2.0625 | 64.9558
2.0625 | 64.9619
2.0625 | 64.9261
2.0625 | 64.9284
2.0625 | 64.9588
2.0625 | 64.9537
2.0625 | 64.9591
2.0625 | 64.9469
2.0626 | 64.9514
2.0626 | 64.9454
2.0626 | 64.9646
2.0626 | 64.962
2.0626 | 64.9256
2.0626 | 64.912
2.0626 | 64.9383
2.0626 | 64.9599
2.0626 | 64.9426
2.0627 | 64.954
2.0627 | 64.9572
2.0627 | 64.9472
2.0627 | 64.956
2.0627 | 64.9569
2.0627 | 64.9205
2.0627 | 64.9323
2.0627 | 64.9313
2.0627 | 64.9368
2.0627 | 64.9554
2.0627 | 64.9611
2.0628 | 64.948
2.0628 | 64.9622
2.0628 | 64.9434
2.0628 | 64.9527
2.0628 | 64.9508
2.0628 | 64.9294
2.0628 | 64.9284
2.0628 | 64.9621
2.0628 | 64.9459
2.0629 | 64.9488
2.0629 | 64.9417
2.0629 | 64.9504
2.0629 | 64.9591
2.0629 | 64.9546
2.0629 | 64.9514
2.0629 | 64.9264
2.0629 | 64.9159
2.0629 | 64.9467
2.0629 | 64.9447
2.0629 | 64.9546
2.063 | 64.9477
2.063 | 64.9447
2.063 | 64.9732
2.063 | 64.9581
2.063 | 64.9626
2.063 | 64.9365
2.063 | 64.9226
2.063 | 64.9474
2.063 | 64.967
2.0631 | 64.9482
2.0631 | 64.9464
2.0631 | 64.9654
2.0631 | 64.9508
2.0631 | 64.9348
2.0631 | 64.9428
2.0631 | 64.9459
2.0631 | 64.9478
2.0631 | 64.9534
2.0631 | 64.9718
2.0631 | 64.9447
2.0632 | 64.9325
2.0632 | 64.9581
2.0632 | 64.9379
2.0632 | 64.9622
2.0632 | 64.9492
2.0632 | 64.9431
2.0632 | 64.946
2.0632 | 64.9627
2.0632 | 64.9621
2.0633 | 64.9518
2.0633 | 64.9247
2.0633 | 64.9303
2.0633 | 64.9478
2.0633 | 64.9564
2.0633 | 64.9632
2.0633 | 64.9606
2.0633 | 64.9663
2.0633 | 64.9454
2.0633 | 64.9439
2.0633 | 64.9459
2.0634 | 64.9215
2.0634 | 64.9399
2.0634 | 64.9549
2.0634 | 64.9577
2.0634 | 64.9487
2.0634 | 64.9394
2.0634 | 64.9558
2.0634 | 64.9652
2.0634 | 64.9694
2.0635 | 64.946
2.0635 | 64.9475
2.0635 | 64.9461
2.0635 | 64.952
2.0635 | 64.9624
2.0635 | 64.9579
2.0635 | 64.948
2.0635 | 64.9527
2.0635 | 64.9448
2.0635 | 64.9582
2.0636 | 64.9464
2.0636 | 64.9478
2.0636 | 64.9594
2.0636 | 64.9555
2.0636 | 64.9577
2.0636 | 64.9652
2.0636 | 64.9582
2.0636 | 64.9579
2.0636 | 64.9571
2.0636 | 64.9516
2.0636 | 64.9497
2.0637 | 64.9417
2.0637 | 64.9592
2.0637 | 64.9594
2.0637 | 64.9689
2.0637 | 64.9538
2.0637 | 64.9495
2.0637 | 64.9301
2.0637 | 64.9684
2.0637 | 64.9697
2.0638 | 64.9457
2.0638 | 64.9223
2.0638 | 64.9578
2.0638 | 64.965
2.0638 | 64.9588
2.0638 | 64.9734
2.0638 | 64.9379
2.0638 | 64.9484
2.0638 | 64.9538
2.0638 | 64.9461
2.0638 | 64.9629
2.0639 | 64.9562
2.0639 | 64.9507
2.0639 | 64.9367
2.0639 | 64.9814
2.0639 | 64.9584
2.0639 | 64.9347
2.0639 | 64.9642
2.0639 | 64.9594
2.0639 | 64.9332
2.064 | 64.9507
2.064 | 64.9687
2.064 | 64.9478
2.064 | 64.9637
2.064 | 64.9738
2.064 | 64.9594
2.064 | 64.9245
2.064 | 64.9691
2.064 | 64.9668
2.064 | 64.9624
2.064 | 64.9506
2.0641 | 64.9637
2.0641 | 64.9415
2.0641 | 64.9411
2.0641 | 65.0005
2.0641 | 64.9757
2.0641 | 64.94
2.0641 | 64.946
2.0641 | 64.9693
2.0641 | 64.941
2.0642 | 64.9638
2.0642 | 64.9696
2.0642 | 64.9568
2.0642 | 64.9462
2.0642 | 64.9692
2.0642 | 64.9686
2.0642 | 64.9425
2.0642 | 64.9627
2.0642 | 64.9716
2.0642 | 64.9586
2.0642 | 64.9433
2.0643 | 64.9487
2.0643 | 64.9619
2.0643 | 64.9662
2.0643 | 64.9758
2.0643 | 64.9599
2.0643 | 64.9575
2.0643 | 64.9691
2.0643 | 64.9665
2.0643 | 64.9715
2.0644 | 64.9586
2.0644 | 64.9385
2.0644 | 64.9506
2.0644 | 64.9654
2.0644 | 64.9839
2.0644 | 64.9684
2.0644 | 64.9618
2.0644 | 64.9628
2.0644 | 64.9727
2.0644 | 64.96
2.0644 | 64.9607
2.0645 | 64.9384
2.0645 | 64.9461
2.0645 | 64.9644
2.0645 | 64.9705
2.0645 | 64.9676
2.0645 | 64.9685
2.0645 | 64.9795
2.0645 | 64.9802
2.0645 | 64.9693
2.0646 | 64.9444
2.0646 | 64.9385
2.0646 | 64.9428
2.0646 | 64.9829
2.0646 | 64.969
2.0646 | 64.964
2.0646 | 64.9576
2.0646 | 64.9781
2.0646 | 64.9846
2.0646 | 64.9697
2.0646 | 64.9483
2.0647 | 64.9573
2.0647 | 64.9409
2.0647 | 64.9333
2.0647 | 64.9964
2.0647 | 64.9849
2.0647 | 64.9515
2.0647 | 64.992
2.0647 | 64.9852
2.0647 | 64.9597
2.0648 | 64.9431
2.0648 | 64.951
2.0648 | 64.9489
2.0648 | 64.955
2.0648 | 64.9689
2.0648 | 64.972
2.0648 | 64.9586
2.0648 | 64.9687
2.0648 | 64.9758
2.0648 | 64.9736
2.0648 | 64.9484
2.0649 | 64.9458
2.0649 | 64.9488
2.0649 | 64.9448
2.0649 | 64.9923
2.0649 | 64.967
2.0649 | 64.9477
2.0649 | 64.9795
2.0649 | 64.9748
2.0649 | 64.964
2.065 | 64.9632
2.065 | 64.9545
2.065 | 64.9542
2.065 | 64.9606
2.065 | 64.9817
2.065 | 64.9709
2.065 | 64.962
2.065 | 64.9701
2.065 | 64.9569
2.065 | 64.9719
2.065 | 64.9785
2.0651 | 64.9562
2.0651 | 64.9521
2.0651 | 64.9836
2.0651 | 64.9808
2.0651 | 64.9571
2.0651 | 64.9648
2.0651 | 64.9644
2.0651 | 64.9699
2.0651 | 64.9896
2.0652 | 64.9726
2.0652 | 64.962
2.0652 | 64.962
2.0652 | 64.961
2.0652 | 64.9823
2.0652 | 64.9883
2.0652 | 64.9543
2.0652 | 64.9693
2.0652 | 64.967
2.0652 | 64.9674
2.0652 | 64.9704
2.0653 | 64.9669
2.0653 | 64.9666
2.0653 | 64.97
2.0653 | 64.9788
2.0653 | 64.9597
2.0653 | 64.9426
2.0653 | 64.9568
2.0653 | 64.9738
2.0653 | 64.9771
2.0654 | 64.9781
2.0654 | 64.967
2.0654 | 64.9828
2.0654 | 64.9765
2.0654 | 64.9689
2.0654 | 64.9624
2.0654 | 64.943
2.0654 | 64.9583
2.0654 | 64.967
2.0654 | 64.983
2.0654 | 64.9823
2.0655 | 64.9473
2.0655 | 64.959
2.0655 | 64.9789
2.0655 | 64.9786
2.0655 | 64.964
2.0655 | 64.9624
2.0655 | 64.9483
2.0655 | 64.967
2.0655 | 64.975
2.0655 | 64.9515
2.0656 | 64.9601
2.0656 | 64.9957
2.0656 | 64.9637
2.0656 | 64.9841
2.0656 | 64.9769
2.0656 | 64.9482
2.0656 | 64.9589
2.0656 | 64.9663
2.0656 | 64.9684
2.0657 | 64.9704
2.0657 | 64.9789
2.0657 | 64.9732
2.0657 | 64.9896
2.0657 | 64.995
2.0657 | 64.9797
2.0657 | 64.9461
2.0657 | 64.9639
2.0657 | 64.9733
2.0657 | 64.9661
2.0657 | 64.9841
2.0658 | 64.9787
2.0658 | 64.9661
2.0658 | 64.9971
2.0658 | 65.0146
2.0658 | 64.9659
2.0658 | 64.9467
2.0658 | 64.9876
2.0658 | 64.9686
2.0658 | 64.9581
2.0659 | 64.9778
2.0659 | 64.9806
2.0659 | 64.9661
2.0659 | 64.9826
2.0659 | 64.9909
2.0659 | 64.9705
2.0659 | 64.9685
2.0659 | 64.9835
2.0659 | 64.9617
2.0659 | 64.9644
2.0659 | 64.9928
2.066 | 64.9733
2.066 | 64.964
2.066 | 65.0043
2.066 | 65.0095
2.066 | 64.9732
2.066 | 64.95
2.066 | 64.9741
2.066 | 64.9627
2.066 | 64.9708
2.0661 | 64.9846
2.0661 | 64.9617
2.0661 | 64.9674
2.0661 | 64.9857
2.0661 | 64.9972
2.0661 | 64.9766
2.0661 | 64.969
2.0661 | 64.9651
2.0661 | 64.9656
2.0661 | 64.9872
2.0661 | 64.9829
2.0662 | 64.9786
2.0662 | 64.9712
2.0662 | 64.9713
2.0662 | 64.9782
2.0662 | 64.978
2.0662 | 64.9669
2.0662 | 64.981
2.0662 | 64.999
2.0662 | 64.992
2.0663 | 64.9874
2.0663 | 64.9732
2.0663 | 64.9839
2.0663 | 64.9862
2.0663 | 64.9711
2.0663 | 64.9704
2.0663 | 64.9836
2.0663 | 64.9641
2.0663 | 64.9859
2.0663 | 65.0125
2.0663 | 64.9604
2.0664 | 64.9519
2.0664 | 65.0119
2.0664 | 64.9745
2.0664 | 64.9778
2.0664 | 64.9961
2.0664 | 64.9708
2.0664 | 64.9747
2.0664 | 65.0106
2.0664 | 65.0058
2.0665 | 64.9706
2.0665 | 64.966
2.0665 | 64.9838
2.0665 | 64.972
2.0665 | 64.9782
2.0665 | 64.9799
2.0665 | 64.9575
2.0665 | 64.9783
2.0665 | 65.0041
2.0665 | 64.9909
2.0665 | 64.9801
2.0666 | 64.9709
2.0666 | 64.9808
2.0666 | 64.9754
2.0666 | 64.9954
2.0666 | 64.9806
2.0666 | 64.9562
2.0666 | 65.0009
2.0666 | 64.9879
2.0666 | 64.9692
2.0667 | 64.9844
2.0667 | 64.976
2.0667 | 64.967
2.0667 | 64.9835
2.0667 | 64.9968
2.0667 | 64.9773
2.0667 | 64.9646
2.0667 | 64.9961
2.0667 | 64.9829
2.0667 | 64.9874
2.0667 | 65.0028
2.0668 | 64.9675
2.0668 | 64.9685
2.0668 | 64.9981
2.0668 | 64.9928
2.0668 | 64.9674
2.0668 | 64.9677
2.0668 | 64.9866
2.0668 | 64.9735
2.0668 | 64.9873
2.0669 | 64.991
2.0669 | 64.97
2.0669 | 64.9712
2.0669 | 64.9846
2.0669 | 64.9874
2.0669 | 64.9867
2.0669 | 64.9889
2.0669 | 64.9724
2.0669 | 64.9823
2.0669 | 64.9883
2.0669 | 64.9808
2.067 | 64.9748
2.067 | 64.9934
2.067 | 64.9785
2.067 | 65.0108
2.067 | 64.9903
2.067 | 64.9772
2.067 | 64.9801
2.067 | 64.983
2.067 | 64.9916
2.0671 | 64.972
2.0671 | 64.9808
2.0671 | 65.0027
2.0671 | 64.9823
2.0671 | 64.9927
2.0671 | 65.0175
2.0671 | 64.9755
2.0671 | 64.9745
2.0671 | 64.9952
2.0671 | 64.9872
2.0671 | 64.9828
2.0672 | 64.9748
2.0672 | 64.9808
2.0672 | 65.0058
2.0672 | 65.0004
2.0672 | 64.9797
2.0672 | 64.9635
2.0672 | 64.9853
2.0672 | 64.9947
2.0672 | 64.9858
2.0673 | 64.9782
2.0673 | 64.9855
2.0673 | 64.9808
2.0673 | 64.9828
2.0673 | 65.0116
2.0673 | 65.0002
2.0673 | 64.9685
2.0673 | 65.0103
2.0673 | 64.9849
2.0673 | 64.9751
2.0673 | 64.9955
2.0674 | 64.9785
2.0674 | 64.9698
2.0674 | 65.0092
2.0674 | 65.0056
2.0674 | 64.9673
2.0674 | 64.9859
2.0674 | 65.0208
2.0674 | 64.9778
2.0674 | 64.9855
2.0675 | 64.9867
2.0675 | 64.9704
2.0675 | 64.9679
2.0675 | 65.0018
2.0675 | 65.0114
2.0675 | 64.9792
2.0675 | 64.9952
2.0675 | 64.9963
2.0675 | 64.9821
2.0675 | 64.9941
2.0676 | 65.0032
2.0676 | 64.9478
2.0676 | 64.971
2.0676 | 65.0019
2.0676 | 65.0066
2.0676 | 64.9774
2.0676 | 65.0041
2.0676 | 65.0063
2.0676 | 64.9882
2.0676 | 64.9965
2.0676 | 64.9883
2.0677 | 64.9724
2.0677 | 64.9812
2.0677 | 65.0002
2.0677 | 64.9853
2.0677 | 65.0078
2.0677 | 64.9932
2.0677 | 64.9991
2.0677 | 65.0001
2.0677 | 64.9795
2.0678 | 64.9642
2.0678 | 64.9767
2.0678 | 65.002
2.0678 | 65.0122
2.0678 | 64.9863
2.0678 | 65.0189
2.0678 | 64.9842
2.0678 | 64.9806
2.0678 | 64.9916
2.0678 | 65.0017
2.0678 | 64.9801
2.0679 | 64.9891
2.0679 | 65.0102
2.0679 | 65.0003
2.0679 | 64.9833
2.0679 | 65.004
2.0679 | 64.959
2.0679 | 64.9682
2.0679 | 65.026
2.0679 | 65.0121
2.068 | 64.9883
2.068 | 64.9804
2.068 | 65.0062
2.068 | 64.9706
2.068 | 64.997
2.068 | 65.0183
2.068 | 64.9794
2.068 | 64.9803
2.068 | 65.0075
2.068 | 65.0039
2.068 | 64.9905
2.0681 | 64.9889
2.0681 | 64.9918
2.0681 | 64.9804
2.0681 | 65.0136
2.0681 | 65.0056
2.0681 | 64.9689
2.0681 | 65.0043
2.0681 | 65.0126
2.0681 | 65.0004
2.0682 | 64.9704
2.0682 | 64.9897
2.0682 | 65.0009
2.0682 | 64.9866
2.0682 | 65.0016
2.0682 | 65.0095
2.0682 | 64.9773
2.0682 | 64.9836
2.0682 | 65.0123
2.0682 | 65.0313
2.0682 | 64.9942
2.0683 | 64.971
2.0683 | 64.984
2.0683 | 64.9932
2.0683 | 65.0027
2.0683 | 65.0138
2.0683 | 64.9934
2.0683 | 64.9918
2.0683 | 64.995
2.0683 | 65.0086
2.0684 | 64.9966
2.0684 | 64.9952
2.0684 | 64.9923
2.0684 | 65.0063
2.0684 | 65.0105
2.0684 | 64.9814
2.0684 | 64.9832
2.0684 | 64.9991
2.0684 | 64.9922
2.0684 | 64.9804
2.0684 | 65.0013
2.0685 | 64.9903
2.0685 | 64.9941
2.0685 | 64.9993
2.0685 | 65.0165
2.0685 | 64.9885
2.0685 | 64.9703
2.0685 | 65.0016
2.0685 | 64.9978
2.0685 | 65.0177
2.0685 | 64.9985
2.0686 | 64.9982
2.0686 | 64.9971
2.0686 | 65.0108
2.0686 | 65.0063
2.0686 | 64.9843
2.0686 | 64.9832
2.0686 | 64.9922
2.0686 | 64.9879
2.0686 | 65.0034
2.0686 | 65.0149
2.0687 | 64.9951
2.0687 | 64.9978
2.0687 | 65.0073
2.0687 | 65.001
2.0687 | 64.9952
2.0687 | 64.9937
2.0687 | 65.0086
2.0687 | 64.9959
2.0687 | 65.0106
2.0687 | 64.9973
2.0688 | 64.9905
2.0688 | 65.012
2.0688 | 64.9959
2.0688 | 65.003
2.0688 | 65.0094
2.0688 | 64.9887
2.0688 | 64.9792
2.0688 | 64.9947
2.0688 | 65.0127
2.0688 | 65.0133
2.0689 | 64.9784
2.0689 | 65.0242
2.0689 | 65.0044
2.0689 | 64.9864
2.0689 | 64.9871
2.0689 | 64.9886
2.0689 | 65.0021
2.0689 | 65.0004
2.0689 | 65.0245
2.0689 | 65.0011
2.069 | 64.9901
2.069 | 65.0036
2.069 | 64.9937
2.069 | 64.9963
2.069 | 65.0086
2.069 | 65.0029
2.069 | 64.9882
2.069 | 65.0006
2.069 | 65.011
2.069 | 64.9892
2.0691 | 64.981
2.0691 | 64.9958
2.0691 | 65.0034
2.0691 | 65.0056
2.0691 | 65.016
2.0691 | 64.9927
2.0691 | 64.9964
2.0691 | 65.0041
2.0691 | 65.004
2.0691 | 65.0032
2.0692 | 64.9819
2.0692 | 64.9834
2.0692 | 65.0045
2.0692 | 65.024
2.0692 | 64.9974
2.0692 | 64.9877
2.0692 | 64.9962
2.0692 | 65.0033
2.0692 | 65.0104
2.0692 | 65.0056
2.0693 | 64.9904
2.0693 | 64.9797
2.0693 | 64.99
2.0693 | 65.0086
2.0693 | 64.978
2.0693 | 64.9848
2.0693 | 65.019
2.0693 | 65
2.0693 | 65.0021
2.0693 | 64.9921
2.0694 | 64.995
2.0694 | 65.0006
2.0694 | 65.0079
2.0694 | 65.0083
2.0694 | 65.0016
2.0694 | 64.9954
2.0694 | 65.0038
2.0694 | 65.0279
2.0694 | 65.0222
2.0694 | 64.9873
2.0695 | 64.9709
2.0695 | 64.9987
2.0695 | 64.9967
2.0695 | 65.0096
2.0695 | 65.0099
2.0695 | 64.9943
2.0695 | 64.9948
2.0695 | 64.9996
2.0695 | 65.0162
2.0695 | 65.0147
2.0696 | 65.0078
2.0696 | 65.0026
2.0696 | 64.9987
2.0696 | 64.9963
2.0696 | 65.0172
2.0696 | 64.994
2.0696 | 64.9952
2.0696 | 65.0039
2.0696 | 65.0187
2.0696 | 65.0051
2.0697 | 64.9819
2.0697 | 65.0368
2.0697 | 65.0222
2.0697 | 65.0093
2.0697 | 64.9875
2.0697 | 64.9967
2.0697 | 64.9921
2.0697 | 64.9948
2.0697 | 65.0303
2.0697 | 65.0027
2.0698 | 65.0004
2.0698 | 65.0129
2.0698 | 65.0079
2.0698 | 65.0019
2.0698 | 65.0112
2.0698 | 64.9846
2.0698 | 64.9825
2.0698 | 65.0308
2.0698 | 65.0209
2.0698 | 65.0127
2.0699 | 65.0261
2.0699 | 65.0142
2.0699 | 64.9995
2.0699 | 64.9953
2.0699 | 65.0043
2.0699 | 64.9801
2.0699 | 64.9834
2.0699 | 65.0194
2.0699 | 65.0002
2.0699 | 65.008
2.07 | 65.0004
2.07 | 65.0155
2.07 | 65.0037
2.07 | 65.0224
2.07 | 65.0094
2.07 | 64.9716
2.07 | 65.0032
2.07 | 65.0224
2.07 | 65.0258
2.07 | 65.0157
2.0701 | 65.0007
2.0701 | 65.0128
2.0701 | 65.0043
2.0701 | 65.0064
2.0701 | 64.9965
2.0701 | 64.9927
2.0701 | 64.9806
2.0701 | 64.9851
2.0701 | 65.0165
2.0701 | 65.0375
2.0702 | 65.0157
2.0702 | 65.0093
2.0702 | 65.0377
2.0702 | 65.0177
2.0702 | 64.9703
2.0702 | 65.0073
2.0702 | 65.0164
2.0702 | 64.9883
2.0702 | 65.007
2.0702 | 65.0036
2.0703 | 65.0056
2.0703 | 65.0084
2.0703 | 65.0427
2.0703 | 65.0267
2.0703 | 64.9748
2.0703 | 65.013
2.0703 | 65.0186
2.0703 | 65.0122
2.0703 | 65.0248
2.0703 | 65.0218
2.0704 | 64.9852
2.0704 | 65.0013
2.0704 | 65.0324
2.0704 | 65.0302
2.0704 | 65.0018
2.0704 | 64.9875
2.0704 | 64.9983
2.0704 | 65.0014
2.0704 | 64.9957
2.0704 | 65.0235
2.0705 | 65.0002
2.0705 | 65.009
2.0705 | 65.0361
2.0705 | 65.0136
2.0705 | 65.0093
2.0705 | 65.0155
2.0705 | 64.9957
2.0705 | 65.0045
2.0705 | 65.0135
2.0705 | 64.9974
2.0706 | 64.9825
2.0706 | 65.0059
2.0706 | 65.0233
2.0706 | 64.9957
2.0706 | 65.0028
2.0706 | 65.0118
2.0706 | 65.0201
2.0706 | 65.0162
2.0706 | 65.0227
2.0706 | 65.0095
2.0707 | 65.0009
2.0707 | 65.0058
2.0707 | 65.0208
2.0707 | 65.0148
2.0707 | 65.0138
2.0707 | 65.0047
2.0707 | 65.0091
2.0707 | 65.0133
2.0707 | 65.0091
2.0707 | 65.0048
2.0708 | 64.9834
2.0708 | 64.9959
2.0708 | 65.0302
2.0708 | 65.0277
2.0708 | 65.0186
2.0708 | 65.0041
2.0708 | 65.0028
2.0708 | 65.0011
2.0708 | 65.0073
2.0708 | 65.016
2.0709 | 64.9875
2.0709 | 65.0138
2.0709 | 65.0196
2.0709 | 65.0183
2.0709 | 65.0001
2.0709 | 65.0234
2.0709 | 65.0181
2.0709 | 65.0052
2.0709 | 65.0252
2.0709 | 65.0232
2.071 | 65.0047
2.071 | 64.9752
2.071 | 65.0315
2.071 | 65.029
2.071 | 64.9918
2.071 | 65.0136
2.071 | 65.021
2.071 | 65.0019
2.071 | 65.0301
2.071 | 65.0293
2.0711 | 64.997
2.0711 | 65.0031
2.0711 | 65.0088
2.0711 | 65.0157
2.0711 | 65.0151
2.0711 | 65.0307
2.0711 | 64.9993
2.0711 | 64.9891
2.0711 | 65.018
2.0711 | 65.016
2.0712 | 64.9915
2.0712 | 65.0173
2.0712 | 65.0298
2.0712 | 64.9895
2.0712 | 64.9869
2.0712 | 65.0034
2.0712 | 65.0048
2.0712 | 65.0167
2.0712 | 65.0382
2.0712 | 65.014
2.0713 | 64.9987
2.0713 | 65.0171
2.0713 | 65.0119
2.0713 | 65.0162
2.0713 | 65.0045
2.0713 | 64.9977
2.0713 | 65.0013
2.0713 | 65.0252
2.0713 | 65.0414
2.0713 | 65.0162
2.0714 | 65.0017
2.0714 | 65.0064
2.0714 | 65.0198
2.0714 | 65.0362
2.0714 | 65.0226
2.0714 | 65.0011
2.0714 | 65.0207
2.0714 | 65.0228
2.0714 | 65.0207
2.0714 | 64.999
2.0715 | 64.9933
2.0715 | 65.0207
2.0715 | 65.039
2.0715 | 65.0362
2.0715 | 65.0333
2.0715 | 64.9836
2.0715 | 64.9939
2.0715 | 65.0063
2.0715 | 65.0054
2.0715 | 65.0076
2.0716 | 65.022
2.0716 | 65.0211
2.0716 | 65.0188
2.0716 | 65.0279
2.0716 | 65.0174
2.0716 | 64.984
2.0716 | 65.0099
2.0716 | 65.0208
2.0716 | 65.016
2.0716 | 65.0155
2.0717 | 65.0036
2.0717 | 65.0092
2.0717 | 65.0245
2.0717 | 65.0394
2.0717 | 64.9978
2.0717 | 65.0008
2.0717 | 65.0295
2.0717 | 65.0008
2.0717 | 65.0106
2.0717 | 65.0099
2.0718 | 64.9899
2.0718 | 64.9991
2.0718 | 65.0235
2.0718 | 65.0343
2.0718 | 65.0017
2.0718 | 65.0078
2.0718 | 65.0153
2.0718 | 64.9861
2.0718 | 65.0298
2.0718 | 65.0382
2.0719 | 65.0083
2.0719 | 65.0034
2.0719 | 65.039
2.0719 | 65.0112
2.0719 | 64.9989
2.0719 | 65.0213
2.0719 | 65.0358
2.0719 | 65.014
2.0719 | 65.022
2.0719 | 65.0196
2.072 | 64.9849
2.072 | 65.0034
2.072 | 65.0112
2.072 | 65.0312
2.072 | 65.0181
2.072 | 65.0201
2.072 | 65.0194
2.072 | 65.0155
2.072 | 65.0397
2.072 | 65.0083
2.0721 | 64.9953
2.0721 | 65.0079
2.0721 | 65.0177
2.0721 | 65.0235
2.0721 | 65.0168
2.0721 | 65.0254
2.0721 | 65.0312
2.0721 | 65.0116
2.0721 | 65.0213
2.0721 | 65.0093
2.0722 | 65.0119
2.0722 | 65.0039
2.0722 | 65.0205
2.0722 | 65.0219
2.0722 | 65.0138
2.0722 | 64.9983
2.0722 | 65.0272
2.0722 | 65.0317
2.0722 | 65.0372
2.0722 | 65.0154
2.0723 | 65.0145
2.0723 | 64.9993
2.0723 | 65.0058
2.0723 | 65.0166
2.0723 | 65.0261
2.0723 | 65.0004
2.0723 | 65.0386
2.0723 | 65.0401
2.0723 | 65.0313
2.0723 | 65.0082
2.0724 | 65.0117
2.0724 | 64.9989
2.0724 | 65.0093
2.0724 | 65.0389
2.0724 | 65.0139
2.0724 | 65.0059
2.0724 | 65.0371
2.0724 | 65.0483
2.0724 | 65.0099
2.0724 | 65.0344
2.0725 | 65.0313
2.0725 | 64.9993
2.0725 | 65.0045
2.0725 | 65.0249
2.0725 | 65.0103
2.0725 | 65.0066
2.0725 | 65.0461
2.0725 | 65.0255
2.0725 | 65.0268
2.0725 | 65.0358
2.0726 | 65.0196
2.0726 | 64.9852
2.0726 | 65.0261
2.0726 | 65.0259
2.0726 | 65.0079
2.0726 | 65.0058
2.0726 | 65.0358
2.0726 | 65.0421
2.0726 | 65.0211
2.0726 | 65.0132
2.0727 | 65.0035
2.0727 | 65.0122
2.0727 | 65.0182
2.0727 | 65.016
2.0727 | 65.0105
2.0727 | 65.0206
2.0727 | 65.0502
2.0727 | 65.0296
2.0727 | 65.0383
2.0727 | 65.0343
2.0728 | 65.0114
2.0728 | 64.9988
2.0728 | 65.0273
2.0728 | 65.0382
2.0728 | 65.0134
2.0728 | 65.0177
2.0728 | 65.024
2.0728 | 65.0208
2.0728 | 65.0342
2.0728 | 65.0311
2.0729 | 65.0157
2.0729 | 65.0052
2.0729 | 65.0092
2.0729 | 65.0306
2.0729 | 65.023
2.0729 | 65.027
2.0729 | 65.0413
2.0729 | 65.0284
2.0729 | 65.027
2.0729 | 65.036
2.073 | 65.0207
2.073 | 65.0143
2.073 | 65.0353
2.073 | 65.0354
2.073 | 65.016
2.073 | 65.0153
2.073 | 65.06
2.073 | 65.0181
2.073 | 65.0186
2.073 | 65
2.0731 | 65.0119
2.0731 | 65.0095
2.0731 | 65.053
2.0731 | 65.0459
2.0731 | 65.0274
2.0731 | 65.0127
2.0731 | 65.0281
2.0731 | 65.0372
2.0731 | 65.0414
2.0731 | 65.0293
2.0732 | 64.9997
2.0732 | 65.0191
2.0732 | 65.0137
2.0732 | 65.0236
2.0732 | 65.0384
2.0732 | 65.025
2.0732 | 65.0289
2.0732 | 65.0319
2.0732 | 65.0259
2.0732 | 65.0326
2.0733 | 65.0209
2.0733 | 65.0211
2.0733 | 65.0192
2.0733 | 65.0466
2.0733 | 65.036
2.0733 | 65.0153
2.0733 | 65.0527
2.0733 | 65.0511
2.0733 | 65.0189
2.0733 | 65.0009
2.0734 | 65.0153
2.0734 | 65.0183
2.0734 | 65.0247
2.0734 | 65.0613
2.0734 | 65.0273
2.0734 | 65.0224
2.0734 | 65.0311
2.0734 | 65.0279
2.0734 | 65.0425
2.0734 | 65.0328
2.0735 | 65.0211
2.0735 | 65.0287
2.0735 | 65.023
2.0735 | 65.0271
2.0735 | 65.0195
2.0735 | 65.031
2.0735 | 65.0336
2.0735 | 65.0324
2.0735 | 65.0199
2.0735 | 65.0328
2.0736 | 65.0224
2.0736 | 65.012
2.0736 | 65.0265
2.0736 | 65.0277
2.0736 | 65.0153
2.0736 | 65.0331
2.0736 | 65.0477
2.0736 | 65.0425
2.0736 | 65.0435
2.0736 | 65.0409
2.0737 | 64.9944
2.0737 | 65.0058
2.0737 | 65.0432
2.0737 | 65.039
2.0737 | 65.0325
2.0737 | 65.0267
2.0737 | 65.0175
2.0737 | 65.0297
2.0737 | 65.037
2.0737 | 65.0339
2.0738 | 65.0345
2.0738 | 65.0195
2.0738 | 65.0183
2.0738 | 65.0358
2.0738 | 65.0367
2.0738 | 65.0259
2.0738 | 65.0287
2.0738 | 65.0488
2.0738 | 65.0475
2.0738 | 65.0196
2.0739 | 65.0386
2.0739 | 65.019
2.0739 | 65.0096
2.0739 | 65.0348
2.0739 | 65.028
2.0739 | 65.0142
2.0739 | 65.0362
2.0739 | 65.0412
2.0739 | 65.029
2.0739 | 65.0267
2.074 | 65.027
2.074 | 65.0219
2.074 | 65.0302
2.074 | 65.055
2.074 | 65.0384
2.074 | 65.014
2.074 | 65.0383
2.074 | 65.0499
2.074 | 65.0272
2.074 | 65.0195
2.0741 | 65.0128
2.0741 | 65.0165
2.0741 | 65.0111
2.0741 | 65.0378
2.0741 | 65.047
2.0741 | 65.0144
2.0741 | 65.025
2.0741 | 65.0436
2.0741 | 65.0616
2.0741 | 65.0251
2.0742 | 65.0221
2.0742 | 65.055
2.0742 | 65.03
2.0742 | 65.013
2.0742 | 65.0197
2.0742 | 65.0298
2.0742 | 65.04
2.0742 | 65.0353
2.0742 | 65.0488
2.0742 | 65.0354
2.0743 | 65.0078
2.0743 | 65.0435
2.0743 | 65.0393
2.0743 | 65.0364
2.0743 | 65.0164
2.0743 | 65.002
2.0743 | 65.0054
2.0743 | 65.052
2.0743 | 65.0667
2.0743 | 65.049
2.0744 | 65.0291
2.0744 | 65.036
2.0744 | 65.0265
2.0744 | 65.0356
2.0744 | 65.0514
2.0744 | 65.0145
2.0744 | 65.0234
2.0744 | 65.011
2.0744 | 65.0372
2.0744 | 65.05
2.0745 | 65.0196
2.0745 | 65.0582
2.0745 | 65.0508
2.0745 | 65.0238
2.0745 | 65.0283
2.0745 | 65.0138
2.0745 | 65.0429
2.0745 | 65.0366
2.0745 | 65.0298
2.0745 | 65.0435
2.0746 | 65.0241
2.0746 | 65.054
2.0746 | 65.0406
2.0746 | 65.0271
2.0746 | 65.0253
2.0746 | 65.0012
2.0746 | 65.003
2.0746 | 65.0221
2.0746 | 65.0788
2.0746 | 65.0581
2.0747 | 65.0279
2.0747 | 65.0348
2.0747 | 65.0428
2.0747 | 65.0304
2.0747 | 65.0327
2.0747 | 65.0304
2.0747 | 65.0248
2.0747 | 65.0262
2.0747 | 65.0455
2.0747 | 65.0497
2.0748 | 65.0214
2.0748 | 65.0405
2.0748 | 65.0558
2.0748 | 65.0276
2.0748 | 65.0151
2.0748 | 65.0252
2.0748 | 65.0375
2.0748 | 65.0446
2.0748 | 65.0454
2.0748 | 65.041
2.0749 | 65.04
2.0749 | 65.0429
2.0749 | 65.0367
2.0749 | 65.0327
2.0749 | 65.0401
2.0749 | 65.0268
2.0749 | 65.0271
2.0749 | 65.0293
2.0749 | 65.0438
2.0749 | 65.0301
2.075 | 65.0292
2.075 | 65.0359
2.075 | 65.0271
2.075 | 65.0488
2.075 | 65.0571
2.075 | 65.0424
2.075 | 65.0356
2.075 | 65.0492
2.075 | 65.049
2.075 | 65.0526
2.0751 | 65.0287
2.0751 | 65.0345
2.0751 | 65.0366
2.0751 | 65.0479
2.0751 | 65.0498
2.0751 | 65.0306
2.0751 | 65.0339
2.0751 | 65.0415
2.0751 | 65.0403
2.0751 | 65.0278
2.0752 | 65.0524
2.0752 | 65.0252
2.0752 | 65.0388
2.0752 | 65.0701
2.0752 | 65.0536
2.0752 | 65.0263
2.0752 | 65.0394
2.0752 | 65.0564
2.0752 | 65.0499
2.0752 | 65.0181
2.0753 | 65.0211
2.0753 | 65.0471
2.0753 | 65.0419
2.0753 | 65.0525
2.0753 | 65.0446
2.0753 | 65.0127
2.0753 | 65.0255
2.0753 | 65.0246
2.0753 | 65.0499
2.0753 | 65.0742
2.0754 | 65.0308
2.0754 | 65.0277
2.0754 | 65.0442
2.0754 | 65.0514
2.0754 | 65.0462
2.0754 | 65.0273
2.0754 | 65.0364
2.0754 | 65.0411
2.0754 | 65.0487
2.0754 | 65.0513
2.0755 | 65.0149
2.0755 | 65.0317
2.0755 | 65.0468
2.0755 | 65.033
2.0755 | 65.026
2.0755 | 65.03
2.0755 | 65.0367
2.0755 | 65.0535
2.0755 | 65.0526
2.0755 | 65.0571
2.0756 | 65.0277
2.0756 | 65.0503
2.0756 | 65.0393
2.0756 | 65.0495
2.0756 | 65.0554
2.0756 | 65.0427
2.0756 | 65.0283
2.0756 | 65.0234
2.0756 | 65.0726
2.0756 | 65.0627
2.0757 | 65.0211
2.0757 | 65.0516
2.0757 | 65.055
2.0757 | 65.026
2.0757 | 65.0404
2.0757 | 65.038
2.0757 | 65.0461
2.0757 | 65.0449
2.0757 | 65.0581
2.0757 | 65.0688
2.0758 | 65.0472
2.0758 | 65.0352
2.0758 | 65.0473
2.0758 | 65.0489
2.0758 | 65.0294
2.0758 | 65.0243
2.0758 | 65.0444
2.0758 | 65.0374
2.0758 | 65.0369
2.0758 | 65.0572
2.0759 | 65.0188
2.0759 | 65.0414
2.0759 | 65.0464
2.0759 | 65.0578
2.0759 | 65.0526
2.0759 | 65.03
2.0759 | 65.0438
2.0759 | 65.041
2.0759 | 65.0393
2.0759 | 65.0442
2.076 | 65.0264
2.076 | 65.0307
2.076 | 65.0496
2.076 | 65.0743
2.076 | 65.0313
2.076 | 65.0287
2.076 | 65.0424
2.076 | 65.0518
2.076 | 65.0496
2.076 | 65.0548
2.0761 | 65.0297
2.0761 | 65.0358
2.0761 | 65.0694
2.0761 | 65.0673
2.0761 | 65.0399
2.0761 | 65.0451
2.0761 | 65.0438
2.0761 | 65.0451
2.0761 | 65.0172
2.0761 | 65.0269
2.0762 | 65.0296
2.0762 | 65.0304
2.0762 | 65.0779
2.0762 | 65.0554
2.0762 | 65.0518
2.0762 | 65.052
2.0762 | 65.0403
2.0762 | 65.0295
2.0762 | 65.0553
2.0762 | 65.025
2.0763 | 65.0195
2.0763 | 65.0604
2.0763 | 65.0496
2.0763 | 65.056
2.0763 | 65.0604
2.0763 | 65.0549
2.0763 | 65.0188
2.0763 | 65.0399
2.0763 | 65.0415
2.0763 | 65.0326
2.0764 | 65.0043
2.0764 | 65.0515
2.0764 | 65.0615
2.0764 | 65.066
2.0764 | 65.069
2.0764 | 65.0563
2.0764 | 65.0387
2.0764 | 65.029
2.0764 | 65.0586
2.0764 | 65.0201
2.0765 | 65.0207
2.0765 | 65.0459
2.0765 | 65.0498
2.0765 | 65.0694
2.0765 | 65.0764
2.0765 | 65.0393
2.0765 | 65.0425
2.0765 | 65.0267
2.0765 | 65.0186
2.0765 | 65.0286
2.0766 | 65.0439
2.0766 | 65.0518
2.0766 | 65.0686
2.0766 | 65.0799
2.0766 | 65.0532
2.0766 | 65.0486
2.0766 | 65.0705
2.0766 | 65.0574
2.0766 | 65.0413
2.0766 | 65.0217
2.0767 | 65.0316
2.0767 | 65.0311
2.0767 | 65.0396
2.0767 | 65.0893
2.0767 | 65.05
2.0767 | 65.0286
2.0767 | 65.0619
2.0767 | 65.0525
2.0767 | 65.0483
2.0767 | 65.0675
2.0768 | 65.0416
2.0768 | 65.0271
2.0768 | 65.0568
2.0768 | 65.0835
2.0768 | 65.063
2.0768 | 65.051
2.0768 | 65.0481
2.0768 | 65.0536
2.0768 | 65.0364
2.0768 | 65.0431
2.0769 | 65.0408
2.0769 | 65.0388
2.0769 | 65.0401
2.0769 | 65.0746
2.0769 | 65.0467
2.0769 | 65.0362
2.0769 | 65.0701
2.0769 | 65.0505
2.0769 | 65.0571
2.0769 | 65.0495
2.077 | 65.0448
2.077 | 65.0671
2.077 | 65.0667
2.077 | 65.0542
2.077 | 65.0395
2.077 | 65.0251
2.077 | 65.0682
2.077 | 65.0323
2.077 | 65.0341
2.077 | 65.0302
2.0771 | 65.0418
2.0771 | 65.0551
2.0771 | 65.05
2.0771 | 65.0897
2.0771 | 65.0544
2.0771 | 65.04
2.0771 | 65.0367
2.0771 | 65.0428
2.0771 | 65.0706
2.0771 | 65.0581
2.0772 | 65.0431
2.0772 | 65.0563
2.0772 | 65.0496
2.0772 | 65.0548
2.0772 | 65.063
2.0772 | 65.0347
2.0772 | 65.0419
2.0772 | 65.038
2.0772 | 65.0395
2.0772 | 65.0558
2.0773 | 65.0726
2.0773 | 65.0748
2.0773 | 65.0633
2.0773 | 65.0576
2.0773 | 65.0369
2.0773 | 65.0412
2.0773 | 65.0431
2.0773 | 65.0451
2.0773 | 65.0496
2.0773 | 65.0406
2.0774 | 65.0563
2.0774 | 65.0729
2.0774 | 65.0616
2.0774 | 65.0669
2.0774 | 65.0496
2.0774 | 65.01
2.0774 | 65.0394
2.0774 | 65.0597
2.0774 | 65.0778
2.0774 | 65.0728
2.0775 | 65.0455
2.0775 | 65.0384
2.0775 | 65.0591
2.0775 | 65.0749
2.0775 | 65.0466
2.0775 | 65.0231
2.0775 | 65.0142
2.0775 | 65.036
2.0775 | 65.0493
2.0775 | 65.0549
2.0776 | 65.0621
2.0776 | 65.0661
2.0776 | 65.0445
2.0776 | 65.0507
2.0776 | 65.0399
2.0776 | 65.0372
2.0776 | 65.0621
2.0776 | 65.0477
2.0776 | 65.0698
2.0776 | 65.0683
2.0777 | 65.0395
2.0777 | 65.0579
2.0777 | 65.0753
2.0777 | 65.0482
2.0777 | 65.0097
2.0777 | 65.0386
2.0777 | 65.0672
2.0777 | 65.0543
2.0777 | 65.062
2.0777 | 65.0636
2.0778 | 65.0441
2.0778 | 65.0541
2.0778 | 65.0611
2.0778 | 65.0446
2.0778 | 65.0351
2.0778 | 65.0672
2.0778 | 65.0622
2.0778 | 65.0576
2.0778 | 65.0903
2.0778 | 65.0528
2.0779 | 65.0373
2.0779 | 65.0356
2.0779 | 65.0382
2.0779 | 65.0561
2.0779 | 65.0488
2.0779 | 65.0443
2.0779 | 65.0443
2.0779 | 65.0767
2.0779 | 65.0731
2.0779 | 65.0565
2.078 | 65.0452
2.078 | 65.0458
2.078 | 65.0475
2.078 | 65.0542
2.078 | 65.0711
2.078 | 65.0593
2.078 | 65.0623
2.078 | 65.0865
2.078 | 65.0835
2.078 | 65.0564
2.0781 | 65.0351
2.0781 | 65.0405
2.0781 | 65.039
2.0781 | 65.0403
2.0781 | 65.0524
2.0781 | 65.0482
2.0781 | 65.0492
2.0781 | 65.0832
2.0781 | 65.088
2.0781 | 65.043
2.0782 | 65.0539
2.0782 | 65.0675
2.0782 | 65.063
2.0782 | 65.0655
2.0782 | 65.0669
2.0782 | 65.0362
2.0782 | 65.0569
2.0782 | 65.0554
2.0782 | 65.0751
2.0782 | 65.0661
2.0783 | 65.0509
2.0783 | 65.0403
2.0783 | 65.0367
2.0783 | 65.0771
2.0783 | 65.0429
2.0783 | 65.0275
2.0783 | 65.0789
2.0783 | 65.0761
2.0783 | 65.0788
2.0783 | 65.0712
2.0784 | 65.0652
2.0784 | 65.0617
2.0784 | 65.0556
2.0784 | 65.0626
2.0784 | 65.0602
2.0784 | 65.0343
2.0784 | 65.0532
2.0784 | 65.0743
2.0784 | 65.0471
2.0784 | 65.0479
2.0785 | 65.0475
2.0785 | 65.0625
2.0785 | 65.0805
2.0785 | 65.0847
2.0785 | 65.0611
2.0785 | 65.0475
2.0785 | 65.0619
2.0785 | 65.0589
2.0785 | 65.0746
2.0785 | 65.0938
2.0786 | 65.0642
2.0786 | 65.062
2.0786 | 65.0766
2.0786 | 65.0686
2.0786 | 65.0329
2.0786 | 65.0287
2.0786 | 65.0399
2.0786 | 65.0522
2.0786 | 65.0815
2.0786 | 65.0732
2.0787 | 65.0649
2.0787 | 65.0723
2.0787 | 65.0712
2.0787 | 65.0629
2.0787 | 65.0535
2.0787 | 65.0591
2.0787 | 65.0641
2.0787 | 65.0527
2.0787 | 65.0736
2.0787 | 65.0507
2.0788 | 65.0582
2.0788 | 65.0834
2.0788 | 65.0608
2.0788 | 65.0712
2.0788 | 65.0626
2.0788 | 65.0464
2.0788 | 65.0444
2.0788 | 65.0796
2.0788 | 65.0835
2.0788 | 65.0753
2.0789 | 65.068
2.0789 | 65.0813
2.0789 | 65.0782
2.0789 | 65.0734
2.0789 | 65.0714
2.0789 | 65.0279
2.0789 | 65.0399
2.0789 | 65.0712
2.0789 | 65.0746
2.0789 | 65.0761
2.079 | 65.08
2.079 | 65.0539
2.079 | 65.0361
2.079 | 65.0676
2.079 | 65.0564
2.079 | 65.0574
2.079 | 65.0918
2.079 | 65.0794
2.079 | 65.0897
2.079 | 65.0684
2.0791 | 65.0667
2.0791 | 65.0893
2.0791 | 65.0672
2.0791 | 65.0739
2.0791 | 65.0652
2.0791 | 65.044
2.0791 | 65.0556
2.0791 | 65.0725
2.0791 | 65.0692
2.0791 | 65.0596
2.0792 | 65.0606
2.0792 | 65.0686
2.0792 | 65.0661
2.0792 | 65.0639
2.0792 | 65.0715
2.0792 | 65.0657
2.0792 | 65.0629
2.0792 | 65.076
2.0792 | 65.0938
2.0792 | 65.0752
2.0793 | 65.0615
2.0793 | 65.0642
2.0793 | 65.061
2.0793 | 65.0533
2.0793 | 65.0508
2.0793 | 65.05
2.0793 | 65.0585
2.0793 | 65.0854
2.0793 | 65.0837
2.0793 | 65.0691
2.0794 | 65.0559
2.0794 | 65.0785
2.0794 | 65.0686
2.0794 | 65.0679
2.0794 | 65.0811
2.0794 | 65.0601
2.0794 | 65.0649
2.0794 | 65.0785
2.0794 | 65.0865
2.0794 | 65.0713
2.0795 | 65.0703
2.0795 | 65.049
2.0795 | 65.0455
2.0795 | 65.0675
2.0795 | 65.0762
2.0795 | 65.0741
2.0795 | 65.0696
2.0795 | 65.0897
2.0795 | 65.1023
2.0795 | 65.0658
2.0796 | 65.0654
2.0796 | 65.0708
2.0796 | 65.0672
2.0796 | 65.0813
2.0796 | 65.0682
2.0796 | 65.0522
2.0796 | 65.075
2.0796 | 65.0854
2.0796 | 65.0906
2.0796 | 65.0792
2.0797 | 65.0708
2.0797 | 65.0701
2.0797 | 65.0646
2.0797 | 65.0708
2.0797 | 65.061
2.0797 | 65.077
2.0797 | 65.0893
2.0797 | 65.0925
2.0797 | 65.099
2.0797 | 65.087
2.0798 | 65.0613
2.0798 | 65.0682
2.0798 | 65.0717
2.0798 | 65.0789
2.0798 | 65.0592
2.0798 | 65.0509
2.0798 | 65.0784
2.0798 | 65.0756
2.0798 | 65.0889
2.0798 | 65.086
2.0799 | 65.0756
2.0799 | 65.0541
2.0799 | 65.0785
2.0799 | 65.1066
2.0799 | 65.0835
2.0799 | 65.0537
2.0799 | 65.093
2.0799 | 65.08
2.0799 | 65.0837
2.0799 | 65.0994
2.08 | 65.0814
2.08 | 65.084
2.08 | 65.0561
2.08 | 65.0741
2.08 | 65.0645
2.08 | 65.0649
2.08 | 65.0739
2.08 | 65.075
2.08 | 65.0915
2.08 | 65.0859
2.0801 | 65.0903
2.0801 | 65.0835
2.0801 | 65.0861
2.0801 | 65.0841
2.0801 | 65.0534
2.0801 | 65.0779
2.0801 | 65.0999
2.0801 | 65.0617
2.0801 | 65.0864
2.0801 | 65.0846
2.0802 | 65.0756
2.0802 | 65.0714
2.0802 | 65.0813
2.0802 | 65.0777
2.0802 | 65.0652
2.0802 | 65.0782
2.0802 | 65.0877
2.0802 | 65.0679
2.0802 | 65.0915
2.0802 | 65.0936
2.0803 | 65.0741
2.0803 | 65.099
2.0803 | 65.0869
2.0803 | 65.0651
2.0803 | 65.0899
2.0803 | 65.0742
2.0803 | 65.0709
2.0803 | 65.0968
2.0803 | 65.1001
2.0803 | 65.0708
2.0804 | 65.0587
2.0804 | 65.0889
2.0804 | 65.087
2.0804 | 65.0859
2.0804 | 65.0889
2.0804 | 65.0571
2.0804 | 65.0729
2.0804 | 65.0941
2.0804 | 65.0943
2.0804 | 65.0875
2.0805 | 65.0794
2.0805 | 65.1083
2.0805 | 65.0867
2.0805 | 65.0806
2.0805 | 65.0989
2.0805 | 65.0718
2.0805 | 65.0477
2.0805 | 65.0703
2.0805 | 65.1117
2.0805 | 65.0695
2.0806 | 65.0805
2.0806 | 65.1008
2.0806 | 65.091
2.0806 | 65.0833
2.0806 | 65.0771
2.0806 | 65.0768
2.0806 | 65.0911
2.0806 | 65.086
2.0806 | 65.0992
2.0806 | 65.1044
2.0807 | 65.0738
2.0807 | 65.0978
2.0807 | 65.0699
2.0807 | 65.0947
2.0807 | 65.0932
2.0807 | 65.0794
2.0807 | 65.088
2.0807 | 65.1011
2.0807 | 65.1016
2.0807 | 65.092
2.0808 | 65.0704
2.0808 | 65.0932
2.0808 | 65.0984
2.0808 | 65.0826
2.0808 | 65.0849
2.0808 | 65.0819
2.0808 | 65.0949
2.0808 | 65.09
2.0808 | 65.1109
2.0808 | 65.0813
2.0809 | 65.0619
2.0809 | 65.1005
2.0809 | 65.0755
2.0809 | 65.0917
2.0809 | 65.0919
2.0809 | 65.0731
2.0809 | 65.0741
2.0809 | 65.1076
2.0809 | 65.1143
2.0809 | 65.0905
2.081 | 65.0755
2.081 | 65.0828
2.081 | 65.0884
2.081 | 65.0847
2.081 | 65.1014
2.081 | 65.0774
2.081 | 65.0968
2.081 | 65.0876
2.081 | 65.0725
2.081 | 65.0934
2.0811 | 65.0909
2.0811 | 65.086
2.0811 | 65.0944
2.0811 | 65.1089
2.0811 | 65.0863
2.0811 | 65.0768
2.0811 | 65.1032
2.0811 | 65.0915
2.0811 | 65.1169
2.0811 | 65.1003
2.0812 | 65.0923
2.0812 | 65.109
2.0812 | 65.0912
2.0812 | 65.1145
2.0812 | 65.0952
2.0812 | 65.0534
2.0812 | 65.0736
2.0812 | 65.1059
2.0812 | 65.0951
2.0812 | 65.083
2.0813 | 65.0872
2.0813 | 65.0917
2.0813 | 65.0906
2.0813 | 65.0822
2.0813 | 65.1025
2.0813 | 65.0947
2.0813 | 65.0926
2.0813 | 65.1097
2.0813 | 65.1194
2.0813 | 65.0652
2.0814 | 65.0725
2.0814 | 65.0922
2.0814 | 65.0818
2.0814 | 65.104
2.0814 | 65.0966
2.0814 | 65.0876
2.0814 | 65.0915
2.0814 | 65.0972
2.0814 | 65.1078
2.0814 | 65.0981
2.0815 | 65.0671
2.0815 | 65.0884
2.0815 | 65.0964
2.0815 | 65.0957
2.0815 | 65.1169
2.0815 | 65.1038
2.0815 | 65.0882
2.0815 | 65.1025
2.0815 | 65.1243
2.0815 | 65.0747
2.0816 | 65.0806
2.0816 | 65.1079
2.0816 | 65.0825
2.0816 | 65.0843
2.0816 | 65.1017
2.0816 | 65.1176
2.0816 | 65.0897
2.0816 | 65.0996
2.0816 | 65.13
2.0816 | 65.0843
2.0817 | 65.0744
2.0817 | 65.0968
2.0817 | 65.1001
2.0817 | 65.0988
2.0817 | 65.108
2.0817 | 65.1065
2.0817 | 65.0736
2.0817 | 65.0976
2.0817 | 65.1072
2.0817 | 65.0812
2.0818 | 65.0727
2.0818 | 65.0795
2.0818 | 65.085
2.0818 | 65.1015
2.0818 | 65.1309
2.0818 | 65.091
2.0818 | 65.1132
2.0818 | 65.1169
2.0818 | 65.1007
2.0818 | 65.0949
2.0819 | 65.1036
2.0819 | 65.1044
2.0819 | 65.0746
2.0819 | 65.1121
2.0819 | 65.1094
2.0819 | 65.0884
2.0819 | 65.1041
2.0819 | 65.1017
2.0819 | 65.0787
2.0819 | 65.0925
2.082 | 65.0897
2.082 | 65.0835
2.082 | 65.1205
2.082 | 65.1311
2.082 | 65.0971
2.082 | 65.0882
2.082 | 65.1219
2.082 | 65.1037
2.082 | 65.0996
2.082 | 65.1181
2.0821 | 65.0804
2.0821 | 65.1005
2.0821 | 65.1052
2.0821 | 65.1005
2.0821 | 65.0863
2.0821 | 65.0935
2.0821 | 65.0999
2.0821 | 65.1046
2.0821 | 65.1005
2.0821 | 65.1199
2.0822 | 65.077
2.0822 | 65.0654
2.0822 | 65.1054
2.0822 | 65.1206
2.0822 | 65.1139
2.0822 | 65.1113
2.0822 | 65.1206
2.0822 | 65.0898
2.0822 | 65.1003
2.0822 | 65.0875
2.0823 | 65.0777
2.0823 | 65.1107
2.0823 | 65.1094
2.0823 | 65.1053
2.0823 | 65.1035
2.0823 | 65.1028
2.0823 | 65.0991
2.0823 | 65.1176
2.0823 | 65.1059
2.0823 | 65.1083
2.0824 | 65.0733
2.0824 | 65.1042
2.0824 | 65.1293
2.0824 | 65.1085
2.0824 | 65.0931
2.0824 | 65.1139
2.0824 | 65.0894
2.0824 | 65.1023
2.0824 | 65.1381
2.0824 | 65.1068
2.0825 | 65.0883
2.0825 | 65.1012
2.0825 | 65.1058
2.0825 | 65.0976
2.0825 | 65.1269
2.0825 | 65.0986
2.0825 | 65.1141
2.0825 | 65.1264
2.0825 | 65.1007
2.0825 | 65.107
2.0826 | 65.1081
2.0826 | 65.1147
2.0826 | 65.0888
2.0826 | 65.1126
2.0826 | 65.0958
2.0826 | 65.0757
2.0826 | 65.1005
2.0826 | 65.0981
2.0826 | 65.1175
2.0826 | 65.117
2.0827 | 65.0809
2.0827 | 65.1007
2.0827 | 65.1141
2.0827 | 65.1344
2.0827 | 65.1233
2.0827 | 65.1098
2.0827 | 65.1207
2.0827 | 65.1068
2.0827 | 65.1146
2.0827 | 65.1312
2.0828 | 65.093
2.0828 | 65.1007
2.0828 | 65.0955
2.0828 | 65.1251
2.0828 | 65.0962
2.0828 | 65.1176
2.0828 | 65.1169
2.0828 | 65.1079
2.0828 | 65.1072
2.0828 | 65.1269
2.0829 | 65.0861
2.0829 | 65.094
2.0829 | 65.1272
2.0829 | 65.1094
2.0829 | 65.124
2.0829 | 65.1092
2.0829 | 65.104
2.0829 | 65.1139
2.0829 | 65.1329
2.0829 | 65.132
2.083 | 65.0855
2.083 | 65.0922
2.083 | 65.1048
2.083 | 65.0924
2.083 | 65.1037
2.083 | 65.1291
2.083 | 65.1089
2.083 | 65.0962
2.083 | 65.1244
2.083 | 65.1083
2.0831 | 65.0796
2.0831 | 65.1079
2.0831 | 65.118
2.0831 | 65.102
2.0831 | 65.1214
2.0831 | 65.1298
2.0831 | 65.0986
2.0831 | 65.1058
2.0831 | 65.1235
2.0831 | 65.1133
2.0832 | 65.0736
2.0832 | 65.1056
2.0832 | 65.1277
2.0832 | 65.1079
2.0832 | 65.1205
2.0832 | 65.1189
2.0832 | 65.102
2.0832 | 65.1165
2.0832 | 65.1357
2.0832 | 65.1153
2.0833 | 65.096
2.0833 | 65.1251
2.0833 | 65.1228
2.0833 | 65.1005
2.0833 | 65.1054
2.0833 | 65.1041
2.0833 | 65.1033
2.0833 | 65.1055
2.0833 | 65.1271
2.0833 | 65.1051
2.0834 | 65.1173
2.0834 | 65.1237
2.0834 | 65.1366
2.0834 | 65.1445
2.0834 | 65.1165
2.0834 | 65.0958
2.0834 | 65.0998
2.0834 | 65.1014
2.0834 | 65.1177
2.0834 | 65.1404
2.0835 | 65.1292
2.0835 | 65.112
2.0835 | 65.1056
2.0835 | 65.1043
2.0835 | 65.1014
2.0835 | 65.0952
2.0835 | 65.11
2.0835 | 65.1146
2.0835 | 65.1107
2.0835 | 65.1272
2.0836 | 65.148
2.0836 | 65.1128
2.0836 | 65.1172
2.0836 | 65.1392
2.0836 | 65.0965
2.0836 | 65.0775
2.0836 | 65.0958
2.0836 | 65.1221
2.0836 | 65.1225
2.0836 | 65.1248
2.0837 | 65.1164
2.0837 | 65.1163
2.0837 | 65.1197
2.0837 | 65.131
2.0837 | 65.0924
2.0837 | 65.0981
2.0837 | 65.099
2.0837 | 65.1042
2.0837 | 65.1419
2.0837 | 65.1274
2.0838 | 65.1239
2.0838 | 65.0994
2.0838 | 65.1262
2.0838 | 65.106
2.0838 | 65.09
2.0838 | 65.0918
2.0838 | 65.0972
2.0838 | 65.1085
2.0838 | 65.1341
2.0838 | 65.1255
2.0839 | 65.1135
2.0839 | 65.1275
2.0839 | 65.1119
2.0839 | 65.1086
2.0839 | 65.1262
2.0839 | 65.0866
2.0839 | 65.1135
2.0839 | 65.1127
2.0839 | 65.1243
2.0839 | 65.1393
2.084 | 65.1235
2.084 | 65.1257
2.084 | 65.1168
2.084 | 65.1136
2.084 | 65.1172
2.084 | 65.0867
2.084 | 65.0848
2.084 | 65.1427
2.084 | 65.1514
2.084 | 65.128
2.0841 | 65.1102
2.0841 | 65.1138
2.0841 | 65.1022
2.0841 | 65.1139
2.0841 | 65.1162
2.0841 | 65.1122
2.0841 | 65.1063
2.0841 | 65.1234
2.0841 | 65.1404
2.0841 | 65.1318
2.0842 | 65.1195
2.0842 | 65.1046
2.0842 | 65.1068
2.0842 | 65.1225
2.0842 | 65.1025
2.0842 | 65.1082
2.0842 | 65.131
2.0842 | 65.1205
2.0842 | 65.1197
2.0842 | 65.1142
2.0843 | 65.0981
2.0843 | 65.1148
2.0843 | 65.1491
2.0843 | 65.1415
2.0843 | 65.1152
2.0843 | 65.1051
2.0843 | 65.0934
2.0843 | 65.1038
2.0843 | 65.1475
2.0843 | 65.1238
2.0844 | 65.0895
2.0844 | 65.1162
2.0844 | 65.1224
2.0844 | 65.1187
2.0844 | 65.1161
2.0844 | 65.1267
2.0844 | 65.1047
2.0844 | 65.0915
2.0844 | 65.1325
2.0844 | 65.1376
2.0845 | 65.1076
2.0845 | 65.139
2.0845 | 65.1404
2.0845 | 65.1158
2.0845 | 65.1177
2.0845 | 65.0994
2.0845 | 65.1001
2.0845 | 65.1068
2.0845 | 65.1255
2.0845 | 65.105
2.0846 | 65.0967
2.0846 | 65.129
2.0846 | 65.1439
2.0846 | 65.145
2.0846 | 65.114
2.0846 | 65.0949
2.0846 | 65.0969
2.0846 | 65.1369
2.0846 | 65.1355
2.0846 | 65.1312
2.0847 | 65.1139
2.0847 | 65.1031
2.0847 | 65.1046
2.0847 | 65.1217
2.0847 | 65.1373
2.0847 | 65.1098
2.0847 | 65.1128
2.0847 | 65.1351
2.0847 | 65.121
2.0847 | 65.1151
2.0848 | 65.1287
2.0848 | 65.1211
2.0848 | 65.115
2.0848 | 65.1387
2.0848 | 65.1152
2.0848 | 65.1021
2.0848 | 65.1365
2.0848 | 65.1363
2.0848 | 65.118
2.0848 | 65.1071
2.0849 | 65.1284
2.0849 | 65.1076
2.0849 | 65.1345
2.0849 | 65.147
2.0849 | 65.0865
2.0849 | 65.1046
2.0849 | 65.1297
2.0849 | 65.1178
2.0849 | 65.123
2.0849 | 65.1325
2.085 | 65.1176
2.085 | 65.0875
2.085 | 65.1227
2.085 | 65.1538
2.085 | 65.1288
2.085 | 65.1046
2.085 | 65.1312
2.085 | 65.1121
2.085 | 65.1277
2.085 | 65.1416
2.0851 | 65.1263
2.0851 | 65.1242
2.0851 | 65.1317
2.0851 | 65.1264
2.0851 | 65.1273
2.0851 | 65.1023
2.0851 | 65.1329
2.0851 | 65.1055
2.0851 | 65.12
2.0851 | 65.1249
2.0852 | 65.1162
2.0852 | 65.1346
2.0852 | 65.1448
2.0852 | 65.1438
2.0852 | 65.1033
2.0852 | 65.1152
2.0852 | 65.1234
2.0852 | 65.1054
2.0852 | 65.1277
2.0852 | 65.1342
2.0853 | 65.1074
2.0853 | 65.1216
2.0853 | 65.1258
2.0853 | 65.1188
2.0853 | 65.1251
2.0853 | 65.1187
2.0853 | 65.1202
2.0853 | 65.1105
2.0853 | 65.123
2.0853 | 65.1482
2.0854 | 65.1235
2.0854 | 65.1435
2.0854 | 65.1442
2.0854 | 65.1215
2.0854 | 65.1088
2.0854 | 65.1028
2.0854 | 65.1025
2.0854 | 65.1132
2.0854 | 65.1292
2.0854 | 65.1154
2.0855 | 65.1039
2.0855 | 65.1447
2.0855 | 65.1469
2.0855 | 65.1366
2.0855 | 65.1376
2.0855 | 65.1029
2.0855 | 65.093
2.0855 | 65.1327
2.0855 | 65.1337
2.0855 | 65.1411
2.0856 | 65.124
2.0856 | 65.1233
2.0856 | 65.1154
2.0856 | 65.116
2.0856 | 65.1421
2.0856 | 65.1114
2.0856 | 65.0955
2.0856 | 65.1322
2.0856 | 65.1407
2.0856 | 65.1152
2.0857 | 65.1408
2.0857 | 65.1473
2.0857 | 65.1339
2.0857 | 65.1284
2.0857 | 65.1325
2.0857 | 65.1133
2.0857 | 65.1086
2.0857 | 65.1431
2.0857 | 65.1187
2.0857 | 65.1193
2.0858 | 65.1266
2.0858 | 65.1209
2.0858 | 65.1243
2.0858 | 65.1386
2.0858 | 65.1212
2.0858 | 65.1066
2.0858 | 65.1239
2.0858 | 65.1189
2.0858 | 65.1628
2.0858 | 65.132
2.0859 | 65.1027
2.0859 | 65.1167
2.0859 | 65.1406
2.0859 | 65.143
2.0859 | 65.1297
2.0859 | 65.1071
2.0859 | 65.1234
2.0859 | 65.1199
2.0859 | 65.1383
2.0859 | 65.1236
2.086 | 65.1116
2.086 | 65.1167
2.086 | 65.1107
2.086 | 65.1371
2.086 | 65.1353
2.086 | 65.1294
2.086 | 65.1387
2.086 | 65.1368
2.086 | 65.144
2.086 | 65.1097
2.0861 | 65.0944
2.0861 | 65.1325
2.0861 | 65.1251
2.0861 | 65.1265
2.0861 | 65.1302
2.0861 | 65.1408
2.0861 | 65.1542
2.0861 | 65.1557
2.0861 | 65.1466
2.0861 | 65.1016
2.0862 | 65.0882
2.0862 | 65.1
2.0862 | 65.1293
2.0862 | 65.1562
2.0862 | 65.1655
2.0862 | 65.1537
2.0862 | 65.1186
2.0862 | 65.1321
2.0862 | 65.1423
2.0862 | 65.1106
2.0863 | 65.0917
2.0863 | 65.1312
2.0863 | 65.1097
2.0863 | 65.1424
2.0863 | 65.1579
2.0863 | 65.1452
2.0863 | 65.1291
2.0863 | 65.1367
2.0863 | 65.1355
2.0863 | 65.1191
2.0864 | 65.1243
2.0864 | 65.133
2.0864 | 65.1333
2.0864 | 65.1413
2.0864 | 65.1185
2.0864 | 65.1345
2.0864 | 65.1417
2.0864 | 65.1293
2.0864 | 65.1461
2.0864 | 65.1132
2.0865 | 65.0964
2.0865 | 65.1386
2.0865 | 65.1387
2.0865 | 65.1179
2.0865 | 65.127
2.0865 | 65.1403
2.0865 | 65.121
2.0865 | 65.1228
2.0865 | 65.1437
2.0865 | 65.123
2.0866 | 65.1158
2.0866 | 65.1281
2.0866 | 65.1399
2.0866 | 65.1498
2.0866 | 65.1298
2.0866 | 65.1226
2.0866 | 65.1153
2.0866 | 65.1376
2.0866 | 65.132
2.0866 | 65.1299
2.0867 | 65.1253
2.0867 | 65.1264
2.0867 | 65.129
2.0867 | 65.1342
2.0867 | 65.1369
2.0867 | 65.1265
2.0867 | 65.121
2.0867 | 65.1285
2.0867 | 65.1428
2.0867 | 65.1368
2.0868 | 65.1303
2.0868 | 65.1456
2.0868 | 65.1522
2.0868 | 65.1327
2.0868 | 65.1159
2.0868 | 65.1223
2.0868 | 65.1197
2.0868 | 65.1307
2.0868 | 65.1279
2.0868 | 65.1299
2.0869 | 65.1156
2.0869 | 65.1406
2.0869 | 65.1445
2.0869 | 65.145
2.0869 | 65.1534
2.0869 | 65.1195
2.0869 | 65.1181
2.0869 | 65.1251
2.0869 | 65.1243
2.0869 | 65.116
2.087 | 65.1345
2.087 | 65.138
2.087 | 65.1321
2.087 | 65.1464
2.087 | 65.1465
2.087 | 65.1223
2.087 | 65.1299
2.087 | 65.1344
2.087 | 65.1282
2.087 | 65.1277
2.0871 | 65.135
2.0871 | 65.1402
2.0871 | 65.1409
2.0871 | 65.1703
2.0871 | 65.1448
2.0871 | 65.1166
2.0871 | 65.1318
2.0871 | 65.1274
2.0871 | 65.125
2.0871 | 65.13
2.0872 | 65.1304
2.0872 | 65.1162
2.0872 | 65.1227
2.0872 | 65.1611
2.0872 | 65.1367
2.0872 | 65.1245
2.0872 | 65.1359
2.0872 | 65.1435
2.0872 | 65.133
2.0872 | 65.123
2.0873 | 65.113
2.0873 | 65.1219
2.0873 | 65.16
2.0873 | 65.1549
2.0873 | 65.1287
2.0873 | 65.1413
2.0873 | 65.152
2.0873 | 65.139
2.0873 | 65.1441
2.0873 | 65.1372
2.0874 | 65.1033
2.0874 | 65.1117
2.0874 | 65.1516
2.0874 | 65.1633
2.0874 | 65.1452
2.0874 | 65.1537
2.0874 | 65.1488
2.0874 | 65.122
2.0874 | 65.1445
2.0874 | 65.1566
2.0875 | 65.0902
2.0875 | 65.1233
2.0875 | 65.1484
2.0875 | 65.1378
2.0875 | 65.1334
2.0875 | 65.1537
2.0875 | 65.1511
2.0875 | 65.1514
2.0875 | 65.1564
2.0875 | 65.1074
2.0876 | 65.1111
2.0876 | 65.14
2.0876 | 65.1407
2.0876 | 65.1375
2.0876 | 65.1475
2.0876 | 65.1257
2.0876 | 65.1249
2.0876 | 65.159
2.0876 | 65.1615
2.0876 | 65.1102
2.0877 | 65.115
2.0877 | 65.1347
2.0877 | 65.1283
2.0877 | 65.1351
2.0877 | 65.1573
2.0877 | 65.1251
2.0877 | 65.1342
2.0877 | 65.1488
2.0877 | 65.1424
2.0877 | 65.1354
2.0878 | 65.1273
2.0878 | 65.1456
2.0878 | 65.1253
2.0878 | 65.1406
2.0878 | 65.1532
2.0878 | 65.1496
2.0878 | 65.1328
2.0878 | 65.1463
2.0878 | 65.1435
2.0878 | 65.133
2.0879 | 65.1347
2.0879 | 65.1376
2.0879 | 65.1423
2.0879 | 65.1352
2.0879 | 65.1262
2.0879 | 65.1094
2.0879 | 65.1504
2.0879 | 65.1566
2.0879 | 65.1475
2.0879 | 65.1644
2.088 | 65.141
2.088 | 65.1264
2.088 | 65.1353
2.088 | 65.179
2.088 | 65.1366
2.088 | 65.1115
2.088 | 65.1452
2.088 | 65.1438
2.088 | 65.1527
2.088 | 65.1698
2.0881 | 65.1303
2.0881 | 65.1128
2.0881 | 65.1365
2.0881 | 65.1447
2.0881 | 65.1324
2.0881 | 65.1206
2.0881 | 65.1478
2.0881 | 65.134
2.0881 | 65.1413
2.0881 | 65.1704
2.0882 | 65.1494
2.0882 | 65.1379
2.0882 | 65.136
2.0882 | 65.1424
2.0882 | 65.1336
2.0882 | 65.1266
2.0882 | 65.1312
2.0882 | 65.142
2.0882 | 65.1468
2.0882 | 65.1298
2.0883 | 65.1355
2.0883 | 65.1464
2.0883 | 65.1474
2.0883 | 65.1445
2.0883 | 65.1525
2.0883 | 65.1426
2.0883 | 65.1206
2.0883 | 65.1488
2.0883 | 65.1777
2.0883 | 65.1417
2.0884 | 65.1259
2.0884 | 65.1653
2.0884 | 65.1517
2.0884 | 65.1285
2.0884 | 65.1502
2.0884 | 65.1286
2.0884 | 65.1213
2.0884 | 65.1358
2.0884 | 65.1476
2.0884 | 65.1475
2.0885 | 65.1382
2.0885 | 65.1637
2.0885 | 65.1312
2.0885 | 65.1375
2.0885 | 65.1337
2.0885 | 65.1187
2.0885 | 65.1298
2.0885 | 65.1484
2.0885 | 65.1614
2.0885 | 65.1554
2.0886 | 65.1452
2.0886 | 65.1476
2.0886 | 65.1462
2.0886 | 65.154
2.0886 | 65.1465
2.0886 | 65.1112
2.0886 | 65.1186
2.0886 | 65.1395
2.0886 | 65.164
2.0886 | 65.1415
2.0887 | 65.1339
2.0887 | 65.1499
2.0887 | 65.1339
2.0887 | 65.1713
2.0887 | 65.1512
2.0887 | 65.1284
2.0887 | 65.1436
2.0887 | 65.1416
2.0887 | 65.1604
2.0887 | 65.1502
2.0888 | 65.145
2.0888 | 65.1454
2.0888 | 65.1297
2.0888 | 65.148
2.0888 | 65.1442
2.0888 | 65.1186
2.0888 | 65.1335
2.0888 | 65.1674
2.0888 | 65.1575
2.0888 | 65.153
2.0889 | 65.1553
2.0889 | 65.1494
2.0889 | 65.1391
2.0889 | 65.1517
2.0889 | 65.137
2.0889 | 65.1285
2.0889 | 65.152
2.0889 | 65.151
2.0889 | 65.1635
2.0889 | 65.1633
2.089 | 65.1263
2.089 | 65.1297
2.089 | 65.159
2.089 | 65.1341
2.089 | 65.1484
2.089 | 65.1283
2.089 | 65.1395
2.089 | 65.1555
2.089 | 65.1631
2.089 | 65.1469
2.0891 | 65.1318
2.0891 | 65.149
2.0891 | 65.1402
2.0891 | 65.149
2.0891 | 65.1447
2.0891 | 65.1398
2.0891 | 65.1497
2.0891 | 65.1812
2.0891 | 65.1639
2.0891 | 65.1534
2.0892 | 65.1428
2.0892 | 65.1318
2.0892 | 65.1484
2.0892 | 65.1374
2.0892 | 65.1473
2.0892 | 65.1551
2.0892 | 65.1447
2.0892 | 65.1654
2.0892 | 65.1631
2.0892 | 65.1418
2.0893 | 65.1485
2.0893 | 65.1533
2.0893 | 65.1344
2.0893 | 65.1609
2.0893 | 65.1518
2.0893 | 65.1339
2.0893 | 65.1439
2.0893 | 65.1652
2.0893 | 65.1484
2.0893 | 65.1415
2.0894 | 65.1507
2.0894 | 65.148
2.0894 | 65.1624
2.0894 | 65.1624
2.0894 | 65.1379
2.0894 | 65.1126
2.0894 | 65.1552
2.0894 | 65.1577
2.0894 | 65.1492
2.0894 | 65.1694
2.0895 | 65.1658
2.0895 | 65.1513
2.0895 | 65.1358
2.0895 | 65.1601
2.0895 | 65.132
2.0895 | 65.1201
2.0895 | 65.1432
2.0895 | 65.1488
2.0895 | 65.1685
2.0895 | 65.1863
2.0896 | 65.1629
2.0896 | 65.1547
2.0896 | 65.1528
2.0896 | 65.1447
2.0896 | 65.1361
2.0896 | 65.1298
2.0896 | 65.1642
2.0896 | 65.1432
2.0896 | 65.1508
2.0896 | 65.1605
2.0897 | 65.1433
2.0897 | 65.1531
2.0897 | 65.1683
2.0897 | 65.1492
2.0897 | 65.1377
2.0897 | 65.1404
2.0897 | 65.1542
2.0897 | 65.1627
2.0897 | 65.1671
2.0897 | 65.1553
2.0898 | 65.1581
2.0898 | 65.1672
2.0898 | 65.15
2.0898 | 65.1734
2.0898 | 65.1439
2.0898 | 65.1229
2.0898 | 65.1357
2.0898 | 65.1372
2.0898 | 65.1583
2.0898 | 65.1653
2.0899 | 65.1574
2.0899 | 65.1624
2.0899 | 65.1606
2.0899 | 65.1415
2.0899 | 65.165
2.0899 | 65.1529
2.0899 | 65.1232
2.0899 | 65.1596
2.0899 | 65.1665
2.0899 | 65.1439
2.09 | 65.1472
2.09 | 65.1729
2.09 | 65.1627
2.09 | 65.1323
2.09 | 65.1589
2.09 | 65.1464
2.09 | 65.1342
2.09 | 65.1357
2.09 | 65.1707
2.09 | 65.1576
2.0901 | 65.1339
2.0901 | 65.1607
2.0901 | 65.1464
2.0901 | 65.1747
2.0901 | 65.1738
2.0901 | 65.1594
2.0901 | 65.1487
2.0901 | 65.1545
2.0901 | 65.1406
2.0901 | 65.1424
2.0902 | 65.1499
2.0902 | 65.155
2.0902 | 65.1556
2.0902 | 65.1692
2.0902 | 65.1829
2.0902 | 65.1458
2.0902 | 65.1623
2.0902 | 65.16
2.0902 | 65.1383
2.0902 | 65.1262
2.0903 | 65.1408
2.0903 | 65.1602
2.0903 | 65.1808
2.0903 | 65.1887
2.0903 | 65.1767
2.0903 | 65.1527
2.0903 | 65.142
2.0903 | 65.1696
2.0903 | 65.1493
2.0903 | 65.1401
2.0904 | 65.1153
2.0904 | 65.1528
2.0904 | 65.1929
2.0904 | 65.1851
2.0904 | 65.1804
2.0904 | 65.1596
2.0904 | 65.1478
2.0904 | 65.147
2.0904 | 65.1596
2.0904 | 65.1643
2.0905 | 65.1328
2.0905 | 65.1475
2.0905 | 65.1689
2.0905 | 65.1725
2.0905 | 65.1679
2.0905 | 65.1844
2.0905 | 65.1879
2.0905 | 65.1404
2.0905 | 65.1495
2.0905 | 65.1504
2.0906 | 65.1273
2.0906 | 65.1566
2.0906 | 65.1625
2.0906 | 65.1534
2.0906 | 65.1499
2.0906 | 65.1829
2.0906 | 65.1837
2.0906 | 65.1659
2.0906 | 65.1832
2.0906 | 65.1365
2.0907 | 65.1434
2.0907 | 65.1293
2.0907 | 65.1655
2.0907 | 65.1862
2.0907 | 65.1411
2.0907 | 65.1499
2.0907 | 65.1702
2.0907 | 65.1607
2.0907 | 65.1734
2.0907 | 65.1536
2.0908 | 65.111
2.0908 | 65.1453
2.0908 | 65.1646
2.0908 | 65.1675
2.0908 | 65.2073
2.0908 | 65.1775
2.0908 | 65.155
2.0908 | 65.1609
2.0908 | 65.1537
2.0908 | 65.1299
2.0909 | 65.1344
2.0909 | 65.1636
2.0909 | 65.1597
2.0909 | 65.1672
2.0909 | 65.188
2.0909 | 65.1547
2.0909 | 65.16
2.0909 | 65.168
2.0909 | 65.1661
2.0909 | 65.1434
2.091 | 65.1435
2.091 | 65.1607
2.091 | 65.1575
2.091 | 65.1642
2.091 | 65.1792
2.091 | 65.137
2.091 | 65.146
2.091 | 65.1806
2.091 | 65.1508
2.091 | 65.1519
2.0911 | 65.14
2.0911 | 65.1747
2.0911 | 65.1614
2.0911 | 65.1773
2.0911 | 65.1834
2.0911 | 65.1535
2.0911 | 65.1547
2.0911 | 65.1812
2.0911 | 65.1471
2.0911 | 65.1389
2.0912 | 65.1504
2.0912 | 65.1556
2.0912 | 65.1556
2.0912 | 65.1731
2.0912 | 65.1732
2.0912 | 65.1516
2.0912 | 65.176
2.0912 | 65.1698
2.0912 | 65.164
2.0912 | 65.1615
2.0913 | 65.1726
2.0913 | 65.1697
2.0913 | 65.161
2.0913 | 65.1704
2.0913 | 65.1507
2.0913 | 65.1412
2.0913 | 65.1691
2.0913 | 65.1537
2.0913 | 65.1501
2.0913 | 65.1606
2.0914 | 65.1687
2.0914 | 65.1659
2.0914 | 65.181
2.0914 | 65.1754
2.0914 | 65.1598
2.0914 | 65.1423
2.0914 | 65.1477
2.0914 | 65.1551
2.0914 | 65.1631
2.0914 | 65.1607
2.0915 | 65.1454
2.0915 | 65.1713
2.0915 | 65.1778
2.0915 | 65.1796
2.0915 | 65.1613
2.0915 | 65.1516
2.0915 | 65.1502
2.0915 | 65.1469
2.0915 | 65.163
2.0915 | 65.1626
2.0916 | 65.1646
2.0916 | 65.1732
2.0916 | 65.1573
2.0916 | 65.1903
2.0916 | 65.1679
2.0916 | 65.1339
2.0916 | 65.1385
2.0916 | 65.1468
2.0916 | 65.1717
2.0916 | 65.1604
2.0917 | 65.1619
2.0917 | 65.1719
2.0917 | 65.1615
2.0917 | 65.1733
2.0917 | 65.1724
2.0917 | 65.1504
2.0917 | 65.1619
2.0917 | 65.1788
2.0917 | 65.1719
2.0917 | 65.1562
2.0918 | 65.1544
2.0918 | 65.1598
2.0918 | 65.1542
2.0918 | 65.1737
2.0918 | 65.1794
2.0918 | 65.1404
2.0918 | 65.1563
2.0918 | 65.1941
2.0918 | 65.1782
2.0918 | 65.1642
2.0919 | 65.1529
2.0919 | 65.1596
2.0919 | 65.1696
2.0919 | 65.1797
2.0919 | 65.1922
2.0919 | 65.1447
2.0919 | 65.1615
2.0919 | 65.1967
2.0919 | 65.1547
2.0919 | 65.1501
2.092 | 65.1696
2.092 | 65.1635
2.092 | 65.1444
2.092 | 65.2028
2.092 | 65.1807
2.092 | 65.1368
2.092 | 65.1784
2.092 | 65.2021
2.092 | 65.1486
2.092 | 65.1566
2.0921 | 65.1805
2.0921 | 65.1322
2.0921 | 65.1533
2.0921 | 65.1829
2.0921 | 65.1606
2.0921 | 65.1516
2.0921 | 65.2078
2.0921 | 65.1819
2.0921 | 65.1585
2.0921 | 65.182
2.0922 | 65.1864
2.0922 | 65.1355
2.0922 | 65.1676
2.0922 | 65.18
2.0922 | 65.1456
2.0922 | 65.1814
2.0922 | 65.198
2.0922 | 65.17
2.0922 | 65.174
2.0922 | 65.2026
2.0923 | 65.1517
2.0923 | 65.1586
2.0923 | 65.1957
2.0923 | 65.1951
2.0923 | 65.1379
2.0923 | 65.1715
2.0923 | 65.1713
2.0923 | 65.1782
2.0923 | 65.2042
2.0923 | 65.1939
2.0924 | 65.1471
2.0924 | 65.15
2.0924 | 65.189
2.0924 | 65.1745
2.0924 | 65.1458
2.0924 | 65.1698
2.0924 | 65.1816
2.0924 | 65.15
2.0924 | 65.198
2.0924 | 65.2215
2.0925 | 65.1691
2.0925 | 65.1649
2.0925 | 65.1898
2.0925 | 65.1414
2.0925 | 65.1654
2.0925 | 65.1819
2.0925 | 65.1702
2.0925 | 65.163
2.0925 | 65.2121
2.0925 | 65.1868
2.0926 | 65.1509
2.0926 | 65.1966
2.0926 | 65.1757
2.0926 | 65.1639
2.0926 | 65.1717
2.0926 | 65.1402
2.0926 | 65.1679
2.0926 | 65.1959
2.0926 | 65.2269
2.0926 | 65.1793
2.0927 | 65.1624
2.0927 | 65.1854
2.0927 | 65.1682
2.0927 | 65.1823
2.0927 | 65.188
2.0927 | 65.1411
2.0927 | 65.1419
2.0927 | 65.1679
2.0927 | 65.2048
2.0927 | 65.1802
2.0928 | 65.187
2.0928 | 65.1967
2.0928 | 65.1724
2.0928 | 65.1708
2.0928 | 65.1907
2.0928 | 65.1614
2.0928 | 65.1562
2.0928 | 65.172
2.0928 | 65.1787
2.0928 | 65.198
2.0929 | 65.1932
2.0929 | 65.1913
2.0929 | 65.1838
2.0929 | 65.18
2.0929 | 65.1549
2.0929 | 65.1435
2.0929 | 65.1693
2.0929 | 65.1836
2.0929 | 65.1851
2.0929 | 65.2084
2.093 | 65.18
2.093 | 65.1938
2.093 | 65.1993
2.093 | 65.1976
2.093 | 65.1616
2.093 | 65.1579
2.093 | 65.1682
2.093 | 65.1641
2.093 | 65.1806
2.093 | 65.2261
2.0931 | 65.2053
2.0931 | 65.1749
2.0931 | 65.1941
2.0931 | 65.2032
2.0931 | 65.1651
2.0931 | 65.162
2.0931 | 65.1719
2.0931 | 65.1721
2.0931 | 65.1743
2.0931 | 65.1993
2.0932 | 65.1962
2.0932 | 65.1881
2.0932 | 65.1866
2.0932 | 65.2029
2.0932 | 65.1677
2.0932 | 65.1698
2.0932 | 65.1676
2.0932 | 65.1687
2.0932 | 65.2067
2.0932 | 65.2009
2.0933 | 65.1694
2.0933 | 65.1858
2.0933 | 65.2171
2.0933 | 65.1919
2.0933 | 65.1686
2.0933 | 65.1746
2.0933 | 65.1784
2.0933 | 65.1696
2.0933 | 65.211
2.0933 | 65.1888
2.0934 | 65.1883
2.0934 | 65.196
2.0934 | 65.176
2.0934 | 65.1977
2.0934 | 65.195
2.0934 | 65.172
2.0934 | 65.1694
2.0934 | 65.1931
2.0934 | 65.2066
2.0934 | 65.1877
2.0935 | 65.1813
2.0935 | 65.1948
2.0935 | 65.1793
2.0935 | 65.1856
2.0935 | 65.1986
2.0935 | 65.1667
2.0935 | 65.181
2.0935 | 65.2035
2.0935 | 65.1974
2.0935 | 65.186
2.0936 | 65.188
2.0936 | 65.1916
2.0936 | 65.1625
2.0936 | 65.2019
2.0936 | 65.1918
2.0936 | 65.1531
2.0936 | 65.1965
2.0936 | 65.1972
2.0936 | 65.2078
2.0936 | 65.209
2.0937 | 65.1921
2.0937 | 65.17
2.0937 | 65.1809
2.0937 | 65.2062
2.0937 | 65.1827
2.0937 | 65.1885
2.0937 | 65.1877
2.0937 | 65.2015
2.0937 | 65.1814
2.0937 | 65.2093
2.0938 | 65.178
2.0938 | 65.1613
2.0938 | 65.1929
2.0938 | 65.2162
2.0938 | 65.1754
2.0938 | 65.1704
2.0938 | 65.2118
2.0938 | 65.1982
2.0938 | 65.1842
2.0938 | 65.2225
2.0939 | 65.1815
2.0939 | 65.1632
2.0939 | 65.2149
2.0939 | 65.2056
2.0939 | 65.183
2.0939 | 65.1776
2.0939 | 65.1948
2.0939 | 65.1869
2.0939 | 65.208
2.0939 | 65.2309
2.094 | 65.1946
2.094 | 65.183
2.094 | 65.1924
2.094 | 65.188
2.094 | 65.1913
2.094 | 65.1988
2.094 | 65.1856
2.094 | 65.168
2.094 | 65.1803
2.094 | 65.2071
2.0941 | 65.1737
2.0941 | 65.2056
2.0941 | 65.2146
2.0941 | 65.18
2.0941 | 65.1825
2.0941 | 65.1908
2.0941 | 65.1976
2.0941 | 65.2076
2.0941 | 65.2028
2.0941 | 65.1865
2.0942 | 65.1732
2.0942 | 65.2008
2.0942 | 65.2164
2.0942 | 65.1987
2.0942 | 65.1747
2.0942 | 65.1595
2.0942 | 65.185
2.0942 | 65.1969
2.0942 | 65.2065
2.0942 | 65.2136
2.0943 | 65.202
2.0943 | 65.1981
2.0943 | 65.1985
2.0943 | 65.1891
2.0943 | 65.2078
2.0943 | 65.1854
2.0943 | 65.1813
2.0943 | 65.2113
2.0943 | 65.212
2.0943 | 65.1742
2.0944 | 65.1915
2.0944 | 65.2026
2.0944 | 65.187
2.0944 | 65.2016
2.0944 | 65.2051
2.0944 | 65.1991
2.0944 | 65.1894
2.0944 | 65.2109
2.0944 | 65.221
2.0944 | 65.1813
2.0945 | 65.1992
2.0945 | 65.2089
2.0945 | 65.2034
2.0945 | 65.2099
2.0945 | 65.2041
2.0945 | 65.1748
2.0945 | 65.184
2.0945 | 65.2164
2.0945 | 65.2061
2.0945 | 65.2049
2.0946 | 65.1994
2.0946 | 65.1812
2.0946 | 65.2027
2.0946 | 65.2223
2.0946 | 65.2001
2.0946 | 65.1797
2.0946 | 65.1867
2.0946 | 65.1913
2.0946 | 65.2032
2.0946 | 65.2056
2.0947 | 65.1982
2.0947 | 65.1952
2.0947 | 65.2004
2.0947 | 65.2067
2.0947 | 65.1925
2.0947 | 65.1867
2.0947 | 65.1896
2.0947 | 65.1988
2.0947 | 65.1993
2.0947 | 65.2087
2.0948 | 65.2076
2.0948 | 65.189
2.0948 | 65.2059
2.0948 | 65.2138
2.0948 | 65.198
2.0948 | 65.1892
2.0948 | 65.1837
2.0948 | 65.1952
2.0948 | 65.2211
2.0948 | 65.2129
2.0949 | 65.1794
2.0949 | 65.1938
2.0949 | 65.2076
2.0949 | 65.2063
2.0949 | 65.2017
2.0949 | 65.212
2.0949 | 65.2112
2.0949 | 65.2054
2.0949 | 65.1967
2.0949 | 65.1892
2.095 | 65.187
2.095 | 65.1954
2.095 | 65.214
2.095 | 65.2008
2.095 | 65.2126
2.095 | 65.188
2.095 | 65.1836
2.095 | 65.22
2.095 | 65.2319
2.095 | 65.1995
2.0951 | 65.1801
2.0951 | 65.1865
2.0951 | 65.2043
2.0951 | 65.2077
2.0951 | 65.2057
2.0951 | 65.2018
2.0951 | 65.2073
2.0951 | 65.2136
2.0951 | 65.216
2.0951 | 65.2167
2.0952 | 65.1972
2.0952 | 65.2019
2.0952 | 65.2083
2.0952 | 65.1895
2.0952 | 65.1948
2.0952 | 65.1909
2.0952 | 65.1987
2.0952 | 65.2261
2.0952 | 65.2144
2.0952 | 65.2147
2.0953 | 65.2034
2.0953 | 65.1877
2.0953 | 65.189
2.0953 | 65.2217
2.0953 | 65.195
2.0953 | 65.1975
2.0953 | 65.227
2.0953 | 65.228
2.0953 | 65.2382
2.0953 | 65.2211
2.0954 | 65.1906
2.0954 | 65.1836
2.0954 | 65.1797
2.0954 | 65.1998
2.0954 | 65.1904
2.0954 | 65.1927
2.0954 | 65.2198
2.0954 | 65.214
2.0954 | 65.217
2.0954 | 65.2192
2.0955 | 65.1973
2.0955 | 65.1773
2.0955 | 65.1926
2.0955 | 65.206
2.0955 | 65.1963
2.0955 | 65.1769
2.0955 | 65.2258
2.0955 | 65.2133
2.0955 | 65.2195
2.0955 | 65.2282
2.0956 | 65.1977
2.0956 | 65.1942
2.0956 | 65.2036
2.0956 | 65.1924
2.0956 | 65.1885
2.0956 | 65.1914
2.0956 | 65.208
2.0956 | 65.2187
2.0956 | 65.2373
2.0956 | 65.2013
2.0957 | 65.1794
2.0957 | 65.2092
2.0957 | 65.2205
2.0957 | 65.2067
2.0957 | 65.1915
2.0957 | 65.193
2.0957 | 65.2015
2.0957 | 65.206
2.0957 | 65.2389
2.0957 | 65.2157
2.0958 | 65.1951
2.0958 | 65.1922
2.0958 | 65.2138
2.0958 | 65.2046
2.0958 | 65.2162
2.0958 | 65.2118
2.0958 | 65.1913
2.0958 | 65.1907
2.0958 | 65.2101
2.0958 | 65.1879
2.0959 | 65.2128
2.0959 | 65.2258
2.0959 | 65.2097
2.0959 | 65.2026
2.0959 | 65.2122
2.0959 | 65.1953
2.0959 | 65.1866
2.0959 | 65.2099
2.0959 | 65.2123
2.0959 | 65.2016
2.096 | 65.196
2.096 | 65.2367
2.096 | 65.2264
2.096 | 65.2149
2.096 | 65.195
2.096 | 65.1834
2.096 | 65.2004
2.096 | 65.2084
2.096 | 65.1997
2.096 | 65.2024
2.0961 | 65.1975
2.0961 | 65.2012
2.0961 | 65.2219
2.0961 | 65.2173
2.0961 | 65.2184
2.0961 | 65.2001
2.0961 | 65.1944
2.0961 | 65.2064
2.0961 | 65.2007
2.0961 | 65.1926
2.0962 | 65.1918
2.0962 | 65.2169
2.0962 | 65.2073
2.0962 | 65.228
2.0962 | 65.2284
2.0962 | 65.1882
2.0962 | 65.1937
2.0962 | 65.2008
2.0962 | 65.1916
2.0962 | 65.206
2.0963 | 65.2058
2.0963 | 65.2054
2.0963 | 65.1992
2.0963 | 65.2062
2.0963 | 65.2127
2.0963 | 65.1995
2.0963 | 65.2016
2.0963 | 65.2149
2.0963 | 65.2041
2.0963 | 65.1987
2.0964 | 65.1846
2.0964 | 65.1946
2.0964 | 65.2168
2.0964 | 65.2213
2.0964 | 65.2185
2.0964 | 65.1869
2.0964 | 65.1951
2.0964 | 65.2214
2.0964 | 65.2223
2.0964 | 65.2112
2.0965 | 65.1879
2.0965 | 65.1972
2.0965 | 65.2047
2.0965 | 65.2206
2.0965 | 65.2169
2.0965 | 65.199
2.0965 | 65.2006
2.0965 | 65.2203
2.0965 | 65.214
2.0965 | 65.2108
2.0966 | 65.1985
2.0966 | 65.1838
2.0966 | 65.1865
2.0966 | 65.2029
2.0966 | 65.1674
2.0966 | 65.2097
2.0966 | 65.2308
2.0966 | 65.2118
2.0966 | 65.2342
2.0966 | 65.2226
2.0967 | 65.1916
2.0967 | 65.1814
2.0967 | 65.1884
2.0967 | 65.2111
2.0967 | 65.2025
2.0967 | 65.1991
2.0967 | 65.208
2.0967 | 65.2125
2.0967 | 65.2156
2.0967 | 65.2142
2.0968 | 65.2008
2.0968 | 65.2062
2.0968 | 65.188
2.0968 | 65.1875
2.0968 | 65.1815
2.0968 | 65.2124
2.0968 | 65.2393
2.0968 | 65.208
2.0968 | 65.2246
2.0968 | 65.209
2.0969 | 65.1741
2.0969 | 65.1988
2.0969 | 65.2112
2.0969 | 65.1863
2.0969 | 65.1959
2.0969 | 65.2004
2.0969 | 65.1937
2.0969 | 65.2114
2.0969 | 65.2369
2.0969 | 65.1965
2.097 | 65.1908
2.097 | 65.2006
2.097 | 65.2023
2.097 | 65.2242
2.097 | 65.2092
2.097 | 65.1641
2.097 | 65.184
2.097 | 65.2079
2.097 | 65.2218
2.097 | 65.2186
2.0971 | 65.211
2.0971 | 65.1982
2.0971 | 65.1965
2.0971 | 65.2003
2.0971 | 65.2096
2.0971 | 65.1813
2.0971 | 65.2006
2.0971 | 65.2171
2.0971 | 65.1995
2.0971 | 65.2194
2.0972 | 65.2207
2.0972 | 65.2117
2.0972 | 65.1981
2.0972 | 65.2221
2.0972 | 65.2094
2.0972 | 65.1888
2.0972 | 65.2101
2.0972 | 65.2098
2.0972 | 65.2073
2.0972 | 65.2049
2.0973 | 65.1987
2.0973 | 65.2082
2.0973 | 65.2223
2.0973 | 65.225
2.0973 | 65.1975
2.0973 | 65.1896
2.0973 | 65.2071
2.0973 | 65.2133
2.0973 | 65.1991
2.0973 | 65.2184
2.0974 | 65.2029
2.0974 | 65.1862
2.0974 | 65.2202
2.0974 | 65.2241
2.0974 | 65.2095
2.0974 | 65.1944
2.0974 | 65.1995
2.0974 | 65.1979
2.0974 | 65.2046
2.0974 | 65.2121
2.0975 | 65.1924
2.0975 | 65.207
2.0975 | 65.2216
2.0975 | 65.2187
2.0975 | 65.2012
2.0975 | 65.2051
2.0975 | 65.2086
2.0975 | 65.2129
2.0975 | 65.2122
2.0975 | 65.205
2.0976 | 65.1859
2.0976 | 65.2036
2.0976 | 65.2221
2.0976 | 65.2057
2.0976 | 65.2084
2.0976 | 65.2093
2.0976 | 65.1978
2.0976 | 65.2063
2.0976 | 65.2105
2.0976 | 65.2064
2.0977 | 65.2056
2.0977 | 65.2017
2.0977 | 65.2038
2.0977 | 65.2013
2.0977 | 65.2133
2.0977 | 65.2036
2.0977 | 65.2012
2.0977 | 65.2116
2.0977 | 65.1884
2.0977 | 65.2062
2.0978 | 65.2011
2.0978 | 65.1905
2.0978 | 65.2201
2.0978 | 65.229
2.0978 | 65.2049
2.0978 | 65.1934
2.0978 | 65.2302
2.0978 | 65.2325
2.0978 | 65.2081
2.0978 | 65.1961
2.0979 | 65.1794
2.0979 | 65.1788
2.0979 | 65.1989
2.0979 | 65.2464
2.0979 | 65.233
2.0979 | 65.1831
2.0979 | 65.2048
2.0979 | 65.2277
2.0979 | 65.2202
2.0979 | 65.2226
2.098 | 65.1985
2.098 | 65.1742
2.098 | 65.2087
2.098 | 65.2268
2.098 | 65.2134
2.098 | 65.2142
2.098 | 65.2239
2.098 | 65.2139
2.098 | 65.2
2.098 | 65.2029
2.0981 | 65.2061
2.0981 | 65.2177
2.0981 | 65.224
2.0981 | 65.2205
2.0981 | 65.2169
2.0981 | 65.1924
2.0981 | 65.2391
2.0981 | 65.2323
2.0981 | 65.2165
2.0981 | 65.2021
2.0982 | 65.1907
2.0982 | 65.1931
2.0982 | 65.2071
2.0982 | 65.2321
2.0982 | 65.2272
2.0982 | 65.2075
2.0982 | 65.2103
2.0982 | 65.2125
2.0982 | 65.2099
2.0982 | 65.2162
2.0983 | 65.1945
2.0983 | 65.2026
2.0983 | 65.2086
2.0983 | 65.2319
2.0983 | 65.2202
2.0983 | 65.2125
2.0983 | 65.2227
2.0983 | 65.2094
2.0983 | 65.2144
2.0983 | 65.2108
2.0984 | 65.175
2.0984 | 65.2296
2.0984 | 65.2486
2.0984 | 65.2197
2.0984 | 65.2011
2.0984 | 65.222
2.0984 | 65.2183
2.0984 | 65.2136
2.0984 | 65.2199
2.0984 | 65.2137
2.0985 | 65.1899
2.0985 | 65.1725
2.0985 | 65.2481
2.0985 | 65.229
2.0985 | 65.2353
2.0985 | 65.2155
2.0985 | 65.1881
2.0985 | 65.2034
2.0985 | 65.2246
2.0985 | 65.2141
2.0986 | 65.1962
2.0986 | 65.229
2.0986 | 65.222
2.0986 | 65.2168
2.0986 | 65.2278
2.0986 | 65.2188
2.0986 | 65.1911
2.0986 | 65.1843
2.0986 | 65.2031
2.0986 | 65.2188
2.0987 | 65.2067
2.0987 | 65.2278
2.0987 | 65.2373
2.0987 | 65.2229
2.0987 | 65.2154
2.0987 | 65.2039
2.0987 | 65.2028
2.0987 | 65.2239
2.0987 | 65.2064
2.0987 | 65.2019
2.0988 | 65.2087
2.0988 | 65.2244
2.0988 | 65.2235
2.0988 | 65.2278
2.0988 | 65.2234
2.0988 | 65.2109
2.0988 | 65.2028
2.0988 | 65.2145
2.0988 | 65.2187
2.0988 | 65.2028
2.0989 | 65.2097
2.0989 | 65.2062
2.0989 | 65.2101
2.0989 | 65.2483
2.0989 | 65.2338
2.0989 | 65.21
2.0989 | 65.2116
2.0989 | 65.2205
2.0989 | 65.2155
2.0989 | 65.206
2.099 | 65.1921
2.099 | 65.2135
2.099 | 65.2483
2.099 | 65.2481
2.099 | 65.2276
2.099 | 65.2192
2.099 | 65.2186
2.099 | 65.2007
2.099 | 65.2179
2.099 | 65.2138
2.0991 | 65.2008
2.0991 | 65.2139
2.0991 | 65.2136
2.0991 | 65.2361
2.0991 | 65.207
2.0991 | 65.2144
2.0991 | 65.2382
2.0991 | 65.2062
2.0991 | 65.2284
2.0991 | 65.2099
2.0992 | 65.1877
2.0992 | 65.2084
2.0992 | 65.2328
2.0992 | 65.2235
2.0992 | 65.2155
2.0992 | 65.2255
2.0992 | 65.2205
2.0992 | 65.2181
2.0992 | 65.2102
2.0992 | 65.1981
2.0993 | 65.1825
2.0993 | 65.2105
2.0993 | 65.2123
2.0993 | 65.243
2.0993 | 65.2481
2.0993 | 65.2234
2.0993 | 65.2101
2.0993 | 65.2351
2.0993 | 65.2319
2.0993 | 65.2094
2.0994 | 65.2036
2.0994 | 65.2231
2.0994 | 65.2207
2.0994 | 65.2278
2.0994 | 65.2356
2.0994 | 65.2083
2.0994 | 65.2065
2.0994 | 65.2081
2.0994 | 65.2235
2.0994 | 65.2169
2.0995 | 65.2077
2.0995 | 65.2259
2.0995 | 65.2183
2.0995 | 65.2209
2.0995 | 65.2506
2.0995 | 65.2081
2.0995 | 65.2261
2.0995 | 65.2235
2.0995 | 65.2135
2.0995 | 65.222
2.0996 | 65.2226
2.0996 | 65.2129
2.0996 | 65.2217
2.0996 | 65.2623
2.0996 | 65.2071
2.0996 | 65.1849
2.0996 | 65.2451
2.0996 | 65.2224
2.0996 | 65.2158
2.0996 | 65.2478
2.0997 | 65.2175
2.0997 | 65.2143
2.0997 | 65.2197
2.0997 | 65.2357
2.0997 | 65.1941
2.0997 | 65.2074
2.0997 | 65.2341
2.0997 | 65.2259
2.0997 | 65.2468
2.0997 | 65.2418
2.0998 | 65.2064
2.0998 | 65.2004
2.0998 | 65.2252
2.0998 | 65.2192
2.0998 | 65.2022
2.0998 | 65.224
2.0998 | 65.25
2.0998 | 65.2234
2.0998 | 65.2193
2.0998 | 65.2472
2.0999 | 65.2245
2.0999 | 65.1953
2.0999 | 65.2346
2.0999 | 65.2305
2.0999 | 65.2132
2.0999 | 65.208
2.0999 | 65.2283
2.0999 | 65.2248
2.0999 | 65.2351
2.0999 | 65.2151
2.1 | 65.2132
2.1 | 65.2343
2.1 | 65.2238
2.1 | 65.2121
2.1 | 65.2107
2.1 | 65.2236
2.1 | 65.2183
2.1 | 65.2226
2.1 | 65.2523
2.1 | 65.225
2.1001 | 65.2005
2.1001 | 65.2323
2.1001 | 65.2227
2.1001 | 65.2276
2.1001 | 65.2433
2.1001 | 65.2054
2.1001 | 65.2125
2.1001 | 65.2321
2.1001 | 65.2501
2.1001 | 65.2237
2.1002 | 65.2123
2.1002 | 65.233
2.1002 | 65.2209
2.1002 | 65.2452
2.1002 | 65.2526
2.1002 | 65.2073
2.1002 | 65.2146
2.1002 | 65.2304
2.1002 | 65.2224
2.1002 | 65.2192
2.1003 | 65.2265
2.1003 | 65.2291
2.1003 | 65.2228
2.1003 | 65.2324
2.1003 | 65.2354
2.1003 | 65.2094
2.1003 | 65.2276
2.1003 | 65.2604
2.1003 | 65.2225
2.1003 | 65.2233
2.1004 | 65.2278
2.1004 | 65.2268
2.1004 | 65.2259
2.1004 | 65.2564
2.1004 | 65.2259
2.1004 | 65.2026
2.1004 | 65.2241
2.1004 | 65.2412
2.1004 | 65.2252
2.1004 | 65.2179
2.1005 | 65.2296
2.1005 | 65.2186
2.1005 | 65.2197
2.1005 | 65.2576
2.1005 | 65.2416
2.1005 | 65.2099
2.1005 | 65.2313
2.1005 | 65.2379
2.1005 | 65.2168
2.1005 | 65.2276
2.1006 | 65.2351
2.1006 | 65.2234
2.1006 | 65.2256
2.1006 | 65.2498
2.1006 | 65.2229
2.1006 | 65.2052
2.1006 | 65.2303
2.1006 | 65.2323
2.1006 | 65.2188
2.1006 | 65.2541
2.1007 | 65.236
2.1007 | 65.2248
2.1007 | 65.241
2.1007 | 65.2361
2.1007 | 65.2166
2.1007 | 65.2192
2.1007 | 65.2431
2.1007 | 65.2256
2.1007 | 65.2263
2.1007 | 65.2537
2.1008 | 65.228
2.1008 | 65.2194
2.1008 | 65.2373
2.1008 | 65.2355
2.1008 | 65.222
2.1008 | 65.2253
2.1008 | 65.2351
2.1008 | 65.231
2.1008 | 65.2327
2.1008 | 65.2458
2.1009 | 65.229
2.1009 | 65.2209
2.1009 | 65.242
2.1009 | 65.2567
2.1009 | 65.2252
2.1009 | 65.2203
2.1009 | 65.2285
2.1009 | 65.2156
2.1009 | 65.2508
2.1009 | 65.2384
2.101 | 65.2146
2.101 | 65.2319
2.101 | 65.2342
2.101 | 65.2386
2.101 | 65.2367
2.101 | 65.2103
2.101 | 65.2293
2.101 | 65.2459
2.101 | 65.2323
2.101 | 65.2385
2.1011 | 65.2284
2.1011 | 65.2268
2.1011 | 65.2274
2.1011 | 65.2329
2.1011 | 65.2237
2.1011 | 65.1998
2.1011 | 65.2233
2.1011 | 65.2267
2.1011 | 65.2426
2.1011 | 65.2492
2.1012 | 65.2338
2.1012 | 65.2325
2.1012 | 65.2345
2.1012 | 65.2513
2.1012 | 65.2527
2.1012 | 65.2195
2.1012 | 65.2309
2.1012 | 65.2464
2.1012 | 65.2264
2.1012 | 65.2151
2.1013 | 65.2377
2.1013 | 65.2391
2.1013 | 65.2207
2.1013 | 65.2502
2.1013 | 65.2433
2.1013 | 65.2205
2.1013 | 65.2345
2.1013 | 65.2416
2.1013 | 65.2297
2.1013 | 65.232
2.1014 | 65.2362
2.1014 | 65.2394
2.1014 | 65.2366
2.1014 | 65.2554
2.1014 | 65.2233
2.1014 | 65.2184
2.1014 | 65.2333
2.1014 | 65.2364
2.1014 | 65.2464
2.1014 | 65.2336
2.1015 | 65.2338
2.1015 | 65.2297
2.1015 | 65.2379
2.1015 | 65.2498
2.1015 | 65.2485
2.1015 | 65.2232
2.1015 | 65.2304
2.1015 | 65.237
2.1015 | 65.2541
2.1015 | 65.2413
2.1016 | 65.2229
2.1016 | 65.232
2.1016 | 65.255
2.1016 | 65.2448
2.1016 | 65.2549
2.1016 | 65.2386
2.1016 | 65.1933
2.1016 | 65.2173
2.1016 | 65.2584
2.1016 | 65.2293
2.1017 | 65.2365
2.1017 | 65.2518
2.1017 | 65.2428
2.1017 | 65.2331
2.1017 | 65.2333
2.1017 | 65.2223
2.1017 | 65.2386
2.1017 | 65.2504
2.1017 | 65.2485
2.1017 | 65.2297
2.1018 | 65.242
2.1018 | 65.2356
2.1018 | 65.2402
2.1018 | 65.2433
2.1018 | 65.2392
2.1018 | 65.2094
2.1018 | 65.2272
2.1018 | 65.2483
2.1018 | 65.2411
2.1018 | 65.2499
2.1019 | 65.2118
2.1019 | 65.24
2.1019 | 65.244
2.1019 | 65.2522
2.1019 | 65.2488
2.1019 | 65.2354
2.1019 | 65.2256
2.1019 | 65.2432
2.1019 | 65.2332
2.1019 | 65.2349
2.102 | 65.2496
2.102 | 65.2549
2.102 | 65.2244
2.102 | 65.2446
2.102 | 65.2219
2.102 | 65.2058
2.102 | 65.2346
2.102 | 65.2471
2.102 | 65.2534
2.102 | 65.2351
2.1021 | 65.2388
2.1021 | 65.2505
2.1021 | 65.2524
2.1021 | 65.2579
2.1021 | 65.2485
2.1021 | 65.1989
2.1021 | 65.2298
2.1021 | 65.258
2.1021 | 65.2393
2.1021 | 65.2593
2.1022 | 65.2677
2.1022 | 65.2221
2.1022 | 65.2177
2.1022 | 65.2546
2.1022 | 65.2446
2.1022 | 65.2128
2.1022 | 65.2362
2.1022 | 65.2514
2.1022 | 65.2227
2.1022 | 65.2576
2.1023 | 65.241
2.1023 | 65.2359
2.1023 | 65.2461
2.1023 | 65.246
2.1023 | 65.2306
2.1023 | 65.2244
2.1023 | 65.236
2.1023 | 65.2456
2.1023 | 65.246
2.1023 | 65.2358
2.1024 | 65.2274
2.1024 | 65.2316
2.1024 | 65.2467
2.1024 | 65.264
2.1024 | 65.2489
2.1024 | 65.233
2.1024 | 65.2338
2.1024 | 65.2479
2.1024 | 65.2646
2.1024 | 65.2509
2.1025 | 65.2404
2.1025 | 65.2319
2.1025 | 65.2339
2.1025 | 65.2468
2.1025 | 65.2332
2.1025 | 65.2282
2.1025 | 65.2366
2.1025 | 65.2436
2.1025 | 65.2495
2.1025 | 65.2423
2.1026 | 65.234
2.1026 | 65.2354
2.1026 | 65.2473
2.1026 | 65.2434
2.1026 | 65.2613
2.1026 | 65.2357
2.1026 | 65.2414
2.1026 | 65.2425
2.1026 | 65.2436
2.1026 | 65.2438
2.1027 | 65.2273
2.1027 | 65.2271
2.1027 | 65.2442
2.1027 | 65.2566
2.1027 | 65.2639
2.1027 | 65.2389
2.1027 | 65.2336
2.1027 | 65.2387
2.1027 | 65.2592
2.1027 | 65.2522
2.1028 | 65.2388
2.1028 | 65.2434
2.1028 | 65.2388
2.1028 | 65.2451
2.1028 | 65.228
2.1028 | 65.2342
2.1028 | 65.246
2.1028 | 65.2338
2.1028 | 65.2403
2.1028 | 65.2675
2.1029 | 65.235
2.1029 | 65.2513
2.1029 | 65.2493
2.1029 | 65.2552
2.1029 | 65.2393
2.1029 | 65.2245
2.1029 | 65.2506
2.1029 | 65.2462
2.1029 | 65.2514
2.1029 | 65.2382
2.103 | 65.2496
2.103 | 65.235
2.103 | 65.2675
2.103 | 65.2697
2.103 | 65.2485
2.103 | 65.2226
2.103 | 65.2362
2.103 | 65.2278
2.103 | 65.2686
2.103 | 65.2712
2.1031 | 65.2356
2.1031 | 65.2421
2.1031 | 65.2497
2.1031 | 65.2296
2.1031 | 65.253
2.1031 | 65.2318
2.1031 | 65.2235
2.1031 | 65.2464
2.1031 | 65.256
2.1031 | 65.2554
2.1032 | 65.2579
2.1032 | 65.2613
2.1032 | 65.2441
2.1032 | 65.2243
2.1032 | 65.2509
2.1032 | 65.2522
2.1032 | 65.2128
2.1032 | 65.2578
2.1032 | 65.2606
2.1032 | 65.2349
2.1033 | 65.2333
2.1033 | 65.2554
2.1033 | 65.2333
2.1033 | 65.2455
2.1033 | 65.2693
2.1033 | 65.2375
2.1033 | 65.2155
2.1033 | 65.2579
2.1033 | 65.2657
2.1033 | 65.237
2.1034 | 65.2443
2.1034 | 65.2595
2.1034 | 65.2446
2.1034 | 65.2346
2.1034 | 65.2597
2.1034 | 65.245
2.1034 | 65.2149
2.1034 | 65.2633
2.1034 | 65.2521
2.1034 | 65.2371
2.1035 | 65.2547
2.1035 | 65.2653
2.1035 | 65.2506
2.1035 | 65.2565
2.1035 | 65.252
2.1035 | 65.2274
2.1035 | 65.2507
2.1035 | 65.2674
2.1035 | 65.2595
2.1035 | 65.2386
2.1036 | 65.2272
2.1036 | 65.2416
2.1036 | 65.2388
2.1036 | 65.2598
2.1036 | 65.2505
2.1036 | 65.2357
2.1036 | 65.2377
2.1036 | 65.2593
2.1036 | 65.2438
2.1036 | 65.2558
2.1037 | 65.2541
2.1037 | 65.237
2.1037 | 65.2532
2.1037 | 65.2492
2.1037 | 65.2582
2.1037 | 65.2455
2.1037 | 65.2489
2.1037 | 65.2388
2.1037 | 65.24
2.1037 | 65.2482
2.1038 | 65.2147
2.1038 | 65.2472
2.1038 | 65.2524
2.1038 | 65.2412
2.1038 | 65.2437
2.1038 | 65.2599
2.1038 | 65.2546
2.1038 | 65.241
2.1038 | 65.25
2.1038 | 65.2683
2.1039 | 65.2104
2.1039 | 65.2194
2.1039 | 65.2608
2.1039 | 65.2526
2.1039 | 65.2386
2.1039 | 65.2609
2.1039 | 65.2427
2.1039 | 65.2423
2.1039 | 65.2589
2.1039 | 65.2622
2.104 | 65.2261
2.104 | 65.2371
2.104 | 65.2527
2.104 | 65.2427
2.104 | 65.242
2.104 | 65.2483
2.104 | 65.2489
2.104 | 65.2498
2.104 | 65.267
2.104 | 65.2513
2.1041 | 65.236
2.1041 | 65.2441
2.1041 | 65.2435
2.1041 | 65.2451
2.1041 | 65.2511
2.1041 | 65.2278
2.1041 | 65.2407
2.1041 | 65.2746
2.1041 | 65.2669
2.1041 | 65.2485
2.1042 | 65.2271
2.1042 | 65.2196
2.1042 | 65.2496
2.1042 | 65.2445
2.1042 | 65.2438
2.1042 | 65.2379
2.1042 | 65.2573
2.1042 | 65.2599
2.1042 | 65.2663
2.1042 | 65.2585
2.1043 | 65.2226
2.1043 | 65.2168
2.1043 | 65.2451
2.1043 | 65.2429
2.1043 | 65.2484
2.1043 | 65.2466
2.1043 | 65.2399
2.1043 | 65.2466
2.1043 | 65.2581
2.1043 | 65.2697
2.1044 | 65.2442
2.1044 | 65.2481
2.1044 | 65.2731
2.1044 | 65.2219
2.1044 | 65.2287
2.1044 | 65.2576
2.1044 | 65.2483
2.1044 | 65.2647
2.1044 | 65.2627
2.1044 | 65.2703
2.1045 | 65.2178
2.1045 | 65.2403
2.1045 | 65.2474
2.1045 | 65.2503
2.1045 | 65.2462
2.1045 | 65.2433
2.1045 | 65.2375
2.1045 | 65.2498
2.1045 | 65.2945
2.1045 | 65.2705
2.1046 | 65.2142
2.1046 | 65.2349
2.1046 | 65.2448
2.1046 | 65.2361
2.1046 | 65.247
2.1046 | 65.2426
2.1046 | 65.239
2.1046 | 65.231
2.1046 | 65.2689
2.1046 | 65.2429
2.1047 | 65.2282
2.1047 | 65.2686
2.1047 | 65.2514
2.1047 | 65.2609
2.1047 | 65.2554
2.1047 | 65.2325
2.1047 | 65.2445
2.1047 | 65.2559
2.1047 | 65.2621
2.1047 | 65.2471
2.1048 | 65.2323
2.1048 | 65.2634
2.1048 | 65.2512
2.1048 | 65.2426
2.1048 | 65.2572
2.1048 | 65.2376
2.1048 | 65.2397
2.1048 | 65.242
2.1048 | 65.2535
2.1048 | 65.2649
2.1049 | 65.241
2.1049 | 65.2445
2.1049 | 65.2511
2.1049 | 65.2412
2.1049 | 65.2546
2.1049 | 65.2384
2.1049 | 65.2483
2.1049 | 65.261
2.1049 | 65.2565
2.1049 | 65.2386
2.105 | 65.2264
2.105 | 65.2657
2.105 | 65.2558
2.105 | 65.2627
2.105 | 65.2675
2.105 | 65.2329
2.105 | 65.2496
2.105 | 65.252
2.105 | 65.2552
2.105 | 65.2488
2.1051 | 65.2405
2.1051 | 65.2343
2.1051 | 65.2469
2.1051 | 65.2696
2.1051 | 65.2694
2.1051 | 65.2427
2.1051 | 65.2307
2.1051 | 65.2534
2.1051 | 65.2354
2.1051 | 65.2296
2.1052 | 65.2586
2.1052 | 65.23
2.1052 | 65.2258
2.1052 | 65.2636
2.1052 | 65.2703
2.1052 | 65.2373
2.1052 | 65.2646
2.1052 | 65.2638
2.1052 | 65.2373
2.1052 | 65.2267
2.1053 | 65.2403
2.1053 | 65.2418
2.1053 | 65.2439
2.1053 | 65.2759
2.1053 | 65.2597
2.1053 | 65.2274
2.1053 | 65.2603
2.1053 | 65.2571
2.1053 | 65.2367
2.1053 | 65.2476
2.1054 | 65.2418
2.1054 | 65.2427
2.1054 | 65.2636
2.1054 | 65.2697
2.1054 | 65.2535
2.1054 | 65.2332
2.1054 | 65.2382
2.1054 | 65.2373
2.1054 | 65.2664
2.1054 | 65.2506
2.1055 | 65.2367
2.1055 | 65.2582
2.1055 | 65.2511
2.1055 | 65.2414
2.1055 | 65.2488
2.1055 | 65.2556
2.1055 | 65.2468
2.1055 | 65.2482
2.1055 | 65.2634
2.1055 | 65.2559
2.1056 | 65.2234
2.1056 | 65.2542
2.1056 | 65.2358
2.1056 | 65.2546
2.1056 | 65.2677
2.1056 | 65.2386
2.1056 | 65.2498
2.1056 | 65.2696
2.1056 | 65.2498
2.1056 | 65.2346
2.1057 | 65.2496
2.1057 | 65.244
2.1057 | 65.2555
2.1057 | 65.256
2.1057 | 65.2581
2.1057 | 65.2271
2.1057 | 65.2324
2.1057 | 65.2619
2.1057 | 65.2736
2.1057 | 65.2464
2.1058 | 65.2437
2.1058 | 65.2527
2.1058 | 65.2603
2.1058 | 65.2507
2.1058 | 65.2435
2.1058 | 65.2461
2.1058 | 65.2484
2.1058 | 65.2492
2.1058 | 65.2553
2.1058 | 65.2489
2.1059 | 65.2351
2.1059 | 65.2388
2.1059 | 65.2446
2.1059 | 65.2567
2.1059 | 65.2634
2.1059 | 65.2503
2.1059 | 65.2452
2.1059 | 65.2673
2.1059 | 65.2675
2.1059 | 65.2475
2.106 | 65.2388
2.106 | 65.252
2.106 | 65.2432
2.106 | 65.2633
2.106 | 65.2649
2.106 | 65.2332
2.106 | 65.2475
2.106 | 65.2611
2.106 | 65.2612
2.106 | 65.2659
2.1061 | 65.2244
2.1061 | 65.2551
2.1061 | 65.2563
2.1061 | 65.2535
2.1061 | 65.2537
2.1061 | 65.2539
2.1061 | 65.2511
2.1061 | 65.2511
2.1061 | 65.2619
2.1061 | 65.239
2.1062 | 65.2525
2.1062 | 65.2489
2.1062 | 65.2458
2.1062 | 65.2558
2.1062 | 65.2489
2.1062 | 65.2186
2.1062 | 65.2526
2.1062 | 65.2646
2.1062 | 65.2641
2.1062 | 65.2437
2.1063 | 65.2391
2.1063 | 65.2532
2.1063 | 65.245
2.1063 | 65.2472
2.1063 | 65.2442
2.1063 | 65.238
2.1063 | 65.2552
2.1063 | 65.2567
2.1063 | 65.2534
2.1063 | 65.2586
2.1064 | 65.2446
2.1064 | 65.2509
2.1064 | 65.2592
2.1064 | 65.2834
2.1064 | 65.2511
2.1064 | 65.2409
2.1064 | 65.2438
2.1064 | 65.2608
2.1064 | 65.2617
2.1064 | 65.2747
2.1065 | 65.2423
2.1065 | 65.2461
2.1065 | 65.2608
2.1065 | 65.2507
2.1065 | 65.2631
2.1065 | 65.2513
2.1065 | 65.2419
2.1065 | 65.2623
2.1065 | 65.2633
2.1065 | 65.2436
2.1066 | 65.2243
2.1066 | 65.231
2.1066 | 65.266
2.1066 | 65.2407
2.1066 | 65.2647
2.1066 | 65.2741
2.1066 | 65.251
2.1066 | 65.247
2.1066 | 65.2597
2.1066 | 65.2418
2.1067 | 65.2273
2.1067 | 65.2725
2.1067 | 65.2527
2.1067 | 65.2595
2.1067 | 65.2832
2.1067 | 65.2335
2.1067 | 65.2427
2.1067 | 65.2659
2.1067 | 65.2632
2.1067 | 65.2421
2.1068 | 65.2325
2.1068 | 65.2499
2.1068 | 65.2413
2.1068 | 65.2584
2.1068 | 65.2775
2.1068 | 65.2492
2.1068 | 65.2524
2.1068 | 65.2538
2.1068 | 65.2597
2.1068 | 65.2387
2.1069 | 65.2334
2.1069 | 65.2177
2.1069 | 65.2517
2.1069 | 65.2782
2.1069 | 65.2429
2.1069 | 65.2453
2.1069 | 65.2638
2.1069 | 65.2509
2.1069 | 65.2554
2.1069 | 65.2423
2.107 | 65.2405
2.107 | 65.2472
2.107 | 65.251
2.107 | 65.2668
2.107 | 65.2614
2.107 | 65.2506
2.107 | 65.2468
2.107 | 65.2448
2.107 | 65.2415
2.107 | 65.2595
2.1071 | 65.2429
2.1071 | 65.2407
2.1071 | 65.2671
2.1071 | 65.2566
2.1071 | 65.2693
2.1071 | 65.253
2.1071 | 65.2446
2.1071 | 65.256
2.1071 | 65.2608
2.1071 | 65.2526
2.1072 | 65.2226
2.1072 | 65.2395
2.1072 | 65.2687
2.1072 | 65.2759
2.1072 | 65.2527
2.1072 | 65.2755
2.1072 | 65.2595
2.1072 | 65.2363
2.1072 | 65.2538
2.1072 | 65.248
2.1073 | 65.2303
2.1073 | 65.2565
2.1073 | 65.2662
2.1073 | 65.2633
2.1073 | 65.281
2.1073 | 65.2324
2.1073 | 65.2542
2.1073 | 65.2602
2.1073 | 65.2509
2.1073 | 65.2453
2.1074 | 65.243
2.1074 | 65.2471
2.1074 | 65.2717
2.1074 | 65.2679
2.1074 | 65.2554
2.1074 | 65.2371
2.1074 | 65.2207
2.1074 | 65.2621
2.1074 | 65.2588
2.1074 | 65.2438
2.1075 | 65.2608
2.1075 | 65.2673
2.1075 | 65.2483
2.1075 | 65.274
2.1075 | 65.274
2.1075 | 65.233
2.1075 | 65.2557
2.1075 | 65.2613
2.1075 | 65.2323
2.1075 | 65.2354
2.1076 | 65.2494
2.1076 | 65.2608
2.1076 | 65.2562
2.1076 | 65.2807
2.1076 | 65.2645
2.1076 | 65.2317
2.1076 | 65.2382
2.1076 | 65.2543
2.1076 | 65.2489
2.1076 | 65.2606
2.1077 | 65.2498
2.1077 | 65.2481
2.1077 | 65.275
2.1077 | 65.2815
2.1077 | 65.2476
2.1077 | 65.2254
2.1077 | 65.2651
2.1077 | 65.242
2.1077 | 65.25
2.1077 | 65.2778
2.1078 | 65.2473
2.1078 | 65.2502
2.1078 | 65.2724
2.1078 | 65.2681
2.1078 | 65.2537
2.1078 | 65.2342
2.1078 | 65.2618
2.1078 | 65.2414
2.1078 | 65.2418
2.1078 | 65.2702
2.1079 | 65.2336
2.1079 | 65.2464
2.1079 | 65.282
2.1079 | 65.2738
2.1079 | 65.2435
2.1079 | 65.2418
2.1079 | 65.2459
2.1079 | 65.2269
2.1079 | 65.2537
2.1079 | 65.2659
2.108 | 65.2353
2.108 | 65.266
2.108 | 65.2891
2.108 | 65.2513
2.108 | 65.2595
2.108 | 65.2643
2.108 | 65.2513
2.108 | 65.2385
2.108 | 65.2646
2.108 | 65.2724
2.1081 | 65.2263
2.1081 | 65.2585
2.1081 | 65.2593
2.1081 | 65.2607
2.1081 | 65.2745
2.1081 | 65.24
2.1081 | 65.2309
2.1081 | 65.2581
2.1081 | 65.2556
2.1081 | 65.2613
2.1082 | 65.2479
2.1082 | 65.2563
2.1082 | 65.2626
2.1082 | 65.2716
2.1082 | 65.2871
2.1082 | 65.2505
2.1082 | 65.2449
2.1082 | 65.2516
2.1082 | 65.2494
2.1082 | 65.2561
2.1083 | 65.2423
2.1083 | 65.2498
2.1083 | 65.2599
2.1083 | 65.2699
2.1083 | 65.2632
2.1083 | 65.2402
2.1083 | 65.2438
2.1083 | 65.2733
2.1083 | 65.2546
2.1083 | 65.2594
2.1084 | 65.2433
2.1084 | 65.2404
2.1084 | 65.2783
2.1084 | 65.269
2.1084 | 65.2511
2.1084 | 65.2411
2.1084 | 65.2479
2.1084 | 65.2379
2.1084 | 65.2723
2.1084 | 65.2591
2.1085 | 65.2392
2.1085 | 65.2524
2.1085 | 65.2703
2.1085 | 65.28
2.1085 | 65.2442
2.1085 | 65.256
2.1085 | 65.2515
2.1085 | 65.2559
2.1085 | 65.2585
2.1085 | 65.2504
2.1086 | 65.2536
2.1086 | 65.2533
2.1086 | 65.2535
2.1086 | 65.2585
2.1086 | 65.2648
2.1086 | 65.2623
2.1086 | 65.2372
2.1086 | 65.2382
2.1086 | 65.2548
2.1086 | 65.2511
2.1087 | 65.2417
2.1087 | 65.2527
2.1087 | 65.2592
2.1087 | 65.2479
2.1087 | 65.2597
2.1087 | 65.2414
2.1087 | 65.249
2.1087 | 65.2528
2.1087 | 65.2664
2.1087 | 65.2524
2.1088 | 65.2388
2.1088 | 65.268
2.1088 | 65.2613
2.1088 | 65.2382
2.1088 | 65.2459
2.1088 | 65.2291
2.1088 | 65.2359
2.1088 | 65.2654
2.1088 | 65.2727
2.1088 | 65.262
2.1089 | 65.2418
2.1089 | 65.2547
2.1089 | 65.2604
2.1089 | 65.2543
2.1089 | 65.2716
2.1089 | 65.2483
2.1089 | 65.2433
2.1089 | 65.2413
2.1089 | 65.2713
2.1089 | 65.2484
2.109 | 65.2398
2.109 | 65.2532
2.109 | 65.2492
2.109 | 65.24
2.109 | 65.2664
2.109 | 65.2438
2.109 | 65.2246
2.109 | 65.2455
2.109 | 65.2611
2.109 | 65.2655
2.1091 | 65.2475
2.1091 | 65.2619
2.1091 | 65.2496
2.1091 | 65.27
2.1091 | 65.2338
2.1091 | 65.2334
2.1091 | 65.2419
2.1091 | 65.2638
2.1091 | 65.2442
2.1091 | 65.2483
2.1092 | 65.2567
2.1092 | 65.2458
2.1092 | 65.2442
2.1092 | 65.2655
2.1092 | 65.2457
2.1092 | 65.2177
2.1092 | 65.2435
2.1092 | 65.2688
2.1092 | 65.2653
2.1092 | 65.257
2.1093 | 65.2471
2.1093 | 65.2283
2.1093 | 65.2563
2.1093 | 65.2643
2.1093 | 65.2412
2.1093 | 65.2302
2.1093 | 65.2495
2.1093 | 65.2409
2.1093 | 65.2564
2.1093 | 65.2604
2.1094 | 65.2494
2.1094 | 65.2483
2.1094 | 65.2533
2.1094 | 65.23
2.1094 | 65.2368
2.1094 | 65.2528
2.1094 | 65.2584
2.1094 | 65.2593
2.1094 | 65.2757
2.1094 | 65.2612
2.1095 | 65.2188
2.1095 | 65.2412
2.1095 | 65.255
2.1095 | 65.2259
2.1095 | 65.2406
2.1095 | 65.2412
2.1095 | 65.2319
2.1095 | 65.2636
2.1095 | 65.2563
2.1095 | 65.2475
2.1096 | 65.2303
2.1096 | 65.2464
2.1096 | 65.2589
2.1096 | 65.2497
2.1096 | 65.253
2.1096 | 65.2489
2.1096 | 65.2384
2.1096 | 65.2333
2.1096 | 65.263
2.1096 | 65.2615
2.1097 | 65.2237
2.1097 | 65.238
2.1097 | 65.268
2.1097 | 65.2374
2.1097 | 65.2444
2.1097 | 65.2526
2.1097 | 65.2407
2.1097 | 65.2429
2.1097 | 65.2468
2.1097 | 65.2522
2.1098 | 65.2494
2.1098 | 65.2482
2.1098 | 65.2341
2.1098 | 65.2409
2.1098 | 65.2553
2.1098 | 65.2401
2.1098 | 65.2438
2.1098 | 65.2292
2.1098 | 65.2423
2.1098 | 65.26
2.1099 | 65.214
2.1099 | 65.239
2.1099 | 65.2591
2.1099 | 65.2388
2.1099 | 65.2419
2.1099 | 65.24
2.1099 | 65.2246
2.1099 | 65.239
2.1099 | 65.2632
2.1099 | 65.2441
2.11 | 65.2214
2.11 | 65.2446
2.11 | 65.2438
2.11 | 65.236
2.11 | 65.2424
2.11 | 65.2317
2.11 | 65.2194
2.11 | 65.2305
2.11 | 65.2647
2.11 | 65.2348
2.1101 | 65.2261
2.1101 | 65.2349
2.1101 | 65.2319
2.1101 | 65.2416
2.1101 | 65.2463
2.1101 | 65.241
2.1101 | 65.2416
2.1101 | 65.2373
2.1101 | 65.2546
2.1101 | 65.2517
2.1102 | 65.223
2.1102 | 65.2144
2.1102 | 65.2439
2.1102 | 65.2315
2.1102 | 65.2515
2.1102 | 65.2581
2.1102 | 65.2472
2.1102 | 65.2505
2.1102 | 65.25
2.1102 | 65.2653
2.1103 | 65.2162
2.1103 | 65.2246
2.1103 | 65.2463
2.1103 | 65.2384
2.1103 | 65.2497
2.1103 | 65.2409
2.1103 | 65.2662
2.1103 | 65.2366
2.1103 | 65.2132
2.1103 | 65.2192
2.1104 | 65.2086
2.1104 | 65.2142
2.1104 | 65.2427
2.1104 | 65.2596
2.1104 | 65.2411
2.1104 | 65.2349
2.1104 | 65.242
2.1104 | 65.2507
2.1104 | 65.2638
2.1104 | 65.2146
2.1105 | 65.2221
2.1105 | 65.2251
2.1105 | 65.2382
2.1105 | 65.2433
2.1105 | 65.2358
2.1105 | 65.2435
2.1105 | 65.2297
2.1105 | 65.23
2.1105 | 65.2415
2.1105 | 65.231
2.1106 | 65.236
2.1106 | 65.231
2.1106 | 65.2233
2.1106 | 65.2218
2.1106 | 65.2459
2.1106 | 65.2429
2.1106 | 65.2129
2.1106 | 65.2412
2.1106 | 65.2365
2.1106 | 65.2293
2.1107 | 65.2119
2.1107 | 65.23
2.1107 | 65.241
2.1107 | 65.2248
2.1107 | 65.2416
2.1107 | 65.2247
2.1107 | 65.2101
2.1107 | 65.2436
2.1107 | 65.2284
2.1107 | 65.2349
2.1108 | 65.2303
2.1108 | 65.2264
2.1108 | 65.2316
2.1108 | 65.2418
2.1108 | 65.2476
2.1108 | 65.2292
2.1108 | 65.2198
2.1108 | 65.2488
2.1108 | 65.2336
2.1108 | 65.2375
2.1109 | 65.2233
2.1109 | 65.2196
2.1109 | 65.2212
2.1109 | 65.2332
2.1109 | 65.2255
2.1109 | 65.2051
2.1109 | 65.2256
2.1109 | 65.2263
2.1109 | 65.2429
2.1109 | 65.2344
2.111 | 65.2263
2.111 | 65.225
2.111 | 65.2365
2.111 | 65.2297
2.111 | 65.2194
2.111 | 65.2341
2.111 | 65.215
2.111 | 65.2186
2.111 | 65.2427
2.111 | 65.2302
2.1111 | 65.2124
2.1111 | 65.2255
2.1111 | 65.2403
2.1111 | 65.2455
2.1111 | 65.2201
2.1111 | 65.2359
2.1111 | 65.228
2.1111 | 65.2226
2.1111 | 65.2423
2.1111 | 65.2423
2.1112 | 65.2065
2.1112 | 65.2125
2.1112 | 65.2525
2.1112 | 65.2456
2.1112 | 65.2282
2.1112 | 65.2164
2.1112 | 65.2069
2.1112 | 65.2069
2.1112 | 65.2274
2.1112 | 65.2386
2.1113 | 65.2087
2.1113 | 65.2139
2.1113 | 65.2377
2.1113 | 65.2265
2.1113 | 65.2495
2.1113 | 65.211
2.1113 | 65.2208
2.1113 | 65.2178
2.1113 | 65.2336
2.1113 | 65.262
2.1114 | 65.2361
2.1114 | 65.2315
2.1114 | 65.2331
2.1114 | 65.2198
2.1114 | 65.2043
2.1114 | 65.2267
2.1114 | 65.2163
2.1114 | 65.2103
2.1114 | 65.2623
2.1114 | 65.2388
2.1115 | 65.2021
2.1115 | 65.2253
2.1115 | 65.2521
2.1115 | 65.2278
2.1115 | 65.2163
2.1115 | 65.2087
2.1115 | 65.2179
2.1115 | 65.2324
2.1115 | 65.236
2.1115 | 65.2265
2.1116 | 65.1913
2.1116 | 65.2249
2.1116 | 65.2284
2.1116 | 65.206
2.1116 | 65.2251
2.1116 | 65.2351
2.1116 | 65.21
2.1116 | 65.2077
2.1116 | 65.2329
2.1116 | 65.2563
2.1117 | 65.2105
2.1117 | 65.2112
2.1117 | 65.2254
2.1117 | 65.218
2.1117 | 65.2244
2.1117 | 65.2245
2.1117 | 65.2336
2.1117 | 65.2241
2.1117 | 65.2155
2.1117 | 65.2193
2.1118 | 65.2185
2.1118 | 65.1975
2.1118 | 65.2126
2.1118 | 65.2369
2.1118 | 65.2133
2.1118 | 65.2131
2.1118 | 65.2306
2.1118 | 65.2176
2.1118 | 65.2159
2.1118 | 65.2332
2.1119 | 65.2047
2.1119 | 65.2003
2.1119 | 65.2269
2.1119 | 65.2263
2.1119 | 65.2397
2.1119 | 65.2276
2.1119 | 65.2198
2.1119 | 65.2145
2.1119 | 65.2069
2.1119 | 65.2261
2.112 | 65.2099
2.112 | 65.2127
2.112 | 65.2671
2.112 | 65.2385
2.112 | 65.2051
2.112 | 65.2275
2.112 | 65.2175
2.112 | 65.2097
2.112 | 65.2423
2.112 | 65.2115
2.1121 | 65.1972
2.1121 | 65.2248
2.1121 | 65.2395
2.1121 | 65.229
2.1121 | 65.236
2.1121 | 65.2214
2.1121 | 65.1891
2.1121 | 65.208
2.1121 | 65.243
2.1121 | 65.2141
2.1122 | 65.1883
2.1122 | 65.2226
2.1122 | 65.2336
2.1122 | 65.2134
2.1122 | 65.2264
2.1122 | 65.2187
2.1122 | 65.2231
2.1122 | 65.225
2.1122 | 65.2147
2.1122 | 65.2039
2.1123 | 65.2324
2.1123 | 65.2169
2.1123 | 65.2221
2.1123 | 65.2095
2.1123 | 65.2198
2.1123 | 65.199
2.1123 | 65.2013
2.1123 | 65.2209
2.1123 | 65.2274
2.1123 | 65.2246
2.1124 | 65.2243
2.1124 | 65.2
2.1124 | 65.2162
2.1124 | 65.2252
2.1124 | 65.2269
2.1124 | 65.1877
2.1124 | 65.2084
2.1124 | 65.2179
2.1124 | 65.2215
2.1124 | 65.2291
2.1125 | 65.2386
2.1125 | 65.1934
2.1125 | 65.2125
2.1125 | 65.2345
2.1125 | 65.1894
2.1125 | 65.2006
2.1125 | 65.2237
2.1125 | 65.2205
2.1125 | 65.2167
2.1125 | 65.2307
2.1126 | 65.2112
2.1126 | 65.2056
2.1126 | 65.2125
2.1126 | 65.2275
2.1126 | 65.2011
2.1126 | 65.1786
2.1126 | 65.2254
2.1126 | 65.2236
2.1126 | 65.2261
2.1126 | 65.2393
2.1127 | 65.2084
2.1127 | 65.1756
2.1127 | 65.2052
2.1127 | 65.2328
2.1127 | 65.2013
2.1127 | 65.2151
2.1127 | 65.2241
2.1127 | 65.2185
2.1127 | 65.2315
2.1127 | 65.2369
2.1128 | 65.1932
2.1128 | 65.2261
2.1128 | 65.1946
2.1128 | 65.2087
2.1128 | 65.2116
2.1128 | 65.1998
2.1128 | 65.2199
2.1128 | 65.2128
2.1128 | 65.2328
2.1128 | 65.2114
2.1129 | 65.1971
2.1129 | 65.2045
2.1129 | 65.2016
2.1129 | 65.2072
2.1129 | 65.2233
2.1129 | 65.2118
2.1129 | 65.2138
2.1129 | 65.2253
2.1129 | 65.2393
2.1129 | 65.1999
2.113 | 65.1867
2.113 | 65.1982
2.113 | 65.2043
2.113 | 65.2119
2.113 | 65.2332
2.113 | 65.2025
2.113 | 65.1931
2.113 | 65.2243
2.113 | 65.2169
2.113 | 65.2005
2.1131 | 65.2142
2.1131 | 65.2256
2.1131 | 65.2
2.1131 | 65.2143
2.1131 | 65.2069
2.1131 | 65.1776
2.1131 | 65.1928
2.1131 | 65.2131
2.1131 | 65.2194
2.1131 | 65.2159
2.1132 | 65.2218
2.1132 | 65.2049
2.1132 | 65.2086
2.1132 | 65.2289
2.1132 | 65.2112
2.1132 | 65.187
2.1132 | 65.2166
2.1132 | 65.2416
2.1132 | 65.1972
2.1132 | 65.2191
2.1133 | 65.2104
2.1133 | 65.184
2.1133 | 65.2122
2.1133 | 65.2247
2.1133 | 65.1755
2.1133 | 65.1992
2.1133 | 65.2243
2.1133 | 65.2087
2.1133 | 65.2148
2.1133 | 65.2377
2.1134 | 65.2055
2.1134 | 65.1692
2.1134 | 65.2338
2.1134 | 65.2254
2.1134 | 65.1732
2.1134 | 65.19
2.1134 | 65.2187
2.1134 | 65.1835
2.1134 | 65.1993
2.1134 | 65.2321
2.1135 | 65.1834
2.1135 | 65.1896
2.1135 | 65.2196
2.1135 | 65.2121
2.1135 | 65.1992
2.1135 | 65.2022
2.1135 | 65.2109
2.1135 | 65.191
2.1135 | 65.2159
2.1135 | 65.2244
2.1136 | 65.1863
2.1136 | 65.2072
2.1136 | 65.2127
2.1136 | 65.1938
2.1136 | 65.1842
2.1136 | 65.19
2.1136 | 65.2202
2.1136 | 65.2085
2.1136 | 65.2237
2.1136 | 65.2281
2.1137 | 65.1729
2.1137 | 65.1989
2.1137 | 65.2308
2.1137 | 65.2077
2.1137 | 65.1869
2.1137 | 65.2036
2.1137 | 65.1965
2.1137 | 65.2034
2.1137 | 65.2285
2.1137 | 65.2153
2.1138 | 65.1813
2.1138 | 65.2038
2.1138 | 65.2026
2.1138 | 65.1896
2.1138 | 65.219
2.1138 | 65.21
2.1138 | 65.1898
2.1138 | 65.2229
2.1138 | 65.2039
2.1138 | 65.2017
2.1139 | 65.1909
2.1139 | 65.1884
2.1139 | 65.2036
2.1139 | 65.1957
2.1139 | 65.2011
2.1139 | 65.2049
2.1139 | 65.2006
2.1139 | 65.2054
2.1139 | 65.217
2.1139 | 65.2019
2.114 | 65.1959
2.114 | 65.1844
2.114 | 65.1984
2.114 | 65.2243
2.114 | 65.1944
2.114 | 65.1783
2.114 | 65.1915
2.114 | 65.225
2.114 | 65.2108
2.114 | 65.1964
2.1141 | 65.1843
2.1141 | 65.178
2.1141 | 65.178
2.1141 | 65.1916
2.1141 | 65.2297
2.1141 | 65.1945
2.1141 | 65.1983
2.1141 | 65.2067
2.1141 | 65.2191
2.1141 | 65.2184
2.1142 | 65.1873
2.1142 | 65.1959
2.1142 | 65.196
2.1142 | 65.191
2.1142 | 65.2006
2.1142 | 65.1903
2.1142 | 65.2162
2.1142 | 65.2005
2.1142 | 65.2046
2.1142 | 65.2013
2.1143 | 65.1929
2.1143 | 65.2201
2.1143 | 65.192
2.1143 | 65.197
2.1143 | 65.1862
2.1143 | 65.1764
2.1143 | 65.1788
2.1143 | 65.2233
2.1143 | 65.2124
2.1143 | 65.2064
2.1144 | 65.1777
2.1144 | 65.1822
2.1144 | 65.2045
2.1144 | 65.2012
2.1144 | 65.1887
2.1144 | 65.1857
2.1144 | 65.2029
2.1144 | 65.1965
2.1144 | 65.2011
2.1144 | 65.1971
2.1145 | 65.1935
2.1145 | 65.1876
2.1145 | 65.1985
2.1145 | 65.187
2.1145 | 65.1974
2.1145 | 65.1883
2.1145 | 65.2095
2.1145 | 65.2032
2.1145 | 65.1869
2.1145 | 65.1971
2.1146 | 65.1987
2.1146 | 65.1948
2.1146 | 65.1786
2.1146 | 65.1863
2.1146 | 65.1983
2.1146 | 65.1702
2.1146 | 65.2011
2.1146 | 65.2056
2.1146 | 65.1832
2.1146 | 65.178
2.1147 | 65.2048
2.1147 | 65.1869
2.1147 | 65.1744
2.1147 | 65.222
2.1147 | 65.2013
2.1147 | 65.1797
2.1147 | 65.181
2.1147 | 65.1924
2.1147 | 65.1831
2.1147 | 65.1869
2.1148 | 65.1888
2.1148 | 65.2056
2.1148 | 65.176
2.1148 | 65.1986
2.1148 | 65.2056
2.1148 | 65.188
2.1148 | 65.1739
2.1148 | 65.1845
2.1148 | 65.1896
2.1148 | 65.1734
2.1149 | 65.176
2.1149 | 65.1997
2.1149 | 65.2069
2.1149 | 65.2049
2.1149 | 65.2012
2.1149 | 65.1829
2.1149 | 65.1661
2.1149 | 65.1699
2.1149 | 65.1887
2.1149 | 65.1865
2.115 | 65.1891
2.115 | 65.1788
2.115 | 65.1896
2.115 | 65.2271
2.115 | 65.1928
2.115 | 65.1764
2.115 | 65.1972
2.115 | 65.1902
2.115 | 65.1769
2.115 | 65.1719
2.1151 | 65.2084
2.1151 | 65.1958
2.1151 | 65.1846
2.1151 | 65.1961
2.1151 | 65.185
2.1151 | 65.1624
2.1151 | 65.16
2.1151 | 65.1965
2.1151 | 65.1931
2.1151 | 65.197
2.1152 | 65.1691
2.1152 | 65.1896
2.1152 | 65.1985
2.1152 | 65.186
2.1152 | 65.1824
2.1152 | 65.1694
2.1152 | 65.1795
2.1152 | 65.1704
2.1152 | 65.2071
2.1152 | 65.2013
2.1153 | 65.189
2.1153 | 65.18
2.1153 | 65.1732
2.1153 | 65.1855
2.1153 | 65.1775
2.1153 | 65.1795
2.1153 | 65.1924
2.1153 | 65.2029
2.1153 | 65.1708
2.1153 | 65.2015
2.1154 | 65.2019
2.1154 | 65.1807
2.1154 | 65.1879
2.1154 | 65.1924
2.1154 | 65.1633
2.1154 | 65.1587
2.1154 | 65.176
2.1154 | 65.2032
2.1154 | 65.2051
2.1154 | 65.2129
2.1155 | 65.1849
2.1155 | 65.1685
2.1155 | 65.1961
2.1155 | 65.1954
2.1155 | 65.1827
2.1155 | 65.1663
2.1155 | 65.1922
2.1155 | 65.2125
2.1155 | 65.1952
2.1155 | 65.2069
2.1156 | 65.1801
2.1156 | 65.1671
2.1156 | 65.1615
2.1156 | 65.1692
2.1156 | 65.1889
2.1156 | 65.1826
2.1156 | 65.1691
2.1156 | 65.1962
2.1156 | 65.1894
2.1156 | 65.1855
2.1157 | 65.186
2.1157 | 65.1786
2.1157 | 65.197
2.1157 | 65.2019
2.1157 | 65.1703
2.1157 | 65.1601
2.1157 | 65.1877
2.1157 | 65.1868
2.1157 | 65.1877
2.1157 | 65.1925
2.1158 | 65.1782
2.1158 | 65.1806
2.1158 | 65.1941
2.1158 | 65.187
2.1158 | 65.1825
2.1158 | 65.1545
2.1158 | 65.1677
2.1158 | 65.1841
2.1158 | 65.1913
2.1158 | 65.1929
2.1159 | 65.1761
2.1159 | 65.1815
2.1159 | 65.1833
2.1159 | 65.1959
2.1159 | 65.1937
2.1159 | 65.1595
2.1159 | 65.1656
2.1159 | 65.1771
2.1159 | 65.1657
2.1159 | 65.1758
2.116 | 65.1765
2.116 | 65.1846
2.116 | 65.1929
2.116 | 65.1969
2.116 | 65.1856
2.116 | 65.1649
2.116 | 65.1675
2.116 | 65.1682
2.116 | 65.1781
2.116 | 65.1872
2.1161 | 65.1752
2.1161 | 65.1715
2.1161 | 65.1968
2.1161 | 65.1937
2.1161 | 65.1806
2.1161 | 65.1788
2.1161 | 65.1586
2.1161 | 65.1566
2.1161 | 65.1648
2.1161 | 65.1747
2.1162 | 65.1773
2.1162 | 65.184
2.1162 | 65.1774
2.1162 | 65.1926
2.1162 | 65.1798
2.1162 | 65.1538
2.1162 | 65.167
2.1162 | 65.1514
2.1162 | 65.1641
2.1162 | 65.17
2.1163 | 65.1768
2.1163 | 65.1821
2.1163 | 65.1947
2.1163 | 65.1978
2.1163 | 65.1789
2.1163 | 65.1658
2.1163 | 65.156
2.1163 | 65.1654
2.1163 | 65.1752
2.1163 | 65.1554
2.1164 | 65.1709
2.1164 | 65.1732
2.1164 | 65.1767
2.1164 | 65.2162
2.1164 | 65.1838
2.1164 | 65.1648
2.1164 | 65.1523
2.1164 | 65.1749
2.1164 | 65.1896
2.1164 | 65.1655
2.1165 | 65.1603
2.1165 | 65.1793
2.1165 | 65.1627
2.1165 | 65.1926
2.1165 | 65.1991
2.1165 | 65.1647
2.1165 | 65.1567
2.1165 | 65.1828
2.1165 | 65.1749
2.1165 | 65.1583
2.1166 | 65.189
2.1166 | 65.155
2.1166 | 65.1684
2.1166 | 65.1867
2.1166 | 65.1799
2.1166 | 65.1643
2.1166 | 65.1663
2.1166 | 65.1646
2.1166 | 65.1728
2.1166 | 65.1603
2.1167 | 65.1563
2.1167 | 65.1674
2.1167 | 65.1683
2.1167 | 65.1796
2.1167 | 65.1752
2.1167 | 65.1575
2.1167 | 65.1624
2.1167 | 65.1898
2.1167 | 65.1942
2.1167 | 65.1596
2.1168 | 65.1448
2.1168 | 65.1579
2.1168 | 65.1571
2.1168 | 65.1693
2.1168 | 65.188
2.1168 | 65.1537
2.1168 | 65.1708
2.1168 | 65.1843
2.1168 | 65.181
2.1168 | 65.1733
2.1169 | 65.161
2.1169 | 65.1709
2.1169 | 65.1728
2.1169 | 65.1838
2.1169 | 65.1824
2.1169 | 65.1566
2.1169 | 65.1601
2.1169 | 65.1888
2.1169 | 65.1719
2.1169 | 65.1676
2.117 | 65.1636
2.117 | 65.1605
2.117 | 65.1475
2.117 | 65.1858
2.117 | 65.1706
2.117 | 65.1408
2.117 | 65.1676
2.117 | 65.1761
2.117 | 65.1907
2.117 | 65.1888
2.1171 | 65.1611
2.1171 | 65.1584
2.1171 | 65.1622
2.1171 | 65.175
2.1171 | 65.1629
2.1171 | 65.1478
2.1171 | 65.167
2.1171 | 65.1756
2.1171 | 65.1678
2.1171 | 65.1811
2.1172 | 65.17
2.1172 | 65.1461
2.1172 | 65.1533
2.1172 | 65.1724
2.1172 | 65.1627
2.1172 | 65.1572
2.1172 | 65.1801
2.1172 | 65.1702
2.1172 | 65.1708
2.1172 | 65.1692
2.1173 | 65.161
2.1173 | 65.154
2.1173 | 65.1788
2.1173 | 65.1605
2.1173 | 65.1653
2.1173 | 65.1489
2.1173 | 65.1553
2.1173 | 65.1713
2.1173 | 65.1745
2.1173 | 65.1642
2.1174 | 65.1577
2.1174 | 65.1682
2.1174 | 65.1714
2.1174 | 65.167
2.1174 | 65.1708
2.1174 | 65.1633
2.1174 | 65.1511
2.1174 | 65.1524
2.1174 | 65.1786
2.1174 | 65.1801
2.1175 | 65.1659
2.1175 | 65.1456
2.1175 | 65.1635
2.1175 | 65.1696
2.1175 | 65.1697
2.1175 | 65.1568
2.1175 | 65.1539
2.1175 | 65.1622
2.1175 | 65.166
2.1175 | 65.1482
2.1176 | 65.1806
2.1176 | 65.1683
2.1176 | 65.1729
2.1176 | 65.1645
2.1176 | 65.1762
2.1176 | 65.1521
2.1176 | 65.1485
2.1176 | 65.1564
2.1176 | 65.1635
2.1176 | 65.1691
2.1177 | 65.1464
2.1177 | 65.1644
2.1177 | 65.1651
2.1177 | 65.1754
2.1177 | 65.1639
2.1177 | 65.154
2.1177 | 65.1406
2.1177 | 65.156
2.1177 | 65.1641
2.1177 | 65.1689
2.1178 | 65.1634
2.1178 | 65.1642
2.1178 | 65.142
2.1178 | 65.1558
2.1178 | 65.1748
2.1178 | 65.1607
2.1178 | 65.1552
2.1178 | 65.1625
2.1178 | 65.1648
2.1178 | 65.1597
2.1179 | 65.149
2.1179 | 65.1611
2.1179 | 65.1628
2.1179 | 65.1581
2.1179 | 65.1597
2.1179 | 65.1451
2.1179 | 65.1456
2.1179 | 65.1802
2.1179 | 65.1778
2.1179 | 65.1545
2.118 | 65.1394
2.118 | 65.1633
2.118 | 65.1498
2.118 | 65.1593
2.118 | 65.1719
2.118 | 65.1496
2.118 | 65.1182
2.118 | 65.1585
2.118 | 65.1882
2.118 | 65.1628
2.1181 | 65.1497
2.1181 | 65.1611
2.1181 | 65.1637
2.1181 | 65.1586
2.1181 | 65.1447
2.1181 | 65.1238
2.1181 | 65.1675
2.1181 | 65.1676
2.1181 | 65.1603
2.1181 | 65.1941
2.1182 | 65.1635
2.1182 | 65.1613
2.1182 | 65.1596
2.1182 | 65.1391
2.1182 | 65.1247
2.1182 | 65.1341
2.1182 | 65.1815
2.1182 | 65.1729
2.1182 | 65.1851
2.1182 | 65.1736
2.1183 | 65.1508
2.1183 | 65.14
2.1183 | 65.168
2.1183 | 65.1733
2.1183 | 65.1372
2.1183 | 65.1435
2.1183 | 65.1683
2.1183 | 65.165
2.1183 | 65.1927
2.1183 | 65.1696
2.1184 | 65.1392
2.1184 | 65.1499
2.1184 | 65.1618
2.1184 | 65.1527
2.1184 | 65.1325
2.1184 | 65.1361
2.1184 | 65.1594
2.1184 | 65.1819
2.1184 | 65.1849
2.1184 | 65.1955
2.1185 | 65.1622
2.1185 | 65.1506
2.1185 | 65.1443
2.1185 | 65.1611
2.1185 | 65.1426
2.1185 | 65.1321
2.1185 | 65.1581
2.1185 | 65.1706
2.1185 | 65.1774
2.1185 | 65.1546
2.1186 | 65.1499
2.1186 | 65.1742
2.1186 | 65.1471
2.1186 | 65.1608
2.1186 | 65.161
2.1186 | 65.154
2.1186 | 65.1461
2.1186 | 65.1621
2.1186 | 65.1836
2.1186 | 65.1778
2.1187 | 65.164
2.1187 | 65.1582
2.1187 | 65.1642
2.1187 | 65.1334
2.1187 | 65.1603
2.1187 | 65.1505
2.1187 | 65.1473
2.1187 | 65.1564
2.1187 | 65.1888
2.1187 | 65.1572
2.1188 | 65.1333
2.1188 | 65.1638
2.1188 | 65.1667
2.1188 | 65.159
2.1188 | 65.1624
2.1188 | 65.1495
2.1188 | 65.1336
2.1188 | 65.1657
2.1188 | 65.16
2.1188 | 65.1542
2.1189 | 65.14
2.1189 | 65.1524
2.1189 | 65.1608
2.1189 | 65.1765
2.1189 | 65.179
2.1189 | 65.1525
2.1189 | 65.1376
2.1189 | 65.1531
2.1189 | 65.1691
2.1189 | 65.1493
2.119 | 65.1447
2.119 | 65.1778
2.119 | 65.1706
2.119 | 65.1508
2.119 | 65.1703
2.119 | 65.1575
2.119 | 65.1644
2.119 | 65.1611
2.119 | 65.1581
2.119 | 65.1607
2.1191 | 65.1453
2.1191 | 65.1662
2.1191 | 65.1719
2.1191 | 65.1683
2.1191 | 65.1761
2.1191 | 65.1551
2.1191 | 65.1592
2.1191 | 65.178
2.1191 | 65.173
2.1191 | 65.1491
2.1192 | 65.1372
2.1192 | 65.1505
2.1192 | 65.1578
2.1192 | 65.1746
2.1192 | 65.1763
2.1192 | 65.1603
2.1192 | 65.1585
2.1192 | 65.1297
2.1192 | 65.1696
2.1192 | 65.1668
2.1193 | 65.1337
2.1193 | 65.1719
2.1193 | 65.1877
2.1193 | 65.1702
2.1193 | 65.1557
2.1193 | 65.1729
2.1193 | 65.1491
2.1193 | 65.1509
2.1193 | 65.1718
2.1193 | 65.1756
2.1194 | 65.1331
2.1194 | 65.15
2.1194 | 65.1895
2.1194 | 65.1831
2.1194 | 65.1545
2.1194 | 65.1582
2.1194 | 65.1455
2.1194 | 65.1493
2.1194 | 65.1576
2.1194 | 65.1745
2.1195 | 65.147
2.1195 | 65.1343
2.1195 | 65.179
2.1195 | 65.1814
2.1195 | 65.1543
2.1195 | 65.1523
2.1195 | 65.1435
2.1195 | 65.1512
2.1195 | 65.1583
2.1195 | 65.1679
2.1196 | 65.1509
2.1196 | 65.1641
2.1196 | 65.155
2.1196 | 65.1756
2.1196 | 65.1627
2.1196 | 65.1635
2.1196 | 65.1493
2.1196 | 65.1523
2.1196 | 65.1678
2.1196 | 65.1752
2.1197 | 65.1463
2.1197 | 65.1607
2.1197 | 65.1736
2.1197 | 65.1711
2.1197 | 65.1481
2.1197 | 65.1541
2.1197 | 65.1575
2.1197 | 65.1582
2.1197 | 65.1708
2.1197 | 65.1464
2.1198 | 65.1485
2.1198 | 65.1417
2.1198 | 65.1601
2.1198 | 65.1815
2.1198 | 65.1678
2.1198 | 65.1382
2.1198 | 65.1603
2.1198 | 65.1761
2.1198 | 65.1497
2.1198 | 65.1545
2.1199 | 65.1519
2.1199 | 65.1435
2.1199 | 65.1529
2.1199 | 65.175
2.1199 | 65.1566
2.1199 | 65.1467
2.1199 | 65.1618
2.1199 | 65.1621
2.1199 | 65.1591
2.1199 | 65.155
2.12 | 65.1378
2.12 | 65.1507
2.12 | 65.1694
2.12 | 65.1916
2.12 | 65.1717
2.12 | 65.1555
2.12 | 65.1458
2.12 | 65.1675
2.12 | 65.1553
2.12 | 65.1775
2.1201 | 65.1578
2.1201 | 65.1427
2.1201 | 65.1648
2.1201 | 65.1923
2.1201 | 65.1646
2.1201 | 65.1734
2.1201 | 65.175
2.1201 | 65.1463
2.1201 | 65.1547
2.1201 | 65.1697
2.1202 | 65.1444
2.1202 | 65.1557
2.1202 | 65.1726
2.1202 | 65.1631
2.1202 | 65.1791
2.1202 | 65.1587
2.1202 | 65.1417
2.1202 | 65.1747
2.1202 | 65.1847
2.1202 | 65.1721
2.1203 | 65.1452
2.1203 | 65.1562
2.1203 | 65.1798
2.1203 | 65.1877
2.1203 | 65.1735
2.1203 | 65.1748
2.1203 | 65.1656
2.1203 | 65.1541
2.1203 | 65.1708
2.1203 | 65.1929
2.1204 | 65.1439
2.1204 | 65.1516
2.1204 | 65.1572
2.1204 | 65.1691
2.1204 | 65.1619
2.1204 | 65.1814
2.1204 | 65.1951
2.1204 | 65.1644
2.1204 | 65.1879
2.1204 | 65.1752
2.1205 | 65.1439
2.1205 | 65.1728
2.1205 | 65.1712
2.1205 | 65.1681
2.1205 | 65.1702
2.1205 | 65.1463
2.1205 | 65.1721
2.1205 | 65.1681
2.1205 | 65.1869
2.1205 | 65.1662
2.1206 | 65.1556
2.1206 | 65.1555
2.1206 | 65.1532
2.1206 | 65.1944
2.1206 | 65.1842
2.1206 | 65.1743
2.1206 | 65.1639
2.1206 | 65.1714
2.1206 | 65.1822
2.1206 | 65.1877
2.1207 | 65.1405
2.1207 | 65.1562
2.1207 | 65.1836
2.1207 | 65.1777
2.1207 | 65.1665
2.1207 | 65.1827
2.1207 | 65.1629
2.1207 | 65.1769
2.1207 | 65.1742
2.1207 | 65.1736
2.1208 | 65.1625
2.1208 | 65.1698
2.1208 | 65.1813
2.1208 | 65.1568
2.1208 | 65.1719
2.1208 | 65.1698
2.1208 | 65.162
2.1208 | 65.1837
2.1208 | 65.1931
2.1208 | 65.1675
2.1209 | 65.155
2.1209 | 65.1849
2.1209 | 65.1609
2.1209 | 65.1959
2.1209 | 65.1748
2.1209 | 65.1566
2.1209 | 65.1678
2.1209 | 65.1869
2.1209 | 65.1883
2.1209 | 65.163
2.121 | 65.1684
2.121 | 65.158
2.121 | 65.1624
2.121 | 65.1924
2.121 | 65.1781
2.121 | 65.1638
2.121 | 65.1647
2.121 | 65.1785
2.121 | 65.1815
2.121 | 65.1707
2.1211 | 65.1927
2.1211 | 65.1704
2.1211 | 65.1655
2.1211 | 65.1801
2.1211 | 65.1672
2.1211 | 65.168
2.1211 | 65.1724
2.1211 | 65.1888
2.1211 | 65.1603
2.1211 | 65.179
2.1212 | 65.1846
2.1212 | 65.1822
2.1212 | 65.1896
2.1212 | 65.1942
2.1212 | 65.1808
2.1212 | 65.1577
2.1212 | 65.1616
2.1212 | 65.1817
2.1212 | 65.1827
2.1212 | 65.1855
2.1213 | 65.161
2.1213 | 65.1795
2.1213 | 65.1965
2.1213 | 65.1683
2.1213 | 65.1658
2.1213 | 65.1712
2.1213 | 65.1853
2.1213 | 65.1773
2.1213 | 65.1939
2.1213 | 65.2045
2.1214 | 65.1615
2.1214 | 65.1931
2.1214 | 65.1993
2.1214 | 65.1706
2.1214 | 65.179
2.1214 | 65.1598
2.1214 | 65.1726
2.1214 | 65.2019
2.1214 | 65.1788
2.1214 | 65.176
2.1215 | 65.174
2.1215 | 65.1806
2.1215 | 65.1855
2.1215 | 65.1768
2.1215 | 65.1823
2.1215 | 65.1724
2.1215 | 65.1873
2.1215 | 65.1835
2.1215 | 65.1883
2.1215 | 65.1829
2.1216 | 65.1793
2.1216 | 65.1714
2.1216 | 65.187
2.1216 | 65.186
2.1216 | 65.1956
2.1216 | 65.1696
2.1216 | 65.1681
2.1216 | 65.1836
2.1216 | 65.183
2.1216 | 65.2038
2.1217 | 65.1814
2.1217 | 65.1816
2.1217 | 65.2019
2.1217 | 65.1934
2.1217 | 65.1851
2.1217 | 65.1661
2.1217 | 65.1784
2.1217 | 65.1842
2.1217 | 65.1858
2.1217 | 65.1763
2.1218 | 65.1724
2.1218 | 65.1853
2.1218 | 65.1707
2.1218 | 65.1965
2.1218 | 65.2006
2.1218 | 65.1622
2.1218 | 65.1939
2.1218 | 65.2043
2.1218 | 65.1888
2.1218 | 65.1866
2.1219 | 65.1637
2.1219 | 65.1855
2.1219 | 65.179
2.1219 | 65.2042
2.1219 | 65.1875
2.1219 | 65.1695
2.1219 | 65.1814
2.1219 | 65.197
2.1219 | 65.1815
2.1219 | 65.2017
2.122 | 65.1909
2.122 | 65.1629
2.122 | 65.1798
2.122 | 65.2136
2.122 | 65.1918
2.122 | 65.165
2.122 | 65.185
2.122 | 65.1869
2.122 | 65.1977
2.122 | 65.1845
2.1221 | 65.1881
2.1221 | 65.1855
2.1221 | 65.1855
2.1221 | 65.1883
2.1221 | 65.1914
2.1221 | 65.1847
2.1221 | 65.1913
2.1221 | 65.1891
2.1221 | 65.1642
2.1221 | 65.1868
2.1222 | 65.1782
2.1222 | 65.173
2.1222 | 65.1968
2.1222 | 65.2046
2.1222 | 65.1934
2.1222 | 65.1679
2.1222 | 65.1926
2.1222 | 65.1859
2.1222 | 65.2054
2.1222 | 65.1911
2.1223 | 65.1862
2.1223 | 65.1949
2.1223 | 65.2123
2.1223 | 65.1907
2.1223 | 65.1851
2.1223 | 65.1819
2.1223 | 65.1783
2.1223 | 65.1801
2.1223 | 65.208
2.1223 | 65.1836
2.1224 | 65.1743
2.1224 | 65.1943
2.1224 | 65.2094
2.1224 | 65.2161
2.1224 | 65.2076
2.1224 | 65.176
2.1224 | 65.1882
2.1224 | 65.1791
2.1224 | 65.1866
2.1224 | 65.2058
2.1225 | 65.196
2.1225 | 65.1873
2.1225 | 65.1825
2.1225 | 65.1942
2.1225 | 65.1869
2.1225 | 65.188
2.1225 | 65.1699
2.1225 | 65.1992
2.1225 | 65.1749
2.1225 | 65.2051
2.1226 | 65.1875
2.1226 | 65.1877
2.1226 | 65.2198
2.1226 | 65.2096
2.1226 | 65.1853
2.1226 | 65.1714
2.1226 | 65.2022
2.1226 | 65.1745
2.1226 | 65.1901
2.1226 | 65.2011
2.1227 | 65.1871
2.1227 | 65.1849
2.1227 | 65.2034
2.1227 | 65.2063
2.1227 | 65.1866
2.1227 | 65.1696
2.1227 | 65.168
2.1227 | 65.1911
2.1227 | 65.1943
2.1227 | 65.2183
2.1228 | 65.1907
2.1228 | 65.1771
2.1228 | 65.1877
2.1228 | 65.1915
2.1228 | 65.1828
2.1228 | 65.1619
2.1228 | 65.176
2.1228 | 65.1966
2.1228 | 65.1945
2.1228 | 65.2159
2.1229 | 65.1946
2.1229 | 65.1784
2.1229 | 65.2
2.1229 | 65.1873
2.1229 | 65.164
2.1229 | 65.1786
2.1229 | 65.183
2.1229 | 65.192
2.1229 | 65.218
2.1229 | 65.2019
2.123 | 65.1953
2.123 | 65.1944
2.123 | 65.1948
2.123 | 65.1889
2.123 | 65.1944
2.123 | 65.1719
2.123 | 65.1954
2.123 | 65.1979
2.123 | 65.1892
2.123 | 65.2006
2.1231 | 65.1939
2.1231 | 65.1894
2.1231 | 65.1908
2.1231 | 65.1738
2.1231 | 65.2082
2.1231 | 65.1989
2.1231 | 65.1809
2.1231 | 65.1978
2.1231 | 65.2194
2.1231 | 65.1821
2.1232 | 65.1856
2.1232 | 65.196
2.1232 | 65.182
2.1232 | 65.1908
2.1232 | 65.1884
2.1232 | 65.184
2.1232 | 65.1806
2.1232 | 65.1965
2.1232 | 65.2103
2.1232 | 65.2062
2.1233 | 65.1825
2.1233 | 65.1765
2.1233 | 65.1986
2.1233 | 65.1954
2.1233 | 65.2004
2.1233 | 65.1978
2.1233 | 65.1989
2.1233 | 65.1942
2.1233 | 65.1994
2.1233 | 65.1897
2.1234 | 65.1847
2.1234 | 65.1818
2.1234 | 65.181
2.1234 | 65.1844
2.1234 | 65.2008
2.1234 | 65.1961
2.1234 | 65.1875
2.1234 | 65.2003
2.1234 | 65.1976
2.1234 | 65.2183
2.1235 | 65.1851
2.1235 | 65.1847
2.1235 | 65.2152
2.1235 | 65.1967
2.1235 | 65.1951
2.1235 | 65.1564
2.1235 | 65.1911
2.1235 | 65.2156
2.1235 | 65.206
2.1235 | 65.1907
2.1236 | 65.1677
2.1236 | 65.1762
2.1236 | 65.1971
2.1236 | 65.206
2.1236 | 65.1989
2.1236 | 65.1864
2.1236 | 65.1821
2.1236 | 65.2072
2.1236 | 65.2077
2.1236 | 65.1958
2.1237 | 65.1992
2.1237 | 65.1971
2.1237 | 65.1708
2.1237 | 65.2081
2.1237 | 65.1763
2.1237 | 65.1935
2.1237 | 65.1963
2.1237 | 65.1734
2.1237 | 65.1768
2.1237 | 65.2064
2.1238 | 65.1799
2.1238 | 65.1954
2.1238 | 65.2148
2.1238 | 65.2107
2.1238 | 65.2047
2.1238 | 65.1596
2.1238 | 65.1874
2.1238 | 65.2142
2.1238 | 65.195
2.1238 | 65.1826
2.1239 | 65.2105
2.1239 | 65.1719
2.1239 | 65.1868
2.1239 | 65.2103
2.1239 | 65.2052
2.1239 | 65.1743
2.1239 | 65.1867
2.1239 | 65.2011
2.1239 | 65.1931
2.1239 | 65.193
2.124 | 65.1752
2.124 | 65.178
2.124 | 65.2008
2.124 | 65.2202
2.124 | 65.2107
2.124 | 65.1903
2.124 | 65.1762
2.124 | 65.1868
2.124 | 65.186
2.124 | 65.1752
2.1241 | 65.1708
2.1241 | 65.1859
2.1241 | 65.2238
2.1241 | 65.1965
2.1241 | 65.1894
2.1241 | 65.1937
2.1241 | 65.1967
2.1241 | 65.1843
2.1241 | 65.1757
2.1241 | 65.1909
2.1242 | 65.1844
2.1242 | 65.192
2.1242 | 65.2089
2.1242 | 65.2027
2.1242 | 65.1945
2.1242 | 65.1883
2.1242 | 65.1735
2.1242 | 65.1743
2.1242 | 65.2155
2.1242 | 65.1991
2.1243 | 65.1557
2.1243 | 65.1897
2.1243 | 65.2058
2.1243 | 65.1954
2.1243 | 65.2164
2.1243 | 65.2034
2.1243 | 65.186
2.1243 | 65.1998
2.1243 | 65.1839
2.1243 | 65.1768
2.1244 | 65.1844
2.1244 | 65.2041
2.1244 | 65.1866
2.1244 | 65.1922
2.1244 | 65.1887
2.1244 | 65.1692
2.1244 | 65.1845
2.1244 | 65.2089
2.1244 | 65.1926
2.1244 | 65.1737
2.1245 | 65.1877
2.1245 | 65.2057
2.1245 | 65.1964
2.1245 | 65.2002
2.1245 | 65.2053
2.1245 | 65.1618
2.1245 | 65.1916
2.1245 | 65.2241
2.1245 | 65.2019
2.1245 | 65.1967
2.1246 | 65.1808
2.1246 | 65.1583
2.1246 | 65.1662
2.1246 | 65.2139
2.1246 | 65.2144
2.1246 | 65.1921
2.1246 | 65.1953
2.1246 | 65.2172
2.1246 | 65.1916
2.1246 | 65.1838
2.1247 | 65.194
2.1247 | 65.1843
2.1247 | 65.1743
2.1247 | 65.203
2.1247 | 65.2019
2.1247 | 65.1927
2.1247 | 65.2173
2.1247 | 65.2142
2.1247 | 65.1851
2.1247 | 65.1918
2.1248 | 65.2018
2.1248 | 65.1954
2.1248 | 65.1768
2.1248 | 65.1964
2.1248 | 65.1789
2.1248 | 65.1721
2.1248 | 65.1926
2.1248 | 65.1965
2.1248 | 65.1988
2.1248 | 65.2101
2.1249 | 65.1876
2.1249 | 65.1825
2.1249 | 65.1836
2.1249 | 65.2069
2.1249 | 65.205
2.1249 | 65.176
2.1249 | 65.208
2.1249 | 65.1965
2.1249 | 65.1947
2.1249 | 65.2148
2.125 | 65.1926
2.125 | 65.1713
2.125 | 65.1808
2.125 | 65.1946
2.125 | 65.1978
2.125 | 65.1907
2.125 | 65.202
2.125 | 65.219
2.125 | 65.1981
2.125 | 65.2004
2.1251 | 65.1972
2.1251 | 65.1931
2.1251 | 65.1918
2.1251 | 65.2011
2.1251 | 65.1913
2.1251 | 65.2014
2.1251 | 65.1811
2.1251 | 65.2108
2.1251 | 65.2314
2.1251 | 65.1918
2.1252 | 65.1706
2.1252 | 65.1777
2.1252 | 65.1913
2.1252 | 65.1879
2.1252 | 65.2071
2.1252 | 65.1911
2.1252 | 65.2035
2.1252 | 65.2107
2.1252 | 65.2123
2.1252 | 65.1944
2.1253 | 65.181
2.1253 | 65.1799
2.1253 | 65.1734
2.1253 | 65.1824
2.1253 | 65.1975
2.1253 | 65.1943
2.1253 | 65.2054
2.1253 | 65.2062
2.1253 | 65.1876
2.1253 | 65.1928
2.1254 | 65.1791
2.1254 | 65.1756
2.1254 | 65.1997
2.1254 | 65.2001
2.1254 | 65.2086
2.1254 | 65.1718
2.1254 | 65.1816
2.1254 | 65.2011
2.1254 | 65.2015
2.1254 | 65.1896
2.1255 | 65.1756
2.1255 | 65.1627
2.1255 | 65.1763
2.1255 | 65.1995
2.1255 | 65.1853
2.1255 | 65.1778
2.1255 | 65.1787
2.1255 | 65.188
2.1255 | 65.2038
2.1255 | 65.1985
2.1256 | 65.1733
2.1256 | 65.1893
2.1256 | 65.1918
2.1256 | 65.176
2.1256 | 65.1879
2.1256 | 65.1799
2.1256 | 65.1763
2.1256 | 65.192
2.1256 | 65.1946
2.1256 | 65.1931
2.1257 | 65.1861
2.1257 | 65.1704
2.1257 | 65.1823
2.1257 | 65.2144
2.1257 | 65.1854
2.1257 | 65.1586
2.1257 | 65.1965
2.1257 | 65.1986
2.1257 | 65.1838
2.1257 | 65.2044
2.1258 | 65.1896
2.1258 | 65.1648
2.1258 | 65.1916
2.1258 | 65.1998
2.1258 | 65.1825
2.1258 | 65.1638
2.1258 | 65.1905
2.1258 | 65.181
2.1258 | 65.1924
2.1258 | 65.2031
2.1259 | 65.1965
2.1259 | 65.1732
2.1259 | 65.1944
2.1259 | 65.2003
2.1259 | 65.1748
2.1259 | 65.1711
2.1259 | 65.1969
2.1259 | 65.1862
2.1259 | 65.1951
2.1259 | 65.2078
2.126 | 65.1676
2.126 | 65.1815
2.126 | 65.2142
2.126 | 65.1767
2.126 | 65.1735
2.126 | 65.1829
2.126 | 65.1857
2.126 | 65.1835
2.126 | 65.2157
2.126 | 65.1896
2.1261 | 65.1709
2.1261 | 65.1915
2.1261 | 65.197
2.1261 | 65.1775
2.1261 | 65.2092
2.1261 | 65.1826
2.1261 | 65.1715
2.1261 | 65.1795
2.1261 | 65.2031
2.1261 | 65.2021
2.1262 | 65.1813
2.1262 | 65.2067
2.1262 | 65.1571
2.1262 | 65.1527
2.1262 | 65.1942
2.1262 | 65.1642
2.1262 | 65.1624
2.1262 | 65.1812
2.1262 | 65.1869
2.1262 | 65.1704
2.1263 | 65.1955
2.1263 | 65.2002
2.1263 | 65.1807
2.1263 | 65.1693
2.1263 | 65.1988
2.1263 | 65.165
2.1263 | 65.1719
2.1263 | 65.1911
2.1263 | 65.2179
2.1263 | 65.1627
2.1264 | 65.1687
2.1264 | 65.1801
2.1264 | 65.1652
2.1264 | 65.2055
2.1264 | 65.2006
2.1264 | 65.1622
2.1264 | 65.1463
2.1264 | 65.1961
2.1264 | 65.1783
2.1264 | 65.1867
2.1265 | 65.1896
2.1265 | 65.1578
2.1265 | 65.172
2.1265 | 65.1903
2.1265 | 65.1944
2.1265 | 65.1491
2.1265 | 65.1736
2.1265 | 65.1842
2.1265 | 65.1627
2.1265 | 65.1928
2.1266 | 65.2073
2.1266 | 65.178
2.1266 | 65.1648
2.1266 | 65.188
2.1266 | 65.1636
2.1266 | 65.1634
2.1266 | 65.186
2.1266 | 65.1688
2.1266 | 65.1742
2.1266 | 65.1985
2.1267 | 65.1758
2.1267 | 65.1773
2.1267 | 65.1888
2.1267 | 65.1877
2.1267 | 65.1625
2.1267 | 65.1411
2.1267 | 65.1998
2.1267 | 65.1816
2.1267 | 65.1732
2.1267 | 65.1881
2.1268 | 65.1778
2.1268 | 65.1568
2.1268 | 65.1986
2.1268 | 65.2174
2.1268 | 65.1719
2.1268 | 65.1504
2.1268 | 65.1635
2.1268 | 65.1676
2.1268 | 65.1605
2.1268 | 65.219
2.1269 | 65.1786
2.1269 | 65.1585
2.1269 | 65.1924
2.1269 | 65.1888
2.1269 | 65.1642
2.1269 | 65.1575
2.1269 | 65.1814
2.1269 | 65.1824
2.1269 | 65.177
2.1269 | 65.1879
2.127 | 65.1795
2.127 | 65.1957
2.127 | 65.2014
2.127 | 65.1525
2.127 | 65.157
2.127 | 65.1536
2.127 | 65.1717
2.127 | 65.174
2.127 | 65.1867
2.127 | 65.1735
2.1271 | 65.1674
2.1271 | 65.1643
2.1271 | 65.2024
2.1271 | 65.1785
2.1271 | 65.1773
2.1271 | 65.1534
2.1271 | 65.1588
2.1271 | 65.1653
2.1271 | 65.1825
2.1271 | 65.1782
2.1272 | 65.1642
2.1272 | 65.1785
2.1272 | 65.1896
2.1272 | 65.184
2.1272 | 65.1856
2.1272 | 65.1737
2.1272 | 65.1402
2.1272 | 65.1583
2.1272 | 65.175
2.1272 | 65.1871
2.1273 | 65.1779
2.1273 | 65.1658
2.1273 | 65.1851
2.1273 | 65.1898
2.1273 | 65.1912
2.1273 | 65.1636
2.1273 | 65.1682
2.1273 | 65.1801
2.1273 | 65.1665
2.1273 | 65.1979
2.1274 | 65.1889
2.1274 | 65.1641
2.1274 | 65.1855
2.1274 | 65.173
2.1274 | 65.1747
2.1274 | 65.1616
2.1274 | 65.1669
2.1274 | 65.1686
2.1274 | 65.1653
2.1274 | 65.1611
2.1275 | 65.1597
2.1275 | 65.1694
2.1275 | 65.1986
2.1275 | 65.2042
2.1275 | 65.1849
2.1275 | 65.1599
2.1275 | 65.1592
2.1275 | 65.1923
2.1275 | 65.1771
2.1275 | 65.1616
2.1276 | 65.1631
2.1276 | 65.1794
2.1276 | 65.1734
2.1276 | 65.1837
2.1276 | 65.1834
2.1276 | 65.1822
2.1276 | 65.1463
2.1276 | 65.1624
2.1276 | 65.1897
2.1276 | 65.1793
2.1277 | 65.1564
2.1277 | 65.1681
2.1277 | 65.1842
2.1277 | 65.1769
2.1277 | 65.1731
2.1277 | 65.1795
2.1277 | 65.1661
2.1277 | 65.1685
2.1277 | 65.1628
2.1277 | 65.1486
2.1278 | 65.1413
2.1278 | 65.1652
2.1278 | 65.1885
2.1278 | 65.1911
2.1278 | 65.181
2.1278 | 65.1785
2.1278 | 65.1639
2.1278 | 65.1567
2.1278 | 65.1667
2.1278 | 65.154
2.1279 | 65.156
2.1279 | 65.1588
2.1279 | 65.1726
2.1279 | 65.1842
2.1279 | 65.1922
2.1279 | 65.1721
2.1279 | 65.1579
2.1279 | 65.1388
2.1279 | 65.1508
2.1279 | 65.1635
2.128 | 65.1636
2.128 | 65.1657
2.128 | 65.1761
2.128 | 65.187
2.128 | 65.1965
2.128 | 65.1637
2.128 | 65.1624
2.128 | 65.173
2.128 | 65.1658
2.128 | 65.1528
2.1281 | 65.1498
2.1281 | 65.1633
2.1281 | 65.1725
2.1281 | 65.1907
2.1281 | 65.1916
2.1281 | 65.1394
2.1281 | 65.1581
2.1281 | 65.1715
2.1281 | 65.1842
2.1281 | 65.1435
2.1282 | 65.1512
2.1282 | 65.1499
2.1282 | 65.1596
2.1282 | 65.1962
2.1282 | 65.1858
2.1282 | 65.1621
2.1282 | 65.1635
2.1282 | 65.1714
2.1282 | 65.1623
2.1282 | 65.1678
2.1283 | 65.1579
2.1283 | 65.1536
2.1283 | 65.1381
2.1283 | 65.1751
2.1283 | 65.1848
2.1283 | 65.1586
2.1283 | 65.1812
2.1283 | 65.1888
2.1283 | 65.1676
2.1283 | 65.1663
2.1284 | 65.1495
2.1284 | 65.1596
2.1284 | 65.1799
2.1284 | 65.1637
2.1284 | 65.1603
2.1284 | 65.1549
2.1284 | 65.1815
2.1284 | 65.169
2.1284 | 65.1608
2.1284 | 65.1664
2.1285 | 65.1412
2.1285 | 65.1123
2.1285 | 65.1663
2.1285 | 65.1924
2.1285 | 65.1668
2.1285 | 65.1599
2.1285 | 65.1593
2.1285 | 65.1734
2.1285 | 65.1665
2.1285 | 65.1779
2.1286 | 65.1588
2.1286 | 65.1608
2.1286 | 65.1575
2.1286 | 65.1475
2.1286 | 65.1766
2.1286 | 65.1791
2.1286 | 65.1764
2.1286 | 65.1516
2.1286 | 65.1494
2.1286 | 65.1624
2.1287 | 65.1219
2.1287 | 65.1492
2.1287 | 65.181
2.1287 | 65.146
2.1287 | 65.1581
2.1287 | 65.1536
2.1287 | 65.1607
2.1287 | 65.1611
2.1287 | 65.1875
2.1287 | 65.1445
2.1288 | 65.1135
2.1288 | 65.1645
2.1288 | 65.1599
2.1288 | 65.1456
2.1288 | 65.1706
2.1288 | 65.1808
2.1288 | 65.1336
2.1288 | 65.144
2.1288 | 65.1746
2.1288 | 65.1614
2.1289 | 65.1495
2.1289 | 65.1652
2.1289 | 65.1517
2.1289 | 65.1547
2.1289 | 65.181
2.1289 | 65.1524
2.1289 | 65.1413
2.1289 | 65.1762
2.1289 | 65.1784
2.1289 | 65.1425
2.129 | 65.1426
2.129 | 65.1433
2.129 | 65.1624
2.129 | 65.1582
2.129 | 65.1532
2.129 | 65.1434
2.129 | 65.152
2.129 | 65.1739
2.129 | 65.1654
2.129 | 65.1533
2.1291 | 65.1417
2.1291 | 65.1496
2.1291 | 65.1343
2.1291 | 65.159
2.1291 | 65.1706
2.1291 | 65.1365
2.1291 | 65.1435
2.1291 | 65.1572
2.1291 | 65.1717
2.1291 | 65.1506
2.1292 | 65.1508
2.1292 | 65.1328
2.1292 | 65.1383
2.1292 | 65.1571
2.1292 | 65.1627
2.1292 | 65.1376
2.1292 | 65.1498
2.1292 | 65.1667
2.1292 | 65.1541
2.1292 | 65.1607
2.1293 | 65.1419
2.1293 | 65.1339
2.1293 | 65.1521
2.1293 | 65.1549
2.1293 | 65.1516
2.1293 | 65.1467
2.1293 | 65.1624
2.1293 | 65.1574
2.1293 | 65.1631
2.1293 | 65.1479
2.1294 | 65.1307
2.1294 | 65.1172
2.1294 | 65.1501
2.1294 | 65.1647
2.1294 | 65.1758
2.1294 | 65.1478
2.1294 | 65.1578
2.1294 | 65.1416
2.1294 | 65.1521
2.1294 | 65.1475
2.1295 | 65.1641
2.1295 | 65.1398
2.1295 | 65.1439
2.1295 | 65.1479
2.1295 | 65.1455
2.1295 | 65.1448
2.1295 | 65.1688
2.1295 | 65.1516
2.1295 | 65.1665
2.1295 | 65.1529
2.1296 | 65.1107
2.1296 | 65.1465
2.1296 | 65.1721
2.1296 | 65.1537
2.1296 | 65.1417
2.1296 | 65.1485
2.1296 | 65.1539
2.1296 | 65.1706
2.1296 | 65.1887
2.1296 | 65.1417
2.1297 | 65.1281
2.1297 | 65.134
2.1297 | 65.1365
2.1297 | 65.1578
2.1297 | 65.1649
2.1297 | 65.1415
2.1297 | 65.1305
2.1297 | 65.1568
2.1297 | 65.1582
2.1297 | 65.1591
2.1298 | 65.1371
2.1298 | 65.159
2.1298 | 65.1438
2.1298 | 65.137
2.1298 | 65.1402
2.1298 | 65.1471
2.1298 | 65.1537
2.1298 | 65.1413
2.1298 | 65.1584
2.1298 | 65.1411
2.1299 | 65.1484
2.1299 | 65.1525
2.1299 | 65.1608
2.1299 | 65.137
2.1299 | 65.1296
2.1299 | 65.1352
2.1299 | 65.1438
2.1299 | 65.1596
2.1299 | 65.162
2.1299 | 65.1584
2.13 | 65.1535
2.13 | 65.1475
2.13 | 65.1607
2.13 | 65.1425
2.13 | 65.1514
2.13 | 65.1216
2.13 | 65.1413
2.13 | 65.1422
2.13 | 65.1597
2.13 | 65.1591
2.1301 | 65.1482
2.1301 | 65.1524
2.1301 | 65.1469
2.1301 | 65.1531
2.1301 | 65.1501
2.1301 | 65.1303
2.1301 | 65.1232
2.1301 | 65.1583
2.1301 | 65.156
2.1301 | 65.1627
2.1302 | 65.1631
2.1302 | 65.1505
2.1302 | 65.151
2.1302 | 65.1348
2.1302 | 65.1491
2.1302 | 65.1337
2.1302 | 65.1234
2.1302 | 65.14
2.1302 | 65.1557
2.1302 | 65.1638
2.1303 | 65.1529
2.1303 | 65.1372
2.1303 | 65.1713
2.1303 | 65.1545
2.1303 | 65.1078
2.1303 | 65.1243
2.1303 | 65.1416
2.1303 | 65.1493
2.1303 | 65.1435
2.1303 | 65.1767
2.1304 | 65.1508
2.1304 | 65.1227
2.1304 | 65.1592
2.1304 | 65.1585
2.1304 | 65.1232
2.1304 | 65.1073
2.1304 | 65.1197
2.1304 | 65.1171
2.1304 | 65.1479
2.1304 | 65.1628
2.1305 | 65.1577
2.1305 | 65.146
2.1305 | 65.159
2.1305 | 65.1567
2.1305 | 65.1298
2.1305 | 65.1217
2.1305 | 65.126
2.1305 | 65.1253
2.1305 | 65.1435
2.1305 | 65.1586
2.1306 | 65.1307
2.1306 | 65.1434
2.1306 | 65.1679
2.1306 | 65.1497
2.1306 | 65.1155
2.1306 | 65.1334
2.1306 | 65.1428
2.1306 | 65.1339
2.1306 | 65.1354
2.1306 | 65.159
2.1307 | 65.1342
2.1307 | 65.1322
2.1307 | 65.1564
2.1307 | 65.1591
2.1307 | 65.1468
2.1307 | 65.1066
2.1307 | 65.0921
2.1307 | 65.1371
2.1307 | 65.1542
2.1307 | 65.142
2.1308 | 65.155
2.1308 | 65.1453
2.1308 | 65.1359
2.1308 | 65.1584
2.1308 | 65.1422
2.1308 | 65.1328
2.1308 | 65.1361
2.1308 | 65.1306
2.1308 | 65.1375
2.1308 | 65.1319
2.1309 | 65.1382
2.1309 | 65.1121
2.1309 | 65.1343
2.1309 | 65.1419
2.1309 | 65.148
2.1309 | 65.118
2.1309 | 65.1447
2.1309 | 65.1511
2.1309 | 65.1243
2.1309 | 65.1292
2.131 | 65.128
2.131 | 65.1314
2.131 | 65.1434
2.131 | 65.1479
2.131 | 65.1279
2.131 | 65.1205
2.131 | 65.1377
2.131 | 65.1255
2.131 | 65.1268
2.131 | 65.1353
2.1311 | 65.1133
2.1311 | 65.1141
2.1311 | 65.1495
2.1311 | 65.1478
2.1311 | 65.1151
2.1311 | 65.1266
2.1311 | 65.1384
2.1311 | 65.1182
2.1311 | 65.1363
2.1311 | 65.1479
2.1312 | 65.1001
2.1312 | 65.1236
2.1312 | 65.1644
2.1312 | 65.135
2.1312 | 65.1339
2.1312 | 65.1471
2.1312 | 65.131
2.1312 | 65.1169
2.1312 | 65.14
2.1312 | 65.137
2.1313 | 65.0896
2.1313 | 65.1343
2.1313 | 65.1393
2.1313 | 65.125
2.1313 | 65.1308
2.1313 | 65.1361
2.1313 | 65.1034
2.1313 | 65.1106
2.1313 | 65.1282
2.1313 | 65.1279
2.1314 | 65.1411
2.1314 | 65.132
2.1314 | 65.1401
2.1314 | 65.1275
2.1314 | 65.1354
2.1314 | 65.1326
2.1314 | 65.1231
2.1314 | 65.1173
2.1314 | 65.1246
2.1314 | 65.1102
2.1315 | 65.1129
2.1315 | 65.1143
2.1315 | 65.1318
2.1315 | 65.1495
2.1315 | 65.1255
2.1315 | 65.0949
2.1315 | 65.1268
2.1315 | 65.1475
2.1315 | 65.121
2.1315 | 65.135
2.1316 | 65.1258
2.1316 | 65.0946
2.1316 | 65.1136
2.1316 | 65.1647
2.1316 | 65.1336
2.1316 | 65.0969
2.1316 | 65.1174
2.1316 | 65.1028
2.1316 | 65.1317
2.1316 | 65.1151
2.1317 | 65.1213
2.1317 | 65.1097
2.1317 | 65.1262
2.1317 | 65.1312
2.1317 | 65.1389
2.1317 | 65.1048
2.1317 | 65.1202
2.1317 | 65.1162
2.1317 | 65.1156
2.1317 | 65.1191
2.1318 | 65.1239
2.1318 | 65.0995
2.1318 | 65.1106
2.1318 | 65.1322
2.1318 | 65.104
2.1318 | 65.1089
2.1318 | 65.134
2.1318 | 65.1335
2.1318 | 65.1165
2.1318 | 65.1128
2.1319 | 65.1171
2.1319 | 65.1061
2.1319 | 65.1167
2.1319 | 65.1454
2.1319 | 65.1248
2.1319 | 65.1063
2.1319 | 65.1174
2.1319 | 65.1175
2.1319 | 65.1264
2.1319 | 65.1052
2.132 | 65.0951
2.132 | 65.0958
2.132 | 65.1143
2.132 | 65.1339
2.132 | 65.124
2.132 | 65.1106
2.132 | 65.1131
2.132 | 65.1312
2.132 | 65.1221
2.132 | 65.1145
2.1321 | 65.1234
2.1321 | 65.12
2.1321 | 65.1005
2.1321 | 65.1243
2.1321 | 65.1079
2.1321 | 65.0997
2.1321 | 65.1151
2.1321 | 65.1348
2.1321 | 65.1147
2.1321 | 65.1114
2.1322 | 65.1006
2.1322 | 65.1113
2.1322 | 65.1076
2.1322 | 65.1347
2.1322 | 65.1152
2.1322 | 65.1247
2.1322 | 65.1115
2.1322 | 65.1074
2.1322 | 65.1097
2.1322 | 65.128
2.1323 | 65.1058
2.1323 | 65.0791
2.1323 | 65.0975
2.1323 | 65.135
2.1323 | 65.1181
2.1323 | 65.1298
2.1323 | 65.1098
2.1323 | 65.0982
2.1323 | 65.11
2.1323 | 65.114
2.1324 | 65.1031
2.1324 | 65.1046
2.1324 | 65.1147
2.1324 | 65.1089
2.1324 | 65.1066
2.1324 | 65.1104
2.1324 | 65.1283
2.1324 | 65.1121
2.1324 | 65.0949
2.1324 | 65.122
2.1325 | 65.0971
2.1325 | 65.0957
2.1325 | 65.1312
2.1325 | 65.1222
2.1325 | 65.1097
2.1325 | 65.1053
2.1325 | 65.1066
2.1325 | 65.0932
2.1325 | 65.1161
2.1325 | 65.1063
2.1326 | 65.0795
2.1326 | 65.0958
2.1326 | 65.135
2.1326 | 65.136
2.1326 | 65.1238
2.1326 | 65.1038
2.1326 | 65.0761
2.1326 | 65.1053
2.1326 | 65.119
2.1326 | 65.1255
2.1327 | 65.1014
2.1327 | 65.0966
2.1327 | 65.1116
2.1327 | 65.1095
2.1327 | 65.1154
2.1327 | 65.0938
2.1327 | 65.0969
2.1327 | 65.1167
2.1327 | 65.1279
2.1327 | 65.0973
2.1328 | 65.1008
2.1328 | 65.1198
2.1328 | 65.1016
2.1328 | 65.1072
2.1328 | 65.1293
2.1328 | 65.0997
2.1328 | 65.0876
2.1328 | 65.1268
2.1328 | 65.1203
2.1328 | 65.1124
2.1329 | 65.0864
2.1329 | 65.1001
2.1329 | 65.0929
2.1329 | 65.1141
2.1329 | 65.1213
2.1329 | 65.09
2.1329 | 65.0953
2.1329 | 65.1182
2.1329 | 65.1169
2.1329 | 65.119
2.133 | 65.1182
2.133 | 65.0936
2.133 | 65.0923
2.133 | 65.0996
2.133 | 65.093
2.133 | 65.0867
2.133 | 65.0992
2.133 | 65.1216
2.133 | 65.111
2.133 | 65.1322
2.1331 | 65.0885
2.1331 | 65.0815
2.1331 | 65.1056
2.1331 | 65.1111
2.1331 | 65.0886
2.1331 | 65.1023
2.1331 | 65.1008
2.1331 | 65.0985
2.1331 | 65.1179
2.1331 | 65.1148
2.1332 | 65.0685
2.1332 | 65.0739
2.1332 | 65.1042
2.1332 | 65.1072
2.1332 | 65.096
2.1332 | 65.069
2.1332 | 65.1086
2.1332 | 65.1029
2.1332 | 65.1189
2.1332 | 65.1135
2.1333 | 65.0742
2.1333 | 65.116
2.1333 | 65.0999
2.1333 | 65.0813
2.1333 | 65.1062
2.1333 | 65.1122
2.1333 | 65.0904
2.1333 | 65.0906
2.1333 | 65.1202
2.1333 | 65.1053
2.1334 | 65.0779
2.1334 | 65.0947
2.1334 | 65.1213
2.1334 | 65.0943
2.1334 | 65.0826
2.1334 | 65.0933
2.1334 | 65.0925
2.1334 | 65.1113
2.1334 | 65.1114
2.1334 | 65.0848
2.1335 | 65.0923
2.1335 | 65.1054
2.1335 | 65.1098
2.1335 | 65.0911
2.1335 | 65.0917
2.1335 | 65.0855
2.1335 | 65.0813
2.1335 | 65.1053
2.1335 | 65.1252
2.1335 | 65.1163
2.1336 | 65.0735
2.1336 | 65.0752
2.1336 | 65.0685
2.1336 | 65.0949
2.1336 | 65.1066
2.1336 | 65.1184
2.1336 | 65.0811
2.1336 | 65.0794
2.1336 | 65.1038
2.1336 | 65.1037
2.1337 | 65.0985
2.1337 | 65.0769
2.1337 | 65.0811
2.1337 | 65.1033
2.1337 | 65.1079
2.1337 | 65.082
2.1337 | 65.0859
2.1337 | 65.1011
2.1337 | 65.0969
2.1337 | 65.0774
2.1338 | 65.0801
2.1338 | 65.0899
2.1338 | 65.1071
2.1338 | 65.1027
2.1338 | 65.1074
2.1338 | 65.0835
2.1338 | 65.0772
2.1338 | 65.0863
2.1338 | 65.115
2.1338 | 65.0917
2.1339 | 65.069
2.1339 | 65.1
2.1339 | 65.0862
2.1339 | 65.1018
2.1339 | 65.0913
2.1339 | 65.0874
2.1339 | 65.0745
2.1339 | 65.0915
2.1339 | 65.1159
2.1339 | 65.0908
2.134 | 65.082
2.134 | 65.0707
2.134 | 65.1001
2.134 | 65.1211
2.134 | 65.1152
2.134 | 65.0919
2.134 | 65.0654
2.134 | 65.112
2.134 | 65.0826
2.134 | 65.0765
2.1341 | 65.0798
2.1341 | 65.0717
2.1341 | 65.0873
2.1341 | 65.0894
2.1341 | 65.0955
2.1341 | 65.0876
2.1341 | 65.0801
2.1341 | 65.0862
2.1341 | 65.1093
2.1341 | 65.0962
2.1342 | 65.0823
2.1342 | 65.083
2.1342 | 65.1001
2.1342 | 65.1008
2.1342 | 65.0914
2.1342 | 65.084
2.1342 | 65.065
2.1342 | 65.0908
2.1342 | 65.1162
2.1342 | 65.068
2.1343 | 65.0699
2.1343 | 65.0818
2.1343 | 65.0822
2.1343 | 65.0828
2.1343 | 65.085
2.1343 | 65.0881
2.1343 | 65.1075
2.1343 | 65.0837
2.1343 | 65.1018
2.1343 | 65.0973
2.1344 | 65.0511
2.1344 | 65.0856
2.1344 | 65.0913
2.1344 | 65.087
2.1344 | 65.0867
2.1344 | 65.0754
2.1344 | 65.0681
2.1344 | 65.0702
2.1344 | 65.1058
2.1344 | 65.0924
2.1345 | 65.0729
2.1345 | 65.0794
2.1345 | 65.0839
2.1345 | 65.0833
2.1345 | 65.1053
2.1345 | 65.0949
2.1345 | 65.0828
2.1345 | 65.0864
2.1345 | 65.1085
2.1345 | 65.0937
2.1346 | 65.0903
2.1346 | 65.0877
2.1346 | 65.0705
2.1346 | 65.0832
2.1346 | 65.0967
2.1346 | 65.0503
2.1346 | 65.0919
2.1346 | 65.1065
2.1346 | 65.0812
2.1346 | 65.0716
2.1347 | 65.0901
2.1347 | 65.0666
2.1347 | 65.0891
2.1347 | 65.1059
2.1347 | 65.093
2.1347 | 65.0736
2.1347 | 65.0598
2.1347 | 65.0887
2.1347 | 65.0932
2.1347 | 65.0919
2.1348 | 65.0634
2.1348 | 65.0653
2.1348 | 65.075
2.1348 | 65.1121
2.1348 | 65.0839
2.1348 | 65.0609
2.1348 | 65.0855
2.1348 | 65.0824
2.1348 | 65.071
2.1348 | 65.0913
2.1349 | 65.1025
2.1349 | 65.0815
2.1349 | 65.0725
2.1349 | 65.1077
2.1349 | 65.0906
2.1349 | 65.0716
2.1349 | 65.0952
2.1349 | 65.0757
2.1349 | 65.0712
2.1349 | 65.0882
2.135 | 65.0852
2.135 | 65.0619
2.135 | 65.0945
2.135 | 65.113
2.135 | 65.0889
2.135 | 65.0498
2.135 | 65.0921
2.135 | 65.0865
2.135 | 65.0645
2.135 | 65.0852
2.1351 | 65.0781
2.1351 | 65.0689
2.1351 | 65.0953
2.1351 | 65.0989
2.1351 | 65.0912
2.1351 | 65.0826
2.1351 | 65.0701
2.1351 | 65.0565
2.1351 | 65.0794
2.1351 | 65.0773
2.1352 | 65.0644
2.1352 | 65.0866
2.1352 | 65.0958
2.1352 | 65.084
2.1352 | 65.0871
2.1352 | 65.0863
2.1352 | 65.0671
2.1352 | 65.0731
2.1352 | 65.0753
2.1352 | 65.0804
2.1353 | 65.0705
2.1353 | 65.0846
2.1353 | 65.1083
2.1353 | 65.0789
2.1353 | 65.063
2.1353 | 65.0582
2.1353 | 65.0702
2.1353 | 65.0855
2.1353 | 65.0787
2.1353 | 65.0738
2.1354 | 65.0618
2.1354 | 65.0768
2.1354 | 65.0828
2.1354 | 65.0736
2.1354 | 65.1059
2.1354 | 65.0679
2.1354 | 65.0453
2.1354 | 65.1053
2.1354 | 65.0919
2.1354 | 65.072
2.1355 | 65.0687
2.1355 | 65.0911
2.1355 | 65.0533
2.1355 | 65.0774
2.1355 | 65.0867
2.1355 | 65.064
2.1355 | 65.0743
2.1355 | 65.0947
2.1355 | 65.0719
2.1355 | 65.0871
2.1356 | 65.0745
2.1356 | 65.0873
2.1356 | 65.0634
2.1356 | 65.0755
2.1356 | 65.0999
2.1356 | 65.0462
2.1356 | 65.0813
2.1356 | 65.096
2.1356 | 65.0781
2.1356 | 65.0822
2.1357 | 65.0643
2.1357 | 65.0324
2.1357 | 65.0775
2.1357 | 65.093
2.1357 | 65.0551
2.1357 | 65.0684
2.1357 | 65.0733
2.1357 | 65.0767
2.1357 | 65.0772
2.1357 | 65.1201
2.1358 | 65.0609
2.1358 | 65.0533
2.1358 | 65.0825
2.1358 | 65.072
2.1358 | 65.051
2.1358 | 65.0688
2.1358 | 65.0882
2.1358 | 65.0587
2.1358 | 65.0675
2.1358 | 65.1014
2.1359 | 65.0725
2.1359 | 65.0523
2.1359 | 65.0956
2.1359 | 65.0982
2.1359 | 65.0461
2.1359 | 65.0589
2.1359 | 65.0765
2.1359 | 65.0619
2.1359 | 65.09
2.1359 | 65.108
2.136 | 65.0382
2.136 | 65.0551
2.136 | 65.0859
2.136 | 65.0691
2.136 | 65.0606
2.136 | 65.0604
2.136 | 65.0591
2.136 | 65.067
2.136 | 65.0838
2.136 | 65.0942
2.1361 | 65.0662
2.1361 | 65.0699
2.1361 | 65.0654
2.1361 | 65.0617
2.1361 | 65.0834
2.1361 | 65.0512
2.1361 | 65.0645
2.1361 | 65.0689
2.1361 | 65.0641
2.1361 | 65.0705
2.1362 | 65.0619
2.1362 | 65.0755
2.1362 | 65.0734
2.1362 | 65.0672
2.1362 | 65.0537
2.1362 | 65.0475
2.1362 | 65.0535
2.1362 | 65.0686
2.1362 | 65.0825
2.1362 | 65.0874
2.1363 | 65.0704
2.1363 | 65.0731
2.1363 | 65.061
2.1363 | 65.0616
2.1363 | 65.0727
2.1363 | 65.0319
2.1363 | 65.0469
2.1363 | 65.0776
2.1363 | 65.0793
2.1363 | 65.063
2.1364 | 65.0538
2.1364 | 65.0474
2.1364 | 65.0487
2.1364 | 65.0721
2.1364 | 65.0618
2.1364 | 65.047
2.1364 | 65.056
2.1364 | 65.0593
2.1364 | 65.0705
2.1364 | 65.0853
2.1365 | 65.0774
2.1365 | 65.0558
2.1365 | 65.0436
2.1365 | 65.0718
2.1365 | 65.0492
2.1365 | 65.0304
2.1365 | 65.0379
2.1365 | 65.0852
2.1365 | 65.0653
2.1365 | 65.055
2.1366 | 65.0778
2.1366 | 65.0461
2.1366 | 65.0414
2.1366 | 65.0784
2.1366 | 65.076
2.1366 | 65.0329
2.1366 | 65.0548
2.1366 | 65.0854
2.1366 | 65.0686
2.1366 | 65.0598
2.1367 | 65.0634
2.1367 | 65.0433
2.1367 | 65.0386
2.1367 | 65.074
2.1367 | 65.0583
2.1367 | 65.0426
2.1367 | 65.0395
2.1367 | 65.0632
2.1367 | 65.0597
2.1367 | 65.0659
2.1368 | 65.0571
2.1368 | 65.0388
2.1368 | 65.0547
2.1368 | 65.0686
2.1368 | 65.0626
2.1368 | 65.0423
2.1368 | 65.0638
2.1368 | 65.0737
2.1368 | 65.0462
2.1368 | 65.0413
2.1369 | 65.0427
2.1369 | 65.052
2.1369 | 65.0604
2.1369 | 65.0459
2.1369 | 65.0603
2.1369 | 65.06
2.1369 | 65.0559
2.1369 | 65.0556
2.1369 | 65.0692
2.1369 | 65.0607
2.137 | 65.0315
2.137 | 65.0464
2.137 | 65.0534
2.137 | 65.0655
2.137 | 65.0496
2.137 | 65.0555
2.137 | 65.0574
2.137 | 65.0365
2.137 | 65.0451
2.137 | 65.0549
2.1371 | 65.0369
2.1371 | 65.0269
2.1371 | 65.0434
2.1371 | 65.0511
2.1371 | 65.0468
2.1371 | 65.0729
2.1371 | 65.0403
2.1371 | 65.0332
2.1371 | 65.0563
2.1371 | 65.0448
2.1372 | 65.0421
2.1372 | 65.0321
2.1372 | 65.0557
2.1372 | 65.0662
2.1372 | 65.0407
2.1372 | 65.0376
2.1372 | 65.0431
2.1372 | 65.045
2.1372 | 65.0543
2.1372 | 65.0349
2.1373 | 65.0365
2.1373 | 65.0367
2.1373 | 65.0421
2.1373 | 65.0378
2.1373 | 65.0706
2.1373 | 65.0395
2.1373 | 65.0341
2.1373 | 65.0437
2.1373 | 65.062
2.1373 | 65.047
2.1374 | 65.0395
2.1374 | 65.0223
2.1374 | 65.0425
2.1374 | 65.0613
2.1374 | 65.0527
2.1374 | 65.0401
2.1374 | 65.0468
2.1374 | 65.0427
2.1374 | 65.0481
2.1374 | 65.025
2.1375 | 65.0205
2.1375 | 65.048
2.1375 | 65.0631
2.1375 | 65.0675
2.1375 | 65.0554
2.1375 | 65.0231
2.1375 | 65.0405
2.1375 | 65.0549
2.1375 | 65.0401
2.1375 | 65.0531
2.1376 | 65.041
2.1376 | 65.0358
2.1376 | 65.0427
2.1376 | 65.028
2.1376 | 65.0426
2.1376 | 65.0239
2.1376 | 65.0218
2.1376 | 65.0451
2.1376 | 65.0531
2.1376 | 65.0402
2.1377 | 65.0556
2.1377 | 65.0459
2.1377 | 65.0336
2.1377 | 65.0395
2.1377 | 65.0465
2.1377 | 65.046
2.1377 | 65.0431
2.1377 | 65.0406
2.1377 | 65.0394
2.1377 | 65.0155
2.1378 | 65.0267
2.1378 | 65.0444
2.1378 | 65.0401
2.1378 | 65.0464
2.1378 | 65.0572
2.1378 | 65.0173
2.1378 | 65.022
2.1378 | 65.0641
2.1378 | 65.041
2.1378 | 65.0473
2.1379 | 65.0362
2.1379 | 65.0242
2.1379 | 65.0311
2.1379 | 65.0535
2.1379 | 65.0463
2.1379 | 65.0033
2.1379 | 65.0263
2.1379 | 65.0308
2.1379 | 65.0289
2.1379 | 65.0464
2.138 | 65.0445
2.138 | 65.0283
2.138 | 65.0273
2.138 | 65.0423
2.138 | 65.0684
2.138 | 65.0384
2.138 | 65.0245
2.138 | 65.039
2.138 | 65.0235
2.138 | 65.0285
2.1381 | 65.0136
2.1381 | 65.01
2.1381 | 65.025
2.1381 | 65.0413
2.1381 | 65.0469
2.1381 | 65.0342
2.1381 | 65.0354
2.1381 | 65.0363
2.1381 | 65.0144
2.1381 | 65.0332
2.1382 | 65.0258
2.1382 | 65.0277
2.1382 | 65.0456
2.1382 | 65.0516
2.1382 | 65.0294
2.1382 | 65.0168
2.1382 | 65.0291
2.1382 | 65.0185
2.1382 | 65.0236
2.1382 | 65.0413
2.1383 | 65.0174
2.1383 | 65.0023
2.1383 | 65.016
2.1383 | 65.0401
2.1383 | 65.0373
2.1383 | 65.0209
2.1383 | 65.0185
2.1383 | 65.0413
2.1383 | 65.0522
2.1383 | 65.0392
2.1384 | 65.0032
2.1384 | 65.0342
2.1384 | 65.0218
2.1384 | 65.0231
2.1384 | 65.0345
2.1384 | 65.0334
2.1384 | 65.0231
2.1384 | 65.0246
2.1384 | 65.0267
2.1384 | 65.01
2.1385 | 65.002
2.1385 | 65.0098
2.1385 | 65.0054
2.1385 | 65.0127
2.1385 | 65.047
2.1385 | 65.025
2.1385 | 65.0175
2.1385 | 65.061
2.1385 | 65.0663
2.1385 | 65.0208
2.1386 | 64.9993
2.1386 | 65.0268
2.1386 | 65.0176
2.1386 | 65.0185
2.1386 | 65.0265
2.1386 | 65.017
2.1386 | 65.0139
2.1386 | 65.0173
2.1386 | 65.0477
2.1386 | 65.0195
2.1387 | 65.0032
2.1387 | 65.0209
2.1387 | 64.9998
2.1387 | 65.0198
2.1387 | 65.0483
2.1387 | 65.0352
2.1387 | 65.0058
2.1387 | 65.0423
2.1387 | 65.0552
2.1387 | 64.9911
2.1388 | 64.9975
2.1388 | 65.0381
2.1388 | 65.0127
2.1388 | 65.0043
2.1388 | 65.025
2.1388 | 65.005
2.1388 | 64.9973
2.1388 | 65.0449
2.1388 | 65.0477
2.1388 | 65.0089
2.1389 | 65.0304
2.1389 | 65.0083
2.1389 | 65.0026
2.1389 | 65.0347
2.1389 | 65.0316
2.1389 | 64.9782
2.1389 | 65.0095
2.1389 | 65.0362
2.1389 | 65.0069
2.1389 | 65.0086
2.139 | 65.0002
2.139 | 65.0014
2.139 | 65.0016
2.139 | 65.0348
2.139 | 65.0196
2.139 | 65.0263
2.139 | 65.0317
2.139 | 65.0126
2.139 | 65.0075
2.139 | 65.0353
2.1391 | 65.0136
2.1391 | 64.9993
2.1391 | 65.0229
2.1391 | 65.0236
2.1391 | 65.0084
2.1391 | 64.9931
2.1391 | 65.017
2.1391 | 65.0102
2.1391 | 65.0017
2.1391 | 65.0158
2.1392 | 64.9942
2.1392 | 65.0151
2.1392 | 65.0516
2.1392 | 65.0189
2.1392 | 65.0129
2.1392 | 65.0203
2.1392 | 65.0073
2.1392 | 64.9929
2.1392 | 65.0153
2.1392 | 65.0285
2.1393 | 64.9881
2.1393 | 64.9898
2.1393 | 65.0287
2.1393 | 65.0229
2.1393 | 65.0134
2.1393 | 65.0068
2.1393 | 64.9882
2.1393 | 64.9951
2.1393 | 65.0283
2.1393 | 65.0239
2.1394 | 64.9905
2.1394 | 65.0114
2.1394 | 65.0284
2.1394 | 64.9965
2.1394 | 65.0163
2.1394 | 65.0132
2.1394 | 64.986
2.1394 | 64.998
2.1394 | 65.0112
2.1394 | 64.9902
2.1395 | 64.9875
2.1395 | 65.0031
2.1395 | 64.9946
2.1395 | 64.9989
2.1395 | 65.0457
2.1395 | 64.9934
2.1395 | 64.9861
2.1395 | 64.994
2.1395 | 65.0293
2.1395 | 64.9987
2.1396 | 64.9897
2.1396 | 65.0071
2.1396 | 64.9961
2.1396 | 65.0004
2.1396 | 65.0337
2.1396 | 65.0062
2.1396 | 64.9823
2.1396 | 65.0076
2.1396 | 65.0205
2.1396 | 65.003
2.1397 | 65.0076
2.1397 | 64.9825
2.1397 | 64.9763
2.1397 | 64.9898
2.1397 | 65.004
2.1397 | 64.9801
2.1397 | 64.9951
2.1397 | 65.0356
2.1397 | 65.0028
2.1397 | 64.9926
2.1398 | 65.0059
2.1398 | 65.0037
2.1398 | 64.995
2.1398 | 64.9946
2.1398 | 65.0306
2.1398 | 65.003
2.1398 | 64.9819
2.1398 | 65.0134
2.1398 | 65.0086
2.1398 | 64.9689
2.1399 | 64.9842
2.1399 | 64.9899
2.1399 | 64.981
2.1399 | 64.9983
2.1399 | 65.0101
2.1399 | 64.9914
2.1399 | 65.0032
2.1399 | 65.0185
2.1399 | 65.0141
2.1399 | 65.0203
2.14 | 64.9996
2.14 | 64.9739
2.14 | 64.9972
2.14 | 65.0042
2.14 | 65.0021
2.14 | 64.9626
2.14 | 65.0084
2.14 | 65.0086
2.14 | 65.0026
2.14 | 65.0154
2.1401 | 64.9796
2.1401 | 64.9723
2.1401 | 64.9696
2.1401 | 65.0045
2.1401 | 64.993
2.1401 | 64.9978
2.1401 | 65.0043
2.1401 | 64.9916
2.1401 | 64.9901
2.1401 | 65.0045
2.1402 | 64.997
2.1402 | 64.9954
2.1402 | 64.9976
2.1402 | 65.0016
2.1402 | 64.9957
2.1402 | 64.9825
2.1402 | 64.9724
2.1402 | 65.0013
2.1402 | 65.0154
2.1402 | 64.9877
2.1403 | 64.9777
2.1403 | 64.9842
2.1403 | 64.997
2.1403 | 64.9983
2.1403 | 64.9944
2.1403 | 64.9805
2.1403 | 64.9882
2.1403 | 64.9981
2.1403 | 65.0075
2.1403 | 65.0058
2.1404 | 64.9853
2.1404 | 64.9726
2.1404 | 64.9769
2.1404 | 64.992
2.1404 | 65.0059
2.1404 | 64.9867
2.1404 | 64.9991
2.1404 | 65.0023
2.1404 | 64.9923
2.1404 | 64.9918
2.1405 | 64.9806
2.1405 | 64.9789
2.1405 | 64.9968
2.1405 | 64.9914
2.1405 | 64.976
2.1405 | 64.9903
2.1405 | 64.9748
2.1405 | 64.9876
2.1405 | 64.9943
2.1405 | 65.0075
2.1406 | 64.9698
2.1406 | 64.9536
2.1406 | 64.9909
2.1406 | 65.003
2.1406 | 64.983
2.1406 | 64.9957
2.1406 | 65.0007
2.1406 | 64.9752
2.1406 | 64.9933
2.1406 | 64.9933
2.1407 | 64.9904
2.1407 | 64.9634
2.1407 | 64.9753
2.1407 | 65.0095
2.1407 | 64.9876
2.1407 | 64.9846
2.1407 | 64.9972
2.1407 | 64.9763
2.1407 | 64.9959
2.1407 | 65.0143
2.1408 | 64.9619
2.1408 | 64.9553
2.1408 | 64.9984
2.1408 | 64.9853
2.1408 | 64.973
2.1408 | 65.0151
2.1408 | 64.9897
2.1408 | 64.9801
2.1408 | 64.995
2.1408 | 64.9976
2.1409 | 64.9618
2.1409 | 64.9666
2.1409 | 64.9847
2.1409 | 64.9817
2.1409 | 64.9988
2.1409 | 64.9702
2.1409 | 64.9791
2.1409 | 64.9994
2.1409 | 65.0112
2.1409 | 64.9717
2.141 | 64.9538
2.141 | 64.9773
2.141 | 64.9714
2.141 | 65.0024
2.141 | 65.0146
2.141 | 64.9835
2.141 | 64.9886
2.141 | 64.992
2.141 | 64.9891
2.141 | 64.9763
2.1411 | 64.965
2.1411 | 64.9714
2.1411 | 64.9852
2.1411 | 64.9899
2.1411 | 64.9868
2.1411 | 64.9851
2.1411 | 64.9717
2.1411 | 64.97
2.1411 | 64.9808
2.1411 | 64.9952
2.1412 | 64.964
2.1412 | 64.973
2.1412 | 65.0096
2.1412 | 64.9974
2.1412 | 64.9798
2.1412 | 64.9912
2.1412 | 65.0073
2.1412 | 64.9835
2.1412 | 64.988
2.1412 | 64.9615
2.1413 | 64.9659
2.1413 | 64.9855
2.1413 | 64.9838
2.1413 | 65.0162
2.1413 | 64.9934
2.1413 | 64.9622
2.1413 | 64.9538
2.1413 | 64.9807
2.1413 | 64.9846
2.1413 | 64.9864
2.1414 | 64.9851
2.1414 | 65.0055
2.1414 | 64.9991
2.1414 | 64.9855
2.1414 | 64.9937
2.1414 | 64.9614
2.1414 | 64.9484
2.1414 | 64.9776
2.1414 | 64.997
2.1414 | 65.0039
2.1415 | 64.9819
2.1415 | 64.9791
2.1415 | 64.9575
2.1415 | 64.9855
2.1415 | 64.9855
2.1415 | 64.9531
2.1415 | 64.9734
2.1415 | 64.9914
2.1415 | 64.9893
2.1415 | 64.9955
2.1416 | 64.994
2.1416 | 64.9824
2.1416 | 64.9811
2.1416 | 64.9911
2.1416 | 64.963
2.1416 | 64.9618
2.1416 | 64.9663
2.1416 | 64.9767
2.1416 | 64.9746
2.1416 | 64.9825
2.1417 | 64.9741
2.1417 | 64.9606
2.1417 | 64.9947
2.1417 | 64.9899
2.1417 | 64.9628
2.1417 | 64.961
2.1417 | 64.9894
2.1417 | 64.9719
2.1417 | 65.0074
2.1417 | 65.0075
2.1418 | 64.9698
2.1418 | 64.9542
2.1418 | 64.9745
2.1418 | 64.9592
2.1418 | 64.9426
2.1418 | 64.9589
2.1418 | 64.951
2.1418 | 64.9748
2.1418 | 64.9862
2.1418 | 64.9965
2.1419 | 64.9727
2.1419 | 64.9799
2.1419 | 64.969
2.1419 | 64.9753
2.1419 | 64.9732
2.1419 | 64.9579
2.1419 | 64.9749
2.1419 | 64.9732
2.1419 | 64.9681
2.1419 | 64.9645
2.142 | 64.9787
2.142 | 64.9801
2.142 | 64.9694
2.142 | 64.9579
2.142 | 64.9591
2.142 | 64.9728
2.142 | 64.9747
2.142 | 64.9793
2.142 | 65.0037
2.142 | 64.9855
2.1421 | 64.9528
2.1421 | 64.9674
2.1421 | 64.9894
2.1421 | 64.9883
2.1421 | 64.9854
2.1421 | 64.9468
2.1421 | 64.9508
2.1421 | 64.9624
2.1421 | 64.9784
2.1421 | 64.9696
2.1422 | 64.9916
2.1422 | 64.9404
2.1422 | 64.964
2.1422 | 65.0011
2.1422 | 64.987
2.1422 | 64.9561
2.1422 | 64.9725
2.1422 | 64.9707
2.1422 | 64.9609
2.1422 | 64.9672
2.1423 | 64.987
2.1423 | 64.9628
2.1423 | 64.9514
2.1423 | 64.9808
2.1423 | 64.9722
2.1423 | 64.9489
2.1423 | 64.9592
2.1423 | 64.9707
2.1423 | 64.9638
2.1423 | 64.958
2.1424 | 64.9519
2.1424 | 64.9644
2.1424 | 64.9768
2.1424 | 64.9936
2.1424 | 64.969
2.1424 | 64.9625
2.1424 | 64.96
2.1424 | 64.9564
2.1424 | 64.9636
2.1424 | 64.9622
2.1425 | 64.9394
2.1425 | 64.9449
2.1425 | 64.9804
2.1425 | 64.9881
2.1425 | 64.9681
2.1425 | 64.969
2.1425 | 64.9586
2.1425 | 64.9305
2.1425 | 64.9651
2.1425 | 64.9838
2.1426 | 64.9454
2.1426 | 64.9502
2.1426 | 64.9844
2.1426 | 64.9721
2.1426 | 64.9559
2.1426 | 64.9688
2.1426 | 64.9495
2.1426 | 64.9596
2.1426 | 64.9729
2.1426 | 64.9556
2.1427 | 64.9523
2.1427 | 64.9442
2.1427 | 64.9875
2.1427 | 64.9831
2.1427 | 64.9595
2.1427 | 64.9612
2.1427 | 64.9524
2.1427 | 64.9499
2.1427 | 64.9579
2.1427 | 64.9532
2.1428 | 64.945
2.1428 | 64.9525
2.1428 | 64.9636
2.1428 | 64.9825
2.1428 | 64.9887
2.1428 | 64.9438
2.1428 | 64.9389
2.1428 | 64.9425
2.1428 | 64.951
2.1428 | 64.9532
2.1429 | 64.9458
2.1429 | 64.9498
2.1429 | 64.9531
2.1429 | 64.9823
2.1429 | 64.9603
2.1429 | 64.9489
2.1429 | 64.9474
2.1429 | 64.9645
2.1429 | 64.9365
2.1429 | 64.9508
2.143 | 64.9638
2.143 | 64.9766
2.143 | 64.9448
2.143 | 64.9633
2.143 | 64.9661
2.143 | 64.9219
2.143 | 64.9515
2.143 | 64.9609
2.143 | 64.9499
2.143 | 64.944
2.1431 | 64.9562
2.1431 | 64.9249
2.1431 | 64.9713
2.1431 | 64.9853
2.1431 | 64.9699
2.1431 | 64.9287
2.1431 | 64.9249
2.1431 | 64.9545
2.1431 | 64.9562
2.1431 | 64.9679
2.1432 | 64.9798
2.1432 | 64.9405
2.1432 | 64.9178
2.1432 | 64.9736
2.1432 | 64.9404
2.1432 | 64.9331
2.1432 | 64.9415
2.1432 | 64.947
2.1432 | 64.936
2.1432 | 64.9605
2.1433 | 64.9626
2.1433 | 64.9439
2.1433 | 64.9456
2.1433 | 64.957
2.1433 | 64.9297
2.1433 | 64.9439
2.1433 | 64.9579
2.1433 | 64.9583
2.1433 | 64.9592
2.1433 | 64.9426
2.1434 | 64.9517
2.1434 | 64.929
2.1434 | 64.9582
2.1434 | 64.944
2.1434 | 64.949
2.1434 | 64.9275
2.1434 | 64.9449
2.1434 | 64.9553
2.1434 | 64.9822
2.1434 | 64.9804
2.1435 | 64.9386
2.1435 | 64.9281
2.1435 | 64.9448
2.1435 | 64.9648
2.1435 | 64.9297
2.1435 | 64.9351
2.1435 | 64.9361
2.1435 | 64.9275
2.1435 | 64.9568
2.1435 | 64.9656
2.1436 | 64.9324
2.1436 | 64.9202
2.1436 | 64.9439
2.1436 | 64.9417
2.1436 | 64.9583
2.1436 | 64.9486
2.1436 | 64.9543
2.1436 | 64.9447
2.1436 | 64.9536
2.1436 | 64.9489
2.1437 | 64.9197
2.1437 | 64.9329
2.1437 | 64.9579
2.1437 | 64.9413
2.1437 | 64.9344
2.1437 | 64.9314
2.1437 | 64.9154
2.1437 | 64.9596
2.1437 | 64.9445
2.1437 | 64.9299
2.1438 | 64.9429
2.1438 | 64.9307
2.1438 | 64.9515
2.1438 | 64.941
2.1438 | 64.9618
2.1438 | 64.9268
2.1438 | 64.9134
2.1438 | 64.9525
2.1438 | 64.9583
2.1438 | 64.9314
2.1439 | 64.9313
2.1439 | 64.932
2.1439 | 64.9164
2.1439 | 64.9399
2.1439 | 64.9585
2.1439 | 64.9324
2.1439 | 64.923
2.1439 | 64.9461
2.1439 | 64.9259
2.1439 | 64.9302
2.144 | 64.9256
2.144 | 64.9467
2.144 | 64.9225
2.144 | 64.946
2.144 | 64.9769
2.144 | 64.9042
2.144 | 64.9188
2.144 | 64.9467
2.144 | 64.9519
2.144 | 64.9251
2.1441 | 64.9337
2.1441 | 64.9452
2.1441 | 64.9433
2.1441 | 64.9339
2.1441 | 64.9405
2.1441 | 64.9249
2.1441 | 64.9217
2.1441 | 64.941
2.1441 | 64.9437
2.1441 | 64.9367
2.1442 | 64.9317
2.1442 | 64.9403
2.1442 | 64.9227
2.1442 | 64.944
2.1442 | 64.9413
2.1442 | 64.9345
2.1442 | 64.9236
2.1442 | 64.9417
2.1442 | 64.933
2.1442 | 64.9448
2.1443 | 64.934
2.1443 | 64.9367
2.1443 | 64.9343
2.1443 | 64.946
2.1443 | 64.9454
2.1443 | 64.9189
2.1443 | 64.92
2.1443 | 64.9341
2.1443 | 64.9407
2.1443 | 64.9405
2.1444 | 64.912
2.1444 | 64.9063
2.1444 | 64.9299
2.1444 | 64.9185
2.1444 | 64.9286
2.1444 | 64.9363
2.1444 | 64.9415
2.1444 | 64.922
2.1444 | 64.9213
2.1444 | 64.9277
2.1445 | 64.9161
2.1445 | 64.9185
2.1445 | 64.9378
2.1445 | 64.9303
2.1445 | 64.9235
2.1445 | 64.9263
2.1445 | 64.9335
2.1445 | 64.9298
2.1445 | 64.9338
2.1445 | 64.9248
2.1446 | 64.9054
2.1446 | 64.9155
2.1446 | 64.9396
2.1446 | 64.9369
2.1446 | 64.9346
2.1446 | 64.9215
2.1446 | 64.9149
2.1446 | 64.9286
2.1446 | 64.9592
2.1446 | 64.9461
2.1447 | 64.9115
2.1447 | 64.9293
2.1447 | 64.8977
2.1447 | 64.9313
2.1447 | 64.9358
2.1447 | 64.9164
2.1447 | 64.9097
2.1447 | 64.9067
2.1447 | 64.9403
2.1447 | 64.9368
2.1448 | 64.9189
2.1448 | 64.9377
2.1448 | 64.9297
2.1448 | 64.9029
2.1448 | 64.9077
2.1448 | 64.9181
2.1448 | 64.9172
2.1448 | 64.9571
2.1448 | 64.9467
2.1448 | 64.928
2.1449 | 64.9243
2.1449 | 64.936
2.1449 | 64.9228
2.1449 | 64.9205
2.1449 | 64.9172
2.1449 | 64.8826
2.1449 | 64.9141
2.1449 | 64.9536
2.1449 | 64.9345
2.1449 | 64.9519
2.145 | 64.9221
2.145 | 64.8931
2.145 | 64.9136
2.145 | 64.9093
2.145 | 64.916
2.145 | 64.9156
2.145 | 64.9031
2.145 | 64.9376
2.145 | 64.9501
2.145 | 64.9417
2.1451 | 64.9085
2.1451 | 64.9127
2.1451 | 64.91
2.1451 | 64.9156
2.1451 | 64.8962
2.1451 | 64.922
2.1451 | 64.9156
2.1451 | 64.8963
2.1451 | 64.9259
2.1451 | 64.9315
2.1452 | 64.9161
2.1452 | 64.927
2.1452 | 64.9236
2.1452 | 64.9019
2.1452 | 64.9025
2.1452 | 64.9137
2.1452 | 64.9096
2.1452 | 64.9182
2.1452 | 64.9273
2.1452 | 64.9392
2.1453 | 64.8938
2.1453 | 64.9016
2.1453 | 64.9158
2.1453 | 64.9092
2.1453 | 64.9282
2.1453 | 64.9033
2.1453 | 64.894
2.1453 | 64.9193
2.1453 | 64.9386
2.1453 | 64.9314
2.1454 | 64.8855
2.1454 | 64.8954
2.1454 | 64.9165
2.1454 | 64.9236
2.1454 | 64.9292
2.1454 | 64.9062
2.1454 | 64.9004
2.1454 | 64.9236
2.1454 | 64.9108
2.1454 | 64.9154
2.1455 | 64.9066
2.1455 | 64.9334
2.1455 | 64.9168
2.1455 | 64.9084
2.1455 | 64.9126
2.1455 | 64.911
2.1455 | 64.8856
2.1455 | 64.9159
2.1455 | 64.9347
2.1455 | 64.8962
2.1456 | 64.8826
2.1456 | 64.9153
2.1456 | 64.9195
2.1456 | 64.9303
2.1456 | 64.9187
2.1456 | 64.8825
2.1456 | 64.896
2.1456 | 64.9143
2.1456 | 64.8968
2.1456 | 64.8889
2.1457 | 64.9151
2.1457 | 64.8858
2.1457 | 64.8904
2.1457 | 64.9184
2.1457 | 64.9156
2.1457 | 64.907
2.1457 | 64.9148
2.1457 | 64.9172
2.1457 | 64.883
2.1457 | 64.9103
2.1458 | 64.9181
2.1458 | 64.8893
2.1458 | 64.9166
2.1458 | 64.9213
2.1458 | 64.8958
2.1458 | 64.8919
2.1458 | 64.8891
2.1458 | 64.9082
2.1458 | 64.9156
2.1458 | 64.9087
2.1459 | 64.8811
2.1459 | 64.8965
2.1459 | 64.9253
2.1459 | 64.9431
2.1459 | 64.9091
2.1459 | 64.9036
2.1459 | 64.8938
2.1459 | 64.8983
2.1459 | 64.9316
2.1459 | 64.925
2.146 | 64.8734
2.146 | 64.8904
2.146 | 64.9015
2.146 | 64.8732
2.146 | 64.9133
2.146 | 64.924
2.146 | 64.8786
2.146 | 64.8749
2.146 | 64.9234
2.146 | 64.8999
2.1461 | 64.9049
2.1461 | 64.9244
2.1461 | 64.8971
2.1461 | 64.8838
2.1461 | 64.8943
2.1461 | 64.9113
2.1461 | 64.89
2.1461 | 64.9101
2.1461 | 64.9198
2.1461 | 64.8886
2.1462 | 64.874
2.1462 | 64.9031
2.1462 | 64.9086
2.1462 | 64.9091
2.1462 | 64.9259
2.1462 | 64.8843
2.1462 | 64.8831
2.1462 | 64.9128
2.1462 | 64.9092
2.1462 | 64.8984
2.1463 | 64.912
2.1463 | 64.8818
2.1463 | 64.8805
2.1463 | 64.9066
2.1463 | 64.9169
2.1463 | 64.87
2.1463 | 64.8794
2.1463 | 64.9018
2.1463 | 64.8941
2.1463 | 64.9011
2.1464 | 64.9046
2.1464 | 64.8972
2.1464 | 64.9059
2.1464 | 64.907
2.1464 | 64.9107
2.1464 | 64.868
2.1464 | 64.8879
2.1464 | 64.9167
2.1464 | 64.8857
2.1464 | 64.8978
2.1465 | 64.8973
2.1465 | 64.8744
2.1465 | 64.8913
2.1465 | 64.9137
2.1465 | 64.9029
2.1465 | 64.8723
2.1465 | 64.8813
2.1465 | 64.8893
2.1465 | 64.9003
2.1465 | 64.9009
2.1466 | 64.9013
2.1466 | 64.8924
2.1466 | 64.8982
2.1466 | 64.909
2.1466 | 64.9026
2.1466 | 64.8477
2.1466 | 64.8788
2.1466 | 64.8744
2.1466 | 64.872
2.1466 | 64.8976
2.1467 | 64.8883
2.1467 | 64.9048
2.1467 | 64.9177
2.1467 | 64.8912
2.1467 | 64.8896
2.1467 | 64.8943
2.1467 | 64.8772
2.1467 | 64.8677
2.1467 | 64.8805
2.1467 | 64.8885
2.1468 | 64.8663
2.1468 | 64.9023
2.1468 | 64.9305
2.1468 | 64.8943
2.1468 | 64.9012
2.1468 | 64.8988
2.1468 | 64.862
2.1468 | 64.8393
2.1468 | 64.8776
2.1468 | 64.907
2.1469 | 64.8984
2.1469 | 64.8917
2.1469 | 64.9131
2.1469 | 64.8881
2.1469 | 64.91
2.1469 | 64.8723
2.1469 | 64.8449
2.1469 | 64.8517
2.1469 | 64.8943
2.1469 | 64.8669
2.147 | 64.8852
2.147 | 64.9167
2.147 | 64.9219
2.147 | 64.8919
2.147 | 64.8829
2.147 | 64.8829
2.147 | 64.848
2.147 | 64.871
2.147 | 64.8942
2.147 | 64.8797
2.1471 | 64.8786
2.1471 | 64.8915
2.1471 | 64.893
2.1471 | 64.8858
2.1471 | 64.8839
2.1471 | 64.8722
2.1471 | 64.8574
2.1471 | 64.874
2.1471 | 64.8896
2.1471 | 64.8873
2.1472 | 64.8824
2.1472 | 64.8883
2.1472 | 64.8813
2.1472 | 64.8874
2.1472 | 64.8867
2.1472 | 64.8636
2.1472 | 64.86
2.1472 | 64.876
2.1472 | 64.894
2.1472 | 64.8908
2.1473 | 64.8782
2.1473 | 64.8747
2.1473 | 64.8824
2.1473 | 64.898
2.1473 | 64.8825
2.1473 | 64.8706
2.1473 | 64.9014
2.1473 | 64.8856
2.1473 | 64.879
2.1473 | 64.8836
2.1474 | 64.8644
2.1474 | 64.8757
2.1474 | 64.8613
2.1474 | 64.8642
2.1474 | 64.9014
2.1474 | 64.887
2.1474 | 64.8789
2.1474 | 64.8861
2.1474 | 64.8886
2.1474 | 64.8889
2.1475 | 64.8612
2.1475 | 64.8562
2.1475 | 64.8908
2.1475 | 64.8896
2.1475 | 64.8972
2.1475 | 64.8746
2.1475 | 64.8755
2.1475 | 64.8911
2.1475 | 64.874
2.1475 | 64.8746
2.1476 | 64.8721
2.1476 | 64.8746
2.1476 | 64.8557
2.1476 | 64.8834
2.1476 | 64.9083
2.1476 | 64.8961
2.1476 | 64.8902
2.1476 | 64.8805
2.1476 | 64.869
2.1476 | 64.869
2.1477 | 64.8732
2.1477 | 64.859
2.1477 | 64.8757
2.1477 | 64.8854
2.1477 | 64.8908
2.1477 | 64.8595
2.1477 | 64.8662
2.1477 | 64.8858
2.1477 | 64.8836
2.1477 | 64.8862
2.1478 | 64.8643
2.1478 | 64.844
2.1478 | 64.8591
2.1478 | 64.8939
2.1478 | 64.8876
2.1478 | 64.8735
2.1478 | 64.8738
2.1478 | 64.876
2.1478 | 64.8725
2.1478 | 64.8742
2.1479 | 64.8825
2.1479 | 64.8603
2.1479 | 64.8531
2.1479 | 64.8642
2.1479 | 64.8863
2.1479 | 64.8445
2.1479 | 64.8767
2.1479 | 64.8956
2.1479 | 64.8712
2.1479 | 64.8872
2.148 | 64.8612
2.148 | 64.8449
2.148 | 64.872
2.148 | 64.8982
2.148 | 64.8928
2.148 | 64.8529
2.148 | 64.891
2.148 | 64.8971
2.148 | 64.8916
2.148 | 64.8667
2.1481 | 64.8408
2.1481 | 64.8371
2.1481 | 64.8592
2.1481 | 64.8923
2.1481 | 64.8725
2.1481 | 64.8737
2.1481 | 64.872
2.1481 | 64.8783
2.1481 | 64.8934
2.1481 | 64.8774
2.1482 | 64.8468
2.1482 | 64.8518
2.1482 | 64.8702
2.1482 | 64.853
2.1482 | 64.8648
2.1482 | 64.8932
2.1482 | 64.8778
2.1482 | 64.8783
2.1482 | 64.8865
2.1482 | 64.8556
2.1483 | 64.8406
2.1483 | 64.8604
2.1483 | 64.8729
2.1483 | 64.8501
2.1483 | 64.8709
2.1483 | 64.8535
2.1483 | 64.8739
2.1483 | 64.9096
2.1483 | 64.8922
2.1483 | 64.8645
2.1484 | 64.8457
2.1484 | 64.838
2.1484 | 64.8565
2.1484 | 64.8752
2.1484 | 64.8977
2.1484 | 64.8411
2.1484 | 64.8568
2.1484 | 64.8904
2.1484 | 64.8861
2.1484 | 64.8742
2.1485 | 64.8488
2.1485 | 64.8521
2.1485 | 64.8375
2.1485 | 64.8651
2.1485 | 64.8837
2.1485 | 64.8654
2.1485 | 64.8785
2.1485 | 64.8749
2.1485 | 64.8619
2.1485 | 64.8587
2.1486 | 64.862
2.1486 | 64.8519
2.1486 | 64.8586
2.1486 | 64.8785
2.1486 | 64.8689
2.1486 | 64.829
2.1486 | 64.8762
2.1486 | 64.8882
2.1486 | 64.8777
2.1486 | 64.8708
2.1487 | 64.8535
2.1487 | 64.8546
2.1487 | 64.8619
2.1487 | 64.9041
2.1487 | 64.8765
2.1487 | 64.8538
2.1487 | 64.863
2.1487 | 64.8553
2.1487 | 64.8626
2.1487 | 64.8894
2.1488 | 64.8626
2.1488 | 64.8271
2.1488 | 64.8609
2.1488 | 64.8769
2.1488 | 64.872
2.1488 | 64.8408
2.1488 | 64.8836
2.1488 | 64.8526
2.1488 | 64.8526
2.1488 | 64.8731
2.1489 | 64.8648
2.1489 | 64.8587
2.1489 | 64.8616
2.1489 | 64.8592
2.1489 | 64.8555
2.1489 | 64.8562
2.1489 | 64.8706
2.1489 | 64.8708
2.1489 | 64.8692
2.1489 | 64.8753
2.149 | 64.8352
2.149 | 64.8559
2.149 | 64.8544
2.149 | 64.8624
2.149 | 64.8655
2.149 | 64.8496
2.149 | 64.8527
2.149 | 64.8593
2.149 | 64.8785
2.149 | 64.8791
2.1491 | 64.8574
2.1491 | 64.8378
2.1491 | 64.8609
2.1491 | 64.8635
2.1491 | 64.8619
2.1491 | 64.8426
2.1491 | 64.8474
2.1491 | 64.8534
2.1491 | 64.8576
2.1491 | 64.8302
2.1492 | 64.8448
2.1492 | 64.8486
2.1492 | 64.8699
2.1492 | 64.8754
2.1492 | 64.8776
2.1492 | 64.8432
2.1492 | 64.8383
2.1492 | 64.8505
2.1492 | 64.8626
2.1492 | 64.8565
2.1493 | 64.8526
2.1493 | 64.8585
2.1493 | 64.8665
2.1493 | 64.8452
2.1493 | 64.8863
2.1493 | 64.847
2.1493 | 64.8643
2.1493 | 64.8567
2.1493 | 64.8589
2.1493 | 64.8556
2.1494 | 64.8429
2.1494 | 64.8561
2.1494 | 64.8693
2.1494 | 64.8497
2.1494 | 64.8662
2.1494 | 64.8504
2.1494 | 64.8494
2.1494 | 64.8603
2.1494 | 64.8561
2.1494 | 64.8558
2.1495 | 64.8373
2.1495 | 64.8492
2.1495 | 64.8723
2.1495 | 64.8705
2.1495 | 64.8509
2.1495 | 64.8363
2.1495 | 64.8507
2.1495 | 64.8567
2.1495 | 64.8637
2.1495 | 64.8613
2.1496 | 64.8475
2.1496 | 64.8504
2.1496 | 64.8802
2.1496 | 64.8611
2.1496 | 64.8655
2.1496 | 64.8483
2.1496 | 64.8308
2.1496 | 64.8516
2.1496 | 64.868
2.1496 | 64.8691
2.1497 | 64.8497
2.1497 | 64.859
2.1497 | 64.8462
2.1497 | 64.8516
2.1497 | 64.874
2.1497 | 64.8269
2.1497 | 64.8375
2.1497 | 64.8624
2.1497 | 64.8647
2.1497 | 64.8488
2.1498 | 64.8716
2.1498 | 64.8719
2.1498 | 64.8707
2.1498 | 64.8644
2.1498 | 64.8646
2.1498 | 64.8313
2.1498 | 64.8353
2.1498 | 64.8529
2.1498 | 64.8614
2.1498 | 64.8386
2.1499 | 64.8469
2.1499 | 64.8615
2.1499 | 64.881
2.1499 | 64.8691
2.1499 | 64.8684
2.1499 | 64.8309
2.1499 | 64.8164
2.1499 | 64.8297
2.1499 | 64.8604
2.1499 | 64.8726
2.15 | 64.8576
2.15 | 64.8498
2.15 | 64.8692
2.15 | 64.8699
2.15 | 64.8575
2.15 | 64.8325
2.15 | 64.8418
2.15 | 64.8277
2.15 | 64.832
2.15 | 64.8875
2.1501 | 64.8569
2.1501 | 64.8544
2.1501 | 64.8755
2.1501 | 64.8609
2.1501 | 64.8544
2.1501 | 64.869
2.1501 | 64.8467
2.1501 | 64.8296
2.1501 | 64.8622
2.1501 | 64.8535
2.1502 | 64.8378
2.1502 | 64.8352
2.1502 | 64.8646
2.1502 | 64.8687
2.1502 | 64.8391
2.1502 | 64.8507
2.1502 | 64.83
2.1502 | 64.8332
2.1502 | 64.8561
2.1502 | 64.8417
2.1503 | 64.8285
2.1503 | 64.8538
2.1503 | 64.8673
2.1503 | 64.8781
2.1503 | 64.8712
2.1503 | 64.8383
2.1503 | 64.8505
2.1503 | 64.8304
2.1503 | 64.8467
2.1503 | 64.8313
2.1504 | 64.8371
2.1504 | 64.8348
2.1504 | 64.8529
2.1504 | 64.8624
2.1504 | 64.8654
2.1504 | 64.8652
2.1504 | 64.8706
2.1504 | 64.8577
2.1504 | 64.8419
2.1504 | 64.8239
2.1505 | 64.8132
2.1505 | 64.8545
2.1505 | 64.8658
2.1505 | 64.868
2.1505 | 64.8792
2.1505 | 64.8485
2.1505 | 64.8279
2.1505 | 64.8477
2.1505 | 64.8453
2.1505 | 64.8151
2.1506 | 64.821
2.1506 | 64.8493
2.1506 | 64.8721
2.1506 | 64.8473
2.1506 | 64.8774
2.1506 | 64.8719
2.1506 | 64.8416
2.1506 | 64.835
2.1506 | 64.8341
2.1506 | 64.8369
2.1507 | 64.8533
2.1507 | 64.8248
2.1507 | 64.8453
2.1507 | 64.8606
2.1507 | 64.8689
2.1507 | 64.849
2.1507 | 64.8716
2.1507 | 64.8662
2.1507 | 64.8352
2.1507 | 64.8313
2.1508 | 64.835
2.1508 | 64.8373
2.1508 | 64.8506
2.1508 | 64.8797
2.1508 | 64.8548
2.1508 | 64.8324
2.1508 | 64.8604
2.1508 | 64.8525
2.1508 | 64.8524
2.1508 | 64.8571
2.1509 | 64.8188
2.1509 | 64.8154
2.1509 | 64.8657
2.1509 | 64.8582
2.1509 | 64.8421
2.1509 | 64.8391
2.1509 | 64.8405
2.1509 | 64.843
2.1509 | 64.8528
2.1509 | 64.863
2.151 | 64.8413
2.151 | 64.8356
2.151 | 64.8565
2.151 | 64.858
2.151 | 64.8375
2.151 | 64.8458
2.151 | 64.8569
2.151 | 64.8534
2.151 | 64.8404
2.151 | 64.8498
2.1511 | 64.8251
2.1511 | 64.8196
2.1511 | 64.8476
2.1511 | 64.8393
2.1511 | 64.8498
2.1511 | 64.8443
2.1511 | 64.8294
2.1511 | 64.8591
2.1511 | 64.8716
2.1511 | 64.8453
2.1512 | 64.8302
2.1512 | 64.8435
2.1512 | 64.847
2.1512 | 64.8151
2.1512 | 64.8406
2.1512 | 64.832
2.1512 | 64.8363
2.1512 | 64.8403
2.1512 | 64.8661
2.1512 | 64.8544
2.1513 | 64.8305
2.1513 | 64.8496
2.1513 | 64.8434
2.1513 | 64.817
2.1513 | 64.8426
2.1513 | 64.8532
2.1513 | 64.8393
2.1513 | 64.8566
2.1513 | 64.8658
2.1513 | 64.8496
2.1514 | 64.8418
2.1514 | 64.8577
2.1514 | 64.8376
2.1514 | 64.8345
2.1514 | 64.8423
2.1514 | 64.8281
2.1514 | 64.8273
2.1514 | 64.8668
2.1514 | 64.8675
2.1514 | 64.8556
2.1515 | 64.8411
2.1515 | 64.844
2.1515 | 64.8468
2.1515 | 64.8404
2.1515 | 64.8543
2.1515 | 64.8546
2.1515 | 64.8222
2.1515 | 64.8267
2.1515 | 64.8587
2.1515 | 64.8698
2.1516 | 64.8504
2.1516 | 64.844
2.1516 | 64.8397
2.1516 | 64.8306
2.1516 | 64.8335
2.1516 | 64.841
2.1516 | 64.8357
2.1516 | 64.8319
2.1516 | 64.8676
2.1516 | 64.8555
2.1517 | 64.8206
2.1517 | 64.8589
2.1517 | 64.8761
2.1517 | 64.8542
2.1517 | 64.8342
2.1517 | 64.8304
2.1517 | 64.827
2.1517 | 64.8486
2.1517 | 64.8606
2.1517 | 64.8414
2.1518 | 64.8231
2.1518 | 64.8325
2.1518 | 64.8583
2.1518 | 64.8554
2.1518 | 64.8596
2.1518 | 64.8437
2.1518 | 64.8286
2.1518 | 64.8344
2.1518 | 64.8507
2.1518 | 64.8429
2.1519 | 64.8593
2.1519 | 64.8542
2.1519 | 64.8524
2.1519 | 64.8441
2.1519 | 64.8507
2.1519 | 64.8263
2.1519 | 64.8538
2.1519 | 64.8551
2.1519 | 64.8324
2.1519 | 64.8533
2.152 | 64.8441
2.152 | 64.8296
2.152 | 64.8458
2.152 | 64.862
2.152 | 64.8437
2.152 | 64.8214
2.152 | 64.8248
2.152 | 64.8709
2.152 | 64.8556
2.152 | 64.8697
2.1521 | 64.8414
2.1521 | 64.8216
2.1521 | 64.8328
2.1521 | 64.86
2.1521 | 64.8548
2.1521 | 64.825
2.1521 | 64.8387
2.1521 | 64.8242
2.1521 | 64.8307
2.1521 | 64.8585
2.1522 | 64.8536
2.1522 | 64.8222
2.1522 | 64.8398
2.1522 | 64.8628
2.1522 | 64.8424
2.1522 | 64.8337
2.1522 | 64.8583
2.1522 | 64.8491
2.1522 | 64.8408
2.1522 | 64.8646
2.1523 | 64.8446
2.1523 | 64.8414
2.1523 | 64.8447
2.1523 | 64.8126
2.1523 | 64.8161
2.1523 | 64.8246
2.1523 | 64.8474
2.1523 | 64.8442
2.1523 | 64.8773
2.1523 | 64.8788
2.1524 | 64.8412
2.1524 | 64.855
2.1524 | 64.8477
2.1524 | 64.8359
2.1524 | 64.826
2.1524 | 64.8141
2.1524 | 64.8358
2.1524 | 64.8529
2.1524 | 64.8594
2.1524 | 64.8434
2.1525 | 64.8488
2.1525 | 64.8405
2.1525 | 64.8371
2.1525 | 64.8395
2.1525 | 64.8463
2.1525 | 64.8175
2.1525 | 64.8295
2.1525 | 64.8324
2.1525 | 64.8611
2.1525 | 64.8866
2.1526 | 64.8626
2.1526 | 64.8552
2.1526 | 64.8427
2.1526 | 64.8276
2.1526 | 64.8183
2.1526 | 64.824
2.1526 | 64.8289
2.1526 | 64.8459
2.1526 | 64.855
2.1526 | 64.8739
2.1527 | 64.854
2.1527 | 64.8365
2.1527 | 64.844
2.1527 | 64.8296
2.1527 | 64.8283
2.1527 | 64.8222
2.1527 | 64.8449
2.1527 | 64.8423
2.1527 | 64.8649
2.1527 | 64.8586
2.1528 | 64.8623
2.1528 | 64.8265
2.1528 | 64.8451
2.1528 | 64.8285
2.1528 | 64.8152
2.1528 | 64.8341
2.1528 | 64.8402
2.1528 | 64.8473
2.1528 | 64.8438
2.1528 | 64.8552
2.1529 | 64.8355
2.1529 | 64.8566
2.1529 | 64.8596
2.1529 | 64.8684
2.1529 | 64.8257
2.1529 | 64.8377
2.1529 | 64.8107
2.1529 | 64.8401
2.1529 | 64.8589
2.1529 | 64.8673
2.153 | 64.8507
2.153 | 64.8252
2.153 | 64.849
2.153 | 64.8498
2.153 | 64.8345
2.153 | 64.8365
2.153 | 64.8307
2.153 | 64.8304
2.153 | 64.8441
2.153 | 64.8378
2.1531 | 64.8392
2.1531 | 64.846
2.1531 | 64.8505
2.1531 | 64.8507
2.1531 | 64.8421
2.1531 | 64.8337
2.1531 | 64.8502
2.1531 | 64.8233
2.1531 | 64.8615
2.1531 | 64.8294
2.1532 | 64.8147
2.1532 | 64.8438
2.1532 | 64.8647
2.1532 | 64.851
2.1532 | 64.8492
2.1532 | 64.8533
2.1532 | 64.835
2.1532 | 64.8454
2.1532 | 64.8503
2.1532 | 64.8324
2.1533 | 64.8329
2.1533 | 64.8293
2.1533 | 64.8426
2.1533 | 64.846
2.1533 | 64.8447
2.1533 | 64.826
2.1533 | 64.8259
2.1533 | 64.8496
2.1533 | 64.8401
2.1533 | 64.8444
2.1534 | 64.829
2.1534 | 64.8145
2.1534 | 64.8268
2.1534 | 64.8343
2.1534 | 64.848
2.1534 | 64.8452
2.1534 | 64.857
2.1534 | 64.8432
2.1534 | 64.8322
2.1534 | 64.8426
2.1535 | 64.8277
2.1535 | 64.8153
2.1535 | 64.8554
2.1535 | 64.8652
2.1535 | 64.8443
2.1535 | 64.8265
2.1535 | 64.8392
2.1535 | 64.8501
2.1535 | 64.8393
2.1535 | 64.8439
2.1536 | 64.8178
2.1536 | 64.8344
2.1536 | 64.8395
2.1536 | 64.8432
2.1536 | 64.8322
2.1536 | 64.8283
2.1536 | 64.8537
2.1536 | 64.8393
2.1536 | 64.8469
2.1536 | 64.8555
2.1537 | 64.8294
2.1537 | 64.814
2.1537 | 64.8187
2.1537 | 64.8539
2.1537 | 64.8419
2.1537 | 64.8153
2.1537 | 64.8412
2.1537 | 64.8503
2.1537 | 64.8277
2.1537 | 64.8524
2.1538 | 64.8278
2.1538 | 64.8221
2.1538 | 64.8419
2.1538 | 64.8324
2.1538 | 64.835
2.1538 | 64.8212
2.1538 | 64.8344
2.1538 | 64.833
2.1538 | 64.8291
2.1538 | 64.8418
2.1539 | 64.859
2.1539 | 64.8233
2.1539 | 64.8348
2.1539 | 64.8397
2.1539 | 64.8347
2.1539 | 64.8332
2.1539 | 64.8214
2.1539 | 64.8619
2.1539 | 64.8356
2.1539 | 64.8289
2.154 | 64.8601
2.154 | 64.8321
2.154 | 64.8141
2.154 | 64.8436
2.154 | 64.8477
2.154 | 64.7991
2.154 | 64.8167
2.154 | 64.8251
2.154 | 64.8521
2.154 | 64.8309
2.1541 | 64.845
2.1541 | 64.8213
2.1541 | 64.8371
2.1541 | 64.8583
2.1541 | 64.8293
2.1541 | 64.8268
2.1541 | 64.8215
2.1541 | 64.8254
2.1541 | 64.8275
2.1541 | 64.8461
2.1542 | 64.8423
2.1542 | 64.8302
2.1542 | 64.8326
2.1542 | 64.852
2.1542 | 64.8394
2.1542 | 64.8249
2.1542 | 64.8121
2.1542 | 64.8222
2.1542 | 64.8332
2.1542 | 64.8503
2.1543 | 64.8379
2.1543 | 64.8244
2.1543 | 64.8548
2.1543 | 64.8511
2.1543 | 64.8344
2.1543 | 64.8397
2.1543 | 64.8444
2.1543 | 64.8049
2.1543 | 64.8173
2.1543 | 64.8412
2.1544 | 64.83
2.1544 | 64.8229
2.1544 | 64.8618
2.1544 | 64.8577
2.1544 | 64.8385
2.1544 | 64.8276
2.1544 | 64.8298
2.1544 | 64.824
2.1544 | 64.8181
2.1544 | 64.8097
2.1545 | 64.8421
2.1545 | 64.8235
2.1545 | 64.8371
2.1545 | 64.8582
2.1545 | 64.8647
2.1545 | 64.8371
2.1545 | 64.8203
2.1545 | 64.8208
2.1545 | 64.8217
2.1545 | 64.8273
2.1546 | 64.833
2.1546 | 64.8378
2.1546 | 64.8496
2.1546 | 64.8419
2.1546 | 64.8553
2.1546 | 64.8225
2.1546 | 64.835
2.1546 | 64.8332
2.1546 | 64.8203
2.1546 | 64.8231
2.1547 | 64.8263
2.1547 | 64.8127
2.1547 | 64.8499
2.1547 | 64.8748
2.1547 | 64.8416
2.1547 | 64.8143
2.1547 | 64.8369
2.1547 | 64.8395
2.1547 | 64.8307
2.1547 | 64.8316
2.1548 | 64.8183
2.1548 | 64.8067
2.1548 | 64.8335
2.1548 | 64.8505
2.1548 | 64.8676
2.1548 | 64.8526
2.1548 | 64.836
2.1548 | 64.8133
2.1548 | 64.8306
2.1548 | 64.8574
2.1549 | 64.8064
2.1549 | 64.8224
2.1549 | 64.8513
2.1549 | 64.8322
2.1549 | 64.8271
2.1549 | 64.8532
2.1549 | 64.8378
2.1549 | 64.8229
2.1549 | 64.8227
2.1549 | 64.8104
2.155 | 64.7821
2.155 | 64.8311
2.155 | 64.8468
2.155 | 64.8322
2.155 | 64.8505
2.155 | 64.8119
2.155 | 64.8109
2.155 | 64.8453
2.155 | 64.8614
2.155 | 64.8219
2.1551 | 64.7994
2.1551 | 64.8207
2.1551 | 64.8295
2.1551 | 64.8295
2.1551 | 64.8739
2.1551 | 64.8524
2.1551 | 64.8011
2.1551 | 64.8314
2.1551 | 64.838
2.1551 | 64.8442
2.1552 | 64.8236
2.1552 | 64.8194
2.1552 | 64.8221
2.1552 | 64.818
2.1552 | 64.8346
2.1552 | 64.8381
2.1552 | 64.8243
2.1552 | 64.8322
2.1552 | 64.8257
2.1552 | 64.8274
2.1553 | 64.8287
2.1553 | 64.8438
2.1553 | 64.8317
2.1553 | 64.8339
2.1553 | 64.836
2.1553 | 64.8102
2.1553 | 64.8073
2.1553 | 64.8393
2.1553 | 64.8584
2.1553 | 64.8246
2.1554 | 64.8058
2.1554 | 64.8268
2.1554 | 64.8455
2.1554 | 64.8426
2.1554 | 64.8341
2.1554 | 64.8213
2.1554 | 64.8175
2.1554 | 64.8196
2.1554 | 64.831
2.1554 | 64.853
2.1555 | 64.8266
2.1555 | 64.8151
2.1555 | 64.8218
2.1555 | 64.8106
2.1555 | 64.8205
2.1555 | 64.8097
2.1555 | 64.8125
2.1555 | 64.8399
2.1555 | 64.8266
2.1555 | 64.8209
2.1556 | 64.8164
2.1556 | 64.8331
2.1556 | 64.8218
2.1556 | 64.8399
2.1556 | 64.812
2.1556 | 64.7963
2.1556 | 64.8052
2.1556 | 64.8341
2.1556 | 64.8589
2.1556 | 64.8366
2.1557 | 64.8117
2.1557 | 64.8139
2.1557 | 64.8089
2.1557 | 64.7926
2.1557 | 64.8329
2.1557 | 64.8348
2.1557 | 64.8179
2.1557 | 64.8356
2.1557 | 64.829
2.1557 | 64.8382
2.1558 | 64.8128
2.1558 | 64.8143
2.1558 | 64.8006
2.1558 | 64.8086
2.1558 | 64.8322
2.1558 | 64.8365
2.1558 | 64.8097
2.1558 | 64.8255
2.1558 | 64.819
2.1558 | 64.8043
2.1559 | 64.8112
2.1559 | 64.8181
2.1559 | 64.8127
2.1559 | 64.833
2.1559 | 64.8404
2.1559 | 64.8133
2.1559 | 64.8074
2.1559 | 64.8298
2.1559 | 64.8256
2.1559 | 64.8361
2.156 | 64.8136
2.156 | 64.7975
2.156 | 64.805
2.156 | 64.8328
2.156 | 64.824
2.156 | 64.813
2.156 | 64.8217
2.156 | 64.8295
2.156 | 64.8149
2.156 | 64.8112
2.1561 | 64.7972
2.1561 | 64.8058
2.1561 | 64.8095
2.1561 | 64.8157
2.1561 | 64.8423
2.1561 | 64.8335
2.1561 | 64.8233
2.1561 | 64.8277
2.1561 | 64.8377
2.1561 | 64.8017
2.1562 | 64.786
2.1562 | 64.8022
2.1562 | 64.8154
2.1562 | 64.8076
2.1562 | 64.8468
2.1562 | 64.8289
2.1562 | 64.7936
2.1562 | 64.83
2.1562 | 64.836
2.1562 | 64.8068
2.1563 | 64.7903
2.1563 | 64.8072
2.1563 | 64.8178
2.1563 | 64.8332
2.1563 | 64.8333
2.1563 | 64.8002
2.1563 | 64.8201
2.1563 | 64.8299
2.1563 | 64.8196
2.1563 | 64.8043
2.1564 | 64.8069
2.1564 | 64.8024
2.1564 | 64.7852
2.1564 | 64.8151
2.1564 | 64.8257
2.1564 | 64.8231
2.1564 | 64.8156
2.1564 | 64.8191
2.1564 | 64.8013
2.1564 | 64.805
2.1565 | 64.8095
2.1565 | 64.8106
2.1565 | 64.8043
2.1565 | 64.8079
2.1565 | 64.8188
2.1565 | 64.8013
2.1565 | 64.8216
2.1565 | 64.815
2.1565 | 64.8143
2.1565 | 64.8196
2.1566 | 64.7905
2.1566 | 64.7928
2.1566 | 64.8185
2.1566 | 64.8229
2.1566 | 64.8151
2.1566 | 64.7877
2.1566 | 64.7989
2.1566 | 64.8116
2.1566 | 64.8253
2.1566 | 64.8344
2.1567 | 64.8067
2.1567 | 64.7953
2.1567 | 64.8188
2.1567 | 64.8056
2.1567 | 64.8177
2.1567 | 64.8222
2.1567 | 64.8017
2.1567 | 64.7983
2.1567 | 64.8093
2.1567 | 64.8419
2.1568 | 64.7946
2.1568 | 64.7851
2.1568 | 64.8214
2.1568 | 64.7968
2.1568 | 64.7984
2.1568 | 64.8104
2.1568 | 64.8106
2.1568 | 64.8233
2.1568 | 64.826
2.1568 | 64.8095
2.1569 | 64.7669
2.1569 | 64.8167
2.1569 | 64.8358
2.1569 | 64.8058
2.1569 | 64.8108
2.1569 | 64.8063
2.1569 | 64.7819
2.1569 | 64.79
2.1569 | 64.8392
2.1569 | 64.8114
2.157 | 64.7909
2.157 | 64.8119
2.157 | 64.8188
2.157 | 64.8002
2.157 | 64.8116
2.157 | 64.7913
2.157 | 64.7823
2.157 | 64.7927
2.157 | 64.8216
2.157 | 64.8231
2.1571 | 64.7963
2.1571 | 64.79
2.1571 | 64.8032
2.1571 | 64.8012
2.1571 | 64.8088
2.1571 | 64.7847
2.1571 | 64.7859
2.1571 | 64.8073
2.1571 | 64.7957
2.1571 | 64.8127
2.1572 | 64.7971
2.1572 | 64.799
2.1572 | 64.8136
2.1572 | 64.8315
2.1572 | 64.8227
2.1572 | 64.7886
2.1572 | 64.8064
2.1572 | 64.7933
2.1572 | 64.7875
2.1572 | 64.8047
2.1573 | 64.7866
2.1573 | 64.7853
2.1573 | 64.8137
2.1573 | 64.8048
2.1573 | 64.8045
2.1573 | 64.7983
2.1573 | 64.781
2.1573 | 64.78
2.1573 | 64.7974
2.1573 | 64.7907
2.1574 | 64.7973
2.1574 | 64.8171
2.1574 | 64.8224
2.1574 | 64.8024
2.1574 | 64.7989
2.1574 | 64.797
2.1574 | 64.8015
2.1574 | 64.7895
2.1574 | 64.7961
2.1574 | 64.797
2.1575 | 64.7782
2.1575 | 64.8041
2.1575 | 64.8165
2.1575 | 64.8019
2.1575 | 64.8145
2.1575 | 64.7849
2.1575 | 64.7957
2.1575 | 64.8055
2.1575 | 64.8192
2.1575 | 64.7954
2.1576 | 64.7876
2.1576 | 64.7721
2.1576 | 64.7994
2.1576 | 64.8017
2.1576 | 64.8073
2.1576 | 64.8085
2.1576 | 64.7826
2.1576 | 64.7656
2.1576 | 64.7787
2.1576 | 64.8136
2.1577 | 64.8034
2.1577 | 64.788
2.1577 | 64.8052
2.1577 | 64.7976
2.1577 | 64.7963
2.1577 | 64.8043
2.1577 | 64.7718
2.1577 | 64.7953
2.1577 | 64.8322
2.1577 | 64.7953
2.1578 | 64.7748
2.1578 | 64.796
2.1578 | 64.8059
2.1578 | 64.7838
2.1578 | 64.7899
2.1578 | 64.7842
2.1578 | 64.7667
2.1578 | 64.7929
2.1578 | 64.8332
2.1578 | 64.8017
2.1579 | 64.7734
2.1579 | 64.7814
2.1579 | 64.8036
2.1579 | 64.8017
2.1579 | 64.7998
2.1579 | 64.7996
2.1579 | 64.7691
2.1579 | 64.7735
2.1579 | 64.8054
2.1579 | 64.8017
2.158 | 64.7815
2.158 | 64.8029
2.158 | 64.7696
2.158 | 64.7791
2.158 | 64.7961
2.158 | 64.7799
2.158 | 64.7831
2.158 | 64.809
2.158 | 64.7827
2.158 | 64.8078
2.1581 | 64.8189
2.1581 | 64.804
2.1581 | 64.7845
2.1581 | 64.7951
2.1581 | 64.7896
2.1581 | 64.7655
2.1581 | 64.7791
2.1581 | 64.7977
2.1581 | 64.8012
2.1581 | 64.8188
2.1582 | 64.7946
2.1582 | 64.7881
2.1582 | 64.7996
2.1582 | 64.8046
2.1582 | 64.7862
2.1582 | 64.7776
2.1582 | 64.7775
2.1582 | 64.7963
2.1582 | 64.8045
2.1582 | 64.808
2.1583 | 64.7959
2.1583 | 64.7876
2.1583 | 64.7826
2.1583 | 64.7757
2.1583 | 64.784
2.1583 | 64.7903
2.1583 | 64.7867
2.1583 | 64.7865
2.1583 | 64.7804
2.1583 | 64.7903
2.1584 | 64.7969
2.1584 | 64.7847
2.1584 | 64.8011
2.1584 | 64.7903
2.1584 | 64.7825
2.1584 | 64.7729
2.1584 | 64.7792
2.1584 | 64.7985
2.1584 | 64.7805
2.1584 | 64.7989
2.1585 | 64.7822
2.1585 | 64.7832
2.1585 | 64.789
2.1585 | 64.8117
2.1585 | 64.8061
2.1585 | 64.7548
2.1585 | 64.7823
2.1585 | 64.7936
2.1585 | 64.7946
2.1585 | 64.7935
2.1586 | 64.7728
2.1586 | 64.7551
2.1586 | 64.7815
2.1586 | 64.8052
2.1586 | 64.8009
2.1586 | 64.7866
2.1586 | 64.7921
2.1586 | 64.7892
2.1586 | 64.7703
2.1586 | 64.7834
2.1587 | 64.789
2.1587 | 64.7715
2.1587 | 64.7875
2.1587 | 64.8002
2.1587 | 64.7968
2.1587 | 64.7777
2.1587 | 64.7924
2.1587 | 64.7935
2.1587 | 64.7791
2.1587 | 64.7664
2.1588 | 64.7767
2.1588 | 64.7694
2.1588 | 64.772
2.1588 | 64.7935
2.1588 | 64.794
2.1588 | 64.7635
2.1588 | 64.7862
2.1588 | 64.7986
2.1588 | 64.7871
2.1588 | 64.7829
2.1589 | 64.772
2.1589 | 64.7793
2.1589 | 64.7647
2.1589 | 64.7948
2.1589 | 64.7928
2.1589 | 64.7871
2.1589 | 64.7945
2.1589 | 64.7945
2.1589 | 64.7726
2.1589 | 64.7828
2.159 | 64.7737
2.159 | 64.759
2.159 | 64.7734
2.159 | 64.8104
2.159 | 64.7888
2.159 | 64.7695
2.159 | 64.7959
2.159 | 64.7868
2.159 | 64.7782
2.159 | 64.7857
2.1591 | 64.8019
2.1591 | 64.7842
2.1591 | 64.7632
2.1591 | 64.8065
2.1591 | 64.7943
2.1591 | 64.7715
2.1591 | 64.7966
2.1591 | 64.7971
2.1591 | 64.7771
2.1591 | 64.7877
2.1592 | 64.7817
2.1592 | 64.75
2.1592 | 64.7756
2.1592 | 64.7931
2.1592 | 64.7827
2.1592 | 64.7761
2.1592 | 64.7765
2.1592 | 64.7999
2.1592 | 64.7961
2.1592 | 64.7961
2.1593 | 64.7841
2.1593 | 64.7595
2.1593 | 64.7829
2.1593 | 64.7958
2.1593 | 64.7868
2.1593 | 64.7795
2.1593 | 64.773
2.1593 | 64.7644
2.1593 | 64.7856
2.1593 | 64.7966
2.1594 | 64.7515
2.1594 | 64.7739
2.1594 | 64.7755
2.1594 | 64.7878
2.1594 | 64.7925
2.1594 | 64.7662
2.1594 | 64.7916
2.1594 | 64.7957
2.1594 | 64.8033
2.1594 | 64.8033
2.1595 | 64.7605
2.1595 | 64.7631
2.1595 | 64.7883
2.1595 | 64.7773
2.1595 | 64.7837
2.1595 | 64.7793
2.1595 | 64.7779
2.1595 | 64.7832
2.1595 | 64.7845
2.1595 | 64.7911
2.1596 | 64.7681
2.1596 | 64.7797
2.1596 | 64.7802
2.1596 | 64.7936
2.1596 | 64.7969
2.1596 | 64.7768
2.1596 | 64.7704
2.1596 | 64.7739
2.1596 | 64.7906
2.1596 | 64.7922
2.1597 | 64.7686
2.1597 | 64.7735
2.1597 | 64.7828
2.1597 | 64.7819
2.1597 | 64.7925
2.1597 | 64.7646
2.1597 | 64.7658
2.1597 | 64.7899
2.1597 | 64.7693
2.1597 | 64.8056
2.1598 | 64.7762
2.1598 | 64.7769
2.1598 | 64.7758
2.1598 | 64.7741
2.1598 | 64.7844
2.1598 | 64.761
2.1598 | 64.7653
2.1598 | 64.7941
2.1598 | 64.7871
2.1598 | 64.7712
2.1599 | 64.7625
2.1599 | 64.7584
2.1599 | 64.7767
2.1599 | 64.7774
2.1599 | 64.7831
2.1599 | 64.7813
2.1599 | 64.7822
2.1599 | 64.7843
2.1599 | 64.7808
2.1599 | 64.78
2.16 | 64.7616
2.16 | 64.7689
2.16 | 64.7907
2.16 | 64.7898
2.16 | 64.7832
2.16 | 64.7586
2.16 | 64.7695
2.16 | 64.7826
2.16 | 64.7653
2.16 | 64.7879
2.1601 | 64.7843
2.1601 | 64.7504
2.1601 | 64.7791
2.1601 | 64.7875
2.1601 | 64.7728
2.1601 | 64.758
2.1601 | 64.7562
2.1601 | 64.7797
2.1601 | 64.7774
2.1601 | 64.7998
2.1602 | 64.775
2.1602 | 64.745
2.1602 | 64.7802
2.1602 | 64.7851
2.1602 | 64.7756
2.1602 | 64.7687
2.1602 | 64.7573
2.1602 | 64.7837
2.1602 | 64.7697
2.1602 | 64.7864
2.1603 | 64.7583
2.1603 | 64.7746
2.1603 | 64.7723
2.1603 | 64.7815
2.1603 | 64.7895
2.1603 | 64.7748
2.1603 | 64.7809
2.1603 | 64.7795
2.1603 | 64.7756
2.1603 | 64.7816
2.1604 | 64.7668
2.1604 | 64.7722
2.1604 | 64.7679
2.1604 | 64.7881
2.1604 | 64.7715
2.1604 | 64.7612
2.1604 | 64.7623
2.1604 | 64.7851
2.1604 | 64.7825
2.1604 | 64.784
2.1605 | 64.753
2.1605 | 64.7703
2.1605 | 64.7636
2.1605 | 64.7756
2.1605 | 64.8076
2.1605 | 64.7765
2.1605 | 64.7372
2.1605 | 64.7927
2.1605 | 64.7875
2.1605 | 64.7392
2.1606 | 64.7551
2.1606 | 64.7698
2.1606 | 64.7756
2.1606 | 64.7746
2.1606 | 64.7898
2.1606 | 64.7714
2.1606 | 64.7799
2.1606 | 64.7684
2.1606 | 64.7649
2.1606 | 64.7799
2.1607 | 64.7829
2.1607 | 64.7726
2.1607 | 64.7568
2.1607 | 64.7933
2.1607 | 64.7989
2.1607 | 64.7424
2.1607 | 64.7497
2.1607 | 64.7918
2.1607 | 64.7528
2.1607 | 64.7635
2.1608 | 64.7821
2.1608 | 64.7787
2.1608 | 64.776
2.1608 | 64.803
2.1608 | 64.7872
2.1608 | 64.7521
2.1608 | 64.7543
2.1608 | 64.7706
2.1608 | 64.7569
2.1608 | 64.7752
2.1609 | 64.7795
2.1609 | 64.7855
2.1609 | 64.7882
2.1609 | 64.7883
2.1609 | 64.7768
2.1609 | 64.7327
2.1609 | 64.7541
2.1609 | 64.7752
2.1609 | 64.7694
2.1609 | 64.779
2.161 | 64.7673
2.161 | 64.7646
2.161 | 64.8002
2.161 | 64.8015
2.161 | 64.7749
2.161 | 64.7372
2.161 | 64.7471
2.161 | 64.7681
2.161 | 64.77
2.161 | 64.7761
2.1611 | 64.7735
2.1611 | 64.7627
2.1611 | 64.7831
2.1611 | 64.803
2.1611 | 64.7739
2.1611 | 64.7635
2.1611 | 64.7556
2.1611 | 64.7463
2.1611 | 64.7785
2.1611 | 64.7772
2.1612 | 64.7661
2.1612 | 64.7936
2.1612 | 64.7897
2.1612 | 64.7868
2.1612 | 64.7702
2.1612 | 64.763
2.1612 | 64.7522
2.1612 | 64.7742
2.1612 | 64.7928
2.1612 | 64.7625
2.1613 | 64.7429
2.1613 | 64.776
2.1613 | 64.7942
2.1613 | 64.7722
2.1613 | 64.7653
2.1613 | 64.7718
2.1613 | 64.7416
2.1613 | 64.7671
2.1613 | 64.7833
2.1613 | 64.7737
2.1614 | 64.7549
2.1614 | 64.7808
2.1614 | 64.7822
2.1614 | 64.7758
2.1614 | 64.7799
2.1614 | 64.7571
2.1614 | 64.7648
2.1614 | 64.7638
2.1614 | 64.765
2.1614 | 64.7564
2.1615 | 64.7649
2.1615 | 64.7881
2.1615 | 64.7623
2.1615 | 64.7768
2.1615 | 64.7792
2.1615 | 64.7435
2.1615 | 64.7467
2.1615 | 64.789
2.1615 | 64.7815
2.1615 | 64.7614
2.1616 | 64.7539
2.1616 | 64.7868
2.1616 | 64.7802
2.1616 | 64.7597
2.1616 | 64.7937
2.1616 | 64.771
2.1616 | 64.7409
2.1616 | 64.7526
2.1616 | 64.7862
2.1616 | 64.7661
2.1617 | 64.7628
2.1617 | 64.7927
2.1617 | 64.773
2.1617 | 64.7726
2.1617 | 64.7802
2.1617 | 64.7722
2.1617 | 64.7587
2.1617 | 64.7684
2.1617 | 64.7751
2.1617 | 64.7554
2.1618 | 64.7733
2.1618 | 64.7657
2.1618 | 64.768
2.1618 | 64.7631
2.1618 | 64.7797
2.1618 | 64.7599
2.1618 | 64.7431
2.1618 | 64.7767
2.1618 | 64.7937
2.1618 | 64.7733
2.1619 | 64.7611
2.1619 | 64.766
2.1619 | 64.7677
2.1619 | 64.7845
2.1619 | 64.7756
2.1619 | 64.7579
2.1619 | 64.7573
2.1619 | 64.7832
2.1619 | 64.7737
2.1619 | 64.7724
2.162 | 64.7575
2.162 | 64.7673
2.162 | 64.7484
2.162 | 64.7836
2.162 | 64.78
2.162 | 64.7573
2.162 | 64.7584
2.162 | 64.7843
2.162 | 64.7877
2.162 | 64.7834
2.1621 | 64.7691
2.1621 | 64.7697
2.1621 | 64.7332
2.1621 | 64.7763
2.1621 | 64.7614
2.1621 | 64.7513
2.1621 | 64.7582
2.1621 | 64.8028
2.1621 | 64.7705
2.1621 | 64.7546
2.1622 | 64.7575
2.1622 | 64.7586
2.1622 | 64.767
2.1622 | 64.7589
2.1622 | 64.7544
2.1622 | 64.7457
2.1622 | 64.793
2.1622 | 64.7951
2.1622 | 64.7825
2.1622 | 64.7718
2.1623 | 64.7527
2.1623 | 64.7372
2.1623 | 64.759
2.1623 | 64.7702
2.1623 | 64.7588
2.1623 | 64.7508
2.1623 | 64.77
2.1623 | 64.7915
2.1623 | 64.7624
2.1623 | 64.7881
2.1624 | 64.7506
2.1624 | 64.751
2.1624 | 64.7268
2.1624 | 64.7517
2.1624 | 64.767
2.1624 | 64.7569
2.1624 | 64.7798
2.1624 | 64.7791
2.1624 | 64.7715
2.1624 | 64.7665
2.1625 | 64.748
2.1625 | 64.7642
2.1625 | 64.755
2.1625 | 64.7766
2.1625 | 64.7772
2.1625 | 64.7502
2.1625 | 64.7569
2.1625 | 64.7718
2.1625 | 64.7741
2.1625 | 64.7723
2.1626 | 64.733
2.1626 | 64.7638
2.1626 | 64.7479
2.1626 | 64.7668
2.1626 | 64.7849
2.1626 | 64.7565
2.1626 | 64.7582
2.1626 | 64.7732
2.1626 | 64.7676
2.1626 | 64.7738
2.1627 | 64.7439
2.1627 | 64.7426
2.1627 | 64.7487
2.1627 | 64.7612
2.1627 | 64.7784
2.1627 | 64.765
2.1627 | 64.7581
2.1627 | 64.7731
2.1627 | 64.7355
2.1627 | 64.7611
2.1628 | 64.7674
2.1628 | 64.7616
2.1628 | 64.7683
2.1628 | 64.7815
2.1628 | 64.7703
2.1628 | 64.7675
2.1628 | 64.7513
2.1628 | 64.7558
2.1628 | 64.76
2.1628 | 64.7572
2.1629 | 64.7355
2.1629 | 64.7518
2.1629 | 64.7801
2.1629 | 64.7737
2.1629 | 64.7733
2.1629 | 64.7504
2.1629 | 64.7446
2.1629 | 64.7812
2.1629 | 64.7656
2.1629 | 64.7688
2.163 | 64.7691
2.163 | 64.7537
2.163 | 64.741
2.163 | 64.7628
2.163 | 64.7728
2.163 | 64.7664
2.163 | 64.742
2.163 | 64.7521
2.163 | 64.7532
2.163 | 64.755
2.1631 | 64.7366
2.1631 | 64.7634
2.1631 | 64.7871
2.1631 | 64.7655
2.1631 | 64.7556
2.1631 | 64.7694
2.1631 | 64.7631
2.1631 | 64.7666
2.1631 | 64.7661
2.1631 | 64.7628
2.1632 | 64.7424
2.1632 | 64.7451
2.1632 | 64.765
2.1632 | 64.7555
2.1632 | 64.7515
2.1632 | 64.7476
2.1632 | 64.753
2.1632 | 64.7629
2.1632 | 64.7879
2.1632 | 64.782
2.1633 | 64.7586
2.1633 | 64.7543
2.1633 | 64.7595
2.1633 | 64.759
2.1633 | 64.7607
2.1633 | 64.7694
2.1633 | 64.7521
2.1633 | 64.7538
2.1633 | 64.7502
2.1633 | 64.7713
2.1634 | 64.7554
2.1634 | 64.7413
2.1634 | 64.7632
2.1634 | 64.7644
2.1634 | 64.7405
2.1634 | 64.7592
2.1634 | 64.7521
2.1634 | 64.7806
2.1634 | 64.7636
2.1634 | 64.7592
2.1635 | 64.7536
2.1635 | 64.7527
2.1635 | 64.7761
2.1635 | 64.7446
2.1635 | 64.7575
2.1635 | 64.7381
2.1635 | 64.7373
2.1635 | 64.7478
2.1635 | 64.7597
2.1635 | 64.7683
2.1636 | 64.7565
2.1636 | 64.7399
2.1636 | 64.7375
2.1636 | 64.7617
2.1636 | 64.7644
2.1636 | 64.7392
2.1636 | 64.7568
2.1636 | 64.76
2.1636 | 64.7687
2.1636 | 64.8046
2.1637 | 64.7616
2.1637 | 64.7342
2.1637 | 64.7785
2.1637 | 64.7439
2.1637 | 64.7516
2.1637 | 64.755
2.1637 | 64.7584
2.1637 | 64.7554
2.1637 | 64.774
2.1637 | 64.7535
2.1638 | 64.7526
2.1638 | 64.7558
2.1638 | 64.7582
2.1638 | 64.7698
2.1638 | 64.761
2.1638 | 64.7354
2.1638 | 64.7377
2.1638 | 64.7707
2.1638 | 64.7703
2.1638 | 64.7554
2.1639 | 64.749
2.1639 | 64.7638
2.1639 | 64.7584
2.1639 | 64.7464
2.1639 | 64.7478
2.1639 | 64.7381
2.1639 | 64.7386
2.1639 | 64.7502
2.1639 | 64.7584
2.1639 | 64.7886
2.164 | 64.7878
2.164 | 64.7685
2.164 | 64.7519
2.164 | 64.7553
2.164 | 64.7474
2.164 | 64.7332
2.164 | 64.7597
2.164 | 64.7615
2.164 | 64.7747
2.164 | 64.7509
2.1641 | 64.7522
2.1641 | 64.7493
2.1641 | 64.7368
2.1641 | 64.7626
2.1641 | 64.7598
2.1641 | 64.7236
2.1641 | 64.7541
2.1641 | 64.7616
2.1641 | 64.7806
2.1641 | 64.7696
2.1642 | 64.7668
2.1642 | 64.7573
2.1642 | 64.7528
2.1642 | 64.7707
2.1642 | 64.7359
2.1642 | 64.7497
2.1642 | 64.7253
2.1642 | 64.7375
2.1642 | 64.7545
2.1642 | 64.7719
2.1643 | 64.7618
2.1643 | 64.7476
2.1643 | 64.7661
2.1643 | 64.7485
2.1643 | 64.7478
2.1643 | 64.7648
2.1643 | 64.7661
2.1643 | 64.7646
2.1643 | 64.7678
2.1643 | 64.7596
2.1644 | 64.7469
2.1644 | 64.74
2.1644 | 64.7612
2.1644 | 64.7713
2.1644 | 64.7651
2.1644 | 64.7383
2.1644 | 64.7368
2.1644 | 64.762
2.1644 | 64.7712
2.1644 | 64.7469
2.1645 | 64.7559
2.1645 | 64.7395
2.1645 | 64.7519
2.1645 | 64.7627
2.1645 | 64.7791
2.1645 | 64.7547
2.1645 | 64.7371
2.1645 | 64.7571
2.1645 | 64.758
2.1645 | 64.7694
2.1646 | 64.7607
2.1646 | 64.7568
2.1646 | 64.7476
2.1646 | 64.7533
2.1646 | 64.7852
2.1646 | 64.7571
2.1646 | 64.7635
2.1646 | 64.7617
2.1646 | 64.7638
2.1646 | 64.7402
2.1647 | 64.7526
2.1647 | 64.7624
2.1647 | 64.7571
2.1647 | 64.7672
2.1647 | 64.7677
2.1647 | 64.7426
2.1647 | 64.7538
2.1647 | 64.792
2.1647 | 64.7765
2.1647 | 64.7556
2.1648 | 64.743
2.1648 | 64.7405
2.1648 | 64.7565
2.1648 | 64.7704
2.1648 | 64.7682
2.1648 | 64.7392
2.1648 | 64.7528
2.1648 | 64.7691
2.1648 | 64.7601
2.1648 | 64.764
2.1649 | 64.7694
2.1649 | 64.7617
2.1649 | 64.7305
2.1649 | 64.7601
2.1649 | 64.7872
2.1649 | 64.7544
2.1649 | 64.757
2.1649 | 64.7703
2.1649 | 64.7471
2.1649 | 64.7534
2.165 | 64.7647
2.165 | 64.7582
2.165 | 64.731
2.165 | 64.7417
2.165 | 64.7521
2.165 | 64.7576
2.165 | 64.7547
2.165 | 64.7814
2.165 | 64.781
2.165 | 64.7637
2.1651 | 64.7428
2.1651 | 64.7405
2.1651 | 64.766
2.1651 | 64.7698
2.1651 | 64.7819
2.1651 | 64.7463
2.1651 | 64.7275
2.1651 | 64.7579
2.1651 | 64.7704
2.1651 | 64.7588
2.1652 | 64.7385
2.1652 | 64.7574
2.1652 | 64.7526
2.1652 | 64.7485
2.1652 | 64.7725
2.1652 | 64.7648
2.1652 | 64.7433
2.1652 | 64.7725
2.1652 | 64.7656
2.1652 | 64.762
2.1653 | 64.7541
2.1653 | 64.753
2.1653 | 64.7611
2.1653 | 64.7379
2.1653 | 64.7644
2.1653 | 64.7452
2.1653 | 64.7376
2.1653 | 64.781
2.1653 | 64.7754
2.1653 | 64.7562
2.1654 | 64.7384
2.1654 | 64.7689
2.1654 | 64.761
2.1654 | 64.7538
2.1654 | 64.7859
2.1654 | 64.757
2.1654 | 64.7306
2.1654 | 64.7595
2.1654 | 64.7624
2.1654 | 64.7537
2.1655 | 64.7312
2.1655 | 64.7412
2.1655 | 64.7574
2.1655 | 64.756
2.1655 | 64.7739
2.1655 | 64.7785
2.1655 | 64.7549
2.1655 | 64.7679
2.1655 | 64.7637
2.1655 | 64.7515
2.1656 | 64.7507
2.1656 | 64.7446
2.1656 | 64.7446
2.1656 | 64.7693
2.1656 | 64.7704
2.1656 | 64.7743
2.1656 | 64.7599
2.1656 | 64.7575
2.1656 | 64.7596
2.1656 | 64.7323
2.1657 | 64.7357
2.1657 | 64.7608
2.1657 | 64.7696
2.1657 | 64.7908
2.1657 | 64.7954
2.1657 | 64.7596
2.1657 | 64.7564
2.1657 | 64.7495
2.1657 | 64.7508
2.1657 | 64.756
2.1658 | 64.7359
2.1658 | 64.7406
2.1658 | 64.7702
2.1658 | 64.7914
2.1658 | 64.7586
2.1658 | 64.7658
2.1658 | 64.7609
2.1658 | 64.7509
2.1658 | 64.7579
2.1658 | 64.745
2.1659 | 64.7556
2.1659 | 64.7508
2.1659 | 64.7414
2.1659 | 64.772
2.1659 | 64.7828
2.1659 | 64.7595
2.1659 | 64.7552
2.1659 | 64.7535
2.1659 | 64.7605
2.1659 | 64.7808
2.166 | 64.7574
2.166 | 64.7585
2.166 | 64.7682
2.166 | 64.75
2.166 | 64.7691
2.166 | 64.753
2.166 | 64.7456
2.166 | 64.7728
2.166 | 64.7775
2.166 | 64.7476
2.1661 | 64.7338
2.1661 | 64.7653
2.1661 | 64.7718
2.1661 | 64.7595
2.1661 | 64.7695
2.1661 | 64.7772
2.1661 | 64.7454
2.1661 | 64.7757
2.1661 | 64.7881
2.1661 | 64.7532
2.1662 | 64.7458
2.1662 | 64.7659
2.1662 | 64.7532
2.1662 | 64.7499
2.1662 | 64.7749
2.1662 | 64.7568
2.1662 | 64.7387
2.1662 | 64.7698
2.1662 | 64.7807
2.1662 | 64.7567
2.1663 | 64.7511
2.1663 | 64.7854
2.1663 | 64.7558
2.1663 | 64.7461
2.1663 | 64.7671
2.1663 | 64.7595
2.1663 | 64.7462
2.1663 | 64.7895
2.1663 | 64.7817
2.1663 | 64.763
2.1664 | 64.7751
2.1664 | 64.7679
2.1664 | 64.7447
2.1664 | 64.7623
2.1664 | 64.7703
2.1664 | 64.753
2.1664 | 64.7493
2.1664 | 64.7854
2.1664 | 64.7696
2.1664 | 64.754
2.1665 | 64.7665
2.1665 | 64.7554
2.1665 | 64.7356
2.1665 | 64.7665
2.1665 | 64.7892
2.1665 | 64.7477
2.1665 | 64.7443
2.1665 | 64.7746
2.1665 | 64.7551
2.1665 | 64.7657
2.1666 | 64.7593
2.1666 | 64.7323
2.1666 | 64.7584
2.1666 | 64.7843
2.1666 | 64.7659
2.1666 | 64.7446
2.1666 | 64.7488
2.1666 | 64.7716
2.1666 | 64.7677
2.1666 | 64.7869
2.1667 | 64.781
2.1667 | 64.7477
2.1667 | 64.7573
2.1667 | 64.7527
2.1667 | 64.751
2.1667 | 64.7599
2.1667 | 64.7769
2.1667 | 64.7718
2.1667 | 64.761
2.1667 | 64.7778
2.1668 | 64.7669
2.1668 | 64.7378
2.1668 | 64.7637
2.1668 | 64.7759
2.1668 | 64.7447
2.1668 | 64.7399
2.1668 | 64.7645
2.1668 | 64.7719
2.1668 | 64.7603
2.1668 | 64.7853
2.1669 | 64.7718
2.1669 | 64.7473
2.1669 | 64.7676
2.1669 | 64.7634
2.1669 | 64.7629
2.1669 | 64.757
2.1669 | 64.7666
2.1669 | 64.755
2.1669 | 64.7698
2.1669 | 64.7858
2.167 | 64.7584
2.167 | 64.7454
2.167 | 64.7668
2.167 | 64.7616
2.167 | 64.7466
2.167 | 64.7705
2.167 | 64.7675
2.167 | 64.7606
2.167 | 64.75
2.167 | 64.7763
2.1671 | 64.7563
2.1671 | 64.7517
2.1671 | 64.7783
2.1671 | 64.7715
2.1671 | 64.7806
2.1671 | 64.7592
2.1671 | 64.7516
2.1671 | 64.7622
2.1671 | 64.7792
2.1671 | 64.7915
2.1672 | 64.7405
2.1672 | 64.7618
2.1672 | 64.7833
2.1672 | 64.7842
2.1672 | 64.7398
2.1672 | 64.7687
2.1672 | 64.7571
2.1672 | 64.7537
2.1672 | 64.7838
2.1672 | 64.7574
2.1673 | 64.7465
2.1673 | 64.7419
2.1673 | 64.786
2.1673 | 64.779
2.1673 | 64.7655
2.1673 | 64.7627
2.1673 | 64.7529
2.1673 | 64.7633
2.1673 | 64.7701
2.1673 | 64.7773
2.1674 | 64.7529
2.1674 | 64.7538
2.1674 | 64.7881
2.1674 | 64.7677
2.1674 | 64.7638
2.1674 | 64.786
2.1674 | 64.7584
2.1674 | 64.7445
2.1674 | 64.7616
2.1674 | 64.7644
2.1675 | 64.7275
2.1675 | 64.7464
2.1675 | 64.7936
2.1675 | 64.7761
2.1675 | 64.78
2.1675 | 64.7844
2.1675 | 64.769
2.1675 | 64.7715
2.1675 | 64.7622
2.1675 | 64.751
2.1676 | 64.7382
2.1676 | 64.7502
2.1676 | 64.7832
2.1676 | 64.7786
2.1676 | 64.778
2.1676 | 64.7572
2.1676 | 64.7537
2.1676 | 64.7447
2.1676 | 64.7619
2.1676 | 64.7773
2.1677 | 64.7636
2.1677 | 64.7311
2.1677 | 64.7538
2.1677 | 64.7808
2.1677 | 64.7903
2.1677 | 64.7656
2.1677 | 64.7433
2.1677 | 64.7709
2.1677 | 64.7516
2.1677 | 64.7633
2.1678 | 64.7599
2.1678 | 64.7568
2.1678 | 64.7633
2.1678 | 64.7763
2.1678 | 64.7746
2.1678 | 64.7266
2.1678 | 64.7487
2.1678 | 64.7816
2.1678 | 64.7619
2.1678 | 64.7586
2.1679 | 64.7473
2.1679 | 64.7587
2.1679 | 64.7874
2.1679 | 64.7864
2.1679 | 64.7603
2.1679 | 64.7433
2.1679 | 64.7461
2.1679 | 64.7672
2.1679 | 64.7605
2.1679 | 64.7707
2.168 | 64.7678
2.168 | 64.7481
2.168 | 64.767
2.168 | 64.7772
2.168 | 64.7753
2.168 | 64.7746
2.168 | 64.7422
2.168 | 64.7514
2.168 | 64.768
2.168 | 64.7609
2.1681 | 64.7586
2.1681 | 64.7784
2.1681 | 64.7547
2.1681 | 64.737
2.1681 | 64.7596
2.1681 | 64.7488
2.1681 | 64.753
2.1681 | 64.7714
2.1681 | 64.7671
2.1681 | 64.7685
2.1682 | 64.7791
2.1682 | 64.7669
2.1682 | 64.7473
2.1682 | 64.7622
2.1682 | 64.7732
2.1682 | 64.7354
2.1682 | 64.7356
2.1682 | 64.7623
2.1682 | 64.7583
2.1682 | 64.7495
2.1683 | 64.7581
2.1683 | 64.7512
2.1683 | 64.7454
2.1683 | 64.751
2.1683 | 64.7813
2.1683 | 64.7479
2.1683 | 64.7517
2.1683 | 64.785
2.1683 | 64.7538
2.1683 | 64.7469
2.1684 | 64.7586
2.1684 | 64.7558
2.1684 | 64.7469
2.1684 | 64.7557
2.1684 | 64.7615
2.1684 | 64.7385
2.1684 | 64.7405
2.1684 | 64.7583
2.1684 | 64.7599
2.1684 | 64.7655
2.1685 | 64.77
2.1685 | 64.737
2.1685 | 64.7445
2.1685 | 64.7623
2.1685 | 64.7786
2.1685 | 64.7507
2.1685 | 64.7297
2.1685 | 64.749
2.1685 | 64.7741
2.1685 | 64.7565
2.1686 | 64.7378
2.1686 | 64.7522
2.1686 | 64.7612
2.1686 | 64.762
2.1686 | 64.7592
2.1686 | 64.7549
2.1686 | 64.7468
2.1686 | 64.7732
2.1686 | 64.7414
2.1686 | 64.7538
2.1687 | 64.7448
2.1687 | 64.7398
2.1687 | 64.7499
2.1687 | 64.7642
2.1687 | 64.7782
2.1687 | 64.7436
2.1687 | 64.7504
2.1687 | 64.7623
2.1687 | 64.7616
2.1687 | 64.7616
2.1688 | 64.7472
2.1688 | 64.7423
2.1688 | 64.7477
2.1688 | 64.7567
2.1688 | 64.7804
2.1688 | 64.7586
2.1688 | 64.7485
2.1688 | 64.7505
2.1688 | 64.7612
2.1688 | 64.7564
2.1689 | 64.7586
2.1689 | 64.749
2.1689 | 64.7487
2.1689 | 64.7628
2.1689 | 64.7655
2.1689 | 64.7364
2.1689 | 64.7513
2.1689 | 64.7828
2.1689 | 64.7588
2.1689 | 64.7509
2.169 | 64.7462
2.169 | 64.7404
2.169 | 64.7422
2.169 | 64.753
2.169 | 64.7504
2.169 | 64.7394
2.169 | 64.7362
2.169 | 64.7766
2.169 | 64.7638
2.169 | 64.756
2.1691 | 64.7516
2.1691 | 64.7412
2.1691 | 64.733
2.1691 | 64.7474
2.1691 | 64.7459
2.1691 | 64.7431
2.1691 | 64.755
2.1691 | 64.7534
2.1691 | 64.7579
2.1691 | 64.7613
2.1692 | 64.7408
2.1692 | 64.7353
2.1692 | 64.7618
2.1692 | 64.7506
2.1692 | 64.7304
2.1692 | 64.7426
2.1692 | 64.7646
2.1692 | 64.763
2.1692 | 64.7638
2.1692 | 64.7593
2.1693 | 64.7424
2.1693 | 64.7375
2.1693 | 64.7337
2.1693 | 64.7485
2.1693 | 64.7543
2.1693 | 64.7258
2.1693 | 64.746
2.1693 | 64.7614
2.1693 | 64.7836
2.1693 | 64.7583
2.1694 | 64.7415
2.1694 | 64.751
2.1694 | 64.7433
2.1694 | 64.7407
2.1694 | 64.7431
2.1694 | 64.7563
2.1694 | 64.7332
2.1694 | 64.7389
2.1694 | 64.7728
2.1694 | 64.758
2.1695 | 64.7422
2.1695 | 64.7561
2.1695 | 64.7572
2.1695 | 64.7288
2.1695 | 64.7475
2.1695 | 64.7355
2.1695 | 64.7385
2.1695 | 64.773
2.1695 | 64.7817
2.1695 | 64.748
2.1696 | 64.7561
2.1696 | 64.757
2.1696 | 64.7319
2.1696 | 64.7275
2.1696 | 64.7639
2.1696 | 64.7449
2.1696 | 64.7204
2.1696 | 64.7377
2.1696 | 64.7699
2.1696 | 64.7602
2.1697 | 64.7241
2.1697 | 64.7508
2.1697 | 64.7573
2.1697 | 64.7447
2.1697 | 64.7629
2.1697 | 64.7513
2.1697 | 64.7339
2.1697 | 64.7424
2.1697 | 64.7564
2.1697 | 64.7464
2.1698 | 64.7575
2.1698 | 64.737
2.1698 | 64.7491
2.1698 | 64.7618
2.1698 | 64.7667
2.1698 | 64.7355
2.1698 | 64.7398
2.1698 | 64.7648
2.1698 | 64.7592
2.1698 | 64.7671
2.1699 | 64.7359
2.1699 | 64.7514
2.1699 | 64.7548
2.1699 | 64.7485
2.1699 | 64.751
2.1699 | 64.7362
2.1699 | 64.7213
2.1699 | 64.747
2.1699 | 64.7404
2.1699 | 64.7537
2.17 | 64.7439
2.17 | 64.7446
2.17 | 64.7513
2.17 | 64.759
2.17 | 64.7735
2.17 | 64.748
2.17 | 64.7532
2.17 | 64.7465
2.17 | 64.7487
2.17 | 64.7431
2.1701 | 64.7109
2.1701 | 64.7348
2.1701 | 64.7569
2.1701 | 64.7638
2.1701 | 64.7459
2.1701 | 64.7499
2.1701 | 64.7466
2.1701 | 64.7556
2.1701 | 64.7513
2.1701 | 64.7542
2.1702 | 64.7231
2.1702 | 64.7413
2.1702 | 64.7508
2.1702 | 64.7472
2.1702 | 64.7685
2.1702 | 64.7556
2.1702 | 64.7299
2.1702 | 64.7282
2.1702 | 64.7634
2.1702 | 64.7435
2.1703 | 64.7385
2.1703 | 64.7409
2.1703 | 64.7556
2.1703 | 64.7401
2.1703 | 64.7648
2.1703 | 64.7641
2.1703 | 64.7351
2.1703 | 64.7288
2.1703 | 64.748
2.1703 | 64.7381
2.1704 | 64.7254
2.1704 | 64.7426
2.1704 | 64.7564
2.1704 | 64.7481
2.1704 | 64.751
2.1704 | 64.7418
2.1704 | 64.7257
2.1704 | 64.7596
2.1704 | 64.7627
2.1704 | 64.7497
2.1705 | 64.7094
2.1705 | 64.7335
2.1705 | 64.7295
2.1705 | 64.7426
2.1705 | 64.7632
2.1705 | 64.7422
2.1705 | 64.7248
2.1705 | 64.7364
2.1705 | 64.7565
2.1705 | 64.7345
2.1706 | 64.7329
2.1706 | 64.7532
2.1706 | 64.7388
2.1706 | 64.748
2.1706 | 64.7606
2.1706 | 64.7426
2.1706 | 64.7264
2.1706 | 64.7364
2.1706 | 64.7428
2.1706 | 64.7413
2.1707 | 64.7476
2.1707 | 64.7413
2.1707 | 64.732
2.1707 | 64.7513
2.1707 | 64.7433
2.1707 | 64.728
2.1707 | 64.7108
2.1707 | 64.7685
2.1707 | 64.7555
2.1707 | 64.7275
2.1708 | 64.7482
2.1708 | 64.7387
2.1708 | 64.7405
2.1708 | 64.7507
2.1708 | 64.7578
2.1708 | 64.7055
2.1708 | 64.733
2.1708 | 64.7424
2.1708 | 64.7469
2.1708 | 64.7555
2.1709 | 64.7481
2.1709 | 64.7269
2.1709 | 64.7083
2.1709 | 64.7654
2.1709 | 64.7558
2.1709 | 64.7434
2.1709 | 64.7403
2.1709 | 64.7195
2.1709 | 64.7351
2.1709 | 64.7612
2.171 | 64.748
2.171 | 64.7165
2.171 | 64.7507
2.171 | 64.7516
2.171 | 64.7316
2.171 | 64.7229
2.171 | 64.7448
2.171 | 64.7356
2.171 | 64.7175
2.171 | 64.7356
2.1711 | 64.7442
2.1711 | 64.7405
2.1711 | 64.7591
2.1711 | 64.7538
2.1711 | 64.7319
2.1711 | 64.7249
2.1711 | 64.7264
2.1711 | 64.7282
2.1711 | 64.7514
2.1711 | 64.7484
2.1712 | 64.731
2.1712 | 64.7153
2.1712 | 64.7528
2.1712 | 64.7341
2.1712 | 64.7459
2.1712 | 64.7428
2.1712 | 64.7232
2.1712 | 64.737
2.1712 | 64.7526
2.1712 | 64.7529
2.1713 | 64.7339
2.1713 | 64.7388
2.1713 | 64.747
2.1713 | 64.7444
2.1713 | 64.7511
2.1713 | 64.7476
2.1713 | 64.7224
2.1713 | 64.7334
2.1713 | 64.7341
2.1713 | 64.7331
2.1714 | 64.7281
2.1714 | 64.7537
2.1714 | 64.7491
2.1714 | 64.7279
2.1714 | 64.7582
2.1714 | 64.7426
2.1714 | 64.714
2.1714 | 64.7481
2.1714 | 64.7539
2.1714 | 64.7256
2.1715 | 64.7188
2.1715 | 64.7552
2.1715 | 64.7439
2.1715 | 64.7254
2.1715 | 64.7353
2.1715 | 64.7379
2.1715 | 64.7138
2.1715 | 64.7372
2.1715 | 64.7571
2.1715 | 64.742
2.1716 | 64.7131
2.1716 | 64.7275
2.1716 | 64.7489
2.1716 | 64.7413
2.1716 | 64.7565
2.1716 | 64.731
2.1716 | 64.7297
2.1716 | 64.7297
2.1716 | 64.7373
2.1716 | 64.7681
2.1717 | 64.7334
2.1717 | 64.7103
2.1717 | 64.7312
2.1717 | 64.764
2.1717 | 64.7165
2.1717 | 64.7105
2.1717 | 64.7436
2.1717 | 64.7225
2.1717 | 64.7214
2.1717 | 64.7455
2.1718 | 64.7321
2.1718 | 64.7392
2.1718 | 64.7477
2.1718 | 64.7537
2.1718 | 64.713
2.1718 | 64.7167
2.1718 | 64.7334
2.1718 | 64.7301
2.1718 | 64.7463
2.1718 | 64.7811
2.1719 | 64.7387
2.1719 | 64.7152
2.1719 | 64.7325
2.1719 | 64.7511
2.1719 | 64.7057
2.1719 | 64.7327
2.1719 | 64.7548
2.1719 | 64.7264
2.1719 | 64.734
2.1719 | 64.7768
2.172 | 64.7375
2.172 | 64.7018
2.172 | 64.718
2.172 | 64.7551
2.172 | 64.7322
2.172 | 64.7228
2.172 | 64.7346
2.172 | 64.7297
2.172 | 64.7543
2.172 | 64.7467
2.1721 | 64.7432
2.1721 | 64.7442
2.1721 | 64.7332
2.1721 | 64.74
2.1721 | 64.75
2.1721 | 64.7187
2.1721 | 64.7118
2.1721 | 64.7291
2.1721 | 64.7421
2.1721 | 64.7398
2.1722 | 64.7368
2.1722 | 64.7519
2.1722 | 64.7182
2.1722 | 64.7327
2.1722 | 64.7541
2.1722 | 64.7176
2.1722 | 64.728
2.1722 | 64.7534
2.1722 | 64.7394
2.1722 | 64.7428
2.1723 | 64.7305
2.1723 | 64.7283
2.1723 | 64.7424
2.1723 | 64.7254
2.1723 | 64.753
2.1723 | 64.7252
2.1723 | 64.7277
2.1723 | 64.7582
2.1723 | 64.729
2.1723 | 64.7329
2.1724 | 64.7346
2.1724 | 64.7361
2.1724 | 64.72
2.1724 | 64.7564
2.1724 | 64.7553
2.1724 | 64.7431
2.1724 | 64.7187
2.1724 | 64.7453
2.1724 | 64.7337
2.1724 | 64.7325
2.1725 | 64.7305
2.1725 | 64.772
2.1725 | 64.7512
2.1725 | 64.731
2.1725 | 64.7403
2.1725 | 64.7428
2.1725 | 64.7331
2.1725 | 64.7468
2.1725 | 64.7162
2.1725 | 64.7337
2.1726 | 64.7177
2.1726 | 64.7418
2.1726 | 64.7376
2.1726 | 64.7572
2.1726 | 64.7594
2.1726 | 64.7258
2.1726 | 64.7267
2.1726 | 64.7424
2.1726 | 64.7462
2.1726 | 64.739
2.1727 | 64.7392
2.1727 | 64.739
2.1727 | 64.7328
2.1727 | 64.7464
2.1727 | 64.7681
2.1727 | 64.731
2.1727 | 64.7187
2.1727 | 64.7235
2.1727 | 64.7398
2.1727 | 64.7394
2.1728 | 64.7109
2.1728 | 64.753
2.1728 | 64.7608
2.1728 | 64.7578
2.1728 | 64.7556
2.1728 | 64.7265
2.1728 | 64.717
2.1728 | 64.7265
2.1728 | 64.7449
2.1728 | 64.7361
2.1729 | 64.7223
2.1729 | 64.7413
2.1729 | 64.7451
2.1729 | 64.7532
2.1729 | 64.7594
2.1729 | 64.7239
2.1729 | 64.712
2.1729 | 64.7623
2.1729 | 64.7473
2.1729 | 64.7394
2.173 | 64.7463
2.173 | 64.7232
2.173 | 64.7232
2.173 | 64.7526
2.173 | 64.7598
2.173 | 64.7305
2.173 | 64.7347
2.173 | 64.7496
2.173 | 64.7403
2.173 | 64.7054
2.1731 | 64.7253
2.1731 | 64.7351
2.1731 | 64.7281
2.1731 | 64.7633
2.1731 | 64.7528
2.1731 | 64.7122
2.1731 | 64.7173
2.1731 | 64.7472
2.1731 | 64.7237
2.1731 | 64.7435
2.1732 | 64.7392
2.1732 | 64.718
2.1732 | 64.7458
2.1732 | 64.7605
2.1732 | 64.7339
2.1732 | 64.7219
2.1732 | 64.749
2.1732 | 64.7467
2.1732 | 64.7185
2.1732 | 64.7487
2.1733 | 64.7186
2.1733 | 64.7081
2.1733 | 64.7051
2.1733 | 64.7437
2.1733 | 64.7563
2.1733 | 64.7344
2.1733 | 64.7409
2.1733 | 64.7417
2.1733 | 64.7377
2.1733 | 64.7412
2.1734 | 64.7041
2.1734 | 64.7117
2.1734 | 64.7409
2.1734 | 64.7336
2.1734 | 64.74
2.1734 | 64.7439
2.1734 | 64.7324
2.1734 | 64.7437
2.1734 | 64.7339
2.1734 | 64.7436
2.1735 | 64.6928
2.1735 | 64.7215
2.1735 | 64.7536
2.1735 | 64.7163
2.1735 | 64.7384
2.1735 | 64.7476
2.1735 | 64.736
2.1735 | 64.7454
2.1735 | 64.7474
2.1735 | 64.7409
2.1736 | 64.7154
2.1736 | 64.7017
2.1736 | 64.7021
2.1736 | 64.739
2.1736 | 64.7465
2.1736 | 64.734
2.1736 | 64.7489
2.1736 | 64.7516
2.1736 | 64.7358
2.1736 | 64.7273
2.1737 | 64.7334
2.1737 | 64.6975
2.1737 | 64.7045
2.1737 | 64.7424
2.1737 | 64.7394
2.1737 | 64.7428
2.1737 | 64.7405
2.1737 | 64.7323
2.1737 | 64.7206
2.1737 | 64.7277
2.1738 | 64.7388
2.1738 | 64.7133
2.1738 | 64.7235
2.1738 | 64.7534
2.1738 | 64.7076
2.1738 | 64.711
2.1738 | 64.7376
2.1738 | 64.7385
2.1738 | 64.7372
2.1738 | 64.748
2.1739 | 64.7258
2.1739 | 64.7133
2.1739 | 64.7178
2.1739 | 64.7159
2.1739 | 64.7334
2.1739 | 64.7265
2.1739 | 64.7419
2.1739 | 64.7433
2.1739 | 64.7452
2.1739 | 64.751
2.174 | 64.7067
2.174 | 64.7074
2.174 | 64.7157
2.174 | 64.7334
2.174 | 64.7274
2.174 | 64.7254
2.174 | 64.7282
2.174 | 64.734
2.174 | 64.7312
2.174 | 64.7378
2.1741 | 64.7008
2.1741 | 64.7341
2.1741 | 64.7348
2.1741 | 64.7212
2.1741 | 64.7311
2.1741 | 64.7094
2.1741 | 64.7239
2.1741 | 64.7328
2.1741 | 64.7547
2.1741 | 64.7518
2.1742 | 64.7334
2.1742 | 64.7344
2.1742 | 64.7186
2.1742 | 64.6999
2.1742 | 64.7202
2.1742 | 64.7254
2.1742 | 64.7053
2.1742 | 64.7606
2.1742 | 64.7543
2.1742 | 64.7389
2.1743 | 64.6991
2.1743 | 64.7207
2.1743 | 64.716
2.1743 | 64.7019
2.1743 | 64.7282
2.1743 | 64.7326
2.1743 | 64.7307
2.1743 | 64.7548
2.1743 | 64.742
2.1743 | 64.7382
2.1744 | 64.7178
2.1744 | 64.7085
2.1744 | 64.7245
2.1744 | 64.7379
2.1744 | 64.7467
2.1744 | 64.7301
2.1744 | 64.7135
2.1744 | 64.7337
2.1744 | 64.7338
2.1744 | 64.7316
2.1745 | 64.7101
2.1745 | 64.7221
2.1745 | 64.7331
2.1745 | 64.7258
2.1745 | 64.7064
2.1745 | 64.7273
2.1745 | 64.748
2.1745 | 64.731
2.1745 | 64.7434
2.1745 | 64.7364
2.1746 | 64.6896
2.1746 | 64.706
2.1746 | 64.7284
2.1746 | 64.7135
2.1746 | 64.7517
2.1746 | 64.739
2.1746 | 64.731
2.1746 | 64.7134
2.1746 | 64.7291
2.1746 | 64.75
2.1747 | 64.7051
2.1747 | 64.7006
2.1747 | 64.7176
2.1747 | 64.7145
2.1747 | 64.7314
2.1747 | 64.7348
2.1747 | 64.7271
2.1747 | 64.7211
2.1747 | 64.7243
2.1747 | 64.7267
2.1748 | 64.7019
2.1748 | 64.717
2.1748 | 64.7254
2.1748 | 64.7419
2.1748 | 64.7398
2.1748 | 64.7239
2.1748 | 64.7308
2.1748 | 64.7371
2.1748 | 64.7077
2.1748 | 64.6995
2.1749 | 64.719
2.1749 | 64.7118
2.1749 | 64.7137
2.1749 | 64.7395
2.1749 | 64.7344
2.1749 | 64.716
2.1749 | 64.7299
2.1749 | 64.7321
2.1749 | 64.7305
2.1749 | 64.7294
2.175 | 64.7191
2.175 | 64.6991
2.175 | 64.7126
2.175 | 64.726
2.175 | 64.7218
2.175 | 64.7224
2.175 | 64.723
2.175 | 64.7304
2.175 | 64.7326
2.175 | 64.7213
2.1751 | 64.72
2.1751 | 64.7136
2.1751 | 64.7174
2.1751 | 64.7252
2.1751 | 64.7381
2.1751 | 64.7083
2.1751 | 64.7036
2.1751 | 64.7168
2.1751 | 64.7124
2.1751 | 64.7321
2.1752 | 64.7198
2.1752 | 64.7269
2.1752 | 64.7285
2.1752 | 64.7336
2.1752 | 64.7168
2.1752 | 64.7027
2.1752 | 64.7082
2.1752 | 64.7128
2.1752 | 64.7344
2.1752 | 64.737
2.1753 | 64.7248
2.1753 | 64.7167
2.1753 | 64.7273
2.1753 | 64.7323
2.1753 | 64.6953
2.1753 | 64.6876
2.1753 | 64.7198
2.1753 | 64.72
2.1753 | 64.7159
2.1753 | 64.7519
2.1754 | 64.7267
2.1754 | 64.6935
2.1754 | 64.7249
2.1754 | 64.7413
2.1754 | 64.7159
2.1754 | 64.7142
2.1754 | 64.7152
2.1754 | 64.6807
2.1754 | 64.7286
2.1754 | 64.7353
2.1755 | 64.715
2.1755 | 64.7265
2.1755 | 64.7336
2.1755 | 64.7269
2.1755 | 64.7164
2.1755 | 64.7141
2.1755 | 64.7132
2.1755 | 64.7185
2.1755 | 64.7383
2.1755 | 64.7204
2.1756 | 64.7089
2.1756 | 64.7221
2.1756 | 64.718
2.1756 | 64.7259
2.1756 | 64.7178
2.1756 | 64.7045
2.1756 | 64.703
2.1756 | 64.6971
2.1756 | 64.7215
2.1756 | 64.738
2.1757 | 64.6999
2.1757 | 64.7113
2.1757 | 64.715
2.1757 | 64.7291
2.1757 | 64.7224
2.1757 | 64.6937
2.1757 | 64.7177
2.1757 | 64.7178
2.1757 | 64.6904
2.1757 | 64.7098
2.1758 | 64.7183
2.1758 | 64.7025
2.1758 | 64.7076
2.1758 | 64.7312
2.1758 | 64.7221
2.1758 | 64.7215
2.1758 | 64.7089
2.1758 | 64.7124
2.1758 | 64.7082
2.1758 | 64.7163
2.1759 | 64.7111
2.1759 | 64.6943
2.1759 | 64.7339
2.1759 | 64.7353
2.1759 | 64.7232
2.1759 | 64.7061
2.1759 | 64.7044
2.1759 | 64.7107
2.1759 | 64.7001
2.1759 | 64.7062
2.176 | 64.7198
2.176 | 64.718
2.176 | 64.7069
2.176 | 64.7302
2.176 | 64.7452
2.176 | 64.7178
2.176 | 64.6968
2.176 | 64.7044
2.176 | 64.7162
2.176 | 64.7247
2.1761 | 64.7172
2.1761 | 64.7029
2.1761 | 64.7042
2.1761 | 64.7296
2.1761 | 64.7301
2.1761 | 64.7182
2.1761 | 64.7138
2.1761 | 64.7129
2.1761 | 64.7055
2.1761 | 64.7057
2.1762 | 64.6872
2.1762 | 64.694
2.1762 | 64.7273
2.1762 | 64.7142
2.1762 | 64.7103
2.1762 | 64.7033
2.1762 | 64.7065
2.1762 | 64.718
2.1762 | 64.7377
2.1762 | 64.7247
2.1763 | 64.6751
2.1763 | 64.6871
2.1763 | 64.7088
2.1763 | 64.713
2.1763 | 64.7236
2.1763 | 64.7305
2.1763 | 64.7079
2.1763 | 64.6999
2.1763 | 64.714
2.1763 | 64.726
2.1764 | 64.7064
2.1764 | 64.7091
2.1764 | 64.6983
2.1764 | 64.6848
2.1764 | 64.7067
2.1764 | 64.7228
2.1764 | 64.7176
2.1764 | 64.7139
2.1764 | 64.7272
2.1764 | 64.7092
2.1765 | 64.7003
2.1765 | 64.7133
2.1765 | 64.7064
2.1765 | 64.6986
2.1765 | 64.6991
2.1765 | 64.7117
2.1765 | 64.6994
2.1765 | 64.7267
2.1765 | 64.7428
2.1765 | 64.7224
2.1766 | 64.7055
2.1766 | 64.6935
2.1766 | 64.6911
2.1766 | 64.7014
2.1766 | 64.7159
2.1766 | 64.7061
2.1766 | 64.7146
2.1766 | 64.7019
2.1766 | 64.6997
2.1766 | 64.7153
2.1767 | 64.6962
2.1767 | 64.6928
2.1767 | 64.7068
2.1767 | 64.7134
2.1767 | 64.7189
2.1767 | 64.7095
2.1767 | 64.7007
2.1767 | 64.7139
2.1767 | 64.7215
2.1767 | 64.7249
2.1768 | 64.7107
2.1768 | 64.6971
2.1768 | 64.6806
2.1768 | 64.7216
2.1768 | 64.7111
2.1768 | 64.6942
2.1768 | 64.7154
2.1768 | 64.7087
2.1768 | 64.7198
2.1768 | 64.715
2.1769 | 64.7187
2.1769 | 64.7053
2.1769 | 64.7277
2.1769 | 64.7081
2.1769 | 64.7135
2.1769 | 64.6962
2.1769 | 64.7095
2.1769 | 64.7037
2.1769 | 64.6807
2.1769 | 64.7144
2.177 | 64.7176
2.177 | 64.7014
2.177 | 64.7069
2.177 | 64.7295
2.177 | 64.7118
2.177 | 64.6928
2.177 | 64.7083
2.177 | 64.7104
2.177 | 64.717
2.177 | 64.7196
2.1771 | 64.7048
2.1771 | 64.6664
2.1771 | 64.7047
2.1771 | 64.7266
2.1771 | 64.7124
2.1771 | 64.6873
2.1771 | 64.704
2.1771 | 64.7098
2.1771 | 64.7101
2.1771 | 64.71
2.1772 | 64.6898
2.1772 | 64.7006
2.1772 | 64.7083
2.1772 | 64.7133
2.1772 | 64.7295
2.1772 | 64.7057
2.1772 | 64.6827
2.1772 | 64.7027
2.1772 | 64.698
2.1772 | 64.6984
2.1773 | 64.709
2.1773 | 64.7163
2.1773 | 64.7172
2.1773 | 64.7096
2.1773 | 64.7175
2.1773 | 64.7098
2.1773 | 64.6833
2.1773 | 64.7098
2.1773 | 64.7165
2.1773 | 64.6976
2.1774 | 64.6861
2.1774 | 64.7174
2.1774 | 64.7286
2.1774 | 64.7146
2.1774 | 64.7187
2.1774 | 64.6889
2.1774 | 64.6883
2.1774 | 64.6999
2.1774 | 64.7098
2.1774 | 64.7184
2.1775 | 64.6934
2.1775 | 64.7034
2.1775 | 64.7089
2.1775 | 64.7192
2.1775 | 64.7269
2.1775 | 64.7194
2.1775 | 64.6929
2.1775 | 64.693
2.1775 | 64.6855
2.1775 | 64.6799
2.1776 | 64.7032
2.1776 | 64.7122
2.1776 | 64.7232
2.1776 | 64.7091
2.1776 | 64.7042
2.1776 | 64.6939
2.1776 | 64.6955
2.1776 | 64.7074
2.1776 | 64.7062
2.1776 | 64.712
2.1777 | 64.6965
2.1777 | 64.7064
2.1777 | 64.7098
2.1777 | 64.7113
2.1777 | 64.7283
2.1777 | 64.706
2.1777 | 64.6861
2.1777 | 64.701
2.1777 | 64.719
2.1777 | 64.7235
2.1778 | 64.6849
2.1778 | 64.6938
2.1778 | 64.7132
2.1778 | 64.6981
2.1778 | 64.7053
2.1778 | 64.7245
2.1778 | 64.7195
2.1778 | 64.6978
2.1778 | 64.7001
2.1778 | 64.6917
2.1779 | 64.6571
2.1779 | 64.6812
2.1779 | 64.7181
2.1779 | 64.7165
2.1779 | 64.7058
2.1779 | 64.7046
2.1779 | 64.7038
2.1779 | 64.7051
2.1779 | 64.7165
2.1779 | 64.7082
2.178 | 64.6786
2.178 | 64.6924
2.178 | 64.7077
2.178 | 64.6895
2.178 | 64.7222
2.178 | 64.7133
2.178 | 64.6775
2.178 | 64.7068
2.178 | 64.7154
2.178 | 64.7016
2.1781 | 64.7009
2.1781 | 64.7017
2.1781 | 64.7378
2.1781 | 64.712
2.1781 | 64.7123
2.1781 | 64.6905
2.1781 | 64.6892
2.1781 | 64.7103
2.1781 | 64.7127
2.1781 | 64.6893
2.1782 | 64.7077
2.1782 | 64.7041
2.1782 | 64.682
2.1782 | 64.7114
2.1782 | 64.7225
2.1782 | 64.6964
2.1782 | 64.6843
2.1782 | 64.7093
2.1782 | 64.7031
2.1782 | 64.6913
2.1783 | 64.7247
2.1783 | 64.6954
2.1783 | 64.6899
2.1783 | 64.7219
2.1783 | 64.7159
2.1783 | 64.6993
2.1783 | 64.6844
2.1783 | 64.7085
2.1783 | 64.7069
2.1783 | 64.6971
2.1784 | 64.7006
2.1784 | 64.7122
2.1784 | 64.7067
2.1784 | 64.7228
2.1784 | 64.717
2.1784 | 64.6926
2.1784 | 64.6983
2.1784 | 64.7043
2.1784 | 64.6928
2.1784 | 64.72
2.1785 | 64.7092
2.1785 | 64.6877
2.1785 | 64.7178
2.1785 | 64.7362
2.1785 | 64.6936
2.1785 | 64.6935
2.1785 | 64.7028
2.1785 | 64.7035
2.1785 | 64.6998
2.1785 | 64.7224
2.1786 | 64.7005
2.1786 | 64.6989
2.1786 | 64.714
2.1786 | 64.7227
2.1786 | 64.6916
2.1786 | 64.6871
2.1786 | 64.6878
2.1786 | 64.6722
2.1786 | 64.7006
2.1786 | 64.7173
2.1787 | 64.6961
2.1787 | 64.7004
2.1787 | 64.7116
2.1787 | 64.6959
2.1787 | 64.7096
2.1787 | 64.6926
2.1787 | 64.6902
2.1787 | 64.6967
2.1787 | 64.7008
2.1787 | 64.7066
2.1788 | 64.6894
2.1788 | 64.7146
2.1788 | 64.7152
2.1788 | 64.6925
2.1788 | 64.6962
2.1788 | 64.7097
2.1788 | 64.6797
2.1788 | 64.6993
2.1788 | 64.7436
2.1788 | 64.6998
2.1789 | 64.6769
2.1789 | 64.7136
2.1789 | 64.7067
2.1789 | 64.6994
2.1789 | 64.7243
2.1789 | 64.7116
2.1789 | 64.6809
2.1789 | 64.7024
2.1789 | 64.728
2.1789 | 64.716
2.179 | 64.6946
2.179 | 64.7068
2.179 | 64.6918
2.179 | 64.6926
2.179 | 64.7228
2.179 | 64.7027
2.179 | 64.6819
2.179 | 64.7069
2.179 | 64.7192
2.179 | 64.7015
2.1791 | 64.6733
2.1791 | 64.71
2.1791 | 64.7064
2.1791 | 64.6968
2.1791 | 64.7119
2.1791 | 64.6954
2.1791 | 64.6977
2.1791 | 64.6829
2.1791 | 64.7137
2.1791 | 64.7229
2.1792 | 64.701
2.1792 | 64.698
2.1792 | 64.6866
2.1792 | 64.7087
2.1792 | 64.7085
2.1792 | 64.7062
2.1792 | 64.6923
2.1792 | 64.698
2.1792 | 64.7084
2.1792 | 64.728
2.1793 | 64.6983
2.1793 | 64.6945
2.1793 | 64.7247
2.1793 | 64.7083
2.1793 | 64.6775
2.1793 | 64.6889
2.1793 | 64.717
2.1793 | 64.7038
2.1793 | 64.7238
2.1793 | 64.7433
2.1794 | 64.682
2.1794 | 64.6891
2.1794 | 64.7178
2.1794 | 64.7038
2.1794 | 64.7092
2.1794 | 64.7018
2.1794 | 64.7062
2.1794 | 64.7063
2.1794 | 64.7299
2.1794 | 64.7248
2.1795 | 64.6932
2.1795 | 64.704
2.1795 | 64.7172
2.1795 | 64.6896
2.1795 | 64.7036
2.1795 | 64.7162
2.1795 | 64.6831
2.1795 | 64.7165
2.1795 | 64.7221
2.1795 | 64.7128
2.1796 | 64.7003
2.1796 | 64.7156
2.1796 | 64.7071
2.1796 | 64.7029
2.1796 | 64.7319
2.1796 | 64.6991
2.1796 | 64.6624
2.1796 | 64.7192
2.1796 | 64.7324
2.1796 | 64.6945
2.1797 | 64.7016
2.1797 | 64.7139
2.1797 | 64.6964
2.1797 | 64.6943
2.1797 | 64.7161
2.1797 | 64.6965
2.1797 | 64.7054
2.1797 | 64.739
2.1797 | 64.7283
2.1797 | 64.7038
2.1798 | 64.7075
2.1798 | 64.7206
2.1798 | 64.7047
2.1798 | 64.7004
2.1798 | 64.7209
2.1798 | 64.6994
2.1798 | 64.6896
2.1798 | 64.7092
2.1798 | 64.7304
2.1798 | 64.7259
2.1799 | 64.7083
2.1799 | 64.6911
2.1799 | 64.6978
2.1799 | 64.7108
2.1799 | 64.7251
2.1799 | 64.707
2.1799 | 64.7193
2.1799 | 64.7219
2.1799 | 64.7029
2.1799 | 64.7252
2.18 | 64.7157
2.18 | 64.6763
2.18 | 64.696
2.18 | 64.7148
2.18 | 64.7092
2.18 | 64.7032
2.18 | 64.7213
2.18 | 64.7087
2.18 | 64.7204
2.18 | 64.7131
2.1801 | 64.7014
2.1801 | 64.7058
2.1801 | 64.7038
2.1801 | 64.7228
2.1801 | 64.7039
2.1801 | 64.7138
2.1801 | 64.7204
2.1801 | 64.6949
2.1801 | 64.7151
2.1801 | 64.7256
2.1802 | 64.6991
2.1802 | 64.6934
2.1802 | 64.7215
2.1802 | 64.7183
2.1802 | 64.7175
2.1802 | 64.6943
2.1802 | 64.7032
2.1802 | 64.7137
2.1802 | 64.7133
2.1802 | 64.7294
2.1803 | 64.7163
2.1803 | 64.7215
2.1803 | 64.7273
2.1803 | 64.7274
2.1803 | 64.742
2.1803 | 64.716
2.1803 | 64.6839
2.1803 | 64.6976
2.1803 | 64.7269
2.1803 | 64.7133
2.1804 | 64.7085
2.1804 | 64.7225
2.1804 | 64.7418
2.1804 | 64.7011
2.1804 | 64.7202
2.1804 | 64.7355
2.1804 | 64.6989
2.1804 | 64.693
2.1804 | 64.7176
2.1804 | 64.7193
2.1805 | 64.6865
2.1805 | 64.7143
2.1805 | 64.7375
2.1805 | 64.7183
2.1805 | 64.7387
2.1805 | 64.7029
2.1805 | 64.6997
2.1805 | 64.7146
2.1805 | 64.7158
2.1805 | 64.7133
2.1806 | 64.7262
2.1806 | 64.7257
2.1806 | 64.7346
2.1806 | 64.7257
2.1806 | 64.7292
2.1806 | 64.7157
2.1806 | 64.6934
2.1806 | 64.7045
2.1806 | 64.7066
2.1806 | 64.7006
2.1807 | 64.7183
2.1807 | 64.7252
2.1807 | 64.727
2.1807 | 64.7394
2.1807 | 64.7303
2.1807 | 64.7051
2.1807 | 64.716
2.1807 | 64.7297
2.1807 | 64.7158
2.1807 | 64.7286
2.1808 | 64.7114
2.1808 | 64.7163
2.1808 | 64.7402
2.1808 | 64.729
2.1808 | 64.7295
2.1808 | 64.714
2.1808 | 64.7178
2.1808 | 64.7139
2.1808 | 64.7175
2.1808 | 64.7396
2.1809 | 64.7066
2.1809 | 64.6927
2.1809 | 64.7334
2.1809 | 64.7308
2.1809 | 64.7223
2.1809 | 64.7201
2.1809 | 64.7176
2.1809 | 64.7161
2.1809 | 64.7245
2.1809 | 64.7348
2.181 | 64.707
2.181 | 64.7004
2.181 | 64.7269
2.181 | 64.7154
2.181 | 64.7161
2.181 | 64.7323
2.181 | 64.7122
2.181 | 64.7316
2.181 | 64.7328
2.181 | 64.7409
2.1811 | 64.7258
2.1811 | 64.6969
2.1811 | 64.7114
2.1811 | 64.7173
2.1811 | 64.7333
2.1811 | 64.7413
2.1811 | 64.7136
2.1811 | 64.7383
2.1811 | 64.7397
2.1811 | 64.7315
2.1812 | 64.7204
2.1812 | 64.7014
2.1812 | 64.7019
2.1812 | 64.702
2.1812 | 64.7326
2.1812 | 64.7086
2.1812 | 64.72
2.1812 | 64.7541
2.1812 | 64.7263
2.1812 | 64.7211
2.1813 | 64.7172
2.1813 | 64.7023
2.1813 | 64.6989
2.1813 | 64.7318
2.1813 | 64.7254
2.1813 | 64.7094
2.1813 | 64.7075
2.1813 | 64.7685
2.1813 | 64.7461
2.1813 | 64.7081
2.1814 | 64.7105
2.1814 | 64.7099
2.1814 | 64.6865
2.1814 | 64.7271
2.1814 | 64.7514
2.1814 | 64.7097
2.1814 | 64.718
2.1814 | 64.7351
2.1814 | 64.7296
2.1814 | 64.7383
2.1815 | 64.7463
2.1815 | 64.7197
2.1815 | 64.711
2.1815 | 64.7236
2.1815 | 64.7443
2.1815 | 64.7161
2.1815 | 64.7301
2.1815 | 64.7399
2.1815 | 64.7187
2.1815 | 64.7284
2.1816 | 64.7416
2.1816 | 64.7105
2.1816 | 64.7226
2.1816 | 64.7397
2.1816 | 64.7377
2.1816 | 64.7242
2.1816 | 64.7114
2.1816 | 64.7478
2.1816 | 64.73
2.1816 | 64.738
2.1817 | 64.7241
2.1817 | 64.6915
2.1817 | 64.7456
2.1817 | 64.7458
2.1817 | 64.7322
2.1817 | 64.7142
2.1817 | 64.7183
2.1817 | 64.7057
2.1817 | 64.7445
2.1817 | 64.7442
2.1818 | 64.7135
2.1818 | 64.7083
2.1818 | 64.7598
2.1818 | 64.7415
2.1818 | 64.728
2.1818 | 64.7398
2.1818 | 64.712
2.1818 | 64.7161
2.1818 | 64.7238
2.1818 | 64.7515
2.1819 | 64.7148
2.1819 | 64.7037
2.1819 | 64.7577
2.1819 | 64.7549
2.1819 | 64.7219
2.1819 | 64.7489
2.1819 | 64.7499
2.1819 | 64.7151
2.1819 | 64.7322
2.1819 | 64.7129
2.182 | 64.7135
2.182 | 64.7229
2.182 | 64.7412
2.182 | 64.7485
2.182 | 64.7436
2.182 | 64.7266
2.182 | 64.7298
2.182 | 64.7314
2.182 | 64.7391
2.182 | 64.7315
2.1821 | 64.7101
2.1821 | 64.7115
2.1821 | 64.7258
2.1821 | 64.7607
2.1821 | 64.7541
2.1821 | 64.7429
2.1821 | 64.7276
2.1821 | 64.7373
2.1821 | 64.7308
2.1821 | 64.7286
2.1822 | 64.7236
2.1822 | 64.7236
2.1822 | 64.7252
2.1822 | 64.7428
2.1822 | 64.7603
2.1822 | 64.7476
2.1822 | 64.7532
2.1822 | 64.7372
2.1822 | 64.7378
2.1822 | 64.7305
2.1823 | 64.7269
2.1823 | 64.6919
2.1823 | 64.704
2.1823 | 64.7513
2.1823 | 64.7556
2.1823 | 64.7366
2.1823 | 64.7584
2.1823 | 64.7588
2.1823 | 64.7434
2.1823 | 64.7193
2.1824 | 64.7322
2.1824 | 64.7088
2.1824 | 64.7366
2.1824 | 64.7556
2.1824 | 64.7501
2.1824 | 64.751
2.1824 | 64.7382
2.1824 | 64.7316
2.1824 | 64.7569
2.1824 | 64.7346
2.1825 | 64.731
2.1825 | 64.714
2.1825 | 64.7268
2.1825 | 64.7461
2.1825 | 64.7552
2.1825 | 64.7494
2.1825 | 64.7371
2.1825 | 64.7398
2.1825 | 64.7569
2.1825 | 64.7603
2.1826 | 64.7291
2.1826 | 64.7364
2.1826 | 64.7204
2.1826 | 64.7121
2.1826 | 64.7517
2.1826 | 64.7502
2.1826 | 64.7186
2.1826 | 64.7446
2.1826 | 64.7806
2.1826 | 64.7407
2.1827 | 64.7204
2.1827 | 64.7347
2.1827 | 64.7346
2.1827 | 64.7353
2.1827 | 64.7519
2.1827 | 64.7318
2.1827 | 64.724
2.1827 | 64.7424
2.1827 | 64.75
2.1827 | 64.7361
2.1828 | 64.7331
2.1828 | 64.7384
2.1828 | 64.7573
2.1828 | 64.7147
2.1828 | 64.7636
2.1828 | 64.736
2.1828 | 64.7329
2.1828 | 64.7313
2.1828 | 64.7689
2.1828 | 64.7422
2.1829 | 64.7243
2.1829 | 64.7463
2.1829 | 64.7491
2.1829 | 64.7403
2.1829 | 64.7463
2.1829 | 64.7239
2.1829 | 64.7102
2.1829 | 64.7558
2.1829 | 64.7696
2.1829 | 64.7511
2.183 | 64.7406
2.183 | 64.746
2.183 | 64.7405
2.183 | 64.7512
2.183 | 64.7629
2.183 | 64.7359
2.183 | 64.7219
2.183 | 64.7371
2.183 | 64.7483
2.183 | 64.7349
2.1831 | 64.7485
2.1831 | 64.7435
2.1831 | 64.7415
2.1831 | 64.7448
2.1831 | 64.74
2.1831 | 64.7332
2.1831 | 64.7354
2.1831 | 64.7399
2.1831 | 64.7351
2.1831 | 64.7504
2.1832 | 64.7361
2.1832 | 64.7227
2.1832 | 64.761
2.1832 | 64.7561
2.1832 | 64.7398
2.1832 | 64.7459
2.1832 | 64.7433
2.1832 | 64.745
2.1832 | 64.7414
2.1832 | 64.7398
2.1833 | 64.7331
2.1833 | 64.7394
2.1833 | 64.7478
2.1833 | 64.7657
2.1833 | 64.7622
2.1833 | 64.7426
2.1833 | 64.7432
2.1833 | 64.7312
2.1833 | 64.7493
2.1833 | 64.7646
2.1834 | 64.7012
2.1834 | 64.7206
2.1834 | 64.756
2.1834 | 64.7465
2.1834 | 64.763
2.1834 | 64.745
2.1834 | 64.7603
2.1834 | 64.731
2.1834 | 64.7311
2.1834 | 64.7362
2.1835 | 64.7275
2.1835 | 64.7307
2.1835 | 64.7292
2.1835 | 64.7487
2.1835 | 64.7485
2.1835 | 64.7517
2.1835 | 64.7427
2.1835 | 64.7472
2.1835 | 64.7421
2.1835 | 64.7407
2.1836 | 64.7338
2.1836 | 64.7405
2.1836 | 64.7485
2.1836 | 64.7545
2.1836 | 64.7672
2.1836 | 64.7547
2.1836 | 64.723
2.1836 | 64.7551
2.1836 | 64.7603
2.1836 | 64.7288
2.1837 | 64.7266
2.1837 | 64.7419
2.1837 | 64.7263
2.1837 | 64.7409
2.1837 | 64.7683
2.1837 | 64.7435
2.1837 | 64.7236
2.1837 | 64.7569
2.1837 | 64.7381
2.1837 | 64.7462
2.1838 | 64.7429
2.1838 | 64.7256
2.1838 | 64.7303
2.1838 | 64.7433
2.1838 | 64.7552
2.1838 | 64.7308
2.1838 | 64.7051
2.1838 | 64.751
2.1838 | 64.7607
2.1838 | 64.753
2.1839 | 64.7616
2.1839 | 64.7405
2.1839 | 64.7305
2.1839 | 64.7312
2.1839 | 64.7515
2.1839 | 64.728
2.1839 | 64.7284
2.1839 | 64.7592
2.1839 | 64.7495
2.1839 | 64.7478
2.184 | 64.7553
2.184 | 64.751
2.184 | 64.7395
2.184 | 64.7387
2.184 | 64.734
2.184 | 64.7316
2.184 | 64.7474
2.184 | 64.7414
2.184 | 64.751
2.184 | 64.772
2.1841 | 64.7658
2.1841 | 64.7266
2.1841 | 64.7659
2.1841 | 64.7563
2.1841 | 64.7341
2.1841 | 64.7242
2.1841 | 64.7575
2.1841 | 64.7502
2.1841 | 64.7676
2.1841 | 64.788
2.1842 | 64.7457
2.1842 | 64.7394
2.1842 | 64.7535
2.1842 | 64.7524
2.1842 | 64.7284
2.1842 | 64.7396
2.1842 | 64.7329
2.1842 | 64.7343
2.1842 | 64.7397
2.1842 | 64.7792
2.1843 | 64.7509
2.1843 | 64.742
2.1843 | 64.7762
2.1843 | 64.7431
2.1843 | 64.7136
2.1843 | 64.7321
2.1843 | 64.7592
2.1843 | 64.7387
2.1843 | 64.7538
2.1843 | 64.7723
2.1844 | 64.7371
2.1844 | 64.758
2.1844 | 64.7532
2.1844 | 64.7433
2.1844 | 64.7396
2.1844 | 64.7316
2.1844 | 64.725
2.1844 | 64.7739
2.1844 | 64.7854
2.1844 | 64.7614
2.1845 | 64.7398
2.1845 | 64.7477
2.1845 | 64.7601
2.1845 | 64.7463
2.1845 | 64.7587
2.1845 | 64.7394
2.1845 | 64.7198
2.1845 | 64.7323
2.1845 | 64.7583
2.1845 | 64.7589
2.1846 | 64.7422
2.1846 | 64.7592
2.1846 | 64.7451
2.1846 | 64.7351
2.1846 | 64.7585
2.1846 | 64.7546
2.1846 | 64.7541
2.1846 | 64.7373
2.1846 | 64.767
2.1846 | 64.7502
2.1847 | 64.7511
2.1847 | 64.7378
2.1847 | 64.7482
2.1847 | 64.7446
2.1847 | 64.756
2.1847 | 64.7413
2.1847 | 64.7551
2.1847 | 64.7515
2.1847 | 64.7375
2.1847 | 64.7476
2.1848 | 64.756
2.1848 | 64.7207
2.1848 | 64.7487
2.1848 | 64.7848
2.1848 | 64.772
2.1848 | 64.7371
2.1848 | 64.7291
2.1848 | 64.7506
2.1848 | 64.74
2.1848 | 64.7406
2.1849 | 64.7599
2.1849 | 64.7485
2.1849 | 64.739
2.1849 | 64.7648
2.1849 | 64.7755
2.1849 | 64.7392
2.1849 | 64.7381
2.1849 | 64.7746
2.1849 | 64.7478
2.1849 | 64.7555
2.185 | 64.7428
2.185 | 64.7458
2.185 | 64.7543
2.185 | 64.756
2.185 | 64.7626
2.185 | 64.7524
2.185 | 64.7355
2.185 | 64.7401
2.185 | 64.7548
2.185 | 64.78
2.1851 | 64.7155
2.1851 | 64.7236
2.1851 | 64.7701
2.1851 | 64.7582
2.1851 | 64.7522
2.1851 | 64.7554
2.1851 | 64.759
2.1851 | 64.7322
2.1851 | 64.7529
2.1851 | 64.7606
2.1852 | 64.7433
2.1852 | 64.7444
2.1852 | 64.7577
2.1852 | 64.7551
2.1852 | 64.7431
2.1852 | 64.7568
2.1852 | 64.7582
2.1852 | 64.7531
2.1852 | 64.7632
2.1852 | 64.7702
2.1853 | 64.7405
2.1853 | 64.7321
2.1853 | 64.7622
2.1853 | 64.7645
2.1853 | 64.7571
2.1853 | 64.7525
2.1853 | 64.7346
2.1853 | 64.7445
2.1853 | 64.7564
2.1853 | 64.7741
2.1854 | 64.7439
2.1854 | 64.739
2.1854 | 64.7727
2.1854 | 64.7493
2.1854 | 64.7662
2.1854 | 64.7467
2.1854 | 64.731
2.1854 | 64.7571
2.1854 | 64.7582
2.1854 | 64.7532
2.1855 | 64.7402
2.1855 | 64.7528
2.1855 | 64.7501
2.1855 | 64.7586
2.1855 | 64.7707
2.1855 | 64.7456
2.1855 | 64.7448
2.1855 | 64.7702
2.1855 | 64.7518
2.1855 | 64.746
2.1856 | 64.752
2.1856 | 64.7544
2.1856 | 64.7351
2.1856 | 64.7617
2.1856 | 64.7769
2.1856 | 64.7479
2.1856 | 64.7428
2.1856 | 64.734
2.1856 | 64.7327
2.1856 | 64.7529
2.1857 | 64.7706
2.1857 | 64.7607
2.1857 | 64.7434
2.1857 | 64.7495
2.1857 | 64.7776
2.1857 | 64.7536
2.1857 | 64.7454
2.1857 | 64.7746
2.1857 | 64.7457
2.1857 | 64.7467
2.1858 | 64.7534
2.1858 | 64.7527
2.1858 | 64.7605
2.1858 | 64.7659
2.1858 | 64.7686
2.1858 | 64.7405
2.1858 | 64.7506
2.1858 | 64.7595
2.1858 | 64.7605
2.1858 | 64.7768
2.1859 | 64.7419
2.1859 | 64.7243
2.1859 | 64.7594
2.1859 | 64.7781
2.1859 | 64.7708
2.1859 | 64.7467
2.1859 | 64.7377
2.1859 | 64.7433
2.1859 | 64.7574
2.1859 | 64.7804
2.186 | 64.7759
2.186 | 64.731
2.186 | 64.7597
2.186 | 64.7632
2.186 | 64.7438
2.186 | 64.7736
2.186 | 64.7584
2.186 | 64.7344
2.186 | 64.7443
2.186 | 64.7633
2.1861 | 64.7457
2.1861 | 64.737
2.1861 | 64.7695
2.1861 | 64.7673
2.1861 | 64.7336
2.1861 | 64.761
2.1861 | 64.7823
2.1861 | 64.7592
2.1861 | 64.7746
2.1861 | 64.7785
2.1862 | 64.7105
2.1862 | 64.7189
2.1862 | 64.7602
2.1862 | 64.7678
2.1862 | 64.7799
2.1862 | 64.7679
2.1862 | 64.751
2.1862 | 64.7425
2.1862 | 64.7677
2.1862 | 64.765
2.1863 | 64.761
2.1863 | 64.7386
2.1863 | 64.7496
2.1863 | 64.7606
2.1863 | 64.7873
2.1863 | 64.7569
2.1863 | 64.7603
2.1863 | 64.7735
2.1863 | 64.759
2.1863 | 64.762
2.1864 | 64.7473
2.1864 | 64.7486
2.1864 | 64.7537
2.1864 | 64.77
2.1864 | 64.761
2.1864 | 64.7433
2.1864 | 64.7569
2.1864 | 64.7877
2.1864 | 64.7648
2.1864 | 64.7489
2.1865 | 64.7485
2.1865 | 64.7481
2.1865 | 64.7411
2.1865 | 64.7605
2.1865 | 64.7804
2.1865 | 64.7568
2.1865 | 64.7573
2.1865 | 64.7705
2.1865 | 64.7547
2.1865 | 64.7664
2.1866 | 64.7487
2.1866 | 64.7316
2.1866 | 64.7467
2.1866 | 64.7628
2.1866 | 64.7664
2.1866 | 64.7648
2.1866 | 64.769
2.1866 | 64.7759
2.1866 | 64.7523
2.1866 | 64.749
2.1867 | 64.7594
2.1867 | 64.7457
2.1867 | 64.7359
2.1867 | 64.7935
2.1867 | 64.7607
2.1867 | 64.7507
2.1867 | 64.7849
2.1867 | 64.7612
2.1867 | 64.7491
2.1867 | 64.7847
2.1868 | 64.7546
2.1868 | 64.7175
2.1868 | 64.7771
2.1868 | 64.7826
2.1868 | 64.7453
2.1868 | 64.7422
2.1868 | 64.7879
2.1868 | 64.7657
2.1868 | 64.7558
2.1868 | 64.7733
2.1869 | 64.7592
2.1869 | 64.7389
2.1869 | 64.7765
2.1869 | 64.7707
2.1869 | 64.7598
2.1869 | 64.7679
2.1869 | 64.7656
2.1869 | 64.74
2.1869 | 64.7425
2.1869 | 64.782
2.187 | 64.7532
2.187 | 64.7489
2.187 | 64.7724
2.187 | 64.7609
2.187 | 64.7562
2.187 | 64.7598
2.187 | 64.7461
2.187 | 64.7383
2.187 | 64.7848
2.187 | 64.7871
2.1871 | 64.7624
2.1871 | 64.761
2.1871 | 64.7607
2.1871 | 64.7485
2.1871 | 64.7576
2.1871 | 64.7475
2.1871 | 64.7457
2.1871 | 64.7501
2.1871 | 64.7805
2.1871 | 64.7773
2.1872 | 64.7781
2.1872 | 64.7733
2.1872 | 64.7728
2.1872 | 64.7614
2.1872 | 64.7746
2.1872 | 64.7577
2.1872 | 64.7516
2.1872 | 64.7738
2.1872 | 64.7586
2.1872 | 64.7558
2.1873 | 64.7623
2.1873 | 64.7646
2.1873 | 64.7589
2.1873 | 64.7823
2.1873 | 64.7739
2.1873 | 64.7467
2.1873 | 64.7218
2.1873 | 64.7533
2.1873 | 64.7826
2.1873 | 64.7802
2.1874 | 64.7773
2.1874 | 64.7611
2.1874 | 64.7649
2.1874 | 64.7712
2.1874 | 64.7719
2.1874 | 64.7467
2.1874 | 64.7526
2.1874 | 64.7618
2.1874 | 64.7416
2.1874 | 64.7705
2.1875 | 64.7901
2.1875 | 64.7482
2.1875 | 64.7555
2.1875 | 64.7918
2.1875 | 64.7765
2.1875 | 64.7431
2.1875 | 64.7788
2.1875 | 64.767
2.1875 | 64.7544
2.1875 | 64.7804
2.1876 | 64.7636
2.1876 | 64.7487
2.1876 | 64.7893
2.1876 | 64.7817
2.1876 | 64.7592
2.1876 | 64.7597
2.1876 | 64.7712
2.1876 | 64.7642
2.1876 | 64.7718
2.1876 | 64.7888
2.1877 | 64.7635
2.1877 | 64.7461
2.1877 | 64.782
2.1877 | 64.787
2.1877 | 64.7519
2.1877 | 64.7498
2.1877 | 64.765
2.1877 | 64.7441
2.1877 | 64.7705
2.1877 | 64.7916
2.1878 | 64.7596
2.1878 | 64.7562
2.1878 | 64.7513
2.1878 | 64.7768
2.1878 | 64.7899
2.1878 | 64.7732
2.1878 | 64.761
2.1878 | 64.7593
2.1878 | 64.7711
2.1878 | 64.7846
2.1879 | 64.7529
2.1879 | 64.7722
2.1879 | 64.7586
2.1879 | 64.7517
2.1879 | 64.7857
2.1879 | 64.7746
2.1879 | 64.7802
2.1879 | 64.7776
2.1879 | 64.7648
2.1879 | 64.7663
2.188 | 64.7495
2.188 | 64.7728
2.188 | 64.7642
2.188 | 64.7843
2.188 | 64.7716
2.188 | 64.7459
2.188 | 64.7604
2.188 | 64.7553
2.188 | 64.7827
2.188 | 64.7713
2.1881 | 64.7625
2.1881 | 64.756
2.1881 | 64.7743
2.1881 | 64.7878
2.1881 | 64.7941
2.1881 | 64.7546
2.1881 | 64.7501
2.1881 | 64.7722
2.1881 | 64.7705
2.1881 | 64.7817
2.1882 | 64.7763
2.1882 | 64.7555
2.1882 | 64.7518
2.1882 | 64.7689
2.1882 | 64.7786
2.1882 | 64.7502
2.1882 | 64.7579
2.1882 | 64.797
2.1882 | 64.7699
2.1882 | 64.7694
2.1883 | 64.7753
2.1883 | 64.7579
2.1883 | 64.7541
2.1883 | 64.7911
2.1883 | 64.7726
2.1883 | 64.7496
2.1883 | 64.7789
2.1883 | 64.7573
2.1883 | 64.7606
2.1883 | 64.7904
2.1884 | 64.7758
2.1884 | 64.7327
2.1884 | 64.784
2.1884 | 64.7845
2.1884 | 64.7468
2.1884 | 64.7551
2.1884 | 64.7689
2.1884 | 64.7869
2.1884 | 64.7502
2.1884 | 64.7922
2.1885 | 64.7722
2.1885 | 64.7435
2.1885 | 64.7623
2.1885 | 64.7726
2.1885 | 64.7498
2.1885 | 64.7598
2.1885 | 64.7746
2.1885 | 64.7861
2.1885 | 64.781
2.1885 | 64.7832
2.1886 | 64.7517
2.1886 | 64.7472
2.1886 | 64.7689
2.1886 | 64.7645
2.1886 | 64.7655
2.1886 | 64.765
2.1886 | 64.7752
2.1886 | 64.7746
2.1886 | 64.7903
2.1886 | 64.7889
2.1887 | 64.7493
2.1887 | 64.7549
2.1887 | 64.7747
2.1887 | 64.7612
2.1887 | 64.7689
2.1887 | 64.7823
2.1887 | 64.7418
2.1887 | 64.7592
2.1887 | 64.8041
2.1887 | 64.7778
2.1888 | 64.7567
2.1888 | 64.7728
2.1888 | 64.7713
2.1888 | 64.7553
2.1888 | 64.7823
2.1888 | 64.7648
2.1888 | 64.7448
2.1888 | 64.7743
2.1888 | 64.7933
2.1888 | 64.7613
2.1889 | 64.7754
2.1889 | 64.7767
2.1889 | 64.7705
2.1889 | 64.7649
2.1889 | 64.7886
2.1889 | 64.7662
2.1889 | 64.7499
2.1889 | 64.7854
2.1889 | 64.7775
2.1889 | 64.7639
2.189 | 64.7542
2.189 | 64.7604
2.189 | 64.748
2.189 | 64.7733
2.189 | 64.7925
2.189 | 64.76
2.189 | 64.7598
2.189 | 64.7918
2.189 | 64.7692
2.189 | 64.7597
2.1891 | 64.7802
2.1891 | 64.7674
2.1891 | 64.7643
2.1891 | 64.7822
2.1891 | 64.7787
2.1891 | 64.7419
2.1891 | 64.7693
2.1891 | 64.7882
2.1891 | 64.7696
2.1891 | 64.77
2.1892 | 64.7868
2.1892 | 64.7649
2.1892 | 64.7571
2.1892 | 64.7758
2.1892 | 64.7818
2.1892 | 64.7541
2.1892 | 64.7707
2.1892 | 64.7766
2.1892 | 64.7796
2.1892 | 64.7742
2.1893 | 64.7621
2.1893 | 64.7508
2.1893 | 64.7586
2.1893 | 64.7814
2.1893 | 64.7811
2.1893 | 64.7838
2.1893 | 64.7689
2.1893 | 64.7643
2.1893 | 64.7727
2.1893 | 64.7962
2.1894 | 64.7523
2.1894 | 64.7446
2.1894 | 64.7853
2.1894 | 64.7596
2.1894 | 64.7718
2.1894 | 64.794
2.1894 | 64.7533
2.1894 | 64.7474
2.1894 | 64.7873
2.1894 | 64.7871
2.1895 | 64.7543
2.1895 | 64.7745
2.1895 | 64.7923
2.1895 | 64.7737
2.1895 | 64.7673
2.1895 | 64.7697
2.1895 | 64.7519
2.1895 | 64.7705
2.1895 | 64.7967
2.1895 | 64.7705
2.1896 | 64.7296
2.1896 | 64.7737
2.1896 | 64.7805
2.1896 | 64.7649
2.1896 | 64.7973
2.1896 | 64.7823
2.1896 | 64.7391
2.1896 | 64.77
2.1896 | 64.7824
2.1896 | 64.7752
2.1897 | 64.7638
2.1897 | 64.7696
2.1897 | 64.7617
2.1897 | 64.7571
2.1897 | 64.7928
2.1897 | 64.8067
2.1897 | 64.7466
2.1897 | 64.7492
2.1897 | 64.8004
2.1897 | 64.7763
2.1898 | 64.7532
2.1898 | 64.7904
2.1898 | 64.7775
2.1898 | 64.7611
2.1898 | 64.7657
2.1898 | 64.778
2.1898 | 64.7521
2.1898 | 64.7709
2.1898 | 64.7952
2.1898 | 64.7631
2.1899 | 64.7395
2.1899 | 64.7713
2.1899 | 64.7718
2.1899 | 64.7677
2.1899 | 64.7825
2.1899 | 64.7629
2.1899 | 64.7629
2.1899 | 64.7686
2.1899 | 64.7891
2.1899 | 64.7773
2.19 | 64.773
2.19 | 64.7642
2.19 | 64.7614
2.19 | 64.7548
2.19 | 64.7837
2.19 | 64.7644
2.19 | 64.7644
2.19 | 64.7723
2.19 | 64.7861
2.19 | 64.7936
2.1901 | 64.7677
2.1901 | 64.7742
2.1901 | 64.7566
2.1901 | 64.772
2.1901 | 64.7665
2.1901 | 64.756
2.1901 | 64.7712
2.1901 | 64.7873
2.1901 | 64.781
2.1901 | 64.7631
2.1902 | 64.7776
2.1902 | 64.7542
2.1902 | 64.7746
2.1902 | 64.7735
2.1902 | 64.7767
2.1902 | 64.7631
2.1902 | 64.7636
2.1902 | 64.7591
2.1902 | 64.7982
2.1902 | 64.7872
2.1903 | 64.7519
2.1903 | 64.7515
2.1903 | 64.7709
2.1903 | 64.7813
2.1903 | 64.7757
2.1903 | 64.7777
2.1903 | 64.767
2.1903 | 64.7693
2.1903 | 64.7592
2.1903 | 64.7813
2.1904 | 64.7733
2.1904 | 64.7845
2.1904 | 64.7851
2.1904 | 64.7762
2.1904 | 64.7675
2.1904 | 64.7651
2.1904 | 64.7533
2.1904 | 64.7578
2.1904 | 64.7733
2.1904 | 64.7697
2.1905 | 64.7713
2.1905 | 64.7881
2.1905 | 64.776
2.1905 | 64.7778
2.1905 | 64.7998
2.1905 | 64.757
2.1905 | 64.7464
2.1905 | 64.7555
2.1905 | 64.7809
2.1905 | 64.7855
2.1906 | 64.7569
2.1906 | 64.7595
2.1906 | 64.7746
2.1906 | 64.7808
2.1906 | 64.7761
2.1906 | 64.7851
2.1906 | 64.7674
2.1906 | 64.7602
2.1906 | 64.7711
2.1906 | 64.767
2.1907 | 64.7688
2.1907 | 64.7665
2.1907 | 64.7787
2.1907 | 64.7733
2.1907 | 64.7886
2.1907 | 64.7749
2.1907 | 64.7597
2.1907 | 64.77
2.1907 | 64.7709
2.1907 | 64.7568
2.1908 | 64.7533
2.1908 | 64.778
2.1908 | 64.7976
2.1908 | 64.7743
2.1908 | 64.7866
2.1908 | 64.7702
2.1908 | 64.7544
2.1908 | 64.7746
2.1908 | 64.7829
2.1908 | 64.7816
2.1909 | 64.7492
2.1909 | 64.7354
2.1909 | 64.7662
2.1909 | 64.7857
2.1909 | 64.7985
2.1909 | 64.7774
2.1909 | 64.7748
2.1909 | 64.77
2.1909 | 64.7612
2.1909 | 64.7735
2.191 | 64.758
2.191 | 64.7439
2.191 | 64.7595
2.191 | 64.791
2.191 | 64.7859
2.191 | 64.7891
2.191 | 64.7763
2.191 | 64.7644
2.191 | 64.7446
2.191 | 64.7635
2.1911 | 64.7598
2.1911 | 64.7536
2.1911 | 64.7892
2.1911 | 64.784
2.1911 | 64.7761
2.1911 | 64.7806
2.1911 | 64.7575
2.1911 | 64.7683
2.1911 | 64.783
2.1911 | 64.7725
2.1912 | 64.7502
2.1912 | 64.7431
2.1912 | 64.7901
2.1912 | 64.7773
2.1912 | 64.7711
2.1912 | 64.7631
2.1912 | 64.7757
2.1912 | 64.7385
2.1912 | 64.7648
2.1912 | 64.8079
2.1913 | 64.7565
2.1913 | 64.7378
2.1913 | 64.78
2.1913 | 64.7681
2.1913 | 64.7841
2.1913 | 64.7855
2.1913 | 64.7603
2.1913 | 64.7605
2.1913 | 64.7798
2.1913 | 64.7596
2.1914 | 64.7486
2.1914 | 64.7809
2.1914 | 64.7672
2.1914 | 64.7638
2.1914 | 64.7918
2.1914 | 64.7637
2.1914 | 64.7299
2.1914 | 64.775
2.1914 | 64.7894
2.1914 | 64.7705
2.1915 | 64.7637
2.1915 | 64.773
2.1915 | 64.7684
2.1915 | 64.7838
2.1915 | 64.7854
2.1915 | 64.7478
2.1915 | 64.7344
2.1915 | 64.7834
2.1915 | 64.7918
2.1915 | 64.7666
2.1916 | 64.7802
2.1916 | 64.7648
2.1916 | 64.7469
2.1916 | 64.7748
2.1916 | 64.7808
2.1916 | 64.7707
2.1916 | 64.7502
2.1916 | 64.7895
2.1916 | 64.7796
2.1916 | 64.7636
2.1917 | 64.7799
2.1917 | 64.7574
2.1917 | 64.7623
2.1917 | 64.7846
2.1917 | 64.7787
2.1917 | 64.7366
2.1917 | 64.7746
2.1917 | 64.7845
2.1917 | 64.7519
2.1917 | 64.773
2.1918 | 64.7718
2.1918 | 64.7403
2.1918 | 64.7575
2.1918 | 64.7899
2.1918 | 64.7643
2.1918 | 64.7529
2.1918 | 64.753
2.1918 | 64.7884
2.1918 | 64.7598
2.1918 | 64.7722
2.1919 | 64.776
2.1919 | 64.7706
2.1919 | 64.7609
2.1919 | 64.7757
2.1919 | 64.7706
2.1919 | 64.7582
2.1919 | 64.7883
2.1919 | 64.785
2.1919 | 64.7608
2.1919 | 64.7849
2.192 | 64.7703
2.192 | 64.7426
2.192 | 64.7845
2.192 | 64.7864
2.192 | 64.7869
2.192 | 64.7592
2.192 | 64.7879
2.192 | 64.7647
2.192 | 64.7526
2.192 | 64.7905
2.1921 | 64.7555
2.1921 | 64.7292
2.1921 | 64.7715
2.1921 | 64.7911
2.1921 | 64.7776
2.1921 | 64.7618
2.1921 | 64.7718
2.1921 | 64.7636
2.1921 | 64.7625
2.1921 | 64.7938
2.1922 | 64.7864
2.1922 | 64.7405
2.1922 | 64.7715
2.1922 | 64.7585
2.1922 | 64.7754
2.1922 | 64.7612
2.1922 | 64.7826
2.1922 | 64.7793
2.1922 | 64.7804
2.1922 | 64.7994
2.1923 | 64.7499
2.1923 | 64.7473
2.1923 | 64.7854
2.1923 | 64.7713
2.1923 | 64.7467
2.1923 | 64.7776
2.1923 | 64.7872
2.1923 | 64.7597
2.1923 | 64.7849
2.1923 | 64.808
2.1924 | 64.7271
2.1924 | 64.7257
2.1924 | 64.7829
2.1924 | 64.7734
2.1924 | 64.7677
2.1924 | 64.7713
2.1924 | 64.7623
2.1924 | 64.7709
2.1924 | 64.7966
2.1924 | 64.7975
2.1925 | 64.7753
2.1925 | 64.7614
2.1925 | 64.7621
2.1925 | 64.7495
2.1925 | 64.7715
2.1925 | 64.7702
2.1925 | 64.7687
2.1925 | 64.7813
2.1925 | 64.7868
2.1925 | 64.781
2.1926 | 64.7946
2.1926 | 64.7791
2.1926 | 64.7491
2.1926 | 64.7554
2.1926 | 64.7633
2.1926 | 64.7326
2.1926 | 64.7759
2.1926 | 64.8061
2.1926 | 64.7795
2.1926 | 64.7693
2.1927 | 64.7943
2.1927 | 64.7549
2.1927 | 64.738
2.1927 | 64.773
2.1927 | 64.7577
2.1927 | 64.7431
2.1927 | 64.7785
2.1927 | 64.8044
2.1927 | 64.7807
2.1927 | 64.7953
2.1928 | 64.7918
2.1928 | 64.7379
2.1928 | 64.7526
2.1928 | 64.7933
2.1928 | 64.7756
2.1928 | 64.7431
2.1928 | 64.7413
2.1928 | 64.7878
2.1928 | 64.7683
2.1928 | 64.8048
2.1929 | 64.7916
2.1929 | 64.7578
2.1929 | 64.7765
2.1929 | 64.7927
2.1929 | 64.7379
2.1929 | 64.7534
2.1929 | 64.7763
2.1929 | 64.7802
2.1929 | 64.789
2.1929 | 64.7806
2.193 | 64.7784
2.193 | 64.7646
2.193 | 64.7823
2.193 | 64.7767
2.193 | 64.7757
2.193 | 64.7467
2.193 | 64.768
2.193 | 64.7793
2.193 | 64.7825
2.193 | 64.8077
2.1931 | 64.7782
2.1931 | 64.7544
2.1931 | 64.7894
2.1931 | 64.7801
2.1931 | 64.7698
2.1931 | 64.7399
2.1931 | 64.7486
2.1931 | 64.7686
2.1931 | 64.771
2.1931 | 64.7727
2.1932 | 64.7897
2.1932 | 64.7837
2.1932 | 64.7554
2.1932 | 64.7849
2.1932 | 64.7819
2.1932 | 64.7668
2.1932 | 64.7334
2.1932 | 64.7708
2.1932 | 64.7683
2.1932 | 64.7892
2.1933 | 64.7832
2.1933 | 64.7836
2.1933 | 64.7797
2.1933 | 64.7392
2.1933 | 64.7813
2.1933 | 64.7477
2.1933 | 64.7514
2.1933 | 64.7772
2.1933 | 64.7804
2.1933 | 64.7812
2.1934 | 64.7845
2.1934 | 64.7881
2.1934 | 64.7857
2.1934 | 64.7899
2.1934 | 64.7823
2.1934 | 64.7355
2.1934 | 64.7463
2.1934 | 64.7827
2.1934 | 64.7707
2.1934 | 64.7587
2.1935 | 64.7778
2.1935 | 64.7713
2.1935 | 64.7629
2.1935 | 64.7973
2.1935 | 64.7857
2.1935 | 64.7506
2.1935 | 64.7521
2.1935 | 64.745
2.1935 | 64.775
2.1935 | 64.8058
2.1936 | 64.7853
2.1936 | 64.7787
2.1936 | 64.7818
2.1936 | 64.7776
2.1936 | 64.7666
2.1936 | 64.7503
2.1936 | 64.7642
2.1936 | 64.7659
2.1936 | 64.7647
2.1936 | 64.7832
2.1937 | 64.789
2.1937 | 64.7834
2.1937 | 64.8006
2.1937 | 64.7666
2.1937 | 64.7515
2.1937 | 64.7687
2.1937 | 64.7626
2.1937 | 64.761
2.1937 | 64.7733
2.1937 | 64.7873
2.1938 | 64.7637
2.1938 | 64.7583
2.1938 | 64.8045
2.1938 | 64.795
2.1938 | 64.7564
2.1938 | 64.7707
2.1938 | 64.7584
2.1938 | 64.7598
2.1938 | 64.7679
2.1938 | 64.8038
2.1939 | 64.767
2.1939 | 64.7661
2.1939 | 64.7828
2.1939 | 64.7567
2.1939 | 64.7753
2.1939 | 64.7775
2.1939 | 64.7513
2.1939 | 64.7405
2.1939 | 64.7903
2.1939 | 64.7792
2.194 | 64.7636
2.194 | 64.774
2.194 | 64.7968
2.194 | 64.7789
2.194 | 64.772
2.194 | 64.7578
2.194 | 64.7664
2.194 | 64.7722
2.194 | 64.7719
2.194 | 64.7661
2.1941 | 64.7833
2.1941 | 64.7937
2.1941 | 64.7718
2.1941 | 64.7918
2.1941 | 64.7929
2.1941 | 64.7647
2.1941 | 64.7414
2.1941 | 64.7873
2.1941 | 64.7838
2.1941 | 64.7599
2.1942 | 64.7657
2.1942 | 64.784
2.1942 | 64.7687
2.1942 | 64.7813
2.1942 | 64.7925
2.1942 | 64.7778
2.1942 | 64.7477
2.1942 | 64.7871
2.1942 | 64.7797
2.1942 | 64.7722
2.1943 | 64.7934
2.1943 | 64.7795
2.1943 | 64.7817
2.1943 | 64.8039
2.1943 | 64.7877
2.1943 | 64.7585
2.1943 | 64.7705
2.1943 | 64.7603
2.1943 | 64.753
2.1943 | 64.7963
2.1944 | 64.7612
2.1944 | 64.7495
2.1944 | 64.8017
2.1944 | 64.8081
2.1944 | 64.7875
2.1944 | 64.758
2.1944 | 64.784
2.1944 | 64.77
2.1944 | 64.7521
2.1944 | 64.7819
2.1945 | 64.7807
2.1945 | 64.7605
2.1945 | 64.7784
2.1945 | 64.7962
2.1945 | 64.7787
2.1945 | 64.7573
2.1945 | 64.7822
2.1945 | 64.7653
2.1945 | 64.7528
2.1945 | 64.798
2.1946 | 64.7666
2.1946 | 64.7651
2.1946 | 64.7934
2.1946 | 64.7845
2.1946 | 64.7875
2.1946 | 64.7694
2.1946 | 64.777
2.1946 | 64.7804
2.1946 | 64.7808
2.1946 | 64.7837
2.1947 | 64.7439
2.1947 | 64.7601
2.1947 | 64.7938
2.1947 | 64.7892
2.1947 | 64.7806
2.1947 | 64.7793
2.1947 | 64.7752
2.1947 | 64.7613
2.1947 | 64.7753
2.1947 | 64.7924
2.1948 | 64.7719
2.1948 | 64.7579
2.1948 | 64.7912
2.1948 | 64.7664
2.1948 | 64.8026
2.1948 | 64.8077
2.1948 | 64.7456
2.1948 | 64.7834
2.1948 | 64.7849
2.1948 | 64.774
2.1949 | 64.7638
2.1949 | 64.775
2.1949 | 64.7921
2.1949 | 64.7711
2.1949 | 64.7835
2.1949 | 64.78
2.1949 | 64.7647
2.1949 | 64.7952
2.1949 | 64.784
2.1949 | 64.7758
2.195 | 64.7822
2.195 | 64.7705
2.195 | 64.7681
2.195 | 64.7962
2.195 | 64.7918
2.195 | 64.7623
2.195 | 64.7582
2.195 | 64.7856
2.195 | 64.7967
2.195 | 64.7793
2.1951 | 64.7754
2.1951 | 64.7614
2.1951 | 64.751
2.1951 | 64.7738
2.1951 | 64.791
2.1951 | 64.7756
2.1951 | 64.7664
2.1951 | 64.781
2.1951 | 64.7875
2.1951 | 64.7735
2.1952 | 64.7892
2.1952 | 64.7735
2.1952 | 64.7834
2.1952 | 64.7815
2.1952 | 64.7697
2.1952 | 64.7686
2.1952 | 64.7644
2.1952 | 64.7838
2.1952 | 64.7681
2.1952 | 64.7858
2.1953 | 64.7711
2.1953 | 64.7494
2.1953 | 64.7892
2.1953 | 64.7991
2.1953 | 64.7916
2.1953 | 64.7864
2.1953 | 64.7774
2.1953 | 64.7687
2.1953 | 64.7842
2.1953 | 64.7997
2.1954 | 64.7938
2.1954 | 64.7577
2.1954 | 64.7664
2.1954 | 64.7861
2.1954 | 64.7775
2.1954 | 64.7973
2.1954 | 64.7725
2.1954 | 64.7873
2.1954 | 64.7683
2.1954 | 64.7838
2.1955 | 64.7809
2.1955 | 64.7828
2.1955 | 64.8093
2.1955 | 64.7803
2.1955 | 64.7834
2.1955 | 64.7912
2.1955 | 64.7805
2.1955 | 64.7776
2.1955 | 64.786
2.1955 | 64.7768
2.1956 | 64.7613
2.1956 | 64.7657
2.1956 | 64.8058
2.1956 | 64.7778
2.1956 | 64.7827
2.1956 | 64.8027
2.1956 | 64.7646
2.1956 | 64.7636
2.1956 | 64.8158
2.1956 | 64.8135
2.1957 | 64.7737
2.1957 | 64.7715
2.1957 | 64.7536
2.1957 | 64.7521
2.1957 | 64.792
2.1957 | 64.7963
2.1957 | 64.7791
2.1957 | 64.7746
2.1957 | 64.7944
2.1957 | 64.7618
2.1958 | 64.7734
2.1958 | 64.7861
2.1958 | 64.784
2.1958 | 64.7722
2.1958 | 64.7736
2.1958 | 64.7896
2.1958 | 64.782
2.1958 | 64.7979
2.1958 | 64.7834
2.1958 | 64.7683
2.1959 | 64.7583
2.1959 | 64.7668
2.1959 | 64.7741
2.1959 | 64.7992
2.1959 | 64.7915
2.1959 | 64.7671
2.1959 | 64.7592
2.1959 | 64.7841
2.1959 | 64.8171
2.1959 | 64.7962
2.196 | 64.7827
2.196 | 64.7644
2.196 | 64.7492
2.196 | 64.7658
2.196 | 64.8018
2.196 | 64.7705
2.196 | 64.7817
2.196 | 64.769
2.196 | 64.7941
2.196 | 64.8035
2.1961 | 64.7686
2.1961 | 64.7752
2.1961 | 64.7624
2.1961 | 64.782
2.1961 | 64.7795
2.1961 | 64.7666
2.1961 | 64.7933
2.1961 | 64.8054
2.1961 | 64.794
2.1961 | 64.7687
2.1962 | 64.7644
2.1962 | 64.7609
2.1962 | 64.787
2.1962 | 64.7976
2.1962 | 64.7817
2.1962 | 64.7517
2.1962 | 64.7705
2.1962 | 64.7952
2.1962 | 64.7986
2.1962 | 64.7884
2.1963 | 64.7669
2.1963 | 64.759
2.1963 | 64.7723
2.1963 | 64.7583
2.1963 | 64.7711
2.1963 | 64.7808
2.1963 | 64.755
2.1963 | 64.767
2.1963 | 64.7936
2.1963 | 64.8007
2.1964 | 64.7882
2.1964 | 64.7845
2.1964 | 64.7925
2.1964 | 64.7663
2.1964 | 64.7546
2.1964 | 64.7888
2.1964 | 64.7725
2.1964 | 64.7648
2.1964 | 64.7903
2.1964 | 64.7951
2.1965 | 64.7679
2.1965 | 64.7674
2.1965 | 64.7953
2.1965 | 64.7774
2.1965 | 64.7638
2.1965 | 64.7894
2.1965 | 64.7732
2.1965 | 64.7765
2.1965 | 64.7976
2.1965 | 64.7966
2.1966 | 64.782
2.1966 | 64.7687
2.1966 | 64.8032
2.1966 | 64.7924
2.1966 | 64.7797
2.1966 | 64.7918
2.1966 | 64.7545
2.1966 | 64.7567
2.1966 | 64.7779
2.1966 | 64.7926
2.1967 | 64.7834
2.1967 | 64.7837
2.1967 | 64.7987
2.1967 | 64.7798
2.1967 | 64.8061
2.1967 | 64.7929
2.1967 | 64.7624
2.1967 | 64.7733
2.1967 | 64.7902
2.1967 | 64.7854
2.1968 | 64.7787
2.1968 | 64.7962
2.1968 | 64.7771
2.1968 | 64.7614
2.1968 | 64.7896
2.1968 | 64.7671
2.1968 | 64.7547
2.1968 | 64.8004
2.1968 | 64.7916
2.1968 | 64.7821
2.1969 | 64.7731
2.1969 | 64.7867
2.1969 | 64.7824
2.1969 | 64.7974
2.1969 | 64.8095
2.1969 | 64.7625
2.1969 | 64.7652
2.1969 | 64.7925
2.1969 | 64.775
2.1969 | 64.7845
2.197 | 64.7827
2.197 | 64.7757
2.197 | 64.7599
2.197 | 64.777
2.197 | 64.8058
2.197 | 64.7793
2.197 | 64.76
2.197 | 64.797
2.197 | 64.7892
2.197 | 64.7664
2.1971 | 64.7788
2.1971 | 64.7621
2.1971 | 64.7777
2.1971 | 64.7914
2.1971 | 64.7974
2.1971 | 64.7595
2.1971 | 64.7867
2.1971 | 64.8117
2.1971 | 64.7851
2.1971 | 64.7944
2.1972 | 64.7554
2.1972 | 64.761
2.1972 | 64.7782
2.1972 | 64.7873
2.1972 | 64.795
2.1972 | 64.7931
2.1972 | 64.7787
2.1972 | 64.7738
2.1972 | 64.7672
2.1972 | 64.7931
2.1973 | 64.7657
2.1973 | 64.7542
2.1973 | 64.7825
2.1973 | 64.7857
2.1973 | 64.7804
2.1973 | 64.8136
2.1973 | 64.7936
2.1973 | 64.7564
2.1973 | 64.7634
2.1973 | 64.7756
2.1974 | 64.7586
2.1974 | 64.7547
2.1974 | 64.7945
2.1974 | 64.7974
2.1974 | 64.7898
2.1974 | 64.7907
2.1974 | 64.7955
2.1974 | 64.7911
2.1974 | 64.7726
2.1974 | 64.7907
2.1975 | 64.7472
2.1975 | 64.7331
2.1975 | 64.7983
2.1975 | 64.8031
2.1975 | 64.7957
2.1975 | 64.7769
2.1975 | 64.745
2.1975 | 64.7586
2.1975 | 64.7932
2.1975 | 64.7789
2.1976 | 64.7597
2.1976 | 64.7849
2.1976 | 64.7788
2.1976 | 64.7822
2.1976 | 64.8029
2.1976 | 64.7918
2.1976 | 64.7828
2.1976 | 64.7708
2.1976 | 64.7536
2.1976 | 64.779
2.1977 | 64.7629
2.1977 | 64.7668
2.1977 | 64.7982
2.1977 | 64.7687
2.1977 | 64.7663
2.1977 | 64.7729
2.1977 | 64.7949
2.1977 | 64.7817
2.1977 | 64.7694
2.1977 | 64.7817
2.1978 | 64.7832
2.1978 | 64.7643
2.1978 | 64.7918
2.1978 | 64.8108
2.1978 | 64.7871
2.1978 | 64.7612
2.1978 | 64.762
2.1978 | 64.7833
2.1978 | 64.7722
2.1978 | 64.7847
2.1979 | 64.7958
2.1979 | 64.7574
2.1979 | 64.7737
2.1979 | 64.7914
2.1979 | 64.7884
2.1979 | 64.7765
2.1979 | 64.7708
2.1979 | 64.7681
2.1979 | 64.7717
2.1979 | 64.7924
2.198 | 64.8055
2.198 | 64.7705
2.198 | 64.7884
2.198 | 64.7786
2.198 | 64.7847
2.198 | 64.7664
2.198 | 64.7625
2.198 | 64.7677
2.198 | 64.7729
2.198 | 64.7791
2.1981 | 64.7575
2.1981 | 64.7853
2.1981 | 64.794
2.1981 | 64.785
2.1981 | 64.7944
2.1981 | 64.7692
2.1981 | 64.7787
2.1981 | 64.762
2.1981 | 64.7836
2.1981 | 64.7904
2.1982 | 64.7727
2.1982 | 64.7753
2.1982 | 64.7888
2.1982 | 64.804
2.1982 | 64.797
2.1982 | 64.761
2.1982 | 64.7623
2.1982 | 64.7759
2.1982 | 64.7895
2.1982 | 64.7886
2.1983 | 64.778
2.1983 | 64.7649
2.1983 | 64.7837
2.1983 | 64.7763
2.1983 | 64.8017
2.1983 | 64.8145
2.1983 | 64.7582
2.1983 | 64.769
2.1983 | 64.796
2.1983 | 64.7646
2.1984 | 64.7572
2.1984 | 64.7814
2.1984 | 64.7814
2.1984 | 64.777
2.1984 | 64.7708
2.1984 | 64.7889
2.1984 | 64.7636
2.1984 | 64.7855
2.1984 | 64.7897
2.1984 | 64.7544
2.1985 | 64.7596
2.1985 | 64.7696
2.1985 | 64.7737
2.1985 | 64.7972
2.1985 | 64.8085
2.1985 | 64.7872
2.1985 | 64.7591
2.1985 | 64.7702
2.1985 | 64.7646
2.1985 | 64.7771
2.1986 | 64.7814
2.1986 | 64.7638
2.1986 | 64.7681
2.1986 | 64.7859
2.1986 | 64.799
2.1986 | 64.7767
2.1986 | 64.7802
2.1986 | 64.7741
2.1986 | 64.7854
2.1986 | 64.7761
2.1987 | 64.7705
2.1987 | 64.7847
2.1987 | 64.7813
2.1987 | 64.7679
2.1987 | 64.7815
2.1987 | 64.7641
2.1987 | 64.7551
2.1987 | 64.7827
2.1987 | 64.7866
2.1987 | 64.7757
2.1988 | 64.7764
2.1988 | 64.7539
2.1988 | 64.7778
2.1988 | 64.7947
2.1988 | 64.7965
2.1988 | 64.7719
2.1988 | 64.7654
2.1988 | 64.7715
2.1988 | 64.7687
2.1988 | 64.7774
2.1989 | 64.7901
2.1989 | 64.7549
2.1989 | 64.7729
2.1989 | 64.7866
2.1989 | 64.7781
2.1989 | 64.7666
2.1989 | 64.7693
2.1989 | 64.7877
2.1989 | 64.7761
2.1989 | 64.7816
2.199 | 64.7802
2.199 | 64.7741
2.199 | 64.7546
2.199 | 64.7914
2.199 | 64.7981
2.199 | 64.75
2.199 | 64.7651
2.199 | 64.7838
2.199 | 64.781
2.199 | 64.7706
2.1991 | 64.773
2.1991 | 64.7527
2.1991 | 64.7679
2.1991 | 64.7689
2.1991 | 64.7703
2.1991 | 64.7641
2.1991 | 64.7832
2.1991 | 64.7786
2.1991 | 64.7651
2.1991 | 64.7821
2.1992 | 64.7636
2.1992 | 64.7628
2.1992 | 64.7641
2.1992 | 64.7843
2.1992 | 64.7766
2.1992 | 64.7846
2.1992 | 64.7759
2.1992 | 64.7541
2.1992 | 64.7805
2.1992 | 64.7929
2.1993 | 64.7432
2.1993 | 64.7512
2.1993 | 64.769
2.1993 | 64.7643
2.1993 | 64.7804
2.1993 | 64.7871
2.1993 | 64.7628
2.1993 | 64.7828
2.1993 | 64.7854
2.1993 | 64.776
2.1994 | 64.7595
2.1994 | 64.7812
2.1994 | 64.7784
2.1994 | 64.7668
2.1994 | 64.7721
2.1994 | 64.7689
2.1994 | 64.7532
2.1994 | 64.759
2.1994 | 64.7933
2.1994 | 64.7939
2.1995 | 64.7707
2.1995 | 64.7502
2.1995 | 64.7661
2.1995 | 64.7765
2.1995 | 64.7892
2.1995 | 64.7871
2.1995 | 64.7696
2.1995 | 64.7843
2.1995 | 64.7887
2.1995 | 64.784
2.1996 | 64.7584
2.1996 | 64.7482
2.1996 | 64.7576
2.1996 | 64.778
2.1996 | 64.7735
2.1996 | 64.7458
2.1996 | 64.7653
2.1996 | 64.7871
2.1996 | 64.7785
2.1996 | 64.7749
2.1997 | 64.7765
2.1997 | 64.7679
2.1997 | 64.7551
2.1997 | 64.7963
2.1997 | 64.7887
2.1997 | 64.7446
2.1997 | 64.7604
2.1997 | 64.7756
2.1997 | 64.7599
2.1997 | 64.7729
2.1998 | 64.7854
2.1998 | 64.7446
2.1998 | 64.7596
2.1998 | 64.7803
2.1998 | 64.7862
2.1998 | 64.7495
2.1998 | 64.761
2.1998 | 64.7796
2.1998 | 64.7824
2.1998 | 64.7674
2.1999 | 64.7591
2.1999 | 64.7602
2.1999 | 64.7871
2.1999 | 64.7881
2.1999 | 64.7631
2.1999 | 64.7712
2.1999 | 64.7543
2.1999 | 64.7401
2.1999 | 64.7806
2.1999 | 64.7948
2.2 | 64.764
2.2 | 64.7448
2.2 | 64.7908
2.2 | 64.7688
2.2 | 64.7751
2.2 | 64.7936
2.2 | 64.7491
2.2 | 64.7519
2.2 | 64.7944
2.2 | 64.7765
2.2001 | 64.7448
2.2001 | 64.7899
2.2001 | 64.7793
2.2001 | 64.767
2.2001 | 64.7703
2.2001 | 64.7635
2.2001 | 64.7554
2.2001 | 64.7685
2.2001 | 64.7769
2.2001 | 64.7823
2.2002 | 64.7448
2.2002 | 64.7612
2.2002 | 64.7884
2.2002 | 64.7501
2.2002 | 64.784
2.2002 | 64.7764
2.2002 | 64.7473
2.2002 | 64.7644
2.2002 | 64.797
2.2002 | 64.7775
2.2003 | 64.7444
2.2003 | 64.7562
2.2003 | 64.7527
2.2003 | 64.7485
2.2003 | 64.7767
2.2003 | 64.7901
2.2003 | 64.7636
2.2003 | 64.774
2.2003 | 64.7899
2.2003 | 64.7668
2.2004 | 64.746
2.2004 | 64.7489
2.2004 | 64.7506
2.2004 | 64.7559
2.2004 | 64.7895
2.2004 | 64.7852
2.2004 | 64.7666
2.2004 | 64.7808
2.2004 | 64.7873
2.2004 | 64.7595
2.2005 | 64.7491
2.2005 | 64.7385
2.2005 | 64.7446
2.2005 | 64.7595
2.2005 | 64.7803
2.2005 | 64.7905
2.2005 | 64.7601
2.2005 | 64.7687
2.2005 | 64.7884
2.2005 | 64.7762
2.2006 | 64.7554
2.2006 | 64.7357
2.2006 | 64.7561
2.2006 | 64.7764
2.2006 | 64.7664
2.2006 | 64.7738
2.2006 | 64.7693
2.2006 | 64.7776
2.2006 | 64.759
2.2006 | 64.7598
2.2007 | 64.7473
2.2007 | 64.7392
2.2007 | 64.7564
2.2007 | 64.766
2.2007 | 64.7754
2.2007 | 64.7754
2.2007 | 64.7706
2.2007 | 64.7577
2.2007 | 64.7825
2.2007 | 64.7917
2.2008 | 64.742
2.2008 | 64.7405
2.2008 | 64.7821
2.2008 | 64.764
2.2008 | 64.7582
2.2008 | 64.765
2.2008 | 64.7579
2.2008 | 64.7607
2.2008 | 64.7788
2.2008 | 64.7716
2.2009 | 64.7625
2.2009 | 64.7699
2.2009 | 64.7751
2.2009 | 64.7618
2.2009 | 64.7887
2.2009 | 64.7499
2.2009 | 64.7367
2.2009 | 64.7849
2.2009 | 64.7869
2.2009 | 64.7592
2.201 | 64.7466
2.201 | 64.7759
2.201 | 64.7604
2.201 | 64.7639
2.201 | 64.7892
2.201 | 64.742
2.201 | 64.7421
2.201 | 64.7599
2.201 | 64.7682
2.201 | 64.7636
2.2011 | 64.7595
2.2011 | 64.7595
2.2011 | 64.7669
2.2011 | 64.7797
2.2011 | 64.791
2.2011 | 64.7469
2.2011 | 64.7517
2.2011 | 64.7586
2.2011 | 64.7381
2.2011 | 64.7557
2.2012 | 64.7791
2.2012 | 64.7679
2.2012 | 64.7665
2.2012 | 64.7814
2.2012 | 64.7789
2.2012 | 64.7486
2.2012 | 64.7416
2.2012 | 64.7645
2.2012 | 64.7414
2.2012 | 64.7629
2.2013 | 64.7714
2.2013 | 64.7625
2.2013 | 64.7957
2.2013 | 64.7974
2.2013 | 64.7606
2.2013 | 64.7548
2.2013 | 64.7427
2.2013 | 64.7522
2.2013 | 64.7551
2.2013 | 64.7648
2.2014 | 64.7697
2.2014 | 64.7337
2.2014 | 64.7654
2.2014 | 64.8091
2.2014 | 64.7662
2.2014 | 64.7426
2.2014 | 64.7658
2.2014 | 64.7334
2.2014 | 64.7468
2.2014 | 64.7955
2.2015 | 64.7734
2.2015 | 64.7385
2.2015 | 64.7897
2.2015 | 64.7837
2.2015 | 64.7492
2.2015 | 64.7699
2.2015 | 64.7725
2.2015 | 64.7309
2.2015 | 64.7367
2.2015 | 64.7727
2.2016 | 64.7545
2.2016 | 64.7667
2.2016 | 64.7741
2.2016 | 64.7654
2.2016 | 64.746
2.2016 | 64.7575
2.2016 | 64.7493
2.2016 | 64.7572
2.2016 | 64.7772
2.2016 | 64.769
2.2017 | 64.7432
2.2017 | 64.7528
2.2017 | 64.7742
2.2017 | 64.7688
2.2017 | 64.7606
2.2017 | 64.7538
2.2017 | 64.7159
2.2017 | 64.7435
2.2017 | 64.7947
2.2017 | 64.7797
2.2018 | 64.7557
2.2018 | 64.7562
2.2018 | 64.7499
2.2018 | 64.7458
2.2018 | 64.7793
2.2018 | 64.7582
2.2018 | 64.7308
2.2018 | 64.7652
2.2018 | 64.7533
2.2018 | 64.7528
2.2019 | 64.7597
2.2019 | 64.7665
2.2019 | 64.748
2.2019 | 64.756
2.2019 | 64.7547
2.2019 | 64.747
2.2019 | 64.7454
2.2019 | 64.7641
2.2019 | 64.7868
2.2019 | 64.7713
2.202 | 64.7601
2.202 | 64.7635
2.202 | 64.7633
2.202 | 64.7739
2.202 | 64.771
2.202 | 64.7404
2.202 | 64.7443
2.202 | 64.7645
2.202 | 64.7576
2.202 | 64.7657
2.2021 | 64.7681
2.2021 | 64.7318
2.2021 | 64.7445
2.2021 | 64.7555
2.2021 | 64.747
2.2021 | 64.7543
2.2021 | 64.7631
2.2021 | 64.7606
2.2021 | 64.7518
2.2021 | 64.7941
2.2022 | 64.7575
2.2022 | 64.7355
2.2022 | 64.7735
2.2022 | 64.7556
2.2022 | 64.7246
2.2022 | 64.7489
2.2022 | 64.7555
2.2022 | 64.7558
2.2022 | 64.7652
2.2022 | 64.7793
2.2023 | 64.7226
2.2023 | 64.7273
2.2023 | 64.7599
2.2023 | 64.7567
2.2023 | 64.7584
2.2023 | 64.7607
2.2023 | 64.7462
2.2023 | 64.7521
2.2023 | 64.7705
2.2023 | 64.7493
2.2024 | 64.7463
2.2024 | 64.7544
2.2024 | 64.7623
2.2024 | 64.7491
2.2024 | 64.7709
2.2024 | 64.7656
2.2024 | 64.7316
2.2024 | 64.7351
2.2024 | 64.7492
2.2024 | 64.7479
2.2025 | 64.7327
2.2025 | 64.7479
2.2025 | 64.7599
2.2025 | 64.7614
2.2025 | 64.7522
2.2025 | 64.7474
2.2025 | 64.7412
2.2025 | 64.7513
2.2025 | 64.7621
2.2025 | 64.7502
2.2026 | 64.7284
2.2026 | 64.7379
2.2026 | 64.7535
2.2026 | 64.7586
2.2026 | 64.7629
2.2026 | 64.7363
2.2026 | 64.712
2.2026 | 64.7375
2.2026 | 64.7551
2.2026 | 64.7414
2.2027 | 64.754
2.2027 | 64.7382
2.2027 | 64.7444
2.2027 | 64.7642
2.2027 | 64.7662
2.2027 | 64.7453
2.2027 | 64.7249
2.2027 | 64.7299
2.2027 | 64.745
2.2027 | 64.7493
2.2028 | 64.7391
2.2028 | 64.7336
2.2028 | 64.73
2.2028 | 64.7562
2.2028 | 64.7464
2.2028 | 64.7303
2.2028 | 64.7327
2.2028 | 64.7573
2.2028 | 64.7555
2.2028 | 64.7487
2.2029 | 64.7528
2.2029 | 64.7569
2.2029 | 64.7569
2.2029 | 64.7481
2.2029 | 64.7391
2.2029 | 64.7298
2.2029 | 64.7355
2.2029 | 64.7475
2.2029 | 64.7449
2.2029 | 64.7547
2.203 | 64.747
2.203 | 64.7312
2.203 | 64.7211
2.203 | 64.755
2.203 | 64.7607
2.203 | 64.7387
2.203 | 64.7482
2.203 | 64.7303
2.203 | 64.7443
2.203 | 64.7519
2.2031 | 64.7559
2.2031 | 64.7323
2.2031 | 64.7227
2.2031 | 64.75
2.2031 | 64.7389
2.2031 | 64.7256
2.2031 | 64.7317
2.2031 | 64.7569
2.2031 | 64.7406
2.2031 | 64.7528
2.2032 | 64.7546
2.2032 | 64.7339
2.2032 | 64.7497
2.2032 | 64.7587
2.2032 | 64.7266
2.2032 | 64.739
2.2032 | 64.7439
2.2032 | 64.7403
2.2032 | 64.7499
2.2032 | 64.7636
2.2033 | 64.7371
2.2033 | 64.7068
2.2033 | 64.7318
2.2033 | 64.7363
2.2033 | 64.7379
2.2033 | 64.7493
2.2033 | 64.7297
2.2033 | 64.7363
2.2033 | 64.7446
2.2033 | 64.7534
2.2034 | 64.7353
2.2034 | 64.7256
2.2034 | 64.7512
2.2034 | 64.7363
2.2034 | 64.7331
2.2034 | 64.7405
2.2034 | 64.7203
2.2034 | 64.7273
2.2034 | 64.7471
2.2034 | 64.7355
2.2035 | 64.7694
2.2035 | 64.7508
2.2035 | 64.7277
2.2035 | 64.719
2.2035 | 64.7489
2.2035 | 64.7138
2.2035 | 64.7122
2.2035 | 64.7459
2.2035 | 64.7418
2.2035 | 64.7496
2.2036 | 64.7348
2.2036 | 64.739
2.2036 | 64.7337
2.2036 | 64.7295
2.2036 | 64.7277
2.2036 | 64.717
2.2036 | 64.7187
2.2036 | 64.748
2.2036 | 64.7504
2.2036 | 64.7371
2.2037 | 64.7373
2.2037 | 64.7174
2.2037 | 64.7212
2.2037 | 64.7481
2.2037 | 64.7398
2.2037 | 64.7081
2.2037 | 64.7256
2.2037 | 64.7202
2.2037 | 64.7299
2.2037 | 64.7517
2.2038 | 64.7413
2.2038 | 64.7195
2.2038 | 64.7282
2.2038 | 64.731
2.2038 | 64.726
2.2038 | 64.7134
2.2038 | 64.7079
2.2038 | 64.7249
2.2038 | 64.7157
2.2038 | 64.7345
2.2039 | 64.7211
2.2039 | 64.7369
2.2039 | 64.7291
2.2039 | 64.745
2.2039 | 64.7355
2.2039 | 64.7222
2.2039 | 64.7385
2.2039 | 64.7133
2.2039 | 64.7075
2.2039 | 64.7576
2.204 | 64.7241
2.204 | 64.7283
2.204 | 64.7405
2.204 | 64.7165
2.204 | 64.7367
2.204 | 64.7181
2.204 | 64.7226
2.204 | 64.7237
2.204 | 64.7366
2.204 | 64.7475
2.2041 | 64.712
2.2041 | 64.7178
2.2041 | 64.7243
2.2041 | 64.7524
2.2041 | 64.7602
2.2041 | 64.7049
2.2041 | 64.7175
2.2041 | 64.7321
2.2041 | 64.7122
2.2041 | 64.7193
2.2042 | 64.7147
2.2042 | 64.7157
2.2042 | 64.7122
2.2042 | 64.728
2.2042 | 64.758
2.2042 | 64.7328
2.2042 | 64.7163
2.2042 | 64.7176
2.2042 | 64.7219
2.2042 | 64.7226
2.2043 | 64.7086
2.2043 | 64.7269
2.2043 | 64.7241
2.2043 | 64.7242
2.2043 | 64.7556
2.2043 | 64.7055
2.2043 | 64.7102
2.2043 | 64.7301
2.2043 | 64.7191
2.2043 | 64.7176
2.2044 | 64.715
2.2044 | 64.7086
2.2044 | 64.6983
2.2044 | 64.7256
2.2044 | 64.7589
2.2044 | 64.7255
2.2044 | 64.7219
2.2044 | 64.7295
2.2044 | 64.7219
2.2044 | 64.7131
2.2045 | 64.7185
2.2045 | 64.7352
2.2045 | 64.7318
2.2045 | 64.7171
2.2045 | 64.7387
2.2045 | 64.7174
2.2045 | 64.726
2.2045 | 64.7319
2.2045 | 64.7162
2.2045 | 64.7355
2.2046 | 64.6983
2.2046 | 64.6816
2.2046 | 64.7055
2.2046 | 64.7378
2.2046 | 64.7187
2.2046 | 64.7163
2.2046 | 64.7318
2.2046 | 64.709
2.2046 | 64.7202
2.2046 | 64.7217
2.2047 | 64.7101
2.2047 | 64.677
2.2047 | 64.7096
2.2047 | 64.709
2.2047 | 64.7206
2.2047 | 64.7172
2.2047 | 64.728
2.2047 | 64.7227
2.2047 | 64.7024
2.2047 | 64.7172
2.2048 | 64.6898
2.2048 | 64.706
2.2048 | 64.7303
2.2048 | 64.728
2.2048 | 64.7273
2.2048 | 64.7222
2.2048 | 64.7252
2.2048 | 64.7256
2.2048 | 64.7161
2.2048 | 64.7454
2.2049 | 64.7012
2.2049 | 64.6899
2.2049 | 64.6977
2.2049 | 64.7138
2.2049 | 64.7145
2.2049 | 64.7105
2.2049 | 64.7127
2.2049 | 64.7212
2.2049 | 64.7336
2.2049 | 64.7204
2.205 | 64.7206
2.205 | 64.7027
2.205 | 64.7063
2.205 | 64.7201
2.205 | 64.7205
2.205 | 64.6954
2.205 | 64.7087
2.205 | 64.7008
2.205 | 64.7205
2.205 | 64.7405
2.2051 | 64.7046
2.2051 | 64.7051
2.2051 | 64.69
2.2051 | 64.7204
2.2051 | 64.731
2.2051 | 64.7111
2.2051 | 64.7214
2.2051 | 64.7282
2.2051 | 64.7207
2.2051 | 64.7079
2.2052 | 64.7104
2.2052 | 64.7083
2.2052 | 64.7055
2.2052 | 64.7224
2.2052 | 64.707
2.2052 | 64.6969
2.2052 | 64.7075
2.2052 | 64.698
2.2052 | 64.7046
2.2052 | 64.7209
2.2053 | 64.7171
2.2053 | 64.6988
2.2053 | 64.7028
2.2053 | 64.712
2.2053 | 64.7241
2.2053 | 64.7129
2.2053 | 64.7027
2.2053 | 64.7075
2.2053 | 64.7218
2.2053 | 64.7239
2.2054 | 64.6975
2.2054 | 64.7184
2.2054 | 64.7
2.2054 | 64.6984
2.2054 | 64.701
2.2054 | 64.7028
2.2054 | 64.7085
2.2054 | 64.6974
2.2054 | 64.7198
2.2054 | 64.7176
2.2055 | 64.6913
2.2055 | 64.6898
2.2055 | 64.7112
2.2055 | 64.7123
2.2055 | 64.7103
2.2055 | 64.7006
2.2055 | 64.6885
2.2055 | 64.6967
2.2055 | 64.6971
2.2055 | 64.7247
2.2056 | 64.7067
2.2056 | 64.685
2.2056 | 64.7152
2.2056 | 64.7
2.2056 | 64.6931
2.2056 | 64.6957
2.2056 | 64.701
2.2056 | 64.7147
2.2056 | 64.7175
2.2056 | 64.7163
2.2057 | 64.6827
2.2057 | 64.6927
2.2057 | 64.7253
2.2057 | 64.7076
2.2057 | 64.7067
2.2057 | 64.7088
2.2057 | 64.6998
2.2057 | 64.6975
2.2057 | 64.7095
2.2057 | 64.7249
2.2058 | 64.6921
2.2058 | 64.687
2.2058 | 64.682
2.2058 | 64.697
2.2058 | 64.7138
2.2058 | 64.6962
2.2058 | 64.6792
2.2058 | 64.6993
2.2058 | 64.7025
2.2058 | 64.72
2.2059 | 64.7085
2.2059 | 64.6988
2.2059 | 64.7138
2.2059 | 64.7008
2.2059 | 64.6924
2.2059 | 64.6859
2.2059 | 64.682
2.2059 | 64.712
2.2059 | 64.7243
2.2059 | 64.7047
2.206 | 64.6879
2.206 | 64.7003
2.206 | 64.6866
2.206 | 64.6896
2.206 | 64.6973
2.206 | 64.6762
2.206 | 64.6965
2.206 | 64.7067
2.206 | 64.7002
2.206 | 64.7355
2.2061 | 64.7072
2.2061 | 64.6808
2.2061 | 64.7029
2.2061 | 64.6946
2.2061 | 64.6864
2.2061 | 64.6685
2.2061 | 64.6827
2.2061 | 64.7038
2.2061 | 64.7072
2.2061 | 64.7323
2.2062 | 64.7052
2.2062 | 64.6837
2.2062 | 64.7078
2.2062 | 64.7055
2.2062 | 64.6928
2.2062 | 64.6787
2.2062 | 64.6832
2.2062 | 64.6931
2.2062 | 64.7014
2.2062 | 64.7159
2.2063 | 64.6947
2.2063 | 64.6897
2.2063 | 64.7047
2.2063 | 64.6893
2.2063 | 64.6887
2.2063 | 64.6999
2.2063 | 64.6841
2.2063 | 64.7025
2.2063 | 64.7295
2.2063 | 64.7096
2.2064 | 64.7068
2.2064 | 64.6848
2.2064 | 64.6818
2.2064 | 64.6893
2.2064 | 64.7029
2.2064 | 64.6775
2.2064 | 64.6868
2.2064 | 64.6969
2.2064 | 64.689
2.2064 | 64.7007
2.2065 | 64.6891
2.2065 | 64.6903
2.2065 | 64.6987
2.2065 | 64.6929
2.2065 | 64.7049
2.2065 | 64.6914
2.2065 | 64.6915
2.2065 | 64.6869
2.2065 | 64.6937
2.2065 | 64.6981
2.2066 | 64.7014
2.2066 | 64.6711
2.2066 | 64.6911
2.2066 | 64.6891
2.2066 | 64.6793
2.2066 | 64.7043
2.2066 | 64.6911
2.2066 | 64.7004
2.2066 | 64.6912
2.2066 | 64.7187
2.2067 | 64.6926
2.2067 | 64.6664
2.2067 | 64.6893
2.2067 | 64.6982
2.2067 | 64.684
2.2067 | 64.7049
2.2067 | 64.6967
2.2067 | 64.6846
2.2067 | 64.6904
2.2067 | 64.7145
2.2068 | 64.6779
2.2068 | 64.6742
2.2068 | 64.6925
2.2068 | 64.6976
2.2068 | 64.6915
2.2068 | 64.6933
2.2068 | 64.6965
2.2068 | 64.6971
2.2068 | 64.6915
2.2068 | 64.6881
2.2069 | 64.6656
2.2069 | 64.6615
2.2069 | 64.6888
2.2069 | 64.7138
2.2069 | 64.7126
2.2069 | 64.6928
2.2069 | 64.6871
2.2069 | 64.6952
2.2069 | 64.6986
2.2069 | 64.6927
2.207 | 64.6877
2.207 | 64.6577
2.207 | 64.667
2.207 | 64.6918
2.207 | 64.7082
2.207 | 64.6938
2.207 | 64.6788
2.207 | 64.7019
2.207 | 64.6821
2.207 | 64.67
2.2071 | 64.6794
2.2071 | 64.679
2.2071 | 64.6913
2.2071 | 64.6956
2.2071 | 64.6896
2.2071 | 64.7148
2.2071 | 64.6734
2.2071 | 64.6834
2.2071 | 64.6953
2.2071 | 64.6706
2.2072 | 64.6796
2.2072 | 64.6555
2.2072 | 64.6825
2.2072 | 64.6933
2.2072 | 64.699
2.2072 | 64.7098
2.2072 | 64.6792
2.2072 | 64.6801
2.2072 | 64.7052
2.2072 | 64.6846
2.2073 | 64.6678
2.2073 | 64.6872
2.2073 | 64.6902
2.2073 | 64.6673
2.2073 | 64.6885
2.2073 | 64.7002
2.2073 | 64.6802
2.2073 | 64.682
2.2073 | 64.6983
2.2073 | 64.684
2.2074 | 64.6822
2.2074 | 64.6785
2.2074 | 64.6914
2.2074 | 64.6929
2.2074 | 64.7265
2.2074 | 64.6801
2.2074 | 64.6638
2.2074 | 64.6923
2.2074 | 64.7051
2.2074 | 64.6752
2.2075 | 64.6704
2.2075 | 64.6798
2.2075 | 64.6777
2.2075 | 64.6979
2.2075 | 64.6907
2.2075 | 64.6805
2.2075 | 64.6579
2.2075 | 64.6782
2.2075 | 64.6987
2.2075 | 64.7002
2.2076 | 64.6875
2.2076 | 64.6726
2.2076 | 64.671
2.2076 | 64.68
2.2076 | 64.6861
2.2076 | 64.6846
2.2076 | 64.6736
2.2076 | 64.6755
2.2076 | 64.6836
2.2076 | 64.687
2.2077 | 64.667
2.2077 | 64.6782
2.2077 | 64.6879
2.2077 | 64.6906
2.2077 | 64.6896
2.2077 | 64.6884
2.2077 | 64.6817
2.2077 | 64.7062
2.2077 | 64.6984
2.2077 | 64.6792
2.2078 | 64.6559
2.2078 | 64.6475
2.2078 | 64.6747
2.2078 | 64.6943
2.2078 | 64.6862
2.2078 | 64.6947
2.2078 | 64.6805
2.2078 | 64.6602
2.2078 | 64.7
2.2078 | 64.7051
2.2079 | 64.6673
2.2079 | 64.6587
2.2079 | 64.685
2.2079 | 64.67
2.2079 | 64.6872
2.2079 | 64.7061
2.2079 | 64.696
2.2079 | 64.6676
2.2079 | 64.6842
2.2079 | 64.6851
2.208 | 64.6538
2.208 | 64.6679
2.208 | 64.7058
2.208 | 64.6997
2.208 | 64.6889
2.208 | 64.6871
2.208 | 64.6866
2.208 | 64.666
2.208 | 64.6841
2.208 | 64.6966
2.2081 | 64.6532
2.2081 | 64.672
2.2081 | 64.7027
2.2081 | 64.6678
2.2081 | 64.686
2.2081 | 64.7053
2.2081 | 64.6609
2.2081 | 64.6645
2.2081 | 64.7148
2.2081 | 64.7103
2.2082 | 64.6598
2.2082 | 64.6862
2.2082 | 64.6926
2.2082 | 64.6634
2.2082 | 64.6827
2.2082 | 64.6872
2.2082 | 64.665
2.2082 | 64.662
2.2082 | 64.697
2.2082 | 64.6944
2.2083 | 64.6745
2.2083 | 64.6923
2.2083 | 64.6742
2.2083 | 64.6673
2.2083 | 64.6956
2.2083 | 64.6898
2.2083 | 64.6628
2.2083 | 64.677
2.2083 | 64.6986
2.2083 | 64.6945
2.2084 | 64.6777
2.2084 | 64.6604
2.2084 | 64.6858
2.2084 | 64.6753
2.2084 | 64.6765
2.2084 | 64.6585
2.2084 | 64.6637
2.2084 | 64.6988
2.2084 | 64.7078
2.2084 | 64.7014
2.2085 | 64.6829
2.2085 | 64.6798
2.2085 | 64.6633
2.2085 | 64.6859
2.2085 | 64.6751
2.2085 | 64.6644
2.2085 | 64.6695
2.2085 | 64.6764
2.2085 | 64.6697
2.2085 | 64.6909
2.2086 | 64.6893
2.2086 | 64.6751
2.2086 | 64.6941
2.2086 | 64.6827
2.2086 | 64.6859
2.2086 | 64.6563
2.2086 | 64.6791
2.2086 | 64.6978
2.2086 | 64.6785
2.2086 | 64.6925
2.2087 | 64.6786
2.2087 | 64.6646
2.2087 | 64.6754
2.2087 | 64.6861
2.2087 | 64.6801
2.2087 | 64.6479
2.2087 | 64.6597
2.2087 | 64.6833
2.2087 | 64.6799
2.2087 | 64.7029
2.2088 | 64.6885
2.2088 | 64.6645
2.2088 | 64.6686
2.2088 | 64.6762
2.2088 | 64.6928
2.2088 | 64.6857
2.2088 | 64.6709
2.2088 | 64.6689
2.2088 | 64.6788
2.2088 | 64.6886
2.2089 | 64.689
2.2089 | 64.6734
2.2089 | 64.6716
2.2089 | 64.6779
2.2089 | 64.6827
2.2089 | 64.6572
2.2089 | 64.6617
2.2089 | 64.6865
2.2089 | 64.6729
2.2089 | 64.6712
2.209 | 64.6871
2.209 | 64.6754
2.209 | 64.666
2.209 | 64.6891
2.209 | 64.6947
2.209 | 64.6596
2.209 | 64.6689
2.209 | 64.6817
2.209 | 64.6644
2.209 | 64.6818
2.2091 | 64.6881
2.2091 | 64.6634
2.2091 | 64.662
2.2091 | 64.6711
2.2091 | 64.6954
2.2091 | 64.6833
2.2091 | 64.6727
2.2091 | 64.6751
2.2091 | 64.6684
2.2091 | 64.6745
2.2092 | 64.6585
2.2092 | 64.677
2.2092 | 64.689
2.2092 | 64.6711
2.2092 | 64.6911
2.2092 | 64.6678
2.2092 | 64.66
2.2092 | 64.6727
2.2092 | 64.6808
2.2092 | 64.6997
2.2093 | 64.6663
2.2093 | 64.6557
2.2093 | 64.6828
2.2093 | 64.6776
2.2093 | 64.6732
2.2093 | 64.6694
2.2093 | 64.6566
2.2093 | 64.6711
2.2093 | 64.6745
2.2093 | 64.6967
2.2094 | 64.6863
2.2094 | 64.682
2.2094 | 64.6682
2.2094 | 64.6799
2.2094 | 64.6847
2.2094 | 64.6653
2.2094 | 64.6665
2.2094 | 64.6678
2.2094 | 64.6878
2.2094 | 64.6727
2.2095 | 64.6766
2.2095 | 64.6756
2.2095 | 64.6726
2.2095 | 64.6758
2.2095 | 64.6788
2.2095 | 64.6529
2.2095 | 64.6627
2.2095 | 64.6863
2.2095 | 64.6868
2.2095 | 64.6896
2.2096 | 64.6736
2.2096 | 64.6647
2.2096 | 64.6797
2.2096 | 64.6929
2.2096 | 64.6853
2.2096 | 64.6438
2.2096 | 64.6577
2.2096 | 64.6576
2.2096 | 64.6865
2.2096 | 64.6801
2.2097 | 64.6822
2.2097 | 64.6721
2.2097 | 64.6751
2.2097 | 64.6877
2.2097 | 64.6655
2.2097 | 64.6468
2.2097 | 64.6578
2.2097 | 64.6795
2.2097 | 64.6484
2.2097 | 64.6567
2.2098 | 64.6806
2.2098 | 64.6697
2.2098 | 64.6742
2.2098 | 64.6827
2.2098 | 64.6667
2.2098 | 64.6667
2.2098 | 64.6645
2.2098 | 64.6861
2.2098 | 64.6735
2.2098 | 64.6648
2.2099 | 64.6941
2.2099 | 64.6486
2.2099 | 64.6598
2.2099 | 64.7062
2.2099 | 64.6954
2.2099 | 64.6522
2.2099 | 64.6567
2.2099 | 64.6561
2.2099 | 64.6451
2.2099 | 64.6899
2.21 | 64.6872
2.21 | 64.6544
2.21 | 64.6792
2.21 | 64.6846
2.21 | 64.6809
2.21 | 64.6692
2.21 | 64.6666
2.21 | 64.6609
2.21 | 64.6352
2.21 | 64.6758
2.2101 | 64.6745
2.2101 | 64.6596
2.2101 | 64.6816
2.2101 | 64.6967
2.2101 | 64.6697
2.2101 | 64.6464
2.2101 | 64.6494
2.2101 | 64.6453
2.2101 | 64.6536
2.2101 | 64.6612
2.2102 | 64.6667
2.2102 | 64.6563
2.2102 | 64.6801
2.2102 | 64.693
2.2102 | 64.6644
2.2102 | 64.6714
2.2102 | 64.6486
2.2102 | 64.6364
2.2102 | 64.6548
2.2102 | 64.6816
2.2103 | 64.6615
2.2103 | 64.6453
2.2103 | 64.6753
2.2103 | 64.6678
2.2103 | 64.6653
2.2103 | 64.6803
2.2103 | 64.6508
2.2103 | 64.6596
2.2103 | 64.6726
2.2103 | 64.6611
2.2104 | 64.6546
2.2104 | 64.6686
2.2104 | 64.6617
2.2104 | 64.6843
2.2104 | 64.671
2.2104 | 64.6605
2.2104 | 64.6382
2.2104 | 64.6665
2.2104 | 64.6762
2.2104 | 64.6594
2.2105 | 64.6546
2.2105 | 64.6625
2.2105 | 64.6563
2.2105 | 64.6568
2.2105 | 64.6938
2.2105 | 64.6435
2.2105 | 64.6329
2.2105 | 64.6738
2.2105 | 64.6816
2.2105 | 64.6652
2.2106 | 64.6533
2.2106 | 64.6638
2.2106 | 64.6272
2.2106 | 64.6572
2.2106 | 64.6856
2.2106 | 64.6552
2.2106 | 64.6626
2.2106 | 64.6637
2.2106 | 64.6591
2.2106 | 64.6525
2.2107 | 64.6691
2.2107 | 64.6439
2.2107 | 64.6506
2.2107 | 64.6586
2.2107 | 64.6809
2.2107 | 64.6494
2.2107 | 64.6555
2.2107 | 64.6855
2.2107 | 64.6499
2.2107 | 64.6352
2.2108 | 64.6464
2.2108 | 64.6554
2.2108 | 64.6641
2.2108 | 64.6697
2.2108 | 64.6582
2.2108 | 64.6509
2.2108 | 64.6545
2.2108 | 64.6333
2.2108 | 64.6581
2.2108 | 64.6861
2.2109 | 64.6492
2.2109 | 64.6376
2.2109 | 64.6445
2.2109 | 64.6783
2.2109 | 64.6711
2.2109 | 64.6543
2.2109 | 64.6591
2.2109 | 64.6507
2.2109 | 64.6442
2.2109 | 64.6555
2.211 | 64.6579
2.211 | 64.648
2.211 | 64.6665
2.211 | 64.6668
2.211 | 64.688
2.211 | 64.6541
2.211 | 64.6321
2.211 | 64.6578
2.211 | 64.6456
2.211 | 64.6384
2.2111 | 64.6384
2.2111 | 64.6542
2.2111 | 64.6686
2.2111 | 64.6774
2.2111 | 64.6654
2.2111 | 64.643
2.2111 | 64.6276
2.2111 | 64.6351
2.2111 | 64.6548
2.2111 | 64.6601
2.2112 | 64.6401
2.2112 | 64.6268
2.2112 | 64.6559
2.2112 | 64.6641
2.2112 | 64.6652
2.2112 | 64.6678
2.2112 | 64.6345
2.2112 | 64.6599
2.2112 | 64.6627
2.2112 | 64.6397
2.2113 | 64.6386
2.2113 | 64.6443
2.2113 | 64.6545
2.2113 | 64.6512
2.2113 | 64.6742
2.2113 | 64.6572
2.2113 | 64.645
2.2113 | 64.6582
2.2113 | 64.6363
2.2113 | 64.6467
2.2114 | 64.6356
2.2114 | 64.6452
2.2114 | 64.6751
2.2114 | 64.6437
2.2114 | 64.6664
2.2114 | 64.6697
2.2114 | 64.6412
2.2114 | 64.6485
2.2114 | 64.6582
2.2114 | 64.6564
2.2115 | 64.6446
2.2115 | 64.6322
2.2115 | 64.643
2.2115 | 64.654
2.2115 | 64.6709
2.2115 | 64.6665
2.2115 | 64.6364
2.2115 | 64.6345
2.2115 | 64.6624
2.2115 | 64.6633
2.2116 | 64.6451
2.2116 | 64.6311
2.2116 | 64.647
2.2116 | 64.6652
2.2116 | 64.6641
2.2116 | 64.6421
2.2116 | 64.6653
2.2116 | 64.6493
2.2116 | 64.6461
2.2116 | 64.6446
2.2117 | 64.6415
2.2117 | 64.6424
2.2117 | 64.6382
2.2117 | 64.6486
2.2117 | 64.6587
2.2117 | 64.6438
2.2117 | 64.6389
2.2117 | 64.671
2.2117 | 64.6444
2.2117 | 64.6617
2.2118 | 64.6519
2.2118 | 64.6209
2.2118 | 64.6373
2.2118 | 64.6773
2.2118 | 64.6505
2.2118 | 64.6384
2.2118 | 64.6592
2.2118 | 64.6586
2.2118 | 64.6424
2.2118 | 64.651
2.2119 | 64.6592
2.2119 | 64.6178
2.2119 | 64.6515
2.2119 | 64.656
2.2119 | 64.6393
2.2119 | 64.6602
2.2119 | 64.6466
2.2119 | 64.6389
2.2119 | 64.6534
2.2119 | 64.6632
2.212 | 64.605
2.212 | 64.6254
2.212 | 64.6686
2.212 | 64.6561
2.212 | 64.6473
2.212 | 64.6521
2.212 | 64.6529
2.212 | 64.6225
2.212 | 64.6384
2.212 | 64.6655
2.2121 | 64.6255
2.2121 | 64.6212
2.2121 | 64.6583
2.2121 | 64.6554
2.2121 | 64.6613
2.2121 | 64.6446
2.2121 | 64.6397
2.2121 | 64.6255
2.2121 | 64.6333
2.2121 | 64.6669
2.2122 | 64.6456
2.2122 | 64.6326
2.2122 | 64.6658
2.2122 | 64.6698
2.2122 | 64.6631
2.2122 | 64.6493
2.2122 | 64.6238
2.2122 | 64.6434
2.2122 | 64.6455
2.2122 | 64.6496
2.2123 | 64.6486
2.2123 | 64.6515
2.2123 | 64.6562
2.2123 | 64.6431
2.2123 | 64.6485
2.2123 | 64.6367
2.2123 | 64.6203
2.2123 | 64.6353
2.2123 | 64.6431
2.2123 | 64.6474
2.2124 | 64.6399
2.2124 | 64.655
2.2124 | 64.6527
2.2124 | 64.656
2.2124 | 64.6644
2.2124 | 64.638
2.2124 | 64.6162
2.2124 | 64.6302
2.2124 | 64.653
2.2124 | 64.6704
2.2125 | 64.6291
2.2125 | 64.657
2.2125 | 64.6518
2.2125 | 64.6479
2.2125 | 64.643
2.2125 | 64.6494
2.2125 | 64.6108
2.2125 | 64.632
2.2125 | 64.6499
2.2125 | 64.6658
2.2126 | 64.649
2.2126 | 64.6421
2.2126 | 64.6651
2.2126 | 64.6392
2.2126 | 64.6345
2.2126 | 64.6434
2.2126 | 64.6447
2.2126 | 64.6266
2.2126 | 64.6484
2.2126 | 64.6639
2.2127 | 64.6389
2.2127 | 64.6315
2.2127 | 64.6443
2.2127 | 64.645
2.2127 | 64.6345
2.2127 | 64.6423
2.2127 | 64.6173
2.2127 | 64.6481
2.2127 | 64.6602
2.2127 | 64.6421
2.2128 | 64.6411
2.2128 | 64.6302
2.2128 | 64.6433
2.2128 | 64.654
2.2128 | 64.655
2.2128 | 64.6325
2.2128 | 64.6044
2.2128 | 64.6215
2.2128 | 64.6308
2.2128 | 64.6629
2.2129 | 64.6616
2.2129 | 64.6391
2.2129 | 64.6561
2.2129 | 64.6479
2.2129 | 64.6292
2.2129 | 64.629
2.2129 | 64.6276
2.2129 | 64.6492
2.2129 | 64.6539
2.2129 | 64.6477
2.213 | 64.6656
2.213 | 64.6276
2.213 | 64.6314
2.213 | 64.6439
2.213 | 64.6466
2.213 | 64.6301
2.213 | 64.6344
2.213 | 64.6353
2.213 | 64.6482
2.213 | 64.6759
2.2131 | 64.6441
2.2131 | 64.6136
2.2131 | 64.6575
2.2131 | 64.6481
2.2131 | 64.6391
2.2131 | 64.6429
2.2131 | 64.6324
2.2131 | 64.6076
2.2131 | 64.6273
2.2131 | 64.633
2.2132 | 64.6311
2.2132 | 64.6499
2.2132 | 64.6555
2.2132 | 64.6575
2.2132 | 64.6433
2.2132 | 64.6246
2.2132 | 64.6115
2.2132 | 64.631
2.2132 | 64.6612
2.2132 | 64.6501
2.2133 | 64.6194
2.2133 | 64.6432
2.2133 | 64.6242
2.2133 | 64.6275
2.2133 | 64.663
2.2133 | 64.6356
2.2133 | 64.6268
2.2133 | 64.6366
2.2133 | 64.6343
2.2133 | 64.6322
2.2134 | 64.6557
2.2134 | 64.6405
2.2134 | 64.6313
2.2134 | 64.6488
2.2134 | 64.6438
2.2134 | 64.6415
2.2134 | 64.619
2.2134 | 64.6453
2.2134 | 64.6284
2.2134 | 64.6218
2.2135 | 64.6298
2.2135 | 64.6479
2.2135 | 64.6453
2.2135 | 64.6565
2.2135 | 64.6413
2.2135 | 64.6175
2.2135 | 64.6325
2.2135 | 64.6294
2.2135 | 64.6499
2.2135 | 64.6404
2.2136 | 64.6432
2.2136 | 64.618
2.2136 | 64.6238
2.2136 | 64.6398
2.2136 | 64.6529
2.2136 | 64.6131
2.2136 | 64.6289
2.2136 | 64.6425
2.2136 | 64.6356
2.2136 | 64.6419
2.2137 | 64.6382
2.2137 | 64.6072
2.2137 | 64.6155
2.2137 | 64.6624
2.2137 | 64.6484
2.2137 | 64.6279
2.2137 | 64.6549
2.2137 | 64.6502
2.2137 | 64.6123
2.2137 | 64.6251
2.2138 | 64.6438
2.2138 | 64.6011
2.2138 | 64.6274
2.2138 | 64.6629
2.2138 | 64.6343
2.2138 | 64.6452
2.2138 | 64.6652
2.2138 | 64.613
2.2138 | 64.631
2.2138 | 64.6525
2.2139 | 64.6232
2.2139 | 64.5851
2.2139 | 64.6344
2.2139 | 64.6678
2.2139 | 64.6368
2.2139 | 64.6267
2.2139 | 64.628
2.2139 | 64.6309
2.2139 | 64.6324
2.2139 | 64.6551
2.214 | 64.6197
2.214 | 64.5921
2.214 | 64.6368
2.214 | 64.632
2.214 | 64.6439
2.214 | 64.6696
2.214 | 64.635
2.214 | 64.6245
2.214 | 64.631
2.214 | 64.6164
2.2141 | 64.6151
2.2141 | 64.6212
2.2141 | 64.6391
2.2141 | 64.6349
2.2141 | 64.6341
2.2141 | 64.6464
2.2141 | 64.6232
2.2141 | 64.6459
2.2141 | 64.6441
2.2141 | 64.6178
2.2142 | 64.5981
2.2142 | 64.6324
2.2142 | 64.6251
2.2142 | 64.6315
2.2142 | 64.6727
2.2142 | 64.6411
2.2142 | 64.6182
2.2142 | 64.6399
2.2142 | 64.6314
2.2142 | 64.6107
2.2143 | 64.6432
2.2143 | 64.63
2.2143 | 64.5811
2.2143 | 64.6266
2.2143 | 64.6565
2.2143 | 64.6199
2.2143 | 64.6388
2.2143 | 64.6538
2.2143 | 64.6265
2.2143 | 64.6153
2.2144 | 64.6244
2.2144 | 64.6144
2.2144 | 64.6063
2.2144 | 64.6495
2.2144 | 64.6512
2.2144 | 64.6225
2.2144 | 64.6315
2.2144 | 64.6475
2.2144 | 64.6218
2.2144 | 64.6169
2.2145 | 64.6287
2.2145 | 64.6086
2.2145 | 64.6119
2.2145 | 64.6361
2.2145 | 64.6384
2.2145 | 64.6135
2.2145 | 64.6244
2.2145 | 64.633
2.2145 | 64.6286
2.2145 | 64.6279
2.2146 | 64.6298
2.2146 | 64.633
2.2146 | 64.6177
2.2146 | 64.6212
2.2146 | 64.6473
2.2146 | 64.628
2.2146 | 64.6076
2.2146 | 64.6246
2.2146 | 64.6287
2.2146 | 64.617
2.2147 | 64.616
2.2147 | 64.6244
2.2147 | 64.6166
2.2147 | 64.6136
2.2147 | 64.6498
2.2147 | 64.6402
2.2147 | 64.6153
2.2147 | 64.6352
2.2147 | 64.6402
2.2147 | 64.6243
2.2148 | 64.6259
2.2148 | 64.6298
2.2148 | 64.6136
2.2148 | 64.6376
2.2148 | 64.6557
2.2148 | 64.6056
2.2148 | 64.6056
2.2148 | 64.6309
2.2148 | 64.6184
2.2148 | 64.6308
2.2149 | 64.6275
2.2149 | 64.6245
2.2149 | 64.6215
2.2149 | 64.6466
2.2149 | 64.6561
2.2149 | 64.6358
2.2149 | 64.603
2.2149 | 64.6324
2.2149 | 64.6356
2.2149 | 64.6285
2.215 | 64.6345
2.215 | 64.6289
2.215 | 64.6382
2.215 | 64.6162
2.215 | 64.6324
2.215 | 64.6085
2.215 | 64.6068
2.215 | 64.6437
2.215 | 64.6384
2.215 | 64.6302
2.2151 | 64.6169
2.2151 | 64.6155
2.2151 | 64.6138
2.2151 | 64.6264
2.2151 | 64.6583
2.2151 | 64.5954
2.2151 | 64.5996
2.2151 | 64.6313
2.2151 | 64.6162
2.2151 | 64.6224
2.2152 | 64.641
2.2152 | 64.6462
2.2152 | 64.6076
2.2152 | 64.6337
2.2152 | 64.644
2.2152 | 64.6025
2.2152 | 64.5988
2.2152 | 64.6229
2.2152 | 64.6227
2.2152 | 64.6499
2.2153 | 64.648
2.2153 | 64.6172
2.2153 | 64.6309
2.2153 | 64.6091
2.2153 | 64.6257
2.2153 | 64.5871
2.2153 | 64.6052
2.2153 | 64.6402
2.2153 | 64.6199
2.2153 | 64.6423
2.2154 | 64.6279
2.2154 | 64.5972
2.2154 | 64.6014
2.2154 | 64.624
2.2154 | 64.6337
2.2154 | 64.6175
2.2154 | 64.6081
2.2154 | 64.6065
2.2154 | 64.6356
2.2154 | 64.6467
2.2155 | 64.631
2.2155 | 64.6145
2.2155 | 64.6139
2.2155 | 64.6166
2.2155 | 64.6331
2.2155 | 64.611
2.2155 | 64.6043
2.2155 | 64.6106
2.2155 | 64.6125
2.2155 | 64.6201
2.2156 | 64.6323
2.2156 | 64.621
2.2156 | 64.6165
2.2156 | 64.6407
2.2156 | 64.6289
2.2156 | 64.5952
2.2156 | 64.6141
2.2156 | 64.6275
2.2156 | 64.6245
2.2156 | 64.644
2.2157 | 64.6318
2.2157 | 64.6175
2.2157 | 64.5947
2.2157 | 64.6227
2.2157 | 64.6194
2.2157 | 64.6084
2.2157 | 64.6104
2.2157 | 64.619
2.2157 | 64.6317
2.2157 | 64.6197
2.2158 | 64.6341
2.2158 | 64.6321
2.2158 | 64.6149
2.2158 | 64.6206
2.2158 | 64.6482
2.2158 | 64.5974
2.2158 | 64.6024
2.2158 | 64.6404
2.2158 | 64.6255
2.2158 | 64.5981
2.2159 | 64.5964
2.2159 | 64.612
2.2159 | 64.6143
2.2159 | 64.6219
2.2159 | 64.6493
2.2159 | 64.5849
2.2159 | 64.5804
2.2159 | 64.6269
2.2159 | 64.6398
2.2159 | 64.6241
2.216 | 64.6171
2.216 | 64.6179
2.216 | 64.6035
2.216 | 64.6046
2.216 | 64.6205
2.216 | 64.6031
2.216 | 64.5974
2.216 | 64.6115
2.216 | 64.6094
2.216 | 64.6156
2.2161 | 64.6168
2.2161 | 64.6159
2.2161 | 64.6031
2.2161 | 64.6043
2.2161 | 64.6275
2.2161 | 64.6099
2.2161 | 64.6066
2.2161 | 64.6393
2.2161 | 64.6284
2.2161 | 64.6119
2.2162 | 64.6034
2.2162 | 64.6028
2.2162 | 64.6013
2.2162 | 64.6201
2.2162 | 64.6338
2.2162 | 64.609
2.2162 | 64.5968
2.2162 | 64.618
2.2162 | 64.6224
2.2162 | 64.6264
2.2163 | 64.6069
2.2163 | 64.5897
2.2163 | 64.6153
2.2163 | 64.6095
2.2163 | 64.6276
2.2163 | 64.6125
2.2163 | 64.6058
2.2163 | 64.6217
2.2163 | 64.6078
2.2163 | 64.6126
2.2164 | 64.6202
2.2164 | 64.5898
2.2164 | 64.5905
2.2164 | 64.6041
2.2164 | 64.6268
2.2164 | 64.62
2.2164 | 64.6039
2.2164 | 64.6104
2.2164 | 64.6176
2.2164 | 64.5967
2.2165 | 64.5894
2.2165 | 64.6054
2.2165 | 64.6045
2.2165 | 64.602
2.2165 | 64.635
2.2165 | 64.6207
2.2165 | 64.6122
2.2165 | 64.6252
2.2165 | 64.6272
2.2165 | 64.5993
2.2166 | 64.5931
2.2166 | 64.6069
2.2166 | 64.6021
2.2166 | 64.618
2.2166 | 64.6271
2.2166 | 64.6276
2.2166 | 64.6212
2.2166 | 64.6043
2.2166 | 64.6008
2.2166 | 64.6147
2.2167 | 64.594
2.2167 | 64.5986
2.2167 | 64.6123
2.2167 | 64.6111
2.2167 | 64.6276
2.2167 | 64.6153
2.2167 | 64.6236
2.2167 | 64.622
2.2167 | 64.6026
2.2167 | 64.6156
2.2168 | 64.5966
2.2168 | 64.5795
2.2168 | 64.5955
2.2168 | 64.6206
2.2168 | 64.6243
2.2168 | 64.6258
2.2168 | 64.6108
2.2168 | 64.6174
2.2168 | 64.608
2.2168 | 64.6235
2.2169 | 64.6018
2.2169 | 64.5729
2.2169 | 64.6197
2.2169 | 64.609
2.2169 | 64.6106
2.2169 | 64.5972
2.2169 | 64.6184
2.2169 | 64.6018
2.2169 | 64.6048
2.2169 | 64.6224
2.217 | 64.5925
2.217 | 64.595
2.217 | 64.637
2.217 | 64.6205
2.217 | 64.6
2.217 | 64.6145
2.217 | 64.5975
2.217 | 64.6031
2.217 | 64.6206
2.217 | 64.63
2.2171 | 64.6023
2.2171 | 64.586
2.2171 | 64.613
2.2171 | 64.5965
2.2171 | 64.5971
2.2171 | 64.6173
2.2171 | 64.599
2.2171 | 64.5754
2.2171 | 64.5989
2.2171 | 64.621
2.2172 | 64.5992
2.2172 | 64.6119
2.2172 | 64.6093
2.2172 | 64.6013
2.2172 | 64.6166
2.2172 | 64.6046
2.2172 | 64.6099
2.2172 | 64.6023
2.2172 | 64.6059
2.2172 | 64.5737
2.2173 | 64.5895
2.2173 | 64.6112
2.2173 | 64.6111
2.2173 | 64.6051
2.2173 | 64.6221
2.2173 | 64.5975
2.2173 | 64.5658
2.2173 | 64.6113
2.2173 | 64.6159
2.2173 | 64.6156
2.2174 | 64.5994
2.2174 | 64.6192
2.2174 | 64.6125
2.2174 | 64.5901
2.2174 | 64.613
2.2174 | 64.5851
2.2174 | 64.5813
2.2174 | 64.6041
2.2174 | 64.6231
2.2174 | 64.5977
2.2175 | 64.6033
2.2175 | 64.5903
2.2175 | 64.5923
2.2175 | 64.6054
2.2175 | 64.6132
2.2175 | 64.582
2.2175 | 64.5916
2.2175 | 64.6233
2.2175 | 64.5813
2.2175 | 64.6075
2.2176 | 64.6263
2.2176 | 64.5789
2.2176 | 64.5724
2.2176 | 64.6139
2.2176 | 64.6316
2.2176 | 64.5922
2.2176 | 64.588
2.2176 | 64.5927
2.2176 | 64.5927
2.2176 | 64.6028
2.2177 | 64.6004
2.2177 | 64.5833
2.2177 | 64.6037
2.2177 | 64.6108
2.2177 | 64.5891
2.2177 | 64.5978
2.2177 | 64.6108
2.2177 | 64.585
2.2177 | 64.6014
2.2177 | 64.6091
2.2178 | 64.6011
2.2178 | 64.6003
2.2178 | 64.5873
2.2178 | 64.5691
2.2178 | 64.5913
2.2178 | 64.6083
2.2178 | 64.5974
2.2178 | 64.5896
2.2178 | 64.6148
2.2178 | 64.6097
2.2179 | 64.5765
2.2179 | 64.5951
2.2179 | 64.605
2.2179 | 64.5809
2.2179 | 64.6111
2.2179 | 64.6158
2.2179 | 64.5698
2.2179 | 64.5971
2.2179 | 64.6217
2.2179 | 64.5929
2.218 | 64.5575
2.218 | 64.6015
2.218 | 64.6014
2.218 | 64.5919
2.218 | 64.6044
2.218 | 64.5976
2.218 | 64.5656
2.218 | 64.5769
2.218 | 64.6115
2.218 | 64.6082
2.2181 | 64.5963
2.2181 | 64.5756
2.2181 | 64.5908
2.2181 | 64.5979
2.2181 | 64.6227
2.2181 | 64.5794
2.2181 | 64.5846
2.2181 | 64.6348
2.2181 | 64.5939
2.2181 | 64.5808
2.2182 | 64.6009
2.2182 | 64.5887
2.2182 | 64.5668
2.2182 | 64.5901
2.2182 | 64.5922
2.2182 | 64.588
2.2182 | 64.5966
2.2182 | 64.6065
2.2182 | 64.5903
2.2182 | 64.6069
2.2183 | 64.5916
2.2183 | 64.571
2.2183 | 64.5933
2.2183 | 64.6032
2.2183 | 64.5994
2.2183 | 64.5713
2.2183 | 64.5833
2.2183 | 64.6091
2.2183 | 64.5944
2.2183 | 64.6276
2.2184 | 64.6166
2.2184 | 64.5535
2.2184 | 64.5775
2.2184 | 64.5977
2.2184 | 64.591
2.2184 | 64.5704
2.2184 | 64.5922
2.2184 | 64.5851
2.2184 | 64.5883
2.2184 | 64.6462
2.2185 | 64.6067
2.2185 | 64.5488
2.2185 | 64.5707
2.2185 | 64.5883
2.2185 | 64.5486
2.2185 | 64.5888
2.2185 | 64.6025
2.2185 | 64.5806
2.2185 | 64.5985
2.2185 | 64.609
2.2186 | 64.5959
2.2186 | 64.5843
2.2186 | 64.5892
2.2186 | 64.5921
2.2186 | 64.5896
2.2186 | 64.5726
2.2186 | 64.5618
2.2186 | 64.591
2.2186 | 64.6078
2.2186 | 64.5871
2.2187 | 64.5883
2.2187 | 64.5793
2.2187 | 64.5993
2.2187 | 64.5793
2.2187 | 64.5928
2.2187 | 64.5826
2.2187 | 64.5613
2.2187 | 64.5853
2.2187 | 64.6038
2.2187 | 64.5946
2.2188 | 64.6111
2.2188 | 64.6026
2.2188 | 64.5705
2.2188 | 64.5775
2.2188 | 64.5873
2.2188 | 64.568
2.2188 | 64.556
2.2188 | 64.5969
2.2188 | 64.599
2.2188 | 64.5954
2.2189 | 64.5952
2.2189 | 64.581
2.2189 | 64.5718
2.2189 | 64.5913
2.2189 | 64.6098
2.2189 | 64.5643
2.2189 | 64.5631
2.2189 | 64.6063
2.2189 | 64.5783
2.2189 | 64.5766
2.219 | 64.5925
2.219 | 64.5814
2.219 | 64.5743
2.219 | 64.6132
2.219 | 64.6031
2.219 | 64.5713
2.219 | 64.5738
2.219 | 64.5972
2.219 | 64.5707
2.219 | 64.583
2.2191 | 64.5805
2.2191 | 64.5662
2.2191 | 64.5907
2.2191 | 64.599
2.2191 | 64.59
2.2191 | 64.5807
2.2191 | 64.5655
2.2191 | 64.5759
2.2191 | 64.5849
2.2191 | 64.5992
2.2192 | 64.5871
2.2192 | 64.5705
2.2192 | 64.5957
2.2192 | 64.6013
2.2192 | 64.6044
2.2192 | 64.5881
2.2192 | 64.5692
2.2192 | 64.5822
2.2192 | 64.5834
2.2192 | 64.579
2.2193 | 64.5796
2.2193 | 64.5657
2.2193 | 64.5676
2.2193 | 64.6054
2.2193 | 64.5949
2.2193 | 64.6009
2.2193 | 64.5675
2.2193 | 64.5688
2.2193 | 64.5792
2.2193 | 64.5669
2.2194 | 64.5736
2.2194 | 64.5752
2.2194 | 64.6108
2.2194 | 64.5881
2.2194 | 64.5851
2.2194 | 64.561
2.2194 | 64.5617
2.2194 | 64.5639
2.2194 | 64.5836
2.2194 | 64.5935
2.2195 | 64.5648
2.2195 | 64.5751
2.2195 | 64.6041
2.2195 | 64.5904
2.2195 | 64.5878
2.2195 | 64.586
2.2195 | 64.5694
2.2195 | 64.5736
2.2195 | 64.5837
2.2195 | 64.5869
2.2196 | 64.5655
2.2196 | 64.5606
2.2196 | 64.5801
2.2196 | 64.5759
2.2196 | 64.5974
2.2196 | 64.5955
2.2196 | 64.5571
2.2196 | 64.5565
2.2196 | 64.575
2.2196 | 64.5776
2.2197 | 64.5815
2.2197 | 64.5846
2.2197 | 64.5905
2.2197 | 64.5914
2.2197 | 64.5848
2.2197 | 64.5547
2.2197 | 64.5324
2.2197 | 64.5461
2.2197 | 64.5977
2.2197 | 64.5823
2.2198 | 64.5767
2.2198 | 64.5778
2.2198 | 64.562
2.2198 | 64.5778
2.2198 | 64.5989
2.2198 | 64.5587
2.2198 | 64.5431
2.2198 | 64.5813
2.2198 | 64.5869
2.2198 | 64.5798
2.2199 | 64.5938
2.2199 | 64.5672
2.2199 | 64.5731
2.2199 | 64.5734
2.2199 | 64.5818
2.2199 | 64.5722
2.2199 | 64.5724
2.2199 | 64.5778
2.2199 | 64.5745
2.2199 | 64.5711
2.22 | 64.5648
2.22 | 64.5663
2.22 | 64.5839
2.22 | 64.5772
2.22 | 64.5609
2.22 | 64.5678
2.22 | 64.575
2.22 | 64.5662
2.22 | 64.5728
2.22 | 64.5933
2.2201 | 64.5705
2.2201 | 64.5636
2.2201 | 64.5936
2.2201 | 64.597
2.2201 | 64.5619
2.2201 | 64.5679
2.2201 | 64.5543
2.2201 | 64.557
2.2201 | 64.5867
2.2201 | 64.5928
2.2202 | 64.569
2.2202 | 64.5601
2.2202 | 64.5745
2.2202 | 64.566
2.2202 | 64.5974
2.2202 | 64.6084
2.2202 | 64.535
2.2202 | 64.584
2.2202 | 64.6108
2.2202 | 64.5595
2.2203 | 64.5492
2.2203 | 64.5737
2.2203 | 64.5647
2.2203 | 64.5608
2.2203 | 64.6048
2.2203 | 64.5894
2.2203 | 64.5718
2.2203 | 64.5728
2.2203 | 64.5823
2.2203 | 64.5813
2.2204 | 64.5528
2.2204 | 64.5683
2.2204 | 64.5937
2.2204 | 64.5847
2.2204 | 64.5965
2.2204 | 64.5722
2.2204 | 64.5606
2.2204 | 64.5543
2.2204 | 64.5761
2.2204 | 64.5744
2.2205 | 64.5784
2.2205 | 64.558
2.2205 | 64.5684
2.2205 | 64.5847
2.2205 | 64.5849
2.2205 | 64.5735
2.2205 | 64.5621
2.2205 | 64.584
2.2205 | 64.5802
2.2205 | 64.5845
2.2206 | 64.5603
2.2206 | 64.5586
2.2206 | 64.5733
2.2206 | 64.5834
2.2206 | 64.5953
2.2206 | 64.5767
2.2206 | 64.5612
2.2206 | 64.5737
2.2206 | 64.5785
2.2206 | 64.5574
2.2207 | 64.5776
2.2207 | 64.567
2.2207 | 64.5718
2.2207 | 64.5867
2.2207 | 64.5955
2.2207 | 64.5664
2.2207 | 64.5648
2.2207 | 64.5793
2.2207 | 64.5569
2.2207 | 64.5889
2.2208 | 64.5718
2.2208 | 64.5703
2.2208 | 64.5826
2.2208 | 64.5936
2.2208 | 64.5977
2.2208 | 64.559
2.2208 | 64.5726
2.2208 | 64.5737
2.2208 | 64.5607
2.2208 | 64.5885
2.2209 | 64.5837
2.2209 | 64.5424
2.2209 | 64.5775
2.2209 | 64.5948
2.2209 | 64.5645
2.2209 | 64.5785
2.2209 | 64.5741
2.2209 | 64.5618
2.2209 | 64.5775
2.2209 | 64.5863
2.221 | 64.5515
2.221 | 64.5653
2.221 | 64.5916
2.221 | 64.5717
2.221 | 64.6087
2.221 | 64.5966
2.221 | 64.5724
2.221 | 64.5506
2.221 | 64.5856
2.221 | 64.591
2.2211 | 64.5679
2.2211 | 64.566
2.2211 | 64.5869
2.2211 | 64.5827
2.2211 | 64.5791
2.2211 | 64.5798
2.2211 | 64.5588
2.2211 | 64.5699
2.2211 | 64.5777
2.2211 | 64.6024
2.2212 | 64.5789
2.2212 | 64.5866
2.2212 | 64.5937
2.2212 | 64.542
2.2212 | 64.5629
2.2212 | 64.5772
2.2212 | 64.5552
2.2212 | 64.575
2.2212 | 64.6013
2.2212 | 64.5914
2.2213 | 64.5624
2.2213 | 64.5651
2.2213 | 64.5671
2.2213 | 64.5772
2.2213 | 64.5795
2.2213 | 64.5882
2.2213 | 64.5598
2.2213 | 64.5891
2.2213 | 64.591
2.2213 | 64.5867
2.2214 | 64.5674
2.2214 | 64.5504
2.2214 | 64.5665
2.2214 | 64.5679
2.2214 | 64.5923
2.2214 | 64.5839
2.2214 | 64.5546
2.2214 | 64.5845
2.2214 | 64.5744
2.2214 | 64.5935
2.2215 | 64.5817
2.2215 | 64.5655
2.2215 | 64.5791
2.2215 | 64.5549
2.2215 | 64.572
2.2215 | 64.5664
2.2215 | 64.5667
2.2215 | 64.5614
2.2215 | 64.5759
2.2215 | 64.6097
2.2216 | 64.5821
2.2216 | 64.5422
2.2216 | 64.5793
2.2216 | 64.5728
2.2216 | 64.5577
2.2216 | 64.5656
2.2216 | 64.5823
2.2216 | 64.5664
2.2216 | 64.5704
2.2216 | 64.606
2.2217 | 64.586
2.2217 | 64.541
2.2217 | 64.5649
2.2217 | 64.5824
2.2217 | 64.5532
2.2217 | 64.5732
2.2217 | 64.576
2.2217 | 64.5707
2.2217 | 64.5638
2.2217 | 64.609
2.2218 | 64.5563
2.2218 | 64.553
2.2218 | 64.5898
2.2218 | 64.5865
2.2218 | 64.5545
2.2218 | 64.564
2.2218 | 64.5738
2.2218 | 64.5571
2.2218 | 64.5799
2.2218 | 64.5977
2.2219 | 64.5791
2.2219 | 64.5578
2.2219 | 64.5601
2.2219 | 64.5711
2.2219 | 64.5623
2.2219 | 64.5741
2.2219 | 64.583
2.2219 | 64.5698
2.2219 | 64.5868
2.2219 | 64.5844
2.222 | 64.565
2.222 | 64.5743
2.222 | 64.5687
2.222 | 64.5711
2.222 | 64.5692
2.222 | 64.5799
2.222 | 64.5482
2.222 | 64.5778
2.222 | 64.5856
2.222 | 64.5734
2.2221 | 64.5562
2.2221 | 64.5755
2.2221 | 64.5642
2.2221 | 64.5493
2.2221 | 64.5856
2.2221 | 64.5614
2.2221 | 64.546
2.2221 | 64.5767
2.2221 | 64.5916
2.2221 | 64.5769
2.2222 | 64.5777
2.2222 | 64.5675
2.2222 | 64.5577
2.2222 | 64.5507
2.2222 | 64.5868
2.2222 | 64.5493
2.2222 | 64.5428
2.2222 | 64.594
2.2222 | 64.5987
2.2222 | 64.5703
2.2223 | 64.5649
2.2223 | 64.5542
2.2223 | 64.5572
2.2223 | 64.5649
2.2223 | 64.5712
2.2223 | 64.5673
2.2223 | 64.5705
2.2223 | 64.5779
2.2223 | 64.5742
2.2223 | 64.5756
2.2224 | 64.5757
2.2224 | 64.5541
2.2224 | 64.5614
2.2224 | 64.5744
2.2224 | 64.5708
2.2224 | 64.5569
2.2224 | 64.558
2.2224 | 64.5778
2.2224 | 64.5549
2.2224 | 64.5871
2.2225 | 64.5677
2.2225 | 64.5397
2.2225 | 64.5675
2.2225 | 64.581
2.2225 | 64.5664
2.2225 | 64.5409
2.2225 | 64.58
2.2225 | 64.5846
2.2225 | 64.5735
2.2225 | 64.5718
2.2226 | 64.5784
2.2226 | 64.5409
2.2226 | 64.5513
2.2226 | 64.5586
2.2226 | 64.5692
2.2226 | 64.5696
2.2226 | 64.5776
2.2226 | 64.5613
2.2226 | 64.5666
2.2226 | 64.5601
2.2227 | 64.5595
2.2227 | 64.5511
2.2227 | 64.5778
2.2227 | 64.5765
2.2227 | 64.5775
2.2227 | 64.5644
2.2227 | 64.5719
2.2227 | 64.5632
2.2227 | 64.5421
2.2227 | 64.5625
2.2228 | 64.5606
2.2228 | 64.5523
2.2228 | 64.5517
2.2228 | 64.5944
2.2228 | 64.5908
2.2228 | 64.5587
2.2228 | 64.5485
2.2228 | 64.5531
2.2228 | 64.5595
2.2228 | 64.5807
2.2229 | 64.5725
2.2229 | 64.5573
2.2229 | 64.5501
2.2229 | 64.5741
2.2229 | 64.5748
2.2229 | 64.5666
2.2229 | 64.5724
2.2229 | 64.5455
2.2229 | 64.5679
2.2229 | 64.575
2.223 | 64.5459
2.223 | 64.5429
2.223 | 64.5546
2.223 | 64.55
2.223 | 64.5783
2.223 | 64.5691
2.223 | 64.5438
2.223 | 64.5432
2.223 | 64.5824
2.223 | 64.5768
2.2231 | 64.5405
2.2231 | 64.5638
2.2231 | 64.5627
2.2231 | 64.5724
2.2231 | 64.5653
2.2231 | 64.5748
2.2231 | 64.5377
2.2231 | 64.5695
2.2231 | 64.5813
2.2231 | 64.5379
2.2232 | 64.5588
2.2232 | 64.5684
2.2232 | 64.5609
2.2232 | 64.5667
2.2232 | 64.5854
2.2232 | 64.5748
2.2232 | 64.5351
2.2232 | 64.5616
2.2232 | 64.5686
2.2232 | 64.5732
2.2233 | 64.5752
2.2233 | 64.5384
2.2233 | 64.5548
2.2233 | 64.5771
2.2233 | 64.5595
2.2233 | 64.576
2.2233 | 64.5653
2.2233 | 64.5524
2.2233 | 64.5443
2.2233 | 64.5614
2.2234 | 64.5591
2.2234 | 64.5526
2.2234 | 64.5558
2.2234 | 64.5887
2.2234 | 64.5767
2.2234 | 64.561
2.2234 | 64.5668
2.2234 | 64.5678
2.2234 | 64.5369
2.2234 | 64.5497
2.2235 | 64.564
2.2235 | 64.5392
2.2235 | 64.5584
2.2235 | 64.593
2.2235 | 64.5744
2.2235 | 64.5442
2.2235 | 64.5582
2.2235 | 64.5312
2.2235 | 64.545
2.2235 | 64.5656
2.2236 | 64.5781
2.2236 | 64.5545
2.2236 | 64.5686
2.2236 | 64.5688
2.2236 | 64.5743
2.2236 | 64.5669
2.2236 | 64.5523
2.2236 | 64.5421
2.2236 | 64.5528
2.2236 | 64.589
2.2237 | 64.5561
2.2237 | 64.5561
2.2237 | 64.562
2.2237 | 64.5638
2.2237 | 64.5587
2.2237 | 64.5526
2.2237 | 64.5508
2.2237 | 64.5477
2.2237 | 64.5581
2.2237 | 64.5472
2.2238 | 64.5398
2.2238 | 64.553
2.2238 | 64.574
2.2238 | 64.5555
2.2238 | 64.5727
2.2238 | 64.5625
2.2238 | 64.5342
2.2238 | 64.5243
2.2238 | 64.5498
2.2238 | 64.5505
2.2239 | 64.5618
2.2239 | 64.5722
2.2239 | 64.5812
2.2239 | 64.5535
2.2239 | 64.5745
2.2239 | 64.5623
2.2239 | 64.5259
2.2239 | 64.5486
2.2239 | 64.5536
2.2239 | 64.5452
2.224 | 64.5528
2.224 | 64.5664
2.224 | 64.5612
2.224 | 64.5672
2.224 | 64.5924
2.224 | 64.5472
2.224 | 64.5159
2.224 | 64.5454
2.224 | 64.5521
2.224 | 64.5153
2.2241 | 64.5663
2.2241 | 64.5672
2.2241 | 64.5431
2.2241 | 64.5663
2.2241 | 64.6121
2.2241 | 64.5459
2.2241 | 64.5214
2.2241 | 64.5724
2.2241 | 64.5536
2.2241 | 64.5226
2.2242 | 64.5722
2.2242 | 64.5764
2.2242 | 64.5341
2.2242 | 64.5774
2.2242 | 64.5885
2.2242 | 64.5305
2.2242 | 64.5212
2.2242 | 64.569
2.2242 | 64.5488
2.2242 | 64.5266
2.2243 | 64.5651
2.2243 | 64.542
2.2243 | 64.5405
2.2243 | 64.5933
2.2243 | 64.5452
2.2243 | 64.5206
2.2243 | 64.5637
2.2243 | 64.5618
2.2243 | 64.5388
2.2243 | 64.5807
2.2244 | 64.5882
2.2244 | 64.5228
2.2244 | 64.5262
2.2244 | 64.5627
2.2244 | 64.5579
2.2244 | 64.5359
2.2244 | 64.552
2.2244 | 64.5647
2.2244 | 64.5291
2.2244 | 64.5829
2.2245 | 64.572
2.2245 | 64.5442
2.2245 | 64.574
2.2245 | 64.568
2.2245 | 64.5405
2.2245 | 64.5467
2.2245 | 64.5547
2.2245 | 64.5427
2.2245 | 64.5405
2.2245 | 64.5905
2.2246 | 64.5718
2.2246 | 64.5286
2.2246 | 64.5687
2.2246 | 64.5533
2.2246 | 64.555
2.2246 | 64.5478
2.2246 | 64.5237
2.2246 | 64.5356
2.2246 | 64.5697
2.2246 | 64.5785
2.2247 | 64.5499
2.2247 | 64.5488
2.2247 | 64.5649
2.2247 | 64.5288
2.2247 | 64.5444
2.2247 | 64.5556
2.2247 | 64.517
2.2247 | 64.5464
2.2247 | 64.5628
2.2247 | 64.5595
2.2248 | 64.5559
2.2248 | 64.5732
2.2248 | 64.5679
2.2248 | 64.5342
2.2248 | 64.5627
2.2248 | 64.5472
2.2248 | 64.5226
2.2248 | 64.5509
2.2248 | 64.5897
2.2248 | 64.561
2.2249 | 64.5336
2.2249 | 64.5537
2.2249 | 64.5344
2.2249 | 64.5556
2.2249 | 64.5663
2.2249 | 64.5325
2.2249 | 64.5242
2.2249 | 64.5631
2.2249 | 64.5519
2.2249 | 64.5679
2.225 | 64.5951
2.225 | 64.5632
2.225 | 64.5267
2.225 | 64.558
2.225 | 64.5666
2.225 | 64.5329
2.225 | 64.5326
2.225 | 64.5582
2.225 | 64.542
2.225 | 64.525
2.2251 | 64.559
2.2251 | 64.5339
2.2251 | 64.5357
2.2251 | 64.5719
2.2251 | 64.5587
2.2251 | 64.5395
2.2251 | 64.5548
2.2251 | 64.556
2.2251 | 64.5571
2.2251 | 64.5667
2.2252 | 64.5286
2.2252 | 64.4949
2.2252 | 64.5417
2.2252 | 64.5736
2.2252 | 64.5731
2.2252 | 64.5502
2.2252 | 64.5409
2.2252 | 64.5375
2.2252 | 64.545
2.2252 | 64.5556
2.2253 | 64.5365
2.2253 | 64.5213
2.2253 | 64.5492
2.2253 | 64.5537
2.2253 | 64.5614
2.2253 | 64.5653
2.2253 | 64.55
2.2253 | 64.5485
2.2253 | 64.5478
2.2253 | 64.5517
2.2254 | 64.5214
2.2254 | 64.5414
2.2254 | 64.5444
2.2254 | 64.5462
2.2254 | 64.5545
2.2254 | 64.5633
2.2254 | 64.5521
2.2254 | 64.5465
2.2254 | 64.5517
2.2254 | 64.5451
2.2255 | 64.512
2.2255 | 64.529
2.2255 | 64.5649
2.2255 | 64.5381
2.2255 | 64.558
2.2255 | 64.5761
2.2255 | 64.5389
2.2255 | 64.5463
2.2255 | 64.547
2.2255 | 64.5394
2.2256 | 64.5161
2.2256 | 64.5432
2.2256 | 64.5463
2.2256 | 64.5571
2.2256 | 64.5792
2.2256 | 64.5533
2.2256 | 64.5261
2.2256 | 64.5333
2.2256 | 64.5642
2.2256 | 64.5675
2.2257 | 64.5232
2.2257 | 64.5269
2.2257 | 64.5439
2.2257 | 64.5473
2.2257 | 64.554
2.2257 | 64.5616
2.2257 | 64.5416
2.2257 | 64.5556
2.2257 | 64.5588
2.2257 | 64.5403
2.2258 | 64.5459
2.2258 | 64.5213
2.2258 | 64.5267
2.2258 | 64.5541
2.2258 | 64.5759
2.2258 | 64.5595
2.2258 | 64.526
2.2258 | 64.5519
2.2258 | 64.5526
2.2258 | 64.5354
2.2259 | 64.5229
2.2259 | 64.5442
2.2259 | 64.5274
2.2259 | 64.5455
2.2259 | 64.5598
2.2259 | 64.5338
2.2259 | 64.5489
2.2259 | 64.5397
2.2259 | 64.5424
2.2259 | 64.5461
2.226 | 64.5594
2.226 | 64.5312
2.226 | 64.5361
2.226 | 64.5431
2.226 | 64.5433
2.226 | 64.5465
2.226 | 64.5549
2.226 | 64.5508
2.226 | 64.5392
2.226 | 64.5726
2.2261 | 64.5496
2.2261 | 64.4991
2.2261 | 64.5282
2.2261 | 64.5678
2.2261 | 64.5471
2.2261 | 64.5303
2.2261 | 64.5614
2.2261 | 64.5502
2.2261 | 64.539
2.2261 | 64.5763
2.2262 | 64.5486
2.2262 | 64.5105
2.2262 | 64.5461
2.2262 | 64.5662
2.2262 | 64.5539
2.2262 | 64.5303
2.2262 | 64.5529
2.2262 | 64.5211
2.2262 | 64.5361
2.2262 | 64.5688
2.2263 | 64.5383
2.2263 | 64.5278
2.2263 | 64.5395
2.2263 | 64.537
2.2263 | 64.5359
2.2263 | 64.5566
2.2263 | 64.5275
2.2263 | 64.5165
2.2263 | 64.5653
2.2263 | 64.5609
2.2264 | 64.5401
2.2264 | 64.5557
2.2264 | 64.5508
2.2264 | 64.5287
2.2264 | 64.5458
2.2264 | 64.5431
2.2264 | 64.5297
2.2264 | 64.5364
2.2264 | 64.5679
2.2264 | 64.5389
2.2265 | 64.5264
2.2265 | 64.5572
2.2265 | 64.5433
2.2265 | 64.529
2.2265 | 64.5628
2.2265 | 64.5599
2.2265 | 64.5102
2.2265 | 64.5388
2.2265 | 64.5689
2.2265 | 64.5522
2.2266 | 64.5165
2.2266 | 64.5511
2.2266 | 64.5594
2.2266 | 64.5263
2.2266 | 64.557
2.2266 | 64.5568
2.2266 | 64.5401
2.2266 | 64.5398
2.2266 | 64.542
2.2266 | 64.5457
2.2267 | 64.5484
2.2267 | 64.5299
2.2267 | 64.5362
2.2267 | 64.539
2.2267 | 64.537
2.2267 | 64.5126
2.2267 | 64.5349
2.2267 | 64.5396
2.2267 | 64.5391
2.2267 | 64.5539
2.2268 | 64.5516
2.2268 | 64.5176
2.2268 | 64.5472
2.2268 | 64.5744
2.2268 | 64.5558
2.2268 | 64.5184
2.2268 | 64.536
2.2268 | 64.5263
2.2268 | 64.5368
2.2268 | 64.5579
2.2269 | 64.5582
2.2269 | 64.5304
2.2269 | 64.5444
2.2269 | 64.5661
2.2269 | 64.5356
2.2269 | 64.5319
2.2269 | 64.5388
2.2269 | 64.5401
2.2269 | 64.5229
2.2269 | 64.5527
2.227 | 64.5554
2.227 | 64.5284
2.227 | 64.5452
2.227 | 64.5595
2.227 | 64.5234
2.227 | 64.5173
2.227 | 64.5541
2.227 | 64.5388
2.227 | 64.5386
2.227 | 64.5749
2.2271 | 64.5632
2.2271 | 64.5068
2.2271 | 64.5379
2.2271 | 64.5435
2.2271 | 64.5285
2.2271 | 64.5391
2.2271 | 64.5432
2.2271 | 64.5316
2.2271 | 64.5412
2.2271 | 64.5688
2.2272 | 64.5345
2.2272 | 64.5173
2.2272 | 64.5349
2.2272 | 64.5413
2.2272 | 64.5545
2.2272 | 64.5603
2.2272 | 64.5418
2.2272 | 64.5384
2.2272 | 64.5594
2.2272 | 64.548
2.2273 | 64.5213
2.2273 | 64.541
2.2273 | 64.5351
2.2273 | 64.5314
2.2273 | 64.5624
2.2273 | 64.5384
2.2273 | 64.5
2.2273 | 64.5305
2.2273 | 64.5549
2.2273 | 64.5534
2.2274 | 64.543
2.2274 | 64.5543
2.2274 | 64.5432
2.2274 | 64.5348
2.2274 | 64.5474
2.2274 | 64.5335
2.2274 | 64.5151
2.2274 | 64.5544
2.2274 | 64.5696
2.2274 | 64.5294
2.2275 | 64.5684
2.2275 | 64.5352
2.2275 | 64.5135
2.2275 | 64.5231
2.2275 | 64.5568
2.2275 | 64.5472
2.2275 | 64.525
2.2275 | 64.5662
2.2275 | 64.5524
2.2275 | 64.5364
2.2276 | 64.5304
2.2276 | 64.5394
2.2276 | 64.5228
2.2276 | 64.5566
2.2276 | 64.5707
2.2276 | 64.5232
2.2276 | 64.5197
2.2276 | 64.5371
2.2276 | 64.52
2.2276 | 64.5193
2.2277 | 64.5509
2.2277 | 64.5484
2.2277 | 64.5196
2.2277 | 64.5633
2.2277 | 64.5512
2.2277 | 64.5155
2.2277 | 64.5207
2.2277 | 64.5304
2.2277 | 64.5416
2.2277 | 64.5383
2.2278 | 64.5545
2.2278 | 64.5332
2.2278 | 64.5287
2.2278 | 64.5414
2.2278 | 64.542
2.2278 | 64.5204
2.2278 | 64.5183
2.2278 | 64.5396
2.2278 | 64.5444
2.2278 | 64.5643
2.2279 | 64.5532
2.2279 | 64.5222
2.2279 | 64.5392
2.2279 | 64.5586
2.2279 | 64.5409
2.2279 | 64.5446
2.2279 | 64.529
2.2279 | 64.5083
2.2279 | 64.5385
2.2279 | 64.5316
2.228 | 64.5316
2.228 | 64.5241
2.228 | 64.5543
2.228 | 64.556
2.228 | 64.5385
2.228 | 64.5451
2.228 | 64.5269
2.228 | 64.536
2.228 | 64.547
2.228 | 64.5595
2.2281 | 64.5357
2.2281 | 64.5183
2.2281 | 64.5327
2.2281 | 64.5406
2.2281 | 64.531
2.2281 | 64.5368
2.2281 | 64.5364
2.2281 | 64.5002
2.2281 | 64.5491
2.2281 | 64.547
2.2282 | 64.5381
2.2282 | 64.5245
2.2282 | 64.5329
2.2282 | 64.5411
2.2282 | 64.553
2.2282 | 64.5373
2.2282 | 64.515
2.2282 | 64.5582
2.2282 | 64.528
2.2282 | 64.5399
2.2283 | 64.5131
2.2283 | 64.5228
2.2283 | 64.5405
2.2283 | 64.547
2.2283 | 64.5599
2.2283 | 64.5383
2.2283 | 64.5225
2.2283 | 64.5409
2.2283 | 64.5372
2.2283 | 64.5218
2.2284 | 64.5234
2.2284 | 64.5237
2.2284 | 64.5118
2.2284 | 64.5479
2.2284 | 64.5543
2.2284 | 64.5347
2.2284 | 64.5269
2.2284 | 64.5293
2.2284 | 64.5374
2.2284 | 64.537
2.2285 | 64.5286
2.2285 | 64.5082
2.2285 | 64.5252
2.2285 | 64.5401
2.2285 | 64.5337
2.2285 | 64.5356
2.2285 | 64.5301
2.2285 | 64.52
2.2285 | 64.5199
2.2285 | 64.5152
2.2286 | 64.5291
2.2286 | 64.5295
2.2286 | 64.5323
2.2286 | 64.5426
2.2286 | 64.5376
2.2286 | 64.5308
2.2286 | 64.5308
2.2286 | 64.5381
2.2286 | 64.5268
2.2286 | 64.5352
2.2287 | 64.5214
2.2287 | 64.5109
2.2287 | 64.5308
2.2287 | 64.5457
2.2287 | 64.5349
2.2287 | 64.5191
2.2287 | 64.5
2.2287 | 64.5268
2.2287 | 64.5214
2.2287 | 64.5347
2.2288 | 64.5524
2.2288 | 64.5148
2.2288 | 64.5129
2.2288 | 64.5367
2.2288 | 64.5327
2.2288 | 64.5424
2.2288 | 64.5291
2.2288 | 64.5185
2.2288 | 64.5279
2.2288 | 64.5218
2.2289 | 64.5289
2.2289 | 64.5189
2.2289 | 64.5273
2.2289 | 64.5338
2.2289 | 64.5289
2.2289 | 64.5085
2.2289 | 64.5253
2.2289 | 64.5319
2.2289 | 64.5386
2.2289 | 64.5463
2.229 | 64.5238
2.229 | 64.508
2.229 | 64.5118
2.229 | 64.5255
2.229 | 64.5339
2.229 | 64.5216
2.229 | 64.5114
2.229 | 64.5283
2.229 | 64.5284
2.229 | 64.5215
2.2291 | 64.5214
2.2291 | 64.5245
2.2291 | 64.5286
2.2291 | 64.5373
2.2291 | 64.5334
2.2291 | 64.5237
2.2291 | 64.5112
2.2291 | 64.5398
2.2291 | 64.535
2.2291 | 64.5288
2.2292 | 64.5173
2.2292 | 64.4945
2.2292 | 64.5224
2.2292 | 64.5232
2.2292 | 64.5432
2.2292 | 64.5334
2.2292 | 64.5158
2.2292 | 64.517
2.2292 | 64.5421
2.2292 | 64.5388
2.2293 | 64.517
2.2293 | 64.5023
2.2293 | 64.5032
2.2293 | 64.5377
2.2293 | 64.5346
2.2293 | 64.5208
2.2293 | 64.5062
2.2293 | 64.5138
2.2293 | 64.5138
2.2293 | 64.5133
2.2294 | 64.5173
2.2294 | 64.517
2.2294 | 64.5362
2.2294 | 64.522
2.2294 | 64.5323
2.2294 | 64.5193
2.2294 | 64.516
2.2294 | 64.5176
2.2294 | 64.5217
2.2294 | 64.5428
2.2295 | 64.5222
2.2295 | 64.5057
2.2295 | 64.5178
2.2295 | 64.5228
2.2295 | 64.4981
2.2295 | 64.5123
2.2295 | 64.5271
2.2295 | 64.517
2.2295 | 64.5255
2.2295 | 64.5231
2.2296 | 64.5172
2.2296 | 64.504
2.2296 | 64.5252
2.2296 | 64.5241
2.2296 | 64.5201
2.2296 | 64.5118
2.2296 | 64.5046
2.2296 | 64.5086
2.2296 | 64.5293
2.2296 | 64.5393
2.2297 | 64.5089
2.2297 | 64.4899
2.2297 | 64.5154
2.2297 | 64.5304
2.2297 | 64.5316
2.2297 | 64.5252
2.2297 | 64.4958
2.2297 | 64.4976
2.2297 | 64.5502
2.2297 | 64.5377
2.2298 | 64.5086
2.2298 | 64.5179
2.2298 | 64.5269
2.2298 | 64.5068
2.2298 | 64.507
2.2298 | 64.5092
2.2298 | 64.51
2.2298 | 64.5165
2.2298 | 64.5347
2.2298 | 64.5304
2.2299 | 64.5245
2.2299 | 64.5233
2.2299 | 64.5184
2.2299 | 64.4958
2.2299 | 64.5215
2.2299 | 64.5021
2.2299 | 64.5032
2.2299 | 64.5395
2.2299 | 64.5281
2.2299 | 64.512
2.23 | 64.5241
2.23 | 64.4991
2.23 | 64.5015
2.23 | 64.5379
2.23 | 64.5407
2.23 | 64.4798
2.23 | 64.4925
2.23 | 64.5294
2.23 | 64.5329
2.23 | 64.5083
2.2301 | 64.527
2.2301 | 64.5159
2.2301 | 64.4784
2.2301 | 64.5096
2.2301 | 64.5306
2.2301 | 64.4941
2.2301 | 64.4995
2.2301 | 64.5299
2.2301 | 64.5222
2.2301 | 64.5183
2.2302 | 64.5412
2.2302 | 64.4937
2.2302 | 64.49
2.2302 | 64.5085
2.2302 | 64.5107
2.2302 | 64.502
2.2302 | 64.5277
2.2302 | 64.5115
2.2302 | 64.4844
2.2302 | 64.5195
2.2303 | 64.5064
2.2303 | 64.4781
2.2303 | 64.5021
2.2303 | 64.5355
2.2303 | 64.5009
2.2303 | 64.5092
2.2303 | 64.5319
2.2303 | 64.5191
2.2303 | 64.5115
2.2303 | 64.5207
2.2304 | 64.4941
2.2304 | 64.4721
2.2304 | 64.5207
2.2304 | 64.5252
2.2304 | 64.5052
2.2304 | 64.5024
2.2304 | 64.5068
2.2304 | 64.4788
2.2304 | 64.5184
2.2304 | 64.5167
2.2305 | 64.4903
2.2305 | 64.4788
2.2305 | 64.5136
2.2305 | 64.5119
2.2305 | 64.5137
2.2305 | 64.5182
2.2305 | 64.5065
2.2305 | 64.4952
2.2305 | 64.4951
2.2305 | 64.5068
2.2306 | 64.4973
2.2306 | 64.4718
2.2306 | 64.4927
2.2306 | 64.5193
2.2306 | 64.5187
2.2306 | 64.5134
2.2306 | 64.5107
2.2306 | 64.51
2.2306 | 64.4913
2.2306 | 64.4986
2.2307 | 64.4816
2.2307 | 64.5036
2.2307 | 64.5019
2.2307 | 64.5181
2.2307 | 64.52
2.2307 | 64.4972
2.2307 | 64.4969
2.2307 | 64.5002
2.2307 | 64.4833
2.2307 | 64.4928
2.2308 | 64.512
2.2308 | 64.5036
2.2308 | 64.5021
2.2308 | 64.5134
2.2308 | 64.5081
2.2308 | 64.4805
2.2308 | 64.4814
2.2308 | 64.5078
2.2308 | 64.5147
2.2308 | 64.523
2.2309 | 64.5038
2.2309 | 64.4945
2.2309 | 64.4765
2.2309 | 64.4984
2.2309 | 64.5123
2.2309 | 64.4774
2.2309 | 64.4698
2.2309 | 64.4857
2.2309 | 64.5197
2.2309 | 64.5176
2.231 | 64.5057
2.231 | 64.5054
2.231 | 64.4861
2.231 | 64.4939
2.231 | 64.4891
2.231 | 64.4926
2.231 | 64.4871
2.231 | 64.4811
2.231 | 64.5051
2.231 | 64.5102
2.2311 | 64.5161
2.2311 | 64.4976
2.2311 | 64.5234
2.2311 | 64.5125
2.2311 | 64.4917
2.2311 | 64.4697
2.2311 | 64.4731
2.2311 | 64.4977
2.2311 | 64.4989
2.2311 | 64.5205
2.2312 | 64.5172
2.2312 | 64.4913
2.2312 | 64.4935
2.2312 | 64.5146
2.2312 | 64.5019
2.2312 | 64.4694
2.2312 | 64.4656
2.2312 | 64.4931
2.2312 | 64.5001
2.2312 | 64.5101
2.2313 | 64.5052
2.2313 | 64.4712
2.2313 | 64.4833
2.2313 | 64.4749
2.2313 | 64.4838
2.2313 | 64.5041
2.2313 | 64.476
2.2313 | 64.4769
2.2313 | 64.4993
2.2313 | 64.5224
2.2314 | 64.5032
2.2314 | 64.4852
2.2314 | 64.5189
2.2314 | 64.4997
2.2314 | 64.4965
2.2314 | 64.4883
2.2314 | 64.4878
2.2314 | 64.4753
2.2314 | 64.4836
2.2314 | 64.4971
2.2315 | 64.4564
2.2315 | 64.476
2.2315 | 64.5056
2.2315 | 64.4973
2.2315 | 64.4923
2.2315 | 64.5025
2.2315 | 64.4713
2.2315 | 64.4728
2.2315 | 64.5019
2.2315 | 64.5054
2.2316 | 64.4833
2.2316 | 64.4912
2.2316 | 64.4937
2.2316 | 64.4816
2.2316 | 64.4967
2.2316 | 64.4928
2.2316 | 64.4863
2.2316 | 64.4818
2.2316 | 64.473
2.2316 | 64.484
2.2317 | 64.473
2.2317 | 64.4628
2.2317 | 64.499
2.2317 | 64.5066
2.2317 | 64.5035
2.2317 | 64.4961
2.2317 | 64.4664
2.2317 | 64.4913
2.2317 | 64.493
2.2317 | 64.468
2.2318 | 64.4713
2.2318 | 64.4698
2.2318 | 64.4687
2.2318 | 64.4974
2.2318 | 64.5203
2.2318 | 64.4874
2.2318 | 64.4605
2.2318 | 64.4863
2.2318 | 64.483
2.2318 | 64.4731
2.2319 | 64.5036
2.2319 | 64.4785
2.2319 | 64.4792
2.2319 | 64.4871
2.2319 | 64.5059
2.2319 | 64.4911
2.2319 | 64.4687
2.2319 | 64.4745
2.2319 | 64.4717
2.2319 | 64.4837
2.232 | 64.4775
2.232 | 64.4612
2.232 | 64.4721
2.232 | 64.5172
2.232 | 64.4874
2.232 | 64.4784
2.232 | 64.4748
2.232 | 64.4942
2.232 | 64.4994
2.232 | 64.4995
2.2321 | 64.4747
2.2321 | 64.4533
2.2321 | 64.472
2.2321 | 64.4935
2.2321 | 64.5037
2.2321 | 64.4974
2.2321 | 64.46
2.2321 | 64.4671
2.2321 | 64.4912
2.2321 | 64.4781
2.2322 | 64.4901
2.2322 | 64.4764
2.2322 | 64.4694
2.2322 | 64.4743
2.2322 | 64.5061
2.2322 | 64.4779
2.2322 | 64.4765
2.2322 | 64.4824
2.2322 | 64.498
2.2322 | 64.4915
2.2323 | 64.485
2.2323 | 64.4836
2.2323 | 64.4696
2.2323 | 64.4762
2.2323 | 64.4616
2.2323 | 64.4592
2.2323 | 64.4719
2.2323 | 64.4909
2.2323 | 64.5118
2.2323 | 64.4915
2.2324 | 64.471
2.2324 | 64.4699
2.2324 | 64.4726
2.2324 | 64.4729
2.2324 | 64.5135
2.2324 | 64.4737
2.2324 | 64.4545
2.2324 | 64.4847
2.2324 | 64.4955
2.2324 | 64.4896
2.2325 | 64.5021
2.2325 | 64.4842
2.2325 | 64.4518
2.2325 | 64.4715
2.2325 | 64.5032
2.2325 | 64.4518
2.2325 | 64.465
2.2325 | 64.4766
2.2325 | 64.4694
2.2325 | 64.4737
2.2326 | 64.4898
2.2326 | 64.4946
2.2326 | 64.4917
2.2326 | 64.4669
2.2326 | 64.4842
2.2326 | 64.4721
2.2326 | 64.4547
2.2326 | 64.471
2.2326 | 64.4925
2.2326 | 64.4853
2.2327 | 64.4734
2.2327 | 64.4545
2.2327 | 64.4694
2.2327 | 64.4943
2.2327 | 64.4828
2.2327 | 64.4628
2.2327 | 64.4609
2.2327 | 64.4633
2.2327 | 64.4683
2.2327 | 64.4973
2.2328 | 64.4902
2.2328 | 64.493
2.2328 | 64.4829
2.2328 | 64.4794
2.2328 | 64.4739
2.2328 | 64.4832
2.2328 | 64.4642
2.2328 | 64.4669
2.2328 | 64.4639
2.2328 | 64.4863
2.2329 | 64.4691
2.2329 | 64.4628
2.2329 | 64.4698
2.2329 | 64.5069
2.2329 | 64.4819
2.2329 | 64.4548
2.2329 | 64.4806
2.2329 | 64.4762
2.2329 | 64.4759
2.2329 | 64.4715
2.233 | 64.4778
2.233 | 64.4409
2.233 | 64.4771
2.233 | 64.4912
2.233 | 64.4773
2.233 | 64.4858
2.233 | 64.4588
2.233 | 64.4557
2.233 | 64.4759
2.233 | 64.4872
2.2331 | 64.4669
2.2331 | 64.4527
2.2331 | 64.476
2.2331 | 64.4805
2.2331 | 64.4693
2.2331 | 64.4753
2.2331 | 64.48
2.2331 | 64.4764
2.2331 | 64.4685
2.2331 | 64.4781
2.2332 | 64.4599
2.2332 | 64.4432
2.2332 | 64.4738
2.2332 | 64.475
2.2332 | 64.4696
2.2332 | 64.4865
2.2332 | 64.4581
2.2332 | 64.4676
2.2332 | 64.4904
2.2332 | 64.482
2.2333 | 64.4572
2.2333 | 64.4627
2.2333 | 64.4577
2.2333 | 64.4625
2.2333 | 64.4952
2.2333 | 64.4899
2.2333 | 64.4765
2.2333 | 64.4744
2.2333 | 64.4745
2.2333 | 64.4659
2.2334 | 64.4724
2.2334 | 64.4488
2.2334 | 64.4536
2.2334 | 64.4763
2.2334 | 64.4932
2.2334 | 64.4623
2.2334 | 64.4654
2.2334 | 64.4969
2.2334 | 64.4863
2.2334 | 64.462
2.2335 | 64.4613
2.2335 | 64.4506
2.2335 | 64.466
2.2335 | 64.4655
2.2335 | 64.4634
2.2335 | 64.4642
2.2335 | 64.4467
2.2335 | 64.4668
2.2335 | 64.4662
2.2335 | 64.4771
2.2336 | 64.4675
2.2336 | 64.4592
2.2336 | 64.4512
2.2336 | 64.4791
2.2336 | 64.4836
2.2336 | 64.4656
2.2336 | 64.44
2.2336 | 64.4702
2.2336 | 64.4751
2.2336 | 64.4976
2.2337 | 64.4911
2.2337 | 64.4587
2.2337 | 64.4634
2.2337 | 64.4714
2.2337 | 64.4711
2.2337 | 64.4486
2.2337 | 64.4719
2.2337 | 64.476
2.2337 | 64.4654
2.2337 | 64.4665
2.2338 | 64.4719
2.2338 | 64.4607
2.2338 | 64.4753
2.2338 | 64.4708
2.2338 | 64.4557
2.2338 | 64.4553
2.2338 | 64.4436
2.2338 | 64.4751
2.2338 | 64.4659
2.2338 | 64.4716
2.2339 | 64.4777
2.2339 | 64.4624
2.2339 | 64.4654
2.2339 | 64.4776
2.2339 | 64.4883
2.2339 | 64.4425
2.2339 | 64.4335
2.2339 | 64.4462
2.2339 | 64.4706
2.2339 | 64.4804
2.234 | 64.4891
2.234 | 64.4788
2.234 | 64.4617
2.234 | 64.4419
2.234 | 64.4661
2.234 | 64.4526
2.234 | 64.4465
2.234 | 64.4495
2.234 | 64.4712
2.234 | 64.4696
2.2341 | 64.4732
2.2341 | 64.462
2.2341 | 64.4604
2.2341 | 64.4442
2.2341 | 64.4588
2.2341 | 64.4533
2.2341 | 64.449
2.2341 | 64.4741
2.2341 | 64.4751
2.2341 | 64.4717
2.2342 | 64.4565
2.2342 | 64.4436
2.2342 | 64.454
2.2342 | 64.4702
2.2342 | 64.4771
2.2342 | 64.4489
2.2342 | 64.4304
2.2342 | 64.4701
2.2342 | 64.4703
2.2342 | 64.4872
2.2343 | 64.4768
2.2343 | 64.4351
2.2343 | 64.4652
2.2343 | 64.456
2.2343 | 64.4543
2.2343 | 64.4492
2.2343 | 64.4469
2.2343 | 64.4764
2.2343 | 64.4626
2.2343 | 64.4687
2.2344 | 64.4633
2.2344 | 64.4525
2.2344 | 64.4408
2.2344 | 64.446
2.2344 | 64.4624
2.2344 | 64.4653
2.2344 | 64.4546
2.2344 | 64.4528
2.2344 | 64.4637
2.2344 | 64.4605
2.2345 | 64.4523
2.2345 | 64.4296
2.2345 | 64.4612
2.2345 | 64.4605
2.2345 | 64.4592
2.2345 | 64.4633
2.2345 | 64.4541
2.2345 | 64.4599
2.2345 | 64.4566
2.2345 | 64.4702
2.2346 | 64.4551
2.2346 | 64.44
2.2346 | 64.4623
2.2346 | 64.4672
2.2346 | 64.4313
2.2346 | 64.4556
2.2346 | 64.451
2.2346 | 64.4372
2.2346 | 64.4585
2.2346 | 64.4829
2.2347 | 64.4488
2.2347 | 64.4323
2.2347 | 64.4648
2.2347 | 64.4744
2.2347 | 64.4417
2.2347 | 64.4485
2.2347 | 64.4645
2.2347 | 64.4631
2.2347 | 64.4817
2.2347 | 64.4743
2.2348 | 64.4348
2.2348 | 64.4322
2.2348 | 64.4577
2.2348 | 64.4637
2.2348 | 64.4641
2.2348 | 64.4633
2.2348 | 64.4524
2.2348 | 64.4295
2.2348 | 64.4533
2.2348 | 64.4652
2.2349 | 64.443
2.2349 | 64.4492
2.2349 | 64.4469
2.2349 | 64.4393
2.2349 | 64.4577
2.2349 | 64.4547
2.2349 | 64.4404
2.2349 | 64.4428
2.2349 | 64.447
2.2349 | 64.4557
2.235 | 64.4576
2.235 | 64.4491
2.235 | 64.4535
2.235 | 64.4671
2.235 | 64.452
2.235 | 64.437
2.235 | 64.4248
2.235 | 64.4669
2.235 | 64.4765
2.235 | 64.468
2.2351 | 64.4302
2.2351 | 64.4275
2.2351 | 64.4323
2.2351 | 64.4557
2.2351 | 64.4669
2.2351 | 64.4434
2.2351 | 64.4208
2.2351 | 64.4213
2.2351 | 64.4467
2.2351 | 64.4784
2.2352 | 64.4393
2.2352 | 64.4417
2.2352 | 64.4432
2.2352 | 64.435
2.2352 | 64.4623
2.2352 | 64.4461
2.2352 | 64.4339
2.2352 | 64.4421
2.2352 | 64.443
2.2352 | 64.4566
2.2353 | 64.4554
2.2353 | 64.459
2.2353 | 64.4543
2.2353 | 64.4623
2.2353 | 64.4456
2.2353 | 64.432
2.2353 | 64.4381
2.2353 | 64.4475
2.2353 | 64.4773
2.2353 | 64.4661
2.2354 | 64.4233
2.2354 | 64.4592
2.2354 | 64.4601
2.2354 | 64.4473
2.2354 | 64.4574
2.2354 | 64.43
2.2354 | 64.4227
2.2354 | 64.4367
2.2354 | 64.4636
2.2354 | 64.4715
2.2355 | 64.4329
2.2355 | 64.4246
2.2355 | 64.4443
2.2355 | 64.4317
2.2355 | 64.4783
2.2355 | 64.4577
2.2355 | 64.4175
2.2355 | 64.4387
2.2355 | 64.434
2.2355 | 64.4402
2.2356 | 64.4354
2.2356 | 64.4402
2.2356 | 64.4545
2.2356 | 64.4521
2.2356 | 64.4608
2.2356 | 64.4395
2.2356 | 64.446
2.2356 | 64.4481
2.2356 | 64.4296
2.2356 | 64.4315
2.2357 | 64.4221
2.2357 | 64.433
2.2357 | 64.4445
2.2357 | 64.4547
2.2357 | 64.4451
2.2357 | 64.4268
2.2357 | 64.4217
2.2357 | 64.4404
2.2357 | 64.4327
2.2357 | 64.4255
2.2358 | 64.4507
2.2358 | 64.4218
2.2358 | 64.4315
2.2358 | 64.4534
2.2358 | 64.4591
2.2358 | 64.4637
2.2358 | 64.4361
2.2358 | 64.4335
2.2358 | 64.4125
2.2358 | 64.4218
2.2359 | 64.4207
2.2359 | 64.4208
2.2359 | 64.4366
2.2359 | 64.4594
2.2359 | 64.4581
2.2359 | 64.4261
2.2359 | 64.408
2.2359 | 64.4425
2.2359 | 64.4276
2.2359 | 64.4431
2.236 | 64.449
2.236 | 64.4234
2.236 | 64.4467
2.236 | 64.4667
2.236 | 64.435
2.236 | 64.4113
2.236 | 64.4261
2.236 | 64.4268
2.236 | 64.4343
2.236 | 64.4481
2.2361 | 64.4443
2.2361 | 64.4133
2.2361 | 64.4443
2.2361 | 64.4308
2.2361 | 64.4451
2.2361 | 64.436
2.2361 | 64.4179
2.2361 | 64.4432
2.2361 | 64.4391
2.2361 | 64.4504
2.2362 | 64.422
2.2362 | 64.4331
2.2362 | 64.4275
2.2362 | 64.4486
2.2362 | 64.4298
2.2362 | 64.4266
2.2362 | 64.4231
2.2362 | 64.4285
2.2362 | 64.4418
2.2362 | 64.4423
2.2363 | 64.4264
2.2363 | 64.4125
2.2363 | 64.4343
2.2363 | 64.4236
2.2363 | 64.419
2.2363 | 64.4294
2.2363 | 64.4227
2.2363 | 64.4287
2.2363 | 64.4395
2.2363 | 64.4432
2.2364 | 64.4441
2.2364 | 64.4164
2.2364 | 64.4174
2.2364 | 64.4236
2.2364 | 64.4231
2.2364 | 64.4494
2.2364 | 64.4212
2.2364 | 64.4356
2.2364 | 64.4481
2.2364 | 64.4276
2.2365 | 64.4183
2.2365 | 64.4206
2.2365 | 64.4244
2.2365 | 64.4363
2.2365 | 64.4385
2.2365 | 64.4266
2.2365 | 64.4229
2.2365 | 64.419
2.2365 | 64.4372
2.2365 | 64.4402
2.2366 | 64.4349
2.2366 | 64.4227
2.2366 | 64.4182
2.2366 | 64.4281
2.2366 | 64.4456
2.2366 | 64.4414
2.2366 | 64.4156
2.2366 | 64.4171
2.2366 | 64.4205
2.2366 | 64.4424
2.2367 | 64.4389
2.2367 | 64.4166
2.2367 | 64.4259
2.2367 | 64.4357
2.2367 | 64.4338
2.2367 | 64.4222
2.2367 | 64.4221
2.2367 | 64.4076
2.2367 | 64.4145
2.2367 | 64.4383
2.2368 | 64.4306
2.2368 | 64.4091
2.2368 | 64.429
2.2368 | 64.4436
2.2368 | 64.4259
2.2368 | 64.4
2.2368 | 64.4259
2.2368 | 64.4156
2.2368 | 64.4131
2.2368 | 64.4345
2.2369 | 64.4285
2.2369 | 64.4223
2.2369 | 64.4363
2.2369 | 64.4557
2.2369 | 64.4278
2.2369 | 64.4074
2.2369 | 64.4102
2.2369 | 64.4054
2.2369 | 64.4221
2.2369 | 64.4527
2.237 | 64.4251
2.237 | 64.3984
2.237 | 64.4325
2.237 | 64.4287
2.237 | 64.4058
2.237 | 64.4281
2.237 | 64.4197
2.237 | 64.399
2.237 | 64.4341
2.237 | 64.4529
2.2371 | 64.4316
2.2371 | 64.4121
2.2371 | 64.4169
2.2371 | 64.4287
2.2371 | 64.3968
2.2371 | 64.4106
2.2371 | 64.4151
2.2371 | 64.4053
2.2371 | 64.4406
2.2371 | 64.4479
2.2372 | 64.4148
2.2372 | 64.4103
2.2372 | 64.4348
2.2372 | 64.433
2.2372 | 64.4143
2.2372 | 64.4207
2.2372 | 64.4078
2.2372 | 64.4044
2.2372 | 64.4317
2.2372 | 64.4464
2.2373 | 64.4171
2.2373 | 64.3989
2.2373 | 64.4128
2.2373 | 64.4153
2.2373 | 64.4234
2.2373 | 64.4238
2.2373 | 64.3976
2.2373 | 64.4106
2.2373 | 64.4214
2.2373 | 64.4181
2.2374 | 64.4141
2.2374 | 64.4169
2.2374 | 64.4156
2.2374 | 64.4068
2.2374 | 64.4321
2.2374 | 64.4098
2.2374 | 64.4032
2.2374 | 64.4404
2.2374 | 64.4283
2.2374 | 64.4234
2.2375 | 64.4126
2.2375 | 64.4056
2.2375 | 64.4023
2.2375 | 64.4256
2.2375 | 64.435
2.2375 | 64.3996
2.2375 | 64.3966
2.2375 | 64.4308
2.2375 | 64.4197
2.2375 | 64.4173
2.2376 | 64.4176
2.2376 | 64.3973
2.2376 | 64.4011
2.2376 | 64.4142
2.2376 | 64.4314
2.2376 | 64.4077
2.2376 | 64.4245
2.2376 | 64.4143
2.2376 | 64.4081
2.2376 | 64.4111
2.2377 | 64.429
2.2377 | 64.4083
2.2377 | 64.4102
2.2377 | 64.4238
2.2377 | 64.3966
2.2377 | 64.4074
2.2377 | 64.4162
2.2377 | 64.4059
2.2377 | 64.4173
2.2377 | 64.4264
2.2378 | 64.419
2.2378 | 64.3979
2.2378 | 64.424
2.2378 | 64.4149
2.2378 | 64.4176
2.2378 | 64.4118
2.2378 | 64.3929
2.2378 | 64.4126
2.2378 | 64.4294
2.2378 | 64.4226
2.2379 | 64.4064
2.2379 | 64.403
2.2379 | 64.3901
2.2379 | 64.4008
2.2379 | 64.412
2.2379 | 64.419
2.2379 | 64.3971
2.2379 | 64.4007
2.2379 | 64.4288
2.2379 | 64.4324
2.238 | 64.4021
2.238 | 64.3994
2.238 | 64.4149
2.238 | 64.4025
2.238 | 64.4087
2.238 | 64.4302
2.238 | 64.4164
2.238 | 64.4014
2.238 | 64.4218
2.238 | 64.4044
2.2381 | 64.3977
2.2381 | 64.4075
2.2381 | 64.4191
2.2381 | 64.4147
2.2381 | 64.4131
2.2381 | 64.408
2.2381 | 64.3955
2.2381 | 64.4158
2.2381 | 64.4185
2.2381 | 64.4046
2.2382 | 64.4068
2.2382 | 64.403
2.2382 | 64.3932
2.2382 | 64.4278
2.2382 | 64.4441
2.2382 | 64.4085
2.2382 | 64.3791
2.2382 | 64.4072
2.2382 | 64.3946
2.2382 | 64.3923
2.2383 | 64.4266
2.2383 | 64.394
2.2383 | 64.3872
2.2383 | 64.4329
2.2383 | 64.4288
2.2383 | 64.3944
2.2383 | 64.3891
2.2383 | 64.4092
2.2383 | 64.3947
2.2383 | 64.4024
2.2384 | 64.418
2.2384 | 64.4004
2.2384 | 64.4246
2.2384 | 64.4296
2.2384 | 64.3998
2.2384 | 64.3988
2.2384 | 64.4021
2.2384 | 64.3992
2.2384 | 64.3976
2.2384 | 64.4135
2.2385 | 64.4061
2.2385 | 64.3825
2.2385 | 64.4044
2.2385 | 64.4294
2.2385 | 64.4025
2.2385 | 64.378
2.2385 | 64.4025
2.2385 | 64.4029
2.2385 | 64.4024
2.2385 | 64.433
2.2386 | 64.4126
2.2386 | 64.3661
2.2386 | 64.4037
2.2386 | 64.4261
2.2386 | 64.4177
2.2386 | 64.4057
2.2386 | 64.4087
2.2386 | 64.3934
2.2386 | 64.3965
2.2386 | 64.4241
2.2387 | 64.4207
2.2387 | 64.3997
2.2387 | 64.3977
2.2387 | 64.4133
2.2387 | 64.398
2.2387 | 64.3997
2.2387 | 64.3998
2.2387 | 64.4054
2.2387 | 64.3969
2.2387 | 64.4085
2.2388 | 64.3937
2.2388 | 64.3759
2.2388 | 64.4016
2.2388 | 64.4248
2.2388 | 64.4149
2.2388 | 64.4064
2.2388 | 64.4084
2.2388 | 64.4263
2.2388 | 64.4126
2.2388 | 64.4112
2.2389 | 64.3835
2.2389 | 64.3658
2.2389 | 64.4085
2.2389 | 64.4119
2.2389 | 64.4415
2.2389 | 64.4261
2.2389 | 64.3814
2.2389 | 64.3959
2.2389 | 64.41
2.2389 | 64.394
2.239 | 64.3813
2.239 | 64.3952
2.239 | 64.4052
2.239 | 64.3878
2.239 | 64.4282
2.239 | 64.4074
2.239 | 64.3798
2.239 | 64.3921
2.239 | 64.4302
2.239 | 64.4116
2.2391 | 64.3964
2.2391 | 64.4036
2.2391 | 64.3874
2.2391 | 64.3945
2.2391 | 64.4261
2.2391 | 64.4045
2.2391 | 64.3968
2.2391 | 64.4128
2.2391 | 64.4187
2.2391 | 64.4011
2.2392 | 64.3789
2.2392 | 64.3858
2.2392 | 64.3948
2.2392 | 64.419
2.2392 | 64.4178
2.2392 | 64.3842
2.2392 | 64.3865
2.2392 | 64.4252
2.2392 | 64.4205
2.2392 | 64.4011
2.2393 | 64.3999
2.2393 | 64.3705
2.2393 | 64.3909
2.2393 | 64.4154
2.2393 | 64.4223
2.2393 | 64.3854
2.2393 | 64.3683
2.2393 | 64.3969
2.2393 | 64.4139
2.2393 | 64.4144
2.2394 | 64.4059
2.2394 | 64.386
2.2394 | 64.3855
2.2394 | 64.3912
2.2394 | 64.4016
2.2394 | 64.3988
2.2394 | 64.3867
2.2394 | 64.4103
2.2394 | 64.4249
2.2394 | 64.4217
2.2395 | 64.3985
2.2395 | 64.3813
2.2395 | 64.4071
2.2395 | 64.3866
2.2395 | 64.3925
2.2395 | 64.4016
2.2395 | 64.4053
2.2395 | 64.4064
2.2395 | 64.402
2.2395 | 64.4171
2.2396 | 64.3865
2.2396 | 64.3753
2.2396 | 64.3926
2.2396 | 64.3949
2.2396 | 64.403
2.2396 | 64.396
2.2396 | 64.3893
2.2396 | 64.4009
2.2396 | 64.4129
2.2396 | 64.4318
2.2397 | 64.392
2.2397 | 64.3855
2.2397 | 64.4114
2.2397 | 64.4011
2.2397 | 64.3908
2.2397 | 64.4033
2.2397 | 64.3939
2.2397 | 64.3807
2.2397 | 64.4156
2.2397 | 64.4138
2.2398 | 64.3978
2.2398 | 64.3989
2.2398 | 64.3853
2.2398 | 64.3867
2.2398 | 64.3932
2.2398 | 64.3981
2.2398 | 64.3744
2.2398 | 64.394
2.2398 | 64.4118
2.2398 | 64.4093
2.2399 | 64.3906
2.2399 | 64.4031
2.2399 | 64.4008
2.2399 | 64.3804
2.2399 | 64.4089
2.2399 | 64.3993
2.2399 | 64.3831
2.2399 | 64.3974
2.2399 | 64.4117
2.2399 | 64.4063
2.24 | 64.3816
2.24 | 64.4093
2.24 | 64.3888
2.24 | 64.4012
2.24 | 64.4193
2.24 | 64.3826
2.24 | 64.378
2.24 | 64.4021
2.24 | 64.3996
2.24 | 64.4039
2.2401 | 64.4064
2.2401 | 64.388
2.2401 | 64.3947
2.2401 | 64.4113
2.2401 | 64.4098
2.2401 | 64.3921
2.2401 | 64.3668
2.2401 | 64.3853
2.2401 | 64.3977
2.2401 | 64.3976
2.2402 | 64.4172
2.2402 | 64.4047
2.2402 | 64.4057
2.2402 | 64.4014
2.2402 | 64.4004
2.2402 | 64.3828
2.2402 | 64.3708
2.2402 | 64.401
2.2402 | 64.4126
2.2402 | 64.4141
2.2403 | 64.3931
2.2403 | 64.3996
2.2403 | 64.4247
2.2403 | 64.4067
2.2403 | 64.3867
2.2403 | 64.388
2.2403 | 64.3884
2.2403 | 64.3891
2.2403 | 64.3885
2.2403 | 64.4127
2.2404 | 64.3884
2.2404 | 64.385
2.2404 | 64.4087
2.2404 | 64.3981
2.2404 | 64.3941
2.2404 | 64.3982
2.2404 | 64.3665
2.2404 | 64.3778
2.2404 | 64.411
2.2404 | 64.4184
2.2405 | 64.3981
2.2405 | 64.3778
2.2405 | 64.4096
2.2405 | 64.386
2.2405 | 64.3868
2.2405 | 64.4176
2.2405 | 64.3667
2.2405 | 64.3576
2.2405 | 64.3927
2.2405 | 64.4253
2.2406 | 64.3954
2.2406 | 64.4005
2.2406 | 64.4174
2.2406 | 64.3926
2.2406 | 64.3891
2.2406 | 64.393
2.2406 | 64.3806
2.2406 | 64.3798
2.2406 | 64.3962
2.2406 | 64.3898
2.2407 | 64.389
2.2407 | 64.4026
2.2407 | 64.377
2.2407 | 64.4048
2.2407 | 64.4223
2.2407 | 64.3908
2.2407 | 64.3608
2.2407 | 64.3894
2.2407 | 64.3888
2.2407 | 64.4031
2.2408 | 64.4261
2.2408 | 64.3786
2.2408 | 64.3783
2.2408 | 64.4032
2.2408 | 64.4086
2.2408 | 64.3844
2.2408 | 64.3621
2.2408 | 64.4003
2.2408 | 64.3899
2.2408 | 64.3978
2.2409 | 64.4119
2.2409 | 64.3989
2.2409 | 64.3932
2.2409 | 64.4236
2.2409 | 64.4074
2.2409 | 64.3717
2.2409 | 64.3862
2.2409 | 64.402
2.2409 | 64.388
2.2409 | 64.3927
2.241 | 64.3981
2.241 | 64.3835
2.241 | 64.3705
2.241 | 64.4026
2.241 | 64.4139
2.241 | 64.3996
2.241 | 64.3946
2.241 | 64.3869
2.241 | 64.3681
2.241 | 64.4158
2.2411 | 64.3955
2.2411 | 64.3671
2.2411 | 64.3889
2.2411 | 64.4038
2.2411 | 64.3882
2.2411 | 64.3923
2.2411 | 64.3852
2.2411 | 64.3867
2.2411 | 64.3914
2.2411 | 64.4042
2.2412 | 64.3841
2.2412 | 64.3781
2.2412 | 64.3967
2.2412 | 64.3987
2.2412 | 64.405
2.2412 | 64.3955
2.2412 | 64.3821
2.2412 | 64.3708
2.2412 | 64.4039
2.2412 | 64.4136
2.2413 | 64.3673
2.2413 | 64.3812
2.2413 | 64.4082
2.2413 | 64.3924
2.2413 | 64.3992
2.2413 | 64.4148
2.2413 | 64.3919
2.2413 | 64.3824
2.2413 | 64.3812
2.2413 | 64.3957
2.2414 | 64.3809
2.2414 | 64.3868
2.2414 | 64.3776
2.2414 | 64.3934
2.2414 | 64.3967
2.2414 | 64.3928
2.2414 | 64.3768
2.2414 | 64.3866
2.2414 | 64.4067
2.2414 | 64.3886
2.2415 | 64.395
2.2415 | 64.3895
2.2415 | 64.3742
2.2415 | 64.3875
2.2415 | 64.4286
2.2415 | 64.4003
2.2415 | 64.3744
2.2415 | 64.3787
2.2415 | 64.3875
2.2415 | 64.369
2.2416 | 64.3895
2.2416 | 64.3748
2.2416 | 64.3944
2.2416 | 64.3938
2.2416 | 64.3923
2.2416 | 64.3914
2.2416 | 64.3671
2.2416 | 64.3929
2.2416 | 64.3788
2.2416 | 64.3952
2.2417 | 64.3906
2.2417 | 64.3719
2.2417 | 64.3699
2.2417 | 64.404
2.2417 | 64.3934
2.2417 | 64.3704
2.2417 | 64.3871
2.2417 | 64.3825
2.2417 | 64.3802
2.2417 | 64.4018
2.2418 | 64.3728
2.2418 | 64.3611
2.2418 | 64.405
2.2418 | 64.4005
2.2418 | 64.3839
2.2418 | 64.3847
2.2418 | 64.4003
2.2418 | 64.3796
2.2418 | 64.3711
2.2418 | 64.3989
2.2419 | 64.4007
2.2419 | 64.3783
2.2419 | 64.3791
2.2419 | 64.4037
2.2419 | 64.391
2.2419 | 64.3962
2.2419 | 64.396
2.2419 | 64.3556
2.2419 | 64.3818
2.2419 | 64.4058
2.242 | 64.375
2.242 | 64.3862
2.242 | 64.375
2.242 | 64.4005
2.242 | 64.3768
2.242 | 64.3912
2.242 | 64.3749
2.242 | 64.3688
2.242 | 64.3919
2.242 | 64.3903
2.2421 | 64.366
2.2421 | 64.3766
2.2421 | 64.3871
2.2421 | 64.3841
2.2421 | 64.4025
2.2421 | 64.4072
2.2421 | 64.3599
2.2421 | 64.375
2.2421 | 64.4036
2.2421 | 64.375
2.2422 | 64.3638
2.2422 | 64.3912
2.2422 | 64.3818
2.2422 | 64.3608
2.2422 | 64.4046
2.2422 | 64.4035
2.2422 | 64.3665
2.2422 | 64.3905
2.2422 | 64.406
2.2422 | 64.3793
2.2423 | 64.368
2.2423 | 64.381
2.2423 | 64.3719
2.2423 | 64.3793
2.2423 | 64.3884
2.2423 | 64.3904
2.2423 | 64.3625
2.2423 | 64.3812
2.2423 | 64.3998
2.2423 | 64.3774
2.2424 | 64.3634
2.2424 | 64.3772
2.2424 | 64.3657
2.2424 | 64.3767
2.2424 | 64.418
2.2424 | 64.3998
2.2424 | 64.3694
2.2424 | 64.3808
2.2424 | 64.3992
2.2424 | 64.3882
2.2425 | 64.3783
2.2425 | 64.3654
2.2425 | 64.3703
2.2425 | 64.3771
2.2425 | 64.3839
2.2425 | 64.3609
2.2425 | 64.3818
2.2425 | 64.3889
2.2425 | 64.3857
2.2425 | 64.395
2.2426 | 64.3739
2.2426 | 64.3605
2.2426 | 64.3843
2.2426 | 64.3853
2.2426 | 64.3802
2.2426 | 64.3819
2.2426 | 64.3814
2.2426 | 64.37
2.2426 | 64.3812
2.2426 | 64.3875
2.2427 | 64.3834
2.2427 | 64.3578
2.2427 | 64.3806
2.2427 | 64.3933
2.2427 | 64.3853
2.2427 | 64.3822
2.2427 | 64.3766
2.2427 | 64.3593
2.2427 | 64.369
2.2427 | 64.3938
2.2428 | 64.3691
2.2428 | 64.3787
2.2428 | 64.3818
2.2428 | 64.356
2.2428 | 64.373
2.2428 | 64.3828
2.2428 | 64.3524
2.2428 | 64.3629
2.2428 | 64.3913
2.2428 | 64.3914
2.2429 | 64.376
2.2429 | 64.3539
2.2429 | 64.3887
2.2429 | 64.3607
2.2429 | 64.3828
2.2429 | 64.3787
2.2429 | 64.3605
2.2429 | 64.3784
2.2429 | 64.4089
2.2429 | 64.385
2.243 | 64.3772
2.243 | 64.3778
2.243 | 64.326
2.243 | 64.3599
2.243 | 64.402
2.243 | 64.3867
2.243 | 64.3546
2.243 | 64.3766
2.243 | 64.3803
2.243 | 64.372
2.2431 | 64.372
2.2431 | 64.366
2.2431 | 64.3644
2.2431 | 64.3536
2.2431 | 64.3857
2.2431 | 64.3736
2.2431 | 64.3678
2.2431 | 64.3864
2.2431 | 64.3731
2.2431 | 64.3763
2.2432 | 64.3719
2.2432 | 64.3664
2.2432 | 64.3565
2.2432 | 64.393
2.2432 | 64.3899
2.2432 | 64.3431
2.2432 | 64.3478
2.2432 | 64.3805
2.2432 | 64.4026
2.2432 | 64.3922
2.2433 | 64.3928
2.2433 | 64.3461
2.2433 | 64.3569
2.2433 | 64.3773
2.2433 | 64.375
2.2433 | 64.3698
2.2433 | 64.3826
2.2433 | 64.3818
2.2433 | 64.3608
2.2433 | 64.3987
2.2434 | 64.3896
2.2434 | 64.355
2.2434 | 64.3646
2.2434 | 64.3823
2.2434 | 64.3593
2.2434 | 64.3579
2.2434 | 64.372
2.2434 | 64.3808
2.2434 | 64.3686
2.2434 | 64.3859
2.2435 | 64.3762
2.2435 | 64.3453
2.2435 | 64.3754
2.2435 | 64.3812
2.2435 | 64.3664
2.2435 | 64.3691
2.2435 | 64.3612
2.2435 | 64.3491
2.2435 | 64.3882
2.2435 | 64.4106
2.2436 | 64.3613
2.2436 | 64.3459
2.2436 | 64.3698
2.2436 | 64.3585
2.2436 | 64.3659
2.2436 | 64.3789
2.2436 | 64.3921
2.2436 | 64.3713
2.2436 | 64.3729
2.2436 | 64.3896
2.2437 | 64.3685
2.2437 | 64.3465
2.2437 | 64.3767
2.2437 | 64.3431
2.2437 | 64.3498
2.2437 | 64.3811
2.2437 | 64.3621
2.2437 | 64.3655
2.2437 | 64.396
2.2437 | 64.3921
2.2438 | 64.3553
2.2438 | 64.3446
2.2438 | 64.3731
2.2438 | 64.3693
2.2438 | 64.3857
2.2438 | 64.3808
2.2438 | 64.3599
2.2438 | 64.3676
2.2438 | 64.3953
2.2438 | 64.3679
2.2439 | 64.3608
2.2439 | 64.3852
2.2439 | 64.3675
2.2439 | 64.356
2.2439 | 64.3697
2.2439 | 64.3788
2.2439 | 64.3581
2.2439 | 64.3767
2.2439 | 64.3923
2.2439 | 64.3595
2.244 | 64.347
2.244 | 64.3861
2.244 | 64.3582
2.244 | 64.3425
2.244 | 64.3996
2.244 | 64.3644
2.244 | 64.331
2.244 | 64.3741
2.244 | 64.3873
2.244 | 64.3563
2.2441 | 64.3726
2.2441 | 64.356
2.2441 | 64.3465
2.2441 | 64.3656
2.2441 | 64.4102
2.2441 | 64.3649
2.2441 | 64.3591
2.2441 | 64.3788
2.2441 | 64.3478
2.2441 | 64.3579
2.2442 | 64.3765
2.2442 | 64.3673
2.2442 | 64.3711
2.2442 | 64.3889
2.2442 | 64.3724
2.2442 | 64.3462
2.2442 | 64.3777
2.2442 | 64.3593
2.2442 | 64.346
2.2442 | 64.3824
2.2443 | 64.3714
2.2443 | 64.352
2.2443 | 64.3705
2.2443 | 64.4081
2.2443 | 64.3754
2.2443 | 64.3455
2.2443 | 64.3522
2.2443 | 64.3474
2.2443 | 64.3379
2.2443 | 64.3998
2.2444 | 64.3983
2.2444 | 64.346
2.2444 | 64.3812
2.2444 | 64.3977
2.2444 | 64.3705
2.2444 | 64.3715
2.2444 | 64.368
2.2444 | 64.3442
2.2444 | 64.347
2.2444 | 64.3934
2.2445 | 64.3747
2.2445 | 64.3625
2.2445 | 64.3867
2.2445 | 64.3639
2.2445 | 64.3493
2.2445 | 64.3647
2.2445 | 64.3395
2.2445 | 64.3466
2.2445 | 64.3665
2.2445 | 64.3755
2.2446 | 64.3726
2.2446 | 64.3718
2.2446 | 64.3817
2.2446 | 64.3823
2.2446 | 64.3735
2.2446 | 64.3444
2.2446 | 64.347
2.2446 | 64.3694
2.2446 | 64.3655
2.2446 | 64.3644
2.2447 | 64.3822
2.2447 | 64.3519
2.2447 | 64.3487
2.2447 | 64.3759
2.2447 | 64.3742
2.2447 | 64.3498
2.2447 | 64.3553
2.2447 | 64.3766
2.2447 | 64.3656
2.2447 | 64.3765
2.2448 | 64.4004
2.2448 | 64.3373
2.2448 | 64.3574
2.2448 | 64.379
2.2448 | 64.3648
2.2448 | 64.3554
2.2448 | 64.3662
2.2448 | 64.3636
2.2448 | 64.3429
2.2448 | 64.3591
2.2449 | 64.3683
2.2449 | 64.3524
2.2449 | 64.3517
2.2449 | 64.3882
2.2449 | 64.3733
2.2449 | 64.3555
2.2449 | 64.3444
2.2449 | 64.3664
2.2449 | 64.3603
2.2449 | 64.3647
2.245 | 64.3719
2.245 | 64.3399
2.245 | 64.3641
2.245 | 64.3817
2.245 | 64.3879
2.245 | 64.3606
2.245 | 64.3475
2.245 | 64.3507
2.245 | 64.3569
2.245 | 64.3651
2.2451 | 64.3696
2.2451 | 64.3266
2.2451 | 64.3687
2.2451 | 64.366
2.2451 | 64.3513
2.2451 | 64.3703
2.2451 | 64.3996
2.2451 | 64.3434
2.2451 | 64.3554
2.2451 | 64.394
2.2452 | 64.3567
2.2452 | 64.3446
2.2452 | 64.379
2.2452 | 64.3673
2.2452 | 64.3452
2.2452 | 64.3647
2.2452 | 64.372
2.2452 | 64.3362
2.2452 | 64.3562
2.2452 | 64.37
2.2453 | 64.3336
2.2453 | 64.3332
2.2453 | 64.374
2.2453 | 64.391
2.2453 | 64.359
2.2453 | 64.3738
2.2453 | 64.3409
2.2453 | 64.3346
2.2453 | 64.3671
2.2453 | 64.37
2.2454 | 64.3347
2.2454 | 64.3448
2.2454 | 64.3696
2.2454 | 64.3595
2.2454 | 64.367
2.2454 | 64.3581
2.2454 | 64.3423
2.2454 | 64.3439
2.2454 | 64.3725
2.2454 | 64.3805
2.2455 | 64.3509
2.2455 | 64.357
2.2455 | 64.3709
2.2455 | 64.3558
2.2455 | 64.3506
2.2455 | 64.3632
2.2455 | 64.3413
2.2455 | 64.3487
2.2455 | 64.376
2.2455 | 64.3521
2.2456 | 64.3522
2.2456 | 64.3617
2.2456 | 64.3595
2.2456 | 64.3458
2.2456 | 64.3618
2.2456 | 64.3524
2.2456 | 64.338
2.2456 | 64.3638
2.2456 | 64.3667
2.2456 | 64.3683
2.2457 | 64.3768
2.2457 | 64.356
2.2457 | 64.3579
2.2457 | 64.3433
2.2457 | 64.3709
2.2457 | 64.3391
2.2457 | 64.3108
2.2457 | 64.3608
2.2457 | 64.3673
2.2457 | 64.3601
2.2458 | 64.368
2.2458 | 64.3563
2.2458 | 64.3453
2.2458 | 64.3668
2.2458 | 64.3661
2.2458 | 64.3497
2.2458 | 64.3358
2.2458 | 64.3592
2.2458 | 64.3518
2.2458 | 64.3589
2.2459 | 64.3626
2.2459 | 64.3474
2.2459 | 64.3425
2.2459 | 64.3619
2.2459 | 64.3718
2.2459 | 64.3526
2.2459 | 64.3356
2.2459 | 64.3763
2.2459 | 64.3515
2.2459 | 64.3472
2.246 | 64.3558
2.246 | 64.3543
2.246 | 64.3472
2.246 | 64.3541
2.246 | 64.356
2.246 | 64.3519
2.246 | 64.3452
2.246 | 64.3545
2.246 | 64.3607
2.246 | 64.3662
2.2461 | 64.3513
2.2461 | 64.3279
2.2461 | 64.3531
2.2461 | 64.3479
2.2461 | 64.3543
2.2461 | 64.3443
2.2461 | 64.3554
2.2461 | 64.3602
2.2461 | 64.3649
2.2461 | 64.3649
2.2462 | 64.3543
2.2462 | 64.3282
2.2462 | 64.342
2.2462 | 64.3448
2.2462 | 64.3647
2.2462 | 64.3705
2.2462 | 64.3392
2.2462 | 64.3423
2.2462 | 64.3627
2.2462 | 64.3522
2.2463 | 64.3185
2.2463 | 64.3446
2.2463 | 64.3515
2.2463 | 64.368
2.2463 | 64.3563
2.2463 | 64.3503
2.2463 | 64.3468
2.2463 | 64.3472
2.2463 | 64.3609
2.2463 | 64.3515
2.2464 | 64.3455
2.2464 | 64.3512
2.2464 | 64.3586
2.2464 | 64.3375
2.2464 | 64.3467
2.2464 | 64.3501
2.2464 | 64.339
2.2464 | 64.3467
2.2464 | 64.3699
2.2464 | 64.3498
2.2465 | 64.334
2.2465 | 64.335
2.2465 | 64.3483
2.2465 | 64.3576
2.2465 | 64.3793
2.2465 | 64.3429
2.2465 | 64.3286
2.2465 | 64.36
2.2465 | 64.3483
2.2465 | 64.3438
2.2466 | 64.3499
2.2466 | 64.3328
2.2466 | 64.3372
2.2466 | 64.3727
2.2466 | 64.3706
2.2466 | 64.351
2.2466 | 64.3295
2.2466 | 64.3339
2.2466 | 64.3513
2.2466 | 64.356
2.2467 | 64.3663
2.2467 | 64.3356
2.2467 | 64.3536
2.2467 | 64.3542
2.2467 | 64.3513
2.2467 | 64.3377
2.2467 | 64.3351
2.2467 | 64.3504
2.2467 | 64.3463
2.2467 | 64.3529
2.2468 | 64.35
2.2468 | 64.3352
2.2468 | 64.3259
2.2468 | 64.3572
2.2468 | 64.3502
2.2468 | 64.3504
2.2468 | 64.3352
2.2468 | 64.3399
2.2468 | 64.355
2.2468 | 64.3451
2.2469 | 64.3437
2.2469 | 64.3373
2.2469 | 64.3549
2.2469 | 64.3564
2.2469 | 64.3418
2.2469 | 64.348
2.2469 | 64.3498
2.2469 | 64.3322
2.2469 | 64.3251
2.2469 | 64.3631
2.247 | 64.3595
2.247 | 64.3148
2.247 | 64.3619
2.247 | 64.3641
2.247 | 64.3414
2.247 | 64.3392
2.247 | 64.3332
2.247 | 64.3202
2.247 | 64.347
2.247 | 64.3826
2.2471 | 64.3204
2.2471 | 64.3213
2.2471 | 64.3537
2.2471 | 64.3252
2.2471 | 64.3487
2.2471 | 64.3714
2.2471 | 64.338
2.2471 | 64.3151
2.2471 | 64.3499
2.2471 | 64.3644
2.2472 | 64.3331
2.2472 | 64.3358
2.2472 | 64.3461
2.2472 | 64.3495
2.2472 | 64.3392
2.2472 | 64.3567
2.2472 | 64.3326
2.2472 | 64.3388
2.2472 | 64.3514
2.2472 | 64.3552
2.2473 | 64.3365
2.2473 | 64.341
2.2473 | 64.3534
2.2473 | 64.3563
2.2473 | 64.3474
2.2473 | 64.3449
2.2473 | 64.324
2.2473 | 64.3213
2.2473 | 64.3432
2.2473 | 64.3489
2.2474 | 64.3358
2.2474 | 64.3377
2.2474 | 64.3427
2.2474 | 64.3417
2.2474 | 64.3768
2.2474 | 64.3349
2.2474 | 64.3232
2.2474 | 64.3233
2.2474 | 64.3552
2.2474 | 64.3429
2.2475 | 64.3481
2.2475 | 64.3485
2.2475 | 64.3281
2.2475 | 64.3431
2.2475 | 64.3508
2.2475 | 64.336
2.2475 | 64.3348
2.2475 | 64.3496
2.2475 | 64.3202
2.2475 | 64.3448
2.2476 | 64.3463
2.2476 | 64.3554
2.2476 | 64.3444
2.2476 | 64.3523
2.2476 | 64.3377
2.2476 | 64.3213
2.2476 | 64.34
2.2476 | 64.3375
2.2476 | 64.3262
2.2476 | 64.3535
2.2477 | 64.368
2.2477 | 64.305
2.2477 | 64.3404
2.2477 | 64.3769
2.2477 | 64.3457
2.2477 | 64.3231
2.2477 | 64.3302
2.2477 | 64.3281
2.2477 | 64.3289
2.2477 | 64.3455
2.2478 | 64.3489
2.2478 | 64.3181
2.2478 | 64.3368
2.2478 | 64.3332
2.2478 | 64.3309
2.2478 | 64.3495
2.2478 | 64.3425
2.2478 | 64.3121
2.2478 | 64.3312
2.2478 | 64.3586
2.2479 | 64.3178
2.2479 | 64.313
2.2479 | 64.3675
2.2479 | 64.3351
2.2479 | 64.3377
2.2479 | 64.3565
2.2479 | 64.3468
2.2479 | 64.3109
2.2479 | 64.3519
2.2479 | 64.367
2.248 | 64.3167
2.248 | 64.3135
2.248 | 64.3601
2.248 | 64.3385
2.248 | 64.3487
2.248 | 64.3717
2.248 | 64.3267
2.248 | 64.3019
2.248 | 64.3458
2.248 | 64.334
2.2481 | 64.3297
2.2481 | 64.3591
2.2481 | 64.3566
2.2481 | 64.3123
2.2481 | 64.3329
2.2481 | 64.3625
2.2481 | 64.3039
2.2481 | 64.3383
2.2481 | 64.3618
2.2481 | 64.3368
2.2482 | 64.3351
2.2482 | 64.3281
2.2482 | 64.334
2.2482 | 64.3423
2.2482 | 64.3537
2.2482 | 64.3304
2.2482 | 64.3017
2.2482 | 64.3367
2.2482 | 64.341
2.2482 | 64.3412
2.2483 | 64.3336
2.2483 | 64.3166
2.2483 | 64.303
2.2483 | 64.3373
2.2483 | 64.364
2.2483 | 64.3376
2.2483 | 64.3287
2.2483 | 64.3351
2.2483 | 64.3071
2.2483 | 64.3469
2.2484 | 64.3514
2.2484 | 64.3186
2.2484 | 64.336
2.2484 | 64.3596
2.2484 | 64.3428
2.2484 | 64.3034
2.2484 | 64.3285
2.2484 | 64.3309
2.2484 | 64.306
2.2484 | 64.352
2.2485 | 64.3663
2.2485 | 64.298
2.2485 | 64.3404
2.2485 | 64.3681
2.2485 | 64.3276
2.2485 | 64.3192
2.2485 | 64.3306
2.2485 | 64.3481
2.2485 | 64.3299
2.2485 | 64.3502
2.2486 | 64.3331
2.2486 | 64.3131
2.2486 | 64.3414
2.2486 | 64.3485
2.2486 | 64.3404
2.2486 | 64.323
2.2486 | 64.3308
2.2486 | 64.3431
2.2486 | 64.3378
2.2486 | 64.3415
2.2487 | 64.3256
2.2487 | 64.3197
2.2487 | 64.3328
2.2487 | 64.3247
2.2487 | 64.3385
2.2487 | 64.3405
2.2487 | 64.3064
2.2487 | 64.3185
2.2487 | 64.3372
2.2487 | 64.3564
2.2488 | 64.3323
2.2488 | 64.3291
2.2488 | 64.3511
2.2488 | 64.3252
2.2488 | 64.3262
2.2488 | 64.3465
2.2488 | 64.3204
2.2488 | 64.3185
2.2488 | 64.3594
2.2488 | 64.336
2.2489 | 64.3061
2.2489 | 64.3282
2.2489 | 64.3188
2.2489 | 64.3324
2.2489 | 64.3575
2.2489 | 64.334
2.2489 | 64.325
2.2489 | 64.332
2.2489 | 64.3535
2.2489 | 64.334
2.249 | 64.3239
2.249 | 64.3202
2.249 | 64.3054
2.249 | 64.3194
2.249 | 64.3592
2.249 | 64.3338
2.249 | 64.3155
2.249 | 64.3376
2.249 | 64.3465
2.249 | 64.3041
2.2491 | 64.3368
2.2491 | 64.3427
2.2491 | 64.3187
2.2491 | 64.3332
2.2491 | 64.3461
2.2491 | 64.3238
2.2491 | 64.3171
2.2491 | 64.3612
2.2491 | 64.3333
2.2491 | 64.32
2.2492 | 64.3463
2.2492 | 64.3207
2.2492 | 64.2958
2.2492 | 64.3472
2.2492 | 64.3444
2.2492 | 64.3198
2.2492 | 64.3109
2.2492 | 64.3497
2.2492 | 64.344
2.2492 | 64.3314
2.2493 | 64.3428
2.2493 | 64.2961
2.2493 | 64.3029
2.2493 | 64.3179
2.2493 | 64.3257
2.2493 | 64.3172
2.2493 | 64.3045
2.2493 | 64.3517
2.2493 | 64.3392
2.2493 | 64.3441
2.2494 | 64.3377
2.2494 | 64.2954
2.2494 | 64.3242
2.2494 | 64.3213
2.2494 | 64.314
2.2494 | 64.3299
2.2494 | 64.3189
2.2494 | 64.3274
2.2494 | 64.3314
2.2494 | 64.3561
2.2495 | 64.323
2.2495 | 64.3092
2.2495 | 64.3295
2.2495 | 64.3207
2.2495 | 64.3278
2.2495 | 64.3225
2.2495 | 64.3289
2.2495 | 64.3282
2.2495 | 64.331
2.2495 | 64.3397
2.2496 | 64.3097
2.2496 | 64.3079
2.2496 | 64.3434
2.2496 | 64.3115
2.2496 | 64.3121
2.2496 | 64.3258
2.2496 | 64.3073
2.2496 | 64.3112
2.2496 | 64.3483
2.2496 | 64.3483
2.2497 | 64.3196
2.2497 | 64.3133
2.2497 | 64.3252
2.2497 | 64.3269
2.2497 | 64.3369
2.2497 | 64.3344
2.2497 | 64.3143
2.2497 | 64.3077
2.2497 | 64.3152
2.2497 | 64.3217
2.2498 | 64.3186
2.2498 | 64.3244
2.2498 | 64.3179
2.2498 | 64.3214
2.2498 | 64.3352
2.2498 | 64.3347
2.2498 | 64.3142
2.2498 | 64.3221
2.2498 | 64.3177
2.2498 | 64.3159
2.2499 | 64.3289
2.2499 | 64.3274
2.2499 | 64.3118
2.2499 | 64.3199
2.2499 | 64.3472
2.2499 | 64.3032
2.2499 | 64.2971
2.2499 | 64.3289
2.2499 | 64.3328
2.2499 | 64.3273
2.25 | 64.331
2.25 | 64.3243
2.25 | 64.3145
2.25 | 64.3399
2.25 | 64.3539
2.25 | 64.2909
2.25 | 64.3059
2.25 | 64.3241
2.25 | 64.3213
2.25 | 64.307
2.2501 | 64.3293
2.2501 | 64.3126
2.2501 | 64.2888
2.2501 | 64.3248
2.2501 | 64.3467
2.2501 | 64.332
2.2501 | 64.3002
2.2501 | 64.325
2.2501 | 64.3043
2.2501 | 64.317
2.2502 | 64.3213
2.2502 | 64.3062
2.2502 | 64.2972
2.2502 | 64.3233
2.2502 | 64.3431
2.2502 | 64.3192
2.2502 | 64.3227
2.2502 | 64.3247
2.2502 | 64.3187
2.2502 | 64.3215
2.2503 | 64.3122
2.2503 | 64.2892
2.2503 | 64.3122
2.2503 | 64.336
2.2503 | 64.3186
2.2503 | 64.3229
2.2503 | 64.3238
2.2503 | 64.3232
2.2503 | 64.3235
2.2503 | 64.3329
2.2504 | 64.316
2.2504 | 64.2868
2.2504 | 64.3117
2.2504 | 64.3245
2.2504 | 64.334
2.2504 | 64.339
2.2504 | 64.3092
2.2504 | 64.2967
2.2504 | 64.3273
2.2504 | 64.3237
2.2505 | 64.3099
2.2505 | 64.2872
2.2505 | 64.2954
2.2505 | 64.3307
2.2505 | 64.3116
2.2505 | 64.3198
2.2505 | 64.3286
2.2505 | 64.3064
2.2505 | 64.3278
2.2505 | 64.3454
2.2506 | 64.2896
2.2506 | 64.2864
2.2506 | 64.3272
2.2506 | 64.3086
2.2506 | 64.3127
2.2506 | 64.3286
2.2506 | 64.3187
2.2506 | 64.3151
2.2506 | 64.3294
2.2506 | 64.3303
2.2507 | 64.309
2.2507 | 64.3028
2.2507 | 64.3103
2.2507 | 64.3155
2.2507 | 64.3259
2.2507 | 64.3236
2.2507 | 64.2991
2.2507 | 64.3037
2.2507 | 64.3308
2.2507 | 64.2994
2.2508 | 64.3044
2.2508 | 64.3191
2.2508 | 64.3183
2.2508 | 64.2985
2.2508 | 64.3194
2.2508 | 64.3239
2.2508 | 64.3078
2.2508 | 64.3118
2.2508 | 64.3124
2.2508 | 64.3281
2.2509 | 64.298
2.2509 | 64.2935
2.2509 | 64.3208
2.2509 | 64.3208
2.2509 | 64.3097
2.2509 | 64.3272
2.2509 | 64.292
2.2509 | 64.2833
2.2509 | 64.3092
2.2509 | 64.3181
2.251 | 64.3001
2.251 | 64.3123
2.251 | 64.3085
2.251 | 64.3377
2.251 | 64.3088
2.251 | 64.3172
2.251 | 64.3086
2.251 | 64.3017
2.251 | 64.2969
2.251 | 64.3127
2.2511 | 64.3067
2.2511 | 64.2918
2.2511 | 64.3388
2.2511 | 64.3253
2.2511 | 64.3145
2.2511 | 64.3148
2.2511 | 64.2892
2.2511 | 64.2941
2.2511 | 64.3044
2.2511 | 64.317
2.2512 | 64.3116
2.2512 | 64.3008
2.2512 | 64.3209
2.2512 | 64.3193
2.2512 | 64.323
2.2512 | 64.3144
2.2512 | 64.2872
2.2512 | 64.2763
2.2512 | 64.2972
2.2512 | 64.3177
2.2513 | 64.3005
2.2513 | 64.3021
2.2513 | 64.3166
2.2513 | 64.3121
2.2513 | 64.307
2.2513 | 64.337
2.2513 | 64.3227
2.2513 | 64.2898
2.2513 | 64.3115
2.2513 | 64.3069
2.2514 | 64.2931
2.2514 | 64.3006
2.2514 | 64.3237
2.2514 | 64.3144
2.2514 | 64.3064
2.2514 | 64.3145
2.2514 | 64.3018
2.2514 | 64.3137
2.2514 | 64.3286
2.2514 | 64.3202
2.2515 | 64.2786
2.2515 | 64.2777
2.2515 | 64.3075
2.2515 | 64.3171
2.2515 | 64.3148
2.2515 | 64.316
2.2515 | 64.2991
2.2515 | 64.2801
2.2515 | 64.299
2.2515 | 64.3309
2.2516 | 64.303
2.2516 | 64.2954
2.2516 | 64.3071
2.2516 | 64.2948
2.2516 | 64.3241
2.2516 | 64.3394
2.2516 | 64.3004
2.2516 | 64.2996
2.2516 | 64.3134
2.2516 | 64.3045
2.2517 | 64.3123
2.2517 | 64.3017
2.2517 | 64.2962
2.2517 | 64.2866
2.2517 | 64.3033
2.2517 | 64.3114
2.2517 | 64.2706
2.2517 | 64.3202
2.2517 | 64.3221
2.2517 | 64.3228
2.2518 | 64.3172
2.2518 | 64.2865
2.2518 | 64.2695
2.2518 | 64.3028
2.2518 | 64.3051
2.2518 | 64.2876
2.2518 | 64.2791
2.2518 | 64.3034
2.2518 | 64.3138
2.2518 | 64.299
2.2519 | 64.3061
2.2519 | 64.2906
2.2519 | 64.2848
2.2519 | 64.3227
2.2519 | 64.305
2.2519 | 64.2918
2.2519 | 64.2969
2.2519 | 64.314
2.2519 | 64.3105
2.2519 | 64.3341
2.252 | 64.3069
2.252 | 64.2909
2.252 | 64.2874
2.252 | 64.2977
2.252 | 64.2959
2.252 | 64.2969
2.252 | 64.2873
2.252 | 64.3015
2.252 | 64.3132
2.252 | 64.3292
2.2521 | 64.3249
2.2521 | 64.2926
2.2521 | 64.3023
2.2521 | 64.3331
2.2521 | 64.3092
2.2521 | 64.2833
2.2521 | 64.3084
2.2521 | 64.2955
2.2521 | 64.2968
2.2521 | 64.2959
2.2522 | 64.3044
2.2522 | 64.2853
2.2522 | 64.3047
2.2522 | 64.3183
2.2522 | 64.3067
2.2522 | 64.2968
2.2522 | 64.3001
2.2522 | 64.283
2.2522 | 64.2924
2.2522 | 64.3237
2.2523 | 64.3092
2.2523 | 64.2894
2.2523 | 64.3049
2.2523 | 64.3145
2.2523 | 64.2935
2.2523 | 64.2959
2.2523 | 64.2528
2.2523 | 64.2863
2.2523 | 64.3028
2.2523 | 64.305
2.2524 | 64.2959
2.2524 | 64.3048
2.2524 | 64.3041
2.2524 | 64.3019
2.2524 | 64.302
2.2524 | 64.3052
2.2524 | 64.2809
2.2524 | 64.2803
2.2524 | 64.3006
2.2524 | 64.2975
2.2525 | 64.2972
2.2525 | 64.3089
2.2525 | 64.315
2.2525 | 64.3033
2.2525 | 64.3088
2.2525 | 64.2956
2.2525 | 64.2842
2.2525 | 64.2879
2.2525 | 64.2737
2.2525 | 64.2922
2.2526 | 64.3085
2.2526 | 64.3105
2.2526 | 64.3045
2.2526 | 64.3036
2.2526 | 64.3241
2.2526 | 64.2946
2.2526 | 64.2543
2.2526 | 64.3013
2.2526 | 64.313
2.2526 | 64.2823
2.2527 | 64.3046
2.2527 | 64.3012
2.2527 | 64.3021
2.2527 | 64.2908
2.2527 | 64.3304
2.2527 | 64.2981
2.2527 | 64.2795
2.2527 | 64.2821
2.2527 | 64.3079
2.2527 | 64.301
2.2528 | 64.3008
2.2528 | 64.299
2.2528 | 64.3032
2.2528 | 64.3037
2.2528 | 64.3236
2.2528 | 64.2816
2.2528 | 64.2893
2.2528 | 64.304
2.2528 | 64.2974
2.2528 | 64.3043
2.2529 | 64.2991
2.2529 | 64.2771
2.2529 | 64.2997
2.2529 | 64.3092
2.2529 | 64.3129
2.2529 | 64.2975
2.2529 | 64.2874
2.2529 | 64.3079
2.2529 | 64.2955
2.2529 | 64.322
2.253 | 64.304
2.253 | 64.301
2.253 | 64.304
2.253 | 64.307
2.253 | 64.2929
2.253 | 64.2932
2.253 | 64.2857
2.253 | 64.2872
2.253 | 64.3014
2.253 | 64.3314
2.2531 | 64.2987
2.2531 | 64.2831
2.2531 | 64.3159
2.2531 | 64.2978
2.2531 | 64.3101
2.2531 | 64.3105
2.2531 | 64.3135
2.2531 | 64.2993
2.2531 | 64.2984
2.2531 | 64.3256
2.2532 | 64.2896
2.2532 | 64.2857
2.2532 | 64.3033
2.2532 | 64.2833
2.2532 | 64.3013
2.2532 | 64.3118
2.2532 | 64.2987
2.2532 | 64.2927
2.2532 | 64.3185
2.2532 | 64.3168
2.2533 | 64.2899
2.2533 | 64.2909
2.2533 | 64.3223
2.2533 | 64.2932
2.2533 | 64.3082
2.2533 | 64.295
2.2533 | 64.2891
2.2533 | 64.3005
2.2533 | 64.3099
2.2533 | 64.3069
2.2534 | 64.303
2.2534 | 64.2925
2.2534 | 64.3045
2.2534 | 64.3006
2.2534 | 64.3102
2.2534 | 64.3195
2.2534 | 64.281
2.2534 | 64.3107
2.2534 | 64.3151
2.2534 | 64.2982
2.2535 | 64.2948
2.2535 | 64.3092
2.2535 | 64.2853
2.2535 | 64.3025
2.2535 | 64.3316
2.2535 | 64.2859
2.2535 | 64.272
2.2535 | 64.3083
2.2535 | 64.3211
2.2535 | 64.282
2.2536 | 64.3174
2.2536 | 64.3275
2.2536 | 64.2896
2.2536 | 64.2935
2.2536 | 64.3246
2.2536 | 64.3041
2.2536 | 64.2713
2.2536 | 64.2982
2.2536 | 64.3
2.2536 | 64.3051
2.2537 | 64.3159
2.2537 | 64.3061
2.2537 | 64.2986
2.2537 | 64.3207
2.2537 | 64.3227
2.2537 | 64.2721
2.2537 | 64.2952
2.2537 | 64.3282
2.2537 | 64.2989
2.2537 | 64.2969
2.2538 | 64.3233
2.2538 | 64.3077
2.2538 | 64.281
2.2538 | 64.3165
2.2538 | 64.325
2.2538 | 64.2888
2.2538 | 64.2893
2.2538 | 64.3162
2.2538 | 64.3103
2.2538 | 64.317
2.2539 | 64.3494
2.2539 | 64.2769
2.2539 | 64.2974
2.2539 | 64.3202
2.2539 | 64.3239
2.2539 | 64.3016
2.2539 | 64.2764
2.2539 | 64.3228
2.2539 | 64.2969
2.2539 | 64.299
2.254 | 64.3281
2.254 | 64.2831
2.254 | 64.2898
2.254 | 64.3144
2.254 | 64.3441
2.254 | 64.2999
2.254 | 64.2996
2.254 | 64.3098
2.254 | 64.292
2.254 | 64.3213
2.2541 | 64.3125
2.2541 | 64.278
2.2541 | 64.3026
2.2541 | 64.3263
2.2541 | 64.3033
2.2541 | 64.2823
2.2541 | 64.3172
2.2541 | 64.3177
2.2541 | 64.2986
2.2541 | 64.3136
2.2542 | 64.3022
2.2542 | 64.2817
2.2542 | 64.3105
2.2542 | 64.3209
2.2542 | 64.3151
2.2542 | 64.3055
2.2542 | 64.3163
2.2542 | 64.2881
2.2542 | 64.3036
2.2542 | 64.3164
2.2543 | 64.2987
2.2543 | 64.2908
2.2543 | 64.3095
2.2543 | 64.3185
2.2543 | 64.3209
2.2543 | 64.3224
2.2543 | 64.2931
2.2543 | 64.3021
2.2543 | 64.3101
2.2543 | 64.3071
2.2544 | 64.2836
2.2544 | 64.2944
2.2544 | 64.3202
2.2544 | 64.3079
2.2544 | 64.3108
2.2544 | 64.3281
2.2544 | 64.2997
2.2544 | 64.3019
2.2544 | 64.3086
2.2544 | 64.3063
2.2545 | 64.2965
2.2545 | 64.2952
2.2545 | 64.3118
2.2545 | 64.3067
2.2545 | 64.3284
2.2545 | 64.3233
2.2545 | 64.3051
2.2545 | 64.3233
2.2545 | 64.3168
2.2545 | 64.3097
2.2546 | 64.3086
2.2546 | 64.2873
2.2546 | 64.2961
2.2546 | 64.316
2.2546 | 64.335
2.2546 | 64.2986
2.2546 | 64.2976
2.2546 | 64.3295
2.2546 | 64.2971
2.2546 | 64.3099
2.2547 | 64.3261
2.2547 | 64.2862
2.2547 | 64.2941
2.2547 | 64.3123
2.2547 | 64.3158
2.2547 | 64.316
2.2547 | 64.3129
2.2547 | 64.3058
2.2547 | 64.3127
2.2547 | 64.3334
2.2548 | 64.311
2.2548 | 64.3028
2.2548 | 64.2989
2.2548 | 64.2959
2.2548 | 64.2767
2.2548 | 64.3338
2.2548 | 64.3204
2.2548 | 64.3242
2.2548 | 64.3212
2.2548 | 64.3256
2.2549 | 64.3004
2.2549 | 64.2667
2.2549 | 64.3165
2.2549 | 64.3217
2.2549 | 64.3032
2.2549 | 64.3049
2.2549 | 64.3136
2.2549 | 64.3157
2.2549 | 64.3406
2.2549 | 64.3398
2.255 | 64.2943
2.255 | 64.2831
2.255 | 64.3225
2.255 | 64.3123
2.255 | 64.3193
2.255 | 64.3211
2.255 | 64.3112
2.255 | 64.2927
2.255 | 64.3211
2.255 | 64.3419
2.2551 | 64.3237
2.2551 | 64.2869
2.2551 | 64.2924
2.2551 | 64.2913
2.2551 | 64.3192
2.2551 | 64.3073
2.2551 | 64.295
2.2551 | 64.3184
2.2551 | 64.319
2.2551 | 64.2984
2.2552 | 64.3351
2.2552 | 64.3213
2.2552 | 64.3066
2.2552 | 64.3239
2.2552 | 64.2826
2.2552 | 64.3077
2.2552 | 64.3202
2.2552 | 64.3199
2.2552 | 64.3087
2.2552 | 64.3313
2.2553 | 64.32
2.2553 | 64.2798
2.2553 | 64.2989
2.2553 | 64.3356
2.2553 | 64.325
2.2553 | 64.2955
2.2553 | 64.309
2.2553 | 64.3315
2.2553 | 64.3107
2.2553 | 64.3134
2.2554 | 64.3241
2.2554 | 64.2931
2.2554 | 64.3032
2.2554 | 64.3289
2.2554 | 64.3356
2.2554 | 64.3038
2.2554 | 64.2866
2.2554 | 64.2922
2.2554 | 64.3217
2.2554 | 64.3245
2.2555 | 64.3213
2.2555 | 64.3107
2.2555 | 64.3161
2.2555 | 64.2963
2.2555 | 64.2991
2.2555 | 64.3166
2.2555 | 64.3105
2.2555 | 64.2977
2.2555 | 64.31
2.2555 | 64.3334
2.2556 | 64.3062
2.2556 | 64.3089
2.2556 | 64.3118
2.2556 | 64.3267
2.2556 | 64.3161
2.2556 | 64.3057
2.2556 | 64.2881
2.2556 | 64.312
2.2556 | 64.3186
2.2556 | 64.3185
2.2557 | 64.3172
2.2557 | 64.2794
2.2557 | 64.324
2.2557 | 64.3176
2.2557 | 64.3215
2.2557 | 64.3223
2.2557 | 64.2948
2.2557 | 64.3075
2.2557 | 64.3236
2.2557 | 64.3222
2.2558 | 64.3197
2.2558 | 64.306
2.2558 | 64.3087
2.2558 | 64.2953
2.2558 | 64.3209
2.2558 | 64.3146
2.2558 | 64.2963
2.2558 | 64.332
2.2558 | 64.3172
2.2558 | 64.3161
2.2559 | 64.3207
2.2559 | 64.3041
2.2559 | 64.2969
2.2559 | 64.31
2.2559 | 64.3351
2.2559 | 64.3119
2.2559 | 64.3022
2.2559 | 64.3248
2.2559 | 64.3241
2.2559 | 64.301
2.256 | 64.3125
2.256 | 64.2905
2.256 | 64.3057
2.256 | 64.3101
2.256 | 64.3251
2.256 | 64.3124
2.256 | 64.2859
2.256 | 64.3135
2.256 | 64.3274
2.256 | 64.3241
2.2561 | 64.2982
2.2561 | 64.308
2.2561 | 64.3164
2.2561 | 64.3237
2.2561 | 64.3194
2.2561 | 64.303
2.2561 | 64.3041
2.2561 | 64.3052
2.2561 | 64.3183
2.2561 | 64.3286
2.2562 | 64.3422
2.2562 | 64.3123
2.2562 | 64.2777
2.2562 | 64.3019
2.2562 | 64.306
2.2562 | 64.3085
2.2562 | 64.3032
2.2562 | 64.3216
2.2562 | 64.3116
2.2562 | 64.3476
2.2563 | 64.3117
2.2563 | 64.2868
2.2563 | 64.3155
2.2563 | 64.321
2.2563 | 64.3009
2.2563 | 64.3098
2.2563 | 64.3196
2.2563 | 64.3199
2.2563 | 64.3044
2.2563 | 64.3283
2.2564 | 64.3243
2.2564 | 64.2879
2.2564 | 64.304
2.2564 | 64.3308
2.2564 | 64.3111
2.2564 | 64.3016
2.2564 | 64.3138
2.2564 | 64.3179
2.2564 | 64.318
2.2564 | 64.3274
2.2565 | 64.3138
2.2565 | 64.2941
2.2565 | 64.3245
2.2565 | 64.3185
2.2565 | 64.3159
2.2565 | 64.2943
2.2565 | 64.3012
2.2565 | 64.3032
2.2565 | 64.3345
2.2565 | 64.3387
2.2566 | 64.3115
2.2566 | 64.3002
2.2566 | 64.3007
2.2566 | 64.3076
2.2566 | 64.308
2.2566 | 64.3147
2.2566 | 64.3062
2.2566 | 64.3232
2.2566 | 64.303
2.2566 | 64.3033
2.2567 | 64.3146
2.2567 | 64.3093
2.2567 | 64.3162
2.2567 | 64.3174
2.2567 | 64.3145
2.2567 | 64.302
2.2567 | 64.3111
2.2567 | 64.3314
2.2567 | 64.3045
2.2567 | 64.3131
2.2568 | 64.303
2.2568 | 64.2968
2.2568 | 64.3213
2.2568 | 64.3262
2.2568 | 64.3479
2.2568 | 64.3018
2.2568 | 64.2838
2.2568 | 64.3057
2.2568 | 64.3174
2.2568 | 64.331
2.2569 | 64.3195
2.2569 | 64.3107
2.2569 | 64.2906
2.2569 | 64.3038
2.2569 | 64.3328
2.2569 | 64.3371
2.2569 | 64.3169
2.2569 | 64.2932
2.2569 | 64.314
2.2569 | 64.3188
2.257 | 64.3064
2.257 | 64.3025
2.257 | 64.3179
2.257 | 64.3129
2.257 | 64.3302
2.257 | 64.3254
2.257 | 64.2862
2.257 | 64.3242
2.257 | 64.3187
2.257 | 64.3019
2.2571 | 64.2947
2.2571 | 64.3003
2.2571 | 64.3127
2.2571 | 64.3135
2.2571 | 64.3186
2.2571 | 64.3028
2.2571 | 64.2814
2.2571 | 64.2937
2.2571 | 64.3283
2.2571 | 64.3386
2.2572 | 64.3231
2.2572 | 64.2928
2.2572 | 64.2812
2.2572 | 64.2926
2.2572 | 64.3232
2.2572 | 64.3161
2.2572 | 64.3007
2.2572 | 64.3094
2.2572 | 64.3274
2.2572 | 64.3224
2.2573 | 64.3104
2.2573 | 64.3049
2.2573 | 64.2832
2.2573 | 64.2945
2.2573 | 64.3194
2.2573 | 64.2961
2.2573 | 64.3177
2.2573 | 64.3307
2.2573 | 64.3059
2.2573 | 64.2963
2.2574 | 64.297
2.2574 | 64.2989
2.2574 | 64.2935
2.2574 | 64.3148
2.2574 | 64.3092
2.2574 | 64.3075
2.2574 | 64.3001
2.2574 | 64.3121
2.2574 | 64.3076
2.2574 | 64.3034
2.2575 | 64.2942
2.2575 | 64.2943
2.2575 | 64.2901
2.2575 | 64.3118
2.2575 | 64.325
2.2575 | 64.3162
2.2575 | 64.3112
2.2575 | 64.3074
2.2575 | 64.283
2.2575 | 64.3141
2.2576 | 64.3214
2.2576 | 64.2907
2.2576 | 64.2903
2.2576 | 64.2996
2.2576 | 64.3208
2.2576 | 64.2909
2.2576 | 64.3106
2.2576 | 64.314
2.2576 | 64.3161
2.2576 | 64.3092
2.2577 | 64.2779
2.2577 | 64.2837
2.2577 | 64.2974
2.2577 | 64.3153
2.2577 | 64.3178
2.2577 | 64.3304
2.2577 | 64.2856
2.2577 | 64.2895
2.2577 | 64.3178
2.2577 | 64.3263
2.2578 | 64.3142
2.2578 | 64.2823
2.2578 | 64.3004
2.2578 | 64.3155
2.2578 | 64.3116
2.2578 | 64.3077
2.2578 | 64.3025
2.2578 | 64.3023
2.2578 | 64.3053
2.2578 | 64.3265
2.2579 | 64.3101
2.2579 | 64.2976
2.2579 | 64.309
2.2579 | 64.2883
2.2579 | 64.2943
2.2579 | 64.3142
2.2579 | 64.3001
2.2579 | 64.3134
2.2579 | 64.3196
2.2579 | 64.3079
2.258 | 64.3047
2.258 | 64.2918
2.258 | 64.3134
2.258 | 64.3104
2.258 | 64.3065
2.258 | 64.2943
2.258 | 64.2864
2.258 | 64.2957
2.258 | 64.3062
2.258 | 64.3305
2.2581 | 64.2994
2.2581 | 64.2888
2.2581 | 64.2976
2.2581 | 64.3122
2.2581 | 64.3381
2.2581 | 64.3036
2.2581 | 64.2893
2.2581 | 64.3133
2.2581 | 64.2913
2.2581 | 64.2992
2.2582 | 64.3231
2.2582 | 64.2846
2.2582 | 64.3113
2.2582 | 64.3119
2.2582 | 64.3038
2.2582 | 64.2961
2.2582 | 64.2976
2.2582 | 64.3141
2.2582 | 64.2911
2.2582 | 64.2942
2.2583 | 64.3191
2.2583 | 64.2995
2.2583 | 64.2946
2.2583 | 64.3177
2.2583 | 64.32
2.2583 | 64.2943
2.2583 | 64.2877
2.2583 | 64.2956
2.2583 | 64.3157
2.2583 | 64.2952
2.2584 | 64.3054
2.2584 | 64.2983
2.2584 | 64.2853
2.2584 | 64.3153
2.2584 | 64.3007
2.2584 | 64.3025
2.2584 | 64.306
2.2584 | 64.2922
2.2584 | 64.286
2.2584 | 64.3055
2.2585 | 64.3157
2.2585 | 64.3136
2.2585 | 64.3059
2.2585 | 64.2951
2.2585 | 64.3393
2.2585 | 64.3033
2.2585 | 64.2898
2.2585 | 64.289
2.2585 | 64.2746
2.2585 | 64.2926
2.2586 | 64.2816
2.2586 | 64.3045
2.2586 | 64.3194
2.2586 | 64.3094
2.2586 | 64.3159
2.2586 | 64.3013
2.2586 | 64.2988
2.2586 | 64.2833
2.2586 | 64.2984
2.2586 | 64.3168
2.2587 | 64.2866
2.2587 | 64.2758
2.2587 | 64.3101
2.2587 | 64.3166
2.2587 | 64.3086
2.2587 | 64.311
2.2587 | 64.2908
2.2587 | 64.2868
2.2587 | 64.2931
2.2587 | 64.3086
2.2588 | 64.2915
2.2588 | 64.2881
2.2588 | 64.3217
2.2588 | 64.3051
2.2588 | 64.3136
2.2588 | 64.3119
2.2588 | 64.2988
2.2588 | 64.2922
2.2588 | 64.3003
2.2588 | 64.2956
2.2589 | 64.27
2.2589 | 64.296
2.2589 | 64.3089
2.2589 | 64.3113
2.2589 | 64.3306
2.2589 | 64.3118
2.2589 | 64.2679
2.2589 | 64.2787
2.2589 | 64.303
2.2589 | 64.3021
2.259 | 64.3005
2.259 | 64.2951
2.259 | 64.3003
2.259 | 64.2908
2.259 | 64.3118
2.259 | 64.3077
2.259 | 64.2938
2.259 | 64.2923
2.259 | 64.2995
2.259 | 64.2943
2.2591 | 64.2961
2.2591 | 64.3003
2.2591 | 64.2991
2.2591 | 64.3093
2.2591 | 64.3061
2.2591 | 64.2895
2.2591 | 64.2726
2.2591 | 64.3145
2.2591 | 64.314
2.2591 | 64.3023
2.2592 | 64.3149
2.2592 | 64.2739
2.2592 | 64.286
2.2592 | 64.317
2.2592 | 64.3163
2.2592 | 64.2932
2.2592 | 64.2853
2.2592 | 64.2978
2.2592 | 64.2827
2.2592 | 64.2883
2.2593 | 64.3168
2.2593 | 64.2849
2.2593 | 64.2715
2.2593 | 64.3207
2.2593 | 64.2926
2.2593 | 64.2918
2.2593 | 64.2928
2.2593 | 64.2999
2.2593 | 64.291
2.2593 | 64.2886
2.2594 | 64.3207
2.2594 | 64.2963
2.2594 | 64.2869
2.2594 | 64.294
2.2594 | 64.303
2.2594 | 64.2842
2.2594 | 64.2723
2.2594 | 64.3041
2.2594 | 64.3064
2.2594 | 64.2905
2.2595 | 64.287
2.2595 | 64.2803
2.2595 | 64.3048
2.2595 | 64.3035
2.2595 | 64.2948
2.2595 | 64.2795
2.2595 | 64.2725
2.2595 | 64.2952
2.2595 | 64.3027
2.2595 | 64.3119
2.2596 | 64.3074
2.2596 | 64.275
2.2596 | 64.2922
2.2596 | 64.2881
2.2596 | 64.2923
2.2596 | 64.2942
2.2596 | 64.2661
2.2596 | 64.2682
2.2596 | 64.2855
2.2596 | 64.3164
2.2597 | 64.3071
2.2597 | 64.3005
2.2597 | 64.3064
2.2597 | 64.2989
2.2597 | 64.2733
2.2597 | 64.3084
2.2597 | 64.2842
2.2597 | 64.2924
2.2597 | 64.3049
2.2597 | 64.2724
2.2598 | 64.2592
2.2598 | 64.2852
2.2598 | 64.3028
2.2598 | 64.295
2.2598 | 64.3172
2.2598 | 64.2974
2.2598 | 64.2707
2.2598 | 64.2699
2.2598 | 64.2982
2.2598 | 64.3241
2.2599 | 64.3
2.2599 | 64.2831
2.2599 | 64.2894
2.2599 | 64.2981
2.2599 | 64.3206
2.2599 | 64.3046
2.2599 | 64.2676
2.2599 | 64.2636
2.2599 | 64.2823
2.2599 | 64.2829
2.26 | 64.3073
2.26 | 64.3055
2.26 | 64.2862
2.26 | 64.288
2.26 | 64.3066
2.26 | 64.2764
2.26 | 64.2864
2.26 | 64.3157
2.26 | 64.2922
2.26 | 64.2935
2.2601 | 64.297
2.2601 | 64.2944
2.2601 | 64.2788
2.2601 | 64.2917
2.2601 | 64.2921
2.2601 | 64.2846
2.2601 | 64.2831
2.2601 | 64.2854
2.2601 | 64.2894
2.2601 | 64.3165
2.2602 | 64.2974
2.2602 | 64.2745
2.2602 | 64.2821
2.2602 | 64.2861
2.2602 | 64.2961
2.2602 | 64.2959
2.2602 | 64.2921
2.2602 | 64.2939
2.2602 | 64.3084
2.2602 | 64.29
2.2603 | 64.3002
2.2603 | 64.2793
2.2603 | 64.276
2.2603 | 64.2825
2.2603 | 64.2987
2.2603 | 64.2976
2.2603 | 64.2761
2.2603 | 64.2927
2.2603 | 64.2983
2.2603 | 64.2885
2.2604 | 64.2926
2.2604 | 64.2857
2.2604 | 64.2931
2.2604 | 64.2904
2.2604 | 64.2766
2.2604 | 64.2823
2.2604 | 64.2842
2.2604 | 64.2987
2.2604 | 64.2918
2.2604 | 64.304
2.2605 | 64.2904
2.2605 | 64.2663
2.2605 | 64.2766
2.2605 | 64.2939
2.2605 | 64.2894
2.2605 | 64.2883
2.2605 | 64.2668
2.2605 | 64.2861
2.2605 | 64.304
2.2605 | 64.2953
2.2606 | 64.2825
2.2606 | 64.2857
2.2606 | 64.2732
2.2606 | 64.2896
2.2606 | 64.3039
2.2606 | 64.3057
2.2606 | 64.2836
2.2606 | 64.2833
2.2606 | 64.2895
2.2606 | 64.2866
2.2607 | 64.2833
2.2607 | 64.2722
2.2607 | 64.2967
2.2607 | 64.2701
2.2607 | 64.2751
2.2607 | 64.3022
2.2607 | 64.2826
2.2607 | 64.2788
2.2607 | 64.2981
2.2607 | 64.3036
2.2608 | 64.2846
2.2608 | 64.2697
2.2608 | 64.2905
2.2608 | 64.2903
2.2608 | 64.287
2.2608 | 64.2857
2.2608 | 64.2801
2.2608 | 64.292
2.2608 | 64.274
2.2608 | 64.2925
2.2609 | 64.3036
2.2609 | 64.2689
2.2609 | 64.2824
2.2609 | 64.2946
2.2609 | 64.3017
2.2609 | 64.2639
2.2609 | 64.2764
2.2609 | 64.2933
2.2609 | 64.2913
2.2609 | 64.3051
2.261 | 64.2872
2.261 | 64.2792
2.261 | 64.2758
2.261 | 64.2866
2.261 | 64.2969
2.261 | 64.2931
2.261 | 64.2624
2.261 | 64.2922
2.261 | 64.281
2.261 | 64.307
2.2611 | 64.2989
2.2611 | 64.281
2.2611 | 64.2872
2.2611 | 64.2748
2.2611 | 64.3002
2.2611 | 64.2844
2.2611 | 64.2787
2.2611 | 64.2764
2.2611 | 64.2938
2.2611 | 64.2908
2.2612 | 64.2855
2.2612 | 64.2809
2.2612 | 64.2766
2.2612 | 64.2865
2.2612 | 64.2906
2.2612 | 64.2967
2.2612 | 64.2734
2.2612 | 64.2826
2.2612 | 64.2861
2.2612 | 64.2865
2.2613 | 64.2821
2.2613 | 64.2727
2.2613 | 64.2894
2.2613 | 64.2833
2.2613 | 64.2968
2.2613 | 64.2939
2.2613 | 64.2592
2.2613 | 64.2678
2.2613 | 64.2913
2.2613 | 64.2958
2.2614 | 64.3133
2.2614 | 64.2706
2.2614 | 64.2929
2.2614 | 64.2889
2.2614 | 64.2971
2.2614 | 64.2965
2.2614 | 64.279
2.2614 | 64.2759
2.2614 | 64.2767
2.2614 | 64.2885
2.2615 | 64.2861
2.2615 | 64.2661
2.2615 | 64.28
2.2615 | 64.2966
2.2615 | 64.3006
2.2615 | 64.2869
2.2615 | 64.2701
2.2615 | 64.2667
2.2615 | 64.2826
2.2615 | 64.2933
2.2616 | 64.2818
2.2616 | 64.2856
2.2616 | 64.3103
2.2616 | 64.2912
2.2616 | 64.2974
2.2616 | 64.2943
2.2616 | 64.249
2.2616 | 64.2656
2.2616 | 64.2874
2.2616 | 64.2972
2.2617 | 64.2797
2.2617 | 64.278
2.2617 | 64.2871
2.2617 | 64.3008
2.2617 | 64.2896
2.2617 | 64.2833
2.2617 | 64.2664
2.2617 | 64.258
2.2617 | 64.2706
2.2617 | 64.2797
2.2618 | 64.2878
2.2618 | 64.2773
2.2618 | 64.2978
2.2618 | 64.2908
2.2618 | 64.3054
2.2618 | 64.2826
2.2618 | 64.2815
2.2618 | 64.2605
2.2618 | 64.2901
2.2618 | 64.2935
2.2619 | 64.2729
2.2619 | 64.2643
2.2619 | 64.2907
2.2619 | 64.2801
2.2619 | 64.2835
2.2619 | 64.294
2.2619 | 64.2713
2.2619 | 64.2483
2.2619 | 64.2907
2.2619 | 64.3041
2.262 | 64.2506
2.262 | 64.2691
2.262 | 64.2895
2.262 | 64.2599
2.262 | 64.289
2.262 | 64.2905
2.262 | 64.2626
2.262 | 64.2676
2.262 | 64.2726
2.262 | 64.2722
2.2621 | 64.2769
2.2621 | 64.2729
2.2621 | 64.2942
2.2621 | 64.2916
2.2621 | 64.281
2.2621 | 64.3011
2.2621 | 64.2644
2.2621 | 64.2816
2.2621 | 64.2816
2.2621 | 64.278
2.2622 | 64.2606
2.2622 | 64.2652
2.2622 | 64.2715
2.2622 | 64.2769
2.2622 | 64.3051
2.2622 | 64.297
2.2622 | 64.2527
2.2622 | 64.2726
2.2622 | 64.2697
2.2622 | 64.2741
2.2623 | 64.2759
2.2623 | 64.2723
2.2623 | 64.2602
2.2623 | 64.2867
2.2623 | 64.3153
2.2623 | 64.2799
2.2623 | 64.2665
2.2623 | 64.2773
2.2623 | 64.2754
2.2623 | 64.2454
2.2624 | 64.2974
2.2624 | 64.2779
2.2624 | 64.2782
2.2624 | 64.2855
2.2624 | 64.312
2.2624 | 64.2568
2.2624 | 64.2439
2.2624 | 64.3008
2.2624 | 64.2923
2.2624 | 64.27
2.2625 | 64.2918
2.2625 | 64.272
2.2625 | 64.2573
2.2625 | 64.2909
2.2625 | 64.3123
2.2625 | 64.2816
2.2625 | 64.2633
2.2625 | 64.265
2.2625 | 64.2667
2.2625 | 64.2857
2.2626 | 64.2846
2.2626 | 64.2524
2.2626 | 64.2675
2.2626 | 64.2984
2.2626 | 64.284
2.2626 | 64.2744
2.2626 | 64.2634
2.2626 | 64.2832
2.2626 | 64.2534
2.2626 | 64.2805
2.2627 | 64.2832
2.2627 | 64.2581
2.2627 | 64.2864
2.2627 | 64.2907
2.2627 | 64.2803
2.2627 | 64.2648
2.2627 | 64.2573
2.2627 | 64.2632
2.2627 | 64.2685
2.2627 | 64.284
2.2628 | 64.2923
2.2628 | 64.2395
2.2628 | 64.2724
2.2628 | 64.2931
2.2628 | 64.2805
2.2628 | 64.2698
2.2628 | 64.2644
2.2628 | 64.2775
2.2628 | 64.2802
2.2628 | 64.2933
2.2629 | 64.2762
2.2629 | 64.2537
2.2629 | 64.2661
2.2629 | 64.2888
2.2629 | 64.278
2.2629 | 64.2806
2.2629 | 64.25
2.2629 | 64.2447
2.2629 | 64.2635
2.2629 | 64.2968
2.263 | 64.2713
2.263 | 64.2651
2.263 | 64.2598
2.263 | 64.2775
2.263 | 64.2824
2.263 | 64.2872
2.263 | 64.2503
2.263 | 64.2522
2.263 | 64.2728
2.263 | 64.2751
2.2631 | 64.263
2.2631 | 64.2937
2.2631 | 64.2595
2.2631 | 64.2532
2.2631 | 64.2773
2.2631 | 64.2816
2.2631 | 64.2664
2.2631 | 64.2672
2.2631 | 64.2613
2.2631 | 64.2612
2.2632 | 64.262
2.2632 | 64.2685
2.2632 | 64.2667
2.2632 | 64.2816
2.2632 | 64.2883
2.2632 | 64.2607
2.2632 | 64.2385
2.2632 | 64.2862
2.2632 | 64.2728
2.2632 | 64.258
2.2633 | 64.2674
2.2633 | 64.2747
2.2633 | 64.2512
2.2633 | 64.281
2.2633 | 64.2953
2.2633 | 64.2586
2.2633 | 64.236
2.2633 | 64.2523
2.2633 | 64.2547
2.2633 | 64.2885
2.2634 | 64.2851
2.2634 | 64.2464
2.2634 | 64.2618
2.2634 | 64.2568
2.2634 | 64.267
2.2634 | 64.2565
2.2634 | 64.2577
2.2634 | 64.2603
2.2634 | 64.2566
2.2634 | 64.2775
2.2635 | 64.2802
2.2635 | 64.2621
2.2635 | 64.2417
2.2635 | 64.2677
2.2635 | 64.2526
2.2635 | 64.2539
2.2635 | 64.2685
2.2635 | 64.2715
2.2635 | 64.2613
2.2635 | 64.2849
2.2636 | 64.2713
2.2636 | 64.2351
2.2636 | 64.2627
2.2636 | 64.2784
2.2636 | 64.262
2.2636 | 64.2359
2.2636 | 64.2705
2.2636 | 64.2651
2.2636 | 64.2784
2.2636 | 64.2943
2.2637 | 64.2628
2.2637 | 64.2451
2.2637 | 64.2577
2.2637 | 64.2579
2.2637 | 64.2391
2.2637 | 64.2837
2.2637 | 64.2523
2.2637 | 64.2601
2.2637 | 64.2798
2.2637 | 64.28
2.2638 | 64.2715
2.2638 | 64.2493
2.2638 | 64.2506
2.2638 | 64.2291
2.2638 | 64.2247
2.2638 | 64.2471
2.2638 | 64.2774
2.2638 | 64.2526
2.2638 | 64.2616
2.2638 | 64.2881
2.2639 | 64.2628
2.2639 | 64.2499
2.2639 | 64.2528
2.2639 | 64.2478
2.2639 | 64.259
2.2639 | 64.254
2.2639 | 64.2496
2.2639 | 64.2566
2.2639 | 64.2838
2.2639 | 64.2626
2.264 | 64.2298
2.264 | 64.243
2.264 | 64.2329
2.264 | 64.233
2.264 | 64.275
2.264 | 64.2735
2.264 | 64.235
2.264 | 64.2576
2.264 | 64.284
2.264 | 64.2771
2.2641 | 64.2574
2.2641 | 64.2454
2.2641 | 64.2429
2.2641 | 64.2457
2.2641 | 64.2591
2.2641 | 64.2614
2.2641 | 64.241
2.2641 | 64.2587
2.2641 | 64.249
2.2641 | 64.2451
2.2642 | 64.2584
2.2642 | 64.2482
2.2642 | 64.2428
2.2642 | 64.2611
2.2642 | 64.2685
2.2642 | 64.2361
2.2642 | 64.2411
2.2642 | 64.2723
2.2642 | 64.2421
2.2642 | 64.2445
2.2643 | 64.258
2.2643 | 64.2339
2.2643 | 64.2315
2.2643 | 64.2644
2.2643 | 64.2772
2.2643 | 64.2342
2.2643 | 64.2407
2.2643 | 64.2642
2.2643 | 64.2456
2.2643 | 64.26
2.2644 | 64.2792
2.2644 | 64.2288
2.2644 | 64.2398
2.2644 | 64.2663
2.2644 | 64.2613
2.2644 | 64.2471
2.2644 | 64.2542
2.2644 | 64.2368
2.2644 | 64.2227
2.2644 | 64.2614
2.2645 | 64.2602
2.2645 | 64.2138
2.2645 | 64.2533
2.2645 | 64.2849
2.2645 | 64.2484
2.2645 | 64.2475
2.2645 | 64.2642
2.2645 | 64.2233
2.2645 | 64.2266
2.2645 | 64.2613
2.2646 | 64.2468
2.2646 | 64.2245
2.2646 | 64.2566
2.2646 | 64.2555
2.2646 | 64.2288
2.2646 | 64.2497
2.2646 | 64.2415
2.2646 | 64.228
2.2646 | 64.2586
2.2646 | 64.2598
2.2647 | 64.2309
2.2647 | 64.2341
2.2647 | 64.2693
2.2647 | 64.2456
2.2647 | 64.2582
2.2647 | 64.2562
2.2647 | 64.2184
2.2647 | 64.2397
2.2647 | 64.2524
2.2647 | 64.2413
2.2648 | 64.2193
2.2648 | 64.2478
2.2648 | 64.2378
2.2648 | 64.2438
2.2648 | 64.2589
2.2648 | 64.2754
2.2648 | 64.2204
2.2648 | 64.225
2.2648 | 64.262
2.2648 | 64.257
2.2649 | 64.2453
2.2649 | 64.2605
2.2649 | 64.2523
2.2649 | 64.2162
2.2649 | 64.2521
2.2649 | 64.2415
2.2649 | 64.2207
2.2649 | 64.2529
2.2649 | 64.2598
2.2649 | 64.2425
2.265 | 64.2335
2.265 | 64.2501
2.265 | 64.2398
2.265 | 64.2315
2.265 | 64.2466
2.265 | 64.2257
2.265 | 64.2088
2.265 | 64.2419
2.265 | 64.2654
2.265 | 64.2523
2.2651 | 64.2513
2.2651 | 64.2344
2.2651 | 64.2221
2.2651 | 64.2478
2.2651 | 64.2597
2.2651 | 64.237
2.2651 | 64.2381
2.2651 | 64.2383
2.2651 | 64.239
2.2651 | 64.2521
2.2652 | 64.259
2.2652 | 64.2106
2.2652 | 64.225
2.2652 | 64.2534
2.2652 | 64.2403
2.2652 | 64.2247
2.2652 | 64.2511
2.2652 | 64.2498
2.2652 | 64.2412
2.2652 | 64.2492
2.2653 | 64.2442
2.2653 | 64.2334
2.2653 | 64.237
2.2653 | 64.2438
2.2653 | 64.2441
2.2653 | 64.2465
2.2653 | 64.2356
2.2653 | 64.2083
2.2653 | 64.2079
2.2653 | 64.2748
2.2654 | 64.2371
2.2654 | 64.2083
2.2654 | 64.2457
2.2654 | 64.2452
2.2654 | 64.2315
2.2654 | 64.2385
2.2654 | 64.2455
2.2654 | 64.2171
2.2654 | 64.2473
2.2654 | 64.2531
2.2655 | 64.2227
2.2655 | 64.2307
2.2655 | 64.2419
2.2655 | 64.2247
2.2655 | 64.2493
2.2655 | 64.2593
2.2655 | 64.2238
2.2655 | 64.2281
2.2655 | 64.2504
2.2655 | 64.2316
2.2656 | 64.2279
2.2656 | 64.2329
2.2656 | 64.2566
2.2656 | 64.2362
2.2656 | 64.241
2.2656 | 64.2476
2.2656 | 64.2197
2.2656 | 64.2052
2.2656 | 64.2424
2.2656 | 64.2242
2.2657 | 64.2315
2.2657 | 64.2285
2.2657 | 64.2331
2.2657 | 64.2497
2.2657 | 64.2454
2.2657 | 64.2605
2.2657 | 64.2192
2.2657 | 64.2303
2.2657 | 64.2347
2.2657 | 64.2364
2.2658 | 64.2348
2.2658 | 64.2392
2.2658 | 64.2324
2.2658 | 64.2269
2.2658 | 64.2639
2.2658 | 64.2303
2.2658 | 64.2001
2.2658 | 64.2219
2.2658 | 64.2384
2.2658 | 64.2357
2.2659 | 64.2473
2.2659 | 64.2165
2.2659 | 64.2275
2.2659 | 64.2578
2.2659 | 64.2452
2.2659 | 64.238
2.2659 | 64.2307
2.2659 | 64.2245
2.2659 | 64.2333
2.2659 | 64.2335
2.266 | 64.2337
2.266 | 64.2289
2.266 | 64.2327
2.266 | 64.2461
2.266 | 64.2479
2.266 | 64.2311
2.266 | 64.2221
2.266 | 64.2171
2.266 | 64.2356
2.266 | 64.2479
2.2661 | 64.2363
2.2661 | 64.2059
2.2661 | 64.2085
2.2661 | 64.2288
2.2661 | 64.2328
2.2661 | 64.2412
2.2661 | 64.2315
2.2661 | 64.2212
2.2661 | 64.2247
2.2661 | 64.2361
2.2662 | 64.2309
2.2662 | 64.218
2.2662 | 64.2197
2.2662 | 64.2242
2.2662 | 64.2333
2.2662 | 64.2338
2.2662 | 64.2378
2.2662 | 64.239
2.2662 | 64.2354
2.2662 | 64.2344
2.2663 | 64.2276
2.2663 | 64.2117
2.2663 | 64.2291
2.2663 | 64.2368
2.2663 | 64.2262
2.2663 | 64.2282
2.2663 | 64.2073
2.2663 | 64.2264
2.2663 | 64.2488
2.2663 | 64.2577
2.2664 | 64.2405
2.2664 | 64.2029
2.2664 | 64.1798
2.2664 | 64.2288
2.2664 | 64.243
2.2664 | 64.2245
2.2664 | 64.2257
2.2664 | 64.2389
2.2664 | 64.2315
2.2664 | 64.2278
2.2665 | 64.2329
2.2665 | 64.2153
2.2665 | 64.2116
2.2665 | 64.1969
2.2665 | 64.2324
2.2665 | 64.2156
2.2665 | 64.2229
2.2665 | 64.2491
2.2665 | 64.2117
2.2665 | 64.2179
2.2666 | 64.2255
2.2666 | 64.2083
2.2666 | 64.2195
2.2666 | 64.235
2.2666 | 64.2423
2.2666 | 64.2191
2.2666 | 64.1954
2.2666 | 64.2416
2.2666 | 64.2439
2.2666 | 64.2356
2.2667 | 64.2258
2.2667 | 64.2113
2.2667 | 64.185
2.2667 | 64.2234
2.2667 | 64.249
2.2667 | 64.2358
2.2667 | 64.2107
2.2667 | 64.2274
2.2667 | 64.223
2.2667 | 64.2354
2.2668 | 64.2396
2.2668 | 64.2238
2.2668 | 64.2191
2.2668 | 64.2151
2.2668 | 64.2292
2.2668 | 64.233
2.2668 | 64.2117
2.2668 | 64.2256
2.2668 | 64.2215
2.2668 | 64.2122
2.2669 | 64.2182
2.2669 | 64.2206
2.2669 | 64.2344
2.2669 | 64.2279
2.2669 | 64.2336
2.2669 | 64.2245
2.2669 | 64.1973
2.2669 | 64.2187
2.2669 | 64.2348
2.2669 | 64.2272
2.267 | 64.2264
2.267 | 64.2212
2.267 | 64.2344
2.267 | 64.2138
2.267 | 64.2326
2.267 | 64.2482
2.267 | 64.1789
2.267 | 64.2132
2.267 | 64.2201
2.267 | 64.2266
2.2671 | 64.2293
2.2671 | 64.2106
2.2671 | 64.2223
2.2671 | 64.2191
2.2671 | 64.2201
2.2671 | 64.2329
2.2671 | 64.2094
2.2671 | 64.2121
2.2671 | 64.2343
2.2671 | 64.2141
2.2672 | 64.2248
2.2672 | 64.2221
2.2672 | 64.2193
2.2672 | 64.2395
2.2672 | 64.222
2.2672 | 64.214
2.2672 | 64.1844
2.2672 | 64.2253
2.2672 | 64.2318
2.2672 | 64.2173
2.2673 | 64.2213
2.2673 | 64.2075
2.2673 | 64.1994
2.2673 | 64.2124
2.2673 | 64.2415
2.2673 | 64.2279
2.2673 | 64.2043
2.2673 | 64.2196
2.2673 | 64.2309
2.2673 | 64.2219
2.2674 | 64.2483
2.2674 | 64.2337
2.2674 | 64.2042
2.2674 | 64.216
2.2674 | 64.2147
2.2674 | 64.2115
2.2674 | 64.2117
2.2674 | 64.2449
2.2674 | 64.2143
2.2674 | 64.2106
2.2675 | 64.2223
2.2675 | 64.1894
2.2675 | 64.2016
2.2675 | 64.233
2.2675 | 64.2309
2.2675 | 64.2106
2.2675 | 64.2126
2.2675 | 64.2002
2.2675 | 64.2171
2.2675 | 64.2355
2.2676 | 64.2236
2.2676 | 64.1927
2.2676 | 64.2048
2.2676 | 64.223
2.2676 | 64.2309
2.2676 | 64.2152
2.2676 | 64.2153
2.2676 | 64.2094
2.2676 | 64.2173
2.2676 | 64.2328
2.2677 | 64.2255
2.2677 | 64.2052
2.2677 | 64.2249
2.2677 | 64.2145
2.2677 | 64.2139
2.2677 | 64.2233
2.2677 | 64.2012
2.2677 | 64.2166
2.2677 | 64.2182
2.2677 | 64.2311
2.2678 | 64.221
2.2678 | 64.1959
2.2678 | 64.205
2.2678 | 64.228
2.2678 | 64.2166
2.2678 | 64.2192
2.2678 | 64.2151
2.2678 | 64.2085
2.2678 | 64.2344
2.2678 | 64.2132
2.2679 | 64.2178
2.2679 | 64.2117
2.2679 | 64.21
2.2679 | 64.2111
2.2679 | 64.2111
2.2679 | 64.2075
2.2679 | 64.1826
2.2679 | 64.2063
2.2679 | 64.2277
2.2679 | 64.2111
2.268 | 64.2275
2.268 | 64.2189
2.268 | 64.2158
2.268 | 64.2173
2.268 | 64.218
2.268 | 64.2074
2.268 | 64.1791
2.268 | 64.2115
2.268 | 64.2273
2.268 | 64.2236
2.2681 | 64.2344
2.2681 | 64.2039
2.2681 | 64.1984
2.2681 | 64.2015
2.2681 | 64.2096
2.2681 | 64.2076
2.2681 | 64.2055
2.2681 | 64.2229
2.2681 | 64.2171
2.2681 | 64.2134
2.2682 | 64.2339
2.2682 | 64.216
2.2682 | 64.1992
2.2682 | 64.2029
2.2682 | 64.2326
2.2682 | 64.1897
2.2682 | 64.2101
2.2682 | 64.2309
2.2682 | 64.2163
2.2682 | 64.213
2.2683 | 64.2185
2.2683 | 64.1961
2.2683 | 64.211
2.2683 | 64.2191
2.2683 | 64.2187
2.2683 | 64.2003
2.2683 | 64.2033
2.2683 | 64.2111
2.2683 | 64.2214
2.2683 | 64.2259
2.2684 | 64.2202
2.2684 | 64.1986
2.2684 | 64.2008
2.2684 | 64.2288
2.2684 | 64.2195
2.2684 | 64.2072
2.2684 | 64.2089
2.2684 | 64.1997
2.2684 | 64.2023
2.2684 | 64.2414
2.2685 | 64.211
2.2685 | 64.172
2.2685 | 64.2138
2.2685 | 64.2126
2.2685 | 64.201
2.2685 | 64.2258
2.2685 | 64.2083
2.2685 | 64.1994
2.2685 | 64.2107
2.2685 | 64.237
2.2686 | 64.2089
2.2686 | 64.1876
2.2686 | 64.2247
2.2686 | 64.2123
2.2686 | 64.2058
2.2686 | 64.2195
2.2686 | 64.201
2.2686 | 64.1871
2.2686 | 64.2147
2.2686 | 64.2124
2.2687 | 64.2002
2.2687 | 64.1986
2.2687 | 64.2247
2.2687 | 64.212
2.2687 | 64.2044
2.2687 | 64.2178
2.2687 | 64.1955
2.2687 | 64.1955
2.2687 | 64.2229
2.2687 | 64.2136
2.2688 | 64.2042
2.2688 | 64.2204
2.2688 | 64.2003
2.2688 | 64.1921
2.2688 | 64.2047
2.2688 | 64.2281
2.2688 | 64.1874
2.2688 | 64.2002
2.2688 | 64.2059
2.2688 | 64.2057
2.2689 | 64.2046
2.2689 | 64.2087
2.2689 | 64.2046
2.2689 | 64.2043
2.2689 | 64.2255
2.2689 | 64.2073
2.2689 | 64.1918
2.2689 | 64.2117
2.2689 | 64.2095
2.2689 | 64.1919
2.269 | 64.1934
2.269 | 64.189
2.269 | 64.1894
2.269 | 64.2383
2.269 | 64.2242
2.269 | 64.1874
2.269 | 64.194
2.269 | 64.2038
2.269 | 64.1994
2.269 | 64.2115
2.2691 | 64.2229
2.2691 | 64.1893
2.2691 | 64.1843
2.2691 | 64.212
2.2691 | 64.2281
2.2691 | 64.2203
2.2691 | 64.216
2.2691 | 64.2152
2.2691 | 64.175
2.2691 | 64.1915
2.2692 | 64.2273
2.2692 | 64.1904
2.2692 | 64.2036
2.2692 | 64.2039
2.2692 | 64.2109
2.2692 | 64.1872
2.2692 | 64.2032
2.2692 | 64.2178
2.2692 | 64.2045
2.2692 | 64.2107
2.2693 | 64.1975
2.2693 | 64.1906
2.2693 | 64.218
2.2693 | 64.2102
2.2693 | 64.2007
2.2693 | 64.1988
2.2693 | 64.1894
2.2693 | 64.1827
2.2693 | 64.2001
2.2693 | 64.227
2.2694 | 64.2031
2.2694 | 64.173
2.2694 | 64.1871
2.2694 | 64.2119
2.2694 | 64.2049
2.2694 | 64.23
2.2694 | 64.2057
2.2694 | 64.1759
2.2694 | 64.2084
2.2694 | 64.2018
2.2695 | 64.1822
2.2695 | 64.207
2.2695 | 64.2095
2.2695 | 64.18
2.2695 | 64.1938
2.2695 | 64.2244
2.2695 | 64.1858
2.2695 | 64.1867
2.2695 | 64.2231
2.2695 | 64.2011
2.2696 | 64.1706
2.2696 | 64.2141
2.2696 | 64.2235
2.2696 | 64.1987
2.2696 | 64.2131
2.2696 | 64.2188
2.2696 | 64.1821
2.2696 | 64.1907
2.2696 | 64.2166
2.2696 | 64.2066
2.2697 | 64.2031
2.2697 | 64.1917
2.2697 | 64.1798
2.2697 | 64.2031
2.2697 | 64.2187
2.2697 | 64.2217
2.2697 | 64.1796
2.2697 | 64.1973
2.2697 | 64.2098
2.2697 | 64.1711
2.2698 | 64.2049
2.2698 | 64.2014
2.2698 | 64.189
2.2698 | 64.2025
2.2698 | 64.2159
2.2698 | 64.1976
2.2698 | 64.1789
2.2698 | 64.1988
2.2698 | 64.1886
2.2698 | 64.1851
2.2699 | 64.189
2.2699 | 64.1942
2.2699 | 64.1999
2.2699 | 64.2128
2.2699 | 64.2473
2.2699 | 64.1983
2.2699 | 64.1895
2.2699 | 64.21
2.2699 | 64.199
2.2699 | 64.2076
2.27 | 64.2082
2.27 | 64.193
2.27 | 64.1784
2.27 | 64.2023
2.27 | 64.2199
2.27 | 64.207
2.27 | 64.1712
2.27 | 64.2168
2.27 | 64.1788
2.27 | 64.2055
2.2701 | 64.217
2.2701 | 64.1925
2.2701 | 64.1934
2.2701 | 64.2055
2.2701 | 64.2106
2.2701 | 64.1998
2.2701 | 64.1899
2.2701 | 64.2021
2.2701 | 64.2122
2.2701 | 64.1908
2.2702 | 64.1928
2.2702 | 64.1755
2.2702 | 64.2022
2.2702 | 64.1924
2.2702 | 64.2009
2.2702 | 64.2018
2.2702 | 64.1852
2.2702 | 64.2107
2.2702 | 64.2062
2.2702 | 64.2249
2.2703 | 64.2169
2.2703 | 64.1635
2.2703 | 64.1679
2.2703 | 64.2012
2.2703 | 64.2106
2.2703 | 64.198
2.2703 | 64.1854
2.2703 | 64.2003
2.2703 | 64.2026
2.2703 | 64.2186
2.2704 | 64.2113
2.2704 | 64.1606
2.2704 | 64.1848
2.2704 | 64.1926
2.2704 | 64.1839
2.2704 | 64.2116
2.2704 | 64.2189
2.2704 | 64.2055
2.2704 | 64.2151
2.2704 | 64.2279
2.2705 | 64.1901
2.2705 | 64.1796
2.2705 | 64.1821
2.2705 | 64.1781
2.2705 | 64.1807
2.2705 | 64.2001
2.2705 | 64.1876
2.2705 | 64.2003
2.2705 | 64.2184
2.2705 | 64.2254
2.2706 | 64.2024
2.2706 | 64.1778
2.2706 | 64.183
2.2706 | 64.1794
2.2706 | 64.1948
2.2706 | 64.2054
2.2706 | 64.201
2.2706 | 64.2155
2.2706 | 64.2159
2.2706 | 64.1914
2.2707 | 64.211
2.2707 | 64.1894
2.2707 | 64.1853
2.2707 | 64.2103
2.2707 | 64.1952
2.2707 | 64.1812
2.2707 | 64.1729
2.2707 | 64.1897
2.2707 | 64.2309
2.2707 | 64.2154
2.2708 | 64.1969
2.2708 | 64.1868
2.2708 | 64.1854
2.2708 | 64.1802
2.2708 | 64.1961
2.2708 | 64.2016
2.2708 | 64.177
2.2708 | 64.1853
2.2708 | 64.213
2.2708 | 64.2206
2.2709 | 64.2167
2.2709 | 64.2061
2.2709 | 64.1702
2.2709 | 64.174
2.2709 | 64.183
2.2709 | 64.1862
2.2709 | 64.1681
2.2709 | 64.2037
2.2709 | 64.2053
2.2709 | 64.1919
2.271 | 64.2088
2.271 | 64.2074
2.271 | 64.1934
2.271 | 64.1936
2.271 | 64.2088
2.271 | 64.1823
2.271 | 64.1596
2.271 | 64.1798
2.271 | 64.2063
2.271 | 64.2083
2.2711 | 64.2068
2.2711 | 64.1882
2.2711 | 64.1688
2.2711 | 64.2021
2.2711 | 64.1819
2.2711 | 64.1744
2.2711 | 64.1784
2.2711 | 64.1718
2.2711 | 64.177
2.2711 | 64.2234
2.2712 | 64.2282
2.2712 | 64.1735
2.2712 | 64.1964
2.2712 | 64.2046
2.2712 | 64.1669
2.2712 | 64.1947
2.2712 | 64.1996
2.2712 | 64.1672
2.2712 | 64.1899
2.2712 | 64.2072
2.2713 | 64.2044
2.2713 | 64.1743
2.2713 | 64.1825
2.2713 | 64.1952
2.2713 | 64.1927
2.2713 | 64.2126
2.2713 | 64.1788
2.2713 | 64.1766
2.2713 | 64.204
2.2713 | 64.1971
2.2714 | 64.1914
2.2714 | 64.1932
2.2714 | 64.219
2.2714 | 64.188
2.2714 | 64.1746
2.2714 | 64.2044
2.2714 | 64.144
2.2714 | 64.1676
2.2714 | 64.2088
2.2714 | 64.1803
2.2715 | 64.1741
2.2715 | 64.1803
2.2715 | 64.1916
2.2715 | 64.1714
2.2715 | 64.196
2.2715 | 64.2159
2.2715 | 64.1758
2.2715 | 64.1893
2.2715 | 64.1965
2.2715 | 64.1839
2.2716 | 64.185
2.2716 | 64.1965
2.2716 | 64.1784
2.2716 | 64.1781
2.2716 | 64.2277
2.2716 | 64.2105
2.2716 | 64.1537
2.2716 | 64.1865
2.2716 | 64.1938
2.2716 | 64.1748
2.2717 | 64.1884
2.2717 | 64.2094
2.2717 | 64.1777
2.2717 | 64.1922
2.2717 | 64.2022
2.2717 | 64.1971
2.2717 | 64.1662
2.2717 | 64.1893
2.2717 | 64.1835
2.2717 | 64.1783
2.2718 | 64.1744
2.2718 | 64.1768
2.2718 | 64.1906
2.2718 | 64.1964
2.2718 | 64.2042
2.2718 | 64.1884
2.2718 | 64.1852
2.2718 | 64.195
2.2718 | 64.1631
2.2718 | 64.1783
2.2719 | 64.2016
2.2719 | 64.1737
2.2719 | 64.166
2.2719 | 64.2003
2.2719 | 64.2186
2.2719 | 64.1919
2.2719 | 64.2077
2.2719 | 64.1826
2.2719 | 64.1748
2.2719 | 64.1707
2.272 | 64.1852
2.272 | 64.1745
2.272 | 64.1911
2.272 | 64.1846
2.272 | 64.1815
2.272 | 64.1927
2.272 | 64.1945
2.272 | 64.1707
2.272 | 64.1794
2.272 | 64.2143
2.2721 | 64.1684
2.2721 | 64.1554
2.2721 | 64.2222
2.2721 | 64.1908
2.2721 | 64.1852
2.2721 | 64.1999
2.2721 | 64.1882
2.2721 | 64.1617
2.2721 | 64.1735
2.2721 | 64.2214
2.2722 | 64.1757
2.2722 | 64.1507
2.2722 | 64.1808
2.2722 | 64.1967
2.2722 | 64.2157
2.2722 | 64.1916
2.2722 | 64.1848
2.2722 | 64.1789
2.2722 | 64.1746
2.2722 | 64.1955
2.2723 | 64.192
2.2723 | 64.1911
2.2723 | 64.1972
2.2723 | 64.1893
2.2723 | 64.1841
2.2723 | 64.1748
2.2723 | 64.1746
2.2723 | 64.1853
2.2723 | 64.1864
2.2723 | 64.1923
2.2724 | 64.1807
2.2724 | 64.1889
2.2724 | 64.1969
2.2724 | 64.1813
2.2724 | 64.1915
2.2724 | 64.1865
2.2724 | 64.1714
2.2724 | 64.1736
2.2724 | 64.2206
2.2724 | 64.1935
2.2725 | 64.1766
2.2725 | 64.178
2.2725 | 64.1705
2.2725 | 64.1835
2.2725 | 64.1961
2.2725 | 64.2037
2.2725 | 64.1653
2.2725 | 64.1625
2.2725 | 64.2
2.2725 | 64.2072
2.2726 | 64.1655
2.2726 | 64.1853
2.2726 | 64.1956
2.2726 | 64.1955
2.2726 | 64.2016
2.2726 | 64.2037
2.2726 | 64.172
2.2726 | 64.1852
2.2726 | 64.1946
2.2726 | 64.1837
2.2727 | 64.1915
2.2727 | 64.1962
2.2727 | 64.1849
2.2727 | 64.1794
2.2727 | 64.196
2.2727 | 64.1945
2.2727 | 64.1787
2.2727 | 64.1811
2.2727 | 64.2087
2.2727 | 64.1897
2.2728 | 64.1783
2.2728 | 64.1916
2.2728 | 64.1881
2.2728 | 64.1858
2.2728 | 64.2029
2.2728 | 64.1832
2.2728 | 64.1733
2.2728 | 64.1882
2.2728 | 64.1953
2.2728 | 64.1898
2.2729 | 64.1784
2.2729 | 64.1567
2.2729 | 64.1703
2.2729 | 64.1971
2.2729 | 64.2039
2.2729 | 64.1998
2.2729 | 64.2023
2.2729 | 64.2124
2.2729 | 64.1888
2.2729 | 64.1953
2.273 | 64.188
2.273 | 64.1584
2.273 | 64.1617
2.273 | 64.1891
2.273 | 64.2118
2.273 | 64.1949
2.273 | 64.1797
2.273 | 64.2091
2.273 | 64.1979
2.273 | 64.2083
2.2731 | 64.1836
2.2731 | 64.1393
2.2731 | 64.1728
2.2731 | 64.1828
2.2731 | 64.1867
2.2731 | 64.2113
2.2731 | 64.209
2.2731 | 64.1748
2.2731 | 64.1886
2.2731 | 64.2288
2.2732 | 64.18
2.2732 | 64.1426
2.2732 | 64.1725
2.2732 | 64.1853
2.2732 | 64.191
2.2732 | 64.2113
2.2732 | 64.218
2.2732 | 64.1847
2.2732 | 64.2006
2.2732 | 64.2012
2.2733 | 64.1561
2.2733 | 64.156
2.2733 | 64.183
2.2733 | 64.1873
2.2733 | 64.2034
2.2733 | 64.221
2.2733 | 64.1983
2.2733 | 64.1863
2.2733 | 64.2057
2.2733 | 64.1988
2.2734 | 64.1772
2.2734 | 64.1621
2.2734 | 64.174
2.2734 | 64.1853
2.2734 | 64.1967
2.2734 | 64.2102
2.2734 | 64.1802
2.2734 | 64.1878
2.2734 | 64.2018
2.2734 | 64.2072
2.2735 | 64.1893
2.2735 | 64.1878
2.2735 | 64.1763
2.2735 | 64.164
2.2735 | 64.1931
2.2735 | 64.1988
2.2735 | 64.1863
2.2735 | 64.205
2.2735 | 64.2038
2.2735 | 64.2098
2.2736 | 64.1841
2.2736 | 64.153
2.2736 | 64.1843
2.2736 | 64.1656
2.2736 | 64.192
2.2736 | 64.1932
2.2736 | 64.182
2.2736 | 64.1884
2.2736 | 64.2094
2.2736 | 64.2181
2.2737 | 64.2062
2.2737 | 64.1763
2.2737 | 64.1621
2.2737 | 64.1716
2.2737 | 64.1707
2.2737 | 64.1942
2.2737 | 64.1979
2.2737 | 64.1841
2.2737 | 64.2044
2.2737 | 64.2053
2.2738 | 64.2139
2.2738 | 64.171
2.2738 | 64.1694
2.2738 | 64.1936
2.2738 | 64.1852
2.2738 | 64.1896
2.2738 | 64.1916
2.2738 | 64.1883
2.2738 | 64.1954
2.2738 | 64.2221
2.2739 | 64.2045
2.2739 | 64.1442
2.2739 | 64.1647
2.2739 | 64.2
2.2739 | 64.1807
2.2739 | 64.1714
2.2739 | 64.1962
2.2739 | 64.1905
2.2739 | 64.1873
2.2739 | 64.2232
2.274 | 64.2083
2.274 | 64.1677
2.274 | 64.1927
2.274 | 64.1919
2.274 | 64.1753
2.274 | 64.1832
2.274 | 64.1953
2.274 | 64.1704
2.274 | 64.1842
2.274 | 64.2158
2.2741 | 64.1884
2.2741 | 64.1675
2.2741 | 64.1982
2.2741 | 64.197
2.2741 | 64.1688
2.2741 | 64.1975
2.2741 | 64.1907
2.2741 | 64.1648
2.2741 | 64.2087
2.2741 | 64.2255
2.2742 | 64.1511
2.2742 | 64.1765
2.2742 | 64.1981
2.2742 | 64.1757
2.2742 | 64.1694
2.2742 | 64.21
2.2742 | 64.1793
2.2742 | 64.1648
2.2742 | 64.2057
2.2742 | 64.2027
2.2743 | 64.1821
2.2743 | 64.1939
2.2743 | 64.1866
2.2743 | 64.1816
2.2743 | 64.1963
2.2743 | 64.21
2.2743 | 64.1828
2.2743 | 64.1735
2.2743 | 64.1906
2.2743 | 64.1832
2.2744 | 64.1826
2.2744 | 64.1944
2.2744 | 64.1796
2.2744 | 64.1729
2.2744 | 64.2061
2.2744 | 64.2033
2.2744 | 64.1557
2.2744 | 64.1889
2.2744 | 64.2247
2.2744 | 64.1842
2.2745 | 64.168
2.2745 | 64.1688
2.2745 | 64.1738
2.2745 | 64.1772
2.2745 | 64.1997
2.2745 | 64.1805
2.2745 | 64.163
2.2745 | 64.1973
2.2745 | 64.1852
2.2745 | 64.1962
2.2746 | 64.2028
2.2746 | 64.1943
2.2746 | 64.1734
2.2746 | 64.1867
2.2746 | 64.2076
2.2746 | 64.1934
2.2746 | 64.1858
2.2746 | 64.1847
2.2746 | 64.1923
2.2746 | 64.1787
2.2747 | 64.1704
2.2747 | 64.1754
2.2747 | 64.1736
2.2747 | 64.1942
2.2747 | 64.1817
2.2747 | 64.1937
2.2747 | 64.1758
2.2747 | 64.1935
2.2747 | 64.1889
2.2747 | 64.1886
2.2748 | 64.1915
2.2748 | 64.1582
2.2748 | 64.1606
2.2748 | 64.1898
2.2748 | 64.2077
2.2748 | 64.1885
2.2748 | 64.166
2.2748 | 64.1786
2.2748 | 64.1789
2.2748 | 64.1902
2.2749 | 64.1847
2.2749 | 64.1825
2.2749 | 64.192
2.2749 | 64.2118
2.2749 | 64.1852
2.2749 | 64.1885
2.2749 | 64.1891
2.2749 | 64.1773
2.2749 | 64.1852
2.2749 | 64.1988
2.275 | 64.182
2.275 | 64.1608
2.275 | 64.1791
2.275 | 64.1941
2.275 | 64.1907
2.275 | 64.1788
2.275 | 64.1617
2.275 | 64.1775
2.275 | 64.2012
2.275 | 64.1995
2.2751 | 64.194
2.2751 | 64.1772
2.2751 | 64.1897
2.2751 | 64.1748
2.2751 | 64.1977
2.2751 | 64.1899
2.2751 | 64.1701
2.2751 | 64.1616
2.2751 | 64.1877
2.2751 | 64.1958
2.2752 | 64.175
2.2752 | 64.1907
2.2752 | 64.1855
2.2752 | 64.1913
2.2752 | 64.2003
2.2752 | 64.1945
2.2752 | 64.1621
2.2752 | 64.1737
2.2752 | 64.1975
2.2752 | 64.1906
2.2753 | 64.1976
2.2753 | 64.1911
2.2753 | 64.2013
2.2753 | 64.1807
2.2753 | 64.1819
2.2753 | 64.1726
2.2753 | 64.1537
2.2753 | 64.1795
2.2753 | 64.1949
2.2753 | 64.1945
2.2754 | 64.1988
2.2754 | 64.1932
2.2754 | 64.1845
2.2754 | 64.2058
2.2754 | 64.1918
2.2754 | 64.1664
2.2754 | 64.1698
2.2754 | 64.1781
2.2754 | 64.157
2.2754 | 64.1867
2.2755 | 64.2094
2.2755 | 64.192
2.2755 | 64.189
2.2755 | 64.2078
2.2755 | 64.187
2.2755 | 64.1686
2.2755 | 64.1705
2.2755 | 64.186
2.2755 | 64.1651
2.2755 | 64.1921
2.2756 | 64.1988
2.2756 | 64.162
2.2756 | 64.1791
2.2756 | 64.2061
2.2756 | 64.1861
2.2756 | 64.1691
2.2756 | 64.1707
2.2756 | 64.1893
2.2756 | 64.1507
2.2756 | 64.1827
2.2757 | 64.1886
2.2757 | 64.177
2.2757 | 64.1936
2.2757 | 64.2175
2.2757 | 64.1772
2.2757 | 64.1909
2.2757 | 64.1906
2.2757 | 64.1558
2.2757 | 64.1432
2.2757 | 64.1752
2.2758 | 64.1902
2.2758 | 64.1675
2.2758 | 64.1966
2.2758 | 64.1946
2.2758 | 64.1866
2.2758 | 64.1983
2.2758 | 64.1779
2.2758 | 64.1434
2.2758 | 64.1619
2.2758 | 64.188
2.2759 | 64.1708
2.2759 | 64.1715
2.2759 | 64.1999
2.2759 | 64.1853
2.2759 | 64.1866
2.2759 | 64.1947
2.2759 | 64.1713
2.2759 | 64.165
2.2759 | 64.1717
2.2759 | 64.1794
2.276 | 64.1625
2.276 | 64.1969
2.276 | 64.194
2.276 | 64.1708
2.276 | 64.2071
2.276 | 64.1947
2.276 | 64.1581
2.276 | 64.1651
2.276 | 64.1899
2.276 | 64.1751
2.2761 | 64.1427
2.2761 | 64.1737
2.2761 | 64.1701
2.2761 | 64.1629
2.2761 | 64.1999
2.2761 | 64.1906
2.2761 | 64.1695
2.2761 | 64.1696
2.2761 | 64.1936
2.2761 | 64.1647
2.2762 | 64.1828
2.2762 | 64.1804
2.2762 | 64.1654
2.2762 | 64.1672
2.2762 | 64.1951
2.2762 | 64.1731
2.2762 | 64.1712
2.2762 | 64.1822
2.2762 | 64.1744
2.2762 | 64.1675
2.2763 | 64.1733
2.2763 | 64.1718
2.2763 | 64.1646
2.2763 | 64.1683
2.2763 | 64.1871
2.2763 | 64.1846
2.2763 | 64.1774
2.2763 | 64.1834
2.2763 | 64.1785
2.2763 | 64.186
2.2764 | 64.1866
2.2764 | 64.1572
2.2764 | 64.1582
2.2764 | 64.1844
2.2764 | 64.1953
2.2764 | 64.1653
2.2764 | 64.1583
2.2764 | 64.191
2.2764 | 64.188
2.2764 | 64.1884
2.2765 | 64.1904
2.2765 | 64.1789
2.2765 | 64.1608
2.2765 | 64.1647
2.2765 | 64.1955
2.2765 | 64.185
2.2765 | 64.1701
2.2765 | 64.1703
2.2765 | 64.1873
2.2765 | 64.1922
2.2766 | 64.1889
2.2766 | 64.1761
2.2766 | 64.1568
2.2766 | 64.1831
2.2766 | 64.1805
2.2766 | 64.1798
2.2766 | 64.1474
2.2766 | 64.1826
2.2766 | 64.2007
2.2766 | 64.1858
2.2767 | 64.1847
2.2767 | 64.1745
2.2767 | 64.1578
2.2767 | 64.1744
2.2767 | 64.1867
2.2767 | 64.1776
2.2767 | 64.1595
2.2767 | 64.1832
2.2767 | 64.183
2.2767 | 64.1833
2.2768 | 64.1789
2.2768 | 64.1659
2.2768 | 64.1656
2.2768 | 64.1869
2.2768 | 64.1821
2.2768 | 64.1761
2.2768 | 64.1669
2.2768 | 64.1727
2.2768 | 64.1702
2.2768 | 64.1863
2.2769 | 64.1805
2.2769 | 64.1644
2.2769 | 64.1779
2.2769 | 64.1833
2.2769 | 64.1952
2.2769 | 64.1918
2.2769 | 64.158
2.2769 | 64.1578
2.2769 | 64.1681
2.2769 | 64.1838
2.277 | 64.1691
2.277 | 64.1658
2.277 | 64.1969
2.277 | 64.1841
2.277 | 64.1726
2.277 | 64.2096
2.277 | 64.1794
2.277 | 64.1528
2.277 | 64.1643
2.277 | 64.1576
2.2771 | 64.1495
2.2771 | 64.175
2.2771 | 64.1902
2.2771 | 64.1707
2.2771 | 64.1927
2.2771 | 64.1904
2.2771 | 64.155
2.2771 | 64.1644
2.2771 | 64.1518
2.2771 | 64.1647
2.2772 | 64.1589
2.2772 | 64.1752
2.2772 | 64.1796
2.2772 | 64.1852
2.2772 | 64.2109
2.2772 | 64.1886
2.2772 | 64.1482
2.2772 | 64.1539
2.2772 | 64.1477
2.2772 | 64.1419
2.2773 | 64.1596
2.2773 | 64.1841
2.2773 | 64.1742
2.2773 | 64.1593
2.2773 | 64.193
2.2773 | 64.196
2.2773 | 64.1703
2.2773 | 64.1707
2.2773 | 64.1725
2.2773 | 64.1608
2.2774 | 64.155
2.2774 | 64.1678
2.2774 | 64.1558
2.2774 | 64.1643
2.2774 | 64.1856
2.2774 | 64.1647
2.2774 | 64.1553
2.2774 | 64.1605
2.2774 | 64.1757
2.2774 | 64.1772
2.2775 | 64.1638
2.2775 | 64.1357
2.2775 | 64.1444
2.2775 | 64.1748
2.2775 | 64.2016
2.2775 | 64.1902
2.2775 | 64.1601
2.2775 | 64.1799
2.2775 | 64.1776
2.2775 | 64.1605
2.2776 | 64.1624
2.2776 | 64.1427
2.2776 | 64.1444
2.2776 | 64.1617
2.2776 | 64.1949
2.2776 | 64.1737
2.2776 | 64.1919
2.2776 | 64.1713
2.2776 | 64.1707
2.2776 | 64.1763
2.2777 | 64.1815
2.2777 | 64.1434
2.2777 | 64.1305
2.2777 | 64.1704
2.2777 | 64.1753
2.2777 | 64.1666
2.2777 | 64.1697
2.2777 | 64.1888
2.2777 | 64.1664
2.2777 | 64.1536
2.2778 | 64.1744
2.2778 | 64.1459
2.2778 | 64.1544
2.2778 | 64.1798
2.2778 | 64.1664
2.2778 | 64.1617
2.2778 | 64.1737
2.2778 | 64.1657
2.2778 | 64.1822
2.2778 | 64.1944
2.2779 | 64.1636
2.2779 | 64.1537
2.2779 | 64.1548
2.2779 | 64.1553
2.2779 | 64.1652
2.2779 | 64.1753
2.2779 | 64.1362
2.2779 | 64.1644
2.2779 | 64.1993
2.2779 | 64.1978
2.278 | 64.1614
2.278 | 64.1615
2.278 | 64.1727
2.278 | 64.1428
2.278 | 64.1565
2.278 | 64.1651
2.278 | 64.1566
2.278 | 64.1454
2.278 | 64.1796
2.278 | 64.1738
2.2781 | 64.1502
2.2781 | 64.1656
2.2781 | 64.1628
2.2781 | 64.1485
2.2781 | 64.1657
2.2781 | 64.1722
2.2781 | 64.1569
2.2781 | 64.1539
2.2781 | 64.1825
2.2781 | 64.1837
2.2782 | 64.1616
2.2782 | 64.1768
2.2782 | 64.1753
2.2782 | 64.1304
2.2782 | 64.1654
2.2782 | 64.1607
2.2782 | 64.1299
2.2782 | 64.1612
2.2782 | 64.1762
2.2782 | 64.1791
2.2783 | 64.1658
2.2783 | 64.1691
2.2783 | 64.1581
2.2783 | 64.1438
2.2783 | 64.1881
2.2783 | 64.164
2.2783 | 64.1364
2.2783 | 64.1724
2.2783 | 64.1762
2.2783 | 64.1638
2.2784 | 64.1729
2.2784 | 64.1418
2.2784 | 64.1471
2.2784 | 64.1472
2.2784 | 64.1784
2.2784 | 64.1537
2.2784 | 64.1558
2.2784 | 64.1587
2.2784 | 64.1576
2.2784 | 64.1606
2.2785 | 64.1779
2.2785 | 64.1576
2.2785 | 64.1431
2.2785 | 64.1818
2.2785 | 64.1742
2.2785 | 64.1613
2.2785 | 64.1388
2.2785 | 64.1708
2.2785 | 64.1691
2.2785 | 64.1634
2.2786 | 64.1534
2.2786 | 64.143
2.2786 | 64.1462
2.2786 | 64.1656
2.2786 | 64.1832
2.2786 | 64.1464
2.2786 | 64.1615
2.2786 | 64.1548
2.2786 | 64.153
2.2786 | 64.1697
2.2787 | 64.1848
2.2787 | 64.1347
2.2787 | 64.1379
2.2787 | 64.1929
2.2787 | 64.1582
2.2787 | 64.1278
2.2787 | 64.1604
2.2787 | 64.1712
2.2787 | 64.1294
2.2787 | 64.1677
2.2788 | 64.1593
2.2788 | 64.143
2.2788 | 64.1555
2.2788 | 64.1627
2.2788 | 64.1423
2.2788 | 64.1485
2.2788 | 64.1649
2.2788 | 64.1384
2.2788 | 64.1497
2.2788 | 64.1884
2.2789 | 64.1597
2.2789 | 64.1335
2.2789 | 64.1662
2.2789 | 64.1491
2.2789 | 64.1406
2.2789 | 64.1766
2.2789 | 64.157
2.2789 | 64.1354
2.2789 | 64.1663
2.2789 | 64.1819
2.279 | 64.1558
2.279 | 64.1221
2.279 | 64.1598
2.279 | 64.1442
2.279 | 64.1488
2.279 | 64.1683
2.279 | 64.1642
2.279 | 64.142
2.279 | 64.1852
2.279 | 64.188
2.2791 | 64.1467
2.2791 | 64.1335
2.2791 | 64.153
2.2791 | 64.1291
2.2791 | 64.1278
2.2791 | 64.1672
2.2791 | 64.1487
2.2791 | 64.1362
2.2791 | 64.1827
2.2791 | 64.1701
2.2792 | 64.1438
2.2792 | 64.1669
2.2792 | 64.1654
2.2792 | 64.1376
2.2792 | 64.1537
2.2792 | 64.1552
2.2792 | 64.1392
2.2792 | 64.1263
2.2792 | 64.1733
2.2792 | 64.1623
2.2793 | 64.1378
2.2793 | 64.1473
2.2793 | 64.1422
2.2793 | 64.1433
2.2793 | 64.1472
2.2793 | 64.1483
2.2793 | 64.1294
2.2793 | 64.1429
2.2793 | 64.1602
2.2793 | 64.1637
2.2794 | 64.183
2.2794 | 64.1597
2.2794 | 64.1374
2.2794 | 64.1524
2.2794 | 64.166
2.2794 | 64.1356
2.2794 | 64.1137
2.2794 | 64.1446
2.2794 | 64.1501
2.2794 | 64.1627
2.2795 | 64.1833
2.2795 | 64.1523
2.2795 | 64.1246
2.2795 | 64.1772
2.2795 | 64.1552
2.2795 | 64.1164
2.2795 | 64.1227
2.2795 | 64.1471
2.2795 | 64.1472
2.2795 | 64.1681
2.2796 | 64.1838
2.2796 | 64.1666
2.2796 | 64.1576
2.2796 | 64.1617
2.2796 | 64.1429
2.2796 | 64.1285
2.2796 | 64.1455
2.2796 | 64.1369
2.2796 | 64.1261
2.2796 | 64.1651
2.2797 | 64.1884
2.2797 | 64.1253
2.2797 | 64.1617
2.2797 | 64.1716
2.2797 | 64.1478
2.2797 | 64.1382
2.2797 | 64.1362
2.2797 | 64.1371
2.2797 | 64.1369
2.2797 | 64.1446
2.2798 | 64.1604
2.2798 | 64.1297
2.2798 | 64.1599
2.2798 | 64.1632
2.2798 | 64.1701
2.2798 | 64.1448
2.2798 | 64.1184
2.2798 | 64.1211
2.2798 | 64.14
2.2798 | 64.1629
2.2799 | 64.1636
2.2799 | 64.1347
2.2799 | 64.1628
2.2799 | 64.1673
2.2799 | 64.1477
2.2799 | 64.1392
2.2799 | 64.1442
2.2799 | 64.1369
2.2799 | 64.1443
2.2799 | 64.1577
2.28 | 64.1382
2.28 | 64.1183
2.28 | 64.1599
2.28 | 64.1642
2.28 | 64.163
2.28 | 64.1765
2.28 | 64.1431
2.28 | 64.1205
2.28 | 64.1514
2.28 | 64.1327
2.2801 | 64.1468
2.2801 | 64.1597
2.2801 | 64.1385
2.2801 | 64.1543
2.2801 | 64.1683
2.2801 | 64.168
2.2801 | 64.1352
2.2801 | 64.1291
2.2801 | 64.1462
2.2801 | 64.1339
2.2802 | 64.1306
2.2802 | 64.1501
2.2802 | 64.1516
2.2802 | 64.1514
2.2802 | 64.1671
2.2802 | 64.1511
2.2802 | 64.1304
2.2802 | 64.1513
2.2802 | 64.1526
2.2802 | 64.1532
2.2803 | 64.1604
2.2803 | 64.1239
2.2803 | 64.1299
2.2803 | 64.1546
2.2803 | 64.1824
2.2803 | 64.1398
2.2803 | 64.1388
2.2803 | 64.156
2.2803 | 64.1404
2.2803 | 64.1439
2.2804 | 64.142
2.2804 | 64.1213
2.2804 | 64.1391
2.2804 | 64.152
2.2804 | 64.1457
2.2804 | 64.1664
2.2804 | 64.1643
2.2804 | 64.1373
2.2804 | 64.1546
2.2804 | 64.1473
2.2805 | 64.1464
2.2805 | 64.1144
2.2805 | 64.1364
2.2805 | 64.1522
2.2805 | 64.1544
2.2805 | 64.131
2.2805 | 64.1641
2.2805 | 64.146
2.2805 | 64.1315
2.2805 | 64.1695
2.2806 | 64.1502
2.2806 | 64.128
2.2806 | 64.1522
2.2806 | 64.1528
2.2806 | 64.1533
2.2806 | 64.1403
2.2806 | 64.1335
2.2806 | 64.141
2.2806 | 64.1299
2.2806 | 64.1786
2.2807 | 64.1653
2.2807 | 64.1409
2.2807 | 64.1553
2.2807 | 64.138
2.2807 | 64.1446
2.2807 | 64.1474
2.2807 | 64.1333
2.2807 | 64.1471
2.2807 | 64.1565
2.2807 | 64.1344
2.2808 | 64.1459
2.2808 | 64.1593
2.2808 | 64.1577
2.2808 | 64.1552
2.2808 | 64.1521
2.2808 | 64.1541
2.2808 | 64.1234
2.2808 | 64.1395
2.2808 | 64.1688
2.2808 | 64.1587
2.2809 | 64.1542
2.2809 | 64.1478
2.2809 | 64.146
2.2809 | 64.1457
2.2809 | 64.1558
2.2809 | 64.1512
2.2809 | 64.1306
2.2809 | 64.1314
2.2809 | 64.1297
2.2809 | 64.1729
2.281 | 64.1729
2.281 | 64.1533
2.281 | 64.1607
2.281 | 64.1653
2.281 | 64.153
2.281 | 64.1421
2.281 | 64.1356
2.281 | 64.143
2.281 | 64.1449
2.281 | 64.1449
2.2811 | 64.1527
2.2811 | 64.1505
2.2811 | 64.1614
2.2811 | 64.1622
2.2811 | 64.1539
2.2811 | 64.1473
2.2811 | 64.1346
2.2811 | 64.1293
2.2811 | 64.1461
2.2811 | 64.1758
2.2812 | 64.1481
2.2812 | 64.1283
2.2812 | 64.1607
2.2812 | 64.1726
2.2812 | 64.1582
2.2812 | 64.1548
2.2812 | 64.1377
2.2812 | 64.1334
2.2812 | 64.1331
2.2812 | 64.1527
2.2813 | 64.166
2.2813 | 64.1339
2.2813 | 64.1628
2.2813 | 64.1621
2.2813 | 64.1505
2.2813 | 64.1615
2.2813 | 64.1628
2.2813 | 64.1305
2.2813 | 64.1649
2.2813 | 64.1625
2.2814 | 64.1365
2.2814 | 64.1368
2.2814 | 64.1626
2.2814 | 64.151
2.2814 | 64.1358
2.2814 | 64.1633
2.2814 | 64.1646
2.2814 | 64.1468
2.2814 | 64.1623
2.2814 | 64.1613
2.2815 | 64.1419
2.2815 | 64.1233
2.2815 | 64.1382
2.2815 | 64.1616
2.2815 | 64.1665
2.2815 | 64.171
2.2815 | 64.1509
2.2815 | 64.1485
2.2815 | 64.1793
2.2815 | 64.1412
2.2816 | 64.1317
2.2816 | 64.141
2.2816 | 64.128
2.2816 | 64.1284
2.2816 | 64.1451
2.2816 | 64.1755
2.2816 | 64.1492
2.2816 | 64.1638
2.2816 | 64.1757
2.2816 | 64.1662
2.2817 | 64.1424
2.2817 | 64.144
2.2817 | 64.1492
2.2817 | 64.1471
2.2817 | 64.1574
2.2817 | 64.1511
2.2817 | 64.1286
2.2817 | 64.1671
2.2817 | 64.185
2.2817 | 64.1664
2.2818 | 64.1648
2.2818 | 64.1332
2.2818 | 64.1169
2.2818 | 64.1495
2.2818 | 64.1538
2.2818 | 64.1529
2.2818 | 64.1521
2.2818 | 64.1768
2.2818 | 64.1745
2.2818 | 64.1796
2.2819 | 64.1664
2.2819 | 64.1345
2.2819 | 64.139
2.2819 | 64.1386
2.2819 | 64.1363
2.2819 | 64.1522
2.2819 | 64.1535
2.2819 | 64.1601
2.2819 | 64.1629
2.2819 | 64.1663
2.282 | 64.1616
2.282 | 64.1379
2.282 | 64.1599
2.282 | 64.1598
2.282 | 64.1553
2.282 | 64.1423
2.282 | 64.1403
2.282 | 64.1526
2.282 | 64.1679
2.282 | 64.1828
2.2821 | 64.1683
2.2821 | 64.1366
2.2821 | 64.1371
2.2821 | 64.1368
2.2821 | 64.1476
2.2821 | 64.1742
2.2821 | 64.1408
2.2821 | 64.1321
2.2821 | 64.1646
2.2821 | 64.1974
2.2822 | 64.1712
2.2822 | 64.1451
2.2822 | 64.1763
2.2822 | 64.1371
2.2822 | 64.1205
2.2822 | 64.1607
2.2822 | 64.1411
2.2822 | 64.1475
2.2822 | 64.1792
2.2822 | 64.1757
2.2823 | 64.1433
2.2823 | 64.1403
2.2823 | 64.1679
2.2823 | 64.163
2.2823 | 64.1516
2.2823 | 64.1519
2.2823 | 64.1339
2.2823 | 64.1403
2.2823 | 64.168
2.2823 | 64.1938
2.2824 | 64.1763
2.2824 | 64.1582
2.2824 | 64.1455
2.2824 | 64.1403
2.2824 | 64.1673
2.2824 | 64.1584
2.2824 | 64.1391
2.2824 | 64.16
2.2824 | 64.1673
2.2824 | 64.1308
2.2825 | 64.164
2.2825 | 64.1873
2.2825 | 64.1618
2.2825 | 64.1529
2.2825 | 64.1697
2.2825 | 64.1483
2.2825 | 64.1254
2.2825 | 64.161
2.2825 | 64.1465
2.2825 | 64.1621
2.2826 | 64.1409
2.2826 | 64.1519
2.2826 | 64.155
2.2826 | 64.1689
2.2826 | 64.1923
2.2826 | 64.1375
2.2826 | 64.1472
2.2826 | 64.1737
2.2826 | 64.1589
2.2826 | 64.1283
2.2827 | 64.1469
2.2827 | 64.1524
2.2827 | 64.139
2.2827 | 64.1677
2.2827 | 64.1975
2.2827 | 64.1734
2.2827 | 64.1602
2.2827 | 64.1673
2.2827 | 64.147
2.2827 | 64.1548
2.2828 | 64.1684
2.2828 | 64.1582
2.2828 | 64.1221
2.2828 | 64.1759
2.2828 | 64.1716
2.2828 | 64.1643
2.2828 | 64.1454
2.2828 | 64.1679
2.2828 | 64.1421
2.2828 | 64.1541
2.2829 | 64.136
2.2829 | 64.13
2.2829 | 64.1609
2.2829 | 64.1883
2.2829 | 64.1636
2.2829 | 64.1666
2.2829 | 64.1643
2.2829 | 64.1554
2.2829 | 64.1574
2.2829 | 64.1461
2.283 | 64.1427
2.283 | 64.1053
2.283 | 64.1528
2.283 | 64.173
2.283 | 64.1625
2.283 | 64.1486
2.283 | 64.1582
2.283 | 64.1406
2.283 | 64.145
2.283 | 64.1756
2.2831 | 64.1661
2.2831 | 64.1285
2.2831 | 64.161
2.2831 | 64.1677
2.2831 | 64.1462
2.2831 | 64.1546
2.2831 | 64.1554
2.2831 | 64.164
2.2831 | 64.1228
2.2831 | 64.1579
2.2832 | 64.1546
2.2832 | 64.1368
2.2832 | 64.1377
2.2832 | 64.15
2.2832 | 64.1591
2.2832 | 64.1652
2.2832 | 64.1634
2.2832 | 64.1606
2.2832 | 64.1763
2.2832 | 64.1764
2.2833 | 64.1568
2.2833 | 64.1287
2.2833 | 64.1269
2.2833 | 64.1626
2.2833 | 64.1609
2.2833 | 64.1602
2.2833 | 64.1465
2.2833 | 64.1421
2.2833 | 64.1716
2.2833 | 64.1513
2.2834 | 64.1548
2.2834 | 64.1428
2.2834 | 64.1349
2.2834 | 64.1468
2.2834 | 64.1638
2.2834 | 64.1427
2.2834 | 64.1523
2.2834 | 64.1499
2.2834 | 64.1469
2.2834 | 64.1689
2.2835 | 64.1615
2.2835 | 64.1401
2.2835 | 64.1533
2.2835 | 64.1504
2.2835 | 64.1607
2.2835 | 64.1513
2.2835 | 64.1324
2.2835 | 64.1539
2.2835 | 64.1638
2.2835 | 64.1583
2.2836 | 64.1646
2.2836 | 64.1499
2.2836 | 64.1537
2.2836 | 64.1589
2.2836 | 64.1647
2.2836 | 64.1662
2.2836 | 64.1484
2.2836 | 64.1196
2.2836 | 64.1347
2.2836 | 64.1647
2.2837 | 64.1557
2.2837 | 64.1414
2.2837 | 64.1256
2.2837 | 64.1508
2.2837 | 64.1664
2.2837 | 64.1461
2.2837 | 64.1395
2.2837 | 64.1433
2.2837 | 64.1279
2.2837 | 64.1471
2.2838 | 64.1625
2.2838 | 64.1541
2.2838 | 64.1469
2.2838 | 64.165
2.2838 | 64.1566
2.2838 | 64.1386
2.2838 | 64.1319
2.2838 | 64.1285
2.2838 | 64.15
2.2838 | 64.1657
2.2839 | 64.1596
2.2839 | 64.1276
2.2839 | 64.1419
2.2839 | 64.1623
2.2839 | 64.1344
2.2839 | 64.1524
2.2839 | 64.1395
2.2839 | 64.1374
2.2839 | 64.1321
2.2839 | 64.1419
2.284 | 64.1561
2.284 | 64.1373
2.284 | 64.1472
2.284 | 64.1535
2.284 | 64.1453
2.284 | 64.142
2.284 | 64.1436
2.284 | 64.1316
2.284 | 64.1413
2.284 | 64.1434
2.2841 | 64.1285
2.2841 | 64.1515
2.2841 | 64.1351
2.2841 | 64.1597
2.2841 | 64.1725
2.2841 | 64.1517
2.2841 | 64.1172
2.2841 | 64.1451
2.2841 | 64.1556
2.2841 | 64.1356
2.2842 | 64.1291
2.2842 | 64.157
2.2842 | 64.1312
2.2842 | 64.1427
2.2842 | 64.1519
2.2842 | 64.1417
2.2842 | 64.133
2.2842 | 64.1335
2.2842 | 64.1446
2.2842 | 64.1377
2.2843 | 64.1364
2.2843 | 64.1233
2.2843 | 64.1375
2.2843 | 64.1602
2.2843 | 64.1625
2.2843 | 64.1416
2.2843 | 64.1463
2.2843 | 64.1647
2.2843 | 64.1427
2.2843 | 64.1219
2.2844 | 64.1354
2.2844 | 64.136
2.2844 | 64.1331
2.2844 | 64.1514
2.2844 | 64.1651
2.2844 | 64.1358
2.2844 | 64.1329
2.2844 | 64.1363
2.2844 | 64.1358
2.2844 | 64.147
2.2845 | 64.1374
2.2845 | 64.1292
2.2845 | 64.1289
2.2845 | 64.131
2.2845 | 64.146
2.2845 | 64.1415
2.2845 | 64.1321
2.2845 | 64.1271
2.2845 | 64.148
2.2845 | 64.1608
2.2846 | 64.122
2.2846 | 64.1167
2.2846 | 64.1364
2.2846 | 64.1397
2.2846 | 64.1322
2.2846 | 64.1481
2.2846 | 64.1485
2.2846 | 64.1361
2.2846 | 64.153
2.2846 | 64.1322
2.2847 | 64.1368
2.2847 | 64.1278
2.2847 | 64.1424
2.2847 | 64.1449
2.2847 | 64.1501
2.2847 | 64.1472
2.2847 | 64.1117
2.2847 | 64.111
2.2847 | 64.1538
2.2847 | 64.1415
2.2848 | 64.1179
2.2848 | 64.12
2.2848 | 64.1314
2.2848 | 64.1226
2.2848 | 64.124
2.2848 | 64.1422
2.2848 | 64.1247
2.2848 | 64.1071
2.2848 | 64.1365
2.2848 | 64.1356
2.2849 | 64.1302
2.2849 | 64.1354
2.2849 | 64.1479
2.2849 | 64.1108
2.2849 | 64.1182
2.2849 | 64.1111
2.2849 | 64.1077
2.2849 | 64.1108
2.2849 | 64.1289
2.2849 | 64.147
2.285 | 64.1214
2.285 | 64.1291
2.285 | 64.1289
2.285 | 64.1311
2.285 | 64.1444
2.285 | 64.128
2.285 | 64.0935
2.285 | 64.1149
2.285 | 64.1497
2.285 | 64.1168
2.2851 | 64.127
2.2851 | 64.1335
2.2851 | 64.0924
2.2851 | 64.1175
2.2851 | 64.1354
2.2851 | 64.1083
2.2851 | 64.1137
2.2851 | 64.0976
2.2851 | 64.1039
2.2851 | 64.145
2.2852 | 64.1587
2.2852 | 64.1532
2.2852 | 64.1212
2.2852 | 64.133
2.2852 | 64.1304
2.2852 | 64.1044
2.2852 | 64.0908
2.2852 | 64.117
2.2852 | 64.1102
2.2852 | 64.1142
2.2853 | 64.1203
2.2853 | 64.1094
2.2853 | 64.1302
2.2853 | 64.1293
2.2853 | 64.1136
2.2853 | 64.1101
2.2853 | 64.1023
2.2853 | 64.1089
2.2853 | 64.12
2.2853 | 64.1416
2.2854 | 64.1239
2.2854 | 64.0926
2.2854 | 64.1113
2.2854 | 64.1357
2.2854 | 64.1146
2.2854 | 64.1192
2.2854 | 64.0995
2.2854 | 64.0736
2.2854 | 64.0785
2.2854 | 64.1334
2.2855 | 64.1123
2.2855 | 64.1045
2.2855 | 64.1457
2.2855 | 64.1226
2.2855 | 64.107
2.2855 | 64.1203
2.2855 | 64.1183
2.2855 | 64.0951
2.2855 | 64.1122
2.2855 | 64.1131
2.2856 | 64.0937
2.2856 | 64.1047
2.2856 | 64.1183
2.2856 | 64.0975
2.2856 | 64.1099
2.2856 | 64.0974
2.2856 | 64.0859
2.2856 | 64.1024
2.2856 | 64.1185
2.2856 | 64.1219
2.2857 | 64.0846
2.2857 | 64.0778
2.2857 | 64.0877
2.2857 | 64.0852
2.2857 | 64.1199
2.2857 | 64.1358
2.2857 | 64.1037
2.2857 | 64.0944
2.2857 | 64.1127
2.2857 | 64.1077
2.2858 | 64.0816
2.2858 | 64.0761
2.2858 | 64.0942
2.2858 | 64.0814
2.2858 | 64.0987
2.2858 | 64.1147
2.2858 | 64.1047
2.2858 | 64.1242
2.2858 | 64.1086
2.2858 | 64.0854
2.2859 | 64.0883
2.2859 | 64.0752
2.2859 | 64.079
2.2859 | 64.0797
2.2859 | 64.1355
2.2859 | 64.109
2.2859 | 64.0729
2.2859 | 64.1162
2.2859 | 64.1111
2.2859 | 64.0784
2.286 | 64.0976
2.286 | 64.0743
2.286 | 64.0581
2.286 | 64.0855
2.286 | 64.1108
2.286 | 64.0934
2.286 | 64.1022
2.286 | 64.1151
2.286 | 64.0877
2.286 | 64.111
2.2861 | 64.1063
2.2861 | 64.0592
2.2861 | 64.0724
2.2861 | 64.08
2.2861 | 64.0768
2.2861 | 64.1018
2.2861 | 64.093
2.2861 | 64.1045
2.2861 | 64.0777
2.2861 | 64.0855
2.2862 | 64.0936
2.2862 | 64.0637
2.2862 | 64.0638
2.2862 | 64.0897
2.2862 | 64.0847
2.2862 | 64.0906
2.2862 | 64.1003
2.2862 | 64.1005
2.2862 | 64.0915
2.2862 | 64.1017
2.2863 | 64.1075
2.2863 | 64.0597
2.2863 | 64.0661
2.2863 | 64.0867
2.2863 | 64.0918
2.2863 | 64.0836
2.2863 | 64.0646
2.2863 | 64.0751
2.2863 | 64.0853
2.2863 | 64.1101
2.2864 | 64.0738
2.2864 | 64.0415
2.2864 | 64.0925
2.2864 | 64.0913
2.2864 | 64.0822
2.2864 | 64.0818
2.2864 | 64.0764
2.2864 | 64.0615
2.2864 | 64.0642
2.2864 | 64.0775
2.2865 | 64.0754
2.2865 | 64.0669
2.2865 | 64.0715
2.2865 | 64.0736
2.2865 | 64.0782
2.2865 | 64.0885
2.2865 | 64.0555
2.2865 | 64.0597
2.2865 | 64.0819
2.2865 | 64.0663
2.2866 | 64.0581
2.2866 | 64.0873
2.2866 | 64.0868
2.2866 | 64.0772
2.2866 | 64.0926
2.2866 | 64.0745
2.2866 | 64.0427
2.2866 | 64.0435
2.2866 | 64.0726
2.2866 | 64.0819
2.2867 | 64.0614
2.2867 | 64.057
2.2867 | 64.0795
2.2867 | 64.0637
2.2867 | 64.087
2.2867 | 64.0709
2.2867 | 64.0483
2.2867 | 64.0409
2.2867 | 64.0491
2.2867 | 64.0567
2.2868 | 64.0475
2.2868 | 64.0739
2.2868 | 64.0702
2.2868 | 64.0676
2.2868 | 64.0903
2.2868 | 64.097
2.2868 | 64.0369
2.2868 | 64.0281
2.2868 | 64.0747
2.2868 | 64.0471
2.2869 | 64.0391
2.2869 | 64.0609
2.2869 | 64.0742
2.2869 | 64.0635
2.2869 | 64.0839
2.2869 | 64.0744
2.2869 | 64.0317
2.2869 | 64.0561
2.2869 | 64.0636
2.2869 | 64.0437
2.287 | 64.067
2.287 | 64.0729
2.287 | 64.0391
2.287 | 64.0586
2.287 | 64.0732
2.287 | 64.0685
2.287 | 64.0403
2.287 | 64.0469
2.287 | 64.0478
2.287 | 64.0394
2.2871 | 64.046
2.2871 | 64.0519
2.2871 | 64.0273
2.2871 | 64.0376
2.2871 | 64.0823
2.2871 | 64.0757
2.2871 | 64.0422
2.2871 | 64.0584
2.2871 | 64.0596
2.2871 | 64.0344
2.2872 | 64.0351
2.2872 | 64.0196
2.2872 | 64.0434
2.2872 | 64.0468
2.2872 | 64.0566
2.2872 | 64.064
2.2872 | 64.0444
2.2872 | 64.0388
2.2872 | 64.051
2.2872 | 64.0501
2.2873 | 64.0532
2.2873 | 64.0248
2.2873 | 64.0428
2.2873 | 64.0497
2.2873 | 64.046
2.2873 | 64.0495
2.2873 | 64.0493
2.2873 | 64.0332
2.2873 | 64.045
2.2873 | 64.0547
2.2874 | 64.0543
2.2874 | 64.0206
2.2874 | 64.035
2.2874 | 64.0422
2.2874 | 64.0516
2.2874 | 64.0519
2.2874 | 64.0339
2.2874 | 64.051
2.2874 | 64.0508
2.2874 | 64.0652
2.2875 | 64.0358
2.2875 | 64.0006
2.2875 | 64.0396
2.2875 | 64.0534
2.2875 | 64.0353
2.2875 | 64.0221
2.2875 | 64.0277
2.2875 | 64.0288
2.2875 | 64.0248
2.2875 | 64.0464
2.2876 | 64.0609
2.2876 | 64.0355
2.2876 | 64.0125
2.2876 | 64.032
2.2876 | 64.0314
2.2876 | 64.0378
2.2876 | 64.0137
2.2876 | 64.0217
2.2876 | 64.0422
2.2876 | 64.0391
2.2877 | 64.0446
2.2877 | 64.0163
2.2877 | 64.0346
2.2877 | 64.0305
2.2877 | 64.0096
2.2877 | 64.0274
2.2877 | 64.0025
2.2877 | 64.0192
2.2877 | 64.0584
2.2877 | 64.0327
2.2878 | 63.9977
2.2878 | 64.0152
2.2878 | 64.0284
2.2878 | 64.022
2.2878 | 64.0287
2.2878 | 64.0288
2.2878 | 63.9892
2.2878 | 63.9973
2.2878 | 64.0215
2.2878 | 64.0165
2.2879 | 64.0394
2.2879 | 64.0333
2.2879 | 64.0056
2.2879 | 64.0131
2.2879 | 64.0195
2.2879 | 64.0115
2.2879 | 64.0066
2.2879 | 64.0051
2.2879 | 64.0126
2.2879 | 63.9959
2.288 | 64.0193
2.288 | 64.0264
2.288 | 64.0276
2.288 | 64.0252
2.288 | 64.0244
2.288 | 64.0202
2.288 | 63.991
2.288 | 64.0027
2.288 | 64.0227
2.288 | 64.0202
2.2881 | 64.009
2.2881 | 63.9947
2.2881 | 63.993
2.2881 | 64.0088
2.2881 | 64.0165
2.2881 | 64.011
2.2881 | 63.9879
2.2881 | 64.0087
2.2881 | 64.0019
2.2881 | 64.0035
2.2882 | 64.0259
2.2882 | 63.9858
2.2882 | 63.9919
2.2882 | 64.0055
2.2882 | 64.0194
2.2882 | 64.0209
2.2882 | 64.0005
2.2882 | 64.0072
2.2882 | 63.9919
2.2882 | 63.9866
2.2883 | 63.9932
2.2883 | 63.9865
2.2883 | 63.9992
2.2883 | 64.0158
2.2883 | 64.0048
2.2883 | 64.0085
2.2883 | 64.0029
2.2883 | 64.013
2.2883 | 64.0038
2.2883 | 64.0269
2.2884 | 64.0042
2.2884 | 63.9558
2.2884 | 63.9887
2.2884 | 64.0117
2.2884 | 64.0011
2.2884 | 63.9993
2.2884 | 63.9865
2.2884 | 63.9893
2.2884 | 64.0089
2.2884 | 64.0025
2.2885 | 63.9924
2.2885 | 63.9557
2.2885 | 63.9875
2.2885 | 63.9948
2.2885 | 63.9996
2.2885 | 64.0182
2.2885 | 64.0036
2.2885 | 63.9893
2.2885 | 63.9795
2.2885 | 63.9859
2.2886 | 63.9722
2.2886 | 63.9794
2.2886 | 64.0045
2.2886 | 63.9892
2.2886 | 63.9934
2.2886 | 63.9973
2.2886 | 63.9826
2.2886 | 63.9845
2.2886 | 63.9848
2.2886 | 63.9882
2.2887 | 63.982
2.2887 | 63.961
2.2887 | 63.9718
2.2887 | 63.9811
2.2887 | 63.9892
2.2887 | 63.9906
2.2887 | 63.9685
2.2887 | 63.9779
2.2887 | 63.9791
2.2887 | 64.0092
2.2888 | 64.0031
2.2888 | 63.968
2.2888 | 63.9651
2.2888 | 63.961
2.2888 | 63.9606
2.2888 | 63.9885
2.2888 | 63.9781
2.2888 | 63.9926
2.2888 | 63.9947
2.2888 | 63.9697
2.2889 | 63.9777
2.2889 | 63.9658
2.2889 | 63.9567
2.2889 | 63.9759
2.2889 | 63.9703
2.2889 | 63.9713
2.2889 | 63.9578
2.2889 | 63.9718
2.2889 | 63.9863
2.2889 | 63.9809
2.289 | 63.9742
2.289 | 63.9475
2.289 | 63.9511
2.289 | 63.9674
2.289 | 63.97
2.289 | 63.957
2.289 | 63.9476
2.289 | 63.9686
2.289 | 63.9722
2.289 | 63.9763
2.2891 | 63.9701
2.2891 | 63.9604
2.2891 | 63.9535
2.2891 | 63.9755
2.2891 | 63.9677
2.2891 | 63.9588
2.2891 | 63.9491
2.2891 | 63.9625
2.2891 | 63.9799
2.2891 | 63.9822
2.2892 | 63.9518
2.2892 | 63.9373
2.2892 | 63.9593
2.2892 | 63.9426
2.2892 | 63.9575
2.2892 | 63.9854
2.2892 | 63.9507
2.2892 | 63.9425
2.2892 | 63.9612
2.2892 | 63.9732
2.2893 | 63.9688
2.2893 | 63.9431
2.2893 | 63.9457
2.2893 | 63.9413
2.2893 | 63.9486
2.2893 | 63.9517
2.2893 | 63.9443
2.2893 | 63.9393
2.2893 | 63.9447
2.2893 | 63.9481
2.2894 | 63.9538
2.2894 | 63.9579
2.2894 | 63.9446
2.2894 | 63.9531
2.2894 | 63.9692
2.2894 | 63.9705
2.2894 | 63.9211
2.2894 | 63.9416
2.2894 | 63.9634
2.2894 | 63.9451
2.2895 | 63.9257
2.2895 | 63.937
2.2895 | 63.9279
2.2895 | 63.9386
2.2895 | 63.9681
2.2895 | 63.9531
2.2895 | 63.9155
2.2895 | 63.9235
2.2895 | 63.9401
2.2895 | 63.9466
2.2896 | 63.9429
2.2896 | 63.9457
2.2896 | 63.9384
2.2896 | 63.9407
2.2896 | 63.9683
2.2896 | 63.9522
2.2896 | 63.9109
2.2896 | 63.9095
2.2896 | 63.9204
2.2896 | 63.927
2.2897 | 63.9432
2.2897 | 63.9252
2.2897 | 63.9341
2.2897 | 63.9348
2.2897 | 63.9337
2.2897 | 63.9388
2.2897 | 63.9249
2.2897 | 63.911
2.2897 | 63.9151
2.2897 | 63.9266
2.2898 | 63.9283
2.2898 | 63.9096
2.2898 | 63.9296
2.2898 | 63.9399
2.2898 | 63.9435
2.2898 | 63.9263
2.2898 | 63.908
2.2898 | 63.9251
2.2898 | 63.9112
2.2898 | 63.9185
2.2899 | 63.9088
2.2899 | 63.9128
2.2899 | 63.9287
2.2899 | 63.931
2.2899 | 63.9374
2.2899 | 63.9406
2.2899 | 63.8967
2.2899 | 63.8854
2.2899 | 63.908
2.2899 | 63.9119
2.29 | 63.9317
2.29 | 63.9285
2.29 | 63.9086
2.29 | 63.9068
2.29 | 63.9267
2.29 | 63.912
2.29 | 63.897
2.29 | 63.9026
2.29 | 63.8908
2.29 | 63.9114
2.2901 | 63.9078
2.2901 | 63.8987
2.2901 | 63.9106
2.2901 | 63.9087
2.2901 | 63.9201
2.2901 | 63.9101
2.2901 | 63.8994
2.2901 | 63.9017
2.2901 | 63.91
2.2901 | 63.9054
2.2902 | 63.903
2.2902 | 63.898
2.2902 | 63.9125
2.2902 | 63.9011
2.2902 | 63.9041
2.2902 | 63.9067
2.2902 | 63.8968
2.2902 | 63.8986
2.2902 | 63.9048
2.2902 | 63.9175
2.2903 | 63.886
2.2903 | 63.9019
2.2903 | 63.8921
2.2903 | 63.8873
2.2903 | 63.8937
2.2903 | 63.9168
2.2903 | 63.8884
2.2903 | 63.8896
2.2903 | 63.8918
2.2903 | 63.8901
2.2904 | 63.8953
2.2904 | 63.8939
2.2904 | 63.8875
2.2904 | 63.8668
2.2904 | 63.8994
2.2904 | 63.9024
2.2904 | 63.8647
2.2904 | 63.9078
2.2904 | 63.894
2.2904 | 63.8868
2.2905 | 63.8955
2.2905 | 63.8713
2.2905 | 63.8681
2.2905 | 63.8873
2.2905 | 63.9051
2.2905 | 63.8978
2.2905 | 63.8724
2.2905 | 63.8789
2.2905 | 63.9003
2.2905 | 63.8902
2.2906 | 63.8666
2.2906 | 63.8602
2.2906 | 63.8568
2.2906 | 63.865
2.2906 | 63.8963
2.2906 | 63.8894
2.2906 | 63.887
2.2906 | 63.8845
2.2906 | 63.8709
2.2906 | 63.8758
2.2907 | 63.8854
2.2907 | 63.8573
2.2907 | 63.862
2.2907 | 63.8634
2.2907 | 63.8901
2.2907 | 63.8646
2.2907 | 63.8535
2.2907 | 63.8728
2.2907 | 63.8581
2.2907 | 63.8702
2.2908 | 63.8702
2.2908 | 63.8719
2.2908 | 63.8571
2.2908 | 63.8771
2.2908 | 63.8823
2.2908 | 63.8571
2.2908 | 63.8546
2.2908 | 63.8831
2.2908 | 63.8642
2.2908 | 63.8597
2.2909 | 63.8814
2.2909 | 63.83
2.2909 | 63.8573
2.2909 | 63.8772
2.2909 | 63.8668
2.2909 | 63.8468
2.2909 | 63.8553
2.2909 | 63.8419
2.2909 | 63.8492
2.2909 | 63.8627
2.291 | 63.8565
2.291 | 63.8619
2.291 | 63.8519
2.291 | 63.8577
2.291 | 63.8576
2.291 | 63.8658
2.291 | 63.8395
2.291 | 63.822
2.291 | 63.84
2.291 | 63.8607
2.2911 | 63.8515
2.2911 | 63.8495
2.2911 | 63.8691
2.2911 | 63.8424
2.2911 | 63.8463
2.2911 | 63.8458
2.2911 | 63.8413
2.2911 | 63.8362
2.2911 | 63.8494
2.2911 | 63.8564
2.2912 | 63.8329
2.2912 | 63.8304
2.2912 | 63.8462
2.2912 | 63.8594
2.2912 | 63.8401
2.2912 | 63.8329
2.2912 | 63.8354
2.2912 | 63.8225
2.2912 | 63.8545
2.2912 | 63.8376
2.2913 | 63.8208
2.2913 | 63.8346
2.2913 | 63.8321
2.2913 | 63.8279
2.2913 | 63.8532
2.2913 | 63.851
2.2913 | 63.8046
2.2913 | 63.8184
2.2913 | 63.8428
2.2913 | 63.837
2.2914 | 63.819
2.2914 | 63.843
2.2914 | 63.8123
2.2914 | 63.801
2.2914 | 63.8545
2.2914 | 63.8311
2.2914 | 63.7942
2.2914 | 63.8333
2.2914 | 63.8398
2.2914 | 63.8163
2.2915 | 63.8325
2.2915 | 63.8283
2.2915 | 63.8064
2.2915 | 63.8027
2.2915 | 63.8441
2.2915 | 63.8299
2.2915 | 63.8039
2.2915 | 63.8351
2.2915 | 63.8284
2.2915 | 63.8136
2.2916 | 63.8143
2.2916 | 63.8163
2.2916 | 63.7833
2.2916 | 63.8092
2.2916 | 63.847
2.2916 | 63.8149
2.2916 | 63.7942
2.2916 | 63.8312
2.2916 | 63.83
2.2916 | 63.8173
2.2917 | 63.8357
2.2917 | 63.7947
2.2917 | 63.7757
2.2917 | 63.7989
2.2917 | 63.8297
2.2917 | 63.7954
2.2917 | 63.777
2.2917 | 63.8184
2.2917 | 63.8123
2.2917 | 63.8223
2.2918 | 63.8107
2.2918 | 63.8033
2.2918 | 63.785
2.2918 | 63.7903
2.2918 | 63.818
2.2918 | 63.7755
2.2918 | 63.7897
2.2918 | 63.8139
2.2918 | 63.804
2.2918 | 63.8067
2.2919 | 63.8155
2.2919 | 63.7882
2.2919 | 63.7867
2.2919 | 63.8033
2.2919 | 63.795
2.2919 | 63.8012
2.2919 | 63.7962
2.2919 | 63.7891
2.2919 | 63.7799
2.2919 | 63.8187
2.292 | 63.7927
2.292 | 63.7634
2.292 | 63.796
2.292 | 63.8041
2.292 | 63.782
2.292 | 63.7861
2.292 | 63.7789
2.292 | 63.7715
2.292 | 63.8034
2.292 | 63.7892
2.2921 | 63.789
2.2921 | 63.7737
2.2921 | 63.7962
2.2921 | 63.8037
2.2921 | 63.7718
2.2921 | 63.7864
2.2921 | 63.7587
2.2921 | 63.7475
2.2921 | 63.7819
2.2921 | 63.8108
2.2922 | 63.7798
2.2922 | 63.7723
2.2922 | 63.7764
2.2922 | 63.7787
2.2922 | 63.7637
2.2922 | 63.7906
2.2922 | 63.7639
2.2922 | 63.7549
2.2922 | 63.7971
2.2922 | 63.7873
2.2923 | 63.7858
2.2923 | 63.7726
2.2923 | 63.7708
2.2923 | 63.7654
2.2923 | 63.7755
2.2923 | 63.7619
2.2923 | 63.7467
2.2923 | 63.7603
2.2923 | 63.7855
2.2923 | 63.7659
2.2924 | 63.7794
2.2924 | 63.7606
2.2924 | 63.7679
2.2924 | 63.7715
2.2924 | 63.7863
2.2924 | 63.7683
2.2924 | 63.7429
2.2924 | 63.759
2.2924 | 63.7538
2.2924 | 63.7665
2.2925 | 63.7885
2.2925 | 63.7619
2.2925 | 63.7322
2.2925 | 63.7802
2.2925 | 63.7775
2.2925 | 63.7435
2.2925 | 63.7419
2.2925 | 63.7784
2.2925 | 63.7674
2.2925 | 63.7582
2.2926 | 63.7689
2.2926 | 63.7404
2.2926 | 63.7401
2.2926 | 63.78
2.2926 | 63.7724
2.2926 | 63.7287
2.2926 | 63.7422
2.2926 | 63.7652
2.2926 | 63.7443
2.2926 | 63.7698
2.2927 | 63.7671
2.2927 | 63.7205
2.2927 | 63.7427
2.2927 | 63.7589
2.2927 | 63.7528
2.2927 | 63.7527
2.2927 | 63.7435
2.2927 | 63.7531
2.2927 | 63.7384
2.2927 | 63.7483
2.2928 | 63.747
2.2928 | 63.7309
2.2928 | 63.7322
2.2928 | 63.7684
2.2928 | 63.7344
2.2928 | 63.7552
2.2928 | 63.7488
2.2928 | 63.7272
2.2928 | 63.7436
2.2928 | 63.7613
2.2929 | 63.752
2.2929 | 63.6985
2.2929 | 63.7427
2.2929 | 63.7441
2.2929 | 63.7337
2.2929 | 63.7467
2.2929 | 63.725
2.2929 | 63.7231
2.2929 | 63.7347
2.2929 | 63.7679
2.293 | 63.7413
2.293 | 63.7
2.293 | 63.7241
2.293 | 63.7373
2.293 | 63.7326
2.293 | 63.7313
2.293 | 63.7298
2.293 | 63.7204
2.293 | 63.7257
2.293 | 63.7302
2.2931 | 63.7119
2.2931 | 63.7227
2.2931 | 63.7343
2.2931 | 63.7386
2.2931 | 63.725
2.2931 | 63.7259
2.2931 | 63.6917
2.2931 | 63.7268
2.2931 | 63.746
2.2931 | 63.7293
2.2932 | 63.7248
2.2932 | 63.7138
2.2932 | 63.7014
2.2932 | 63.7121
2.2932 | 63.7281
2.2932 | 63.7104
2.2932 | 63.698
2.2932 | 63.7115
2.2932 | 63.7196
2.2932 | 63.7085
2.2933 | 63.737
2.2933 | 63.723
2.2933 | 63.689
2.2933 | 63.6962
2.2933 | 63.7342
2.2933 | 63.7025
2.2933 | 63.688
2.2933 | 63.727
2.2933 | 63.7044
2.2933 | 63.7088
2.2934 | 63.7093
2.2934 | 63.7008
2.2934 | 63.6753
2.2934 | 63.7106
2.2934 | 63.7274
2.2934 | 63.7064
2.2934 | 63.6879
2.2934 | 63.7129
2.2934 | 63.6927
2.2934 | 63.6896
2.2935 | 63.7369
2.2935 | 63.691
2.2935 | 63.7039
2.2935 | 63.7086
2.2935 | 63.7205
2.2935 | 63.7007
2.2935 | 63.6638
2.2935 | 63.6815
2.2935 | 63.6887
2.2935 | 63.7048
2.2936 | 63.7038
2.2936 | 63.688
2.2936 | 63.6838
2.2936 | 63.7152
2.2936 | 63.6935
2.2936 | 63.6883
2.2936 | 63.6935
2.2936 | 63.6976
2.2936 | 63.6898
2.2936 | 63.6942
2.2937 | 63.6858
2.2937 | 63.6817
2.2937 | 63.7076
2.2937 | 63.6874
2.2937 | 63.6923
2.2937 | 63.7051
2.2937 | 63.6752
2.2937 | 63.6774
2.2937 | 63.6852
2.2937 | 63.6924
2.2938 | 63.6796
2.2938 | 63.6806
2.2938 | 63.6931
2.2938 | 63.6899
2.2938 | 63.6938
2.2938 | 63.6927
2.2938 | 63.6717
2.2938 | 63.6525
2.2938 | 63.6802
2.2938 | 63.6894
2.2939 | 63.6653
2.2939 | 63.6694
2.2939 | 63.6847
2.2939 | 63.6784
2.2939 | 63.6777
2.2939 | 63.6819
2.2939 | 63.6737
2.2939 | 63.6577
2.2939 | 63.69
2.2939 | 63.6734
2.294 | 63.6513
2.294 | 63.6608
2.294 | 63.6693
2.294 | 63.6836
2.294 | 63.6853
2.294 | 63.7004
2.294 | 63.6558
2.294 | 63.6498
2.294 | 63.6653
2.294 | 63.6776
2.2941 | 63.6585
2.2941 | 63.6431
2.2941 | 63.6539
2.2941 | 63.6615
2.2941 | 63.6599
2.2941 | 63.6649
2.2941 | 63.6575
2.2941 | 63.6515
2.2941 | 63.6715
2.2941 | 63.6657
2.2942 | 63.658
2.2942 | 63.6658
2.2942 | 63.6603
2.2942 | 63.6834
2.2942 | 63.6703
2.2942 | 63.657
2.2942 | 63.6536
2.2942 | 63.6522
2.2942 | 63.6573
2.2942 | 63.6558
2.2943 | 63.6622
2.2943 | 63.6344
2.2943 | 63.6489
2.2943 | 63.6602
2.2943 | 63.6582
2.2943 | 63.6588
2.2943 | 63.637
2.2943 | 63.6403
2.2943 | 63.6541
2.2943 | 63.6554
2.2944 | 63.667
2.2944 | 63.6345
2.2944 | 63.6266
2.2944 | 63.6554
2.2944 | 63.6602
2.2944 | 63.6497
2.2944 | 63.633
2.2944 | 63.6381
2.2944 | 63.6506
2.2944 | 63.6534
2.2945 | 63.6395
2.2945 | 63.6208
2.2945 | 63.6284
2.2945 | 63.6328
2.2945 | 63.6353
2.2945 | 63.667
2.2945 | 63.6431
2.2945 | 63.619
2.2945 | 63.6428
2.2945 | 63.6353
2.2946 | 63.6311
2.2946 | 63.6337
2.2946 | 63.6414
2.2946 | 63.6493
2.2946 | 63.6293
2.2946 | 63.6259
2.2946 | 63.6212
2.2946 | 63.6215
2.2946 | 63.6354
2.2946 | 63.647
2.2947 | 63.6126
2.2947 | 63.6214
2.2947 | 63.6273
2.2947 | 63.649
2.2947 | 63.6478
2.2947 | 63.6341
2.2947 | 63.6164
2.2947 | 63.607
2.2947 | 63.628
2.2947 | 63.6426
2.2948 | 63.6169
2.2948 | 63.6127
2.2948 | 63.6202
2.2948 | 63.6219
2.2948 | 63.637
2.2948 | 63.6439
2.2948 | 63.6172
2.2948 | 63.6163
2.2948 | 63.608
2.2948 | 63.6138
2.2949 | 63.6147
2.2949 | 63.6226
2.2949 | 63.6476
2.2949 | 63.6267
2.2949 | 63.6335
2.2949 | 63.6165
2.2949 | 63.6031
2.2949 | 63.6017
2.2949 | 63.6075
2.2949 | 63.633
2.295 | 63.6082
2.295 | 63.5894
2.295 | 63.621
2.295 | 63.6234
2.295 | 63.6297
2.295 | 63.6131
2.295 | 63.5987
2.295 | 63.6057
2.295 | 63.6131
2.295 | 63.6193
2.2951 | 63.5987
2.2951 | 63.5891
2.2951 | 63.6122
2.2951 | 63.6115
2.2951 | 63.6275
2.2951 | 63.6324
2.2951 | 63.6025
2.2951 | 63.5906
2.2951 | 63.6096
2.2951 | 63.5827
2.2952 | 63.5973
2.2952 | 63.5958
2.2952 | 63.6163
2.2952 | 63.6086
2.2952 | 63.6141
2.2952 | 63.632
2.2952 | 63.5893
2.2952 | 63.5853
2.2952 | 63.6006
2.2952 | 63.6116
2.2953 | 63.5967
2.2953 | 63.5926
2.2953 | 63.6024
2.2953 | 63.6071
2.2953 | 63.5961
2.2953 | 63.5893
2.2953 | 63.5671
2.2953 | 63.5882
2.2953 | 63.585
2.2953 | 63.5871
2.2954 | 63.6125
2.2954 | 63.5931
2.2954 | 63.5725
2.2954 | 63.5932
2.2954 | 63.6153
2.2954 | 63.5879
2.2954 | 63.5684
2.2954 | 63.601
2.2954 | 63.5781
2.2954 | 63.5784
2.2955 | 63.6121
2.2955 | 63.583
2.2955 | 63.5725
2.2955 | 63.582
2.2955 | 63.6101
2.2955 | 63.5783
2.2955 | 63.5658
2.2955 | 63.5579
2.2955 | 63.582
2.2955 | 63.6036
2.2956 | 63.6081
2.2956 | 63.5645
2.2956 | 63.5803
2.2956 | 63.584
2.2956 | 63.5782
2.2956 | 63.5756
2.2956 | 63.5639
2.2956 | 63.5658
2.2956 | 63.5641
2.2956 | 63.6126
2.2957 | 63.5954
2.2957 | 63.5601
2.2957 | 63.5761
2.2957 | 63.5803
2.2957 | 63.5461
2.2957 | 63.5498
2.2957 | 63.5701
2.2957 | 63.5469
2.2957 | 63.5709
2.2957 | 63.5986
2.2958 | 63.5771
2.2958 | 63.5337
2.2958 | 63.5911
2.2958 | 63.5733
2.2958 | 63.5586
2.2958 | 63.5663
2.2958 | 63.5495
2.2958 | 63.5321
2.2958 | 63.5615
2.2958 | 63.5915
2.2959 | 63.5624
2.2959 | 63.5361
2.2959 | 63.553
2.2959 | 63.5526
2.2959 | 63.5539
2.2959 | 63.5697
2.2959 | 63.5645
2.2959 | 63.541
2.2959 | 63.5653
2.2959 | 63.5799
2.296 | 63.5633
2.296 | 63.5586
2.296 | 63.5777
2.296 | 63.5455
2.296 | 63.5306
2.296 | 63.5614
2.296 | 63.5605
2.296 | 63.5285
2.296 | 63.5684
2.296 | 63.5969
2.2961 | 63.5365
2.2961 | 63.5287
2.2961 | 63.5434
2.2961 | 63.5591
2.2961 | 63.5676
2.2961 | 63.5516
2.2961 | 63.5313
2.2961 | 63.54
2.2961 | 63.5603
2.2961 | 63.5548
2.2962 | 63.5557
2.2962 | 63.5258
2.2962 | 63.516
2.2962 | 63.5311
2.2962 | 63.5538
2.2962 | 63.5349
2.2962 | 63.5325
2.2962 | 63.5591
2.2962 | 63.5425
2.2962 | 63.5279
2.2963 | 63.5613
2.2963 | 63.5505
2.2963 | 63.5257
2.2963 | 63.5377
2.2963 | 63.5438
2.2963 | 63.532
2.2963 | 63.5024
2.2963 | 63.5408
2.2963 | 63.5399
2.2963 | 63.5484
2.2964 | 63.542
2.2964 | 63.5322
2.2964 | 63.5132
2.2964 | 63.5443
2.2964 | 63.5378
2.2964 | 63.5281
2.2964 | 63.5279
2.2964 | 63.5286
2.2964 | 63.5309
2.2964 | 63.5452
2.2965 | 63.5695
2.2965 | 63.5259
2.2965 | 63.5177
2.2965 | 63.536
2.2965 | 63.5453
2.2965 | 63.5325
2.2965 | 63.5122
2.2965 | 63.5132
2.2965 | 63.5259
2.2965 | 63.5245
2.2966 | 63.5356
2.2966 | 63.5279
2.2966 | 63.5175
2.2966 | 63.5535
2.2966 | 63.5321
2.2966 | 63.5212
2.2966 | 63.5195
2.2966 | 63.4983
2.2966 | 63.5241
2.2966 | 63.5353
2.2967 | 63.5266
2.2967 | 63.5072
2.2967 | 63.5257
2.2967 | 63.5328
2.2967 | 63.5085
2.2967 | 63.5156
2.2967 | 63.5158
2.2967 | 63.5043
2.2967 | 63.525
2.2967 | 63.5347
2.2968 | 63.5285
2.2968 | 63.5076
2.2968 | 63.5377
2.2968 | 63.5013
2.2968 | 63.5095
2.2968 | 63.5255
2.2968 | 63.505
2.2968 | 63.4921
2.2968 | 63.5156
2.2968 | 63.5123
2.2969 | 63.5161
2.2969 | 63.4946
2.2969 | 63.505
2.2969 | 63.5285
2.2969 | 63.5122
2.2969 | 63.5281
2.2969 | 63.5003
2.2969 | 63.4914
2.2969 | 63.5206
2.2969 | 63.5063
2.297 | 63.4786
2.297 | 63.4693
2.297 | 63.513
2.297 | 63.5044
2.297 | 63.5202
2.297 | 63.5367
2.297 | 63.4891
2.297 | 63.4736
2.297 | 63.5076
2.297 | 63.499
2.2971 | 63.5066
2.2971 | 63.4888
2.2971 | 63.4941
2.2971 | 63.5073
2.2971 | 63.5143
2.2971 | 63.5192
2.2971 | 63.4841
2.2971 | 63.485
2.2971 | 63.4829
2.2971 | 63.4831
2.2972 | 63.4992
2.2972 | 63.4852
2.2972 | 63.4843
2.2972 | 63.5209
2.2972 | 63.5207
2.2972 | 63.5013
2.2972 | 63.4759
2.2972 | 63.4766
2.2972 | 63.4779
2.2972 | 63.4772
2.2973 | 63.4884
2.2973 | 63.4664
2.2973 | 63.4815
2.2973 | 63.4983
2.2973 | 63.5148
2.2973 | 63.5041
2.2973 | 63.4714
2.2973 | 63.4701
2.2973 | 63.4839
2.2973 | 63.4582
2.2974 | 63.4742
2.2974 | 63.4732
2.2974 | 63.4779
2.2974 | 63.4944
2.2974 | 63.489
2.2974 | 63.5132
2.2974 | 63.4668
2.2974 | 63.4644
2.2974 | 63.4564
2.2974 | 63.4828
2.2975 | 63.4759
2.2975 | 63.4521
2.2975 | 63.5006
2.2975 | 63.4974
2.2975 | 63.5046
2.2975 | 63.496
2.2975 | 63.4664
2.2975 | 63.451
2.2975 | 63.4714
2.2975 | 63.4783
2.2976 | 63.4652
2.2976 | 63.4715
2.2976 | 63.4763
2.2976 | 63.4831
2.2976 | 63.4906
2.2976 | 63.4778
2.2976 | 63.4619
2.2976 | 63.4414
2.2976 | 63.4702
2.2976 | 63.4679
2.2977 | 63.4847
2.2977 | 63.4711
2.2977 | 63.4442
2.2977 | 63.4887
2.2977 | 63.4851
2.2977 | 63.462
2.2977 | 63.4448
2.2977 | 63.461
2.2977 | 63.4571
2.2977 | 63.4657
2.2978 | 63.4719
2.2978 | 63.4611
2.2978 | 63.4599
2.2978 | 63.4642
2.2978 | 63.4726
2.2978 | 63.467
2.2978 | 63.464
2.2978 | 63.4652
2.2978 | 63.4708
2.2978 | 63.4637
2.2979 | 63.4594
2.2979 | 63.4575
2.2979 | 63.4516
2.2979 | 63.4398
2.2979 | 63.4623
2.2979 | 63.4681
2.2979 | 63.4567
2.2979 | 63.468
2.2979 | 63.4421
2.2979 | 63.4604
2.298 | 63.4811
2.298 | 63.4394
2.298 | 63.4159
2.298 | 63.4573
2.298 | 63.4751
2.298 | 63.4291
2.298 | 63.4435
2.298 | 63.4603
2.298 | 63.4518
2.298 | 63.4586
2.2981 | 63.4758
2.2981 | 63.4388
2.2981 | 63.4099
2.2981 | 63.4474
2.2981 | 63.4457
2.2981 | 63.4388
2.2981 | 63.4513
2.2981 | 63.4545
2.2981 | 63.45
2.2981 | 63.4523
2.2982 | 63.4398
2.2982 | 63.4049
2.2982 | 63.4241
2.2982 | 63.4446
2.2982 | 63.4293
2.2982 | 63.4435
2.2982 | 63.464
2.2982 | 63.4349
2.2982 | 63.4189
2.2982 | 63.4477
2.2983 | 63.4494
2.2983 | 63.4185
2.2983 | 63.4291
2.2983 | 63.4346
2.2983 | 63.4271
2.2983 | 63.4577
2.2983 | 63.4558
2.2983 | 63.4325
2.2983 | 63.418
2.2983 | 63.4431
2.2984 | 63.4193
2.2984 | 63.3872
2.2984 | 63.4217
2.2984 | 63.4416
2.2984 | 63.433
2.2984 | 63.4436
2.2984 | 63.4325
2.2984 | 63.4132
2.2984 | 63.4616
2.2984 | 63.4433
2.2985 | 63.4184
2.2985 | 63.4107
2.2985 | 63.4224
2.2985 | 63.3969
2.2985 | 63.4379
2.2985 | 63.4379
2.2985 | 63.4045
2.2985 | 63.4101
2.2985 | 63.4273
2.2985 | 63.4343
2.2986 | 63.4434
2.2986 | 63.4377
2.2986 | 63.4019
2.2986 | 63.3892
2.2986 | 63.4196
2.2986 | 63.4182
2.2986 | 63.4075
2.2986 | 63.423
2.2986 | 63.4403
2.2986 | 63.4065
2.2987 | 63.4105
2.2987 | 63.4162
2.2987 | 63.4253
2.2987 | 63.4244
2.2987 | 63.4312
2.2987 | 63.4008
2.2987 | 63.3755
2.2987 | 63.4301
2.2987 | 63.4309
2.2987 | 63.423
2.2988 | 63.4374
2.2988 | 63.4054
2.2988 | 63.3815
2.2988 | 63.3967
2.2988 | 63.4359
2.2988 | 63.4002
2.2988 | 63.3782
2.2988 | 63.3971
2.2988 | 63.392
2.2988 | 63.4194
2.2989 | 63.421
2.2989 | 63.4312
2.2989 | 63.3927
2.2989 | 63.4023
2.2989 | 63.3912
2.2989 | 63.3741
2.2989 | 63.3968
2.2989 | 63.4116
2.2989 | 63.4142
2.2989 | 63.3978
2.299 | 63.4216
2.299 | 63.3835
2.299 | 63.4072
2.299 | 63.3966
2.299 | 63.3966
2.299 | 63.3797
2.299 | 63.3707
2.299 | 63.384
2.299 | 63.403
2.299 | 63.4271
2.2991 | 63.4144
2.2991 | 63.3849
2.2991 | 63.4133
2.2991 | 63.3902
2.2991 | 63.3814
2.2991 | 63.3998
2.2991 | 63.373
2.2991 | 63.3577
2.2991 | 63.3801
2.2991 | 63.4163
2.2992 | 63.4095
2.2992 | 63.3851
2.2992 | 63.4098
2.2992 | 63.3887
2.2992 | 63.3572
2.2992 | 63.3767
2.2992 | 63.3827
2.2992 | 63.3822
2.2992 | 63.4023
2.2992 | 63.4185
2.2993 | 63.3985
2.2993 | 63.3728
2.2993 | 63.4027
2.2993 | 63.3702
2.2993 | 63.367
2.2993 | 63.3897
2.2993 | 63.3717
2.2993 | 63.3582
2.2993 | 63.4108
2.2993 | 63.4128
2.2994 | 63.3844
2.2994 | 63.3669
2.2994 | 63.3741
2.2994 | 63.3609
2.2994 | 63.3629
2.2994 | 63.4025
2.2994 | 63.364
2.2994 | 63.3725
2.2994 | 63.3926
2.2994 | 63.3857
2.2995 | 63.3805
2.2995 | 63.3708
2.2995 | 63.384
2.2995 | 63.3779
2.2995 | 63.3577
2.2995 | 63.376
2.2995 | 63.3635
2.2995 | 63.3691
2.2995 | 63.3881
2.2995 | 63.3841
2.2996 | 63.3682
2.2996 | 63.3557
2.2996 | 63.3656
2.2996 | 63.3748
2.2996 | 63.3895
2.2996 | 63.3686
2.2996 | 63.3453
2.2996 | 63.3495
2.2996 | 63.3659
2.2996 | 63.3791
2.2997 | 63.3836
2.2997 | 63.3579
2.2997 | 63.3614
2.2997 | 63.3594
2.2997 | 63.3589
2.2997 | 63.3492
2.2997 | 63.3549
2.2997 | 63.3533
2.2997 | 63.3369
2.2997 | 63.3415
2.2998 | 63.3778
2.2998 | 63.3663
2.2998 | 63.3595
2.2998 | 63.3537
2.2998 | 63.3517
2.2998 | 63.3472
2.2998 | 63.3305
2.2998 | 63.3688
2.2998 | 63.3689
2.2998 | 63.3639
2.2999 | 63.3419
2.2999 | 63.3543
2.2999 | 63.3393
2.2999 | 63.3728
2.2999 | 63.36
2.2999 | 63.3443
2.2999 | 63.3425
2.2999 | 63.3423
2.2999 | 63.3499
2.2999 | 63.3576
2.3 | 63.3753
2.3 | 63.3768
2.3 | 63.3423
2.3 | 63.3378
2.3 | 63.3536
2.3 | 63.3402
2.3 | 63.3268
2.3 | 63.3195
2.3 | 63.3417
2.3 | 63.3626
2.3001 | 63.3678
2.3001 | 63.3385
2.3001 | 63.3493
2.3001 | 63.3531
2.3001 | 63.3454
2.3001 | 63.3221
2.3001 | 63.349
2.3001 | 63.3513
2.3001 | 63.3439
2.3001 | 63.3536
2.3002 | 63.3621
2.3002 | 63.3225
2.3002 | 63.3264
2.3002 | 63.351
2.3002 | 63.3446
2.3002 | 63.3283
2.3002 | 63.3292
2.3002 | 63.3357
2.3002 | 63.3228
2.3002 | 63.3565
2.3003 | 63.3567
2.3003 | 63.3115
2.3003 | 63.3341
2.3003 | 63.3536
2.3003 | 63.3443
2.3003 | 63.3395
2.3003 | 63.3195
2.3003 | 63.3172
2.3003 | 63.3255
2.3003 | 63.336
2.3004 | 63.3448
2.3004 | 63.3087
2.3004 | 63.3309
2.3004 | 63.3438
2.3004 | 63.317
2.3004 | 63.3545
2.3004 | 63.3299
2.3004 | 63.3165
2.3004 | 63.3188
2.3004 | 63.3363
2.3005 | 63.3542
2.3005 | 63.3242
2.3005 | 63.3279
2.3005 | 63.3298
2.3005 | 63.3237
2.3005 | 63.3158
2.3005 | 63.3147
2.3005 | 63.3251
2.3005 | 63.3145
2.3005 | 63.3142
2.3006 | 63.3268
2.3006 | 63.302
2.3006 | 63.3353
2.3006 | 63.3503
2.3006 | 63.3347
2.3006 | 63.326
2.3006 | 63.3096
2.3006 | 63.3002
2.3006 | 63.2921
2.3006 | 63.3318
2.3007 | 63.3325
2.3007 | 63.3083
2.3007 | 63.3219
2.3007 | 63.3271
2.3007 | 63.3379
2.3007 | 63.3283
2.3007 | 63.2968
2.3007 | 63.3121
2.3007 | 63.3022
2.3007 | 63.3247
2.3008 | 63.3197
2.3008 | 63.2936
2.3008 | 63.3199
2.3008 | 63.3373
2.3008 | 63.3179
2.3008 | 63.3067
2.3008 | 63.3112
2.3008 | 63.3008
2.3008 | 63.3049
2.3008 | 63.3245
2.3009 | 63.3172
2.3009 | 63.3119
2.3009 | 63.3153
2.3009 | 63.3091
2.3009 | 63.3202
2.3009 | 63.3039
2.3009 | 63.2855
2.3009 | 63.2996
2.3009 | 63.3231
2.3009 | 63.3152
2.301 | 63.3132
2.301 | 63.3106
2.301 | 63.3113
2.301 | 63.3057
2.301 | 63.2915
2.301 | 63.313
2.301 | 63.2891
2.301 | 63.2954
2.301 | 63.3196
2.301 | 63.3139
2.3011 | 63.3098
2.3011 | 63.2985
2.3011 | 63.2899
2.3011 | 63.2977
2.3011 | 63.3199
2.3011 | 63.3007
2.3011 | 63.2817
2.3011 | 63.2954
2.3011 | 63.3095
2.3011 | 63.3104
2.3012 | 63.3101
2.3012 | 63.2983
2.3012 | 63.286
2.3012 | 63.2971
2.3012 | 63.3175
2.3012 | 63.2948
2.3012 | 63.2951
2.3012 | 63.296
2.3012 | 63.2839
2.3012 | 63.2886
2.3013 | 63.3019
2.3013 | 63.2884
2.3013 | 63.2776
2.3013 | 63.3011
2.3013 | 63.3047
2.3013 | 63.2943
2.3013 | 63.2778
2.3013 | 63.3089
2.3013 | 63.3026
2.3013 | 63.2919
2.3014 | 63.302
2.3014 | 63.2833
2.3014 | 63.2627
2.3014 | 63.2992
2.3014 | 63.2937
2.3014 | 63.2796
2.3014 | 63.2674
2.3014 | 63.291
2.3014 | 63.2859
2.3014 | 63.2918
2.3015 | 63.2955
2.3015 | 63.2781
2.3015 | 63.2847
2.3015 | 63.3002
2.3015 | 63.3104
2.3015 | 63.302
2.3015 | 63.2853
2.3015 | 63.2838
2.3015 | 63.2735
2.3015 | 63.2602
2.3016 | 63.2894
2.3016 | 63.2796
2.3016 | 63.2682
2.3016 | 63.2936
2.3016 | 63.2856
2.3016 | 63.2761
2.3016 | 63.2819
2.3016 | 63.2759
2.3016 | 63.2932
2.3016 | 63.2851
2.3017 | 63.285
2.3017 | 63.275
2.3017 | 63.2645
2.3017 | 63.279
2.3017 | 63.2983
2.3017 | 63.2799
2.3017 | 63.2502
2.3017 | 63.2572
2.3017 | 63.2685
2.3017 | 63.2804
2.3018 | 63.2873
2.3018 | 63.2822
2.3018 | 63.2705
2.3018 | 63.2612
2.3018 | 63.2893
2.3018 | 63.2914
2.3018 | 63.2772
2.3018 | 63.2611
2.3018 | 63.287
2.3018 | 63.2527
2.3019 | 63.2669
2.3019 | 63.271
2.3019 | 63.2858
2.3019 | 63.2795
2.3019 | 63.2757
2.3019 | 63.2662
2.3019 | 63.2554
2.3019 | 63.272
2.3019 | 63.2645
2.3019 | 63.269
2.302 | 63.2824
2.302 | 63.2565
2.302 | 63.2525
2.302 | 63.2812
2.302 | 63.2785
2.302 | 63.2832
2.302 | 63.2515
2.302 | 63.2384
2.302 | 63.256
2.302 | 63.2679
2.3021 | 63.2965
2.3021 | 63.2645
2.3021 | 63.258
2.3021 | 63.2584
2.3021 | 63.2668
2.3021 | 63.2505
2.3021 | 63.2623
2.3021 | 63.2565
2.3021 | 63.2639
2.3021 | 63.2541
2.3022 | 63.2622
2.3022 | 63.2433
2.3022 | 63.2638
2.3022 | 63.2687
2.3022 | 63.2627
2.3022 | 63.2575
2.3022 | 63.2379
2.3022 | 63.2474
2.3022 | 63.2648
2.3022 | 63.2876
2.3023 | 63.2597
2.3023 | 63.2468
2.3023 | 63.2504
2.3023 | 63.2703
2.3023 | 63.2599
2.3023 | 63.2636
2.3023 | 63.2485
2.3023 | 63.2468
2.3023 | 63.2403
2.3023 | 63.2811
2.3024 | 63.2592
2.3024 | 63.238
2.3024 | 63.2633
2.3024 | 63.2671
2.3024 | 63.2501
2.3024 | 63.2652
2.3024 | 63.2443
2.3024 | 63.2392
2.3024 | 63.2498
2.3024 | 63.2597
2.3025 | 63.2567
2.3025 | 63.2384
2.3025 | 63.2406
2.3025 | 63.2413
2.3025 | 63.2529
2.3025 | 63.2494
2.3025 | 63.2213
2.3025 | 63.2289
2.3025 | 63.2669
2.3025 | 63.2692
2.3026 | 63.2383
2.3026 | 63.268
2.3026 | 63.2531
2.3026 | 63.2243
2.3026 | 63.2374
2.3026 | 63.2309
2.3026 | 63.2243
2.3026 | 63.2243
2.3026 | 63.2787
2.3026 | 63.251
2.3027 | 63.2366
2.3027 | 63.2356
2.3027 | 63.2517
2.3027 | 63.2295
2.3027 | 63.2425
2.3027 | 63.2569
2.3027 | 63.213
2.3027 | 63.2589
2.3027 | 63.2733
2.3027 | 63.2323
2.3028 | 63.2479
2.3028 | 63.2495
2.3028 | 63.2153
2.3028 | 63.2268
2.3028 | 63.2442
2.3028 | 63.2711
2.3028 | 63.2068
2.3028 | 63.2194
2.3028 | 63.2447
2.3028 | 63.2375
2.3029 | 63.2683
2.3029 | 63.2325
2.3029 | 63.2216
2.3029 | 63.2257
2.3029 | 63.244
2.3029 | 63.2167
2.3029 | 63.2153
2.3029 | 63.2614
2.3029 | 63.2501
2.3029 | 63.2269
2.303 | 63.2433
2.303 | 63.2338
2.303 | 63.2205
2.303 | 63.2315
2.303 | 63.2358
2.303 | 63.2109
2.303 | 63.2112
2.303 | 63.2378
2.303 | 63.2366
2.303 | 63.2532
2.3031 | 63.2432
2.3031 | 63.2192
2.3031 | 63.208
2.3031 | 63.2243
2.3031 | 63.2366
2.3031 | 63.2455
2.3031 | 63.2138
2.3031 | 63.2411
2.3031 | 63.2088
2.3031 | 63.2287
2.3032 | 63.2502
2.3032 | 63.2142
2.3032 | 63.2107
2.3032 | 63.2328
2.3032 | 63.2239
2.3032 | 63.1937
2.3032 | 63.2108
2.3032 | 63.2379
2.3032 | 63.2138
2.3032 | 63.234
2.3033 | 63.2411
2.3033 | 63.2057
2.3033 | 63.2197
2.3033 | 63.2414
2.3033 | 63.2221
2.3033 | 63.2037
2.3033 | 63.2196
2.3033 | 63.2194
2.3033 | 63.2178
2.3033 | 63.2502
2.3034 | 63.2373
2.3034 | 63.1944
2.3034 | 63.2
2.3034 | 63.2038
2.3034 | 63.2
2.3034 | 63.2315
2.3034 | 63.2156
2.3034 | 63.2004
2.3034 | 63.2139
2.3034 | 63.2453
2.3035 | 63.2199
2.3035 | 63.2091
2.3035 | 63.2155
2.3035 | 63.2164
2.3035 | 63.223
2.3035 | 63.211
2.3035 | 63.2124
2.3035 | 63.2024
2.3035 | 63.2134
2.3035 | 63.2187
2.3036 | 63.1976
2.3036 | 63.2089
2.3036 | 63.2325
2.3036 | 63.223
2.3036 | 63.2263
2.3036 | 63.2375
2.3036 | 63.2151
2.3036 | 63.1926
2.3036 | 63.2259
2.3036 | 63.2252
2.3037 | 63.2035
2.3037 | 63.2006
2.3037 | 63.2217
2.3037 | 63.2086
2.3037 | 63.1976
2.3037 | 63.2144
2.3037 | 63.1796
2.3037 | 63.2008
2.3037 | 63.2247
2.3037 | 63.197
2.3038 | 63.2228
2.3038 | 63.2088
2.3038 | 63.2105
2.3038 | 63.1954
2.3038 | 63.21
2.3038 | 63.2342
2.3038 | 63.1807
2.3038 | 63.1957
2.3038 | 63.2146
2.3038 | 63.1816
2.3039 | 63.1816
2.3039 | 63.2011
2.3039 | 63.2179
2.3039 | 63.1862
2.3039 | 63.2245
2.3039 | 63.2159
2.3039 | 63.1578
2.3039 | 63.2014
2.3039 | 63.2129
2.3039 | 63.1869
2.304 | 63.2017
2.304 | 63.2172
2.304 | 63.1838
2.304 | 63.2094
2.304 | 63.2311
2.304 | 63.1915
2.304 | 63.1835
2.304 | 63.1911
2.304 | 63.192
2.304 | 63.1839
2.3041 | 63.2045
2.3041 | 63.2095
2.3041 | 63.1794
2.3041 | 63.1954
2.3041 | 63.2012
2.3041 | 63.1929
2.3041 | 63.1786
2.3041 | 63.2084
2.3041 | 63.1993
2.3041 | 63.1959
2.3042 | 63.1997
2.3042 | 63.1751
2.3042 | 63.1699
2.3042 | 63.1993
2.3042 | 63.2002
2.3042 | 63.1827
2.3042 | 63.1863
2.3042 | 63.1948
2.3042 | 63.1816
2.3042 | 63.1931
2.3043 | 63.1928
2.3043 | 63.1555
2.3043 | 63.1729
2.3043 | 63.2126
2.3043 | 63.2134
2.3043 | 63.1907
2.3043 | 63.1903
2.3043 | 63.2084
2.3043 | 63.1625
2.3043 | 63.1948
2.3044 | 63.2087
2.3044 | 63.1575
2.3044 | 63.1672
2.3044 | 63.1968
2.3044 | 63.1824
2.3044 | 63.1818
2.3044 | 63.2031
2.3044 | 63.1804
2.3044 | 63.1641
2.3044 | 63.1987
2.3045 | 63.1739
2.3045 | 63.142
2.3045 | 63.1778
2.3045 | 63.1817
2.3045 | 63.1639
2.3045 | 63.1853
2.3045 | 63.1936
2.3045 | 63.1777
2.3045 | 63.1837
2.3045 | 63.2124
2.3046 | 63.17
2.3046 | 63.1357
2.3046 | 63.1762
2.3046 | 63.1713
2.3046 | 63.172
2.3046 | 63.1801
2.3046 | 63.1815
2.3046 | 63.1549
2.3046 | 63.168
2.3046 | 63.2018
2.3047 | 63.1657
2.3047 | 63.1408
2.3047 | 63.1918
2.3047 | 63.1641
2.3047 | 63.1529
2.3047 | 63.2097
2.3047 | 63.1804
2.3047 | 63.1462
2.3047 | 63.2011
2.3047 | 63.1816
2.3048 | 63.1564
2.3048 | 63.1603
2.3048 | 63.1659
2.3048 | 63.1503
2.3048 | 63.1638
2.3048 | 63.1849
2.3048 | 63.1413
2.3048 | 63.1432
2.3048 | 63.1835
2.3048 | 63.1715
2.3049 | 63.1631
2.3049 | 63.1758
2.3049 | 63.1508
2.3049 | 63.1419
2.3049 | 63.1797
2.3049 | 63.1647
2.3049 | 63.1595
2.3049 | 63.1686
2.3049 | 63.1611
2.3049 | 63.1607
2.305 | 63.1767
2.305 | 63.1738
2.305 | 63.1169
2.305 | 63.1559
2.305 | 63.1926
2.305 | 63.1581
2.305 | 63.1368
2.305 | 63.1726
2.305 | 63.1747
2.305 | 63.145
2.3051 | 63.1674
2.3051 | 63.1698
2.3051 | 63.1188
2.3051 | 63.1547
2.3051 | 63.1901
2.3051 | 63.1463
2.3051 | 63.1223
2.3051 | 63.147
2.3051 | 63.1503
2.3051 | 63.1493
2.3052 | 63.1746
2.3052 | 63.1455
2.3052 | 63.1212
2.3052 | 63.1564
2.3052 | 63.1488
2.3052 | 63.1408
2.3052 | 63.1633
2.3052 | 63.1682
2.3052 | 63.126
2.3052 | 63.139
2.3053 | 63.1596
2.3053 | 63.1225
2.3053 | 63.141
2.3053 | 63.1433
2.3053 | 63.1231
2.3053 | 63.1365
2.3053 | 63.1531
2.3053 | 63.1456
2.3053 | 63.1312
2.3053 | 63.1672
2.3054 | 63.148
2.3054 | 63.1002
2.3054 | 63.1419
2.3054 | 63.1673
2.3054 | 63.1473
2.3054 | 63.1583
2.3054 | 63.146
2.3054 | 63.1113
2.3054 | 63.1383
2.3054 | 63.1596
2.3055 | 63.1531
2.3055 | 63.1195
2.3055 | 63.1286
2.3055 | 63.1303
2.3055 | 63.1434
2.3055 | 63.1535
2.3055 | 63.1528
2.3055 | 63.1283
2.3055 | 63.1217
2.3055 | 63.1288
2.3056 | 63.1197
2.3056 | 63.1389
2.3056 | 63.1328
2.3056 | 63.1544
2.3056 | 63.1304
2.3056 | 63.1421
2.3056 | 63.1172
2.3056 | 63.127
2.3056 | 63.1564
2.3056 | 63.1246
2.3057 | 63.0945
2.3057 | 63.1046
2.3057 | 63.139
2.3057 | 63.1516
2.3057 | 63.1583
2.3057 | 63.1478
2.3057 | 63.1103
2.3057 | 63.1202
2.3057 | 63.1156
2.3057 | 63.1338
2.3058 | 63.1335
2.3058 | 63.1143
2.3058 | 63.1213
2.3058 | 63.1263
2.3058 | 63.1437
2.3058 | 63.1426
2.3058 | 63.1086
2.3058 | 63.0988
2.3058 | 63.123
2.3058 | 63.1144
2.3059 | 63.1227
2.3059 | 63.1466
2.3059 | 63.1277
2.3059 | 63.1064
2.3059 | 63.1215
2.3059 | 63.1347
2.3059 | 63.0932
2.3059 | 63.1083
2.3059 | 63.1238
2.3059 | 63.1192
2.306 | 63.101
2.306 | 63.1139
2.306 | 63.1266
2.306 | 63.1021
2.306 | 63.1288
2.306 | 63.1245
2.306 | 63.1005
2.306 | 63.0961
2.306 | 63.1204
2.306 | 63.1436
2.3061 | 63.1182
2.3061 | 63.0914
2.3061 | 63.0992
2.3061 | 63.0993
2.3061 | 63.1265
2.3061 | 63.1195
2.3061 | 63.0773
2.3061 | 63.1073
2.3061 | 63.1297
2.3061 | 63.0973
2.3062 | 63.121
2.3062 | 63.1238
2.3062 | 63.1109
2.3062 | 63.0977
2.3062 | 63.1201
2.3062 | 63.1088
2.3062 | 63.0915
2.3062 | 63.1123
2.3062 | 63.1197
2.3062 | 63.0986
2.3063 | 63.1071
2.3063 | 63.1035
2.3063 | 63.0886
2.3063 | 63.1189
2.3063 | 63.1156
2.3063 | 63.0863
2.3063 | 63.0785
2.3063 | 63.0942
2.3063 | 63.094
2.3063 | 63.1126
2.3064 | 63.1214
2.3064 | 63.1027
2.3064 | 63.094
2.3064 | 63.0879
2.3064 | 63.1072
2.3064 | 63.1066
2.3064 | 63.0805
2.3064 | 63.0942
2.3064 | 63.0734
2.3064 | 63.0874
2.3065 | 63.1001
2.3065 | 63.0746
2.3065 | 63.0971
2.3065 | 63.1094
2.3065 | 63.103
2.3065 | 63.1009
2.3065 | 63.0998
2.3065 | 63.0716
2.3065 | 63.0788
2.3065 | 63.1174
2.3066 | 63.0736
2.3066 | 63.0774
2.3066 | 63.104
2.3066 | 63.075
2.3066 | 63.0867
2.3066 | 63.1095
2.3066 | 63.0684
2.3066 | 63.0456
2.3066 | 63.0798
2.3066 | 63.086
2.3067 | 63.0874
2.3067 | 63.0776
2.3067 | 63.0912
2.3067 | 63.1026
2.3067 | 63.0692
2.3067 | 63.1001
2.3067 | 63.0833
2.3067 | 63.0536
2.3067 | 63.0675
2.3067 | 63.082
2.3068 | 63.082
2.3068 | 63.0623
2.3068 | 63.0716
2.3068 | 63.0936
2.3068 | 63.0794
2.3068 | 63.0924
2.3068 | 63.0536
2.3068 | 63.0589
2.3068 | 63.0934
2.3068 | 63.065
2.3069 | 63.0619
2.3069 | 63.0687
2.3069 | 63.0842
2.3069 | 63.0733
2.3069 | 63.0885
2.3069 | 63.0932
2.3069 | 63.0623
2.3069 | 63.0529
2.3069 | 63.0697
2.3069 | 63.0708
2.307 | 63.0447
2.307 | 63.0631
2.307 | 63.0589
2.307 | 63.0696
2.307 | 63.0845
2.307 | 63.0889
2.307 | 63.0387
2.307 | 63.0604
2.307 | 63.0791
2.307 | 63.0645
2.3071 | 63.0666
2.3071 | 63.0582
2.3071 | 63.0513
2.3071 | 63.0619
2.3071 | 63.0752
2.3071 | 63.0653
2.3071 | 63.0399
2.3071 | 63.057
2.3071 | 63.0474
2.3071 | 63.0478
2.3072 | 63.0656
2.3072 | 63.0597
2.3072 | 63.0453
2.3072 | 63.0585
2.3072 | 63.0784
2.3072 | 63.0754
2.3072 | 63.0315
2.3072 | 63.0661
2.3072 | 63.0517
2.3072 | 63.0565
2.3073 | 63.0743
2.3073 | 63.0304
2.3073 | 63.02
2.3073 | 63.0387
2.3073 | 63.0561
2.3073 | 63.0493
2.3073 | 63.0495
2.3073 | 63.0745
2.3073 | 63.0496
2.3073 | 63.0629
2.3074 | 63.0701
2.3074 | 63.027
2.3074 | 63.0217
2.3074 | 63.0492
2.3074 | 63.0339
2.3074 | 63.034
2.3074 | 63.0515
2.3074 | 63.0511
2.3074 | 63.0519
2.3074 | 63.0686
2.3075 | 63.0404
2.3075 | 63.0348
2.3075 | 63.0343
2.3075 | 63.0512
2.3075 | 63.0339
2.3075 | 63.0339
2.3075 | 63.0185
2.3075 | 63.0163
2.3075 | 63.0425
2.3075 | 63.052
2.3076 | 63.0534
2.3076 | 63.0209
2.3076 | 63.0338
2.3076 | 63.0239
2.3076 | 63.012
2.3076 | 63.0367
2.3076 | 63.0391
2.3076 | 63.0123
2.3076 | 63.0515
2.3076 | 63.0513
2.3077 | 63.03
2.3077 | 63.0178
2.3077 | 63.0419
2.3077 | 63.0143
2.3077 | 63.0146
2.3077 | 63.0315
2.3077 | 63.002
2.3077 | 63.0112
2.3077 | 63.0362
2.3077 | 63.0381
2.3078 | 63.0303
2.3078 | 63.0155
2.3078 | 63.0125
2.3078 | 63.0155
2.3078 | 63.0308
2.3078 | 63.0505
2.3078 | 63.0093
2.3078 | 62.9883
2.3078 | 63.0244
2.3078 | 63.0148
2.3079 | 63.0027
2.3079 | 63.0224
2.3079 | 63.012
2.3079 | 63.0136
2.3079 | 63.0153
2.3079 | 63.0342
2.3079 | 62.9985
2.3079 | 63.014
2.3079 | 63.0325
2.3079 | 63.0239
2.308 | 63.0077
2.308 | 63.0028
2.308 | 63.0304
2.308 | 63.0099
2.308 | 63.0237
2.308 | 63.0265
2.308 | 62.994
2.308 | 62.9998
2.308 | 62.9946
2.308 | 63.0051
2.3081 | 63.0079
2.3081 | 63.0053
2.3081 | 62.9993
2.3081 | 63.0055
2.3081 | 63.0358
2.3081 | 63.0188
2.3081 | 63.0058
2.3081 | 63.0036
2.3081 | 63.0046
2.3081 | 62.9898
2.3082 | 62.9935
2.3082 | 62.9803
2.3082 | 62.9765
2.3082 | 63.0031
2.3082 | 63.0233
2.3082 | 63.0155
2.3082 | 62.9904
2.3082 | 63.0027
2.3082 | 62.9974
2.3082 | 62.9898
2.3083 | 63.0011
2.3083 | 62.9789
2.3083 | 62.9818
2.3083 | 63.0093
2.3083 | 63.0168
2.3083 | 63.0046
2.3083 | 62.9838
2.3083 | 62.9888
2.3083 | 62.9755
2.3083 | 62.9783
2.3084 | 62.981
2.3084 | 62.9575
2.3084 | 62.9575
2.3084 | 62.9976
2.3084 | 62.9918
2.3084 | 62.9924
2.3084 | 63.009
2.3084 | 62.9933
2.3084 | 62.9691
2.3084 | 62.9829
2.3085 | 62.9957
2.3085 | 62.9525
2.3085 | 62.9728
2.3085 | 62.9978
2.3085 | 62.9952
2.3085 | 62.9767
2.3085 | 62.9781
2.3085 | 62.9987
2.3085 | 62.97
2.3085 | 62.9854
2.3086 | 62.9888
2.3086 | 62.9343
2.3086 | 62.9583
2.3086 | 63.0078
2.3086 | 62.9626
2.3086 | 62.9807
2.3086 | 62.9924
2.3086 | 62.962
2.3086 | 62.9698
2.3086 | 62.9987
2.3087 | 62.9668
2.3087 | 62.9339
2.3087 | 62.9741
2.3087 | 62.9671
2.3087 | 62.9643
2.3087 | 62.9708
2.3087 | 62.9745
2.3087 | 62.9599
2.3087 | 62.9595
2.3087 | 62.9821
2.3088 | 62.9592
2.3088 | 62.9477
2.3088 | 62.9746
2.3088 | 62.9712
2.3088 | 62.9655
2.3088 | 62.9691
2.3088 | 62.946
2.3088 | 62.9484
2.3088 | 62.9532
2.3088 | 62.9749
2.3089 | 62.9581
2.3089 | 62.9321
2.3089 | 62.9605
2.3089 | 62.9649
2.3089 | 62.954
2.3089 | 62.9737
2.3089 | 62.9404
2.3089 | 62.9207
2.3089 | 62.9543
2.3089 | 62.9637
2.309 | 62.9523
2.309 | 62.96
2.309 | 62.9526
2.309 | 62.9454
2.309 | 62.9497
2.309 | 62.9687
2.309 | 62.9266
2.309 | 62.9364
2.309 | 62.9634
2.309 | 62.9436
2.3091 | 62.9331
2.3091 | 62.9447
2.3091 | 62.9587
2.3091 | 62.9233
2.3091 | 62.9667
2.3091 | 62.9601
2.3091 | 62.9005
2.3091 | 62.9181
2.3091 | 62.9571
2.3091 | 62.9499
2.3092 | 62.9254
2.3092 | 62.9532
2.3092 | 62.9494
2.3092 | 62.9414
2.3092 | 62.9535
2.3092 | 62.948
2.3092 | 62.8922
2.3092 | 62.9345
2.3092 | 62.9547
2.3092 | 62.9135
2.3093 | 62.9374
2.3093 | 62.9543
2.3093 | 62.9099
2.3093 | 62.9154
2.3093 | 62.9535
2.3093 | 62.9413
2.3093 | 62.8979
2.3093 | 62.9383
2.3093 | 62.9402
2.3093 | 62.9058
2.3094 | 62.9277
2.3094 | 62.9325
2.3094 | 62.9096
2.3094 | 62.932
2.3094 | 62.9432
2.3094 | 62.9277
2.3094 | 62.8973
2.3094 | 62.9311
2.3094 | 62.9316
2.3094 | 62.9017
2.3095 | 62.9218
2.3095 | 62.9114
2.3095 | 62.8984
2.3095 | 62.9262
2.3095 | 62.9271
2.3095 | 62.9234
2.3095 | 62.9206
2.3095 | 62.9264
2.3095 | 62.8962
2.3095 | 62.9223
2.3096 | 62.9236
2.3096 | 62.8844
2.3096 | 62.8964
2.3096 | 62.9284
2.3096 | 62.9163
2.3096 | 62.9066
2.3096 | 62.9059
2.3096 | 62.9148
2.3096 | 62.8977
2.3096 | 62.9224
2.3097 | 62.9072
2.3097 | 62.8766
2.3097 | 62.8971
2.3097 | 62.9262
2.3097 | 62.8972
2.3097 | 62.8906
2.3097 | 62.913
2.3097 | 62.8957
2.3097 | 62.9028
2.3097 | 62.9129
2.3098 | 62.8992
2.3098 | 62.8778
2.3098 | 62.8841
2.3098 | 62.8923
2.3098 | 62.8951
2.3098 | 62.9106
2.3098 | 62.898
2.3098 | 62.9002
2.3098 | 62.8938
2.3098 | 62.9014
2.3099 | 62.8845
2.3099 | 62.8781
2.3099 | 62.893
2.3099 | 62.8974
2.3099 | 62.8782
2.3099 | 62.8931
2.3099 | 62.8731
2.3099 | 62.8628
2.3099 | 62.9007
2.3099 | 62.8954
2.31 | 62.8677
2.31 | 62.8798
2.31 | 62.9012
2.31 | 62.8722
2.31 | 62.8753
2.31 | 62.8863
2.31 | 62.8559
2.31 | 62.8557
2.31 | 62.898
2.31 | 62.9022
2.3101 | 62.8922
2.3101 | 62.8816
2.3101 | 62.8826
2.3101 | 62.8487
2.3101 | 62.8587
2.3101 | 62.8777
2.3101 | 62.8733
2.3101 | 62.8518
2.3101 | 62.8593
2.3101 | 62.8667
2.3102 | 62.8664
2.3102 | 62.8727
2.3102 | 62.8664
2.3102 | 62.8718
2.3102 | 62.8876
2.3102 | 62.8668
2.3102 | 62.8561
2.3102 | 62.8627
2.3102 | 62.8664
2.3102 | 62.8555
2.3103 | 62.8615
2.3103 | 62.8645
2.3103 | 62.8713
2.3103 | 62.8686
2.3103 | 62.8589
2.3103 | 62.8618
2.3103 | 62.8227
2.3103 | 62.834
2.3103 | 62.8398
2.3103 | 62.8649
2.3104 | 62.8866
2.3104 | 62.8656
2.3104 | 62.8419
2.3104 | 62.8517
2.3104 | 62.8725
2.3104 | 62.8576
2.3104 | 62.8444
2.3104 | 62.8496
2.3104 | 62.8462
2.3104 | 62.8401
2.3105 | 62.8605
2.3105 | 62.858
2.3105 | 62.8301
2.3105 | 62.8648
2.3105 | 62.857
2.3105 | 62.8257
2.3105 | 62.8415
2.3105 | 62.8445
2.3105 | 62.8508
2.3105 | 62.8321
2.3106 | 62.8475
2.3106 | 62.8208
2.3106 | 62.8283
2.3106 | 62.8648
2.3106 | 62.8555
2.3106 | 62.8363
2.3106 | 62.8123
2.3106 | 62.8378
2.3106 | 62.8168
2.3106 | 62.8414
2.3107 | 62.8606
2.3107 | 62.8266
2.3107 | 62.8104
2.3107 | 62.8323
2.3107 | 62.8392
2.3107 | 62.8387
2.3107 | 62.8403
2.3107 | 62.8164
2.3107 | 62.8047
2.3107 | 62.8381
2.3108 | 62.8477
2.3108 | 62.817
2.3108 | 62.8289
2.3108 | 62.847
2.3108 | 62.8091
2.3108 | 62.8093
2.3108 | 62.8336
2.3108 | 62.8087
2.3108 | 62.8177
2.3108 | 62.84
2.3109 | 62.8183
2.3109 | 62.797
2.3109 | 62.8188
2.3109 | 62.8272
2.3109 | 62.8346
2.3109 | 62.8351
2.3109 | 62.7997
2.3109 | 62.7826
2.3109 | 62.8237
2.3109 | 62.8249
2.311 | 62.8043
2.311 | 62.8008
2.311 | 62.8242
2.311 | 62.8039
2.311 | 62.7839
2.311 | 62.8612
2.311 | 62.8065
2.311 | 62.7827
2.311 | 62.7843
2.311 | 62.8052
2.3111 | 62.8011
2.3111 | 62.7892
2.3111 | 62.7987
2.3111 | 62.824
2.3111 | 62.8086
2.3111 | 62.7819
2.3111 | 62.8114
2.3111 | 62.8108
2.3111 | 62.8039
2.3111 | 62.7977
2.3112 | 62.7954
2.3112 | 62.8058
2.3112 | 62.7827
2.3112 | 62.7791
2.3112 | 62.8259
2.3112 | 62.8177
2.3112 | 62.7726
2.3112 | 62.7942
2.3112 | 62.8061
2.3112 | 62.7701
2.3113 | 62.7807
2.3113 | 62.8099
2.3113 | 62.7758
2.3113 | 62.7731
2.3113 | 62.8217
2.3113 | 62.7989
2.3113 | 62.7793
2.3113 | 62.7949
2.3113 | 62.7825
2.3113 | 62.7685
2.3114 | 62.7738
2.3114 | 62.7731
2.3114 | 62.7605
2.3114 | 62.7803
2.3114 | 62.8191
2.3114 | 62.7618
2.3114 | 62.7719
2.3114 | 62.7856
2.3114 | 62.7779
2.3114 | 62.7847
2.3115 | 62.8035
2.3115 | 62.76
2.3115 | 62.743
2.3115 | 62.7788
2.3115 | 62.799
2.3115 | 62.7783
2.3115 | 62.7703
2.3115 | 62.7459
2.3115 | 62.7622
2.3115 | 62.7882
2.3116 | 62.781
2.3116 | 62.7577
2.3116 | 62.7426
2.3116 | 62.7823
2.3116 | 62.7535
2.3116 | 62.7511
2.3116 | 62.7868
2.3116 | 62.7862
2.3116 | 62.7567
2.3116 | 62.7598
2.3117 | 62.7704
2.3117 | 62.747
2.3117 | 62.7512
2.3117 | 62.7834
2.3117 | 62.7569
2.3117 | 62.7491
2.3117 | 62.7462
2.3117 | 62.7445
2.3117 | 62.753
2.3117 | 62.7756
2.3118 | 62.776
2.3118 | 62.7324
2.3118 | 62.742
2.3118 | 62.7512
2.3118 | 62.7323
2.3118 | 62.7614
2.3118 | 62.7357
2.3118 | 62.7457
2.3118 | 62.7529
2.3118 | 62.7584
2.3119 | 62.7684
2.3119 | 62.7346
2.3119 | 62.7275
2.3119 | 62.7383
2.3119 | 62.7511
2.3119 | 62.7221
2.3119 | 62.7474
2.3119 | 62.738
2.3119 | 62.7475
2.3119 | 62.7426
2.312 | 62.7451
2.312 | 62.7328
2.312 | 62.7262
2.312 | 62.7634
2.312 | 62.7463
2.312 | 62.7236
2.312 | 62.714
2.312 | 62.7243
2.312 | 62.7349
2.312 | 62.7411
2.3121 | 62.7554
2.3121 | 62.7299
2.3121 | 62.716
2.3121 | 62.7359
2.3121 | 62.7353
2.3121 | 62.7186
2.3121 | 62.7148
2.3121 | 62.719
2.3121 | 62.7439
2.3121 | 62.7295
2.3122 | 62.7384
2.3122 | 62.731
2.3122 | 62.7136
2.3122 | 62.724
2.3122 | 62.7149
2.3122 | 62.7046
2.3122 | 62.6989
2.3122 | 62.7171
2.3122 | 62.7302
2.3122 | 62.7355
2.3123 | 62.7223
2.3123 | 62.7016
2.3123 | 62.7033
2.3123 | 62.7323
2.3123 | 62.7135
2.3123 | 62.7139
2.3123 | 62.7016
2.3123 | 62.6949
2.3123 | 62.7003
2.3123 | 62.7388
2.3124 | 62.7217
2.3124 | 62.693
2.3124 | 62.7094
2.3124 | 62.7064
2.3124 | 62.6945
2.3124 | 62.7058
2.3124 | 62.6958
2.3124 | 62.6849
2.3124 | 62.6906
2.3124 | 62.7203
2.3125 | 62.7114
2.3125 | 62.7067
2.3125 | 62.7098
2.3125 | 62.6978
2.3125 | 62.7098
2.3125 | 62.6898
2.3125 | 62.6872
2.3125 | 62.6969
2.3125 | 62.6949
2.3125 | 62.721
2.3126 | 62.6993
2.3126 | 62.6811
2.3126 | 62.6896
2.3126 | 62.704
2.3126 | 62.7048
2.3126 | 62.6783
2.3126 | 62.6672
2.3126 | 62.707
2.3126 | 62.7026
2.3126 | 62.6906
2.3127 | 62.687
2.3127 | 62.7045
2.3127 | 62.6736
2.3127 | 62.6861
2.3127 | 62.6972
2.3127 | 62.6894
2.3127 | 62.6663
2.3127 | 62.6772
2.3127 | 62.672
2.3127 | 62.6936
2.3128 | 62.6991
2.3128 | 62.6804
2.3128 | 62.6693
2.3128 | 62.6934
2.3128 | 62.6765
2.3128 | 62.6714
2.3128 | 62.6682
2.3128 | 62.6748
2.3128 | 62.6714
2.3128 | 62.6729
2.3129 | 62.7031
2.3129 | 62.6678
2.3129 | 62.6586
2.3129 | 62.6729
2.3129 | 62.669
2.3129 | 62.659
2.3129 | 62.6426
2.3129 | 62.6631
2.3129 | 62.6682
2.3129 | 62.6551
2.313 | 62.6807
2.313 | 62.6712
2.313 | 62.6587
2.313 | 62.6686
2.313 | 62.6731
2.313 | 62.6732
2.313 | 62.6451
2.313 | 62.6639
2.313 | 62.6642
2.313 | 62.6592
2.3131 | 62.6613
2.3131 | 62.6526
2.3131 | 62.6393
2.3131 | 62.6568
2.3131 | 62.6705
2.3131 | 62.6425
2.3131 | 62.6588
2.3131 | 62.6467
2.3131 | 62.6394
2.3131 | 62.6686
2.3132 | 62.664
2.3132 | 62.6481
2.3132 | 62.6268
2.3132 | 62.665
2.3132 | 62.656
2.3132 | 62.6404
2.3132 | 62.6285
2.3132 | 62.6286
2.3132 | 62.6262
2.3132 | 62.6621
2.3133 | 62.6711
2.3133 | 62.6335
2.3133 | 62.653
2.3133 | 62.6445
2.3133 | 62.634
2.3133 | 62.6419
2.3133 | 62.6302
2.3133 | 62.6396
2.3133 | 62.6464
2.3133 | 62.645
2.3134 | 62.646
2.3134 | 62.6181
2.3134 | 62.6291
2.3134 | 62.631
2.3134 | 62.6419
2.3134 | 62.6404
2.3134 | 62.616
2.3134 | 62.616
2.3134 | 62.6251
2.3134 | 62.6486
2.3135 | 62.6202
2.3135 | 62.6159
2.3135 | 62.6197
2.3135 | 62.6337
2.3135 | 62.646
2.3135 | 62.638
2.3135 | 62.6313
2.3135 | 62.5843
2.3135 | 62.6199
2.3135 | 62.6353
2.3136 | 62.62
2.3136 | 62.6181
2.3136 | 62.6207
2.3136 | 62.6323
2.3136 | 62.6091
2.3136 | 62.625
2.3136 | 62.6199
2.3136 | 62.5973
2.3136 | 62.6244
2.3136 | 62.6187
2.3137 | 62.6015
2.3137 | 62.6187
2.3137 | 62.6052
2.3137 | 62.5968
2.3137 | 62.6169
2.3137 | 62.6428
2.3137 | 62.5961
2.3137 | 62.6057
2.3137 | 62.6155
2.3137 | 62.5955
2.3138 | 62.6014
2.3138 | 62.5959
2.3138 | 62.5838
2.3138 | 62.6143
2.3138 | 62.6414
2.3138 | 62.6179
2.3138 | 62.6087
2.3138 | 62.6056
2.3138 | 62.5907
2.3138 | 62.5844
2.3139 | 62.6119
2.3139 | 62.5827
2.3139 | 62.5886
2.3139 | 62.5979
2.3139 | 62.6233
2.3139 | 62.6106
2.3139 | 62.5791
2.3139 | 62.6106
2.3139 | 62.5951
2.3139 | 62.5834
2.314 | 62.5955
2.314 | 62.5854
2.314 | 62.5962
2.314 | 62.6
2.314 | 62.5996
2.314 | 62.601
2.314 | 62.5709
2.314 | 62.5823
2.314 | 62.5916
2.314 | 62.5854
2.3141 | 62.6017
2.3141 | 62.5638
2.3141 | 62.5715
2.3141 | 62.5899
2.3141 | 62.6046
2.3141 | 62.5918
2.3141 | 62.5718
2.3141 | 62.5663
2.3141 | 62.5714
2.3141 | 62.5866
2.3142 | 62.5727
2.3142 | 62.567
2.3142 | 62.5897
2.3142 | 62.6082
2.3142 | 62.5752
2.3142 | 62.5796
2.3142 | 62.5675
2.3142 | 62.5722
2.3142 | 62.5791
2.3142 | 62.5825
2.3143 | 62.5825
2.3143 | 62.5692
2.3143 | 62.5797
2.3143 | 62.5653
2.3143 | 62.5745
2.3143 | 62.5679
2.3143 | 62.5541
2.3143 | 62.5592
2.3143 | 62.556
2.3143 | 62.5827
2.3144 | 62.5802
2.3144 | 62.5747
2.3144 | 62.5722
2.3144 | 62.5845
2.3144 | 62.5523
2.3144 | 62.5685
2.3144 | 62.5493
2.3144 | 62.5587
2.3144 | 62.5706
2.3144 | 62.561
2.3145 | 62.5733
2.3145 | 62.5478
2.3145 | 62.5579
2.3145 | 62.5749
2.3145 | 62.5441
2.3145 | 62.5585
2.3145 | 62.5597
2.3145 | 62.5566
2.3145 | 62.5601
2.3145 | 62.5727
2.3146 | 62.5587
2.3146 | 62.5431
2.3146 | 62.5521
2.3146 | 62.5526
2.3146 | 62.5612
2.3146 | 62.5569
2.3146 | 62.5347
2.3146 | 62.5232
2.3146 | 62.5438
2.3146 | 62.5662
2.3147 | 62.5374
2.3147 | 62.5368
2.3147 | 62.5554
2.3147 | 62.5552
2.3147 | 62.5586
2.3147 | 62.5459
2.3147 | 62.5482
2.3147 | 62.5412
2.3147 | 62.5247
2.3147 | 62.5331
2.3148 | 62.5561
2.3148 | 62.5252
2.3148 | 62.5344
2.3148 | 62.5467
2.3148 | 62.5439
2.3148 | 62.5392
2.3148 | 62.5237
2.3148 | 62.5106
2.3148 | 62.5299
2.3148 | 62.5491
2.3149 | 62.5238
2.3149 | 62.5242
2.3149 | 62.536
2.3149 | 62.5488
2.3149 | 62.5487
2.3149 | 62.5376
2.3149 | 62.5157
2.3149 | 62.507
2.3149 | 62.5301
2.3149 | 62.5206
2.315 | 62.5075
2.315 | 62.5223
2.315 | 62.5234
2.315 | 62.5227
2.315 | 62.5357
2.315 | 62.5379
2.315 | 62.5047
2.315 | 62.5039
2.315 | 62.5332
2.315 | 62.5152
2.3151 | 62.5101
2.3151 | 62.5358
2.3151 | 62.5284
2.3151 | 62.5136
2.3151 | 62.5288
2.3151 | 62.5096
2.3151 | 62.4945
2.3151 | 62.5068
2.3151 | 62.5267
2.3151 | 62.5092
2.3152 | 62.5198
2.3152 | 62.5014
2.3152 | 62.4949
2.3152 | 62.4976
2.3152 | 62.515
2.3152 | 62.5201
2.3152 | 62.4865
2.3152 | 62.5085
2.3152 | 62.5249
2.3152 | 62.5057
2.3153 | 62.5068
2.3153 | 62.5095
2.3153 | 62.4963
2.3153 | 62.4965
2.3153 | 62.5129
2.3153 | 62.4976
2.3153 | 62.4907
2.3153 | 62.5008
2.3153 | 62.4914
2.3153 | 62.4989
2.3154 | 62.5071
2.3154 | 62.4947
2.3154 | 62.4779
2.3154 | 62.4968
2.3154 | 62.5061
2.3154 | 62.4962
2.3154 | 62.4724
2.3154 | 62.4927
2.3154 | 62.5183
2.3154 | 62.4898
2.3155 | 62.5133
2.3155 | 62.4837
2.3155 | 62.4531
2.3155 | 62.4787
2.3155 | 62.4752
2.3155 | 62.4796
2.3155 | 62.4883
2.3155 | 62.4936
2.3155 | 62.5039
2.3155 | 62.5008
2.3156 | 62.4965
2.3156 | 62.4744
2.3156 | 62.4737
2.3156 | 62.4954
2.3156 | 62.4772
2.3156 | 62.4739
2.3156 | 62.4837
2.3156 | 62.4848
2.3156 | 62.4812
2.3156 | 62.4933
2.3157 | 62.4835
2.3157 | 62.4474
2.3157 | 62.462
2.3157 | 62.482
2.3157 | 62.4719
2.3157 | 62.4579
2.3157 | 62.4683
2.3157 | 62.4777
2.3157 | 62.4762
2.3157 | 62.5086
2.3158 | 62.5064
2.3158 | 62.4594
2.3158 | 62.4533
2.3158 | 62.4632
2.3158 | 62.4529
2.3158 | 62.4522
2.3158 | 62.468
2.3158 | 62.4519
2.3158 | 62.447
2.3158 | 62.4882
2.3159 | 62.4794
2.3159 | 62.4533
2.3159 | 62.459
2.3159 | 62.4625
2.3159 | 62.4518
2.3159 | 62.459
2.3159 | 62.4713
2.3159 | 62.4548
2.3159 | 62.4682
2.3159 | 62.4592
2.316 | 62.4607
2.316 | 62.4428
2.316 | 62.4535
2.316 | 62.4421
2.316 | 62.4519
2.316 | 62.4569
2.316 | 62.451
2.316 | 62.4431
2.316 | 62.4555
2.316 | 62.484
2.3161 | 62.4706
2.3161 | 62.4397
2.3161 | 62.4443
2.3161 | 62.4417
2.3161 | 62.4401
2.3161 | 62.4487
2.3161 | 62.4236
2.3161 | 62.433
2.3161 | 62.4535
2.3161 | 62.4508
2.3162 | 62.4504
2.3162 | 62.454
2.3162 | 62.4358
2.3162 | 62.4256
2.3162 | 62.4467
2.3162 | 62.4405
2.3162 | 62.4195
2.3162 | 62.4234
2.3162 | 62.445
2.3162 | 62.4421
2.3163 | 62.4277
2.3163 | 62.4336
2.3163 | 62.4239
2.3163 | 62.4396
2.3163 | 62.4486
2.3163 | 62.4446
2.3163 | 62.3994
2.3163 | 62.4285
2.3163 | 62.4484
2.3163 | 62.422
2.3164 | 62.4106
2.3164 | 62.4358
2.3164 | 62.4318
2.3164 | 62.4279
2.3164 | 62.4365
2.3164 | 62.4285
2.3164 | 62.4043
2.3164 | 62.4121
2.3164 | 62.4242
2.3164 | 62.4325
2.3165 | 62.4303
2.3165 | 62.4298
2.3165 | 62.4158
2.3165 | 62.4325
2.3165 | 62.4274
2.3165 | 62.4176
2.3165 | 62.4199
2.3165 | 62.4102
2.3165 | 62.4147
2.3165 | 62.4117
2.3166 | 62.4266
2.3166 | 62.4106
2.3166 | 62.3985
2.3166 | 62.4036
2.3166 | 62.423
2.3166 | 62.4113
2.3166 | 62.4087
2.3166 | 62.4147
2.3166 | 62.4149
2.3166 | 62.4046
2.3167 | 62.4183
2.3167 | 62.3975
2.3167 | 62.3977
2.3167 | 62.4133
2.3167 | 62.419
2.3167 | 62.4058
2.3167 | 62.405
2.3167 | 62.4192
2.3167 | 62.3968
2.3167 | 62.3967
2.3168 | 62.4229
2.3168 | 62.3923
2.3168 | 62.3803
2.3168 | 62.3966
2.3168 | 62.4007
2.3168 | 62.3992
2.3168 | 62.402
2.3168 | 62.4071
2.3168 | 62.4057
2.3168 | 62.4227
2.3169 | 62.4057
2.3169 | 62.3664
2.3169 | 62.3643
2.3169 | 62.3828
2.3169 | 62.3946
2.3169 | 62.3985
2.3169 | 62.3901
2.3169 | 62.4018
2.3169 | 62.4019
2.3169 | 62.4026
2.317 | 62.3878
2.317 | 62.3747
2.317 | 62.3793
2.317 | 62.3785
2.317 | 62.3921
2.317 | 62.3988
2.317 | 62.3994
2.317 | 62.3753
2.317 | 62.3962
2.317 | 62.388
2.3171 | 62.3617
2.3171 | 62.3745
2.3171 | 62.3554
2.3171 | 62.3666
2.3171 | 62.405
2.3171 | 62.3893
2.3171 | 62.3644
2.3171 | 62.3813
2.3171 | 62.3869
2.3171 | 62.3712
2.3172 | 62.375
2.3172 | 62.3836
2.3172 | 62.3717
2.3172 | 62.3726
2.3172 | 62.3785
2.3172 | 62.3833
2.3172 | 62.3559
2.3172 | 62.3655
2.3172 | 62.3856
2.3172 | 62.3737
2.3173 | 62.3748
2.3173 | 62.3662
2.3173 | 62.3587
2.3173 | 62.3559
2.3173 | 62.3775
2.3173 | 62.3892
2.3173 | 62.344
2.3173 | 62.3546
2.3173 | 62.3666
2.3173 | 62.3768
2.3174 | 62.3732
2.3174 | 62.3597
2.3174 | 62.3534
2.3174 | 62.3644
2.3174 | 62.3682
2.3174 | 62.3582
2.3174 | 62.3351
2.3174 | 62.3455
2.3174 | 62.3455
2.3174 | 62.3569
2.3175 | 62.359
2.3175 | 62.3554
2.3175 | 62.3654
2.3175 | 62.3811
2.3175 | 62.3882
2.3175 | 62.3607
2.3175 | 62.3129
2.3175 | 62.3276
2.3175 | 62.3485
2.3175 | 62.3593
2.3176 | 62.3506
2.3176 | 62.3547
2.3176 | 62.3511
2.3176 | 62.3583
2.3176 | 62.3546
2.3176 | 62.347
2.3176 | 62.3299
2.3176 | 62.3317
2.3176 | 62.3478
2.3176 | 62.3547
2.3177 | 62.3761
2.3177 | 62.3308
2.3177 | 62.3396
2.3177 | 62.3458
2.3177 | 62.3534
2.3177 | 62.3509
2.3177 | 62.3679
2.3177 | 62.3324
2.3177 | 62.3314
2.3177 | 62.3367
2.3178 | 62.3446
2.3178 | 62.3224
2.3178 | 62.3274
2.3178 | 62.3644
2.3178 | 62.3536
2.3178 | 62.3378
2.3178 | 62.3383
2.3178 | 62.3268
2.3178 | 62.3168
2.3178 | 62.3187
2.3179 | 62.3496
2.3179 | 62.3306
2.3179 | 62.3207
2.3179 | 62.3519
2.3179 | 62.3472
2.3179 | 62.3224
2.3179 | 62.3221
2.3179 | 62.328
2.3179 | 62.326
2.3179 | 62.3401
2.318 | 62.3248
2.318 | 62.3187
2.318 | 62.3058
2.318 | 62.3368
2.318 | 62.3497
2.318 | 62.3152
2.318 | 62.3189
2.318 | 62.3364
2.318 | 62.3172
2.318 | 62.3307
2.3181 | 62.3247
2.3181 | 62.2876
2.3181 | 62.3071
2.3181 | 62.3111
2.3181 | 62.3146
2.3181 | 62.322
2.3181 | 62.337
2.3181 | 62.3202
2.3181 | 62.3153
2.3181 | 62.3247
2.3182 | 62.3202
2.3182 | 62.2842
2.3182 | 62.3103
2.3182 | 62.3163
2.3182 | 62.2915
2.3182 | 62.297
2.3182 | 62.3162
2.3182 | 62.3083
2.3182 | 62.3094
2.3182 | 62.3426
2.3183 | 62.3243
2.3183 | 62.3075
2.3183 | 62.3135
2.3183 | 62.2963
2.3183 | 62.2889
2.3183 | 62.2912
2.3183 | 62.2784
2.3183 | 62.306
2.3183 | 62.3191
2.3183 | 62.3304
2.3184 | 62.3223
2.3184 | 62.2968
2.3184 | 62.2978
2.3184 | 62.2778
2.3184 | 62.2791
2.3184 | 62.3153
2.3184 | 62.2928
2.3184 | 62.2893
2.3184 | 62.3388
2.3184 | 62.3239
2.3185 | 62.2898
2.3185 | 62.2951
2.3185 | 62.3051
2.3185 | 62.2687
2.3185 | 62.2811
2.3185 | 62.2834
2.3185 | 62.2831
2.3185 | 62.2786
2.3185 | 62.2961
2.3185 | 62.3023
2.3186 | 62.3056
2.3186 | 62.3101
2.3186 | 62.2799
2.3186 | 62.2575
2.3186 | 62.2935
2.3186 | 62.3059
2.3186 | 62.2583
2.3186 | 62.2732
2.3186 | 62.3068
2.3186 | 62.3099
2.3187 | 62.2922
2.3187 | 62.299
2.3187 | 62.2796
2.3187 | 62.2527
2.3187 | 62.2742
2.3187 | 62.2868
2.3187 | 62.2611
2.3187 | 62.2675
2.3187 | 62.2908
2.3187 | 62.2874
2.3188 | 62.2844
2.3188 | 62.2749
2.3188 | 62.2821
2.3188 | 62.2906
2.3188 | 62.2915
2.3188 | 62.2738
2.3188 | 62.2475
2.3188 | 62.2788
2.3188 | 62.2723
2.3188 | 62.2691
2.3189 | 62.2747
2.3189 | 62.2619
2.3189 | 62.2542
2.3189 | 62.2781
2.3189 | 62.2747
2.3189 | 62.2872
2.3189 | 62.2681
2.3189 | 62.2525
2.3189 | 62.2564
2.3189 | 62.2771
2.319 | 62.2663
2.319 | 62.2658
2.319 | 62.2789
2.319 | 62.2764
2.319 | 62.2639
2.319 | 62.2651
2.319 | 62.2399
2.319 | 62.2458
2.319 | 62.2831
2.319 | 62.2385
2.3191 | 62.2661
2.3191 | 62.263
2.3191 | 62.2461
2.3191 | 62.2403
2.3191 | 62.279
2.3191 | 62.2879
2.3191 | 62.2311
2.3191 | 62.2612
2.3191 | 62.2734
2.3191 | 62.2404
2.3192 | 62.2282
2.3192 | 62.254
2.3192 | 62.2459
2.3192 | 62.2295
2.3192 | 62.2668
2.3192 | 62.2736
2.3192 | 62.2505
2.3192 | 62.257
2.3192 | 62.2405
2.3192 | 62.2249
2.3193 | 62.2515
2.3193 | 62.2429
2.3193 | 62.2356
2.3193 | 62.2674
2.3193 | 62.2826
2.3193 | 62.249
2.3193 | 62.2476
2.3193 | 62.2658
2.3193 | 62.2411
2.3193 | 62.2408
2.3194 | 62.2525
2.3194 | 62.2251
2.3194 | 62.2055
2.3194 | 62.2421
2.3194 | 62.2597
2.3194 | 62.23
2.3194 | 62.2461
2.3194 | 62.2566
2.3194 | 62.2267
2.3194 | 62.249
2.3195 | 62.258
2.3195 | 62.2171
2.3195 | 62.2035
2.3195 | 62.2542
2.3195 | 62.2522
2.3195 | 62.2324
2.3195 | 62.2504
2.3195 | 62.2492
2.3195 | 62.2188
2.3195 | 62.2198
2.3196 | 62.2485
2.3196 | 62.2063
2.3196 | 62.2027
2.3196 | 62.247
2.3196 | 62.2315
2.3196 | 62.2185
2.3196 | 62.2315
2.3196 | 62.221
2.3196 | 62.2238
2.3196 | 62.252
2.3197 | 62.2462
2.3197 | 62.1899
2.3197 | 62.2159
2.3197 | 62.2344
2.3197 | 62.2134
2.3197 | 62.2292
2.3197 | 62.2462
2.3197 | 62.2049
2.3197 | 62.2128
2.3197 | 62.2496
2.3198 | 62.2464
2.3198 | 62.2076
2.3198 | 62.2079
2.3198 | 62.2251
2.3198 | 62.2313
2.3198 | 62.2115
2.3198 | 62.2124
2.3198 | 62.2121
2.3198 | 62.2124
2.3198 | 62.2236
2.3199 | 62.2201
2.3199 | 62.1903
2.3199 | 62.2168
2.3199 | 62.2238
2.3199 | 62.2182
2.3199 | 62.2178
2.3199 | 62.1979
2.3199 | 62.1846
2.3199 | 62.2188
2.3199 | 62.2251
2.32 | 62.1951
2.32 | 62.192
2.32 | 62.2337
2.32 | 62.2143
2.32 | 62.2162
2.32 | 62.235
2.32 | 62.1901
2.32 | 62.1645
2.32 | 62.2129
2.32 | 62.2142
2.3201 | 62.1806
2.3201 | 62.2037
2.3201 | 62.2103
2.3201 | 62.1858
2.3201 | 62.2178
2.3201 | 62.2251
2.3201 | 62.1934
2.3201 | 62.1727
2.3201 | 62.2132
2.3201 | 62.186
2.3202 | 62.1686
2.3202 | 62.1987
2.3202 | 62.2104
2.3202 | 62.2063
2.3202 | 62.2236
2.3202 | 62.2184
2.3202 | 62.1757
2.3202 | 62.1789
2.3202 | 62.186
2.3202 | 62.183
2.3203 | 62.1887
2.3203 | 62.1778
2.3203 | 62.1924
2.3203 | 62.1843
2.3203 | 62.2007
2.3203 | 62.2153
2.3203 | 62.169
2.3203 | 62.1696
2.3203 | 62.1868
2.3203 | 62.1705
2.3204 | 62.1654
2.3204 | 62.1952
2.3204 | 62.1833
2.3204 | 62.1883
2.3204 | 62.2035
2.3204 | 62.2025
2.3204 | 62.1763
2.3204 | 62.1806
2.3204 | 62.1742
2.3204 | 62.1377
2.3205 | 62.1753
2.3205 | 62.1731
2.3205 | 62.1627
2.3205 | 62.1757
2.3205 | 62.1881
2.3205 | 62.2059
2.3205 | 62.1811
2.3205 | 62.1651
2.3205 | 62.1755
2.3205 | 62.189
2.3206 | 62.1806
2.3206 | 62.1484
2.3206 | 62.1354
2.3206 | 62.1701
2.3206 | 62.1836
2.3206 | 62.1724
2.3206 | 62.1867
2.3206 | 62.1807
2.3206 | 62.1429
2.3206 | 62.1599
2.3207 | 62.1781
2.3207 | 62.1407
2.3207 | 62.1429
2.3207 | 62.1843
2.3207 | 62.1811
2.3207 | 62.1543
2.3207 | 62.1791
2.3207 | 62.1794
2.3207 | 62.1624
2.3207 | 62.1683
2.3208 | 62.1688
2.3208 | 62.1412
2.3208 | 62.1386
2.3208 | 62.1774
2.3208 | 62.1651
2.3208 | 62.1437
2.3208 | 62.1698
2.3208 | 62.164
2.3208 | 62.1569
2.3208 | 62.1716
2.3209 | 62.1799
2.3209 | 62.1097
2.3209 | 62.1273
2.3209 | 62.1707
2.3209 | 62.1441
2.3209 | 62.1357
2.3209 | 62.1868
2.3209 | 62.1772
2.3209 | 62.1281
2.3209 | 62.1722
2.321 | 62.1753
2.321 | 62.1026
2.321 | 62.1296
2.321 | 62.1681
2.321 | 62.1422
2.321 | 62.1504
2.321 | 62.164
2.321 | 62.1468
2.321 | 62.141
2.321 | 62.1883
2.3211 | 62.1615
2.3211 | 62.1169
2.3211 | 62.1604
2.3211 | 62.1623
2.3211 | 62.1258
2.3211 | 62.1417
2.3211 | 62.1274
2.3211 | 62.1192
2.3211 | 62.1502
2.3211 | 62.1731
2.3212 | 62.152
2.3212 | 62.133
2.3212 | 62.1447
2.3212 | 62.1334
2.3212 | 62.1226
2.3212 | 62.1517
2.3212 | 62.1286
2.3212 | 62.1124
2.3212 | 62.1526
2.3212 | 62.1507
2.3213 | 62.1221
2.3213 | 62.1274
2.3213 | 62.1451
2.3213 | 62.1205
2.3213 | 62.1192
2.3213 | 62.1654
2.3213 | 62.133
2.3213 | 62.1048
2.3213 | 62.1562
2.3213 | 62.1533
2.3214 | 62.1113
2.3214 | 62.1436
2.3214 | 62.1526
2.3214 | 62.1097
2.3214 | 62.1182
2.3214 | 62.1507
2.3214 | 62.0988
2.3214 | 62.0877
2.3214 | 62.1396
2.3214 | 62.1407
2.3215 | 62.1294
2.3215 | 62.1283
2.3215 | 62.1315
2.3215 | 62.1114
2.3215 | 62.135
2.3215 | 62.131
2.3215 | 62.111
2.3215 | 62.1049
2.3215 | 62.126
2.3215 | 62.1263
2.3216 | 62.1314
2.3216 | 62.1193
2.3216 | 62.1137
2.3216 | 62.1079
2.3216 | 62.122
2.3216 | 62.124
2.3216 | 62.1045
2.3216 | 62.1244
2.3216 | 62.1138
2.3216 | 62.0989
2.3217 | 62.1211
2.3217 | 62.1246
2.3217 | 62.0809
2.3217 | 62.0926
2.3217 | 62.1314
2.3217 | 62.1111
2.3217 | 62.0948
2.3217 | 62.1224
2.3217 | 62.1142
2.3217 | 62.1028
2.3218 | 62.1138
2.3218 | 62.1019
2.3218 | 62.0901
2.3218 | 62.0927
2.3218 | 62.1197
2.3218 | 62.0997
2.3218 | 62.0906
2.3218 | 62.1056
2.3218 | 62.1195
2.3218 | 62.1058
2.3219 | 62.1127
2.3219 | 62.0755
2.3219 | 62.0514
2.3219 | 62.0925
2.3219 | 62.1123
2.3219 | 62.1147
2.3219 | 62.1079
2.3219 | 62.1066
2.3219 | 62.1114
2.3219 | 62.1003
2.322 | 62.0946
2.322 | 62.0983
2.322 | 62.0846
2.322 | 62.0844
2.322 | 62.0872
2.322 | 62.0972
2.322 | 62.0785
2.322 | 62.1104
2.322 | 62.114
2.322 | 62.1078
2.3221 | 62.0917
2.3221 | 62.0713
2.3221 | 62.0519
2.3221 | 62.0875
2.3221 | 62.1088
2.3221 | 62.0788
2.3221 | 62.0843
2.3221 | 62.1016
2.3221 | 62.1124
2.3221 | 62.1002
2.3222 | 62.0981
2.3222 | 62.0734
2.3222 | 62.0607
2.3222 | 62.0561
2.3222 | 62.0818
2.3222 | 62.0954
2.3222 | 62.0894
2.3222 | 62.0806
2.3222 | 62.0919
2.3222 | 62.1106
2.3223 | 62.1022
2.3223 | 62.0484
2.3223 | 62.0797
2.3223 | 62.0808
2.3223 | 62.0588
2.3223 | 62.0696
2.3223 | 62.0697
2.3223 | 62.0813
2.3223 | 62.0793
2.3223 | 62.0889
2.3224 | 62.1036
2.3224 | 62.0422
2.3224 | 62.0489
2.3224 | 62.0805
2.3224 | 62.0403
2.3224 | 62.0709
2.3224 | 62.0801
2.3224 | 62.0559
2.3224 | 62.0716
2.3224 | 62.0882
2.3225 | 62.0682
2.3225 | 62.0652
2.3225 | 62.0693
2.3225 | 62.0539
2.3225 | 62.0547
2.3225 | 62.0838
2.3225 | 62.0496
2.3225 | 62.0404
2.3225 | 62.0728
2.3225 | 62.0819
2.3226 | 62.0649
2.3226 | 62.0534
2.3226 | 62.0514
2.3226 | 62.0607
2.3226 | 62.0516
2.3226 | 62.081
2.3226 | 62.0586
2.3226 | 62.0332
2.3226 | 62.0687
2.3226 | 62.0846
2.3227 | 62.0715
2.3227 | 62.0542
2.3227 | 62.0788
2.3227 | 62.0346
2.3227 | 62.0348
2.3227 | 62.077
2.3227 | 62.0408
2.3227 | 62.0264
2.3227 | 62.0522
2.3227 | 62.0466
2.3228 | 62.0516
2.3228 | 62.0348
2.3228 | 62.0713
2.3228 | 62.0628
2.3228 | 62.0743
2.3228 | 62.0625
2.3228 | 62.0473
2.3228 | 62.0238
2.3228 | 62.0566
2.3228 | 62.0305
2.3229 | 62.0455
2.3229 | 62.0546
2.3229 | 62.0538
2.3229 | 62.0346
2.3229 | 62.0578
2.3229 | 62.0603
2.3229 | 62.0064
2.3229 | 62.0086
2.3229 | 62.0454
2.3229 | 62.038
2.323 | 62.0529
2.323 | 62.0717
2.323 | 62.0379
2.323 | 62.0452
2.323 | 62.0797
2.323 | 62.0511
2.323 | 61.9968
2.323 | 62.0534
2.323 | 62.0411
2.323 | 62.0193
2.3231 | 62.0274
2.3231 | 62.026
2.3231 | 62.024
2.3231 | 62.0529
2.3231 | 62.0579
2.3231 | 62.0429
2.3231 | 62.0264
2.3231 | 62.0204
2.3231 | 62.0137
2.3231 | 62.0008
2.3232 | 62.0393
2.3232 | 62.0218
2.3232 | 62.0157
2.3232 | 62.045
2.3232 | 62.0593
2.3232 | 62.0497
2.3232 | 62.0188
2.3232 | 62.0035
2.3232 | 62.0109
2.3232 | 62.0091
2.3233 | 62.0422
2.3233 | 62.0203
2.3233 | 62.0052
2.3233 | 62.0416
2.3233 | 62.0358
2.3233 | 62.0206
2.3233 | 62.0171
2.3233 | 62.0244
2.3233 | 62.0208
2.3233 | 62.0202
2.3234 | 62.0187
2.3234 | 61.9902
2.3234 | 62.0038
2.3234 | 62.0426
2.3234 | 62.013
2.3234 | 62.0047
2.3234 | 62.0283
2.3234 | 62.0062
2.3234 | 62.0119
2.3234 | 62.0216
2.3235 | 62.011
2.3235 | 61.9994
2.3235 | 62.0096
2.3235 | 62.0148
2.3235 | 62.018
2.3235 | 62.0289
2.3235 | 62.0176
2.3235 | 61.9975
2.3235 | 61.9948
2.3235 | 62.0085
2.3236 | 62.0087
2.3236 | 61.9931
2.3236 | 62.0141
2.3236 | 62.0102
2.3236 | 62.0021
2.3236 | 62.0261
2.3236 | 61.9884
2.3236 | 62.007
2.3236 | 62.0044
2.3236 | 62.0391
2.3237 | 61.9966
2.3237 | 61.9761
2.3237 | 62.0262
2.3237 | 61.9921
2.3237 | 61.9942
2.3237 | 62.0143
2.3237 | 61.9922
2.3237 | 61.9756
2.3237 | 61.9892
2.3237 | 62.0282
2.3238 | 61.9963
2.3238 | 61.977
2.3238 | 61.9971
2.3238 | 61.9916
2.3238 | 61.9837
2.3238 | 62.0298
2.3238 | 61.9789
2.3238 | 61.9826
2.3238 | 62.0175
2.3238 | 62.0119
2.3239 | 61.9917
2.3239 | 61.9564
2.3239 | 61.994
2.3239 | 61.9844
2.3239 | 62.0254
2.3239 | 62.0045
2.3239 | 61.9694
2.3239 | 61.9792
2.3239 | 61.9866
2.3239 | 61.9905
2.324 | 61.9962
2.324 | 61.9758
2.324 | 61.9959
2.324 | 61.9986
2.324 | 61.9931
2.324 | 61.9793
2.324 | 61.9644
2.324 | 61.9888
2.324 | 61.9837
2.324 | 61.9867
2.3241 | 61.9964
2.3241 | 61.9928
2.3241 | 61.9708
2.3241 | 61.989
2.3241 | 62.0135
2.3241 | 61.9739
2.3241 | 61.9442
2.3241 | 61.9822
2.3241 | 61.9772
2.3241 | 61.9614
2.3242 | 61.9979
2.3242 | 61.9705
2.3242 | 61.9376
2.3242 | 61.9856
2.3242 | 61.9992
2.3242 | 61.9652
2.3242 | 61.964
2.3242 | 62.0001
2.3242 | 61.9632
2.3242 | 61.9549
2.3243 | 61.9885
2.3243 | 61.9858
2.3243 | 61.9562
2.3243 | 61.9667
2.3243 | 61.9975
2.3243 | 61.9664
2.3243 | 61.959
2.3243 | 61.9835
2.3243 | 61.9446
2.3243 | 61.9548
2.3244 | 61.9646
2.3244 | 61.9501
2.3244 | 61.9724
2.3244 | 61.9901
2.3244 | 61.9789
2.3244 | 61.9718
2.3244 | 61.9729
2.3244 | 61.9593
2.3244 | 61.95
2.3244 | 61.9671
2.3245 | 61.9654
2.3245 | 61.9354
2.3245 | 61.9361
2.3245 | 61.9624
2.3245 | 61.9734
2.3245 | 61.9582
2.3245 | 61.9738
2.3245 | 61.9546
2.3245 | 61.946
2.3245 | 61.9501
2.3246 | 61.957
2.3246 | 61.9356
2.3246 | 61.9291
2.3246 | 61.9509
2.3246 | 61.9456
2.3246 | 61.9757
2.3246 | 61.972
2.3246 | 61.9567
2.3246 | 61.9725
2.3246 | 61.9524
2.3247 | 61.9488
2.3247 | 61.9188
2.3247 | 61.9379
2.3247 | 61.9377
2.3247 | 61.9356
2.3247 | 61.9712
2.3247 | 61.9604
2.3247 | 61.9377
2.3247 | 61.9591
2.3247 | 61.9662
2.3248 | 61.9275
2.3248 | 61.9147
2.3248 | 61.9246
2.3248 | 61.9422
2.3248 | 61.9257
2.3248 | 61.9488
2.3248 | 61.9467
2.3248 | 61.9329
2.3248 | 61.9448
2.3248 | 61.9575
2.3249 | 61.9265
2.3249 | 61.9037
2.3249 | 61.9429
2.3249 | 61.911
2.3249 | 61.9252
2.3249 | 61.9636
2.3249 | 61.933
2.3249 | 61.9103
2.3249 | 61.9654
2.3249 | 61.9537
2.325 | 61.9129
2.325 | 61.9241
2.325 | 61.9328
2.325 | 61.9105
2.325 | 61.9225
2.325 | 61.968
2.325 | 61.9226
2.325 | 61.9147
2.325 | 61.9641
2.325 | 61.9433
2.3251 | 61.9058
2.3251 | 61.9377
2.3251 | 61.9395
2.3251 | 61.8901
2.3251 | 61.9311
2.3251 | 61.9424
2.3251 | 61.8988
2.3251 | 61.9032
2.3251 | 61.9489
2.3251 | 61.9232
2.3252 | 61.9375
2.3252 | 61.9295
2.3252 | 61.9145
2.3252 | 61.9229
2.3252 | 61.9294
2.3252 | 61.9138
2.3252 | 61.9055
2.3252 | 61.9105
2.3252 | 61.9211
2.3252 | 61.914
2.3253 | 61.9377
2.3253 | 61.9134
2.3253 | 61.9006
2.3253 | 61.9141
2.3253 | 61.9396
2.3253 | 61.9079
2.3253 | 61.8908
2.3253 | 61.9224
2.3253 | 61.9086
2.3253 | 61.9259
2.3254 | 61.9295
2.3254 | 61.9075
2.3254 | 61.8974
2.3254 | 61.9246
2.3254 | 61.9162
2.3254 | 61.9012
2.3254 | 61.891
2.3254 | 61.9128
2.3254 | 61.9118
2.3254 | 61.8911
2.3255 | 61.9227
2.3255 | 61.9056
2.3255 | 61.8989
2.3255 | 61.9279
2.3255 | 61.9283
2.3255 | 61.9062
2.3255 | 61.8976
2.3255 | 61.9054
2.3255 | 61.8797
2.3255 | 61.9
2.3256 | 61.9094
2.3256 | 61.8816
2.3256 | 61.8803
2.3256 | 61.9435
2.3256 | 61.914
2.3256 | 61.8856
2.3256 | 61.9031
2.3256 | 61.9043
2.3256 | 61.8784
2.3256 | 61.9004
2.3257 | 61.923
2.3257 | 61.8734
2.3257 | 61.8886
2.3257 | 61.9188
2.3257 | 61.9228
2.3257 | 61.885
2.3257 | 61.8984
2.3257 | 61.8855
2.3257 | 61.877
2.3257 | 61.8917
2.3258 | 61.8945
2.3258 | 61.8564
2.3258 | 61.8836
2.3258 | 61.9034
2.3258 | 61.8947
2.3258 | 61.9035
2.3258 | 61.895
2.3258 | 61.8849
2.3258 | 61.869
2.3258 | 61.9106
2.3259 | 61.8925
2.3259 | 61.8577
2.3259 | 61.8808
2.3259 | 61.9118
2.3259 | 61.8757
2.3259 | 61.891
2.3259 | 61.8965
2.3259 | 61.8767
2.3259 | 61.87
2.3259 | 61.8876
2.326 | 61.8928
2.326 | 61.8631
2.326 | 61.8793
2.326 | 61.881
2.326 | 61.8752
2.326 | 61.9009
2.326 | 61.8927
2.326 | 61.8706
2.326 | 61.886
2.326 | 61.8931
2.3261 | 61.8855
2.3261 | 61.8619
2.3261 | 61.8743
2.3261 | 61.873
2.3261 | 61.8816
2.3261 | 61.8895
2.3261 | 61.8785
2.3261 | 61.862
2.3261 | 61.8746
2.3261 | 61.8864
2.3262 | 61.8679
2.3262 | 61.8636
2.3262 | 61.8615
2.3262 | 61.8708
2.3262 | 61.8704
2.3262 | 61.8884
2.3262 | 61.8519
2.3262 | 61.8784
2.3262 | 61.8974
2.3262 | 61.8872
2.3263 | 61.8635
2.3263 | 61.8685
2.3263 | 61.8592
2.3263 | 61.8544
2.3263 | 61.8642
2.3263 | 61.8733
2.3263 | 61.8452
2.3263 | 61.8443
2.3263 | 61.8773
2.3263 | 61.8806
2.3264 | 61.8726
2.3264 | 61.8579
2.3264 | 61.8657
2.3264 | 61.8685
2.3264 | 61.8723
2.3264 | 61.8646
2.3264 | 61.8462
2.3264 | 61.8541
2.3264 | 61.8672
2.3264 | 61.8656
2.3265 | 61.855
2.3265 | 61.8596
2.3265 | 61.8627
2.3265 | 61.8382
2.3265 | 61.87
2.3265 | 61.8575
2.3265 | 61.8232
2.3265 | 61.8353
2.3265 | 61.8583
2.3265 | 61.861
2.3266 | 61.8696
2.3266 | 61.866
2.3266 | 61.8499
2.3266 | 61.852
2.3266 | 61.8692
2.3266 | 61.8657
2.3266 | 61.8279
2.3266 | 61.8228
2.3266 | 61.8419
2.3266 | 61.8594
2.3267 | 61.8611
2.3267 | 61.8416
2.3267 | 61.8494
2.3267 | 61.876
2.3267 | 61.8578
2.3267 | 61.8384
2.3267 | 61.8302
2.3267 | 61.8301
2.3267 | 61.8478
2.3267 | 61.8593
2.3268 | 61.8489
2.3268 | 61.85
2.3268 | 61.843
2.3268 | 61.8441
2.3268 | 61.8662
2.3268 | 61.8559
2.3268 | 61.8067
2.3268 | 61.826
2.3268 | 61.8253
2.3268 | 61.8217
2.3269 | 61.8562
2.3269 | 61.8442
2.3269 | 61.8417
2.3269 | 61.8527
2.3269 | 61.8473
2.3269 | 61.8294
2.3269 | 61.817
2.3269 | 61.8416
2.3269 | 61.8299
2.3269 | 61.8119
2.327 | 61.8444
2.327 | 61.8247
2.327 | 61.815
2.327 | 61.843
2.327 | 61.8563
2.327 | 61.8279
2.327 | 61.8197
2.327 | 61.8439
2.327 | 61.8446
2.327 | 61.8307
2.3271 | 61.8343
2.3271 | 61.8208
2.3271 | 61.8194
2.3271 | 61.8357
2.3271 | 61.856
2.3271 | 61.8414
2.3271 | 61.8337
2.3271 | 61.8259
2.3271 | 61.8051
2.3271 | 61.8148
2.3272 | 61.8345
2.3272 | 61.8026
2.3272 | 61.7965
2.3272 | 61.8302
2.3272 | 61.8333
2.3272 | 61.8146
2.3272 | 61.8395
2.3272 | 61.8305
2.3272 | 61.8202
2.3272 | 61.7953
2.3273 | 61.8374
2.3273 | 61.8109
2.3273 | 61.7886
2.3273 | 61.8491
2.3273 | 61.8194
2.3273 | 61.8115
2.3273 | 61.8396
2.3273 | 61.8245
2.3273 | 61.8129
2.3273 | 61.8262
2.3274 | 61.8277
2.3274 | 61.7894
2.3274 | 61.7999
2.3274 | 61.8282
2.3274 | 61.8094
2.3274 | 61.806
2.3274 | 61.8216
2.3274 | 61.813
2.3274 | 61.8174
2.3274 | 61.8283
2.3275 | 61.8268
2.3275 | 61.8
2.3275 | 61.8014
2.3275 | 61.8241
2.3275 | 61.8133
2.3275 | 61.8194
2.3275 | 61.8118
2.3275 | 61.7871
2.3275 | 61.8105
2.3275 | 61.8182
2.3276 | 61.8194
2.3276 | 61.7947
2.3276 | 61.7914
2.3276 | 61.8107
2.3276 | 61.8016
2.3276 | 61.8161
2.3276 | 61.7983
2.3276 | 61.7796
2.3276 | 61.8278
2.3276 | 61.8256
2.3277 | 61.8119
2.3277 | 61.8203
2.3277 | 61.8107
2.3277 | 61.788
2.3277 | 61.7826
2.3277 | 61.8242
2.3277 | 61.7835
2.3277 | 61.7659
2.3277 | 61.8096
2.3277 | 61.8043
2.3278 | 61.7927
2.3278 | 61.8118
2.3278 | 61.7969
2.3278 | 61.796
2.3278 | 61.8122
2.3278 | 61.82
2.3278 | 61.7723
2.3278 | 61.7718
2.3278 | 61.8145
2.3278 | 61.8011
2.3279 | 61.7789
2.3279 | 61.798
2.3279 | 61.7985
2.3279 | 61.7831
2.3279 | 61.8029
2.3279 | 61.799
2.3279 | 61.7503
2.3279 | 61.7833
2.3279 | 61.8006
2.3279 | 61.7861
2.328 | 61.8042
2.328 | 61.7975
2.328 | 61.8076
2.328 | 61.7876
2.328 | 61.8176
2.328 | 61.7987
2.328 | 61.75
2.328 | 61.7796
2.328 | 61.7976
2.328 | 61.761
2.3281 | 61.7948
2.3281 | 61.78
2.3281 | 61.7749
2.3281 | 61.8121
2.3281 | 61.81
2.3281 | 61.7839
2.3281 | 61.7786
2.3281 | 61.7915
2.3281 | 61.7811
2.3281 | 61.7706
2.3282 | 61.7958
2.3282 | 61.7806
2.3282 | 61.7693
2.3282 | 61.7881
2.3282 | 61.8036
2.3282 | 61.783
2.3282 | 61.769
2.3282 | 61.7935
2.3282 | 61.77
2.3282 | 61.739
2.3283 | 61.7912
2.3283 | 61.7822
2.3283 | 61.7553
2.3283 | 61.7918
2.3283 | 61.7954
2.3283 | 61.764
2.3283 | 61.7676
2.3283 | 61.7796
2.3283 | 61.7642
2.3283 | 61.7632
2.3284 | 61.7808
2.3284 | 61.7691
2.3284 | 61.7629
2.3284 | 61.7783
2.3284 | 61.773
2.3284 | 61.7645
2.3284 | 61.7684
2.3284 | 61.7517
2.3284 | 61.7791
2.3284 | 61.7822
2.3285 | 61.7725
2.3285 | 61.7455
2.3285 | 61.7511
2.3285 | 61.7812
2.3285 | 61.7695
2.3285 | 61.7684
2.3285 | 61.7756
2.3285 | 61.7567
2.3285 | 61.7691
2.3285 | 61.7945
2.3286 | 61.7624
2.3286 | 61.7336
2.3286 | 61.755
2.3286 | 61.7731
2.3286 | 61.752
2.3286 | 61.7636
2.3286 | 61.7772
2.3286 | 61.7383
2.3286 | 61.7366
2.3286 | 61.7856
2.3287 | 61.7713
2.3287 | 61.7476
2.3287 | 61.7721
2.3287 | 61.7665
2.3287 | 61.7507
2.3287 | 61.7688
2.3287 | 61.7586
2.3287 | 61.7348
2.3287 | 61.7702
2.3287 | 61.7744
2.3288 | 61.7547
2.3288 | 61.7519
2.3288 | 61.7488
2.3288 | 61.7457
2.3288 | 61.7652
2.3288 | 61.7567
2.3288 | 61.7341
2.3288 | 61.7418
2.3288 | 61.7608
2.3288 | 61.7742
2.3289 | 61.7572
2.3289 | 61.7572
2.3289 | 61.755
2.3289 | 61.7436
2.3289 | 61.768
2.3289 | 61.7673
2.3289 | 61.7316
2.3289 | 61.7364
2.3289 | 61.7464
2.3289 | 61.7426
2.329 | 61.7321
2.329 | 61.7451
2.329 | 61.7432
2.329 | 61.7286
2.329 | 61.7683
2.329 | 61.75
2.329 | 61.7348
2.329 | 61.7291
2.329 | 61.7497
2.329 | 61.7613
2.3291 | 61.7276
2.3291 | 61.7526
2.3291 | 61.7447
2.3291 | 61.7209
2.3291 | 61.7535
2.3291 | 61.7507
2.3291 | 61.7083
2.3291 | 61.7464
2.3291 | 61.7355
2.3291 | 61.7248
2.3292 | 61.7414
2.3292 | 61.7451
2.3292 | 61.7248
2.3292 | 61.733
2.3292 | 61.7457
2.3292 | 61.746
2.3292 | 61.7196
2.3292 | 61.7445
2.3292 | 61.7609
2.3292 | 61.7142
2.3293 | 61.745
2.3293 | 61.7332
2.3293 | 61.7142
2.3293 | 61.7238
2.3293 | 61.7572
2.3293 | 61.7282
2.3293 | 61.7052
2.3293 | 61.7354
2.3293 | 61.7304
2.3293 | 61.7289
2.3294 | 61.7765
2.3294 | 61.7231
2.3294 | 61.686
2.3294 | 61.7476
2.3294 | 61.7583
2.3294 | 61.7013
2.3294 | 61.7218
2.3294 | 61.7535
2.3294 | 61.6889
2.3294 | 61.7177
2.3295 | 61.7583
2.3295 | 61.7236
2.3295 | 61.6984
2.3295 | 61.7517
2.3295 | 61.7091
2.3295 | 61.6913
2.3295 | 61.7354
2.3295 | 61.7311
2.3295 | 61.7019
2.3295 | 61.7321
2.3296 | 61.7501
2.3296 | 61.7115
2.3296 | 61.7169
2.3296 | 61.749
2.3296 | 61.7147
2.3296 | 61.717
2.3296 | 61.732
2.3296 | 61.7032
2.3296 | 61.6969
2.3296 | 61.7481
2.3297 | 61.7339
2.3297 | 61.6851
2.3297 | 61.7101
2.3297 | 61.7253
2.3297 | 61.7036
2.3297 | 61.7189
2.3297 | 61.7313
2.3297 | 61.6954
2.3297 | 61.7013
2.3297 | 61.7384
2.3298 | 61.7286
2.3298 | 61.7101
2.3298 | 61.7227
2.3298 | 61.7259
2.3298 | 61.6884
2.3298 | 61.7186
2.3298 | 61.7192
2.3298 | 61.6824
2.3298 | 61.7083
2.3298 | 61.726
2.3299 | 61.7122
2.3299 | 61.6877
2.3299 | 61.7186
2.3299 | 61.7101
2.3299 | 61.6905
2.3299 | 61.729
2.3299 | 61.7177
2.3299 | 61.6722
2.3299 | 61.7345
2.3299 | 61.7218
2.33 | 61.7048
2.33 | 61.6914
2.33 | 61.7055
2.33 | 61.6918
2.33 | 61.6976
2.33 | 61.7095
2.33 | 61.7022
2.33 | 61.6673
2.33 | 61.7067
2.33 | 61.7127
2.3301 | 61.7089
2.3301 | 61.7
2.3301 | 61.6968
2.3301 | 61.6916
2.3301 | 61.7023
2.3301 | 61.7022
2.3301 | 61.6905
2.3301 | 61.7028
2.3301 | 61.6884
2.3301 | 61.7184
2.3302 | 61.6885
2.3302 | 61.6857
2.3302 | 61.6819
2.3302 | 61.691
2.3302 | 61.6836
2.3302 | 61.708
2.3302 | 61.6862
2.3302 | 61.6746
2.3302 | 61.7091
2.3302 | 61.7001
2.3303 | 61.6806
2.3303 | 61.6879
2.3303 | 61.6999
2.3303 | 61.6829
2.3303 | 61.6837
2.3303 | 61.7117
2.3303 | 61.6728
2.3303 | 61.6838
2.3303 | 61.6836
2.3303 | 61.692
2.3304 | 61.6789
2.3304 | 61.6716
2.3304 | 61.6783
2.3304 | 61.675
2.3304 | 61.6975
2.3304 | 61.6908
2.3304 | 61.6607
2.3304 | 61.6824
2.3304 | 61.6692
2.3304 | 61.6768
2.3305 | 61.6885
2.3305 | 61.6832
2.3305 | 61.6808
2.3305 | 61.6795
2.3305 | 61.686
2.3305 | 61.6758
2.3305 | 61.6687
2.3305 | 61.6662
2.3305 | 61.6843
2.3305 | 61.6748
2.3306 | 61.6754
2.3306 | 61.666
2.3306 | 61.6728
2.3306 | 61.6709
2.3306 | 61.6877
2.3306 | 61.6773
2.3306 | 61.6605
2.3306 | 61.676
2.3306 | 61.6672
2.3306 | 61.6633
2.3307 | 61.6836
2.3307 | 61.6722
2.3307 | 61.6795
2.3307 | 61.6664
2.3307 | 61.6638
2.3307 | 61.6868
2.3307 | 61.6492
2.3307 | 61.6742
2.3307 | 61.6707
2.3307 | 61.6551
2.3308 | 61.6696
2.3308 | 61.6429
2.3308 | 61.6618
2.3308 | 61.6708
2.3308 | 61.6784
2.3308 | 61.6871
2.3308 | 61.6593
2.3308 | 61.65
2.3308 | 61.671
2.3308 | 61.6736
2.3309 | 61.661
2.3309 | 61.6599
2.3309 | 61.6649
2.3309 | 61.643
2.3309 | 61.6625
2.3309 | 61.6681
2.3309 | 61.6599
2.3309 | 61.649
2.3309 | 61.6579
2.3309 | 61.6601
2.331 | 61.6748
2.331 | 61.6521
2.331 | 61.6523
2.331 | 61.6715
2.331 | 61.6651
2.331 | 61.6802
2.331 | 61.6311
2.331 | 61.6424
2.331 | 61.6598
2.331 | 61.6552
2.3311 | 61.6485
2.3311 | 61.6454
2.3311 | 61.642
2.3311 | 61.6406
2.3311 | 61.651
2.3311 | 61.6625
2.3311 | 61.6345
2.3311 | 61.6622
2.3311 | 61.6555
2.3311 | 61.6349
2.3312 | 61.656
2.3312 | 61.6469
2.3312 | 61.6394
2.3312 | 61.6641
2.3312 | 61.6672
2.3312 | 61.6631
2.3312 | 61.6269
2.3312 | 61.6484
2.3312 | 61.647
2.3312 | 61.634
2.3313 | 61.6519
2.3313 | 61.6368
2.3313 | 61.6295
2.3313 | 61.6502
2.3313 | 61.6535
2.3313 | 61.6589
2.3313 | 61.636
2.3313 | 61.6407
2.3313 | 61.6315
2.3313 | 61.6591
2.3314 | 61.6527
2.3314 | 61.6292
2.3314 | 61.651
2.3314 | 61.6443
2.3314 | 61.6374
2.3314 | 61.6287
2.3314 | 61.64
2.3314 | 61.6355
2.3314 | 61.634
2.3314 | 61.6565
2.3315 | 61.6449
2.3315 | 61.5999
2.3315 | 61.6215
2.3315 | 61.6409
2.3315 | 61.6247
2.3315 | 61.6397
2.3315 | 61.6426
2.3315 | 61.6303
2.3315 | 61.6108
2.3315 | 61.6607
2.3316 | 61.6403
2.3316 | 61.6151
2.3316 | 61.6435
2.3316 | 61.6138
2.3316 | 61.6327
2.3316 | 61.6216
2.3316 | 61.634
2.3316 | 61.6135
2.3316 | 61.6284
2.3316 | 61.6274
2.3317 | 61.6387
2.3317 | 61.6292
2.3317 | 61.6127
2.3317 | 61.6379
2.3317 | 61.6244
2.3317 | 61.6268
2.3317 | 61.6124
2.3317 | 61.629
2.3317 | 61.6284
2.3317 | 61.6324
2.3318 | 61.6383
2.3318 | 61.6172
2.3318 | 61.601
2.3318 | 61.6161
2.3318 | 61.627
2.3318 | 61.6158
2.3318 | 61.6034
2.3318 | 61.6239
2.3318 | 61.6286
2.3318 | 61.6147
2.3319 | 61.6335
2.3319 | 61.6017
2.3319 | 61.6055
2.3319 | 61.6229
2.3319 | 61.6311
2.3319 | 61.6204
2.3319 | 61.6101
2.3319 | 61.6139
2.3319 | 61.612
2.3319 | 61.622
2.332 | 61.621
2.332 | 61.5981
2.332 | 61.614
2.332 | 61.6157
2.332 | 61.6244
2.332 | 61.6231
2.332 | 61.6042
2.332 | 61.6109
2.332 | 61.6071
2.332 | 61.5966
2.3321 | 61.6112
2.3321 | 61.6143
2.3321 | 61.6102
2.3321 | 61.5969
2.3321 | 61.6367
2.3321 | 61.6197
2.3321 | 61.5996
2.3321 | 61.6037
2.3321 | 61.6144
2.3321 | 61.6239
2.3322 | 61.6263
2.3322 | 61.5853
2.3322 | 61.5966
2.3322 | 61.6008
2.3322 | 61.607
2.3322 | 61.6185
2.3322 | 61.5958
2.3322 | 61.6134
2.3322 | 61.61
2.3322 | 61.6047
2.3323 | 61.6224
2.3323 | 61.5907
2.3323 | 61.5942
2.3323 | 61.5815
2.3323 | 61.615
2.3323 | 61.5982
2.3323 | 61.5837
2.3323 | 61.615
2.3323 | 61.6145
2.3323 | 61.5974
2.3324 | 61.5971
2.3324 | 61.5901
2.3324 | 61.5895
2.3324 | 61.6068
2.3324 | 61.6019
2.3324 | 61.6053
2.3324 | 61.5946
2.3324 | 61.6039
2.3324 | 61.6105
2.3324 | 61.604
2.3325 | 61.6012
2.3325 | 61.5803
2.3325 | 61.5708
2.3325 | 61.5971
2.3325 | 61.6114
2.3325 | 61.5831
2.3325 | 61.5855
2.3325 | 61.6092
2.3325 | 61.5779
2.3325 | 61.5898
2.3326 | 61.6155
2.3326 | 61.5801
2.3326 | 61.5734
2.3326 | 61.5827
2.3326 | 61.5978
2.3326 | 61.5872
2.3326 | 61.5946
2.3326 | 61.5995
2.3326 | 61.5944
2.3326 | 61.5842
2.3327 | 61.5938
2.3327 | 61.5828
2.3327 | 61.5705
2.3327 | 61.5978
2.3327 | 61.5788
2.3327 | 61.5723
2.3327 | 61.5782
2.3327 | 61.5757
2.3327 | 61.5767
2.3327 | 61.5865
2.3328 | 61.5958
2.3328 | 61.5737
2.3328 | 61.569
2.3328 | 61.5934
2.3328 | 61.6043
2.3328 | 61.598
2.3328 | 61.5967
2.3328 | 61.5753
2.3328 | 61.5506
2.3328 | 61.5831
2.3329 | 61.5829
2.3329 | 61.5825
2.3329 | 61.5798
2.3329 | 61.5857
2.3329 | 61.582
2.3329 | 61.5857
2.3329 | 61.5702
2.3329 | 61.5584
2.3329 | 61.5732
2.3329 | 61.5911
2.333 | 61.5911
2.333 | 61.5492
2.333 | 61.5866
2.333 | 61.5911
2.333 | 61.5752
2.333 | 61.5713
2.333 | 61.5678
2.333 | 61.5389
2.333 | 61.5643
2.333 | 61.6016
2.3331 | 61.5563
2.3331 | 61.5576
2.3331 | 61.5973
2.3331 | 61.5722
2.3331 | 61.5733
2.3331 | 61.5921
2.3331 | 61.5733
2.3331 | 61.5528
2.3331 | 61.5706
2.3331 | 61.5701
2.3332 | 61.5602
2.3332 | 61.5747
2.3332 | 61.5768
2.3332 | 61.5586
2.3332 | 61.5838
2.3332 | 61.6018
2.3332 | 61.5458
2.3332 | 61.5302
2.3332 | 61.576
2.3332 | 61.5848
2.3333 | 61.5558
2.3333 | 61.549
2.3333 | 61.5862
2.3333 | 61.5604
2.3333 | 61.5701
2.3333 | 61.5956
2.3333 | 61.5465
2.3333 | 61.5453
2.3333 | 61.5701
2.3333 | 61.5639
2.3334 | 61.5471
2.3334 | 61.5801
2.3334 | 61.5575
2.3334 | 61.5476
2.3334 | 61.5704
2.3334 | 61.5703
2.3334 | 61.5298
2.3334 | 61.5635
2.3334 | 61.5852
2.3334 | 61.5386
2.3335 | 61.5509
2.3335 | 61.5565
2.3335 | 61.544
2.3335 | 61.5529
2.3335 | 61.5965
2.3335 | 61.5723
2.3335 | 61.5278
2.3335 | 61.5557
2.3335 | 61.5503
2.3335 | 61.5356
2.3336 | 61.553
2.3336 | 61.562
2.3336 | 61.5205
2.3336 | 61.5532
2.3336 | 61.584
2.3336 | 61.552
2.3336 | 61.5427
2.3336 | 61.5635
2.3336 | 61.5645
2.3336 | 61.5378
2.3337 | 61.5419
2.3337 | 61.5448
2.3337 | 61.5396
2.3337 | 61.5369
2.3337 | 61.5699
2.3337 | 61.549
2.3337 | 61.539
2.3337 | 61.5516
2.3337 | 61.579
2.3337 | 61.53
2.3338 | 61.5187
2.3338 | 61.541
2.3338 | 61.5283
2.3338 | 61.5572
2.3338 | 61.5637
2.3338 | 61.5623
2.3338 | 61.5398
2.3338 | 61.5314
2.3338 | 61.5363
2.3338 | 61.5346
2.3339 | 61.574
2.3339 | 61.5418
2.3339 | 61.51
2.3339 | 61.5484
2.3339 | 61.5512
2.3339 | 61.545
2.3339 | 61.541
2.3339 | 61.5294
2.3339 | 61.5201
2.3339 | 61.5216
2.334 | 61.548
2.334 | 61.5285
2.334 | 61.535
2.334 | 61.5611
2.334 | 61.5327
2.334 | 61.5348
2.334 | 61.5417
2.334 | 61.5264
2.334 | 61.524
2.334 | 61.5522
2.3341 | 61.5319
2.3341 | 61.5205
2.3341 | 61.5408
2.3341 | 61.5444
2.3341 | 61.5391
2.3341 | 61.5393
2.3341 | 61.5489
2.3341 | 61.5276
2.3341 | 61.5162
2.3341 | 61.5385
2.3342 | 61.549
2.3342 | 61.5315
2.3342 | 61.5224
2.3342 | 61.5381
2.3342 | 61.5316
2.3342 | 61.5374
2.3342 | 61.5405
2.3342 | 61.5137
2.3342 | 61.5352
2.3342 | 61.547
2.3343 | 61.5126
2.3343 | 61.5052
2.3343 | 61.5339
2.3343 | 61.533
2.3343 | 61.5233
2.3343 | 61.5538
2.3343 | 61.5244
2.3343 | 61.5071
2.3343 | 61.5164
2.3343 | 61.5249
2.3344 | 61.5144
2.3344 | 61.5042
2.3344 | 61.5284
2.3344 | 61.5294
2.3344 | 61.5106
2.3344 | 61.5395
2.3344 | 61.5439
2.3344 | 61.5187
2.3344 | 61.5203
2.3344 | 61.5324
2.3345 | 61.5054
2.3345 | 61.5112
2.3345 | 61.541
2.3345 | 61.5192
2.3345 | 61.5046
2.3345 | 61.5463
2.3345 | 61.5253
2.3345 | 61.4862
2.3345 | 61.5115
2.3345 | 61.533
2.3346 | 61.5158
2.3346 | 61.5068
2.3346 | 61.5203
2.3346 | 61.5158
2.3346 | 61.5294
2.3346 | 61.5376
2.3346 | 61.513
2.3346 | 61.5065
2.3346 | 61.5267
2.3346 | 61.5028
2.3347 | 61.5197
2.3347 | 61.5165
2.3347 | 61.504
2.3347 | 61.4863
2.3347 | 61.5108
2.3347 | 61.5324
2.3347 | 61.513
2.3347 | 61.524
2.3347 | 61.5259
2.3347 | 61.5237
2.3348 | 61.5272
2.3348 | 61.5083
2.3348 | 61.4954
2.3348 | 61.5127
2.3348 | 61.5344
2.3348 | 61.5177
2.3348 | 61.4895
2.3348 | 61.514
2.3348 | 61.5332
2.3348 | 61.4929
2.3349 | 61.5194
2.3349 | 61.5188
2.3349 | 61.4776
2.3349 | 61.503
2.3349 | 61.5262
2.3349 | 61.5175
2.3349 | 61.4961
2.3349 | 61.5184
2.3349 | 61.5102
2.3349 | 61.5033
2.335 | 61.5151
2.335 | 61.5168
2.335 | 61.4886
2.335 | 61.4903
2.335 | 61.4998
2.335 | 61.5199
2.335 | 61.4905
2.335 | 61.4987
2.335 | 61.5102
2.335 | 61.4927
2.3351 | 61.5089
2.3351 | 61.5028
2.3351 | 61.4836
2.3351 | 61.4872
2.3351 | 61.5182
2.3351 | 61.5203
2.3351 | 61.4994
2.3351 | 61.503
2.3351 | 61.5063
2.3351 | 61.4909
2.3352 | 61.4987
2.3352 | 61.4997
2.3352 | 61.4738
2.3352 | 61.4883
2.3352 | 61.5251
2.3352 | 61.5123
2.3352 | 61.4716
2.3352 | 61.5002
2.3352 | 61.501
2.3352 | 61.4867
2.3353 | 61.5016
2.3353 | 61.4912
2.3353 | 61.4803
2.3353 | 61.515
2.3353 | 61.5196
2.3353 | 61.4863
2.3353 | 61.4986
2.3353 | 61.5156
2.3353 | 61.4714
2.3353 | 61.4964
2.3354 | 61.5047
2.3354 | 61.469
2.3354 | 61.4648
2.3354 | 61.5071
2.3354 | 61.5074
2.3354 | 61.4848
2.3354 | 61.5145
2.3354 | 61.4972
2.3354 | 61.4669
2.3354 | 61.5022
2.3355 | 61.4947
2.3355 | 61.4717
2.3355 | 61.4926
2.3355 | 61.5078
2.3355 | 61.5136
2.3355 | 61.4918
2.3355 | 61.5015
2.3355 | 61.492
2.3355 | 61.4767
2.3355 | 61.4916
2.3356 | 61.5013
2.3356 | 61.4545
2.3356 | 61.4593
2.3356 | 61.4964
2.3356 | 61.5093
2.3356 | 61.4798
2.3356 | 61.4939
2.3356 | 61.4965
2.3356 | 61.4638
2.3356 | 61.4953
2.3357 | 61.512
2.3357 | 61.4529
2.3357 | 61.4733
2.3357 | 61.5079
2.3357 | 61.4662
2.3357 | 61.4745
2.3357 | 61.4942
2.3357 | 61.4757
2.3357 | 61.474
2.3357 | 61.4924
2.3358 | 61.4891
2.3358 | 61.4622
2.3358 | 61.4739
2.3358 | 61.476
2.3358 | 61.4707
2.3358 | 61.4879
2.3358 | 61.4793
2.3358 | 61.4397
2.3358 | 61.478
2.3358 | 61.5004
2.3359 | 61.4826
2.3359 | 61.4694
2.3359 | 61.4911
2.3359 | 61.4709
2.3359 | 61.4562
2.3359 | 61.4752
2.3359 | 61.4672
2.3359 | 61.4698
2.3359 | 61.4911
2.3359 | 61.4772
2.336 | 61.4656
2.336 | 61.4714
2.336 | 61.4761
2.336 | 61.4629
2.336 | 61.4763
2.336 | 61.5003
2.336 | 61.4563
2.336 | 61.4595
2.336 | 61.5017
2.336 | 61.4832
2.3361 | 61.4629
2.3361 | 61.4753
2.3361 | 61.4772
2.3361 | 61.438
2.3361 | 61.4802
2.3361 | 61.4928
2.3361 | 61.4598
2.3361 | 61.4586
2.3361 | 61.4863
2.3361 | 61.4679
2.3362 | 61.4772
2.3362 | 61.4812
2.3362 | 61.4781
2.3362 | 61.4635
2.3362 | 61.4688
2.3362 | 61.4767
2.3362 | 61.4421
2.3362 | 61.4512
2.3362 | 61.4865
2.3362 | 61.4608
2.3363 | 61.4725
2.3363 | 61.4709
2.3363 | 61.4486
2.3363 | 61.4631
2.3363 | 61.4791
2.3363 | 61.458
2.3363 | 61.4441
2.3363 | 61.4662
2.3363 | 61.4788
2.3363 | 61.4552
2.3364 | 61.4763
2.3364 | 61.4698
2.3364 | 61.4493
2.3364 | 61.4479
2.3364 | 61.4793
2.3364 | 61.4682
2.3364 | 61.447
2.3364 | 61.486
2.3364 | 61.4616
2.3364 | 61.4469
2.3365 | 61.4719
2.3365 | 61.4551
2.3365 | 61.4292
2.3365 | 61.4647
2.3365 | 61.4701
2.3365 | 61.445
2.3365 | 61.4476
2.3365 | 61.4877
2.3365 | 61.4601
2.3365 | 61.4489
2.3366 | 61.4808
2.3366 | 61.4574
2.3366 | 61.4476
2.3366 | 61.4773
2.3366 | 61.464
2.3366 | 61.4483
2.3366 | 61.4537
2.3366 | 61.4572
2.3366 | 61.4451
2.3366 | 61.4558
2.3367 | 61.4879
2.3367 | 61.436
2.3367 | 61.436
2.3367 | 61.4568
2.3367 | 61.4608
2.3367 | 61.4706
2.3367 | 61.4547
2.3367 | 61.4314
2.3367 | 61.4406
2.3367 | 61.4852
2.3368 | 61.4637
2.3368 | 61.4177
2.3368 | 61.4545
2.3368 | 61.4588
2.3368 | 61.4452
2.3368 | 61.436
2.3368 | 61.4429
2.3368 | 61.4532
2.3368 | 61.4381
2.3368 | 61.4501
2.3369 | 61.4405
2.3369 | 61.4398
2.3369 | 61.4635
2.3369 | 61.4541
2.3369 | 61.4462
2.3369 | 61.463
2.3369 | 61.4297
2.3369 | 61.4478
2.3369 | 61.4559
2.3369 | 61.4636
2.337 | 61.4472
2.337 | 61.4389
2.337 | 61.4312
2.337 | 61.4373
2.337 | 61.4719
2.337 | 61.4549
2.337 | 61.4204
2.337 | 61.4418
2.337 | 61.436
2.337 | 61.4432
2.3371 | 61.4449
2.3371 | 61.4485
2.3371 | 61.4229
2.3371 | 61.4432
2.3371 | 61.435
2.3371 | 61.4502
2.3371 | 61.4189
2.3371 | 61.4226
2.3371 | 61.447
2.3371 | 61.4278
2.3372 | 61.4383
2.3372 | 61.4388
2.3372 | 61.4338
2.3372 | 61.4452
2.3372 | 61.4423
2.3372 | 61.4498
2.3372 | 61.4254
2.3372 | 61.428
2.3372 | 61.4407
2.3372 | 61.434
2.3373 | 61.4441
2.3373 | 61.4263
2.3373 | 61.4497
2.3373 | 61.4334
2.3373 | 61.4478
2.3373 | 61.4392
2.3373 | 61.4198
2.3373 | 61.4285
2.3373 | 61.4405
2.3373 | 61.447
2.3374 | 61.4271
2.3374 | 61.4169
2.3374 | 61.4213
2.3374 | 61.437
2.3374 | 61.4357
2.3374 | 61.4477
2.3374 | 61.4176
2.3374 | 61.4316
2.3374 | 61.4365
2.3374 | 61.4556
2.3375 | 61.4377
2.3375 | 61.4137
2.3375 | 61.4169
2.3375 | 61.4075
2.3375 | 61.437
2.3375 | 61.4305
2.3375 | 61.3991
2.3375 | 61.4173
2.3375 | 61.4431
2.3375 | 61.4131
2.3376 | 61.4255
2.3376 | 61.4368
2.3376 | 61.4174
2.3376 | 61.4178
2.3376 | 61.4385
2.3376 | 61.4349
2.3376 | 61.4066
2.3376 | 61.4262
2.3376 | 61.4295
2.3376 | 61.4063
2.3377 | 61.4332
2.3377 | 61.434
2.3377 | 61.3844
2.3377 | 61.4298
2.3377 | 61.448
2.3377 | 61.4187
2.3377 | 61.3998
2.3377 | 61.4177
2.3377 | 61.4252
2.3377 | 61.4086
2.3378 | 61.4384
2.3378 | 61.4407
2.3378 | 61.3969
2.3378 | 61.4257
2.3378 | 61.424
2.3378 | 61.4006
2.3378 | 61.4165
2.3378 | 61.4211
2.3378 | 61.3944
2.3378 | 61.4003
2.3379 | 61.45
2.3379 | 61.4213
2.3379 | 61.3932
2.3379 | 61.4291
2.3379 | 61.4241
2.3379 | 61.3982
2.3379 | 61.4243
2.3379 | 61.4198
2.3379 | 61.4064
2.3379 | 61.4336
2.338 | 61.4232
2.338 | 61.4014
2.338 | 61.4259
2.338 | 61.4502
2.338 | 61.3921
2.338 | 61.3963
2.338 | 61.4046
2.338 | 61.3874
2.338 | 61.3947
2.338 | 61.4357
2.3381 | 61.4211
2.3381 | 61.3889
2.3381 | 61.4102
2.3381 | 61.428
2.3381 | 61.4114
2.3381 | 61.4115
2.3381 | 61.4241
2.3381 | 61.3919
2.3381 | 61.395
2.3381 | 61.4267
2.3382 | 61.4332
2.3382 | 61.4087
2.3382 | 61.419
2.3382 | 61.4223
2.3382 | 61.3885
2.3382 | 61.4099
2.3382 | 61.4172
2.3382 | 61.3842
2.3382 | 61.3809
2.3382 | 61.4337
2.3383 | 61.4023
2.3383 | 61.3901
2.3383 | 61.4342
2.3383 | 61.4164
2.3383 | 61.3944
2.3383 | 61.4213
2.3383 | 61.4021
2.3383 | 61.3635
2.3383 | 61.3897
2.3383 | 61.4364
2.3384 | 61.4068
2.3384 | 61.376
2.3384 | 61.4114
2.3384 | 61.4191
2.3384 | 61.3872
2.3384 | 61.4293
2.3384 | 61.3809
2.3384 | 61.366
2.3384 | 61.3963
2.3384 | 61.4027
2.3385 | 61.4067
2.3385 | 61.4143
2.3385 | 61.4134
2.3385 | 61.3934
2.3385 | 61.4066
2.3385 | 61.4168
2.3385 | 61.3823
2.3385 | 61.3753
2.3385 | 61.4062
2.3385 | 61.3984
2.3386 | 61.395
2.3386 | 61.3891
2.3386 | 61.4035
2.3386 | 61.4078
2.3386 | 61.4065
2.3386 | 61.4055
2.3386 | 61.3808
2.3386 | 61.3851
2.3386 | 61.4119
2.3386 | 61.3863
2.3387 | 61.3822
2.3387 | 61.4037
2.3387 | 61.389
2.3387 | 61.377
2.3387 | 61.4183
2.3387 | 61.4208
2.3387 | 61.3599
2.3387 | 61.3758
2.3387 | 61.4185
2.3387 | 61.3784
2.3388 | 61.3872
2.3388 | 61.3869
2.3388 | 61.376
2.3388 | 61.3749
2.3388 | 61.4224
2.3388 | 61.4023
2.3388 | 61.3624
2.3388 | 61.399
2.3388 | 61.4057
2.3388 | 61.3935
2.3389 | 61.3963
2.3389 | 61.3931
2.3389 | 61.3799
2.3389 | 61.398
2.3389 | 61.4066
2.3389 | 61.369
2.3389 | 61.3712
2.3389 | 61.3943
2.3389 | 61.3775
2.3389 | 61.3697
2.339 | 61.3915
2.339 | 61.3967
2.339 | 61.3677
2.339 | 61.3758
2.339 | 61.4101
2.339 | 61.3848
2.339 | 61.3753
2.339 | 61.4051
2.339 | 61.3951
2.339 | 61.3745
2.3391 | 61.3932
2.3391 | 61.3823
2.3391 | 61.3519
2.3391 | 61.3831
2.3391 | 61.3922
2.3391 | 61.3745
2.3391 | 61.3673
2.3391 | 61.4032
2.3391 | 61.3879
2.3391 | 61.3786
2.3392 | 61.391
2.3392 | 61.374
2.3392 | 61.3689
2.3392 | 61.3931
2.3392 | 61.3948
2.3392 | 61.388
2.3392 | 61.3856
2.3392 | 61.375
2.3392 | 61.3691
2.3392 | 61.385
2.3393 | 61.3817
2.3393 | 61.3544
2.3393 | 61.3556
2.3393 | 61.3798
2.3393 | 61.3794
2.3393 | 61.3921
2.3393 | 61.385
2.3393 | 61.3814
2.3393 | 61.3703
2.3393 | 61.3892
2.3394 | 61.379
2.3394 | 61.3632
2.3394 | 61.3747
2.3394 | 61.3872
2.3394 | 61.3734
2.3394 | 61.3808
2.3394 | 61.3877
2.3394 | 61.3838
2.3394 | 61.3597
2.3394 | 61.3551
2.3395 | 61.3785
2.3395 | 61.3617
2.3395 | 61.3632
2.3395 | 61.3732
2.3395 | 61.3697
2.3395 | 61.3975
2.3395 | 61.3877
2.3395 | 61.361
2.3395 | 61.3708
2.3395 | 61.388
2.3396 | 61.3598
2.3396 | 61.3666
2.3396 | 61.3748
2.3396 | 61.3812
2.3396 | 61.3527
2.3396 | 61.3901
2.3396 | 61.3868
2.3396 | 61.351
2.3396 | 61.3641
2.3396 | 61.3896
2.3397 | 61.3697
2.3397 | 61.3429
2.3397 | 61.3681
2.3397 | 61.3662
2.3397 | 61.3708
2.3397 | 61.3853
2.3397 | 61.3742
2.3397 | 61.3535
2.3397 | 61.37
2.3397 | 61.3816
2.3398 | 61.3516
2.3398 | 61.3691
2.3398 | 61.3866
2.3398 | 61.3548
2.3398 | 61.3574
2.3398 | 61.3931
2.3398 | 61.3608
2.3398 | 61.3459
2.3398 | 61.3897
2.3398 | 61.373
2.3399 | 61.3361
2.3399 | 61.361
2.3399 | 61.383
2.3399 | 61.3487
2.3399 | 61.357
2.3399 | 61.3868
2.3399 | 61.3426
2.3399 | 61.3329
2.3399 | 61.3923
2.3399 | 61.3741
2.34 | 61.3442
2.34 | 61.3691
2.34 | 61.3809
2.34 | 61.3477
2.34 | 61.3661
2.34 | 61.3667
2.34 | 61.3405
2.34 | 61.3539
2.34 | 61.3768
2.34 | 61.3621
2.3401 | 61.3773
2.3401 | 61.3801
2.3401 | 61.3562
2.3401 | 61.3324
2.3401 | 61.3727
2.3401 | 61.3597
2.3401 | 61.3208
2.3401 | 61.3624
2.3401 | 61.3698
2.3401 | 61.3356
2.3402 | 61.3645
2.3402 | 61.3689
2.3402 | 61.348
2.3402 | 61.3594
2.3402 | 61.3872
2.3402 | 61.3671
2.3402 | 61.3211
2.3402 | 61.3573
2.3402 | 61.3506
2.3402 | 61.3565
2.3403 | 61.3847
2.3403 | 61.3706
2.3403 | 61.3432
2.3403 | 61.3641
2.3403 | 61.3773
2.3403 | 61.3339
2.3403 | 61.3299
2.3403 | 61.3513
2.3403 | 61.3459
2.3403 | 61.3458
2.3404 | 61.3784
2.3404 | 61.3594
2.3404 | 61.3369
2.3404 | 61.3665
2.3404 | 61.3674
2.3404 | 61.327
2.3404 | 61.3381
2.3404 | 61.3695
2.3404 | 61.3309
2.3404 | 61.3496
2.3405 | 61.3947
2.3405 | 61.3421
2.3405 | 61.3289
2.3405 | 61.3635
2.3405 | 61.3589
2.3405 | 61.3278
2.3405 | 61.3561
2.3405 | 61.347
2.3405 | 61.3175
2.3405 | 61.358
2.3406 | 61.3802
2.3406 | 61.348
2.3406 | 61.3336
2.3406 | 61.376
2.3406 | 61.3471
2.3406 | 61.3321
2.3406 | 61.3514
2.3406 | 61.3317
2.3406 | 61.3343
2.3406 | 61.3585
2.3407 | 61.3744
2.3407 | 61.3431
2.3407 | 61.3407
2.3407 | 61.3654
2.3407 | 61.3472
2.3407 | 61.3512
2.3407 | 61.3592
2.3407 | 61.3166
2.3407 | 61.317
2.3407 | 61.3763
2.3408 | 61.3638
2.3408 | 61.338
2.3408 | 61.3594
2.3408 | 61.3652
2.3408 | 61.3182
2.3408 | 61.3488
2.3408 | 61.3684
2.3408 | 61.324
2.3408 | 61.3527
2.3408 | 61.3692
2.3409 | 61.3528
2.3409 | 61.3254
2.3409 | 61.3469
2.3409 | 61.3601
2.3409 | 61.3445
2.3409 | 61.346
2.3409 | 61.3312
2.3409 | 61.3386
2.3409 | 61.3423
2.3409 | 61.3652
2.341 | 61.3546
2.341 | 61.3378
2.341 | 61.3497
2.341 | 61.3392
2.341 | 61.3371
2.341 | 61.3561
2.341 | 61.3408
2.341 | 61.3175
2.341 | 61.3439
2.341 | 61.3434
2.3411 | 61.3443
2.3411 | 61.3444
2.3411 | 61.3612
2.3411 | 61.3311
2.3411 | 61.3128
2.3411 | 61.3516
2.3411 | 61.3339
2.3411 | 61.3155
2.3411 | 61.3554
2.3411 | 61.3601
2.3412 | 61.3265
2.3412 | 61.329
2.3412 | 61.3385
2.3412 | 61.3274
2.3412 | 61.3424
2.3412 | 61.3639
2.3412 | 61.3279
2.3412 | 61.3199
2.3412 | 61.3492
2.3412 | 61.3411
2.3413 | 61.3232
2.3413 | 61.3269
2.3413 | 61.3225
2.3413 | 61.3212
2.3413 | 61.3595
2.3413 | 61.3555
2.3413 | 61.3333
2.3413 | 61.3277
2.3413 | 61.3336
2.3413 | 61.341
2.3414 | 61.3327
2.3414 | 61.3399
2.3414 | 61.3344
2.3414 | 61.3284
2.3414 | 61.3583
2.3414 | 61.3461
2.3414 | 61.3165
2.3414 | 61.3317
2.3414 | 61.3415
2.3414 | 61.3255
2.3415 | 61.3566
2.3415 | 61.338
2.3415 | 61.3085
2.3415 | 61.3318
2.3415 | 61.3491
2.3415 | 61.3368
2.3415 | 61.3116
2.3415 | 61.3306
2.3415 | 61.3144
2.3415 | 61.3251
2.3416 | 61.3538
2.3416 | 61.3354
2.3416 | 61.3081
2.3416 | 61.3315
2.3416 | 61.3607
2.3416 | 61.3294
2.3416 | 61.3082
2.3416 | 61.3434
2.3416 | 61.3379
2.3416 | 61.2981
2.3417 | 61.343
2.3417 | 61.3253
2.3417 | 61.3026
2.3417 | 61.3417
2.3417 | 61.3483
2.3417 | 61.3264
2.3417 | 61.3356
2.3417 | 61.3268
2.3417 | 61.3108
2.3417 | 61.3276
2.3418 | 61.3676
2.3418 | 61.3158
2.3418 | 61.3081
2.3418 | 61.3533
2.3418 | 61.3411
2.3418 | 61.3231
2.3418 | 61.3313
2.3418 | 61.3234
2.3418 | 61.3114
2.3418 | 61.3315
2.3419 | 61.3426
2.3419 | 61.3129
2.3419 | 61.3021
2.3419 | 61.3511
2.3419 | 61.3398
2.3419 | 61.3134
2.3419 | 61.3456
2.3419 | 61.3273
2.3419 | 61.3005
2.3419 | 61.323
2.342 | 61.3455
2.342 | 61.3033
2.342 | 61.2847
2.342 | 61.3467
2.342 | 61.318
2.342 | 61.3271
2.342 | 61.3409
2.342 | 61.3178
2.342 | 61.2876
2.342 | 61.3267
2.3421 | 61.3333
2.3421 | 61.3016
2.3421 | 61.3197
2.3421 | 61.3548
2.3421 | 61.3104
2.3421 | 61.311
2.3421 | 61.3473
2.3421 | 61.3074
2.3421 | 61.2727
2.3421 | 61.3346
2.3422 | 61.3193
2.3422 | 61.2858
2.3422 | 61.3169
2.3422 | 61.3316
2.3422 | 61.319
2.3422 | 61.3367
2.3422 | 61.3315
2.3422 | 61.3126
2.3422 | 61.3145
2.3422 | 61.3229
2.3423 | 61.3024
2.3423 | 61.3033
2.3423 | 61.2864
2.3423 | 61.3237
2.3423 | 61.3277
2.3423 | 61.3531
2.3423 | 61.3045
2.3423 | 61.2923
2.3423 | 61.3054
2.3423 | 61.3096
2.3424 | 61.302
2.3424 | 61.3146
2.3424 | 61.3162
2.3424 | 61.3218
2.3424 | 61.3108
2.3424 | 61.3389
2.3424 | 61.3156
2.3424 | 61.3033
2.3424 | 61.2998
2.3424 | 61.3079
2.3425 | 61.2939
2.3425 | 61.2991
2.3425 | 61.3249
2.3425 | 61.3147
2.3425 | 61.3311
2.3425 | 61.3375
2.3425 | 61.2951
2.3425 | 61.287
2.3425 | 61.3184
2.3425 | 61.2945
2.3426 | 61.3223
2.3426 | 61.325
2.3426 | 61.318
2.3426 | 61.2942
2.3426 | 61.3411
2.3426 | 61.3283
2.3426 | 61.2694
2.3426 | 61.3013
2.3426 | 61.3287
2.3426 | 61.3053
2.3427 | 61.3012
2.3427 | 61.3241
2.3427 | 61.2817
2.3427 | 61.2868
2.3427 | 61.327
2.3427 | 61.3079
2.3427 | 61.2977
2.3427 | 61.3136
2.3427 | 61.3035
2.3427 | 61.2935
2.3428 | 61.3225
2.3428 | 61.3057
2.3428 | 61.2984
2.3428 | 61.3059
2.3428 | 61.3191
2.3428 | 61.293
2.3428 | 61.2899
2.3428 | 61.3074
2.3428 | 61.3183
2.3428 | 61.3107
2.3429 | 61.3169
2.3429 | 61.2966
2.3429 | 61.2881
2.3429 | 61.3026
2.3429 | 61.3052
2.3429 | 61.2916
2.3429 | 61.291
2.3429 | 61.2985
2.3429 | 61.3028
2.3429 | 61.3287
2.343 | 61.3227
2.343 | 61.2914
2.343 | 61.2769
2.343 | 61.303
2.343 | 61.2988
2.343 | 61.2928
2.343 | 61.3083
2.343 | 61.3076
2.343 | 61.2988
2.343 | 61.2998
2.3431 | 61.3136
2.3431 | 61.3007
2.3431 | 61.2783
2.3431 | 61.3272
2.3431 | 61.311
2.3431 | 61.2849
2.3431 | 61.2893
2.3431 | 61.295
2.3431 | 61.2866
2.3431 | 61.3087
2.3432 | 61.3096
2.3432 | 61.2797
2.3432 | 61.2887
2.3432 | 61.2992
2.3432 | 61.3066
2.3432 | 61.3097
2.3432 | 61.2839
2.3432 | 61.2744
2.3432 | 61.2824
2.3432 | 61.3136
2.3433 | 61.3013
2.3433 | 61.2934
2.3433 | 61.2892
2.3433 | 61.2985
2.3433 | 61.2971
2.3433 | 61.3113
2.3433 | 61.2951
2.3433 | 61.2685
2.3433 | 61.299
2.3433 | 61.3087
2.3434 | 61.2853
2.3434 | 61.2712
2.3434 | 61.3121
2.3434 | 61.2957
2.3434 | 61.2729
2.3434 | 61.2971
2.3434 | 61.2958
2.3434 | 61.2718
2.3434 | 61.2885
2.3434 | 61.304
2.3435 | 61.2785
2.3435 | 61.2903
2.3435 | 61.2859
2.3435 | 61.3057
2.3435 | 61.3141
2.3435 | 61.299
2.3435 | 61.2842
2.3435 | 61.2686
2.3435 | 61.2825
2.3435 | 61.3057
2.3436 | 61.2881
2.3436 | 61.261
2.3436 | 61.3016
2.3436 | 61.2957
2.3436 | 61.2813
2.3436 | 61.2883
2.3436 | 61.2654
2.3436 | 61.2688
2.3436 | 61.3022
2.3436 | 61.2999
2.3437 | 61.3003
2.3437 | 61.2954
2.3437 | 61.2601
2.3437 | 61.2815
2.3437 | 61.2969
2.3437 | 61.3018
2.3437 | 61.2692
2.3437 | 61.2894
2.3437 | 61.2906
2.3437 | 61.2867
2.3438 | 61.2948
2.3438 | 61.2642
2.3438 | 61.254
2.3438 | 61.2653
2.3438 | 61.2745
2.3438 | 61.3059
2.3438 | 61.2903
2.3438 | 61.2907
2.3438 | 61.309
2.3438 | 61.2985
2.3439 | 61.2811
2.3439 | 61.2578
2.3439 | 61.2782
2.3439 | 61.2817
2.3439 | 61.2922
2.3439 | 61.2889
2.3439 | 61.2662
2.3439 | 61.2629
2.3439 | 61.2914
2.3439 | 61.2957
2.344 | 61.2679
2.344 | 61.2726
2.344 | 61.2746
2.344 | 61.2806
2.344 | 61.2845
2.344 | 61.2746
2.344 | 61.2867
2.344 | 61.2849
2.344 | 61.2817
2.344 | 61.307
2.3441 | 61.293
2.3441 | 61.2597
2.3441 | 61.2831
2.3441 | 61.2726
2.3441 | 61.2666
2.3441 | 61.2662
2.3441 | 61.2685
2.3441 | 61.2568
2.3441 | 61.2867
2.3441 | 61.2901
2.3442 | 61.2696
2.3442 | 61.2604
2.3442 | 61.2849
2.3442 | 61.2849
2.3442 | 61.2783
2.3442 | 61.3089
2.3442 | 61.2623
2.3442 | 61.2679
2.3442 | 61.2794
2.3442 | 61.2704
2.3443 | 61.2709
2.3443 | 61.2846
2.3443 | 61.2615
2.3443 | 61.2677
2.3443 | 61.2775
2.3443 | 61.2713
2.3443 | 61.2512
2.3443 | 61.2546
2.3443 | 61.2797
2.3443 | 61.2718
2.3444 | 61.2854
2.3444 | 61.2815
2.3444 | 61.2618
2.3444 | 61.2614
2.3444 | 61.2696
2.3444 | 61.2609
2.3444 | 61.2566
2.3444 | 61.2617
2.3444 | 61.2789
2.3444 | 61.2741
2.3445 | 61.2701
2.3445 | 61.2571
2.3445 | 61.2464
2.3445 | 61.2551
2.3445 | 61.2789
2.3445 | 61.3152
2.3445 | 61.2708
2.3445 | 61.2694
2.3445 | 61.2784
2.3445 | 61.2703
2.3446 | 61.2704
2.3446 | 61.245
2.3446 | 61.2612
2.3446 | 61.2557
2.3446 | 61.2762
2.3446 | 61.2875
2.3446 | 61.2612
2.3446 | 61.244
2.3446 | 61.2576
2.3446 | 61.2603
2.3447 | 61.2527
2.3447 | 61.2555
2.3447 | 61.2673
2.3447 | 61.2923
2.3447 | 61.2763
2.3447 | 61.2613
2.3447 | 61.2588
2.3447 | 61.2736
2.3447 | 61.2571
2.3447 | 61.2756
2.3448 | 61.2727
2.3448 | 61.2496
2.3448 | 61.2487
2.3448 | 61.2638
2.3448 | 61.2617
2.3448 | 61.2806
2.3448 | 61.2461
2.3448 | 61.2401
2.3448 | 61.2701
2.3448 | 61.2616
2.3449 | 61.2677
2.3449 | 61.2547
2.3449 | 61.254
2.3449 | 61.2567
2.3449 | 61.2678
2.3449 | 61.2752
2.3449 | 61.2601
2.3449 | 61.2528
2.3449 | 61.2616
2.3449 | 61.2664
2.345 | 61.2808
2.345 | 61.2524
2.345 | 61.242
2.345 | 61.2499
2.345 | 61.2623
2.345 | 61.2582
2.345 | 61.2343
2.345 | 61.2501
2.345 | 61.2465
2.345 | 61.249
2.3451 | 61.2697
2.3451 | 61.2567
2.3451 | 61.2456
2.3451 | 61.2463
2.3451 | 61.275
2.3451 | 61.2614
2.3451 | 61.2343
2.3451 | 61.2755
2.3451 | 61.2758
2.3451 | 61.2457
2.3452 | 61.2672
2.3452 | 61.2474
2.3452 | 61.227
2.3452 | 61.2457
2.3452 | 61.2619
2.3452 | 61.2547
2.3452 | 61.2386
2.3452 | 61.2517
2.3452 | 61.2691
2.3452 | 61.253
2.3453 | 61.2624
2.3453 | 61.2579
2.3453 | 61.2395
2.3453 | 61.2636
2.3453 | 61.2603
2.3453 | 61.2599
2.3453 | 61.2363
2.3453 | 61.2401
2.3453 | 61.2474
2.3453 | 61.244
2.3454 | 61.2405
2.3454 | 61.2432
2.3454 | 61.2405
2.3454 | 61.2533
2.3454 | 61.2502
2.3454 | 61.2386
2.3454 | 61.2393
2.3454 | 61.2284
2.3454 | 61.2371
2.3454 | 61.2745
2.3455 | 61.2454
2.3455 | 61.2449
2.3455 | 61.2517
2.3455 | 61.2618
2.3455 | 61.2324
2.3455 | 61.2364
2.3455 | 61.2276
2.3455 | 61.2325
2.3455 | 61.2362
2.3455 | 61.2504
2.3456 | 61.2631
2.3456 | 61.2213
2.3456 | 61.2501
2.3456 | 61.2487
2.3456 | 61.2342
2.3456 | 61.2481
2.3456 | 61.251
2.3456 | 61.2217
2.3456 | 61.2192
2.3456 | 61.2687
2.3457 | 61.2351
2.3457 | 61.21
2.3457 | 61.2511
2.3457 | 61.2582
2.3457 | 61.2292
2.3457 | 61.2526
2.3457 | 61.2415
2.3457 | 61.2186
2.3457 | 61.2245
2.3457 | 61.2478
2.3458 | 61.2362
2.3458 | 61.2273
2.3458 | 61.2563
2.3458 | 61.259
2.3458 | 61.2483
2.3458 | 61.2496
2.3458 | 61.2263
2.3458 | 61.2237
2.3458 | 61.2287
2.3458 | 61.2552
2.3459 | 61.2508
2.3459 | 61.2388
2.3459 | 61.2478
2.3459 | 61.2332
2.3459 | 61.2456
2.3459 | 61.2584
2.3459 | 61.2205
2.3459 | 61.2174
2.3459 | 61.2366
2.3459 | 61.2394
2.346 | 61.2325
2.346 | 61.2183
2.346 | 61.2486
2.346 | 61.2249
2.346 | 61.2418
2.346 | 61.2515
2.346 | 61.2496
2.346 | 61.2179
2.346 | 61.2315
2.346 | 61.2346
2.3461 | 61.2168
2.3461 | 61.2295
2.3461 | 61.2444
2.3461 | 61.2216
2.3461 | 61.2444
2.3461 | 61.2504
2.3461 | 61.2118
2.3461 | 61.2181
2.3461 | 61.2532
2.3461 | 61.2361
2.3462 | 61.2277
2.3462 | 61.2309
2.3462 | 61.2306
2.3462 | 61.2261
2.3462 | 61.2263
2.3462 | 61.2365
2.3462 | 61.2253
2.3462 | 61.2381
2.3462 | 61.2463
2.3462 | 61.2324
2.3463 | 61.2264
2.3463 | 61.2236
2.3463 | 61.213
2.3463 | 61.221
2.3463 | 61.245
2.3463 | 61.2351
2.3463 | 61.2059
2.3463 | 61.2455
2.3463 | 61.24
2.3463 | 61.2197
2.3464 | 61.2421
2.3464 | 61.2263
2.3464 | 61.2157
2.3464 | 61.2333
2.3464 | 61.2415
2.3464 | 61.2167
2.3464 | 61.2117
2.3464 | 61.2404
2.3464 | 61.2161
2.3464 | 61.2161
2.3465 | 61.2266
2.3465 | 61.2263
2.3465 | 61.2061
2.3465 | 61.2269
2.3465 | 61.2601
2.3465 | 61.2279
2.3465 | 61.2127
2.3465 | 61.2153
2.3465 | 61.2072
2.3465 | 61.2252
2.3466 | 61.2547
2.3466 | 61.2257
2.3466 | 61.2036
2.3466 | 61.2277
2.3466 | 61.2309
2.3466 | 61.2073
2.3466 | 61.2163
2.3466 | 61.2323
2.3466 | 61.2159
2.3466 | 61.223
2.3467 | 61.2372
2.3467 | 61.2363
2.3467 | 61.1945
2.3467 | 61.2197
2.3467 | 61.2372
2.3467 | 61.2114
2.3467 | 61.2025
2.3467 | 61.228
2.3467 | 61.2179
2.3467 | 61.2105
2.3468 | 61.24
2.3468 | 61.2107
2.3468 | 61.2002
2.3468 | 61.2165
2.3468 | 61.2277
2.3468 | 61.2276
2.3468 | 61.2192
2.3468 | 61.1952
2.3468 | 61.2269
2.3468 | 61.2121
2.3469 | 61.2318
2.3469 | 61.2051
2.3469 | 61.2006
2.3469 | 61.2179
2.3469 | 61.2311
2.3469 | 61.2235
2.3469 | 61.2204
2.3469 | 61.2158
2.3469 | 61.2232
2.3469 | 61.2241
2.347 | 61.2127
2.347 | 61.1917
2.347 | 61.1867
2.347 | 61.2153
2.347 | 61.2129
2.347 | 61.2162
2.347 | 61.2127
2.347 | 61.224
2.347 | 61.2083
2.347 | 61.2381
2.3471 | 61.2236
2.3471 | 61.191
2.3471 | 61.1981
2.3471 | 61.2127
2.3471 | 61.22
2.3471 | 61.2193
2.3471 | 61.2172
2.3471 | 61.206
2.3471 | 61.2088
2.3471 | 61.2191
2.3472 | 61.2019
2.3472 | 61.197
2.3472 | 61.2039
2.3472 | 61.2151
2.3472 | 61.1921
2.3472 | 61.2282
2.3472 | 61.2215
2.3472 | 61.2226
2.3472 | 61.2174
2.3472 | 61.2204
2.3473 | 61.2064
2.3473 | 61.1939
2.3473 | 61.1982
2.3473 | 61.2169
2.3473 | 61.2141
2.3473 | 61.2118
2.3473 | 61.198
2.3473 | 61.1889
2.3473 | 61.212
2.3473 | 61.2317
2.3474 | 61.2242
2.3474 | 61.1956
2.3474 | 61.1992
2.3474 | 61.2094
2.3474 | 61.2224
2.3474 | 61.2138
2.3474 | 61.2134
2.3474 | 61.1868
2.3474 | 61.209
2.3474 | 61.2182
2.3475 | 61.2028
2.3475 | 61.195
2.3475 | 61.1996
2.3475 | 61.2187
2.3475 | 61.1971
2.3475 | 61.2081
2.3475 | 61.2106
2.3475 | 61.1992
2.3475 | 61.2069
2.3475 | 61.2168
2.3476 | 61.2198
2.3476 | 61.1902
2.3476 | 61.1972
2.3476 | 61.2222
2.3476 | 61.2286
2.3476 | 61.2153
2.3476 | 61.1997
2.3476 | 61.1709
2.3476 | 61.2067
2.3476 | 61.217
2.3477 | 61.2063
2.3477 | 61.2094
2.3477 | 61.1969
2.3477 | 61.203
2.3477 | 61.1954
2.3477 | 61.2105
2.3477 | 61.1965
2.3477 | 61.1918
2.3477 | 61.2105
2.3477 | 61.2056
2.3478 | 61.2118
2.3478 | 61.1989
2.3478 | 61.2171
2.3478 | 61.1918
2.3478 | 61.2025
2.3478 | 61.2111
2.3478 | 61.2073
2.3478 | 61.1847
2.3478 | 61.191
2.3478 | 61.2204
2.3479 | 61.2078
2.3479 | 61.2022
2.3479 | 61.1924
2.3479 | 61.1876
2.3479 | 61.2266
2.3479 | 61.2114
2.3479 | 61.1913
2.3479 | 61.1894
2.3479 | 61.1942
2.3479 | 61.2014
2.348 | 61.2093
2.348 | 61.1875
2.348 | 61.201
2.348 | 61.1879
2.348 | 61.198
2.348 | 61.223
2.348 | 61.1903
2.348 | 61.1771
2.348 | 61.1952
2.348 | 61.209
2.3481 | 61.1894
2.3481 | 61.1884
2.3481 | 61.1885
2.3481 | 61.2006
2.3481 | 61.2072
2.3481 | 61.2133
2.3481 | 61.2004
2.3481 | 61.1923
2.3481 | 61.2101
2.3481 | 61.215
2.3482 | 61.1776
2.3482 | 61.2006
2.3482 | 61.1969
2.3482 | 61.1842
2.3482 | 61.207
2.3482 | 61.2223
2.3482 | 61.2054
2.3482 | 61.1746
2.3482 | 61.1935
2.3482 | 61.1954
2.3483 | 61.1856
2.3483 | 61.1989
2.3483 | 61.1773
2.3483 | 61.1902
2.3483 | 61.2043
2.3483 | 61.2111
2.3483 | 61.1677
2.3483 | 61.1909
2.3483 | 61.2042
2.3483 | 61.1805
2.3484 | 61.1898
2.3484 | 61.1972
2.3484 | 61.1828
2.3484 | 61.1861
2.3484 | 61.2179
2.3484 | 61.1992
2.3484 | 61.1529
2.3484 | 61.198
2.3484 | 61.2175
2.3484 | 61.1876
2.3485 | 61.1953
2.3485 | 61.1952
2.3485 | 61.1798
2.3485 | 61.2053
2.3485 | 61.2172
2.3485 | 61.1866
2.3485 | 61.1887
2.3485 | 61.1864
2.3485 | 61.191
2.3485 | 61.1866
2.3486 | 61.1836
2.3486 | 61.2012
2.3486 | 61.1723
2.3486 | 61.1767
2.3486 | 61.211
2.3486 | 61.1985
2.3486 | 61.1678
2.3486 | 61.1966
2.3486 | 61.1959
2.3486 | 61.1652
2.3487 | 61.1999
2.3487 | 61.1807
2.3487 | 61.162
2.3487 | 61.1975
2.3487 | 61.2037
2.3487 | 61.1987
2.3487 | 61.1768
2.3487 | 61.1751
2.3487 | 61.1814
2.3487 | 61.1775
2.3488 | 61.1924
2.3488 | 61.1797
2.3488 | 61.168
2.3488 | 61.1818
2.3488 | 61.2073
2.3488 | 61.1907
2.3488 | 61.1937
2.3488 | 61.1887
2.3488 | 61.165
2.3488 | 61.1956
2.3489 | 61.1959
2.3489 | 61.161
2.3489 | 61.1828
2.3489 | 61.2083
2.3489 | 61.1744
2.3489 | 61.1551
2.3489 | 61.1978
2.3489 | 61.1771
2.3489 | 61.1546
2.3489 | 61.1921
2.349 | 61.1964
2.349 | 61.1494
2.349 | 61.1647
2.349 | 61.2128
2.349 | 61.1708
2.349 | 61.1748
2.349 | 61.1982
2.349 | 61.1887
2.349 | 61.1613
2.349 | 61.1961
2.3491 | 61.1995
2.3491 | 61.1434
2.3491 | 61.1553
2.3491 | 61.1857
2.3491 | 61.1546
2.3491 | 61.1739
2.3491 | 61.2113
2.3491 | 61.1624
2.3491 | 61.1608
2.3491 | 61.2047
2.3492 | 61.1952
2.3492 | 61.1562
2.3492 | 61.1811
2.3492 | 61.1841
2.3492 | 61.1657
2.3492 | 61.1764
2.3492 | 61.1922
2.3492 | 61.1675
2.3492 | 61.1665
2.3492 | 61.1958
2.3493 | 61.1852
2.3493 | 61.1619
2.3493 | 61.1726
2.3493 | 61.1719
2.3493 | 61.1627
2.3493 | 61.1859
2.3493 | 61.1654
2.3493 | 61.1729
2.3493 | 61.1827
2.3493 | 61.1874
2.3494 | 61.1921
2.3494 | 61.1747
2.3494 | 61.1668
2.3494 | 61.1641
2.3494 | 61.1646
2.3494 | 61.1887
2.3494 | 61.1782
2.3494 | 61.1616
2.3494 | 61.1799
2.3494 | 61.1924
2.3495 | 61.1741
2.3495 | 61.1619
2.3495 | 61.1759
2.3495 | 61.148
2.3495 | 61.1782
2.3495 | 61.1795
2.3495 | 61.1557
2.3495 | 61.1453
2.3495 | 61.184
2.3495 | 61.1905
2.3496 | 61.1791
2.3496 | 61.1744
2.3496 | 61.1685
2.3496 | 61.1609
2.3496 | 61.1754
2.3496 | 61.1907
2.3496 | 61.1687
2.3496 | 61.1401
2.3496 | 61.1882
2.3496 | 61.1934
2.3497 | 61.1788
2.3497 | 61.1939
2.3497 | 61.1501
2.3497 | 61.1487
2.3497 | 61.1505
2.3497 | 61.1778
2.3497 | 61.1554
2.3497 | 61.182
2.3497 | 61.1866
2.3497 | 61.1727
2.3498 | 61.1677
2.3498 | 61.1707
2.3498 | 61.159
2.3498 | 61.1626
2.3498 | 61.1773
2.3498 | 61.171
2.3498 | 61.1419
2.3498 | 61.1616
2.3498 | 61.1773
2.3498 | 61.1819
2.3499 | 61.1857
2.3499 | 61.1691
2.3499 | 61.1508
2.3499 | 61.1636
2.3499 | 61.1751
2.3499 | 61.1784
2.3499 | 61.1424
2.3499 | 61.1676
2.3499 | 61.171
2.3499 | 61.1613
2.35 | 61.1659
2.35 | 61.1688
2.35 | 61.1727
2.35 | 61.1628
2.35 | 61.1583
2.35 | 61.1741
2.35 | 61.1584
2.35 | 61.1596
2.35 | 61.1702
2.35 | 61.1656
2.3501 | 61.1722
2.3501 | 61.148
2.3501 | 61.1585
2.3501 | 61.1721
2.3501 | 61.1781
2.3501 | 61.1581
2.3501 | 61.1281
2.3501 | 61.1669
2.3501 | 61.1686
2.3501 | 61.168
2.3502 | 61.1631
2.3502 | 61.1654
2.3502 | 61.1477
2.3502 | 61.1467
2.3502 | 61.1663
2.3502 | 61.1648
2.3502 | 61.153
2.3502 | 61.1563
2.3502 | 61.1585
2.3502 | 61.1666
2.3503 | 61.1736
2.3503 | 61.1651
2.3503 | 61.1395
2.3503 | 61.1659
2.3503 | 61.1566
2.3503 | 61.1557
2.3503 | 61.1575
2.3503 | 61.1508
2.3503 | 61.1565
2.3503 | 61.1488
2.3504 | 61.1633
2.3504 | 61.179
2.3504 | 61.1404
2.3504 | 61.154
2.3504 | 61.182
2.3504 | 61.1542
2.3504 | 61.1436
2.3504 | 61.1744
2.3504 | 61.1644
2.3504 | 61.1522
2.3505 | 61.1653
2.3505 | 61.1542
2.3505 | 61.1359
2.3505 | 61.1689
2.3505 | 61.1631
2.3505 | 61.1499
2.3505 | 61.1564
2.3505 | 61.155
2.3505 | 61.143
2.3505 | 61.1652
2.3506 | 61.1663
2.3506 | 61.136
2.3506 | 61.139
2.3506 | 61.1669
2.3506 | 61.1644
2.3506 | 61.1399
2.3506 | 61.1514
2.3506 | 61.1594
2.3506 | 61.1348
2.3506 | 61.1482
2.3507 | 61.158
2.3507 | 61.1467
2.3507 | 61.1485
2.3507 | 61.1651
2.3507 | 61.1608
2.3507 | 61.1479
2.3507 | 61.1531
2.3507 | 61.1214
2.3507 | 61.1254
2.3507 | 61.1526
2.3508 | 61.1592
2.3508 | 61.1294
2.3508 | 61.1607
2.3508 | 61.1593
2.3508 | 61.1381
2.3508 | 61.1616
2.3508 | 61.1531
2.3508 | 61.1175
2.3508 | 61.1331
2.3508 | 61.1717
2.3509 | 61.1478
2.3509 | 61.1274
2.3509 | 61.1389
2.3509 | 61.1643
2.3509 | 61.1521
2.3509 | 61.1605
2.3509 | 61.1602
2.3509 | 61.1257
2.3509 | 61.1413
2.3509 | 61.1572
2.351 | 61.1593
2.351 | 61.1361
2.351 | 61.1406
2.351 | 61.1471
2.351 | 61.1472
2.351 | 61.1662
2.351 | 61.1332
2.351 | 61.1309
2.351 | 61.146
2.351 | 61.1385
2.3511 | 61.1229
2.3511 | 61.1294
2.3511 | 61.1449
2.3511 | 61.1512
2.3511 | 61.1614
2.3511 | 61.1639
2.3511 | 61.1428
2.3511 | 61.1093
2.3511 | 61.1434
2.3511 | 61.1432
2.3512 | 61.1307
2.3512 | 61.1179
2.3512 | 61.1516
2.3512 | 61.1434
2.3512 | 61.1469
2.3512 | 61.1516
2.3512 | 61.1279
2.3512 | 61.1324
2.3512 | 61.15
2.3512 | 61.1324
2.3513 | 61.1409
2.3513 | 61.1421
2.3513 | 61.1334
2.3513 | 61.1559
2.3513 | 61.167
2.3513 | 61.1556
2.3513 | 61.1305
2.3513 | 61.1324
2.3513 | 61.1275
2.3513 | 61.1348
2.3514 | 61.1487
2.3514 | 61.1211
2.3514 | 61.1141
2.3514 | 61.1572
2.3514 | 61.1508
2.3514 | 61.1518
2.3514 | 61.1419
2.3514 | 61.1467
2.3514 | 61.1337
2.3514 | 61.1195
2.3515 | 61.1354
2.3515 | 61.1476
2.3515 | 61.1307
2.3515 | 61.1442
2.3515 | 61.1497
2.3515 | 61.1361
2.3515 | 61.1324
2.3515 | 61.1343
2.3515 | 61.1288
2.3515 | 61.1286
2.3516 | 61.1543
2.3516 | 61.1273
2.3516 | 61.1236
2.3516 | 61.1363
2.3516 | 61.1493
2.3516 | 61.1385
2.3516 | 61.1215
2.3516 | 61.1327
2.3516 | 61.1257
2.3516 | 61.1304
2.3517 | 61.1386
2.3517 | 61.1054
2.3517 | 61.1396
2.3517 | 61.1276
2.3517 | 61.1184
2.3517 | 61.1544
2.3517 | 61.1425
2.3517 | 61.1207
2.3517 | 61.1311
2.3517 | 61.1307
2.3518 | 61.1271
2.3518 | 61.1199
2.3518 | 61.1229
2.3518 | 61.142
2.3518 | 61.1413
2.3518 | 61.1242
2.3518 | 61.1224
2.3518 | 61.1212
2.3518 | 61.1128
2.3518 | 61.1326
2.3519 | 61.1285
2.3519 | 61.1228
2.3519 | 61.1229
2.3519 | 61.1406
2.3519 | 61.138
2.3519 | 61.1383
2.3519 | 61.1323
2.3519 | 61.1234
2.3519 | 61.1121
2.3519 | 61.1374
2.352 | 61.1611
2.352 | 61.1115
2.352 | 61.1161
2.352 | 61.1195
2.352 | 61.1079
2.352 | 61.1364
2.352 | 61.1163
2.352 | 61.1127
2.352 | 61.1441
2.352 | 61.1371
2.3521 | 61.1311
2.3521 | 61.123
2.3521 | 61.1279
2.3521 | 61.1334
2.3521 | 61.1402
2.3521 | 61.1516
2.3521 | 61.1107
2.3521 | 61.1085
2.3521 | 61.124
2.3521 | 61.1338
2.3522 | 61.1421
2.3522 | 61.1112
2.3522 | 61.1144
2.3522 | 61.1568
2.3522 | 61.1378
2.3522 | 61.131
2.3522 | 61.1312
2.3522 | 61.1124
2.3522 | 61.1142
2.3522 | 61.1316
2.3523 | 61.1201
2.3523 | 61.1322
2.3523 | 61.1125
2.3523 | 61.1279
2.3523 | 61.1262
2.3523 | 61.1415
2.3523 | 61.121
2.3523 | 61.1018
2.3523 | 61.1451
2.3523 | 61.142
2.3524 | 61.1142
2.3524 | 61.1137
2.3524 | 61.1242
2.3524 | 61.1339
2.3524 | 61.1422
2.3524 | 61.1351
2.3524 | 61.119
2.3524 | 61.1007
2.3524 | 61.1287
2.3524 | 61.1254
2.3525 | 61.1336
2.3525 | 61.1103
2.3525 | 61.1145
2.3525 | 61.1228
2.3525 | 61.1303
2.3525 | 61.1527
2.3525 | 61.1178
2.3525 | 61.1234
2.3525 | 61.1273
2.3525 | 61.1095
2.3526 | 61.1253
2.3526 | 61.1374
2.3526 | 61.1079
2.3526 | 61.1267
2.3526 | 61.1526
2.3526 | 61.1203
2.3526 | 61.1077
2.3526 | 61.1178
2.3526 | 61.1221
2.3526 | 61.1121
2.3527 | 61.1406
2.3527 | 61.1235
2.3527 | 61.0994
2.3527 | 61.127
2.3527 | 61.1516
2.3527 | 61.1255
2.3527 | 61.0981
2.3527 | 61.1241
2.3527 | 61.1285
2.3527 | 61.1147
2.3528 | 61.1222
2.3528 | 61.1385
2.3528 | 61.1074
2.3528 | 61.1098
2.3528 | 61.1468
2.3528 | 61.1203
2.3528 | 61.1156
2.3528 | 61.1264
2.3528 | 61.1219
2.3528 | 61.1093
2.3529 | 61.1311
2.3529 | 61.1263
2.3529 | 61.0978
2.3529 | 61.1078
2.3529 | 61.1482
2.3529 | 61.1089
2.3529 | 61.11
2.3529 | 61.1305
2.3529 | 61.1088
2.3529 | 61.1029
2.353 | 61.1345
2.353 | 61.1338
2.353 | 61.1073
2.353 | 61.1151
2.353 | 61.1539
2.353 | 61.1007
2.353 | 61.1165
2.353 | 61.1141
2.353 | 61.1015
2.353 | 61.0981
2.3531 | 61.1496
2.3531 | 61.1143
2.3531 | 61.1094
2.3531 | 61.1594
2.3531 | 61.123
2.3531 | 61.1037
2.3531 | 61.0998
2.3531 | 61.1352
2.3531 | 61.0983
2.3531 | 61.1044
2.3532 | 61.1495
2.3532 | 61.1084
2.3532 | 61.078
2.3532 | 61.1215
2.3532 | 61.1237
2.3532 | 61.1225
2.3532 | 61.1137
2.3532 | 61.1084
2.3532 | 61.1118
2.3532 | 61.1191
2.3533 | 61.1181
2.3533 | 61.1143
2.3533 | 61.1101
2.3533 | 61.1384
2.3533 | 61.1109
2.3533 | 61.1123
2.3533 | 61.1317
2.3533 | 61.1175
2.3533 | 61.1076
2.3533 | 61.1157
2.3534 | 61.13
2.3534 | 61.0804
2.3534 | 61.1029
2.3534 | 61.1419
2.3534 | 61.1279
2.3534 | 61.1059
2.3534 | 61.1131
2.3534 | 61.1068
2.3534 | 61.1104
2.3534 | 61.1246
2.3535 | 61.1247
2.3535 | 61.1134
2.3535 | 61.0961
2.3535 | 61.1173
2.3535 | 61.1057
2.3535 | 61.1271
2.3535 | 61.1045
2.3535 | 61.0975
2.3535 | 61.1063
2.3535 | 61.1357
2.3536 | 61.1124
2.3536 | 61.1024
2.3536 | 61.1202
2.3536 | 61.1155
2.3536 | 61.099
2.3536 | 61.1283
2.3536 | 61.1264
2.3536 | 61.0962
2.3536 | 61.1078
2.3536 | 61.1302
2.3537 | 61.1089
2.3537 | 61.0899
2.3537 | 61.1109
2.3537 | 61.1204
2.3537 | 61.0957
2.3537 | 61.1249
2.3537 | 61.1106
2.3537 | 61.0722
2.3537 | 61.1297
2.3537 | 61.1292
2.3538 | 61.1121
2.3538 | 61.1016
2.3538 | 61.1014
2.3538 | 61.1214
2.3538 | 61.1102
2.3538 | 61.1167
2.3538 | 61.1009
2.3538 | 61.1077
2.3538 | 61.1076
2.3538 | 61.1209
2.3539 | 61.112
2.3539 | 61.1147
2.3539 | 61.1009
2.3539 | 61.0994
2.3539 | 61.1168
2.3539 | 61.1296
2.3539 | 61.1001
2.3539 | 61.0965
2.3539 | 61.1217
2.3539 | 61.1191
2.354 | 61.107
2.354 | 61.1068
2.354 | 61.1081
2.354 | 61.0899
2.354 | 61.1242
2.354 | 61.1214
2.354 | 61.0962
2.354 | 61.1127
2.354 | 61.1212
2.354 | 61.1047
2.3541 | 61.0944
2.3541 | 61.1083
2.3541 | 61.11
2.3541 | 61.102
2.3541 | 61.1252
2.3541 | 61.1208
2.3541 | 61.0939
2.3541 | 61.1167
2.3541 | 61.1216
2.3541 | 61.1134
2.3542 | 61.1028
2.3542 | 61.1099
2.3542 | 61.1036
2.3542 | 61.0984
2.3542 | 61.1104
2.3542 | 61.1143
2.3542 | 61.1044
2.3542 | 61.0929
2.3542 | 61.0994
2.3542 | 61.1179
2.3543 | 61.1101
2.3543 | 61.1145
2.3543 | 61.0833
2.3543 | 61.1151
2.3543 | 61.113
2.3543 | 61.1073
2.3543 | 61.1039
2.3543 | 61.0966
2.3543 | 61.1081
2.3543 | 61.0889
2.3544 | 61.1321
2.3544 | 61.1066
2.3544 | 61.0942
2.3544 | 61.1108
2.3544 | 61.121
2.3544 | 61.1057
2.3544 | 61.1038
2.3544 | 61.1132
2.3544 | 61.1117
2.3544 | 61.1065
2.3545 | 61.1191
2.3545 | 61.1042
2.3545 | 61.0973
2.3545 | 61.1171
2.3545 | 61.1102
2.3545 | 61.118
2.3545 | 61.1142
2.3545 | 61.1052
2.3545 | 61.101
2.3545 | 61.1074
2.3546 | 61.1154
2.3546 | 61.1044
2.3546 | 61.0993
2.3546 | 61.1119
2.3546 | 61.099
2.3546 | 61.1149
2.3546 | 61.1092
2.3546 | 61.093
2.3546 | 61.1132
2.3546 | 61.1373
2.3547 | 61.0986
2.3547 | 61.0861
2.3547 | 61.0912
2.3547 | 61.1169
2.3547 | 61.1035
2.3547 | 61.1109
2.3547 | 61.1052
2.3547 | 61.089
2.3547 | 61.1215
2.3547 | 61.1216
2.3548 | 61.1256
2.3548 | 61.1024
2.3548 | 61.0957
2.3548 | 61.1028
2.3548 | 61.1102
2.3548 | 61.1219
2.3548 | 61.0895
2.3548 | 61.0991
2.3548 | 61.1342
2.3548 | 61.0968
2.3549 | 61.0875
2.3549 | 61.1024
2.3549 | 61.0905
2.3549 | 61.0892
2.3549 | 61.125
2.3549 | 61.1106
2.3549 | 61.0899
2.3549 | 61.1118
2.3549 | 61.1191
2.3549 | 61.124
2.355 | 61.114
2.355 | 61.1044
2.355 | 61.0812
2.355 | 61.1027
2.355 | 61.1235
2.355 | 61.1058
2.355 | 61.0921
2.355 | 61.1009
2.355 | 61.1107
2.355 | 61.1106
2.3551 | 61.1143
2.3551 | 61.1113
2.3551 | 61.0861
2.3551 | 61.0804
2.3551 | 61.108
2.3551 | 61.1083
2.3551 | 61.1125
2.3551 | 61.1167
2.3551 | 61.1126
2.3551 | 61.1153
2.3552 | 61.0958
2.3552 | 61.0938
2.3552 | 61.0853
2.3552 | 61.112
2.3552 | 61.1038
2.3552 | 61.1052
2.3552 | 61.1278
2.3552 | 61.1047
2.3552 | 61.1093
2.3552 | 61.1247
2.3553 | 61.1042
2.3553 | 61.0884
2.3553 | 61.085
2.3553 | 61.1158
2.3553 | 61.1137
2.3553 | 61.1011
2.3553 | 61.1116
2.3553 | 61.0991
2.3553 | 61.1061
2.3553 | 61.1009
2.3554 | 61.1161
2.3554 | 61.0902
2.3554 | 61.1075
2.3554 | 61.1014
2.3554 | 61.1112
2.3554 | 61.1157
2.3554 | 61.1
2.3554 | 61.0923
2.3554 | 61.0861
2.3554 | 61.1087
2.3555 | 61.0989
2.3555 | 61.0782
2.3555 | 61.0974
2.3555 | 61.1206
2.3555 | 61.1096
2.3555 | 61.11
2.3555 | 61.1065
2.3555 | 61.0871
2.3555 | 61.0996
2.3555 | 61.1044
2.3556 | 61.1247
2.3556 | 61.1001
2.3556 | 61.0948
2.3556 | 61.1066
2.3556 | 61.1072
2.3556 | 61.1155
2.3556 | 61.102
2.3556 | 61.0854
2.3556 | 61.1089
2.3556 | 61.118
2.3557 | 61.1049
2.3557 | 61.1009
2.3557 | 61.1072
2.3557 | 61.1039
2.3557 | 61.1002
2.3557 | 61.1162
2.3557 | 61.0901
2.3557 | 61.0677
2.3557 | 61.1096
2.3557 | 61.1186
2.3558 | 61.1109
2.3558 | 61.0917
2.3558 | 61.0834
2.3558 | 61.0929
2.3558 | 61.1056
2.3558 | 61.122
2.3558 | 61.0811
2.3558 | 61.1029
2.3558 | 61.1144
2.3558 | 61.1188
2.3559 | 61.1033
2.3559 | 61.1002
2.3559 | 61.1051
2.3559 | 61.0768
2.3559 | 61.0888
2.3559 | 61.1171
2.3559 | 61.0824
2.3559 | 61.0834
2.3559 | 61.1175
2.3559 | 61.1165
2.356 | 61.1082
2.356 | 61.1
2.356 | 61.0841
2.356 | 61.1066
2.356 | 61.1082
2.356 | 61.1234
2.356 | 61.1077
2.356 | 61.1024
2.356 | 61.1093
2.356 | 61.0984
2.3561 | 61.1117
2.3561 | 61.0968
2.3561 | 61.0856
2.3561 | 61.0929
2.3561 | 61.1011
2.3561 | 61.0957
2.3561 | 61.0926
2.3561 | 61.0998
2.3561 | 61.106
2.3561 | 61.1135
2.3562 | 61.0979
2.3562 | 61.0856
2.3562 | 61.1117
2.3562 | 61.0859
2.3562 | 61.11
2.3562 | 61.112
2.3562 | 61.0871
2.3562 | 61.0917
2.3562 | 61.102
2.3562 | 61.0845
2.3563 | 61.1127
2.3563 | 61.1003
2.3563 | 61.0779
2.3563 | 61.1036
2.3563 | 61.1134
2.3563 | 61.0864
2.3563 | 61.0664
2.3563 | 61.1061
2.3563 | 61.0897
2.3563 | 61.0899
2.3564 | 61.114
2.3564 | 61.1109
2.3564 | 61.0824
2.3564 | 61.096
2.3564 | 61.1124
2.3564 | 61.1042
2.3564 | 61.0913
2.3564 | 61.1009
2.3564 | 61.0884
2.3564 | 61.0987
2.3565 | 61.1022
2.3565 | 61.0927
2.3565 | 61.0951
2.3565 | 61.1019
2.3565 | 61.1139
2.3565 | 61.1128
2.3565 | 61.0886
2.3565 | 61.1041
2.3565 | 61.1041
2.3565 | 61.0809
2.3566 | 61.1091
2.3566 | 61.1132
2.3566 | 61.0713
2.3566 | 61.1164
2.3566 | 61.1138
2.3566 | 61.0852
2.3566 | 61.0949
2.3566 | 61.0782
2.3566 | 61.0787
2.3566 | 61.0881
2.3567 | 61.1143
2.3567 | 61.1007
2.3567 | 61.0924
2.3567 | 61.116
2.3567 | 61.104
2.3567 | 61.0983
2.3567 | 61.113
2.3567 | 61.0913
2.3567 | 61.0825
2.3567 | 61.1098
2.3568 | 61.1093
2.3568 | 61.0947
2.3568 | 61.0884
2.3568 | 61.1119
2.3568 | 61.0951
2.3568 | 61.0892
2.3568 | 61.1059
2.3568 | 61.0979
2.3568 | 61.0746
2.3568 | 61.1162
2.3569 | 61.1132
2.3569 | 61.0876
2.3569 | 61.1017
2.3569 | 61.1188
2.3569 | 61.1111
2.3569 | 61.1056
2.3569 | 61.1128
2.3569 | 61.0646
2.3569 | 61.0724
2.3569 | 61.1294
2.357 | 61.1042
2.357 | 61.0943
2.357 | 61.1164
2.357 | 61.0943
2.357 | 61.0804
2.357 | 61.1035
2.357 | 61.0917
2.357 | 61.069
2.357 | 61.0948
2.357 | 61.124
2.3571 | 61.1049
2.3571 | 61.0741
2.3571 | 61.1092
2.3571 | 61.1102
2.3571 | 61.0782
2.3571 | 61.1068
2.3571 | 61.0869
2.3571 | 61.0699
2.3571 | 61.1105
2.3571 | 61.1131
2.3572 | 61.1082
2.3572 | 61.0886
2.3572 | 61.104
2.3572 | 61.0965
2.3572 | 61.1048
2.3572 | 61.1113
2.3572 | 61.0807
2.3572 | 61.0935
2.3572 | 61.0973
2.3572 | 61.0882
2.3573 | 61.0963
2.3573 | 61.1187
2.3573 | 61.0781
2.3573 | 61.0861
2.3573 | 61.0957
2.3573 | 61.0983
2.3573 | 61.0699
2.3573 | 61.0789
2.3573 | 61.1125
2.3573 | 61.1165
2.3574 | 61.1092
2.3574 | 61.1018
2.3574 | 61.1197
2.3574 | 61.0735
2.3574 | 61.1027
2.3574 | 61.1173
2.3574 | 61.0596
2.3574 | 61.0911
2.3574 | 61.1199
2.3574 | 61.1001
2.3575 | 61.0938
2.3575 | 61.107
2.3575 | 61.088
2.3575 | 61.0699
2.3575 | 61.11
2.3575 | 61.1139
2.3575 | 61.1011
2.3575 | 61.0858
2.3575 | 61.096
2.3575 | 61.102
2.3576 | 61.0973
2.3576 | 61.097
2.3576 | 61.0987
2.3576 | 61.0865
2.3576 | 61.1096
2.3576 | 61.1265
2.3576 | 61.0746
2.3576 | 61.0904
2.3576 | 61.0963
2.3576 | 61.0844
2.3577 | 61.1011
2.3577 | 61.1188
2.3577 | 61.081
2.3577 | 61.103
2.3577 | 61.1194
2.3577 | 61.0929
2.3577 | 61.0826
2.3577 | 61.0908
2.3577 | 61.1011
2.3577 | 61.0857
2.3578 | 61.1058
2.3578 | 61.12
2.3578 | 61.1053
2.3578 | 61.0853
2.3578 | 61.1055
2.3578 | 61.1022
2.3578 | 61.0776
2.3578 | 61.0868
2.3578 | 61.099
2.3578 | 61.104
2.3579 | 61.1011
2.3579 | 61.1024
2.3579 | 61.0861
2.3579 | 61.1076
2.3579 | 61.0868
2.3579 | 61.0966
2.3579 | 61.1174
2.3579 | 61.0856
2.3579 | 61.0707
2.3579 | 61.0932
2.358 | 61.1086
2.358 | 61.1045
2.358 | 61.0848
2.358 | 61.0926
2.358 | 61.1044
2.358 | 61.1083
2.358 | 61.1009
2.358 | 61.0826
2.358 | 61.0759
2.358 | 61.1167
2.3581 | 61.1239
2.3581 | 61.0743
2.3581 | 61.1023
2.3581 | 61.1242
2.3581 | 61.0929
2.3581 | 61.0961
2.3581 | 61.0875
2.3581 | 61.0861
2.3581 | 61.0845
2.3581 | 61.1012
2.3582 | 61.115
2.3582 | 61.1092
2.3582 | 61.0893
2.3582 | 61.0806
2.3582 | 61.0901
2.3582 | 61.104
2.3582 | 61.1065
2.3582 | 61.0938
2.3582 | 61.1142
2.3582 | 61.113
2.3583 | 61.1134
2.3583 | 61.1003
2.3583 | 61.0892
2.3583 | 61.1021
2.3583 | 61.083
2.3583 | 61.0979
2.3583 | 61.1043
2.3583 | 61.0942
2.3583 | 61.1014
2.3583 | 61.101
2.3584 | 61.1109
2.3584 | 61.104
2.3584 | 61.0902
2.3584 | 61.0917
2.3584 | 61.1084
2.3584 | 61.1228
2.3584 | 61.0888
2.3584 | 61.0854
2.3584 | 61.1182
2.3584 | 61.1152
2.3585 | 61.096
2.3585 | 61.0922
2.3585 | 61.0835
2.3585 | 61.0938
2.3585 | 61.0939
2.3585 | 61.0937
2.3585 | 61.0993
2.3585 | 61.0872
2.3585 | 61.1082
2.3585 | 61.1282
2.3586 | 61.1018
2.3586 | 61.0874
2.3586 | 61.077
2.3586 | 61.0793
2.3586 | 61.1027
2.3586 | 61.1267
2.3586 | 61.1004
2.3586 | 61.0918
2.3586 | 61.103
2.3586 | 61.1048
2.3587 | 61.0865
2.3587 | 61.0839
2.3587 | 61.0922
2.3587 | 61.083
2.3587 | 61.0913
2.3587 | 61.1133
2.3587 | 61.1042
2.3587 | 61.0945
2.3587 | 61.1123
2.3587 | 61.1036
2.3588 | 61.0916
2.3588 | 61.0677
2.3588 | 61.0988
2.3588 | 61.1109
2.3588 | 61.0978
2.3588 | 61.1039
2.3588 | 61.0981
2.3588 | 61.0862
2.3588 | 61.108
2.3588 | 61.1202
2.3589 | 61.0948
2.3589 | 61.0829
2.3589 | 61.0963
2.3589 | 61.0935
2.3589 | 61.0987
2.3589 | 61.1234
2.3589 | 61.1221
2.3589 | 61.0934
2.3589 | 61.0955
2.3589 | 61.104
2.359 | 61.1115
2.359 | 61.0798
2.359 | 61.1012
2.359 | 61.1088
2.359 | 61.1063
2.359 | 61.0919
2.359 | 61.1078
2.359 | 61.1125
2.359 | 61.0986
2.359 | 61.0982
2.3591 | 61.0966
2.3591 | 61.0824
2.3591 | 61.083
2.3591 | 61.099
2.3591 | 61.121
2.3591 | 61.1121
2.3591 | 61.0964
2.3591 | 61.0933
2.3591 | 61.1184
2.3591 | 61.0881
2.3592 | 61.0849
2.3592 | 61.1081
2.3592 | 61.0776
2.3592 | 61.0996
2.3592 | 61.1128
2.3592 | 61.1179
2.3592 | 61.093
2.3592 | 61.1003
2.3592 | 61.0971
2.3592 | 61.0943
2.3593 | 61.0962
2.3593 | 61.1091
2.3593 | 61.0874
2.3593 | 61.0882
2.3593 | 61.1272
2.3593 | 61.1029
2.3593 | 61.0843
2.3593 | 61.1158
2.3593 | 61.0988
2.3593 | 61.0898
2.3594 | 61.0913
2.3594 | 61.1088
2.3594 | 61.0781
2.3594 | 61.0815
2.3594 | 61.1324
2.3594 | 61.112
2.3594 | 61.1097
2.3594 | 61.0886
2.3594 | 61.0989
2.3594 | 61.0878
2.3595 | 61.1161
2.3595 | 61.0987
2.3595 | 61.0886
2.3595 | 61.1024
2.3595 | 61.0935
2.3595 | 61.1288
2.3595 | 61.0978
2.3595 | 61.0848
2.3595 | 61.0912
2.3595 | 61.0904
2.3596 | 61.1001
2.3596 | 61.0973
2.3596 | 61.1098
2.3596 | 61.1037
2.3596 | 61.1046
2.3596 | 61.101
2.3596 | 61.0929
2.3596 | 61.0879
2.3596 | 61.0777
2.3596 | 61.1243
2.3597 | 61.1199
2.3597 | 61.1016
2.3597 | 61.0873
2.3597 | 61.0929
2.3597 | 61.0983
2.3597 | 61.1022
2.3597 | 61.0999
2.3597 | 61.0761
2.3597 | 61.0917
2.3597 | 61.1075
2.3598 | 61.1098
2.3598 | 61.0975
2.3598 | 61.091
2.3598 | 61.0916
2.3598 | 61.0915
2.3598 | 61.1018
2.3598 | 61.099
2.3598 | 61.0923
2.3598 | 61.0951
2.3598 | 61.1096
2.3599 | 61.0986
2.3599 | 61.0866
2.3599 | 61.1018
2.3599 | 61.103
2.3599 | 61.1027
2.3599 | 61.1133
2.3599 | 61.0819
2.3599 | 61.0817
2.3599 | 61.1091
2.3599 | 61.1235
2.36 | 61.1048
2.36 | 61.0983
2.36 | 61.0996
2.36 | 61.1005
2.36 | 61.1117
2.36 | 61.1234
2.36 | 61.0888
2.36 | 61.0733
2.36 | 61.0977
2.36 | 61.1121
2.3601 | 61.1072
2.3601 | 61.0976
2.3601 | 61.0882
2.3601 | 61.0833
2.3601 | 61.1036
2.3601 | 61.1131
2.3601 | 61.0916
2.3601 | 61.1055
2.3601 | 61.1169
2.3601 | 61.1057
2.3602 | 61.1124
2.3602 | 61.0993
2.3602 | 61.097
2.3602 | 61.0975
2.3602 | 61.1019
2.3602 | 61.1334
2.3602 | 61.088
2.3602 | 61.0835
2.3602 | 61.107
2.3602 | 61.1169
2.3603 | 61.115
2.3603 | 61.0854
2.3603 | 61.0964
2.3603 | 61.118
2.3603 | 61.0849
2.3603 | 61.0975
2.3603 | 61.1065
2.3603 | 61.0962
2.3603 | 61.1014
2.3603 | 61.0962
2.3604 | 61.1144
2.3604 | 61.1054
2.3604 | 61.1008
2.3604 | 61.1125
2.3604 | 61.1072
2.3604 | 61.0995
2.3604 | 61.0852
2.3604 | 61.1068
2.3604 | 61.1076
2.3604 | 61.0911
2.3605 | 61.1029
2.3605 | 61.1007
2.3605 | 61.0971
2.3605 | 61.0962
2.3605 | 61.1225
2.3605 | 61.1057
2.3605 | 61.0841
2.3605 | 61.1027
2.3605 | 61.1244
2.3605 | 61.0997
2.3606 | 61.1228
2.3606 | 61.1139
2.3606 | 61.1016
2.3606 | 61.0875
2.3606 | 61.107
2.3606 | 61.1006
2.3606 | 61.0852
2.3606 | 61.1014
2.3606 | 61.1057
2.3606 | 61.1007
2.3607 | 61.1256
2.3607 | 61.1338
2.3607 | 61.0854
2.3607 | 61.0925
2.3607 | 61.104
2.3607 | 61.1024
2.3607 | 61.0876
2.3607 | 61.0807
2.3607 | 61.1216
2.3607 | 61.1249
2.3608 | 61.1143
2.3608 | 61.1038
2.3608 | 61.1085
2.3608 | 61.1058
2.3608 | 61.0942
2.3608 | 61.1083
2.3608 | 61.0962
2.3608 | 61.1109
2.3608 | 61.1062
2.3608 | 61.1227
2.3609 | 61.1175
2.3609 | 61.1004
2.3609 | 61.0966
2.3609 | 61.1096
2.3609 | 61.1052
2.3609 | 61.0953
2.3609 | 61.1161
2.3609 | 61.0901
2.3609 | 61.1065
2.3609 | 61.1101
2.361 | 61.1238
2.361 | 61.1082
2.361 | 61.0821
2.361 | 61.1115
2.361 | 61.1247
2.361 | 61.1018
2.361 | 61.0874
2.361 | 61.1066
2.361 | 61.1097
2.361 | 61.1185
2.3611 | 61.1293
2.3611 | 61.0923
2.3611 | 61.0714
2.3611 | 61.1084
2.3611 | 61.1042
2.3611 | 61.0951
2.3611 | 61.1111
2.3611 | 61.1141
2.3611 | 61.0874
2.3611 | 61.1228
2.3612 | 61.1424
2.3612 | 61.0766
2.3612 | 61.0932
2.3612 | 61.127
2.3612 | 61.0975
2.3612 | 61.0984
2.3612 | 61.1252
2.3612 | 61.1038
2.3612 | 61.0975
2.3612 | 61.1264
2.3613 | 61.1158
2.3613 | 61.082
2.3613 | 61.103
2.3613 | 61.1367
2.3613 | 61.1037
2.3613 | 61.1027
2.3613 | 61.1251
2.3613 | 61.1065
2.3613 | 61.0919
2.3613 | 61.1372
2.3614 | 61.1514
2.3614 | 61.069
2.3614 | 61.0881
2.3614 | 61.1155
2.3614 | 61.0857
2.3614 | 61.1216
2.3614 | 61.1161
2.3614 | 61.0876
2.3614 | 61.1014
2.3614 | 61.1406
2.3615 | 61.118
2.3615 | 61.0879
2.3615 | 61.1037
2.3615 | 61.1161
2.3615 | 61.1041
2.3615 | 61.1175
2.3615 | 61.1119
2.3615 | 61.1003
2.3615 | 61.1234
2.3615 | 61.1324
2.3616 | 61.1141
2.3616 | 61.0923
2.3616 | 61.1093
2.3616 | 61.1009
2.3616 | 61.1119
2.3616 | 61.1343
2.3616 | 61.1248
2.3616 | 61.076
2.3616 | 61.1262
2.3616 | 61.1205
2.3617 | 61.1059
2.3617 | 61.1188
2.3617 | 61.1037
2.3617 | 61.1019
2.3617 | 61.1199
2.3617 | 61.1374
2.3617 | 61.0921
2.3617 | 61.0837
2.3617 | 61.1339
2.3617 | 61.1274
2.3618 | 61.0966
2.3618 | 61.1149
2.3618 | 61.1139
2.3618 | 61.1068
2.3618 | 61.1294
2.3618 | 61.1406
2.3618 | 61.1072
2.3618 | 61.0997
2.3618 | 61.1374
2.3618 | 61.1173
2.3619 | 61.0973
2.3619 | 61.1079
2.3619 | 61.1275
2.3619 | 61.102
2.3619 | 61.1154
2.3619 | 61.1257
2.3619 | 61.1075
2.3619 | 61.1157
2.3619 | 61.123
2.3619 | 61.1094
2.362 | 61.0962
2.362 | 61.1104
2.362 | 61.1114
2.362 | 61.1051
2.362 | 61.1269
2.362 | 61.1291
2.362 | 61.0917
2.362 | 61.132
2.362 | 61.1178
2.362 | 61.1089
2.3621 | 61.1114
2.3621 | 61.126
2.3621 | 61.0935
2.3621 | 61.1044
2.3621 | 61.1295
2.3621 | 61.1126
2.3621 | 61.118
2.3621 | 61.1156
2.3621 | 61.0991
2.3621 | 61.1178
2.3622 | 61.1274
2.3622 | 61.1213
2.3622 | 61.1068
2.3622 | 61.1153
2.3622 | 61.1225
2.3622 | 61.1163
2.3622 | 61.1232
2.3622 | 61.1162
2.3622 | 61.1064
2.3622 | 61.1242
2.3623 | 61.1227
2.3623 | 61.0917
2.3623 | 61.0982
2.3623 | 61.1193
2.3623 | 61.1408
2.3623 | 61.1184
2.3623 | 61.1068
2.3623 | 61.1151
2.3623 | 61.1147
2.3623 | 61.0877
2.3624 | 61.1379
2.3624 | 61.0944
2.3624 | 61.1003
2.3624 | 61.1314
2.3624 | 61.119
2.3624 | 61.129
2.3624 | 61.1279
2.3624 | 61.1141
2.3624 | 61.0961
2.3624 | 61.1052
2.3625 | 61.1426
2.3625 | 61.1098
2.3625 | 61.1038
2.3625 | 61.1221
2.3625 | 61.1231
2.3625 | 61.1214
2.3625 | 61.1178
2.3625 | 61.1354
2.3625 | 61.1052
2.3625 | 61.103
2.3626 | 61.1195
2.3626 | 61.1135
2.3626 | 61.1093
2.3626 | 61.116
2.3626 | 61.144
2.3626 | 61.1332
2.3626 | 61.1169
2.3626 | 61.11
2.3626 | 61.1338
2.3626 | 61.105
2.3627 | 61.1345
2.3627 | 61.1024
2.3627 | 61.1039
2.3627 | 61.118
2.3627 | 61.1426
2.3627 | 61.1132
2.3627 | 61.1382
2.3627 | 61.127
2.3627 | 61.103
2.3627 | 61.1167
2.3628 | 61.1298
2.3628 | 61.107
2.3628 | 61.0858
2.3628 | 61.1335
2.3628 | 61.1232
2.3628 | 61.0979
2.3628 | 61.1145
2.3628 | 61.1192
2.3628 | 61.1177
2.3628 | 61.1323
2.3629 | 61.1156
2.3629 | 61.1024
2.3629 | 61.1171
2.3629 | 61.1229
2.3629 | 61.1031
2.3629 | 61.1284
2.3629 | 61.1197
2.3629 | 61.1269
2.3629 | 61.1203
2.3629 | 61.1283
2.363 | 61.1277
2.363 | 61.105
2.363 | 61.1134
2.363 | 61.1346
2.363 | 61.1043
2.363 | 61.1322
2.363 | 61.1134
2.363 | 61.115
2.363 | 61.1378
2.363 | 61.1462
2.3631 | 61.1029
2.3631 | 61.1186
2.3631 | 61.1158
2.3631 | 61.0952
2.3631 | 61.0998
2.3631 | 61.1381
2.3631 | 61.1299
2.3631 | 61.11
2.3631 | 61.1401
2.3631 | 61.142
2.3632 | 61.1296
2.3632 | 61.1052
2.3632 | 61.1209
2.3632 | 61.1115
2.3632 | 61.1022
2.3632 | 61.1173
2.3632 | 61.1299
2.3632 | 61.11
2.3632 | 61.1332
2.3632 | 61.1423
2.3633 | 61.1297
2.3633 | 61.1165
2.3633 | 61.1161
2.3633 | 61.1197
2.3633 | 61.0932
2.3633 | 61.1247
2.3633 | 61.1255
2.3633 | 61.083
2.3633 | 61.1275
2.3633 | 61.1204
2.3634 | 61.1404
2.3634 | 61.1137
2.3634 | 61.1012
2.3634 | 61.104
2.3634 | 61.1249
2.3634 | 61.1188
2.3634 | 61.1136
2.3634 | 61.1125
2.3634 | 61.1166
2.3634 | 61.1091
2.3635 | 61.119
2.3635 | 61.1242
2.3635 | 61.116
2.3635 | 61.1237
2.3635 | 61.1324
2.3635 | 61.1126
2.3635 | 61.1031
2.3635 | 61.1186
2.3635 | 61.1221
2.3635 | 61.1143
2.3636 | 61.1224
2.3636 | 61.1367
2.3636 | 61.1057
2.3636 | 61.1223
2.3636 | 61.1411
2.3636 | 61.1153
2.3636 | 61.1057
2.3636 | 61.0998
2.3636 | 61.1162
2.3636 | 61.1173
2.3637 | 61.1434
2.3637 | 61.1409
2.3637 | 61.1245
2.3637 | 61.1024
2.3637 | 61.1339
2.3637 | 61.1203
2.3637 | 61.0958
2.3637 | 61.1251
2.3637 | 61.1113
2.3637 | 61.1251
2.3638 | 61.1454
2.3638 | 61.1216
2.3638 | 61.1139
2.3638 | 61.1222
2.3638 | 61.1351
2.3638 | 61.1107
2.3638 | 61.1059
2.3638 | 61.1048
2.3638 | 61.1209
2.3638 | 61.1238
2.3639 | 61.1316
2.3639 | 61.1134
2.3639 | 61.1097
2.3639 | 61.1175
2.3639 | 61.1142
2.3639 | 61.1221
2.3639 | 61.1072
2.3639 | 61.0979
2.3639 | 61.1298
2.3639 | 61.1285
2.364 | 61.1384
2.364 | 61.1185
2.364 | 61.1058
2.364 | 61.1194
2.364 | 61.153
2.364 | 61.1448
2.364 | 61.1074
2.364 | 61.1037
2.364 | 61.116
2.364 | 61.1301
2.3641 | 61.137
2.3641 | 61.1182
2.3641 | 61.1203
2.3641 | 61.1171
2.3641 | 61.1218
2.3641 | 61.1378
2.3641 | 61.127
2.3641 | 61.1215
2.3641 | 61.1385
2.3641 | 61.1432
2.3642 | 61.1017
2.3642 | 61.1275
2.3642 | 61.1215
2.3642 | 61.109
2.3642 | 61.1151
2.3642 | 61.1146
2.3642 | 61.1102
2.3642 | 61.1261
2.3642 | 61.1272
2.3642 | 61.1265
2.3643 | 61.1449
2.3643 | 61.1322
2.3643 | 61.1212
2.3643 | 61.1196
2.3643 | 61.1228
2.3643 | 61.129
2.3643 | 61.1087
2.3643 | 61.1019
2.3643 | 61.1246
2.3643 | 61.1409
2.3644 | 61.1357
2.3644 | 61.1439
2.3644 | 61.1203
2.3644 | 61.116
2.3644 | 61.1049
2.3644 | 61.1339
2.3644 | 61.1147
2.3644 | 61.0955
2.3644 | 61.1266
2.3644 | 61.147
2.3645 | 61.137
2.3645 | 61.1174
2.3645 | 61.1264
2.3645 | 61.1174
2.3645 | 61.1036
2.3645 | 61.1331
2.3645 | 61.1216
2.3645 | 61.102
2.3645 | 61.1426
2.3645 | 61.144
2.3646 | 61.1398
2.3646 | 61.1203
2.3646 | 61.1316
2.3646 | 61.1153
2.3646 | 61.121
2.3646 | 61.1354
2.3646 | 61.1141
2.3646 | 61.1005
2.3646 | 61.1207
2.3646 | 61.1309
2.3647 | 61.1413
2.3647 | 61.1275
2.3647 | 61.1083
2.3647 | 61.1162
2.3647 | 61.1378
2.3647 | 61.1325
2.3647 | 61.1159
2.3647 | 61.1014
2.3647 | 61.1274
2.3647 | 61.1237
2.3648 | 61.1474
2.3648 | 61.1395
2.3648 | 61.1232
2.3648 | 61.119
2.3648 | 61.1226
2.3648 | 61.1321
2.3648 | 61.1058
2.3648 | 61.1164
2.3648 | 61.1358
2.3648 | 61.1354
2.3649 | 61.1278
2.3649 | 61.1365
2.3649 | 61.1235
2.3649 | 61.1338
2.3649 | 61.1387
2.3649 | 61.1428
2.3649 | 61.1107
2.3649 | 61.1106
2.3649 | 61.1331
2.3649 | 61.1238
2.365 | 61.1294
2.365 | 61.1364
2.365 | 61.1233
2.365 | 61.1161
2.365 | 61.1482
2.365 | 61.1443
2.365 | 61.1146
2.365 | 61.1162
2.365 | 61.137
2.365 | 61.1091
2.3651 | 61.1131
2.3651 | 61.1329
2.3651 | 61.1204
2.3651 | 61.1374
2.3651 | 61.1613
2.3651 | 61.1404
2.3651 | 61.1124
2.3651 | 61.118
2.3651 | 61.1318
2.3651 | 61.1167
2.3652 | 61.1229
2.3652 | 61.1334
2.3652 | 61.1279
2.3652 | 61.1232
2.3652 | 61.1526
2.3652 | 61.1352
2.3652 | 61.1061
2.3652 | 61.1265
2.3652 | 61.1356
2.3652 | 61.1022
2.3653 | 61.129
2.3653 | 61.124
2.3653 | 61.0968
2.3653 | 61.1282
2.3653 | 61.1557
2.3653 | 61.1321
2.3653 | 61.1024
2.3653 | 61.1316
2.3653 | 61.1202
2.3653 | 61.1109
2.3654 | 61.1463
2.3654 | 61.1275
2.3654 | 61.1309
2.3654 | 61.1376
2.3654 | 61.1461
2.3654 | 61.1277
2.3654 | 61.1258
2.3654 | 61.1357
2.3654 | 61.1119
2.3654 | 61.124
2.3655 | 61.1555
2.3655 | 61.1205
2.3655 | 61.1186
2.3655 | 61.1431
2.3655 | 61.1232
2.3655 | 61.1184
2.3655 | 61.118
2.3655 | 61.1421
2.3655 | 61.1426
2.3655 | 61.142
2.3656 | 61.1408
2.3656 | 61.1076
2.3656 | 61.1106
2.3656 | 61.1355
2.3656 | 61.1117
2.3656 | 61.1423
2.3656 | 61.1526
2.3656 | 61.1136
2.3656 | 61.1417
2.3656 | 61.1479
2.3657 | 61.1365
2.3657 | 61.1232
2.3657 | 61.1301
2.3657 | 61.1188
2.3657 | 61.119
2.3657 | 61.1449
2.3657 | 61.1575
2.3657 | 61.1301
2.3657 | 61.1232
2.3657 | 61.1527
2.3658 | 61.1295
2.3658 | 61.1097
2.3658 | 61.1462
2.3658 | 61.1508
2.3658 | 61.1104
2.3658 | 61.1455
2.3658 | 61.1469
2.3658 | 61.1251
2.3658 | 61.1251
2.3658 | 61.1697
2.3659 | 61.138
2.3659 | 61.1081
2.3659 | 61.1407
2.3659 | 61.1366
2.3659 | 61.1171
2.3659 | 61.1696
2.3659 | 61.1377
2.3659 | 61.1183
2.3659 | 61.1393
2.3659 | 61.1417
2.366 | 61.1339
2.366 | 61.1234
2.366 | 61.1432
2.366 | 61.1301
2.366 | 61.137
2.366 | 61.1539
2.366 | 61.1371
2.366 | 61.1178
2.366 | 61.1482
2.366 | 61.1291
2.3661 | 61.1297
2.3661 | 61.1244
2.3661 | 61.1324
2.3661 | 61.1175
2.3661 | 61.1383
2.3661 | 61.1634
2.3661 | 61.1173
2.3661 | 61.1106
2.3661 | 61.139
2.3661 | 61.1354
2.3662 | 61.1408
2.3662 | 61.1266
2.3662 | 61.1244
2.3662 | 61.1324
2.3662 | 61.1495
2.3662 | 61.1724
2.3662 | 61.1211
2.3662 | 61.108
2.3662 | 61.1514
2.3662 | 61.1326
2.3663 | 61.1369
2.3663 | 61.1417
2.3663 | 61.1307
2.3663 | 61.14
2.3663 | 61.1512
2.3663 | 61.1783
2.3663 | 61.1313
2.3663 | 61.1159
2.3663 | 61.146
2.3663 | 61.1314
2.3664 | 61.122
2.3664 | 61.1467
2.3664 | 61.1365
2.3664 | 61.1242
2.3664 | 61.1497
2.3664 | 61.17
2.3664 | 61.1119
2.3664 | 61.1218
2.3664 | 61.159
2.3664 | 61.127
2.3665 | 61.1439
2.3665 | 61.1376
2.3665 | 61.1078
2.3665 | 61.1203
2.3665 | 61.1562
2.3665 | 61.1509
2.3665 | 61.1035
2.3665 | 61.1289
2.3665 | 61.1445
2.3665 | 61.1243
2.3666 | 61.1362
2.3666 | 61.1566
2.3666 | 61.1219
2.3666 | 61.1175
2.3666 | 61.1442
2.3666 | 61.1277
2.3666 | 61.1311
2.3666 | 61.1487
2.3666 | 61.1426
2.3666 | 61.141
2.3667 | 61.1592
2.3667 | 61.1303
2.3667 | 61.1106
2.3667 | 61.1501
2.3667 | 61.1279
2.3667 | 61.1109
2.3667 | 61.138
2.3667 | 61.159
2.3667 | 61.1367
2.3667 | 61.143
2.3668 | 61.1638
2.3668 | 61.1196
2.3668 | 61.1154
2.3668 | 61.144
2.3668 | 61.1423
2.3668 | 61.1231
2.3668 | 61.1493
2.3668 | 61.1499
2.3668 | 61.1229
2.3668 | 61.1449
2.3669 | 61.1636
2.3669 | 61.1182
2.3669 | 61.1188
2.3669 | 61.1316
2.3669 | 61.1454
2.3669 | 61.1521
2.3669 | 61.1361
2.3669 | 61.1221
2.3669 | 61.1597
2.3669 | 61.1323
2.367 | 61.1359
2.367 | 61.1266
2.367 | 61.124
2.367 | 61.1363
2.367 | 61.1477
2.367 | 61.1607
2.367 | 61.1329
2.367 | 61.1486
2.367 | 61.1481
2.367 | 61.1354
2.3671 | 61.1441
2.3671 | 61.1375
2.3671 | 61.159
2.3671 | 61.154
2.3671 | 61.1238
2.3671 | 61.1468
2.3671 | 61.1355
2.3671 | 61.1117
2.3671 | 61.1365
2.3671 | 61.1625
2.3672 | 61.1416
2.3672 | 61.1372
2.3672 | 61.1232
2.3672 | 61.1385
2.3672 | 61.1596
2.3672 | 61.1406
2.3672 | 61.1351
2.3672 | 61.1132
2.3672 | 61.1297
2.3672 | 61.1674
2.3673 | 61.1631
2.3673 | 61.1471
2.3673 | 61.1525
2.3673 | 61.125
2.3673 | 61.1246
2.3673 | 61.1512
2.3673 | 61.1341
2.3673 | 61.1153
2.3673 | 61.1363
2.3673 | 61.1615
2.3674 | 61.1455
2.3674 | 61.1445
2.3674 | 61.1668
2.3674 | 61.1439
2.3674 | 61.1229
2.3674 | 61.1377
2.3674 | 61.127
2.3674 | 61.1239
2.3674 | 61.1227
2.3674 | 61.1688
2.3675 | 61.1659
2.3675 | 61.1333
2.3675 | 61.1426
2.3675 | 61.1464
2.3675 | 61.1454
2.3675 | 61.1335
2.3675 | 61.1339
2.3675 | 61.1086
2.3675 | 61.1444
2.3675 | 61.1635
2.3676 | 61.1626
2.3676 | 61.128
2.3676 | 61.1443
2.3676 | 61.1547
2.3676 | 61.1095
2.3676 | 61.1555
2.3676 | 61.1485
2.3676 | 61.1404
2.3676 | 61.1389
2.3676 | 61.1516
2.3677 | 61.1639
2.3677 | 61.1458
2.3677 | 61.1331
2.3677 | 61.157
2.3677 | 61.1412
2.3677 | 61.1326
2.3677 | 61.1436
2.3677 | 61.132
2.3677 | 61.1379
2.3677 | 61.1657
2.3678 | 61.1571
2.3678 | 61.1311
2.3678 | 61.1422
2.3678 | 61.1408
2.3678 | 61.1383
2.3678 | 61.1395
2.3678 | 61.1276
2.3678 | 61.1291
2.3678 | 61.1531
2.3678 | 61.1551
2.3679 | 61.1565
2.3679 | 61.1301
2.3679 | 61.1383
2.3679 | 61.1462
2.3679 | 61.1579
2.3679 | 61.1488
2.3679 | 61.1335
2.3679 | 61.14
2.3679 | 61.1497
2.3679 | 61.1589
2.368 | 61.1567
2.368 | 61.1622
2.368 | 61.1355
2.368 | 61.1281
2.368 | 61.1579
2.368 | 61.1467
2.368 | 61.1331
2.368 | 61.127
2.368 | 61.1596
2.368 | 61.1598
2.3681 | 61.1379
2.3681 | 61.149
2.3681 | 61.1474
2.3681 | 61.1447
2.3681 | 61.1404
2.3681 | 61.1453
2.3681 | 61.1496
2.3681 | 61.1375
2.3681 | 61.1457
2.3681 | 61.1643
2.3682 | 61.1615
2.3682 | 61.1346
2.3682 | 61.1495
2.3682 | 61.1353
2.3682 | 61.1577
2.3682 | 61.1375
2.3682 | 61.1331
2.3682 | 61.1522
2.3682 | 61.1405
2.3682 | 61.1566
2.3683 | 61.1754
2.3683 | 61.1492
2.3683 | 61.1329
2.3683 | 61.154
2.3683 | 61.1424
2.3683 | 61.1419
2.3683 | 61.1553
2.3683 | 61.1404
2.3683 | 61.1404
2.3683 | 61.1625
2.3684 | 61.1733
2.3684 | 61.1317
2.3684 | 61.1294
2.3684 | 61.1607
2.3684 | 61.1281
2.3684 | 61.1329
2.3684 | 61.1763
2.3684 | 61.1488
2.3684 | 61.1404
2.3684 | 61.1578
2.3685 | 61.1642
2.3685 | 61.1268
2.3685 | 61.1421
2.3685 | 61.1616
2.3685 | 61.1467
2.3685 | 61.1521
2.3685 | 61.1527
2.3685 | 61.1147
2.3685 | 61.1592
2.3685 | 61.169
2.3686 | 61.1606
2.3686 | 61.1363
2.3686 | 61.1325
2.3686 | 61.1441
2.3686 | 61.1619
2.3686 | 61.1754
2.3686 | 61.1473
2.3686 | 61.14
2.3686 | 61.1491
2.3686 | 61.1583
2.3687 | 61.1526
2.3687 | 61.1454
2.3687 | 61.1669
2.3687 | 61.1583
2.3687 | 61.1373
2.3687 | 61.1779
2.3687 | 61.1568
2.3687 | 61.1463
2.3687 | 61.1495
2.3687 | 61.1568
2.3688 | 61.1474
2.3688 | 61.1344
2.3688 | 61.1399
2.3688 | 61.1617
2.3688 | 61.1491
2.3688 | 61.1675
2.3688 | 61.1467
2.3688 | 61.1492
2.3688 | 61.1491
2.3688 | 61.1603
2.3689 | 61.1408
2.3689 | 61.1367
2.3689 | 61.1392
2.3689 | 61.1522
2.3689 | 61.1737
2.3689 | 61.1868
2.3689 | 61.1506
2.3689 | 61.1443
2.3689 | 61.1406
2.3689 | 61.1424
2.369 | 61.1693
2.369 | 61.1293
2.369 | 61.1358
2.369 | 61.1497
2.369 | 61.1659
2.369 | 61.1644
2.369 | 61.1532
2.369 | 61.1432
2.369 | 61.1521
2.369 | 61.1582
2.3691 | 61.1475
2.3691 | 61.1458
2.3691 | 61.1441
2.3691 | 61.1546
2.3691 | 61.1631
2.3691 | 61.1747
2.3691 | 61.1529
2.3691 | 61.1338
2.3691 | 61.1504
2.3691 | 61.1596
2.3692 | 61.1485
2.3692 | 61.1428
2.3692 | 61.1414
2.3692 | 61.1565
2.3692 | 61.1488
2.3692 | 61.1605
2.3692 | 61.1459
2.3692 | 61.1542
2.3692 | 61.1518
2.3692 | 61.153
2.3693 | 61.1698
2.3693 | 61.1525
2.3693 | 61.1396
2.3693 | 61.1405
2.3693 | 61.1429
2.3693 | 61.1589
2.3693 | 61.1509
2.3693 | 61.1337
2.3693 | 61.1685
2.3693 | 61.1663
2.3694 | 61.1549
2.3694 | 61.1546
2.3694 | 61.1441
2.3694 | 61.1452
2.3694 | 61.1502
2.3694 | 61.1567
2.3694 | 61.1387
2.3694 | 61.1426
2.3694 | 61.1536
2.3694 | 61.1447
2.3695 | 61.1656
2.3695 | 61.1544
2.3695 | 61.1412
2.3695 | 61.1408
2.3695 | 61.1577
2.3695 | 61.138
2.3695 | 61.1571
2.3695 | 61.1678
2.3695 | 61.1471
2.3695 | 61.1546
2.3696 | 61.1731
2.3696 | 61.1545
2.3696 | 61.1301
2.3696 | 61.1386
2.3696 | 61.158
2.3696 | 61.1396
2.3696 | 61.1359
2.3696 | 61.1495
2.3696 | 61.1512
2.3696 | 61.1665
2.3697 | 61.1663
2.3697 | 61.1424
2.3697 | 61.1451
2.3697 | 61.1665
2.3697 | 61.1573
2.3697 | 61.1375
2.3697 | 61.1478
2.3697 | 61.1372
2.3697 | 61.1478
2.3697 | 61.1823
2.3698 | 61.1848
2.3698 | 61.1611
2.3698 | 61.1516
2.3698 | 61.1574
2.3698 | 61.1407
2.3698 | 61.1503
2.3698 | 61.1569
2.3698 | 61.1552
2.3698 | 61.1485
2.3698 | 61.1528
2.3699 | 61.1788
2.3699 | 61.1436
2.3699 | 61.1477
2.3699 | 61.1682
2.3699 | 61.1564
2.3699 | 61.1492
2.3699 | 61.1678
2.3699 | 61.1513
2.3699 | 61.1204
2.3699 | 61.176
2.37 | 61.1803
2.37 | 61.131
2.37 | 61.1529
2.37 | 61.177
2.37 | 61.1418
2.37 | 61.1715
2.37 | 61.1624
2.37 | 61.1283
2.37 | 61.1244
2.37 | 61.1835
2.3701 | 61.169
2.3701 | 61.1402
2.3701 | 61.1706
2.3701 | 61.1484
2.3701 | 61.1544
2.3701 | 61.1777
2.3701 | 61.1573
2.3701 | 61.1325
2.3701 | 61.1648
2.3701 | 61.1631
2.3702 | 61.1515
2.3702 | 61.1497
2.3702 | 61.1622
2.3702 | 61.1567
2.3702 | 61.1388
2.3702 | 61.1766
2.3702 | 61.1534
2.3702 | 61.1387
2.3702 | 61.1677
2.3702 | 61.1627
2.3703 | 61.159
2.3703 | 61.1333
2.3703 | 61.1639
2.3703 | 61.159
2.3703 | 61.1633
2.3703 | 61.1762
2.3703 | 61.1671
2.3703 | 61.1296
2.3703 | 61.1674
2.3703 | 61.1747
2.3704 | 61.1581
2.3704 | 61.1552
2.3704 | 61.1575
2.3704 | 61.1594
2.3704 | 61.1596
2.3704 | 61.1831
2.3704 | 61.1564
2.3704 | 61.1486
2.3704 | 61.1576
2.3704 | 61.1708
2.3705 | 61.1732
2.3705 | 61.1506
2.3705 | 61.154
2.3705 | 61.1542
2.3705 | 61.1704
2.3705 | 61.1588
2.3705 | 61.1643
2.3705 | 61.1505
2.3705 | 61.1628
2.3705 | 61.168
2.3706 | 61.1674
2.3706 | 61.1515
2.3706 | 61.1558
2.3706 | 61.1503
2.3706 | 61.1482
2.3706 | 61.1545
2.3706 | 61.1456
2.3706 | 61.1603
2.3706 | 61.1697
2.3706 | 61.1568
2.3707 | 61.1616
2.3707 | 61.1546
2.3707 | 61.1357
2.3707 | 61.1553
2.3707 | 61.1688
2.3707 | 61.169
2.3707 | 61.1635
2.3707 | 61.1627
2.3707 | 61.155
2.3707 | 61.1534
2.3708 | 61.1885
2.3708 | 61.1667
2.3708 | 61.147
2.3708 | 61.1607
2.3708 | 61.1605
2.3708 | 61.1669
2.3708 | 61.1611
2.3708 | 61.1506
2.3708 | 61.149
2.3708 | 61.1719
2.3709 | 61.1728
2.3709 | 61.1354
2.3709 | 61.1413
2.3709 | 61.1488
2.3709 | 61.163
2.3709 | 61.1643
2.3709 | 61.1557
2.3709 | 61.1575
2.3709 | 61.1743
2.3709 | 61.1736
2.371 | 61.1619
2.371 | 61.1681
2.371 | 61.1581
2.371 | 61.1521
2.371 | 61.1525
2.371 | 61.1892
2.371 | 61.1644
2.371 | 61.1372
2.371 | 61.1591
2.371 | 61.167
2.3711 | 61.1647
2.3711 | 61.1565
2.3711 | 61.1658
2.3711 | 61.1476
2.3711 | 61.1602
2.3711 | 61.1702
2.3711 | 61.1434
2.3711 | 61.1592
2.3711 | 61.173
2.3711 | 61.1462
2.3712 | 61.158
2.3712 | 61.166
2.3712 | 61.1411
2.3712 | 61.1688
2.3712 | 61.1819
2.3712 | 61.1649
2.3712 | 61.1557
2.3712 | 61.1497
2.3712 | 61.1471
2.3712 | 61.1661
2.3713 | 61.1694
2.3713 | 61.1612
2.3713 | 61.1548
2.3713 | 61.1574
2.3713 | 61.1807
2.3713 | 61.1749
2.3713 | 61.1616
2.3713 | 61.1678
2.3713 | 61.1497
2.3713 | 61.1542
2.3714 | 61.1609
2.3714 | 61.1603
2.3714 | 61.1405
2.3714 | 61.1734
2.3714 | 61.1776
2.3714 | 61.1702
2.3714 | 61.1613
2.3714 | 61.1656
2.3714 | 61.1582
2.3714 | 61.1518
2.3715 | 61.1596
2.3715 | 61.1769
2.3715 | 61.1496
2.3715 | 61.1653
2.3715 | 61.1785
2.3715 | 61.1616
2.3715 | 61.1703
2.3715 | 61.1549
2.3715 | 61.1627
2.3715 | 61.1697
2.3716 | 61.178
2.3716 | 61.1518
2.3716 | 61.1296
2.3716 | 61.1697
2.3716 | 61.1746
2.3716 | 61.1774
2.3716 | 61.1618
2.3716 | 61.1391
2.3716 | 61.1797
2.3716 | 61.1772
2.3717 | 61.1717
2.3717 | 61.1404
2.3717 | 61.1698
2.3717 | 61.1684
2.3717 | 61.1544
2.3717 | 61.1737
2.3717 | 61.1577
2.3717 | 61.1607
2.3717 | 61.162
2.3717 | 61.1764
2.3718 | 61.1542
2.3718 | 61.1451
2.3718 | 61.1637
2.3718 | 61.1648
2.3718 | 61.1667
2.3718 | 61.1747
2.3718 | 61.1756
2.3718 | 61.1427
2.3718 | 61.1528
2.3718 | 61.1751
2.3719 | 61.1672
2.3719 | 61.1543
2.3719 | 61.163
2.3719 | 61.1635
2.3719 | 61.1726
2.3719 | 61.1671
2.3719 | 61.1626
2.3719 | 61.1531
2.3719 | 61.1671
2.3719 | 61.1762
2.372 | 61.1718
2.372 | 61.1595
2.372 | 61.1611
2.372 | 61.1654
2.372 | 61.1671
2.372 | 61.1762
2.372 | 61.1687
2.372 | 61.146
2.372 | 61.154
2.372 | 61.1911
2.3721 | 61.175
2.3721 | 61.1426
2.3721 | 61.1624
2.3721 | 61.1604
2.3721 | 61.167
2.3721 | 61.1918
2.3721 | 61.1508
2.3721 | 61.1357
2.3721 | 61.1691
2.3721 | 61.171
2.3722 | 61.1764
2.3722 | 61.159
2.3722 | 61.1635
2.3722 | 61.1842
2.3722 | 61.1835
2.3722 | 61.1814
2.3722 | 61.1432
2.3722 | 61.1445
2.3722 | 61.1609
2.3722 | 61.1792
2.3723 | 61.168
2.3723 | 61.1829
2.3723 | 61.1738
2.3723 | 61.1599
2.3723 | 61.1901
2.3723 | 61.181
2.3723 | 61.1486
2.3723 | 61.1529
2.3723 | 61.1557
2.3723 | 61.1658
2.3724 | 61.1708
2.3724 | 61.1543
2.3724 | 61.1695
2.3724 | 61.1564
2.3724 | 61.1588
2.3724 | 61.1959
2.3724 | 61.1647
2.3724 | 61.1596
2.3724 | 61.1687
2.3724 | 61.1503
2.3725 | 61.1779
2.3725 | 61.1799
2.3725 | 61.146
2.3725 | 61.1526
2.3725 | 61.1767
2.3725 | 61.1771
2.3725 | 61.1709
2.3725 | 61.1612
2.3725 | 61.1765
2.3725 | 61.17
2.3726 | 61.1576
2.3726 | 61.1889
2.3726 | 61.1746
2.3726 | 61.1645
2.3726 | 61.1763
2.3726 | 61.1795
2.3726 | 61.152
2.3726 | 61.155
2.3726 | 61.1801
2.3726 | 61.173
2.3727 | 61.182
2.3727 | 61.1652
2.3727 | 61.1619
2.3727 | 61.1439
2.3727 | 61.1852
2.3727 | 61.1956
2.3727 | 61.154
2.3727 | 61.1657
2.3727 | 61.1767
2.3727 | 61.1664
2.3728 | 61.1766
2.3728 | 61.1698
2.3728 | 61.1594
2.3728 | 61.1555
2.3728 | 61.151
2.3728 | 61.1697
2.3728 | 61.1638
2.3728 | 61.1647
2.3728 | 61.1744
2.3728 | 61.1617
2.3729 | 61.181
2.3729 | 61.1706
2.3729 | 61.1553
2.3729 | 61.1721
2.3729 | 61.1769
2.3729 | 61.18
2.3729 | 61.1721
2.3729 | 61.1712
2.3729 | 61.1656
2.3729 | 61.1804
2.373 | 61.1852
2.373 | 61.1591
2.373 | 61.1527
2.373 | 61.1784
2.373 | 61.1861
2.373 | 61.1654
2.373 | 61.1634
2.373 | 61.1715
2.373 | 61.1685
2.373 | 61.1637
2.3731 | 61.1868
2.3731 | 61.1702
2.3731 | 61.1611
2.3731 | 61.1874
2.3731 | 61.1928
2.3731 | 61.1637
2.3731 | 61.1728
2.3731 | 61.1639
2.3731 | 61.1613
2.3731 | 61.1688
2.3732 | 61.1868
2.3732 | 61.166
2.3732 | 61.1474
2.3732 | 61.1833
2.3732 | 61.1681
2.3732 | 61.1943
2.3732 | 61.1751
2.3732 | 61.1585
2.3732 | 61.1683
2.3732 | 61.1861
2.3733 | 61.1855
2.3733 | 61.1639
2.3733 | 61.1619
2.3733 | 61.1741
2.3733 | 61.1745
2.3733 | 61.1775
2.3733 | 61.179
2.3733 | 61.1516
2.3733 | 61.1584
2.3733 | 61.1754
2.3734 | 61.1828
2.3734 | 61.1655
2.3734 | 61.1773
2.3734 | 61.1785
2.3734 | 61.2023
2.3734 | 61.1808
2.3734 | 61.1631
2.3734 | 61.1732
2.3734 | 61.1782
2.3734 | 61.172
2.3735 | 61.1979
2.3735 | 61.1677
2.3735 | 61.1583
2.3735 | 61.18
2.3735 | 61.1885
2.3735 | 61.1747
2.3735 | 61.1674
2.3735 | 61.1775
2.3735 | 61.1785
2.3735 | 61.181
2.3736 | 61.1826
2.3736 | 61.1632
2.3736 | 61.1658
2.3736 | 61.1748
2.3736 | 61.161
2.3736 | 61.1766
2.3736 | 61.1868
2.3736 | 61.1815
2.3736 | 61.1718
2.3736 | 61.1723
2.3737 | 61.1928
2.3737 | 61.1682
2.3737 | 61.1521
2.3737 | 61.1868
2.3737 | 61.1918
2.3737 | 61.1839
2.3737 | 61.1649
2.3737 | 61.1724
2.3737 | 61.1561
2.3737 | 61.1813
2.3738 | 61.1925
2.3738 | 61.1745
2.3738 | 61.1527
2.3738 | 61.1615
2.3738 | 61.1823
2.3738 | 61.1967
2.3738 | 61.1863
2.3738 | 61.1734
2.3738 | 61.1514
2.3738 | 61.2004
2.3739 | 61.198
2.3739 | 61.176
2.3739 | 61.1587
2.3739 | 61.1879
2.3739 | 61.1666
2.3739 | 61.1634
2.3739 | 61.1964
2.3739 | 61.1883
2.3739 | 61.168
2.3739 | 61.1918
2.374 | 61.1864
2.374 | 61.1592
2.374 | 61.1889
2.374 | 61.1773
2.374 | 61.2069
2.374 | 61.1938
2.374 | 61.1716
2.374 | 61.161
2.374 | 61.1838
2.374 | 61.1961
2.3741 | 61.1661
2.3741 | 61.1777
2.3741 | 61.1855
2.3741 | 61.1567
2.3741 | 61.1798
2.3741 | 61.1978
2.3741 | 61.1769
2.3741 | 61.1508
2.3741 | 61.2018
2.3741 | 61.1992
2.3742 | 61.177
2.3742 | 61.1812
2.3742 | 61.193
2.3742 | 61.1668
2.3742 | 61.1678
2.3742 | 61.2163
2.3742 | 61.182
2.3742 | 61.1363
2.3742 | 61.212
2.3742 | 61.2217
2.3743 | 61.1561
2.3743 | 61.1786
2.3743 | 61.1874
2.3743 | 61.1574
2.3743 | 61.173
2.3743 | 61.2029
2.3743 | 61.176
2.3743 | 61.1732
2.3743 | 61.2055
2.3743 | 61.1872
2.3744 | 61.1681
2.3744 | 61.1896
2.3744 | 61.1794
2.3744 | 61.1676
2.3744 | 61.1767
2.3744 | 61.2084
2.3744 | 61.177
2.3744 | 61.1828
2.3744 | 61.1814
2.3744 | 61.1951
2.3745 | 61.1965
2.3745 | 61.1844
2.3745 | 61.1788
2.3745 | 61.179
2.3745 | 61.1987
2.3745 | 61.2024
2.3745 | 61.1661
2.3745 | 61.1768
2.3745 | 61.1892
2.3745 | 61.1534
2.3746 | 61.1866
2.3746 | 61.2066
2.3746 | 61.1592
2.3746 | 61.1775
2.3746 | 61.1868
2.3746 | 61.1912
2.3746 | 61.1717
2.3746 | 61.1755
2.3746 | 61.1991
2.3746 | 61.1836
2.3747 | 61.1971
2.3747 | 61.195
2.3747 | 61.1727
2.3747 | 61.174
2.3747 | 61.1993
2.3747 | 61.195
2.3747 | 61.1773
2.3747 | 61.1646
2.3747 | 61.1888
2.3747 | 61.1772
2.3748 | 61.1946
2.3748 | 61.1905
2.3748 | 61.1642
2.3748 | 61.1868
2.3748 | 61.2024
2.3748 | 61.1864
2.3748 | 61.1616
2.3748 | 61.1803
2.3748 | 61.1825
2.3748 | 61.1786
2.3749 | 61.1939
2.3749 | 61.2042
2.3749 | 61.1833
2.3749 | 61.1724
2.3749 | 61.2067
2.3749 | 61.19
2.3749 | 61.1613
2.3749 | 61.1843
2.3749 | 61.1852
2.3749 | 61.1571
2.375 | 61.1999
2.375 | 61.1989
2.375 | 61.1546
2.375 | 61.1958
2.375 | 61.2173
2.375 | 61.1648
2.375 | 61.1568
2.375 | 61.2084
2.375 | 61.1997
2.375 | 61.1578
2.3751 | 61.2222
2.3751 | 61.2073
2.3751 | 61.1535
2.3751 | 61.1868
2.3751 | 61.2081
2.3751 | 61.1814
2.3751 | 61.1628
2.3751 | 61.1988
2.3751 | 61.1681
2.3751 | 61.1642
2.3752 | 61.2156
2.3752 | 61.1924
2.3752 | 61.1738
2.3752 | 61.1926
2.3752 | 61.2001
2.3752 | 61.1809
2.3752 | 61.1846
2.3752 | 61.194
2.3752 | 61.1705
2.3752 | 61.1855
2.3753 | 61.2334
2.3753 | 61.1817
2.3753 | 61.162
2.3753 | 61.2115
2.3753 | 61.2196
2.3753 | 61.1764
2.3753 | 61.1862
2.3753 | 61.2036
2.3753 | 61.1676
2.3753 | 61.1869
2.3754 | 61.2048
2.3754 | 61.1721
2.3754 | 61.1659
2.3754 | 61.2034
2.3754 | 61.2101
2.3754 | 61.1741
2.3754 | 61.1962
2.3754 | 61.182
2.3754 | 61.1691
2.3754 | 61.2172
2.3755 | 61.2126
2.3755 | 61.1571
2.3755 | 61.1964
2.3755 | 61.2182
2.3755 | 61.1629
2.3755 | 61.1929
2.3755 | 61.2221
2.3755 | 61.1723
2.3755 | 61.1851
2.3755 | 61.2222
2.3756 | 61.182
2.3756 | 61.1716
2.3756 | 61.196
2.3756 | 61.2095
2.3756 | 61.1767
2.3756 | 61.2018
2.3756 | 61.2183
2.3756 | 61.1863
2.3756 | 61.1743
2.3756 | 61.2163
2.3757 | 61.1883
2.3757 | 61.1812
2.3757 | 61.1874
2.3757 | 61.1796
2.3757 | 61.1752
2.3757 | 61.1874
2.3757 | 61.1982
2.3757 | 61.1748
2.3757 | 61.1865
2.3757 | 61.2152
2.3758 | 61.1969
2.3758 | 61.1555
2.3758 | 61.2014
2.3758 | 61.1952
2.3758 | 61.1825
2.3758 | 61.2124
2.3758 | 61.1955
2.3758 | 61.174
2.3758 | 61.1911
2.3758 | 61.2239
2.3759 | 61.193
2.3759 | 61.1718
2.3759 | 61.1803
2.3759 | 61.1928
2.3759 | 61.1948
2.3759 | 61.2075
2.3759 | 61.2163
2.3759 | 61.2004
2.3759 | 61.2109
2.3759 | 61.214
2.376 | 61.1922
2.376 | 61.1664
2.376 | 61.2077
2.376 | 61.1851
2.376 | 61.1812
2.376 | 61.2252
2.376 | 61.2049
2.376 | 61.1613
2.376 | 61.2133
2.376 | 61.2108
2.3761 | 61.1831
2.3761 | 61.1804
2.3761 | 61.1979
2.3761 | 61.1701
2.3761 | 61.1918
2.3761 | 61.2169
2.3761 | 61.1837
2.3761 | 61.1919
2.3761 | 61.2058
2.3761 | 61.1989
2.3762 | 61.189
2.3762 | 61.1915
2.3762 | 61.211
2.3762 | 61.1734
2.3762 | 61.1902
2.3762 | 61.2296
2.3762 | 61.1745
2.3762 | 61.1832
2.3762 | 61.2114
2.3762 | 61.1924
2.3763 | 61.1828
2.3763 | 61.1976
2.3763 | 61.1888
2.3763 | 61.1866
2.3763 | 61.2058
2.3763 | 61.2245
2.3763 | 61.1795
2.3763 | 61.175
2.3763 | 61.1966
2.3763 | 61.2036
2.3764 | 61.1862
2.3764 | 61.1939
2.3764 | 61.194
2.3764 | 61.183
2.3764 | 61.2102
2.3764 | 61.206
2.3764 | 61.1714
2.3764 | 61.1882
2.3764 | 61.1993
2.3764 | 61.1707
2.3765 | 61.2093
2.3765 | 61.2245
2.3765 | 61.1893
2.3765 | 61.1943
2.3765 | 61.2388
2.3765 | 61.2003
2.3765 | 61.1512
2.3765 | 61.2115
2.3765 | 61.2118
2.3765 | 61.1851
2.3766 | 61.2203
2.3766 | 61.2016
2.3766 | 61.183
2.3766 | 61.1924
2.3766 | 61.2239
2.3766 | 61.1978
2.3766 | 61.1805
2.3766 | 61.2064
2.3766 | 61.1969
2.3766 | 61.1679
2.3767 | 61.2178
2.3767 | 61.2175
2.3767 | 61.1726
2.3767 | 61.2047
2.3767 | 61.2281
2.3767 | 61.1922
2.3767 | 61.1864
2.3767 | 61.2204
2.3767 | 61.1887
2.3767 | 61.1805
2.3768 | 61.2099
2.3768 | 61.193
2.3768 | 61.1751
2.3768 | 61.2155
2.3768 | 61.2092
2.3768 | 61.2062
2.3768 | 61.1927
2.3768 | 61.1932
2.3768 | 61.1717
2.3768 | 61.208
2.3769 | 61.2302
2.3769 | 61.1894
2.3769 | 61.1831
2.3769 | 61.2094
2.3769 | 61.2165
2.3769 | 61.1855
2.3769 | 61.2121
2.3769 | 61.2043
2.3769 | 61.1766
2.3769 | 61.1815
2.377 | 61.2263
2.377 | 61.1948
2.377 | 61.1726
2.377 | 61.2051
2.377 | 61.2191
2.377 | 61.2021
2.377 | 61.1887
2.377 | 61.2098
2.377 | 61.176
2.377 | 61.2064
2.3771 | 61.2152
2.3771 | 61.1974
2.3771 | 61.1748
2.3771 | 61.194
2.3771 | 61.2215
2.3771 | 61.2032
2.3771 | 61.2012
2.3771 | 61.1879
2.3771 | 61.1946
2.3771 | 61.2096
2.3772 | 61.2092
2.3772 | 61.1874
2.3772 | 61.1941
2.3772 | 61.2086
2.3772 | 61.2032
2.3772 | 61.1992
2.3772 | 61.2121
2.3772 | 61.1766
2.3772 | 61.1706
2.3772 | 61.2293
2.3773 | 61.2278
2.3773 | 61.1654
2.3773 | 61.2019
2.3773 | 61.2106
2.3773 | 61.1718
2.3773 | 61.1993
2.3773 | 61.1991
2.3773 | 61.1754
2.3773 | 61.1904
2.3773 | 61.2232
2.3774 | 61.2026
2.3774 | 61.1781
2.3774 | 61.1995
2.3774 | 61.2134
2.3774 | 61.1851
2.3774 | 61.2059
2.3774 | 61.2017
2.3774 | 61.1819
2.3774 | 61.191
2.3774 | 61.2104
2.3775 | 61.203
2.3775 | 61.1769
2.3775 | 61.2162
2.3775 | 61.1968
2.3775 | 61.195
2.3775 | 61.2195
2.3775 | 61.1812
2.3775 | 61.1644
2.3775 | 61.2075
2.3775 | 61.2146
2.3776 | 61.2082
2.3776 | 61.211
2.3776 | 61.1957
2.3776 | 61.1938
2.3776 | 61.1922
2.3776 | 61.2061
2.3776 | 61.1879
2.3776 | 61.1742
2.3776 | 61.201
2.3776 | 61.2216
2.3777 | 61.2059
2.3777 | 61.2053
2.3777 | 61.2179
2.3777 | 61.1896
2.3777 | 61.1977
2.3777 | 61.2096
2.3777 | 61.1937
2.3777 | 61.2024
2.3777 | 61.209
2.3777 | 61.2045
2.3778 | 61.2041
2.3778 | 61.2022
2.3778 | 61.2155
2.3778 | 61.2101
2.3778 | 61.2156
2.3778 | 61.2248
2.3778 | 61.2051
2.3778 | 61.1812
2.3778 | 61.2107
2.3778 | 61.2011
2.3779 | 61.2097
2.3779 | 61.1919
2.3779 | 61.2049
2.3779 | 61.1991
2.3779 | 61.198
2.3779 | 61.2171
2.3779 | 61.1943
2.3779 | 61.1923
2.3779 | 61.1964
2.3779 | 61.2104
2.378 | 61.1944
2.378 | 61.2135
2.378 | 61.2222
2.378 | 61.2016
2.378 | 61.1895
2.378 | 61.2176
2.378 | 61.2069
2.378 | 61.1831
2.378 | 61.2024
2.378 | 61.2258
2.3781 | 61.1989
2.3781 | 61.1894
2.3781 | 61.1979
2.3781 | 61.2058
2.3781 | 61.2047
2.3781 | 61.2202
2.3781 | 61.2059
2.3781 | 61.1951
2.3781 | 61.2112
2.3781 | 61.208
2.3782 | 61.2092
2.3782 | 61.2141
2.3782 | 61.1898
2.3782 | 61.1974
2.3782 | 61.2055
2.3782 | 61.2058
2.3782 | 61.2127
2.3782 | 61.2143
2.3782 | 61.1989
2.3782 | 61.1921
2.3783 | 61.2142
2.3783 | 61.1983
2.3783 | 61.1924
2.3783 | 61.2166
2.3783 | 61.2204
2.3783 | 61.1912
2.3783 | 61.1927
2.3783 | 61.2054
2.3783 | 61.2271
2.3783 | 61.1997
2.3784 | 61.2266
2.3784 | 61.2034
2.3784 | 61.1825
2.3784 | 61.21
2.3784 | 61.2164
2.3784 | 61.1952
2.3784 | 61.192
2.3784 | 61.2181
2.3784 | 61.1803
2.3784 | 61.1879
2.3785 | 61.2473
2.3785 | 61.2229
2.3785 | 61.1905
2.3785 | 61.2008
2.3785 | 61.2199
2.3785 | 61.2017
2.3785 | 61.1933
2.3785 | 61.206
2.3785 | 61.1975
2.3785 | 61.2067
2.3786 | 61.2209
2.3786 | 61.195
2.3786 | 61.1989
2.3786 | 61.2273
2.3786 | 61.2049
2.3786 | 61.1997
2.3786 | 61.186
2.3786 | 61.208
2.3786 | 61.206
2.3786 | 61.2169
2.3787 | 61.25
2.3787 | 61.1934
2.3787 | 61.2103
2.3787 | 61.2159
2.3787 | 61.1984
2.3787 | 61.2202
2.3787 | 61.2176
2.3787 | 61.1879
2.3787 | 61.2193
2.3787 | 61.2171
2.3788 | 61.2112
2.3788 | 61.1903
2.3788 | 61.2353
2.3788 | 61.2092
2.3788 | 61.1994
2.3788 | 61.2224
2.3788 | 61.2067
2.3788 | 61.1917
2.3788 | 61.2123
2.3788 | 61.2464
2.3789 | 61.2084
2.3789 | 61.1898
2.3789 | 61.2106
2.3789 | 61.2077
2.3789 | 61.1929
2.3789 | 61.2356
2.3789 | 61.215
2.3789 | 61.1872
2.3789 | 61.2194
2.3789 | 61.2178
2.379 | 61.2127
2.379 | 61.1967
2.379 | 61.2138
2.379 | 61.1962
2.379 | 61.2114
2.379 | 61.2309
2.379 | 61.2056
2.379 | 61.2068
2.379 | 61.2414
2.379 | 61.2222
2.3791 | 61.2049
2.3791 | 61.2184
2.3791 | 61.2116
2.3791 | 61.1987
2.3791 | 61.2131
2.3791 | 61.2331
2.3791 | 61.1884
2.3791 | 61.2004
2.3791 | 61.2407
2.3791 | 61.2159
2.3792 | 61.2131
2.3792 | 61.2242
2.3792 | 61.1896
2.3792 | 61.1973
2.3792 | 61.2356
2.3792 | 61.2361
2.3792 | 61.2222
2.3792 | 61.2154
2.3792 | 61.2187
2.3792 | 61.2002
2.3793 | 61.2255
2.3793 | 61.213
2.3793 | 61.198
2.3793 | 61.2087
2.3793 | 61.2262
2.3793 | 61.2296
2.3793 | 61.2048
2.3793 | 61.2168
2.3793 | 61.2356
2.3793 | 61.2161
2.3794 | 61.2152
2.3794 | 61.2203
2.3794 | 61.2239
2.3794 | 61.2077
2.3794 | 61.2347
2.3794 | 61.206
2.3794 | 61.1957
2.3794 | 61.2089
2.3794 | 61.2237
2.3794 | 61.2276
2.3795 | 61.2242
2.3795 | 61.212
2.3795 | 61.2004
2.3795 | 61.2178
2.3795 | 61.2061
2.3795 | 61.2131
2.3795 | 61.2248
2.3795 | 61.2097
2.3795 | 61.2125
2.3795 | 61.2459
2.3796 | 61.2263
2.3796 | 61.1975
2.3796 | 61.1957
2.3796 | 61.2182
2.3796 | 61.2302
2.3796 | 61.2006
2.3796 | 61.2284
2.3796 | 61.2263
2.3796 | 61.1867
2.3796 | 61.2316
2.3797 | 61.2285
2.3797 | 61.1926
2.3797 | 61.2087
2.3797 | 61.2388
2.3797 | 61.2142
2.3797 | 61.2125
2.3797 | 61.229
2.3797 | 61.209
2.3797 | 61.2109
2.3797 | 61.2297
2.3798 | 61.2258
2.3798 | 61.2032
2.3798 | 61.2213
2.3798 | 61.2206
2.3798 | 61.2112
2.3798 | 61.2122
2.3798 | 61.2382
2.3798 | 61.2183
2.3798 | 61.2061
2.3798 | 61.2293
2.3799 | 61.2535
2.3799 | 61.1981
2.3799 | 61.2101
2.3799 | 61.2258
2.3799 | 61.2174
2.3799 | 61.2411
2.3799 | 61.2377
2.3799 | 61.2155
2.3799 | 61.2159
2.3799 | 61.2282
2.38 | 61.2078
2.38 | 61.1923
2.38 | 61.2055
2.38 | 61.2172
2.38 | 61.2284
2.38 | 61.2498
2.38 | 61.2337
2.38 | 61.206
2.38 | 61.22
2.38 | 61.2245
2.3801 | 61.2256
2.3801 | 61.2125
2.3801 | 61.2139
2.3801 | 61.2235
2.3801 | 61.2258
2.3801 | 61.2387
2.3801 | 61.227
2.3801 | 61.2085
2.3801 | 61.2159
2.3801 | 61.2271
2.3802 | 61.2043
2.3802 | 61.2076
2.3802 | 61.2293
2.3802 | 61.2227
2.3802 | 61.2173
2.3802 | 61.2496
2.3802 | 61.1901
2.3802 | 61.1993
2.3802 | 61.2405
2.3802 | 61.2241
2.3803 | 61.2263
2.3803 | 61.2234
2.3803 | 61.2053
2.3803 | 61.2222
2.3803 | 61.2364
2.3803 | 61.255
2.3803 | 61.2211
2.3803 | 61.2017
2.3803 | 61.2314
2.3803 | 61.2172
2.3804 | 61.2157
2.3804 | 61.2247
2.3804 | 61.2265
2.3804 | 61.2022
2.3804 | 61.2347
2.3804 | 61.2444
2.3804 | 61.2118
2.3804 | 61.2105
2.3804 | 61.237
2.3804 | 61.2367
2.3805 | 61.2243
2.3805 | 61.2412
2.3805 | 61.2319
2.3805 | 61.2284
2.3805 | 61.2333
2.3805 | 61.2272
2.3805 | 61.2007
2.3805 | 61.1939
2.3805 | 61.2358
2.3805 | 61.245
2.3806 | 61.2232
2.3806 | 61.2465
2.3806 | 61.2228
2.3806 | 61.2146
2.3806 | 61.2441
2.3806 | 61.2158
2.3806 | 61.2036
2.3806 | 61.2099
2.3806 | 61.2233
2.3806 | 61.2431
2.3807 | 61.2469
2.3807 | 61.2372
2.3807 | 61.2093
2.3807 | 61.2319
2.3807 | 61.2428
2.3807 | 61.2258
2.3807 | 61.228
2.3807 | 61.2343
2.3807 | 61.2138
2.3807 | 61.2105
2.3808 | 61.2515
2.3808 | 61.2366
2.3808 | 61.2103
2.3808 | 61.2514
2.3808 | 61.2437
2.3808 | 61.2112
2.3808 | 61.239
2.3808 | 61.233
2.3808 | 61.2078
2.3808 | 61.2337
2.3809 | 61.2404
2.3809 | 61.2217
2.3809 | 61.2097
2.3809 | 61.2481
2.3809 | 61.233
2.3809 | 61.216
2.3809 | 61.2243
2.3809 | 61.2323
2.3809 | 61.2259
2.3809 | 61.2425
2.381 | 61.2553
2.381 | 61.2203
2.381 | 61.2095
2.381 | 61.2345
2.381 | 61.227
2.381 | 61.2412
2.381 | 61.2554
2.381 | 61.2286
2.381 | 61.2163
2.381 | 61.236
2.3811 | 61.2455
2.3811 | 61.2209
2.3811 | 61.2353
2.3811 | 61.2472
2.3811 | 61.2273
2.3811 | 61.2415
2.3811 | 61.2481
2.3811 | 61.2346
2.3811 | 61.2051
2.3811 | 61.2365
2.3812 | 61.2498
2.3812 | 61.2125
2.3812 | 61.2291
2.3812 | 61.2589
2.3812 | 61.2205
2.3812 | 61.2401
2.3812 | 61.2494
2.3812 | 61.2106
2.3812 | 61.2185
2.3812 | 61.2457
2.3813 | 61.2468
2.3813 | 61.2338
2.3813 | 61.2494
2.3813 | 61.2471
2.3813 | 61.2291
2.3813 | 61.2469
2.3813 | 61.2458
2.3813 | 61.2051
2.3813 | 61.2289
2.3813 | 61.2609
2.3814 | 61.258
2.3814 | 61.2164
2.3814 | 61.2458
2.3814 | 61.2368
2.3814 | 61.2323
2.3814 | 61.2621
2.3814 | 61.2289
2.3814 | 61.2148
2.3814 | 61.2313
2.3814 | 61.2444
2.3815 | 61.2379
2.3815 | 61.2464
2.3815 | 61.2266
2.3815 | 61.2349
2.3815 | 61.25
2.3815 | 61.245
2.3815 | 61.2304
2.3815 | 61.2343
2.3815 | 61.2399
2.3815 | 61.2073
2.3816 | 61.2196
2.3816 | 61.2542
2.3816 | 61.2369
2.3816 | 61.2311
2.3816 | 61.2487
2.3816 | 61.253
2.3816 | 61.2009
2.3816 | 61.2146
2.3816 | 61.2574
2.3816 | 61.251
2.3817 | 61.2283
2.3817 | 61.2496
2.3817 | 61.2405
2.3817 | 61.2239
2.3817 | 61.2587
2.3817 | 61.2646
2.3817 | 61.2232
2.3817 | 61.2312
2.3817 | 61.2414
2.3817 | 61.2222
2.3818 | 61.2371
2.3818 | 61.2519
2.3818 | 61.2297
2.3818 | 61.2465
2.3818 | 61.2409
2.3818 | 61.2698
2.3818 | 61.2372
2.3818 | 61.237
2.3818 | 61.2454
2.3818 | 61.2459
2.3819 | 61.2216
2.3819 | 61.2307
2.3819 | 61.2366
2.3819 | 61.2393
2.3819 | 61.2824
2.3819 | 61.262
2.3819 | 61.2358
2.3819 | 61.2202
2.3819 | 61.2373
2.3819 | 61.241
2.382 | 61.2455
2.382 | 61.2321
2.382 | 61.2257
2.382 | 61.2475
2.382 | 61.264
2.382 | 61.2634
2.382 | 61.2324
2.382 | 61.2141
2.382 | 61.239
2.382 | 61.237
2.3821 | 61.2468
2.3821 | 61.2418
2.3821 | 61.2103
2.3821 | 61.244
2.3821 | 61.2472
2.3821 | 61.2319
2.3821 | 61.2302
2.3821 | 61.2551
2.3821 | 61.2558
2.3821 | 61.2565
2.3822 | 61.2531
2.3822 | 61.2148
2.3822 | 61.2351
2.3822 | 61.2533
2.3822 | 61.2429
2.3822 | 61.2345
2.3822 | 61.2292
2.3822 | 61.2386
2.3822 | 61.2503
2.3822 | 61.2328
2.3823 | 61.2493
2.3823 | 61.2371
2.3823 | 61.2236
2.3823 | 61.2349
2.3823 | 61.2607
2.3823 | 61.2739
2.3823 | 61.2387
2.3823 | 61.2495
2.3823 | 61.2543
2.3823 | 61.2416
2.3824 | 61.2622
2.3824 | 61.2472
2.3824 | 61.2261
2.3824 | 61.2531
2.3824 | 61.2579
2.3824 | 61.2489
2.3824 | 61.245
2.3824 | 61.2432
2.3824 | 61.2492
2.3824 | 61.25
2.3825 | 61.2687
2.3825 | 61.249
2.3825 | 61.2301
2.3825 | 61.2459
2.3825 | 61.257
2.3825 | 61.2523
2.3825 | 61.2382
2.3825 | 61.259
2.3825 | 61.2464
2.3825 | 61.2519
2.3826 | 61.2427
2.3826 | 61.2236
2.3826 | 61.2512
2.3826 | 61.2423
2.3826 | 61.2338
2.3826 | 61.2702
2.3826 | 61.2513
2.3826 | 61.2448
2.3826 | 61.2468
2.3826 | 61.2363
2.3827 | 61.2655
2.3827 | 61.234
2.3827 | 61.2401
2.3827 | 61.2511
2.3827 | 61.2544
2.3827 | 61.2483
2.3827 | 61.2578
2.3827 | 61.2519
2.3827 | 61.2435
2.3827 | 61.2352
2.3828 | 61.2621
2.3828 | 61.2288
2.3828 | 61.2385
2.3828 | 61.2575
2.3828 | 61.2625
2.3828 | 61.2638
2.3828 | 61.249
2.3828 | 61.2436
2.3828 | 61.2234
2.3828 | 61.2567
2.3829 | 61.2565
2.3829 | 61.2202
2.3829 | 61.239
2.3829 | 61.2454
2.3829 | 61.2436
2.3829 | 61.2688
2.3829 | 61.2732
2.3829 | 61.2348
2.3829 | 61.2378
2.3829 | 61.2612
2.383 | 61.2564
2.383 | 61.2371
2.383 | 61.2431
2.383 | 61.2601
2.383 | 61.2535
2.383 | 61.2737
2.383 | 61.2545
2.383 | 61.2448
2.383 | 61.2325
2.383 | 61.2357
2.3831 | 61.2439
2.3831 | 61.2235
2.3831 | 61.2339
2.3831 | 61.2545
2.3831 | 61.2576
2.3831 | 61.2666
2.3831 | 61.2573
2.3831 | 61.2332
2.3831 | 61.2559
2.3831 | 61.2695
2.3832 | 61.2545
2.3832 | 61.2294
2.3832 | 61.2494
2.3832 | 61.2349
2.3832 | 61.2358
2.3832 | 61.2642
2.3832 | 61.2697
2.3832 | 61.2398
2.3832 | 61.259
2.3832 | 61.2657
2.3833 | 61.2366
2.3833 | 61.247
2.3833 | 61.2339
2.3833 | 61.2373
2.3833 | 61.251
2.3833 | 61.2827
2.3833 | 61.2635
2.3833 | 61.2359
2.3833 | 61.2688
2.3833 | 61.2616
2.3834 | 61.2494
2.3834 | 61.2429
2.3834 | 61.2427
2.3834 | 61.2545
2.3834 | 61.2502
2.3834 | 61.2711
2.3834 | 61.2485
2.3834 | 61.2395
2.3834 | 61.2655
2.3834 | 61.2599
2.3835 | 61.2508
2.3835 | 61.2604
2.3835 | 61.2386
2.3835 | 61.227
2.3835 | 61.2379
2.3835 | 61.2633
2.3835 | 61.2474
2.3835 | 61.2496
2.3835 | 61.2727
2.3835 | 61.2743
2.3836 | 61.2522
2.3836 | 61.2573
2.3836 | 61.2416
2.3836 | 61.2371
2.3836 | 61.2524
2.3836 | 61.243
2.3836 | 61.2496
2.3836 | 61.2521
2.3836 | 61.2494
2.3836 | 61.2552
2.3837 | 61.2537
2.3837 | 61.2378
2.3837 | 61.233
2.3837 | 61.2413
2.3837 | 61.2707
2.3837 | 61.2645
2.3837 | 61.2471
2.3837 | 61.2565
2.3837 | 61.2575
2.3837 | 61.2422
2.3838 | 61.2563
2.3838 | 61.2662
2.3838 | 61.2435
2.3838 | 61.2446
2.3838 | 61.2644
2.3838 | 61.2653
2.3838 | 61.2379
2.3838 | 61.2482
2.3838 | 61.2743
2.3838 | 61.2357
2.3839 | 61.259
2.3839 | 61.2712
2.3839 | 61.2426
2.3839 | 61.2517
2.3839 | 61.2806
2.3839 | 61.2601
2.3839 | 61.231
2.3839 | 61.2672
2.3839 | 61.2536
2.3839 | 61.2176
2.384 | 61.2642
2.384 | 61.2647
2.384 | 61.2221
2.384 | 61.2495
2.384 | 61.2858
2.384 | 61.2655
2.384 | 61.271
2.384 | 61.2496
2.384 | 61.2414
2.384 | 61.2418
2.3841 | 61.2867
2.3841 | 61.2502
2.3841 | 61.2513
2.3841 | 61.2707
2.3841 | 61.2922
2.3841 | 61.2539
2.3841 | 61.249
2.3841 | 61.2528
2.3841 | 61.2071
2.3841 | 61.2435
2.3842 | 61.2671
2.3842 | 61.2368
2.3842 | 61.2439
2.3842 | 61.2871
2.3842 | 61.2857
2.3842 | 61.2517
2.3842 | 61.2576
2.3842 | 61.2545
2.3842 | 61.2379
2.3842 | 61.2726
2.3843 | 61.278
2.3843 | 61.2472
2.3843 | 61.2395
2.3843 | 61.2649
2.3843 | 61.2489
2.3843 | 61.2468
2.3843 | 61.2881
2.3843 | 61.2563
2.3843 | 61.2191
2.3843 | 61.2744
2.3844 | 61.2712
2.3844 | 61.2338
2.3844 | 61.2543
2.3844 | 61.2645
2.3844 | 61.2513
2.3844 | 61.254
2.3844 | 61.2712
2.3844 | 61.2439
2.3844 | 61.2539
2.3844 | 61.2569
2.3845 | 61.2671
2.3845 | 61.2384
2.3845 | 61.244
2.3845 | 61.2625
2.3845 | 61.2465
2.3845 | 61.2578
2.3845 | 61.2579
2.3845 | 61.2269
2.3845 | 61.2543
2.3845 | 61.2894
2.3846 | 61.2761
2.3846 | 61.2554
2.3846 | 61.2578
2.3846 | 61.2651
2.3846 | 61.2358
2.3846 | 61.283
2.3846 | 61.2586
2.3846 | 61.2222
2.3846 | 61.2666
2.3846 | 61.2955
2.3847 | 61.2633
2.3847 | 61.2433
2.3847 | 61.2664
2.3847 | 61.2579
2.3847 | 61.2338
2.3847 | 61.2895
2.3847 | 61.2731
2.3847 | 61.2287
2.3847 | 61.2644
2.3847 | 61.285
2.3848 | 61.2761
2.3848 | 61.2606
2.3848 | 61.2756
2.3848 | 61.2576
2.3848 | 61.2368
2.3848 | 61.278
2.3848 | 61.2613
2.3848 | 61.2409
2.3848 | 61.2619
2.3848 | 61.291
2.3849 | 61.2718
2.3849 | 61.261
2.3849 | 61.267
2.3849 | 61.2615
2.3849 | 61.2414
2.3849 | 61.2688
2.3849 | 61.2487
2.3849 | 61.2364
2.3849 | 61.2772
2.3849 | 61.273
2.385 | 61.2824
2.385 | 61.2657
2.385 | 61.2416
2.385 | 61.2673
2.385 | 61.2599
2.385 | 61.2495
2.385 | 61.2394
2.385 | 61.2481
2.385 | 61.2651
2.385 | 61.2674
2.3851 | 61.278
2.3851 | 61.2545
2.3851 | 61.2636
2.3851 | 61.2572
2.3851 | 61.277
2.3851 | 61.2642
2.3851 | 61.2545
2.3851 | 61.2596
2.3851 | 61.2612
2.3851 | 61.2496
2.3852 | 61.2597
2.3852 | 61.2649
2.3852 | 61.2677
2.3852 | 61.2511
2.3852 | 61.2807
2.3852 | 61.2662
2.3852 | 61.2483
2.3852 | 61.2403
2.3852 | 61.251
2.3852 | 61.2593
2.3853 | 61.2852
2.3853 | 61.2586
2.3853 | 61.2651
2.3853 | 61.2779
2.3853 | 61.2601
2.3853 | 61.2663
2.3853 | 61.2551
2.3853 | 61.2482
2.3853 | 61.2731
2.3853 | 61.2594
2.3854 | 61.2429
2.3854 | 61.2595
2.3854 | 61.2672
2.3854 | 61.2524
2.3854 | 61.2694
2.3854 | 61.2818
2.3854 | 61.2604
2.3854 | 61.2481
2.3854 | 61.2773
2.3854 | 61.2692
2.3855 | 61.2482
2.3855 | 61.2787
2.3855 | 61.2713
2.3855 | 61.2525
2.3855 | 61.2739
2.3855 | 61.2804
2.3855 | 61.2693
2.3855 | 61.2487
2.3855 | 61.2482
2.3855 | 61.2484
2.3856 | 61.2572
2.3856 | 61.2855
2.3856 | 61.2571
2.3856 | 61.2458
2.3856 | 61.2916
2.3856 | 61.2731
2.3856 | 61.2647
2.3856 | 61.2692
2.3856 | 61.2662
2.3856 | 61.2606
2.3857 | 61.2774
2.3857 | 61.272
2.3857 | 61.2518
2.3857 | 61.2723
2.3857 | 61.2753
2.3857 | 61.2657
2.3857 | 61.2498
2.3857 | 61.2686
2.3857 | 61.2683
2.3857 | 61.2649
2.3858 | 61.2814
2.3858 | 61.2615
2.3858 | 61.2304
2.3858 | 61.2716
2.3858 | 61.2909
2.3858 | 61.2494
2.3858 | 61.2645
2.3858 | 61.2865
2.3858 | 61.2591
2.3858 | 61.2667
2.3859 | 61.2895
2.3859 | 61.259
2.3859 | 61.2378
2.3859 | 61.272
2.3859 | 61.2855
2.3859 | 61.2573
2.3859 | 61.2694
2.3859 | 61.2688
2.3859 | 61.2636
2.3859 | 61.2653
2.386 | 61.2778
2.386 | 61.25
2.386 | 61.2549
2.386 | 61.2814
2.386 | 61.2675
2.386 | 61.2639
2.386 | 61.2873
2.386 | 61.2608
2.386 | 61.2695
2.386 | 61.2898
2.3861 | 61.2694
2.3861 | 61.2257
2.3861 | 61.2645
2.3861 | 61.2739
2.3861 | 61.2355
2.3861 | 61.2673
2.3861 | 61.2967
2.3861 | 61.2717
2.3861 | 61.2597
2.3861 | 61.2761
2.3862 | 61.278
2.3862 | 61.2455
2.3862 | 61.249
2.3862 | 61.2752
2.3862 | 61.262
2.3862 | 61.2981
2.3862 | 61.3023
2.3862 | 61.2543
2.3862 | 61.264
2.3862 | 61.2822
2.3863 | 61.261
2.3863 | 61.2541
2.3863 | 61.2611
2.3863 | 61.2783
2.3863 | 61.2586
2.3863 | 61.2867
2.3863 | 61.2876
2.3863 | 61.2601
2.3863 | 61.2844
2.3863 | 61.2806
2.3864 | 61.275
2.3864 | 61.2552
2.3864 | 61.2566
2.3864 | 61.2608
2.3864 | 61.2842
2.3864 | 61.2844
2.3864 | 61.2617
2.3864 | 61.2558
2.3864 | 61.2983
2.3864 | 61.2723
2.3865 | 61.2591
2.3865 | 61.2734
2.3865 | 61.2444
2.3865 | 61.2495
2.3865 | 61.2896
2.3865 | 61.299
2.3865 | 61.2754
2.3865 | 61.2602
2.3865 | 61.2815
2.3865 | 61.2666
2.3866 | 61.2626
2.3866 | 61.2726
2.3866 | 61.2482
2.3866 | 61.2526
2.3866 | 61.2856
2.3866 | 61.2798
2.3866 | 61.2543
2.3866 | 61.2675
2.3866 | 61.2865
2.3866 | 61.2482
2.3867 | 61.2572
2.3867 | 61.2801
2.3867 | 61.2694
2.3867 | 61.2683
2.3867 | 61.2996
2.3867 | 61.2746
2.3867 | 61.2362
2.3867 | 61.2767
2.3867 | 61.2885
2.3867 | 61.2664
2.3868 | 61.2852
2.3868 | 61.2756
2.3868 | 61.2327
2.3868 | 61.2726
2.3868 | 61.2791
2.3868 | 61.2816
2.3868 | 61.2772
2.3868 | 61.2899
2.3868 | 61.2717
2.3868 | 61.2511
2.3869 | 61.2945
2.3869 | 61.2665
2.3869 | 61.239
2.3869 | 61.2881
2.3869 | 61.2762
2.3869 | 61.266
2.3869 | 61.2781
2.3869 | 61.2882
2.3869 | 61.2779
2.3869 | 61.2716
2.387 | 61.2726
2.387 | 61.2581
2.387 | 61.2538
2.387 | 61.2808
2.387 | 61.2677
2.387 | 61.2787
2.387 | 61.2718
2.387 | 61.265
2.387 | 61.2726
2.387 | 61.2941
2.3871 | 61.2863
2.3871 | 61.2573
2.3871 | 61.2563
2.3871 | 61.2822
2.3871 | 61.2675
2.3871 | 61.272
2.3871 | 61.2867
2.3871 | 61.2701
2.3871 | 61.2646
2.3871 | 61.294
2.3872 | 61.2987
2.3872 | 61.2522
2.3872 | 61.255
2.3872 | 61.2801
2.3872 | 61.2654
2.3872 | 61.2941
2.3872 | 61.2944
2.3872 | 61.2755
2.3872 | 61.2845
2.3872 | 61.2875
2.3873 | 61.2895
2.3873 | 61.2384
2.3873 | 61.2588
2.3873 | 61.2852
2.3873 | 61.2482
2.3873 | 61.3024
2.3873 | 61.2903
2.3873 | 61.2652
2.3873 | 61.2797
2.3873 | 61.2985
2.3874 | 61.2701
2.3874 | 61.2545
2.3874 | 61.2703
2.3874 | 61.2823
2.3874 | 61.2563
2.3874 | 61.2989
2.3874 | 61.2977
2.3874 | 61.2773
2.3874 | 61.2909
2.3874 | 61.2887
2.3875 | 61.2734
2.3875 | 61.2596
2.3875 | 61.2836
2.3875 | 61.2768
2.3875 | 61.2755
2.3875 | 61.293
2.3875 | 61.278
2.3875 | 61.2716
2.3875 | 61.2711
2.3875 | 61.2739
2.3876 | 61.2948
2.3876 | 61.2653
2.3876 | 61.2609
2.3876 | 61.2726
2.3876 | 61.2896
2.3876 | 61.3128
2.3876 | 61.2871
2.3876 | 61.2792
2.3876 | 61.2886
2.3876 | 61.2772
2.3877 | 61.2944
2.3877 | 61.2697
2.3877 | 61.2636
2.3877 | 61.2504
2.3877 | 61.2869
2.3877 | 61.2922
2.3877 | 61.2696
2.3877 | 61.2765
2.3877 | 61.2707
2.3877 | 61.3002
2.3878 | 61.2767
2.3878 | 61.2839
2.3878 | 61.2564
2.3878 | 61.2765
2.3878 | 61.2968
2.3878 | 61.2899
2.3878 | 61.2603
2.3878 | 61.2672
2.3878 | 61.2686
2.3878 | 61.2795
2.3879 | 61.2994
2.3879 | 61.2829
2.3879 | 61.2634
2.3879 | 61.2739
2.3879 | 61.3102
2.3879 | 61.297
2.3879 | 61.2675
2.3879 | 61.2777
2.3879 | 61.2841
2.3879 | 61.2595
2.388 | 61.2849
2.388 | 61.2782
2.388 | 61.2645
2.388 | 61.2849
2.388 | 61.3015
2.388 | 61.2804
2.388 | 61.2773
2.388 | 61.2867
2.388 | 61.2803
2.388 | 61.2671
2.3881 | 61.277
2.3881 | 61.2811
2.3881 | 61.274
2.3881 | 61.289
2.3881 | 61.3062
2.3881 | 61.2794
2.3881 | 61.2789
2.3881 | 61.2695
2.3881 | 61.2667
2.3881 | 61.2872
2.3882 | 61.2849
2.3882 | 61.2712
2.3882 | 61.2741
2.3882 | 61.3009
2.3882 | 61.3042
2.3882 | 61.2957
2.3882 | 61.2854
2.3882 | 61.2695
2.3882 | 61.278
2.3882 | 61.2804
2.3883 | 61.2823
2.3883 | 61.2914
2.3883 | 61.278
2.3883 | 61.3038
2.3883 | 61.2873
2.3883 | 61.297
2.3883 | 61.2879
2.3883 | 61.2616
2.3883 | 61.2668
2.3883 | 61.288
2.3884 | 61.2913
2.3884 | 61.2641
2.3884 | 61.2873
2.3884 | 61.2936
2.3884 | 61.2913
2.3884 | 61.3016
2.3884 | 61.2735
2.3884 | 61.2692
2.3884 | 61.2737
2.3884 | 61.28
2.3885 | 61.2736
2.3885 | 61.2845
2.3885 | 61.2845
2.3885 | 61.2834
2.3885 | 61.2961
2.3885 | 61.3068
2.3885 | 61.2708
2.3885 | 61.2599
2.3885 | 61.2964
2.3885 | 61.3008
2.3886 | 61.2656
2.3886 | 61.2758
2.3886 | 61.2916
2.3886 | 61.2773
2.3886 | 61.2683
2.3886 | 61.3183
2.3886 | 61.2874
2.3886 | 61.244
2.3886 | 61.2753
2.3886 | 61.2912
2.3887 | 61.2735
2.3887 | 61.2938
2.3887 | 61.2898
2.3887 | 61.2507
2.3887 | 61.3114
2.3887 | 61.3097
2.3887 | 61.2774
2.3887 | 61.2597
2.3887 | 61.2964
2.3887 | 61.2844
2.3888 | 61.2756
2.3888 | 61.2976
2.3888 | 61.2813
2.3888 | 61.2694
2.3888 | 61.2933
2.3888 | 61.2878
2.3888 | 61.2605
2.3888 | 61.2744
2.3888 | 61.298
2.3888 | 61.2871
2.3889 | 61.2726
2.3889 | 61.2966
2.3889 | 61.2776
2.3889 | 61.2832
2.3889 | 61.3117
2.3889 | 61.2815
2.3889 | 61.2769
2.3889 | 61.286
2.3889 | 61.278
2.3889 | 61.2801
2.389 | 61.3015
2.389 | 61.2958
2.389 | 61.2687
2.389 | 61.2838
2.389 | 61.3037
2.389 | 61.2954
2.389 | 61.2739
2.389 | 61.2929
2.389 | 61.2796
2.389 | 61.2522
2.3891 | 61.2992
2.3891 | 61.3009
2.3891 | 61.2518
2.3891 | 61.308
2.3891 | 61.2999
2.3891 | 61.2722
2.3891 | 61.2711
2.3891 | 61.2873
2.3891 | 61.2856
2.3891 | 61.273
2.3892 | 61.3013
2.3892 | 61.2869
2.3892 | 61.2727
2.3892 | 61.299
2.3892 | 61.3157
2.3892 | 61.2755
2.3892 | 61.2621
2.3892 | 61.2912
2.3892 | 61.2747
2.3892 | 61.2865
2.3893 | 61.3047
2.3893 | 61.2764
2.3893 | 61.2654
2.3893 | 61.2908
2.3893 | 61.2953
2.3893 | 61.2865
2.3893 | 61.2794
2.3893 | 61.2852
2.3893 | 61.2668
2.3893 | 61.2802
2.3894 | 61.3171
2.3894 | 61.2884
2.3894 | 61.2563
2.3894 | 61.2993
2.3894 | 61.3209
2.3894 | 61.2802
2.3894 | 61.2881
2.3894 | 61.3067
2.3894 | 61.2753
2.3894 | 61.2813
2.3895 | 61.3148
2.3895 | 61.2625
2.3895 | 61.2754
2.3895 | 61.3141
2.3895 | 61.2954
2.3895 | 61.2935
2.3895 | 61.2918
2.3895 | 61.2747
2.3895 | 61.272
2.3895 | 61.3196
2.3896 | 61.2979
2.3896 | 61.2655
2.3896 | 61.2786
2.3896 | 61.2793
2.3896 | 61.2628
2.3896 | 61.305
2.3896 | 61.3148
2.3896 | 61.2611
2.3896 | 61.2767
2.3896 | 61.3031
2.3897 | 61.2914
2.3897 | 61.2825
2.3897 | 61.2873
2.3897 | 61.2886
2.3897 | 61.2727
2.3897 | 61.3063
2.3897 | 61.2983
2.3897 | 61.2715
2.3897 | 61.2926
2.3897 | 61.3059
2.3898 | 61.2951
2.3898 | 61.2755
2.3898 | 61.2998
2.3898 | 61.2905
2.3898 | 61.2719
2.3898 | 61.2985
2.3898 | 61.2753
2.3898 | 61.2631
2.3898 | 61.3018
2.3898 | 61.3039
2.3899 | 61.2859
2.3899 | 61.2976
2.3899 | 61.2987
2.3899 | 61.2821
2.3899 | 61.2794
2.3899 | 61.309
2.3899 | 61.2847
2.3899 | 61.2672
2.3899 | 61.3024
2.3899 | 61.3126
2.39 | 61.3075
2.39 | 61.3005
2.39 | 61.2715
2.39 | 61.2761
2.39 | 61.2957
2.39 | 61.3091
2.39 | 61.2691
2.39 | 61.2653
2.39 | 61.301
2.39 | 61.3092
2.3901 | 61.29
2.3901 | 61.2972
2.3901 | 61.2996
2.3901 | 61.2745
2.3901 | 61.2875
2.3901 | 61.2951
2.3901 | 61.283
2.3901 | 61.2868
2.3901 | 61.3091
2.3901 | 61.2726
2.3902 | 61.2981
2.3902 | 61.3104
2.3902 | 61.2674
2.3902 | 61.2756
2.3902 | 61.3045
2.3902 | 61.3147
2.3902 | 61.2729
2.3902 | 61.2755
2.3902 | 61.3118
2.3902 | 61.2994
2.3903 | 61.278
2.3903 | 61.2931
2.3903 | 61.2811
2.3903 | 61.275
2.3903 | 61.3151
2.3903 | 61.3057
2.3903 | 61.2824
2.3903 | 61.2849
2.3903 | 61.2869
2.3903 | 61.2976
2.3904 | 61.2947
2.3904 | 61.2932
2.3904 | 61.2793
2.3904 | 61.2846
2.3904 | 61.2873
2.3904 | 61.3054
2.3904 | 61.2852
2.3904 | 61.2798
2.3904 | 61.2864
2.3904 | 61.2873
2.3905 | 61.2882
2.3905 | 61.2834
2.3905 | 61.2877
2.3905 | 61.2977
2.3905 | 61.3104
2.3905 | 61.3086
2.3905 | 61.2925
2.3905 | 61.2858
2.3905 | 61.2866
2.3905 | 61.2886
2.3906 | 61.2982
2.3906 | 61.2703
2.3906 | 61.2636
2.3906 | 61.3093
2.3906 | 61.3139
2.3906 | 61.3075
2.3906 | 61.2984
2.3906 | 61.2822
2.3906 | 61.282
2.3906 | 61.2992
2.3907 | 61.308
2.3907 | 61.2718
2.3907 | 61.2806
2.3907 | 61.2841
2.3907 | 61.2903
2.3907 | 61.2937
2.3907 | 61.3074
2.3907 | 61.2916
2.3907 | 61.2881
2.3907 | 61.289
2.3908 | 61.3019
2.3908 | 61.2855
2.3908 | 61.2686
2.3908 | 61.301
2.3908 | 61.2994
2.3908 | 61.27
2.3908 | 61.3039
2.3908 | 61.3192
2.3908 | 61.2826
2.3908 | 61.2846
2.3909 | 61.2949
2.3909 | 61.2765
2.3909 | 61.2741
2.3909 | 61.3132
2.3909 | 61.3043
2.3909 | 61.2834
2.3909 | 61.2966
2.3909 | 61.2981
2.3909 | 61.2852
2.3909 | 61.299
2.391 | 61.3102
2.391 | 61.2934
2.391 | 61.2767
2.391 | 61.2815
2.391 | 61.2944
2.391 | 61.3026
2.391 | 61.31
2.391 | 61.2867
2.391 | 61.297
2.391 | 61.2813
2.3911 | 61.3185
2.3911 | 61.2914
2.3911 | 61.2701
2.3911 | 61.2995
2.3911 | 61.2884
2.3911 | 61.2966
2.3911 | 61.2958
2.3911 | 61.2874
2.3911 | 61.277
2.3911 | 61.2971
2.3912 | 61.3149
2.3912 | 61.2912
2.3912 | 61.2878
2.3912 | 61.2935
2.3912 | 61.3023
2.3912 | 61.2731
2.3912 | 61.2931
2.3912 | 61.2944
2.3912 | 61.2856
2.3912 | 61.312
2.3913 | 61.318
2.3913 | 61.3009
2.3913 | 61.2914
2.3913 | 61.2974
2.3913 | 61.2996
2.3913 | 61.2878
2.3913 | 61.3039
2.3913 | 61.2678
2.3913 | 61.2763
2.3913 | 61.3139
2.3914 | 61.3068
2.3914 | 61.2852
2.3914 | 61.3018
2.3914 | 61.2985
2.3914 | 61.2952
2.3914 | 61.3049
2.3914 | 61.2829
2.3914 | 61.2756
2.3914 | 61.2883
2.3914 | 61.2968
2.3915 | 61.3091
2.3915 | 61.2971
2.3915 | 61.2826
2.3915 | 61.3198
2.3915 | 61.2923
2.3915 | 61.2726
2.3915 | 61.2882
2.3915 | 61.2874
2.3915 | 61.2963
2.3915 | 61.2997
2.3916 | 61.3014
2.3916 | 61.2916
2.3916 | 61.2885
2.3916 | 61.3099
2.3916 | 61.2936
2.3916 | 61.3007
2.3916 | 61.2953
2.3916 | 61.2848
2.3916 | 61.2765
2.3916 | 61.2974
2.3917 | 61.3172
2.3917 | 61.2843
2.3917 | 61.2959
2.3917 | 61.2977
2.3917 | 61.2903
2.3917 | 61.3034
2.3917 | 61.2895
2.3917 | 61.2801
2.3917 | 61.3007
2.3917 | 61.294
2.3918 | 61.2951
2.3918 | 61.2896
2.3918 | 61.307
2.3918 | 61.2963
2.3918 | 61.2908
2.3918 | 61.2943
2.3918 | 61.2732
2.3918 | 61.2806
2.3918 | 61.3037
2.3918 | 61.3113
2.3919 | 61.2936
2.3919 | 61.2917
2.3919 | 61.2971
2.3919 | 61.3013
2.3919 | 61.3087
2.3919 | 61.3262
2.3919 | 61.2975
2.3919 | 61.2653
2.3919 | 61.3081
2.3919 | 61.2979
2.392 | 61.2947
2.392 | 61.2964
2.392 | 61.2889
2.392 | 61.2869
2.392 | 61.3011
2.392 | 61.3148
2.392 | 61.2864
2.392 | 61.2997
2.392 | 61.2983
2.392 | 61.3005
2.3921 | 61.302
2.3921 | 61.2874
2.3921 | 61.2897
2.3921 | 61.2901
2.3921 | 61.2886
2.3921 | 61.303
2.3921 | 61.3059
2.3921 | 61.2984
2.3921 | 61.3006
2.3921 | 61.2916
2.3922 | 61.305
2.3922 | 61.3074
2.3922 | 61.281
2.3922 | 61.2915
2.3922 | 61.3192
2.3922 | 61.3035
2.3922 | 61.2802
2.3922 | 61.2954
2.3922 | 61.2951
2.3922 | 61.3279
2.3923 | 61.302
2.3923 | 61.2944
2.3923 | 61.2763
2.3923 | 61.2878
2.3923 | 61.3063
2.3923 | 61.2833
2.3923 | 61.2962
2.3923 | 61.3054
2.3923 | 61.302
2.3923 | 61.3021
2.3924 | 61.3072
2.3924 | 61.2875
2.3924 | 61.2723
2.3924 | 61.2971
2.3924 | 61.3035
2.3924 | 61.3161
2.3924 | 61.3106
2.3924 | 61.283
2.3924 | 61.2968
2.3924 | 61.3016
2.3925 | 61.3166
2.3925 | 61.305
2.3925 | 61.2895
2.3925 | 61.3074
2.3925 | 61.3067
2.3925 | 61.2943
2.3925 | 61.3051
2.3925 | 61.3041
2.3925 | 61.2855
2.3925 | 61.3102
2.3926 | 61.3368
2.3926 | 61.2916
2.3926 | 61.2918
2.3926 | 61.3045
2.3926 | 61.3065
2.3926 | 61.2993
2.3926 | 61.2931
2.3926 | 61.2932
2.3926 | 61.2972
2.3926 | 61.3172
2.3927 | 61.3302
2.3927 | 61.2998
2.3927 | 61.2782
2.3927 | 61.3154
2.3927 | 61.3107
2.3927 | 61.2874
2.3927 | 61.3212
2.3927 | 61.2925
2.3927 | 61.3033
2.3927 | 61.3085
2.3928 | 61.3124
2.3928 | 61.3161
2.3928 | 61.2965
2.3928 | 61.2992
2.3928 | 61.2932
2.3928 | 61.2924
2.3928 | 61.2948
2.3928 | 61.2863
2.3928 | 61.3073
2.3928 | 61.3206
2.3929 | 61.3093
2.3929 | 61.2944
2.3929 | 61.3016
2.3929 | 61.3188
2.3929 | 61.2985
2.3929 | 61.2964
2.3929 | 61.3049
2.3929 | 61.2696
2.3929 | 61.2977
2.3929 | 61.3124
2.393 | 61.3128
2.393 | 61.3281
2.393 | 61.2814
2.393 | 61.3096
2.393 | 61.3074
2.393 | 61.3324
2.393 | 61.2909
2.393 | 61.288
2.393 | 61.3159
2.393 | 61.3066
2.3931 | 61.3002
2.3931 | 61.2936
2.3931 | 61.3044
2.3931 | 61.3
2.3931 | 61.3091
2.3931 | 61.314
2.3931 | 61.3098
2.3931 | 61.2872
2.3931 | 61.305
2.3931 | 61.2972
2.3932 | 61.3053
2.3932 | 61.3147
2.3932 | 61.313
2.3932 | 61.3009
2.3932 | 61.3263
2.3932 | 61.3298
2.3932 | 61.2965
2.3932 | 61.2721
2.3932 | 61.3041
2.3932 | 61.3294
2.3933 | 61.297
2.3933 | 61.3009
2.3933 | 61.3217
2.3933 | 61.3036
2.3933 | 61.3006
2.3933 | 61.3654
2.3933 | 61.2905
2.3933 | 61.2772
2.3933 | 61.3169
2.3933 | 61.3154
2.3934 | 61.3058
2.3934 | 61.3023
2.3934 | 61.3078
2.3934 | 61.3007
2.3934 | 61.3066
2.3934 | 61.3324
2.3934 | 61.3012
2.3934 | 61.2907
2.3934 | 61.3069
2.3934 | 61.303
2.3935 | 61.3346
2.3935 | 61.3214
2.3935 | 61.2996
2.3935 | 61.2943
2.3935 | 61.3294
2.3935 | 61.3202
2.3935 | 61.3003
2.3935 | 61.2891
2.3935 | 61.3228
2.3935 | 61.3192
2.3936 | 61.2972
2.3936 | 61.3229
2.3936 | 61.3037
2.3936 | 61.3022
2.3936 | 61.3169
2.3936 | 61.3133
2.3936 | 61.2854
2.3936 | 61.303
2.3936 | 61.33
2.3936 | 61.3083
2.3937 | 61.3225
2.3937 | 61.3281
2.3937 | 61.2724
2.3937 | 61.2959
2.3937 | 61.322
2.3937 | 61.3
2.3937 | 61.2999
2.3937 | 61.3288
2.3937 | 61.3257
2.3937 | 61.3057
2.3938 | 61.3484
2.3938 | 61.3025
2.3938 | 61.2807
2.3938 | 61.3215
2.3938 | 61.3196
2.3938 | 61.3
2.3938 | 61.2979
2.3938 | 61.3298
2.3938 | 61.3283
2.3938 | 61.2909
2.3939 | 61.3391
2.3939 | 61.3235
2.3939 | 61.2855
2.3939 | 61.3144
2.3939 | 61.3231
2.3939 | 61.3041
2.3939 | 61.3058
2.3939 | 61.3283
2.3939 | 61.3162
2.3939 | 61.314
2.394 | 61.3341
2.394 | 61.3005
2.394 | 61.2944
2.394 | 61.3233
2.394 | 61.3218
2.394 | 61.2875
2.394 | 61.328
2.394 | 61.3164
2.394 | 61.3132
2.394 | 61.3186
2.3941 | 61.3413
2.3941 | 61.3158
2.3941 | 61.2824
2.3941 | 61.3297
2.3941 | 61.3078
2.3941 | 61.3139
2.3941 | 61.3209
2.3941 | 61.302
2.3941 | 61.2925
2.3941 | 61.3343
2.3942 | 61.3291
2.3942 | 61.3126
2.3942 | 61.3177
2.3942 | 61.3302
2.3942 | 61.3082
2.3942 | 61.3338
2.3942 | 61.3164
2.3942 | 61.2799
2.3942 | 61.3018
2.3942 | 61.3299
2.3943 | 61.3327
2.3943 | 61.2945
2.3943 | 61.3213
2.3943 | 61.3501
2.3943 | 61.2929
2.3943 | 61.3101
2.3943 | 61.3345
2.3943 | 61.2885
2.3943 | 61.2905
2.3943 | 61.3503
2.3944 | 61.3346
2.3944 | 61.2985
2.3944 | 61.3321
2.3944 | 61.33
2.3944 | 61.3104
2.3944 | 61.3324
2.3944 | 61.3149
2.3944 | 61.2966
2.3944 | 61.319
2.3944 | 61.3403
2.3945 | 61.3188
2.3945 | 61.3023
2.3945 | 61.3249
2.3945 | 61.3117
2.3945 | 61.3264
2.3945 | 61.3325
2.3945 | 61.3193
2.3945 | 61.3048
2.3945 | 61.3246
2.3945 | 61.3298
2.3946 | 61.3058
2.3946 | 61.3171
2.3946 | 61.3192
2.3946 | 61.2992
2.3946 | 61.3236
2.3946 | 61.3468
2.3946 | 61.3305
2.3946 | 61.3074
2.3946 | 61.3229
2.3946 | 61.3294
2.3947 | 61.2972
2.3947 | 61.3148
2.3947 | 61.3203
2.3947 | 61.3098
2.3947 | 61.3164
2.3947 | 61.3392
2.3947 | 61.3197
2.3947 | 61.3151
2.3947 | 61.3331
2.3947 | 61.3218
2.3948 | 61.3218
2.3948 | 61.3227
2.3948 | 61.2871
2.3948 | 61.3028
2.3948 | 61.3303
2.3948 | 61.3504
2.3948 | 61.3102
2.3948 | 61.3189
2.3948 | 61.3369
2.3948 | 61.3273
2.3949 | 61.3337
2.3949 | 61.3276
2.3949 | 61.3013
2.3949 | 61.2985
2.3949 | 61.3266
2.3949 | 61.3293
2.3949 | 61.3229
2.3949 | 61.3216
2.3949 | 61.3309
2.3949 | 61.333
2.395 | 61.3327
2.395 | 61.3229
2.395 | 61.2964
2.395 | 61.3066
2.395 | 61.334
2.395 | 61.3146
2.395 | 61.3005
2.395 | 61.3102
2.395 | 61.3362
2.395 | 61.3355
2.3951 | 61.3264
2.3951 | 61.3279
2.3951 | 61.2979
2.3951 | 61.3182
2.3951 | 61.3331
2.3951 | 61.3201
2.3951 | 61.3108
2.3951 | 61.3257
2.3951 | 61.3348
2.3951 | 61.3165
2.3952 | 61.3628
2.3952 | 61.3305
2.3952 | 61.2919
2.3952 | 61.332
2.3952 | 61.328
2.3952 | 61.3117
2.3952 | 61.3216
2.3952 | 61.3097
2.3952 | 61.3316
2.3952 | 61.3285
2.3953 | 61.3426
2.3953 | 61.3484
2.3953 | 61.3039
2.3953 | 61.3122
2.3953 | 61.3374
2.3953 | 61.3115
2.3953 | 61.3109
2.3953 | 61.3401
2.3953 | 61.3377
2.3953 | 61.3112
2.3954 | 61.3375
2.3954 | 61.354
2.3954 | 61.3105
2.3954 | 61.3311
2.3954 | 61.3358
2.3954 | 61.3175
2.3954 | 61.3232
2.3954 | 61.3297
2.3954 | 61.3339
2.3954 | 61.3343
2.3955 | 61.3528
2.3955 | 61.3189
2.3955 | 61.2978
2.3955 | 61.3415
2.3955 | 61.3361
2.3955 | 61.3361
2.3955 | 61.319
2.3955 | 61.3031
2.3955 | 61.3114
2.3955 | 61.3393
2.3956 | 61.3398
2.3956 | 61.3379
2.3956 | 61.3064
2.3956 | 61.3156
2.3956 | 61.3272
2.3956 | 61.3352
2.3956 | 61.3434
2.3956 | 61.2944
2.3956 | 61.3063
2.3956 | 61.3347
2.3957 | 61.3208
2.3957 | 61.2967
2.3957 | 61.3426
2.3957 | 61.3392
2.3957 | 61.3223
2.3957 | 61.3303
2.3957 | 61.3329
2.3957 | 61.3079
2.3957 | 61.3267
2.3957 | 61.3515
2.3958 | 61.314
2.3958 | 61.3121
2.3958 | 61.3253
2.3958 | 61.3219
2.3958 | 61.3406
2.3958 | 61.3665
2.3958 | 61.3201
2.3958 | 61.3156
2.3958 | 61.3266
2.3958 | 61.3305
2.3959 | 61.3296
2.3959 | 61.326
2.3959 | 61.3176
2.3959 | 61.3193
2.3959 | 61.3387
2.3959 | 61.3473
2.3959 | 61.3417
2.3959 | 61.3151
2.3959 | 61.3343
2.3959 | 61.3441
2.396 | 61.3093
2.396 | 61.3316
2.396 | 61.3455
2.396 | 61.3203
2.396 | 61.3147
2.396 | 61.3492
2.396 | 61.3262
2.396 | 61.302
2.396 | 61.3363
2.396 | 61.3356
2.3961 | 61.3324
2.3961 | 61.3237
2.3961 | 61.3352
2.3961 | 61.3148
2.3961 | 61.3226
2.3961 | 61.3557
2.3961 | 61.3202
2.3961 | 61.3113
2.3961 | 61.3516
2.3961 | 61.3352
2.3962 | 61.3408
2.3962 | 61.3455
2.3962 | 61.3066
2.3962 | 61.3179
2.3962 | 61.3333
2.3962 | 61.3109
2.3962 | 61.3226
2.3962 | 61.3277
2.3962 | 61.3561
2.3962 | 61.3308
2.3963 | 61.3418
2.3963 | 61.3335
2.3963 | 61.3017
2.3963 | 61.3302
2.3963 | 61.3494
2.3963 | 61.3288
2.3963 | 61.3023
2.3963 | 61.3318
2.3963 | 61.3423
2.3963 | 61.3261
2.3964 | 61.3365
2.3964 | 61.3554
2.3964 | 61.3123
2.3964 | 61.309
2.3964 | 61.3546
2.3964 | 61.3346
2.3964 | 61.3163
2.3964 | 61.3592
2.3964 | 61.3419
2.3964 | 61.317
2.3965 | 61.3447
2.3965 | 61.3298
2.3965 | 61.317
2.3965 | 61.3191
2.3965 | 61.3466
2.3965 | 61.324
2.3965 | 61.3296
2.3965 | 61.3428
2.3965 | 61.3373
2.3965 | 61.3214
2.3966 | 61.356
2.3966 | 61.3208
2.3966 | 61.3057
2.3966 | 61.3534
2.3966 | 61.3493
2.3966 | 61.3162
2.3966 | 61.3329
2.3966 | 61.342
2.3966 | 61.311
2.3966 | 61.3298
2.3967 | 61.3552
2.3967 | 61.3309
2.3967 | 61.3219
2.3967 | 61.3467
2.3967 | 61.3504
2.3967 | 61.3522
2.3967 | 61.3419
2.3967 | 61.3334
2.3967 | 61.3179
2.3967 | 61.327
2.3968 | 61.3386
2.3968 | 61.319
2.3968 | 61.3233
2.3968 | 61.3521
2.3968 | 61.3409
2.3968 | 61.3434
2.3968 | 61.3432
2.3968 | 61.3134
2.3968 | 61.3216
2.3968 | 61.3562
2.3969 | 61.3501
2.3969 | 61.3169
2.3969 | 61.3119
2.3969 | 61.3432
2.3969 | 61.3467
2.3969 | 61.3477
2.3969 | 61.3332
2.3969 | 61.3086
2.3969 | 61.3306
2.3969 | 61.3387
2.397 | 61.341
2.397 | 61.3255
2.397 | 61.3486
2.397 | 61.3356
2.397 | 61.3428
2.397 | 61.3339
2.397 | 61.3421
2.397 | 61.3331
2.397 | 61.3106
2.397 | 61.3475
2.3971 | 61.3577
2.3971 | 61.3212
2.3971 | 61.3339
2.3971 | 61.3419
2.3971 | 61.3397
2.3971 | 61.3475
2.3971 | 61.3279
2.3971 | 61.3162
2.3971 | 61.3492
2.3971 | 61.3411
2.3972 | 61.3371
2.3972 | 61.3334
2.3972 | 61.3367
2.3972 | 61.3406
2.3972 | 61.3223
2.3972 | 61.3657
2.3972 | 61.3354
2.3972 | 61.3319
2.3972 | 61.3318
2.3972 | 61.3428
2.3973 | 61.3516
2.3973 | 61.3389
2.3973 | 61.3479
2.3973 | 61.3351
2.3973 | 61.3285
2.3973 | 61.342
2.3973 | 61.34
2.3973 | 61.3349
2.3973 | 61.3366
2.3973 | 61.3354
2.3974 | 61.34
2.3974 | 61.3329
2.3974 | 61.3264
2.3974 | 61.3345
2.3974 | 61.3638
2.3974 | 61.3511
2.3974 | 61.3375
2.3974 | 61.3192
2.3974 | 61.3437
2.3974 | 61.3473
2.3975 | 61.3236
2.3975 | 61.3365
2.3975 | 61.3376
2.3975 | 61.33
2.3975 | 61.3416
2.3975 | 61.3584
2.3975 | 61.3303
2.3975 | 61.3343
2.3975 | 61.3488
2.3975 | 61.3365
2.3976 | 61.3236
2.3976 | 61.3589
2.3976 | 61.3527
2.3976 | 61.3284
2.3976 | 61.3461
2.3976 | 61.3509
2.3976 | 61.336
2.3976 | 61.324
2.3976 | 61.3339
2.3976 | 61.3461
2.3977 | 61.326
2.3977 | 61.3509
2.3977 | 61.3248
2.3977 | 61.3208
2.3977 | 61.3413
2.3977 | 61.3662
2.3977 | 61.3492
2.3977 | 61.3213
2.3977 | 61.3313
2.3977 | 61.3436
2.3978 | 61.3496
2.3978 | 61.3502
2.3978 | 61.325
2.3978 | 61.3555
2.3978 | 61.3428
2.3978 | 61.3335
2.3978 | 61.34
2.3978 | 61.342
2.3978 | 61.3188
2.3978 | 61.3255
2.3979 | 61.3475
2.3979 | 61.3268
2.3979 | 61.3158
2.3979 | 61.3391
2.3979 | 61.3682
2.3979 | 61.3571
2.3979 | 61.335
2.3979 | 61.3302
2.3979 | 61.3167
2.3979 | 61.3488
2.398 | 61.3678
2.398 | 61.3248
2.398 | 61.3233
2.398 | 61.3583
2.398 | 61.3414
2.398 | 61.3369
2.398 | 61.3372
2.398 | 61.3366
2.398 | 61.3447
2.398 | 61.361
2.3981 | 61.3611
2.3981 | 61.3287
2.3981 | 61.3302
2.3981 | 61.3446
2.3981 | 61.34
2.3981 | 61.3372
2.3981 | 61.3467
2.3981 | 61.3503
2.3981 | 61.3388
2.3981 | 61.3474
2.3982 | 61.3697
2.3982 | 61.3373
2.3982 | 61.3208
2.3982 | 61.3429
2.3982 | 61.3444
2.3982 | 61.35
2.3982 | 61.338
2.3982 | 61.345
2.3982 | 61.3582
2.3982 | 61.3488
2.3983 | 61.3451
2.3983 | 61.356
2.3983 | 61.3369
2.3983 | 61.3489
2.3983 | 61.3448
2.3983 | 61.3505
2.3983 | 61.3448
2.3983 | 61.3229
2.3983 | 61.3425
2.3983 | 61.3559
2.3984 | 61.3482
2.3984 | 61.3665
2.3984 | 61.3555
2.3984 | 61.3318
2.3984 | 61.345
2.3984 | 61.354
2.3984 | 61.3371
2.3984 | 61.3169
2.3984 | 61.3451
2.3984 | 61.3673
2.3985 | 61.3502
2.3985 | 61.3421
2.3985 | 61.3538
2.3985 | 61.3575
2.3985 | 61.3251
2.3985 | 61.3466
2.3985 | 61.3535
2.3985 | 61.3285
2.3985 | 61.3601
2.3985 | 61.3615
2.3986 | 61.3406
2.3986 | 61.3372
2.3986 | 61.3319
2.3986 | 61.3251
2.3986 | 61.3499
2.3986 | 61.3693
2.3986 | 61.3382
2.3986 | 61.3225
2.3986 | 61.3525
2.3986 | 61.3641
2.3987 | 61.3499
2.3987 | 61.3491
2.3987 | 61.3324
2.3987 | 61.3447
2.3987 | 61.3605
2.3987 | 61.3677
2.3987 | 61.3185
2.3987 | 61.3307
2.3987 | 61.3557
2.3987 | 61.3337
2.3988 | 61.3433
2.3988 | 61.3596
2.3988 | 61.3401
2.3988 | 61.3188
2.3988 | 61.363
2.3988 | 61.3792
2.3988 | 61.3311
2.3988 | 61.3345
2.3988 | 61.3747
2.3988 | 61.341
2.3989 | 61.3488
2.3989 | 61.3647
2.3989 | 61.3343
2.3989 | 61.325
2.3989 | 61.3556
2.3989 | 61.3759
2.3989 | 61.3265
2.3989 | 61.33
2.3989 | 61.3727
2.3989 | 61.3309
2.399 | 61.3365
2.399 | 61.3545
2.399 | 61.3334
2.399 | 61.3428
2.399 | 61.3699
2.399 | 61.3568
2.399 | 61.3525
2.399 | 61.3517
2.399 | 61.3521
2.399 | 61.3561
2.3991 | 61.3477
2.3991 | 61.3425
2.3991 | 61.315
2.3991 | 61.3368
2.3991 | 61.3562
2.3991 | 61.3455
2.3991 | 61.3377
2.3991 | 61.3664
2.3991 | 61.3673
2.3991 | 61.3381
2.3992 | 61.3726
2.3992 | 61.3518
2.3992 | 61.3455
2.3992 | 61.3563
2.3992 | 61.3363
2.3992 | 61.3405
2.3992 | 61.3613
2.3992 | 61.3645
2.3992 | 61.3384
2.3992 | 61.351
2.3993 | 61.379
2.3993 | 61.3287
2.3993 | 61.3201
2.3993 | 61.3643
2.3993 | 61.3456
2.3993 | 61.3381
2.3993 | 61.3585
2.3993 | 61.3475
2.3993 | 61.3402
2.3993 | 61.3691
2.3994 | 61.3812
2.3994 | 61.3441
2.3994 | 61.3447
2.3994 | 61.3451
2.3994 | 61.3557
2.3994 | 61.3461
2.3994 | 61.364
2.3994 | 61.3334
2.3994 | 61.3287
2.3994 | 61.3678
2.3995 | 61.3738
2.3995 | 61.3625
2.3995 | 61.3489
2.3995 | 61.3515
2.3995 | 61.336
2.3995 | 61.3533
2.3995 | 61.3507
2.3995 | 61.3357
2.3995 | 61.3469
2.3995 | 61.3738
2.3996 | 61.3721
2.3996 | 61.373
2.3996 | 61.3486
2.3996 | 61.3413
2.3996 | 61.35
2.3996 | 61.3438
2.3996 | 61.3309
2.3996 | 61.334
2.3996 | 61.3531
2.3996 | 61.3733
2.3997 | 61.3596
2.3997 | 61.3515
2.3997 | 61.3498
2.3997 | 61.3363
2.3997 | 61.3488
2.3997 | 61.3683
2.3997 | 61.352
2.3997 | 61.3495
2.3997 | 61.362
2.3997 | 61.3471
2.3998 | 61.365
2.3998 | 61.3605
2.3998 | 61.3475
2.3998 | 61.3475
2.3998 | 61.3551
2.3998 | 61.3581
2.3998 | 61.3374
2.3998 | 61.3496
2.3998 | 61.3455
2.3998 | 61.3447
2.3999 | 61.3693
2.3999 | 61.3486
2.3999 | 61.3564
2.3999 | 61.3595
2.3999 | 61.3594
2.3999 | 61.3643
2.3999 | 61.3529
2.3999 | 61.3405
2.3999 | 61.3674
2.3999 | 61.3533
2.4 | 61.3583
2.4 | 61.3667
2.4 | 61.3399
2.4 | 61.3464
2.4 | 61.3447
2.4 | 61.3565
2.4 | 61.3479
2.4 | 61.3469
2.4 | 61.3617
2.4 | 61.3504
2.4001 | 61.3537
2.4001 | 61.3622
2.4001 | 61.3529
2.4001 | 61.3617
2.4001 | 61.3453
2.4001 | 61.388
2.4001 | 61.3557
2.4001 | 61.3393
2.4001 | 61.3641
2.4001 | 61.3491
2.4002 | 61.3423
2.4002 | 61.3432
2.4002 | 61.3454
2.4002 | 61.3506
2.4002 | 61.3801
2.4002 | 61.395
2.4002 | 61.3591
2.4002 | 61.3387
2.4002 | 61.3575
2.4002 | 61.35
2.4003 | 61.3611
2.4003 | 61.3649
2.4003 | 61.3431
2.4003 | 61.3488
2.4003 | 61.3578
2.4003 | 61.3667
2.4003 | 61.3802
2.4003 | 61.354
2.4003 | 61.3714
2.4003 | 61.3562
2.4004 | 61.3554
2.4004 | 61.3572
2.4004 | 61.3358
2.4004 | 61.3597
2.4004 | 61.3758
2.4004 | 61.3658
2.4004 | 61.36
2.4004 | 61.3447
2.4004 | 61.367
2.4004 | 61.364
2.4005 | 61.362
2.4005 | 61.355
2.4005 | 61.3318
2.4005 | 61.3501
2.4005 | 61.3645
2.4005 | 61.3857
2.4005 | 61.3615
2.4005 | 61.3559
2.4005 | 61.3447
2.4005 | 61.3497
2.4006 | 61.3624
2.4006 | 61.3801
2.4006 | 61.3488
2.4006 | 61.3706
2.4006 | 61.3579
2.4006 | 61.3529
2.4006 | 61.3284
2.4006 | 61.3554
2.4006 | 61.376
2.4006 | 61.3836
2.4007 | 61.3768
2.4007 | 61.3738
2.4007 | 61.3479
2.4007 | 61.3605
2.4007 | 61.3686
2.4007 | 61.3487
2.4007 | 61.3343
2.4007 | 61.3475
2.4007 | 61.3743
2.4007 | 61.3678
2.4008 | 61.3778
2.4008 | 61.3747
2.4008 | 61.3459
2.4008 | 61.3542
2.4008 | 61.3553
2.4008 | 61.3565
2.4008 | 61.3722
2.4008 | 61.371
2.4008 | 61.3633
2.4008 | 61.3546
2.4009 | 61.3813
2.4009 | 61.351
2.4009 | 61.3597
2.4009 | 61.3856
2.4009 | 61.3508
2.4009 | 61.362
2.4009 | 61.3655
2.4009 | 61.3332
2.4009 | 61.346
2.4009 | 61.3896
2.401 | 61.368
2.401 | 61.3477
2.401 | 61.3627
2.401 | 61.3911
2.401 | 61.3702
2.401 | 61.3633
2.401 | 61.3624
2.401 | 61.3462
2.401 | 61.3504
2.401 | 61.3669
2.4011 | 61.3792
2.4011 | 61.3602
2.4011 | 61.359
2.4011 | 61.3633
2.4011 | 61.3718
2.4011 | 61.362
2.4011 | 61.3817
2.4011 | 61.3776
2.4011 | 61.3438
2.4011 | 61.362
2.4012 | 61.3817
2.4012 | 61.3641
2.4012 | 61.3639
2.4012 | 61.376
2.4012 | 61.3569
2.4012 | 61.3842
2.4012 | 61.3876
2.4012 | 61.3552
2.4012 | 61.3502
2.4012 | 61.3671
2.4013 | 61.3592
2.4013 | 61.3588
2.4013 | 61.3613
2.4013 | 61.3718
2.4013 | 61.3853
2.4013 | 61.3973
2.4013 | 61.3889
2.4013 | 61.3574
2.4013 | 61.3572
2.4013 | 61.3719
2.4014 | 61.3676
2.4014 | 61.3492
2.4014 | 61.3671
2.4014 | 61.3831
2.4014 | 61.3683
2.4014 | 61.385
2.4014 | 61.3641
2.4014 | 61.3624
2.4014 | 61.3707
2.4014 | 61.3609
2.4015 | 61.3609
2.4015 | 61.3617
2.4015 | 61.3635
2.4015 | 61.3656
2.4015 | 61.3915
2.4015 | 61.4058
2.4015 | 61.3881
2.4015 | 61.3656
2.4015 | 61.3774
2.4015 | 61.3788
2.4016 | 61.3605
2.4016 | 61.3475
2.4016 | 61.3535
2.4016 | 61.3574
2.4016 | 61.3693
2.4016 | 61.3989
2.4016 | 61.3661
2.4016 | 61.3466
2.4016 | 61.3851
2.4016 | 61.3679
2.4017 | 61.3737
2.4017 | 61.3651
2.4017 | 61.3727
2.4017 | 61.3812
2.4017 | 61.3779
2.4017 | 61.3992
2.4017 | 61.3719
2.4017 | 61.3581
2.4017 | 61.3551
2.4017 | 61.3685
2.4018 | 61.3676
2.4018 | 61.3615
2.4018 | 61.3615
2.4018 | 61.3634
2.4018 | 61.3815
2.4018 | 61.3663
2.4018 | 61.3693
2.4018 | 61.377
2.4018 | 61.3786
2.4018 | 61.3738
2.4019 | 61.3796
2.4019 | 61.3738
2.4019 | 61.353
2.4019 | 61.3533
2.4019 | 61.3788
2.4019 | 61.3773
2.4019 | 61.3581
2.4019 | 61.3719
2.4019 | 61.3822
2.4019 | 61.3759
2.402 | 61.3779
2.402 | 61.3637
2.402 | 61.3665
2.402 | 61.3551
2.402 | 61.3656
2.402 | 61.4114
2.402 | 61.3741
2.402 | 61.3752
2.402 | 61.39
2.402 | 61.3762
2.4021 | 61.3486
2.4021 | 61.3856
2.4021 | 61.3656
2.4021 | 61.3503
2.4021 | 61.3718
2.4021 | 61.3887
2.4021 | 61.3648
2.4021 | 61.3661
2.4021 | 61.3836
2.4021 | 61.3888
2.4022 | 61.3629
2.4022 | 61.3753
2.4022 | 61.3697
2.4022 | 61.3754
2.4022 | 61.3797
2.4022 | 61.374
2.4022 | 61.3652
2.4022 | 61.3527
2.4022 | 61.3874
2.4022 | 61.374
2.4023 | 61.3733
2.4023 | 61.3801
2.4023 | 61.3611
2.4023 | 61.3477
2.4023 | 61.3887
2.4023 | 61.3944
2.4023 | 61.3738
2.4023 | 61.3728
2.4023 | 61.3421
2.4023 | 61.3546
2.4024 | 61.3829
2.4024 | 61.3762
2.4024 | 61.3711
2.4024 | 61.3742
2.4024 | 61.387
2.4024 | 61.3693
2.4024 | 61.3583
2.4024 | 61.383
2.4024 | 61.3788
2.4024 | 61.3658
2.4025 | 61.401
2.4025 | 61.3717
2.4025 | 61.3551
2.4025 | 61.3863
2.4025 | 61.3848
2.4025 | 61.3741
2.4025 | 61.3817
2.4025 | 61.3542
2.4025 | 61.3423
2.4025 | 61.3816
2.4026 | 61.4087
2.4026 | 61.368
2.4026 | 61.3575
2.4026 | 61.3794
2.4026 | 61.3618
2.4026 | 61.3891
2.4026 | 61.3868
2.4026 | 61.355
2.4026 | 61.3859
2.4026 | 61.3809
2.4027 | 61.3806
2.4027 | 61.3789
2.4027 | 61.3669
2.4027 | 61.3713
2.4027 | 61.3665
2.4027 | 61.385
2.4027 | 61.3883
2.4027 | 61.3589
2.4027 | 61.3638
2.4027 | 61.3969
2.4028 | 61.3915
2.4028 | 61.3592
2.4028 | 61.3764
2.4028 | 61.3662
2.4028 | 61.3608
2.4028 | 61.3747
2.4028 | 61.397
2.4028 | 61.3682
2.4028 | 61.3731
2.4028 | 61.3782
2.4029 | 61.3865
2.4029 | 61.3583
2.4029 | 61.3915
2.4029 | 61.357
2.4029 | 61.3628
2.4029 | 61.3844
2.4029 | 61.3866
2.4029 | 61.3611
2.4029 | 61.3917
2.4029 | 61.3989
2.403 | 61.3779
2.403 | 61.3725
2.403 | 61.3827
2.403 | 61.3678
2.403 | 61.3515
2.403 | 61.3905
2.403 | 61.3613
2.403 | 61.3628
2.403 | 61.3856
2.403 | 61.4004
2.4031 | 61.3858
2.4031 | 61.3651
2.4031 | 61.3637
2.4031 | 61.3592
2.4031 | 61.3926
2.4031 | 61.3943
2.4031 | 61.3654
2.4031 | 61.3698
2.4031 | 61.3823
2.4031 | 61.3797
2.4032 | 61.3845
2.4032 | 61.3775
2.4032 | 61.365
2.4032 | 61.3726
2.4032 | 61.3695
2.4032 | 61.4081
2.4032 | 61.3785
2.4032 | 61.3596
2.4032 | 61.3789
2.4032 | 61.3827
2.4033 | 61.3797
2.4033 | 61.3705
2.4033 | 61.3746
2.4033 | 61.387
2.4033 | 61.36
2.4033 | 61.3872
2.4033 | 61.3759
2.4033 | 61.3498
2.4033 | 61.3887
2.4033 | 61.4183
2.4034 | 61.3806
2.4034 | 61.3752
2.4034 | 61.3888
2.4034 | 61.3825
2.4034 | 61.3848
2.4034 | 61.3756
2.4034 | 61.3946
2.4034 | 61.3681
2.4034 | 61.3725
2.4034 | 61.3902
2.4035 | 61.3863
2.4035 | 61.3782
2.4035 | 61.3957
2.4035 | 61.363
2.4035 | 61.3956
2.4035 | 61.3789
2.4035 | 61.3783
2.4035 | 61.3507
2.4035 | 61.371
2.4035 | 61.3872
2.4036 | 61.381
2.4036 | 61.3951
2.4036 | 61.3764
2.4036 | 61.3788
2.4036 | 61.3874
2.4036 | 61.384
2.4036 | 61.3796
2.4036 | 61.3659
2.4036 | 61.3696
2.4036 | 61.3728
2.4037 | 61.3861
2.4037 | 61.3867
2.4037 | 61.3553
2.4037 | 61.3928
2.4037 | 61.3927
2.4037 | 61.3785
2.4037 | 61.3682
2.4037 | 61.3827
2.4037 | 61.3784
2.4037 | 61.3633
2.4038 | 61.394
2.4038 | 61.3801
2.4038 | 61.3606
2.4038 | 61.3895
2.4038 | 61.4035
2.4038 | 61.3847
2.4038 | 61.3641
2.4038 | 61.3913
2.4038 | 61.3706
2.4038 | 61.3506
2.4039 | 61.4017
2.4039 | 61.3971
2.4039 | 61.3681
2.4039 | 61.3722
2.4039 | 61.3922
2.4039 | 61.3849
2.4039 | 61.3736
2.4039 | 61.3843
2.4039 | 61.3546
2.4039 | 61.3696
2.404 | 61.4136
2.404 | 61.3706
2.404 | 61.3656
2.404 | 61.3978
2.404 | 61.3912
2.404 | 61.3837
2.404 | 61.3848
2.404 | 61.3809
2.404 | 61.3881
2.404 | 61.3773
2.4041 | 61.3904
2.4041 | 61.3769
2.4041 | 61.3542
2.4041 | 61.401
2.4041 | 61.393
2.4041 | 61.3776
2.4041 | 61.3803
2.4041 | 61.3654
2.4041 | 61.3786
2.4041 | 61.391
2.4042 | 61.383
2.4042 | 61.3744
2.4042 | 61.3685
2.4042 | 61.3924
2.4042 | 61.3776
2.4042 | 61.3677
2.4042 | 61.4013
2.4042 | 61.3869
2.4042 | 61.3766
2.4042 | 61.4043
2.4043 | 61.4027
2.4043 | 61.3667
2.4043 | 61.3855
2.4043 | 61.3943
2.4043 | 61.3635
2.4043 | 61.3812
2.4043 | 61.3856
2.4043 | 61.363
2.4043 | 61.3764
2.4043 | 61.3904
2.4044 | 61.3931
2.4044 | 61.3702
2.4044 | 61.3896
2.4044 | 61.3915
2.4044 | 61.3707
2.4044 | 61.394
2.4044 | 61.3612
2.4044 | 61.3773
2.4044 | 61.386
2.4044 | 61.3931
2.4045 | 61.3833
2.4045 | 61.3745
2.4045 | 61.3894
2.4045 | 61.3687
2.4045 | 61.3724
2.4045 | 61.3837
2.4045 | 61.3741
2.4045 | 61.3553
2.4045 | 61.3783
2.4045 | 61.4015
2.4046 | 61.3943
2.4046 | 61.3723
2.4046 | 61.387
2.4046 | 61.373
2.4046 | 61.3649
2.4046 | 61.3948
2.4046 | 61.3958
2.4046 | 61.3693
2.4046 | 61.3842
2.4046 | 61.3644
2.4047 | 61.3793
2.4047 | 61.3929
2.4047 | 61.3667
2.4047 | 61.3753
2.4047 | 61.3825
2.4047 | 61.3891
2.4047 | 61.3813
2.4047 | 61.352
2.4047 | 61.3849
2.4047 | 61.3727
2.4048 | 61.3708
2.4048 | 61.386
2.4048 | 61.372
2.4048 | 61.3743
2.4048 | 61.3997
2.4048 | 61.3948
2.4048 | 61.3781
2.4048 | 61.3715
2.4048 | 61.3868
2.4048 | 61.3901
2.4049 | 61.3828
2.4049 | 61.3792
2.4049 | 61.3827
2.4049 | 61.3721
2.4049 | 61.3764
2.4049 | 61.4007
2.4049 | 61.3805
2.4049 | 61.3899
2.4049 | 61.388
2.4049 | 61.3859
2.405 | 61.3813
2.405 | 61.3782
2.405 | 61.3768
2.405 | 61.3619
2.405 | 61.3809
2.405 | 61.3971
2.405 | 61.3777
2.405 | 61.3886
2.405 | 61.3886
2.405 | 61.378
2.4051 | 61.3767
2.4051 | 61.3774
2.4051 | 61.3727
2.4051 | 61.357
2.4051 | 61.3864
2.4051 | 61.3904
2.4051 | 61.3802
2.4051 | 61.3697
2.4051 | 61.3915
2.4051 | 61.3866
2.4052 | 61.3848
2.4052 | 61.3946
2.4052 | 61.3894
2.4052 | 61.3774
2.4052 | 61.3915
2.4052 | 61.4023
2.4052 | 61.3652
2.4052 | 61.3867
2.4052 | 61.3925
2.4052 | 61.378
2.4053 | 61.3856
2.4053 | 61.393
2.4053 | 61.373
2.4053 | 61.3661
2.4053 | 61.407
2.4053 | 61.3978
2.4053 | 61.3811
2.4053 | 61.3871
2.4053 | 61.3805
2.4053 | 61.3983
2.4054 | 61.4025
2.4054 | 61.3706
2.4054 | 61.3601
2.4054 | 61.3863
2.4054 | 61.385
2.4054 | 61.3865
2.4054 | 61.3779
2.4054 | 61.3782
2.4054 | 61.3745
2.4054 | 61.3791
2.4055 | 61.4106
2.4055 | 61.4001
2.4055 | 61.384
2.4055 | 61.3971
2.4055 | 61.3973
2.4055 | 61.3837
2.4055 | 61.3808
2.4055 | 61.3764
2.4055 | 61.3755
2.4055 | 61.3886
2.4056 | 61.401
2.4056 | 61.3815
2.4056 | 61.3593
2.4056 | 61.3911
2.4056 | 61.3972
2.4056 | 61.3922
2.4056 | 61.3941
2.4056 | 61.3689
2.4056 | 61.3574
2.4056 | 61.4006
2.4057 | 61.4045
2.4057 | 61.3856
2.4057 | 61.3775
2.4057 | 61.3996
2.4057 | 61.3891
2.4057 | 61.3996
2.4057 | 61.4084
2.4057 | 61.3804
2.4057 | 61.36
2.4057 | 61.3874
2.4058 | 61.4044
2.4058 | 61.3732
2.4058 | 61.3896
2.4058 | 61.4131
2.4058 | 61.4019
2.4058 | 61.3951
2.4058 | 61.395
2.4058 | 61.3592
2.4058 | 61.3762
2.4058 | 61.416
2.4059 | 61.3919
2.4059 | 61.3751
2.4059 | 61.4071
2.4059 | 61.4008
2.4059 | 61.3866
2.4059 | 61.4078
2.4059 | 61.3992
2.4059 | 61.376
2.4059 | 61.3777
2.4059 | 61.4053
2.406 | 61.4002
2.406 | 61.3785
2.406 | 61.4029
2.406 | 61.4001
2.406 | 61.3857
2.406 | 61.4023
2.406 | 61.391
2.406 | 61.393
2.406 | 61.3956
2.406 | 61.3914
2.4061 | 61.3759
2.4061 | 61.3783
2.4061 | 61.3993
2.4061 | 61.3841
2.4061 | 61.3807
2.4061 | 61.4131
2.4061 | 61.3891
2.4061 | 61.3743
2.4061 | 61.3908
2.4061 | 61.3802
2.4062 | 61.4028
2.4062 | 61.412
2.4062 | 61.3893
2.4062 | 61.368
2.4062 | 61.4019
2.4062 | 61.4147
2.4062 | 61.3723
2.4062 | 61.3934
2.4062 | 61.4258
2.4062 | 61.3951
2.4063 | 61.4074
2.4063 | 61.4034
2.4063 | 61.3616
2.4063 | 61.3681
2.4063 | 61.4062
2.4063 | 61.3825
2.4063 | 61.3783
2.4063 | 61.4058
2.4063 | 61.3965
2.4063 | 61.3975
2.4064 | 61.4097
2.4064 | 61.4094
2.4064 | 61.3531
2.4064 | 61.3852
2.4064 | 61.3846
2.4064 | 61.3955
2.4064 | 61.4077
2.4064 | 61.3998
2.4064 | 61.387
2.4064 | 61.3996
2.4065 | 61.4245
2.4065 | 61.3874
2.4065 | 61.3693
2.4065 | 61.4014
2.4065 | 61.3784
2.4065 | 61.3671
2.4065 | 61.3984
2.4065 | 61.3937
2.4065 | 61.3837
2.4065 | 61.4021
2.4066 | 61.4247
2.4066 | 61.3872
2.4066 | 61.3727
2.4066 | 61.4024
2.4066 | 61.4087
2.4066 | 61.3852
2.4066 | 61.4075
2.4066 | 61.385
2.4066 | 61.3749
2.4066 | 61.4043
2.4067 | 61.4163
2.4067 | 61.3875
2.4067 | 61.3898
2.4067 | 61.42
2.4067 | 61.3788
2.4067 | 61.3941
2.4067 | 61.4165
2.4067 | 61.3908
2.4067 | 61.3658
2.4067 | 61.3976
2.4068 | 61.4161
2.4068 | 61.3803
2.4068 | 61.3828
2.4068 | 61.4112
2.4068 | 61.4018
2.4068 | 61.4069
2.4068 | 61.4066
2.4068 | 61.3874
2.4068 | 61.3924
2.4068 | 61.4014
2.4069 | 61.3831
2.4069 | 61.3813
2.4069 | 61.3779
2.4069 | 61.4088
2.4069 | 61.406
2.4069 | 61.4205
2.4069 | 61.3995
2.4069 | 61.3787
2.4069 | 61.3936
2.4069 | 61.4004
2.407 | 61.3896
2.407 | 61.3731
2.407 | 61.4032
2.407 | 61.397
2.407 | 61.4103
2.407 | 61.4484
2.407 | 61.399
2.407 | 61.3783
2.407 | 61.4157
2.407 | 61.3964
2.4071 | 61.3875
2.4071 | 61.4043
2.4071 | 61.3868
2.4071 | 61.4054
2.4071 | 61.4215
2.4071 | 61.4272
2.4071 | 61.3976
2.4071 | 61.3922
2.4071 | 61.4211
2.4071 | 61.3981
2.4072 | 61.3915
2.4072 | 61.3919
2.4072 | 61.3804
2.4072 | 61.3846
2.4072 | 61.4209
2.4072 | 61.4383
2.4072 | 61.3916
2.4072 | 61.4022
2.4072 | 61.42
2.4072 | 61.3858
2.4073 | 61.3837
2.4073 | 61.4147
2.4073 | 61.3859
2.4073 | 61.3909
2.4073 | 61.4402
2.4073 | 61.4163
2.4073 | 61.3859
2.4073 | 61.4116
2.4073 | 61.4265
2.4073 | 61.4149
2.4074 | 61.4127
2.4074 | 61.3936
2.4074 | 61.3716
2.4074 | 61.4064
2.4074 | 61.4067
2.4074 | 61.4058
2.4074 | 61.3883
2.4074 | 61.4103
2.4074 | 61.3985
2.4074 | 61.3981
2.4075 | 61.439
2.4075 | 61.4073
2.4075 | 61.3885
2.4075 | 61.4001
2.4075 | 61.4221
2.4075 | 61.3908
2.4075 | 61.4112
2.4075 | 61.4228
2.4075 | 61.4084
2.4075 | 61.4022
2.4076 | 61.4299
2.4076 | 61.3836
2.4076 | 61.387
2.4076 | 61.4239
2.4076 | 61.4103
2.4076 | 61.4004
2.4076 | 61.4178
2.4076 | 61.4055
2.4076 | 61.3851
2.4076 | 61.4275
2.4077 | 61.4417
2.4077 | 61.396
2.4077 | 61.3926
2.4077 | 61.4271
2.4077 | 61.4027
2.4077 | 61.3937
2.4077 | 61.4195
2.4077 | 61.4011
2.4077 | 61.3839
2.4077 | 61.4137
2.4078 | 61.438
2.4078 | 61.4007
2.4078 | 61.412
2.4078 | 61.406
2.4078 | 61.4026
2.4078 | 61.3966
2.4078 | 61.3995
2.4078 | 61.4014
2.4078 | 61.4172
2.4078 | 61.4299
2.4079 | 61.4252
2.4079 | 61.399
2.4079 | 61.4096
2.4079 | 61.4239
2.4079 | 61.3989
2.4079 | 61.4368
2.4079 | 61.4111
2.4079 | 61.376
2.4079 | 61.4163
2.4079 | 61.4351
2.408 | 61.4063
2.408 | 61.399
2.408 | 61.3932
2.408 | 61.4095
2.408 | 61.4271
2.408 | 61.428
2.408 | 61.4228
2.408 | 61.4068
2.408 | 61.3996
2.408 | 61.4009
2.4081 | 61.4086
2.4081 | 61.4066
2.4081 | 61.4212
2.4081 | 61.4159
2.4081 | 61.4135
2.4081 | 61.4334
2.4081 | 61.3986
2.4081 | 61.3909
2.4081 | 61.4327
2.4081 | 61.428
2.4082 | 61.4017
2.4082 | 61.4298
2.4082 | 61.425
2.4082 | 61.404
2.4082 | 61.4123
2.4082 | 61.4386
2.4082 | 61.4083
2.4082 | 61.3919
2.4082 | 61.4315
2.4082 | 61.4209
2.4083 | 61.4101
2.4083 | 61.407
2.4083 | 61.3951
2.4083 | 61.4116
2.4083 | 61.4228
2.4083 | 61.4418
2.4083 | 61.4056
2.4083 | 61.4034
2.4083 | 61.4283
2.4083 | 61.4052
2.4084 | 61.4068
2.4084 | 61.4246
2.4084 | 61.4156
2.4084 | 61.4116
2.4084 | 61.4468
2.4084 | 61.4442
2.4084 | 61.4087
2.4084 | 61.4129
2.4084 | 61.4334
2.4084 | 61.4158
2.4085 | 61.404
2.4085 | 61.4312
2.4085 | 61.409
2.4085 | 61.407
2.4085 | 61.436
2.4085 | 61.4224
2.4085 | 61.3994
2.4085 | 61.4237
2.4085 | 61.4328
2.4085 | 61.4256
2.4086 | 61.4132
2.4086 | 61.4181
2.4086 | 61.4073
2.4086 | 61.402
2.4086 | 61.4278
2.4086 | 61.427
2.4086 | 61.3956
2.4086 | 61.4151
2.4086 | 61.431
2.4086 | 61.4058
2.4087 | 61.4234
2.4087 | 61.4377
2.4087 | 61.4004
2.4087 | 61.3809
2.4087 | 61.4148
2.4087 | 61.431
2.4087 | 61.4163
2.4087 | 61.443
2.4087 | 61.428
2.4087 | 61.4109
2.4088 | 61.4289
2.4088 | 61.4325
2.4088 | 61.4082
2.4088 | 61.415
2.4088 | 61.4389
2.4088 | 61.4193
2.4088 | 61.3969
2.4088 | 61.4172
2.4088 | 61.4296
2.4088 | 61.4215
2.4089 | 61.4384
2.4089 | 61.4322
2.4089 | 61.414
2.4089 | 61.4307
2.4089 | 61.4265
2.4089 | 61.406
2.4089 | 61.4233
2.4089 | 61.4195
2.4089 | 61.4034
2.4089 | 61.4152
2.409 | 61.4525
2.409 | 61.4303
2.409 | 61.4087
2.409 | 61.4104
2.409 | 61.4072
2.409 | 61.4014
2.409 | 61.4306
2.409 | 61.4319
2.409 | 61.414
2.409 | 61.4321
2.4091 | 61.4488
2.4091 | 61.4178
2.4091 | 61.4237
2.4091 | 61.4423
2.4091 | 61.4267
2.4091 | 61.4051
2.4091 | 61.4299
2.4091 | 61.4204
2.4091 | 61.413
2.4091 | 61.4223
2.4092 | 61.448
2.4092 | 61.4164
2.4092 | 61.3943
2.4092 | 61.4396
2.4092 | 61.4472
2.4092 | 61.4275
2.4092 | 61.4249
2.4092 | 61.4127
2.4092 | 61.4238
2.4092 | 61.4271
2.4093 | 61.4513
2.4093 | 61.4243
2.4093 | 61.4092
2.4093 | 61.4366
2.4093 | 61.4194
2.4093 | 61.4258
2.4093 | 61.4303
2.4093 | 61.417
2.4093 | 61.4135
2.4093 | 61.4379
2.4094 | 61.4366
2.4094 | 61.4169
2.4094 | 61.4172
2.4094 | 61.4312
2.4094 | 61.4165
2.4094 | 61.4255
2.4094 | 61.4331
2.4094 | 61.4239
2.4094 | 61.4217
2.4094 | 61.436
2.4095 | 61.4458
2.4095 | 61.4141
2.4095 | 61.4191
2.4095 | 61.4306
2.4095 | 61.4116
2.4095 | 61.4456
2.4095 | 61.4447
2.4095 | 61.4066
2.4095 | 61.4313
2.4095 | 61.4504
2.4096 | 61.4245
2.4096 | 61.4217
2.4096 | 61.4652
2.4096 | 61.4235
2.4096 | 61.3941
2.4096 | 61.4364
2.4096 | 61.4358
2.4096 | 61.3939
2.4096 | 61.4494
2.4096 | 61.4518
2.4097 | 61.4307
2.4097 | 61.426
2.4097 | 61.4338
2.4097 | 61.4257
2.4097 | 61.3991
2.4097 | 61.4379
2.4097 | 61.3995
2.4097 | 61.4055
2.4097 | 61.4573
2.4097 | 61.4342
2.4098 | 61.4199
2.4098 | 61.4254
2.4098 | 61.4214
2.4098 | 61.4127
2.4098 | 61.4199
2.4098 | 61.4549
2.4098 | 61.4301
2.4098 | 61.4317
2.4098 | 61.4454
2.4098 | 61.442
2.4099 | 61.4321
2.4099 | 61.4358
2.4099 | 61.4239
2.4099 | 61.4045
2.4099 | 61.4289
2.4099 | 61.4332
2.4099 | 61.4135
2.4099 | 61.4198
2.4099 | 61.4471
2.4099 | 61.4133
2.41 | 61.431
2.41 | 61.4288
2.41 | 61.4282
2.41 | 61.4272
2.41 | 61.4418
2.41 | 61.4319
2.41 | 61.4101
2.41 | 61.4161
2.41 | 61.428
2.41 | 61.4191
2.4101 | 61.4439
2.4101 | 61.4482
2.4101 | 61.3989
2.4101 | 61.4088
2.4101 | 61.4493
2.4101 | 61.4368
2.4101 | 61.4275
2.4101 | 61.4332
2.4101 | 61.4377
2.4101 | 61.4259
2.4102 | 61.4383
2.4102 | 61.4603
2.4102 | 61.4084
2.4102 | 61.4117
2.4102 | 61.4505
2.4102 | 61.4331
2.4102 | 61.4118
2.4102 | 61.4291
2.4102 | 61.4314
2.4102 | 61.414
2.4103 | 61.4449
2.4103 | 61.4265
2.4103 | 61.4227
2.4103 | 61.4362
2.4103 | 61.4607
2.4103 | 61.4398
2.4103 | 61.4104
2.4103 | 61.4241
2.4103 | 61.4301
2.4103 | 61.4271
2.4104 | 61.4373
2.4104 | 61.431
2.4104 | 61.4321
2.4104 | 61.4364
2.4104 | 61.4206
2.4104 | 61.4515
2.4104 | 61.4245
2.4104 | 61.4047
2.4104 | 61.4208
2.4104 | 61.4317
2.4105 | 61.4403
2.4105 | 61.4277
2.4105 | 61.4122
2.4105 | 61.4243
2.4105 | 61.4476
2.4105 | 61.4159
2.4105 | 61.4384
2.4105 | 61.4221
2.4105 | 61.421
2.4105 | 61.4399
2.4106 | 61.4373
2.4106 | 61.4136
2.4106 | 61.4148
2.4106 | 61.4193
2.4106 | 61.4255
2.4106 | 61.4379
2.4106 | 61.4202
2.4106 | 61.4162
2.4106 | 61.4295
2.4106 | 61.4316
2.4107 | 61.4272
2.4107 | 61.4329
2.4107 | 61.4242
2.4107 | 61.4142
2.4107 | 61.4318
2.4107 | 61.4425
2.4107 | 61.4176
2.4107 | 61.4224
2.4107 | 61.4272
2.4107 | 61.4328
2.4108 | 61.4325
2.4108 | 61.4194
2.4108 | 61.4168
2.4108 | 61.4162
2.4108 | 61.4272
2.4108 | 61.4512
2.4108 | 61.4071
2.4108 | 61.4119
2.4108 | 61.4313
2.4108 | 61.4307
2.4109 | 61.4433
2.4109 | 61.4258
2.4109 | 61.4177
2.4109 | 61.4099
2.4109 | 61.418
2.4109 | 61.436
2.4109 | 61.4282
2.4109 | 61.4256
2.4109 | 61.4344
2.4109 | 61.4209
2.411 | 61.4292
2.411 | 61.4257
2.411 | 61.4222
2.411 | 61.4244
2.411 | 61.4234
2.411 | 61.4383
2.411 | 61.4375
2.411 | 61.4102
2.411 | 61.4353
2.411 | 61.4512
2.4111 | 61.4423
2.4111 | 61.4017
2.4111 | 61.4176
2.4111 | 61.4473
2.4111 | 61.4259
2.4111 | 61.4386
2.4111 | 61.4245
2.4111 | 61.4116
2.4111 | 61.4197
2.4111 | 61.4235
2.4112 | 61.4406
2.4112 | 61.4157
2.4112 | 61.3988
2.4112 | 61.4332
2.4112 | 61.4323
2.4112 | 61.4552
2.4112 | 61.4444
2.4112 | 61.4351
2.4112 | 61.4181
2.4112 | 61.4297
2.4113 | 61.4386
2.4113 | 61.4107
2.4113 | 61.4187
2.4113 | 61.4248
2.4113 | 61.4267
2.4113 | 61.4463
2.4113 | 61.459
2.4113 | 61.4222
2.4113 | 61.4291
2.4113 | 61.4261
2.4114 | 61.4108
2.4114 | 61.4209
2.4114 | 61.4288
2.4114 | 61.4364
2.4114 | 61.4517
2.4114 | 61.4616
2.4114 | 61.4514
2.4114 | 61.4017
2.4114 | 61.4261
2.4114 | 61.4489
2.4115 | 61.4217
2.4115 | 61.431
2.4115 | 61.4136
2.4115 | 61.4183
2.4115 | 61.4517
2.4115 | 61.4643
2.4115 | 61.4338
2.4115 | 61.421
2.4115 | 61.4319
2.4115 | 61.4264
2.4116 | 61.4329
2.4116 | 61.4278
2.4116 | 61.4196
2.4116 | 61.4133
2.4116 | 61.4439
2.4116 | 61.4628
2.4116 | 61.4256
2.4116 | 61.4379
2.4116 | 61.4613
2.4116 | 61.4293
2.4117 | 61.4177
2.4117 | 61.4203
2.4117 | 61.4257
2.4117 | 61.4012
2.4117 | 61.4338
2.4117 | 61.4634
2.4117 | 61.4154
2.4117 | 61.443
2.4117 | 61.4509
2.4117 | 61.4204
2.4118 | 61.4124
2.4118 | 61.4321
2.4118 | 61.4014
2.4118 | 61.4048
2.4118 | 61.4616
2.4118 | 61.4472
2.4118 | 61.4313
2.4118 | 61.4316
2.4118 | 61.4452
2.4118 | 61.4255
2.4119 | 61.4339
2.4119 | 61.4376
2.4119 | 61.4101
2.4119 | 61.4244
2.4119 | 61.4573
2.4119 | 61.4529
2.4119 | 61.4184
2.4119 | 61.439
2.4119 | 61.4633
2.4119 | 61.4275
2.412 | 61.4269
2.412 | 61.453
2.412 | 61.4255
2.412 | 61.4004
2.412 | 61.4306
2.412 | 61.4521
2.412 | 61.4234
2.412 | 61.4364
2.412 | 61.4267
2.412 | 61.422
2.4121 | 61.442
2.4121 | 61.4288
2.4121 | 61.4175
2.4121 | 61.4433
2.4121 | 61.439
2.4121 | 61.4346
2.4121 | 61.4344
2.4121 | 61.4366
2.4121 | 61.4236
2.4121 | 61.4439
2.4122 | 61.4469
2.4122 | 61.4294
2.4122 | 61.4281
2.4122 | 61.4405
2.4122 | 61.4288
2.4122 | 61.4433
2.4122 | 61.4159
2.4122 | 61.4288
2.4122 | 61.428
2.4122 | 61.4495
2.4123 | 61.4558
2.4123 | 61.4298
2.4123 | 61.4355
2.4123 | 61.4345
2.4123 | 61.4429
2.4123 | 61.4371
2.4123 | 61.4442
2.4123 | 61.4358
2.4123 | 61.43
2.4123 | 61.4435
2.4124 | 61.4543
2.4124 | 61.4136
2.4124 | 61.4108
2.4124 | 61.4541
2.4124 | 61.4223
2.4124 | 61.4364
2.4124 | 61.4357
2.4124 | 61.4413
2.4124 | 61.4223
2.4124 | 61.443
2.4125 | 61.4605
2.4125 | 61.428
2.4125 | 61.4159
2.4125 | 61.4411
2.4125 | 61.444
2.4125 | 61.4422
2.4125 | 61.4544
2.4125 | 61.4066
2.4125 | 61.4126
2.4125 | 61.4652
2.4126 | 61.4539
2.4126 | 61.4282
2.4126 | 61.4152
2.4126 | 61.4362
2.4126 | 61.429
2.4126 | 61.4485
2.4126 | 61.4538
2.4126 | 61.4405
2.4126 | 61.4401
2.4126 | 61.4418
2.4127 | 61.4376
2.4127 | 61.4383
2.4127 | 61.4269
2.4127 | 61.4366
2.4127 | 61.4444
2.4127 | 61.4558
2.4127 | 61.4431
2.4127 | 61.4346
2.4127 | 61.4332
2.4127 | 61.4422
2.4128 | 61.4498
2.4128 | 61.4427
2.4128 | 61.4038
2.4128 | 61.4213
2.4128 | 61.4677
2.4128 | 61.4399
2.4128 | 61.4299
2.4128 | 61.4285
2.4128 | 61.4509
2.4128 | 61.4303
2.4129 | 61.4457
2.4129 | 61.4377
2.4129 | 61.4211
2.4129 | 61.4341
2.4129 | 61.4532
2.4129 | 61.4577
2.4129 | 61.4368
2.4129 | 61.439
2.4129 | 61.4433
2.4129 | 61.4349
2.413 | 61.4446
2.413 | 61.4366
2.413 | 61.4215
2.413 | 61.4441
2.413 | 61.4331
2.413 | 61.444
2.413 | 61.4254
2.413 | 61.4198
2.413 | 61.4611
2.413 | 61.4493
2.4131 | 61.4237
2.4131 | 61.4272
2.4131 | 61.4508
2.4131 | 61.4226
2.4131 | 61.4368
2.4131 | 61.4407
2.4131 | 61.4447
2.4131 | 61.4288
2.4131 | 61.4246
2.4131 | 61.4638
2.4132 | 61.4672
2.4132 | 61.4392
2.4132 | 61.4417
2.4132 | 61.4342
2.4132 | 61.4275
2.4132 | 61.4455
2.4132 | 61.4312
2.4132 | 61.4368
2.4132 | 61.4468
2.4132 | 61.4689
2.4133 | 61.4454
2.4133 | 61.4439
2.4133 | 61.4184
2.4133 | 61.4438
2.4133 | 61.4364
2.4133 | 61.4117
2.4133 | 61.4392
2.4133 | 61.4289
2.4133 | 61.4491
2.4133 | 61.4707
2.4134 | 61.4651
2.4134 | 61.4668
2.4134 | 61.4265
2.4134 | 61.4324
2.4134 | 61.429
2.4134 | 61.4239
2.4134 | 61.441
2.4134 | 61.4215
2.4134 | 61.445
2.4134 | 61.4595
2.4135 | 61.4647
2.4135 | 61.4372
2.4135 | 61.4352
2.4135 | 61.4418
2.4135 | 61.4373
2.4135 | 61.4355
2.4135 | 61.4436
2.4135 | 61.4407
2.4135 | 61.4526
2.4135 | 61.4565
2.4136 | 61.4423
2.4136 | 61.4452
2.4136 | 61.4346
2.4136 | 61.4584
2.4136 | 61.4493
2.4136 | 61.4331
2.4136 | 61.4155
2.4136 | 61.4176
2.4136 | 61.4394
2.4136 | 61.4508
2.4137 | 61.4595
2.4137 | 61.4577
2.4137 | 61.4267
2.4137 | 61.4293
2.4137 | 61.4504
2.4137 | 61.4469
2.4137 | 61.4314
2.4137 | 61.4348
2.4137 | 61.4545
2.4137 | 61.4378
2.4138 | 61.4477
2.4138 | 61.461
2.4138 | 61.4157
2.4138 | 61.4232
2.4138 | 61.4612
2.4138 | 61.434
2.4138 | 61.4473
2.4138 | 61.4467
2.4138 | 61.4435
2.4138 | 61.4335
2.4139 | 61.4483
2.4139 | 61.4463
2.4139 | 61.4293
2.4139 | 61.4435
2.4139 | 61.4581
2.4139 | 61.4661
2.4139 | 61.4282
2.4139 | 61.4552
2.4139 | 61.4554
2.4139 | 61.4328
2.414 | 61.4566
2.414 | 61.4394
2.414 | 61.4017
2.414 | 61.4386
2.414 | 61.463
2.414 | 61.4612
2.414 | 61.4511
2.414 | 61.4409
2.414 | 61.4457
2.414 | 61.4329
2.4141 | 61.4659
2.4141 | 61.459
2.4141 | 61.421
2.4141 | 61.451
2.4141 | 61.4564
2.4141 | 61.4584
2.4141 | 61.4459
2.4141 | 61.434
2.4141 | 61.4541
2.4141 | 61.4329
2.4142 | 61.4509
2.4142 | 61.4319
2.4142 | 61.4237
2.4142 | 61.4492
2.4142 | 61.4556
2.4142 | 61.4659
2.4142 | 61.4593
2.4142 | 61.4505
2.4142 | 61.4494
2.4142 | 61.4449
2.4143 | 61.4554
2.4143 | 61.4435
2.4143 | 61.4252
2.4143 | 61.4439
2.4143 | 61.4571
2.4143 | 61.4632
2.4143 | 61.4526
2.4143 | 61.4242
2.4143 | 61.4463
2.4143 | 61.4372
2.4144 | 61.4516
2.4144 | 61.4305
2.4144 | 61.4346
2.4144 | 61.4645
2.4144 | 61.4532
2.4144 | 61.4547
2.4144 | 61.4297
2.4144 | 61.4495
2.4144 | 61.4479
2.4144 | 61.4612
2.4145 | 61.4785
2.4145 | 61.4483
2.4145 | 61.4437
2.4145 | 61.4585
2.4145 | 61.4413
2.4145 | 61.4564
2.4145 | 61.4413
2.4145 | 61.4261
2.4145 | 61.4461
2.4145 | 61.4518
2.4146 | 61.448
2.4146 | 61.4518
2.4146 | 61.4521
2.4146 | 61.4483
2.4146 | 61.4357
2.4146 | 61.4397
2.4146 | 61.4646
2.4146 | 61.4403
2.4146 | 61.4332
2.4146 | 61.4696
2.4147 | 61.4705
2.4147 | 61.4413
2.4147 | 61.4355
2.4147 | 61.4491
2.4147 | 61.4409
2.4147 | 61.439
2.4147 | 61.4575
2.4147 | 61.4426
2.4147 | 61.4435
2.4147 | 61.4604
2.4148 | 61.4652
2.4148 | 61.4364
2.4148 | 61.4489
2.4148 | 61.4587
2.4148 | 61.4473
2.4148 | 61.4619
2.4148 | 61.4495
2.4148 | 61.4339
2.4148 | 61.4316
2.4148 | 61.4737
2.4149 | 61.475
2.4149 | 61.4493
2.4149 | 61.4426
2.4149 | 61.4604
2.4149 | 61.4432
2.4149 | 61.4806
2.4149 | 61.4642
2.4149 | 61.4314
2.4149 | 61.4628
2.4149 | 61.455
2.415 | 61.4342
2.415 | 61.4502
2.415 | 61.4649
2.415 | 61.4542
2.415 | 61.4539
2.415 | 61.459
2.415 | 61.4502
2.415 | 61.4476
2.415 | 61.447
2.415 | 61.4519
2.4151 | 61.4426
2.4151 | 61.4405
2.4151 | 61.4564
2.4151 | 61.4674
2.4151 | 61.4753
2.4151 | 61.481
2.4151 | 61.4636
2.4151 | 61.4342
2.4151 | 61.457
2.4151 | 61.4422
2.4152 | 61.4554
2.4152 | 61.4621
2.4152 | 61.4468
2.4152 | 61.4332
2.4152 | 61.4668
2.4152 | 61.4911
2.4152 | 61.4539
2.4152 | 61.4423
2.4152 | 61.456
2.4152 | 61.4366
2.4153 | 61.4498
2.4153 | 61.4601
2.4153 | 61.4678
2.4153 | 61.4604
2.4153 | 61.4686
2.4153 | 61.4854
2.4153 | 61.4504
2.4153 | 61.4444
2.4153 | 61.4563
2.4153 | 61.439
2.4154 | 61.4445
2.4154 | 61.4505
2.4154 | 61.4383
2.4154 | 61.4506
2.4154 | 61.4818
2.4154 | 61.4779
2.4154 | 61.4499
2.4154 | 61.4453
2.4154 | 61.4412
2.4154 | 61.4623
2.4155 | 61.4641
2.4155 | 61.4698
2.4155 | 61.4392
2.4155 | 61.4552
2.4155 | 61.4708
2.4155 | 61.4621
2.4155 | 61.4567
2.4155 | 61.4636
2.4155 | 61.4505
2.4155 | 61.4403
2.4156 | 61.463
2.4156 | 61.4731
2.4156 | 61.4271
2.4156 | 61.4605
2.4156 | 61.4772
2.4156 | 61.4515
2.4156 | 61.4577
2.4156 | 61.4523
2.4156 | 61.4672
2.4156 | 61.4443
2.4157 | 61.4666
2.4157 | 61.4426
2.4157 | 61.4417
2.4157 | 61.4597
2.4157 | 61.4637
2.4157 | 61.4625
2.4157 | 61.4573
2.4157 | 61.4386
2.4157 | 61.4547
2.4157 | 61.4683
2.4158 | 61.4898
2.4158 | 61.4448
2.4158 | 61.4168
2.4158 | 61.4517
2.4158 | 61.472
2.4158 | 61.466
2.4158 | 61.4564
2.4158 | 61.446
2.4158 | 61.4646
2.4158 | 61.4787
2.4159 | 61.4664
2.4159 | 61.4569
2.4159 | 61.4578
2.4159 | 61.4601
2.4159 | 61.4427
2.4159 | 61.4577
2.4159 | 61.4719
2.4159 | 61.4426
2.4159 | 61.4578
2.4159 | 61.4715
2.416 | 61.4613
2.416 | 61.454
2.416 | 61.4489
2.416 | 61.4514
2.416 | 61.4575
2.416 | 61.4485
2.416 | 61.4637
2.416 | 61.4475
2.416 | 61.4568
2.416 | 61.4867
2.4161 | 61.4712
2.4161 | 61.4507
2.4161 | 61.4511
2.4161 | 61.4649
2.4161 | 61.467
2.4161 | 61.4556
2.4161 | 61.467
2.4161 | 61.4502
2.4161 | 61.4435
2.4161 | 61.4741
2.4162 | 61.4736
2.4162 | 61.4488
2.4162 | 61.4571
2.4162 | 61.4666
2.4162 | 61.4707
2.4162 | 61.4778
2.4162 | 61.4566
2.4162 | 61.4511
2.4162 | 61.452
2.4162 | 61.4601
2.4163 | 61.4821
2.4163 | 61.4676
2.4163 | 61.4554
2.4163 | 61.4631
2.4163 | 61.4498
2.4163 | 61.4842
2.4163 | 61.4506
2.4163 | 61.4495
2.4163 | 61.4614
2.4163 | 61.4605
2.4164 | 61.4567
2.4164 | 61.4694
2.4164 | 61.4552
2.4164 | 61.4495
2.4164 | 61.4538
2.4164 | 61.4634
2.4164 | 61.4695
2.4164 | 61.443
2.4164 | 61.4642
2.4164 | 61.4768
2.4165 | 61.47
2.4165 | 61.4517
2.4165 | 61.4531
2.4165 | 61.4449
2.4165 | 61.4493
2.4165 | 61.4864
2.4165 | 61.4818
2.4165 | 61.437
2.4165 | 61.4633
2.4165 | 61.4849
2.4166 | 61.45
2.4166 | 61.463
2.4166 | 61.4528
2.4166 | 61.4404
2.4166 | 61.4465
2.4166 | 61.4929
2.4166 | 61.4599
2.4166 | 61.4382
2.4166 | 61.4815
2.4166 | 61.4791
2.4167 | 61.4421
2.4167 | 61.4511
2.4167 | 61.4596
2.4167 | 61.4432
2.4167 | 61.451
2.4167 | 61.4729
2.4167 | 61.4721
2.4167 | 61.4609
2.4167 | 61.4739
2.4167 | 61.49
2.4168 | 61.4814
2.4168 | 61.4457
2.4168 | 61.448
2.4168 | 61.449
2.4168 | 61.4552
2.4168 | 61.4713
2.4168 | 61.4511
2.4168 | 61.4641
2.4168 | 61.4707
2.4168 | 61.4734
2.4169 | 61.4838
2.4169 | 61.4677
2.4169 | 61.4429
2.4169 | 61.4386
2.4169 | 61.4687
2.4169 | 61.4658
2.4169 | 61.4604
2.4169 | 61.4724
2.4169 | 61.4639
2.4169 | 61.4593
2.417 | 61.4845
2.417 | 61.461
2.417 | 61.44
2.417 | 61.4557
2.417 | 61.468
2.417 | 61.4537
2.417 | 61.4429
2.417 | 61.4673
2.417 | 61.4701
2.417 | 61.4513
2.4171 | 61.4814
2.4171 | 61.4716
2.4171 | 61.4442
2.4171 | 61.4697
2.4171 | 61.4759
2.4171 | 61.4547
2.4171 | 61.4583
2.4171 | 61.4645
2.4171 | 61.4575
2.4171 | 61.4724
2.4172 | 61.4706
2.4172 | 61.4722
2.4172 | 61.4514
2.4172 | 61.4528
2.4172 | 61.4696
2.4172 | 61.4489
2.4172 | 61.4565
2.4172 | 61.4571
2.4172 | 61.4505
2.4172 | 61.4767
2.4173 | 61.5005
2.4173 | 61.4455
2.4173 | 61.4505
2.4173 | 61.4686
2.4173 | 61.4616
2.4173 | 61.4517
2.4173 | 61.4662
2.4173 | 61.4483
2.4173 | 61.4383
2.4173 | 61.4831
2.4174 | 61.5097
2.4174 | 61.4381
2.4174 | 61.4545
2.4174 | 61.4922
2.4174 | 61.4569
2.4174 | 61.4488
2.4174 | 61.4724
2.4174 | 61.4495
2.4174 | 61.457
2.4174 | 61.4823
2.4175 | 61.4833
2.4175 | 61.4535
2.4175 | 61.4711
2.4175 | 61.4661
2.4175 | 61.4435
2.4175 | 61.4847
2.4175 | 61.4648
2.4175 | 61.4519
2.4175 | 61.4679
2.4175 | 61.5026
2.4176 | 61.4763
2.4176 | 61.4404
2.4176 | 61.4643
2.4176 | 61.4548
2.4176 | 61.4439
2.4176 | 61.4845
2.4176 | 61.4656
2.4176 | 61.4406
2.4176 | 61.4849
2.4176 | 61.4821
2.4177 | 61.4502
2.4177 | 61.4933
2.4177 | 61.4619
2.4177 | 61.4413
2.4177 | 61.4737
2.4177 | 61.5041
2.4177 | 61.4593
2.4177 | 61.447
2.4177 | 61.4842
2.4177 | 61.4559
2.4178 | 61.4627
2.4178 | 61.4684
2.4178 | 61.4563
2.4178 | 61.4495
2.4178 | 61.4742
2.4178 | 61.4855
2.4178 | 61.4448
2.4178 | 61.4483
2.4178 | 61.4781
2.4178 | 61.4752
2.4179 | 61.4558
2.4179 | 61.4908
2.4179 | 61.4471
2.4179 | 61.4402
2.4179 | 61.4803
2.4179 | 61.4868
2.4179 | 61.4627
2.4179 | 61.4616
2.4179 | 61.4687
2.4179 | 61.4548
2.418 | 61.4508
2.418 | 61.4789
2.418 | 61.4507
2.418 | 61.4499
2.418 | 61.4863
2.418 | 61.4709
2.418 | 61.4687
2.418 | 61.4766
2.418 | 61.481
2.418 | 61.4569
2.4181 | 61.4781
2.4181 | 61.4645
2.4181 | 61.4426
2.4181 | 61.4754
2.4181 | 61.4873
2.4181 | 61.4589
2.4181 | 61.461
2.4181 | 61.4721
2.4181 | 61.4499
2.4181 | 61.4549
2.4182 | 61.4977
2.4182 | 61.4687
2.4182 | 61.432
2.4182 | 61.4986
2.4182 | 61.4878
2.4182 | 61.463
2.4182 | 61.4763
2.4182 | 61.4895
2.4182 | 61.4401
2.4182 | 61.4583
2.4183 | 61.4916
2.4183 | 61.462
2.4183 | 61.4519
2.4183 | 61.4653
2.4183 | 61.4765
2.4183 | 61.462
2.4183 | 61.4651
2.4183 | 61.4791
2.4183 | 61.4633
2.4183 | 61.4687
2.4184 | 61.4862
2.4184 | 61.4605
2.4184 | 61.4491
2.4184 | 61.4903
2.4184 | 61.4652
2.4184 | 61.4769
2.4184 | 61.4843
2.4184 | 61.455
2.4184 | 61.457
2.4184 | 61.4782
2.4185 | 61.4737
2.4185 | 61.4619
2.4185 | 61.4728
2.4185 | 61.47
2.4185 | 61.4547
2.4185 | 61.4976
2.4185 | 61.4765
2.4185 | 61.4506
2.4185 | 61.4633
2.4185 | 61.4635
2.4186 | 61.4638
2.4186 | 61.4608
2.4186 | 61.494
2.4186 | 61.4851
2.4186 | 61.4648
2.4186 | 61.4966
2.4186 | 61.4795
2.4186 | 61.4405
2.4186 | 61.4631
2.4186 | 61.4782
2.4187 | 61.4442
2.4187 | 61.4616
2.4187 | 61.4666
2.4187 | 61.4504
2.4187 | 61.4668
2.4187 | 61.5094
2.4187 | 61.4845
2.4187 | 61.4522
2.4187 | 61.4754
2.4187 | 61.4753
2.4188 | 61.4842
2.4188 | 61.4659
2.4188 | 61.4559
2.4188 | 61.4709
2.4188 | 61.4765
2.4188 | 61.5007
2.4188 | 61.4832
2.4188 | 61.4485
2.4188 | 61.4603
2.4188 | 61.4569
2.4189 | 61.4627
2.4189 | 61.459
2.4189 | 61.4772
2.4189 | 61.4701
2.4189 | 61.4757
2.4189 | 61.4891
2.4189 | 61.4832
2.4189 | 61.4504
2.4189 | 61.4526
2.4189 | 61.4836
2.419 | 61.484
2.419 | 61.4518
2.419 | 61.4634
2.419 | 61.4751
2.419 | 61.489
2.419 | 61.4869
2.419 | 61.4645
2.419 | 61.4645
2.419 | 61.4593
2.419 | 61.4701
2.4191 | 61.4856
2.4191 | 61.4677
2.4191 | 61.4542
2.4191 | 61.4659
2.4191 | 61.4757
2.4191 | 61.4924
2.4191 | 61.4884
2.4191 | 61.4672
2.4191 | 61.4664
2.4191 | 61.4665
2.4192 | 61.4687
2.4192 | 61.4595
2.4192 | 61.4655
2.4192 | 61.4671
2.4192 | 61.4769
2.4192 | 61.4646
2.4192 | 61.465
2.4192 | 61.472
2.4192 | 61.4745
2.4192 | 61.4733
2.4193 | 61.465
2.4193 | 61.4726
2.4193 | 61.4529
2.4193 | 61.482
2.4193 | 61.483
2.4193 | 61.4744
2.4193 | 61.4848
2.4193 | 61.4625
2.4193 | 61.4577
2.4193 | 61.4883
2.4194 | 61.4932
2.4194 | 61.468
2.4194 | 61.4634
2.4194 | 61.4562
2.4194 | 61.4664
2.4194 | 61.4821
2.4194 | 61.4768
2.4194 | 61.4793
2.4194 | 61.4684
2.4194 | 61.47
2.4195 | 61.4763
2.4195 | 61.481
2.4195 | 61.449
2.4195 | 61.4662
2.4195 | 61.4905
2.4195 | 61.4772
2.4195 | 61.4549
2.4195 | 61.4803
2.4195 | 61.4739
2.4195 | 61.4486
2.4196 | 61.4628
2.4196 | 61.4662
2.4196 | 61.4748
2.4196 | 61.4748
2.4196 | 61.4911
2.4196 | 61.4881
2.4196 | 61.4616
2.4196 | 61.4726
2.4196 | 61.4884
2.4196 | 61.4743
2.4197 | 61.4824
2.4197 | 61.4765
2.4197 | 61.4422
2.4197 | 61.4748
2.4197 | 61.4848
2.4197 | 61.4676
2.4197 | 61.4534
2.4197 | 61.461
2.4197 | 61.4651
2.4197 | 61.4629
2.4198 | 61.4998
2.4198 | 61.4904
2.4198 | 61.4741
2.4198 | 61.475
2.4198 | 61.4797
2.4198 | 61.4865
2.4198 | 61.4686
2.4198 | 61.4635
2.4198 | 61.467
2.4198 | 61.4576
2.4199 | 61.4718
2.4199 | 61.489
2.4199 | 61.4607
2.4199 | 61.4646
2.4199 | 61.4767
2.4199 | 61.4832
2.4199 | 61.4616
2.4199 | 61.4586
2.4199 | 61.4634
2.4199 | 61.4666
2.42 | 61.5048
2.42 | 61.4824
2.42 | 61.4577
2.42 | 61.4767
2.42 | 61.4931
2.42 | 61.4651
2.42 | 61.4706
2.42 | 61.4563
2.42 | 61.4797
2.42 | 61.4694
2.4201 | 61.4961
2.4201 | 61.4583
2.4201 | 61.4598
2.4201 | 61.4704
2.4201 | 61.4592
2.4201 | 61.4912
2.4201 | 61.4863
2.4201 | 61.4645
2.4201 | 61.4821
2.4201 | 61.4963
2.4202 | 61.4733
2.4202 | 61.4733
2.4202 | 61.4535
2.4202 | 61.4569
2.4202 | 61.478
2.4202 | 61.481
2.4202 | 61.4889
2.4202 | 61.4694
2.4202 | 61.496
2.4202 | 61.4806
2.4203 | 61.4756
2.4203 | 61.4753
2.4203 | 61.4532
2.4203 | 61.4614
2.4203 | 61.4645
2.4203 | 61.4908
2.4203 | 61.4866
2.4203 | 61.4618
2.4203 | 61.4843
2.4203 | 61.4947
2.4204 | 61.4823
2.4204 | 61.4683
2.4204 | 61.4635
2.4204 | 61.4703
2.4204 | 61.461
2.4204 | 61.4761
2.4204 | 61.483
2.4204 | 61.471
2.4204 | 61.4844
2.4204 | 61.4817
2.4205 | 61.5034
2.4205 | 61.4561
2.4205 | 61.4472
2.4205 | 61.4678
2.4205 | 61.4671
2.4205 | 61.4698
2.4205 | 61.5024
2.4205 | 61.4929
2.4205 | 61.4781
2.4205 | 61.4987
2.4206 | 61.489
2.4206 | 61.4679
2.4206 | 61.4497
2.4206 | 61.4799
2.4206 | 61.4813
2.4206 | 61.4708
2.4206 | 61.4746
2.4206 | 61.4744
2.4206 | 61.4679
2.4206 | 61.4701
2.4207 | 61.497
2.4207 | 61.4787
2.4207 | 61.4628
2.4207 | 61.4756
2.4207 | 61.5039
2.4207 | 61.492
2.4207 | 61.4857
2.4207 | 61.4504
2.4207 | 61.4727
2.4207 | 61.4998
2.4208 | 61.4972
2.4208 | 61.49
2.4208 | 61.4761
2.4208 | 61.4885
2.4208 | 61.4579
2.4208 | 61.4756
2.4208 | 61.4728
2.4208 | 61.4614
2.4208 | 61.4649
2.4208 | 61.4925
2.4209 | 61.4966
2.4209 | 61.4851
2.4209 | 61.4886
2.4209 | 61.4762
2.4209 | 61.4764
2.4209 | 61.4664
2.4209 | 61.4703
2.4209 | 61.4605
2.4209 | 61.4862
2.4209 | 61.486
2.421 | 61.4877
2.421 | 61.4782
2.421 | 61.4883
2.421 | 61.4953
2.421 | 61.477
2.421 | 61.5069
2.421 | 61.4856
2.421 | 61.4459
2.421 | 61.4644
2.421 | 61.5
2.4211 | 61.4884
2.4211 | 61.462
2.4211 | 61.4849
2.4211 | 61.4778
2.4211 | 61.4623
2.4211 | 61.4883
2.4211 | 61.5015
2.4211 | 61.4564
2.4211 | 61.4783
2.4211 | 61.4717
2.4212 | 61.4813
2.4212 | 61.4989
2.4212 | 61.4891
2.4212 | 61.4831
2.4212 | 61.5011
2.4212 | 61.4934
2.4212 | 61.4761
2.4212 | 61.4731
2.4212 | 61.4909
2.4212 | 61.4885
2.4213 | 61.4704
2.4213 | 61.4841
2.4213 | 61.4676
2.4213 | 61.4864
2.4213 | 61.511
2.4213 | 61.4983
2.4213 | 61.4855
2.4213 | 61.481
2.4213 | 61.4866
2.4213 | 61.4642
2.4214 | 61.4926
2.4214 | 61.4817
2.4214 | 61.4743
2.4214 | 61.4801
2.4214 | 61.5028
2.4214 | 61.4918
2.4214 | 61.4741
2.4214 | 61.4879
2.4214 | 61.4916
2.4214 | 61.4623
2.4215 | 61.469
2.4215 | 61.503
2.4215 | 61.4666
2.4215 | 61.4727
2.4215 | 61.4828
2.4215 | 61.5014
2.4215 | 61.4933
2.4215 | 61.474
2.4215 | 61.4743
2.4215 | 61.4721
2.4216 | 61.4931
2.4216 | 61.4902
2.4216 | 61.4877
2.4216 | 61.4798
2.4216 | 61.479
2.4216 | 61.5071
2.4216 | 61.4902
2.4216 | 61.4752
2.4216 | 61.4989
2.4216 | 61.4795
2.4217 | 61.4921
2.4217 | 61.4837
2.4217 | 61.4567
2.4217 | 61.478
2.4217 | 61.4928
2.4217 | 61.4875
2.4217 | 61.4738
2.4217 | 61.4707
2.4217 | 61.5001
2.4217 | 61.4929
2.4218 | 61.497
2.4218 | 61.5094
2.4218 | 61.4931
2.4218 | 61.491
2.4218 | 61.4942
2.4218 | 61.4802
2.4218 | 61.4826
2.4218 | 61.4752
2.4218 | 61.4815
2.4218 | 61.4864
2.4219 | 61.5067
2.4219 | 61.4861
2.4219 | 61.4923
2.4219 | 61.4841
2.4219 | 61.4795
2.4219 | 61.4906
2.4219 | 61.4686
2.4219 | 61.475
2.4219 | 61.4897
2.4219 | 61.508
2.422 | 61.5048
2.422 | 61.4958
2.422 | 61.4726
2.422 | 61.4659
2.422 | 61.4843
2.422 | 61.496
2.422 | 61.4752
2.422 | 61.4776
2.422 | 61.4822
2.422 | 61.4982
2.4221 | 61.4937
2.4221 | 61.4807
2.4221 | 61.499
2.4221 | 61.4668
2.4221 | 61.4893
2.4221 | 61.5257
2.4221 | 61.4801
2.4221 | 61.4662
2.4221 | 61.4842
2.4221 | 61.5067
2.4222 | 61.4757
2.4222 | 61.4843
2.4222 | 61.4805
2.4222 | 61.4854
2.4222 | 61.4802
2.4222 | 61.5082
2.4222 | 61.4917
2.4222 | 61.4655
2.4222 | 61.4777
2.4222 | 61.4854
2.4223 | 61.4895
2.4223 | 61.5058
2.4223 | 61.4922
2.4223 | 61.4679
2.4223 | 61.4902
2.4223 | 61.5005
2.4223 | 61.4699
2.4223 | 61.486
2.4223 | 61.4907
2.4223 | 61.4916
2.4224 | 61.4966
2.4224 | 61.479
2.4224 | 61.4741
2.4224 | 61.4823
2.4224 | 61.5021
2.4224 | 61.4921
2.4224 | 61.4903
2.4224 | 61.4917
2.4224 | 61.4861
2.4224 | 61.4685
2.4225 | 61.4912
2.4225 | 61.4919
2.4225 | 61.4696
2.4225 | 61.4917
2.4225 | 61.5198
2.4225 | 61.4958
2.4225 | 61.4936
2.4225 | 61.4832
2.4225 | 61.4893
2.4225 | 61.4687
2.4226 | 61.4882
2.4226 | 61.4942
2.4226 | 61.4659
2.4226 | 61.4804
2.4226 | 61.498
2.4226 | 61.4944
2.4226 | 61.4808
2.4226 | 61.4877
2.4226 | 61.4953
2.4226 | 61.4954
2.4227 | 61.4975
2.4227 | 61.4866
2.4227 | 61.4819
2.4227 | 61.4875
2.4227 | 61.4792
2.4227 | 61.4689
2.4227 | 61.4997
2.4227 | 61.4925
2.4227 | 61.4843
2.4227 | 61.5095
2.4228 | 61.4852
2.4228 | 61.4631
2.4228 | 61.4526
2.4228 | 61.4875
2.4228 | 61.4932
2.4228 | 61.4795
2.4228 | 61.5177
2.4228 | 61.4957
2.4228 | 61.4898
2.4228 | 61.503
2.4229 | 61.4877
2.4229 | 61.4845
2.4229 | 61.4738
2.4229 | 61.4763
2.4229 | 61.4777
2.4229 | 61.4802
2.4229 | 61.4968
2.4229 | 61.4936
2.4229 | 61.4864
2.4229 | 61.4836
2.423 | 61.5118
2.423 | 61.4692
2.423 | 61.4886
2.423 | 61.4987
2.423 | 61.4717
2.423 | 61.4821
2.423 | 61.4942
2.423 | 61.4964
2.423 | 61.4964
2.423 | 61.5033
2.4231 | 61.4984
2.4231 | 61.4776
2.4231 | 61.4774
2.4231 | 61.4621
2.4231 | 61.4791
2.4231 | 61.4959
2.4231 | 61.4982
2.4231 | 61.4799
2.4231 | 61.4765
2.4231 | 61.5011
2.4232 | 61.4882
2.4232 | 61.4773
2.4232 | 61.4668
2.4232 | 61.4966
2.4232 | 61.4758
2.4232 | 61.4987
2.4232 | 61.5211
2.4232 | 61.4546
2.4232 | 61.4698
2.4232 | 61.4908
2.4233 | 61.4871
2.4233 | 61.4747
2.4233 | 61.4946
2.4233 | 61.5022
2.4233 | 61.4765
2.4233 | 61.5108
2.4233 | 61.4702
2.4233 | 61.4511
2.4233 | 61.47
2.4233 | 61.5052
2.4234 | 61.4908
2.4234 | 61.4854
2.4234 | 61.4942
2.4234 | 61.4789
2.4234 | 61.4945
2.4234 | 61.5034
2.4234 | 61.4722
2.4234 | 61.4687
2.4234 | 61.497
2.4234 | 61.4957
2.4235 | 61.4944
2.4235 | 61.4726
2.4235 | 61.4836
2.4235 | 61.4737
2.4235 | 61.4851
2.4235 | 61.5
2.4235 | 61.4925
2.4235 | 61.4678
2.4235 | 61.4861
2.4235 | 61.4916
2.4236 | 61.4808
2.4236 | 61.51
2.4236 | 61.478
2.4236 | 61.4924
2.4236 | 61.5022
2.4236 | 61.4865
2.4236 | 61.481
2.4236 | 61.4659
2.4236 | 61.4834
2.4236 | 61.4757
2.4237 | 61.4775
2.4237 | 61.4965
2.4237 | 61.4933
2.4237 | 61.4849
2.4237 | 61.5069
2.4237 | 61.503
2.4237 | 61.4722
2.4237 | 61.4609
2.4237 | 61.4946
2.4237 | 61.4904
2.4238 | 61.4968
2.4238 | 61.4972
2.4238 | 61.4773
2.4238 | 61.4686
2.4238 | 61.475
2.4238 | 61.5028
2.4238 | 61.4713
2.4238 | 61.4784
2.4238 | 61.4967
2.4238 | 61.4847
2.4239 | 61.486
2.4239 | 61.4978
2.4239 | 61.4806
2.4239 | 61.4739
2.4239 | 61.4845
2.4239 | 61.5011
2.4239 | 61.5046
2.4239 | 61.4826
2.4239 | 61.4968
2.4239 | 61.4825
2.424 | 61.4705
2.424 | 61.4842
2.424 | 61.4886
2.424 | 61.4745
2.424 | 61.4781
2.424 | 61.5153
2.424 | 61.4767
2.424 | 61.4727
2.424 | 61.4727
2.424 | 61.4934
2.4241 | 61.4955
2.4241 | 61.4741
2.4241 | 61.4649
2.4241 | 61.5037
2.4241 | 61.4896
2.4241 | 61.473
2.4241 | 61.4917
2.4241 | 61.4814
2.4241 | 61.4721
2.4241 | 61.4875
2.4242 | 61.5093
2.4242 | 61.478
2.4242 | 61.4579
2.4242 | 61.474
2.4242 | 61.486
2.4242 | 61.5007
2.4242 | 61.4811
2.4242 | 61.4823
2.4242 | 61.4932
2.4242 | 61.4795
2.4243 | 61.4711
2.4243 | 61.497
2.4243 | 61.4727
2.4243 | 61.4778
2.4243 | 61.4996
2.4243 | 61.5028
2.4243 | 61.4887
2.4243 | 61.4684
2.4243 | 61.4836
2.4243 | 61.4692
2.4244 | 61.4841
2.4244 | 61.4817
2.4244 | 61.5054
2.4244 | 61.5007
2.4244 | 61.4897
2.4244 | 61.4916
2.4244 | 61.4838
2.4244 | 61.4661
2.4244 | 61.4772
2.4244 | 61.4718
2.4245 | 61.4953
2.4245 | 61.4955
2.4245 | 61.4818
2.4245 | 61.4889
2.4245 | 61.4921
2.4245 | 61.4814
2.4245 | 61.4699
2.4245 | 61.4632
2.4245 | 61.4806
2.4245 | 61.4693
2.4246 | 61.4858
2.4246 | 61.491
2.4246 | 61.4767
2.4246 | 61.4747
2.4246 | 61.4907
2.4246 | 61.5125
2.4246 | 61.503
2.4246 | 61.4684
2.4246 | 61.4852
2.4246 | 61.4753
2.4247 | 61.4781
2.4247 | 61.4923
2.4247 | 61.4672
2.4247 | 61.4955
2.4247 | 61.4895
2.4247 | 61.5046
2.4247 | 61.4954
2.4247 | 61.4595
2.4247 | 61.4728
2.4247 | 61.4797
2.4248 | 61.4774
2.4248 | 61.4678
2.4248 | 61.4832
2.4248 | 61.4974
2.4248 | 61.4923
2.4248 | 61.5008
2.4248 | 61.488
2.4248 | 61.4554
2.4248 | 61.4771
2.4248 | 61.4995
2.4249 | 61.4824
2.4249 | 61.4777
2.4249 | 61.4869
2.4249 | 61.4746
2.4249 | 61.4628
2.4249 | 61.5057
2.4249 | 61.4861
2.4249 | 61.4598
2.4249 | 61.4895
2.4249 | 61.4877
2.425 | 61.4707
2.425 | 61.4665
2.425 | 61.4751
2.425 | 61.4767
2.425 | 61.4634
2.425 | 61.4896
2.425 | 61.4881
2.425 | 61.47
2.425 | 61.4957
2.425 | 61.4928
2.4251 | 61.4669
2.4251 | 61.4731
2.4251 | 61.4531
2.4251 | 61.4687
2.4251 | 61.481
2.4251 | 61.5009
2.4251 | 61.4856
2.4251 | 61.4649
2.4251 | 61.4738
2.4251 | 61.4808
2.4252 | 61.4979
2.4252 | 61.4782
2.4252 | 61.4759
2.4252 | 61.4834
2.4252 | 61.4672
2.4252 | 61.4776
2.4252 | 61.5018
2.4252 | 61.4719
2.4252 | 61.4856
2.4252 | 61.4829
2.4253 | 61.469
2.4253 | 61.4967
2.4253 | 61.4799
2.4253 | 61.4754
2.4253 | 61.4717
2.4253 | 61.48
2.4253 | 61.4721
2.4253 | 61.4863
2.4253 | 61.4958
2.4253 | 61.48
2.4254 | 61.4736
2.4254 | 61.4638
2.4254 | 61.4623
2.4254 | 61.4645
2.4254 | 61.4843
2.4254 | 61.5039
2.4254 | 61.4834
2.4254 | 61.4725
2.4254 | 61.4638
2.4254 | 61.4755
2.4255 | 61.4718
2.4255 | 61.4946
2.4255 | 61.4981
2.4255 | 61.4749
2.4255 | 61.4864
2.4255 | 61.5078
2.4255 | 61.4862
2.4255 | 61.4459
2.4255 | 61.4672
2.4255 | 61.475
2.4256 | 61.4871
2.4256 | 61.484
2.4256 | 61.4871
2.4256 | 61.4659
2.4256 | 61.489
2.4256 | 61.4906
2.4256 | 61.4541
2.4256 | 61.4429
2.4256 | 61.47
2.4256 | 61.4862
2.4257 | 61.4749
2.4257 | 61.483
2.4257 | 61.464
2.4257 | 61.4696
2.4257 | 61.4903
2.4257 | 61.4916
2.4257 | 61.4763
2.4257 | 61.4597
2.4257 | 61.4687
2.4257 | 61.474
2.4258 | 61.4832
2.4258 | 61.4718
2.4258 | 61.4612
2.4258 | 61.4709
2.4258 | 61.4961
2.4258 | 61.4858
2.4258 | 61.47
2.4258 | 61.4643
2.4258 | 61.4718
2.4258 | 61.47
2.4259 | 61.4926
2.4259 | 61.4609
2.4259 | 61.4752
2.4259 | 61.492
2.4259 | 61.4677
2.4259 | 61.4753
2.4259 | 61.4692
2.4259 | 61.4718
2.4259 | 61.4664
2.4259 | 61.4785
2.426 | 61.4875
2.426 | 61.4774
2.426 | 61.459
2.426 | 61.4833
2.426 | 61.4728
2.426 | 61.4754
2.426 | 61.4613
2.426 | 61.4747
2.426 | 61.4801
2.426 | 61.4936
2.4261 | 61.4972
2.4261 | 61.4821
2.4261 | 61.4535
2.4261 | 61.4644
2.4261 | 61.4906
2.4261 | 61.4891
2.4261 | 61.4669
2.4261 | 61.49
2.4261 | 61.4711
2.4261 | 61.4751
2.4262 | 61.4805
2.4262 | 61.4693
2.4262 | 61.445
2.4262 | 61.461
2.4262 | 61.4821
2.4262 | 61.4795
2.4262 | 61.4743
2.4262 | 61.4996
2.4262 | 61.4957
2.4262 | 61.4732
2.4263 | 61.4924
2.4263 | 61.4687
2.4263 | 61.4485
2.4263 | 61.4837
2.4263 | 61.4871
2.4263 | 61.4672
2.4263 | 61.478
2.4263 | 61.4561
2.4263 | 61.4698
2.4263 | 61.481
2.4264 | 61.4865
2.4264 | 61.4799
2.4264 | 61.4373
2.4264 | 61.465
2.4264 | 61.494
2.4264 | 61.4829
2.4264 | 61.4759
2.4264 | 61.4897
2.4264 | 61.4775
2.4264 | 61.4632
2.4265 | 61.4912
2.4265 | 61.4748
2.4265 | 61.4637
2.4265 | 61.4741
2.4265 | 61.4859
2.4265 | 61.472
2.4265 | 61.4855
2.4265 | 61.453
2.4265 | 61.4688
2.4265 | 61.4823
2.4266 | 61.4729
2.4266 | 61.4653
2.4266 | 61.4634
2.4266 | 61.4953
2.4266 | 61.4875
2.4266 | 61.4776
2.4266 | 61.4772
2.4266 | 61.4621
2.4266 | 61.4511
2.4266 | 61.4493
2.4267 | 61.4849
2.4267 | 61.4702
2.4267 | 61.4651
2.4267 | 61.4918
2.4267 | 61.4674
2.4267 | 61.4677
2.4267 | 61.4642
2.4267 | 61.4534
2.4267 | 61.4517
2.4267 | 61.4923
2.4268 | 61.504
2.4268 | 61.465
2.4268 | 61.475
2.4268 | 61.4721
2.4268 | 61.4649
2.4268 | 61.4715
2.4268 | 61.4792
2.4268 | 61.4582
2.4268 | 61.4566
2.4268 | 61.4822
2.4269 | 61.5019
2.4269 | 61.4737
2.4269 | 61.4508
2.4269 | 61.4681
2.4269 | 61.4736
2.4269 | 61.4754
2.4269 | 61.4822
2.4269 | 61.4618
2.4269 | 61.4781
2.4269 | 61.4828
2.427 | 61.4642
2.427 | 61.4756
2.427 | 61.4699
2.427 | 61.467
2.427 | 61.4802
2.427 | 61.4873
2.427 | 61.4476
2.427 | 61.4493
2.427 | 61.4748
2.427 | 61.4898
2.4271 | 61.4812
2.4271 | 61.4761
2.4271 | 61.4621
2.4271 | 61.4498
2.4271 | 61.4626
2.4271 | 61.4927
2.4271 | 61.4901
2.4271 | 61.4464
2.4271 | 61.4815
2.4271 | 61.487
2.4272 | 61.4594
2.4272 | 61.4744
2.4272 | 61.4735
2.4272 | 61.4586
2.4272 | 61.4678
2.4272 | 61.4845
2.4272 | 61.4636
2.4272 | 61.4567
2.4272 | 61.4729
2.4272 | 61.4764
2.4273 | 61.4565
2.4273 | 61.4563
2.4273 | 61.4677
2.4273 | 61.4673
2.4273 | 61.4723
2.4273 | 61.5101
2.4273 | 61.4795
2.4273 | 61.4345
2.4273 | 61.4753
2.4273 | 61.4868
2.4274 | 61.459
2.4274 | 61.4662
2.4274 | 61.456
2.4274 | 61.4625
2.4274 | 61.4785
2.4274 | 61.4731
2.4274 | 61.4638
2.4274 | 61.4568
2.4274 | 61.458
2.4274 | 61.4575
2.4275 | 61.4747
2.4275 | 61.4671
2.4275 | 61.4587
2.4275 | 61.4686
2.4275 | 61.478
2.4275 | 61.4804
2.4275 | 61.4497
2.4275 | 61.4743
2.4275 | 61.4849
2.4275 | 61.4592
2.4276 | 61.4803
2.4276 | 61.4882
2.4276 | 61.4526
2.4276 | 61.4482
2.4276 | 61.4671
2.4276 | 61.4752
2.4276 | 61.4528
2.4276 | 61.462
2.4276 | 61.4655
2.4276 | 61.4618
2.4277 | 61.474
2.4277 | 61.4856
2.4277 | 61.4602
2.4277 | 61.4507
2.4277 | 61.4828
2.4277 | 61.502
2.4277 | 61.4535
2.4277 | 61.4672
2.4277 | 61.4542
2.4277 | 61.4316
2.4278 | 61.4763
2.4278 | 61.4792
2.4278 | 61.4456
2.4278 | 61.468
2.4278 | 61.4836
2.4278 | 61.4646
2.4278 | 61.4478
2.4278 | 61.4709
2.4278 | 61.4655
2.4278 | 61.4592
2.4279 | 61.4992
2.4279 | 61.4818
2.4279 | 61.4465
2.4279 | 61.4607
2.4279 | 61.486
2.4279 | 61.4451
2.4279 | 61.4687
2.4279 | 61.47
2.4279 | 61.4478
2.4279 | 61.4477
2.428 | 61.4881
2.428 | 61.463
2.428 | 61.4373
2.428 | 61.4866
2.428 | 61.4653
2.428 | 61.4543
2.428 | 61.486
2.428 | 61.4735
2.428 | 61.4658
2.428 | 61.4631
2.4281 | 61.4877
2.4281 | 61.4559
2.4281 | 61.4334
2.4281 | 61.4784
2.4281 | 61.4735
2.4281 | 61.4561
2.4281 | 61.475
2.4281 | 61.4546
2.4281 | 61.4408
2.4281 | 61.4739
2.4282 | 61.4933
2.4282 | 61.4537
2.4282 | 61.4546
2.4282 | 61.4808
2.4282 | 61.4648
2.4282 | 61.4659
2.4282 | 61.4931
2.4282 | 61.4667
2.4282 | 61.4563
2.4282 | 61.4913
2.4283 | 61.4849
2.4283 | 61.4363
2.4283 | 61.4386
2.4283 | 61.4761
2.4283 | 61.4599
2.4283 | 61.4511
2.4283 | 61.4836
2.4283 | 61.4394
2.4283 | 61.4391
2.4283 | 61.4918
2.4284 | 61.4958
2.4284 | 61.4458
2.4284 | 61.4661
2.4284 | 61.475
2.4284 | 61.4393
2.4284 | 61.4808
2.4284 | 61.4959
2.4284 | 61.4324
2.4284 | 61.4375
2.4284 | 61.4992
2.4285 | 61.4698
2.4285 | 61.4426
2.4285 | 61.472
2.4285 | 61.448
2.4285 | 61.4467
2.4285 | 61.4794
2.4285 | 61.469
2.4285 | 61.431
2.4285 | 61.4808
2.4285 | 61.5013
2.4286 | 61.4544
2.4286 | 61.472
2.4286 | 61.4815
2.4286 | 61.4436
2.4286 | 61.4636
2.4286 | 61.4881
2.4286 | 61.4517
2.4286 | 61.4288
2.4286 | 61.47
2.4286 | 61.4844
2.4287 | 61.451
2.4287 | 61.475
2.4287 | 61.4756
2.4287 | 61.4359
2.4287 | 61.4457
2.4287 | 61.4905
2.4287 | 61.4534
2.4287 | 61.4255
2.4287 | 61.4931
2.4287 | 61.4667
2.4288 | 61.456
2.4288 | 61.4806
2.4288 | 61.454
2.4288 | 61.4341
2.4288 | 61.4811
2.4288 | 61.4834
2.4288 | 61.4463
2.4288 | 61.4441
2.4288 | 61.4612
2.4288 | 61.4547
2.4289 | 61.4597
2.4289 | 61.4845
2.4289 | 61.4566
2.4289 | 61.4331
2.4289 | 61.4761
2.4289 | 61.4752
2.4289 | 61.44
2.4289 | 61.4375
2.4289 | 61.483
2.4289 | 61.4628
2.429 | 61.4444
2.429 | 61.478
2.429 | 61.4703
2.429 | 61.4338
2.429 | 61.471
2.429 | 61.467
2.429 | 61.4454
2.429 | 61.467
2.429 | 61.4659
2.429 | 61.4623
2.4291 | 61.462
2.4291 | 61.4692
2.4291 | 61.4145
2.4291 | 61.4435
2.4291 | 61.4877
2.4291 | 61.4672
2.4291 | 61.4524
2.4291 | 61.4695
2.4291 | 61.456
2.4291 | 61.4324
2.4292 | 61.4577
2.4292 | 61.4798
2.4292 | 61.4314
2.4292 | 61.4526
2.4292 | 61.4724
2.4292 | 61.4563
2.4292 | 61.472
2.4292 | 61.4529
2.4292 | 61.4578
2.4292 | 61.4485
2.4293 | 61.4552
2.4293 | 61.4495
2.4293 | 61.45
2.4293 | 61.4719
2.4293 | 61.4718
2.4293 | 61.449
2.4293 | 61.4639
2.4293 | 61.4681
2.4293 | 61.4417
2.4293 | 61.4506
2.4294 | 61.4753
2.4294 | 61.4521
2.4294 | 61.4087
2.4294 | 61.4499
2.4294 | 61.4517
2.4294 | 61.4583
2.4294 | 61.4931
2.4294 | 61.4586
2.4294 | 61.4459
2.4294 | 61.4626
2.4295 | 61.474
2.4295 | 61.4375
2.4295 | 61.4498
2.4295 | 61.476
2.4295 | 61.4361
2.4295 | 61.4381
2.4295 | 61.4804
2.4295 | 61.4527
2.4295 | 61.451
2.4295 | 61.4571
2.4296 | 61.4671
2.4296 | 61.4285
2.4296 | 61.4306
2.4296 | 61.4681
2.4296 | 61.4575
2.4296 | 61.4659
2.4296 | 61.4724
2.4296 | 61.4443
2.4296 | 61.4464
2.4296 | 61.4797
2.4297 | 61.4683
2.4297 | 61.4599
2.4297 | 61.4509
2.4297 | 61.4477
2.4297 | 61.436
2.4297 | 61.4538
2.4297 | 61.448
2.4297 | 61.4327
2.4297 | 61.4528
2.4297 | 61.4695
2.4298 | 61.4466
2.4298 | 61.4361
2.4298 | 61.4625
2.4298 | 61.4509
2.4298 | 61.4515
2.4298 | 61.4578
2.4298 | 61.4695
2.4298 | 61.4512
2.4298 | 61.4638
2.4298 | 61.4498
2.4299 | 61.4543
2.4299 | 61.459
2.4299 | 61.4383
2.4299 | 61.4406
2.4299 | 61.4692
2.4299 | 61.467
2.4299 | 61.434
2.4299 | 61.4312
2.4299 | 61.4396
2.4299 | 61.4324
2.43 | 61.4482
2.43 | 61.4659
2.43 | 61.4521
2.43 | 61.4532
2.43 | 61.4645
2.43 | 61.4725
2.43 | 61.4481
2.43 | 61.4249
2.43 | 61.4461
2.43 | 61.4385
2.4301 | 61.4584
2.4301 | 61.4561
2.4301 | 61.4356
2.4301 | 61.4594
2.4301 | 61.4593
2.4301 | 61.4295
2.4301 | 61.4312
2.4301 | 61.4468
2.4301 | 61.4418
2.4301 | 61.4428
2.4302 | 61.4697
2.4302 | 61.4667
2.4302 | 61.4392
2.4302 | 61.4536
2.4302 | 61.4597
2.4302 | 61.4659
2.4302 | 61.4336
2.4302 | 61.4229
2.4302 | 61.4346
2.4302 | 61.4408
2.4303 | 61.4691
2.4303 | 61.4514
2.4303 | 61.4178
2.4303 | 61.4344
2.4303 | 61.464
2.4303 | 61.4459
2.4303 | 61.4373
2.4303 | 61.4429
2.4303 | 61.4381
2.4303 | 61.4491
2.4304 | 61.4489
2.4304 | 61.447
2.4304 | 61.4452
2.4304 | 61.4573
2.4304 | 61.4577
2.4304 | 61.446
2.4304 | 61.4386
2.4304 | 61.4409
2.4304 | 61.4228
2.4304 | 61.4468
2.4305 | 61.4553
2.4305 | 61.4478
2.4305 | 61.4428
2.4305 | 61.4442
2.4305 | 61.4567
2.4305 | 61.4619
2.4305 | 61.4513
2.4305 | 61.453
2.4305 | 61.4351
2.4305 | 61.4524
2.4306 | 61.4538
2.4306 | 61.4359
2.4306 | 61.4277
2.4306 | 61.4278
2.4306 | 61.4419
2.4306 | 61.4573
2.4306 | 61.4362
2.4306 | 61.4329
2.4306 | 61.4347
2.4306 | 61.4515
2.4307 | 61.4501
2.4307 | 61.4309
2.4307 | 61.4366
2.4307 | 61.4364
2.4307 | 61.4591
2.4307 | 61.4631
2.4307 | 61.4418
2.4307 | 61.4101
2.4307 | 61.4275
2.4307 | 61.445
2.4308 | 61.4291
2.4308 | 61.4391
2.4308 | 61.4267
2.4308 | 61.4472
2.4308 | 61.4506
2.4308 | 61.445
2.4308 | 61.4558
2.4308 | 61.4336
2.4308 | 61.447
2.4308 | 61.4568
2.4309 | 61.4515
2.4309 | 61.4312
2.4309 | 61.4504
2.4309 | 61.4493
2.4309 | 61.426
2.4309 | 61.4278
2.4309 | 61.4605
2.4309 | 61.4379
2.4309 | 61.4241
2.4309 | 61.457
2.431 | 61.4398
2.431 | 61.4288
2.431 | 61.4318
2.431 | 61.4449
2.431 | 61.4424
2.431 | 61.4418
2.431 | 61.4316
2.431 | 61.4231
2.431 | 61.4367
2.431 | 61.4416
2.4311 | 61.4368
2.4311 | 61.4325
2.4311 | 61.4213
2.4311 | 61.4483
2.4311 | 61.432
2.4311 | 61.4489
2.4311 | 61.4515
2.4311 | 61.4148
2.4311 | 61.4224
2.4311 | 61.4575
2.4312 | 61.4503
2.4312 | 61.4368
2.4312 | 61.4414
2.4312 | 61.4489
2.4312 | 61.4174
2.4312 | 61.4322
2.4312 | 61.4409
2.4312 | 61.4323
2.4312 | 61.4278
2.4312 | 61.4473
2.4313 | 61.4578
2.4313 | 61.4399
2.4313 | 61.4269
2.4313 | 61.4449
2.4313 | 61.4291
2.4313 | 61.4338
2.4313 | 61.424
2.4313 | 61.4054
2.4313 | 61.442
2.4313 | 61.4508
2.4314 | 61.4287
2.4314 | 61.4369
2.4314 | 61.4434
2.4314 | 61.4335
2.4314 | 61.4402
2.4314 | 61.4581
2.4314 | 61.4231
2.4314 | 61.4005
2.4314 | 61.4379
2.4314 | 61.4336
2.4315 | 61.4409
2.4315 | 61.4483
2.4315 | 61.4351
2.4315 | 61.4218
2.4315 | 61.4352
2.4315 | 61.4383
2.4315 | 61.4166
2.4315 | 61.4142
2.4315 | 61.431
2.4315 | 61.4348
2.4316 | 61.4458
2.4316 | 61.4574
2.4316 | 61.4206
2.4316 | 61.4237
2.4316 | 61.45
2.4316 | 61.4465
2.4316 | 61.3995
2.4316 | 61.4133
2.4316 | 61.4202
2.4316 | 61.4243
2.4317 | 61.4458
2.4317 | 61.4394
2.4317 | 61.4198
2.4317 | 61.4136
2.4317 | 61.4405
2.4317 | 61.4581
2.4317 | 61.4352
2.4317 | 61.4189
2.4317 | 61.4274
2.4317 | 61.4132
2.4318 | 61.4347
2.4318 | 61.4265
2.4318 | 61.4258
2.4318 | 61.4264
2.4318 | 61.4417
2.4318 | 61.4346
2.4318 | 61.4133
2.4318 | 61.4107
2.4318 | 61.4258
2.4318 | 61.416
2.4319 | 61.4267
2.4319 | 61.4249
2.4319 | 61.4229
2.4319 | 61.4261
2.4319 | 61.4334
2.4319 | 61.4438
2.4319 | 61.4484
2.4319 | 61.3902
2.4319 | 61.398
2.4319 | 61.46
2.432 | 61.4552
2.432 | 61.4155
2.432 | 61.4038
2.432 | 61.4133
2.432 | 61.4199
2.432 | 61.4223
2.432 | 61.4329
2.432 | 61.4249
2.432 | 61.4223
2.432 | 61.4351
2.4321 | 61.4373
2.4321 | 61.4134
2.4321 | 61.4223
2.4321 | 61.4351
2.4321 | 61.4227
2.4321 | 61.43
2.4321 | 61.419
2.4321 | 61.4224
2.4321 | 61.4374
2.4321 | 61.429
2.4322 | 61.4282
2.4322 | 61.4145
2.4322 | 61.4082
2.4322 | 61.4214
2.4322 | 61.4316
2.4322 | 61.4418
2.4322 | 61.4243
2.4322 | 61.4196
2.4322 | 61.4224
2.4322 | 61.424
2.4323 | 61.4319
2.4323 | 61.4337
2.4323 | 61.4131
2.4323 | 61.4198
2.4323 | 61.4308
2.4323 | 61.4275
2.4323 | 61.4032
2.4323 | 61.4116
2.4323 | 61.4399
2.4323 | 61.411
2.4324 | 61.4271
2.4324 | 61.4311
2.4324 | 61.4261
2.4324 | 61.4269
2.4324 | 61.4293
2.4324 | 61.431
2.4324 | 61.4058
2.4324 | 61.4074
2.4324 | 61.4133
2.4324 | 61.4339
2.4325 | 61.4278
2.4325 | 61.4175
2.4325 | 61.414
2.4325 | 61.4202
2.4325 | 61.4216
2.4325 | 61.4336
2.4325 | 61.4385
2.4325 | 61.4135
2.4325 | 61.4086
2.4325 | 61.4163
2.4326 | 61.4457
2.4326 | 61.42
2.4326 | 61.4124
2.4326 | 61.4291
2.4326 | 61.4121
2.4326 | 61.4291
2.4326 | 61.4333
2.4326 | 61.41
2.4326 | 61.4142
2.4326 | 61.4309
2.4327 | 61.4274
2.4327 | 61.4267
2.4327 | 61.414
2.4327 | 61.4258
2.4327 | 61.4261
2.4327 | 61.4411
2.4327 | 61.4102
2.4327 | 61.4134
2.4327 | 61.4273
2.4327 | 61.4144
2.4328 | 61.4493
2.4328 | 61.4064
2.4328 | 61.42
2.4328 | 61.4379
2.4328 | 61.4254
2.4328 | 61.4232
2.4328 | 61.4273
2.4328 | 61.4161
2.4328 | 61.4062
2.4328 | 61.4233
2.4329 | 61.4348
2.4329 | 61.3996
2.4329 | 61.4008
2.4329 | 61.4344
2.4329 | 61.4148
2.4329 | 61.4353
2.4329 | 61.4366
2.4329 | 61.4014
2.4329 | 61.4218
2.4329 | 61.4197
2.433 | 61.4335
2.433 | 61.4206
2.433 | 61.405
2.433 | 61.4222
2.433 | 61.4088
2.433 | 61.4217
2.433 | 61.4562
2.433 | 61.3849
2.433 | 61.4058
2.433 | 61.4332
2.4331 | 61.4137
2.4331 | 61.4117
2.4331 | 61.4117
2.4331 | 61.4064
2.4331 | 61.4247
2.4331 | 61.4335
2.4331 | 61.4211
2.4331 | 61.4088
2.4331 | 61.4267
2.4331 | 61.4383
2.4332 | 61.4059
2.4332 | 61.4019
2.4332 | 61.3996
2.4332 | 61.4076
2.4332 | 61.4174
2.4332 | 61.4129
2.4332 | 61.4239
2.4332 | 61.4194
2.4332 | 61.4146
2.4332 | 61.4195
2.4333 | 61.4267
2.4333 | 61.4176
2.4333 | 61.4086
2.4333 | 61.4129
2.4333 | 61.407
2.4333 | 61.4314
2.4333 | 61.4226
2.4333 | 61.406
2.4333 | 61.4176
2.4333 | 61.4149
2.4334 | 61.407
2.4334 | 61.4014
2.4334 | 61.4073
2.4334 | 61.4103
2.4334 | 61.4134
2.4334 | 61.4242
2.4334 | 61.4134
2.4334 | 61.4431
2.4334 | 61.4312
2.4334 | 61.4118
2.4335 | 61.4283
2.4335 | 61.4036
2.4335 | 61.3875
2.4335 | 61.4181
2.4335 | 61.4237
2.4335 | 61.4359
2.4335 | 61.4086
2.4335 | 61.4167
2.4335 | 61.4189
2.4335 | 61.41
2.4336 | 61.4088
2.4336 | 61.4324
2.4336 | 61.4191
2.4336 | 61.3926
2.4336 | 61.4239
2.4336 | 61.4294
2.4336 | 61.4128
2.4336 | 61.4168
2.4336 | 61.4189
2.4336 | 61.4118
2.4337 | 61.4222
2.4337 | 61.4151
2.4337 | 61.391
2.4337 | 61.4305
2.4337 | 61.4209
2.4337 | 61.415
2.4337 | 61.4183
2.4337 | 61.393
2.4337 | 61.404
2.4337 | 61.4355
2.4338 | 61.4264
2.4338 | 61.4269
2.4338 | 61.4116
2.4338 | 61.428
2.4338 | 61.4172
2.4338 | 61.4281
2.4338 | 61.4377
2.4338 | 61.3943
2.4338 | 61.403
2.4338 | 61.4245
2.4339 | 61.4063
2.4339 | 61.4024
2.4339 | 61.4307
2.4339 | 61.4122
2.4339 | 61.4104
2.4339 | 61.4413
2.4339 | 61.4096
2.4339 | 61.3927
2.4339 | 61.3999
2.4339 | 61.4257
2.434 | 61.4151
2.434 | 61.4334
2.434 | 61.4204
2.434 | 61.416
2.434 | 61.4012
2.434 | 61.4558
2.434 | 61.4122
2.434 | 61.3866
2.434 | 61.4105
2.434 | 61.4092
2.4341 | 61.4135
2.4341 | 61.423
2.4341 | 61.4152
2.4341 | 61.4273
2.4341 | 61.4133
2.4341 | 61.4284
2.4341 | 61.4278
2.4341 | 61.4034
2.4341 | 61.4073
2.4341 | 61.4057
2.4342 | 61.4133
2.4342 | 61.4129
2.4342 | 61.4124
2.4342 | 61.4323
2.4342 | 61.4397
2.4342 | 61.4501
2.4342 | 61.4012
2.4342 | 61.388
2.4342 | 61.4043
2.4342 | 61.4222
2.4343 | 61.407
2.4343 | 61.437
2.4343 | 61.4112
2.4343 | 61.4129
2.4343 | 61.4454
2.4343 | 61.4401
2.4343 | 61.4204
2.4343 | 61.4103
2.4343 | 61.3937
2.4343 | 61.4209
2.4344 | 61.4147
2.4344 | 61.4146
2.4344 | 61.3955
2.4344 | 61.406
2.4344 | 61.4421
2.4344 | 61.4197
2.4344 | 61.4196
2.4344 | 61.4066
2.4344 | 61.4156
2.4344 | 61.4104
2.4345 | 61.4106
2.4345 | 61.4105
2.4345 | 61.4128
2.4345 | 61.4186
2.4345 | 61.4299
2.4345 | 61.4419
2.4345 | 61.4204
2.4345 | 61.4093
2.4345 | 61.4122
2.4345 | 61.4215
2.4346 | 61.4164
2.4346 | 61.4155
2.4346 | 61.4066
2.4346 | 61.3979
2.4346 | 61.4295
2.4346 | 61.4361
2.4346 | 61.4173
2.4346 | 61.4179
2.4346 | 61.4303
2.4346 | 61.4068
2.4347 | 61.3986
2.4347 | 61.4373
2.4347 | 61.3855
2.4347 | 61.4079
2.4347 | 61.4285
2.4347 | 61.4392
2.4347 | 61.4258
2.4347 | 61.4188
2.4347 | 61.4464
2.4347 | 61.4028
2.4348 | 61.3984
2.4348 | 61.4209
2.4348 | 61.3927
2.4348 | 61.3887
2.4348 | 61.4314
2.4348 | 61.4443
2.4348 | 61.4021
2.4348 | 61.4319
2.4348 | 61.4373
2.4348 | 61.3992
2.4349 | 61.4094
2.4349 | 61.4105
2.4349 | 61.3917
2.4349 | 61.4064
2.4349 | 61.4067
2.4349 | 61.4217
2.4349 | 61.4151
2.4349 | 61.4271
2.4349 | 61.4321
2.4349 | 61.4123
2.435 | 61.4152
2.435 | 61.4142
2.435 | 61.393
2.435 | 61.4109
2.435 | 61.4212
2.435 | 61.4301
2.435 | 61.4308
2.435 | 61.4148
2.435 | 61.4226
2.435 | 61.4085
2.4351 | 61.4273
2.4351 | 61.4242
2.4351 | 61.4034
2.4351 | 61.3983
2.4351 | 61.3994
2.4351 | 61.434
2.4351 | 61.4022
2.4351 | 61.4155
2.4351 | 61.4288
2.4351 | 61.4209
2.4352 | 61.434
2.4352 | 61.4165
2.4352 | 61.4117
2.4352 | 61.4212
2.4352 | 61.4207
2.4352 | 61.4263
2.4352 | 61.4155
2.4352 | 61.4163
2.4352 | 61.4126
2.4352 | 61.4303
2.4353 | 61.4411
2.4353 | 61.4143
2.4353 | 61.406
2.4353 | 61.4234
2.4353 | 61.4273
2.4353 | 61.4171
2.4353 | 61.4114
2.4353 | 61.4247
2.4353 | 61.4084
2.4353 | 61.4308
2.4354 | 61.4587
2.4354 | 61.4237
2.4354 | 61.4072
2.4354 | 61.4215
2.4354 | 61.4088
2.4354 | 61.4196
2.4354 | 61.4247
2.4354 | 61.3904
2.4354 | 61.3936
2.4354 | 61.4336
2.4355 | 61.4246
2.4355 | 61.4304
2.4355 | 61.4134
2.4355 | 61.4198
2.4355 | 61.4093
2.4355 | 61.406
2.4355 | 61.418
2.4355 | 61.3889
2.4355 | 61.4208
2.4355 | 61.4314
2.4356 | 61.4439
2.4356 | 61.436
2.4356 | 61.4081
2.4356 | 61.4189
2.4356 | 61.4226
2.4356 | 61.4159
2.4356 | 61.4051
2.4356 | 61.3856
2.4356 | 61.4179
2.4356 | 61.4202
2.4357 | 61.4353
2.4357 | 61.43
2.4357 | 61.3948
2.4357 | 61.4116
2.4357 | 61.4319
2.4357 | 61.4321
2.4357 | 61.4144
2.4357 | 61.4039
2.4357 | 61.4226
2.4357 | 61.4228
2.4358 | 61.4245
2.4358 | 61.4195
2.4358 | 61.4122
2.4358 | 61.4017
2.4358 | 61.4209
2.4358 | 61.4146
2.4358 | 61.4163
2.4358 | 61.4114
2.4358 | 61.4125
2.4358 | 61.4195
2.4359 | 61.4392
2.4359 | 61.439
2.4359 | 61.4135
2.4359 | 61.4159
2.4359 | 61.417
2.4359 | 61.4216
2.4359 | 61.4043
2.4359 | 61.417
2.4359 | 61.4228
2.4359 | 61.4284
2.436 | 61.4282
2.436 | 61.4301
2.436 | 61.4177
2.436 | 61.4036
2.436 | 61.4254
2.436 | 61.4209
2.436 | 61.4131
2.436 | 61.4084
2.436 | 61.4076
2.436 | 61.4295
2.4361 | 61.4366
2.4361 | 61.4284
2.4361 | 61.394
2.4361 | 61.4205
2.4361 | 61.4119
2.4361 | 61.4288
2.4361 | 61.4278
2.4361 | 61.4128
2.4361 | 61.4161
2.4361 | 61.4454
2.4362 | 61.4506
2.4362 | 61.4078
2.4362 | 61.4167
2.4362 | 61.4148
2.4362 | 61.4241
2.4362 | 61.4277
2.4362 | 61.4283
2.4362 | 61.4298
2.4362 | 61.4047
2.4362 | 61.4392
2.4363 | 61.4433
2.4363 | 61.4157
2.4363 | 61.4165
2.4363 | 61.4215
2.4363 | 61.4045
2.4363 | 61.4171
2.4363 | 61.419
2.4363 | 61.4206
2.4363 | 61.4099
2.4363 | 61.4426
2.4364 | 61.4451
2.4364 | 61.4146
2.4364 | 61.4188
2.4364 | 61.4198
2.4364 | 61.4154
2.4364 | 61.4398
2.4364 | 61.4409
2.4364 | 61.4183
2.4364 | 61.4329
2.4364 | 61.4439
2.4365 | 61.4381
2.4365 | 61.4429
2.4365 | 61.4204
2.4365 | 61.4017
2.4365 | 61.4209
2.4365 | 61.4412
2.4365 | 61.4334
2.4365 | 61.4029
2.4365 | 61.4319
2.4365 | 61.4205
2.4366 | 61.3984
2.4366 | 61.4386
2.4366 | 61.4297
2.4366 | 61.4033
2.4366 | 61.4169
2.4366 | 61.445
2.4366 | 61.4157
2.4366 | 61.4075
2.4366 | 61.4211
2.4366 | 61.4286
2.4367 | 61.4228
2.4367 | 61.4384
2.4367 | 61.4262
2.4367 | 61.4123
2.4367 | 61.4383
2.4367 | 61.428
2.4367 | 61.4265
2.4367 | 61.4117
2.4367 | 61.4168
2.4367 | 61.4361
2.4368 | 61.4325
2.4368 | 61.4443
2.4368 | 61.4115
2.4368 | 61.4245
2.4368 | 61.4391
2.4368 | 61.4193
2.4368 | 61.4176
2.4368 | 61.4328
2.4368 | 61.4147
2.4368 | 61.4091
2.4369 | 61.4478
2.4369 | 61.4475
2.4369 | 61.4029
2.4369 | 61.4286
2.4369 | 61.4525
2.4369 | 61.4202
2.4369 | 61.4107
2.4369 | 61.4267
2.4369 | 61.4098
2.4369 | 61.4255
2.437 | 61.4452
2.437 | 61.4308
2.437 | 61.4091
2.437 | 61.434
2.437 | 61.4314
2.437 | 61.3941
2.437 | 61.423
2.437 | 61.4319
2.437 | 61.3911
2.437 | 61.4086
2.4371 | 61.4508
2.4371 | 61.4155
2.4371 | 61.3997
2.4371 | 61.4406
2.4371 | 61.4427
2.4371 | 61.4147
2.4371 | 61.4265
2.4371 | 61.4291
2.4371 | 61.4134
2.4371 | 61.4173
2.4372 | 61.4411
2.4372 | 61.42
2.4372 | 61.3949
2.4372 | 61.4155
2.4372 | 61.4299
2.4372 | 61.4357
2.4372 | 61.4353
2.4372 | 61.4094
2.4372 | 61.4265
2.4372 | 61.4458
2.4373 | 61.4532
2.4373 | 61.4215
2.4373 | 61.408
2.4373 | 61.4254
2.4373 | 61.4243
2.4373 | 61.4438
2.4373 | 61.4407
2.4373 | 61.4196
2.4373 | 61.4224
2.4373 | 61.4284
2.4374 | 61.42
2.4374 | 61.4215
2.4374 | 61.4165
2.4374 | 61.4158
2.4374 | 61.437
2.4374 | 61.4341
2.4374 | 61.444
2.4374 | 61.4288
2.4374 | 61.4184
2.4374 | 61.4396
2.4375 | 61.4362
2.4375 | 61.4099
2.4375 | 61.406
2.4375 | 61.434
2.4375 | 61.425
2.4375 | 61.4482
2.4375 | 61.4403
2.4375 | 61.4211
2.4375 | 61.4109
2.4375 | 61.4275
2.4376 | 61.4452
2.4376 | 61.4064
2.4376 | 61.3991
2.4376 | 61.4386
2.4376 | 61.442
2.4376 | 61.4382
2.4376 | 61.4348
2.4376 | 61.422
2.4376 | 61.4211
2.4376 | 61.4237
2.4377 | 61.4237
2.4377 | 61.423
2.4377 | 61.4085
2.4377 | 61.4312
2.4377 | 61.4342
2.4377 | 61.4217
2.4377 | 61.4302
2.4377 | 61.4209
2.4377 | 61.4126
2.4377 | 61.4092
2.4378 | 61.4357
2.4378 | 61.4114
2.4378 | 61.4286
2.4378 | 61.4329
2.4378 | 61.4415
2.4378 | 61.4174
2.4378 | 61.4086
2.4378 | 61.4161
2.4378 | 61.4181
2.4378 | 61.4289
2.4379 | 61.4377
2.4379 | 61.4317
2.4379 | 61.4244
2.4379 | 61.4219
2.4379 | 61.4126
2.4379 | 61.4482
2.4379 | 61.425
2.4379 | 61.409
2.4379 | 61.419
2.4379 | 61.4356
2.438 | 61.439
2.438 | 61.4291
2.438 | 61.4395
2.438 | 61.4165
2.438 | 61.4113
2.438 | 61.439
2.438 | 61.4294
2.438 | 61.4046
2.438 | 61.4369
2.438 | 61.4311
2.4381 | 61.4224
2.4381 | 61.4202
2.4381 | 61.4285
2.4381 | 61.4075
2.4381 | 61.4258
2.4381 | 61.4694
2.4381 | 61.4299
2.4381 | 61.385
2.4381 | 61.4295
2.4381 | 61.421
2.4382 | 61.4245
2.4382 | 61.4353
2.4382 | 61.4216
2.4382 | 61.4225
2.4382 | 61.4339
2.4382 | 61.4597
2.4382 | 61.4134
2.4382 | 61.4043
2.4382 | 61.4383
2.4382 | 61.4146
2.4383 | 61.4155
2.4383 | 61.4465
2.4383 | 61.4223
2.4383 | 61.4066
2.4383 | 61.4349
2.4383 | 61.4422
2.4383 | 61.4199
2.4383 | 61.4224
2.4383 | 61.4409
2.4383 | 61.4107
2.4384 | 61.4242
2.4384 | 61.4607
2.4384 | 61.4219
2.4384 | 61.4142
2.4384 | 61.4577
2.4384 | 61.4534
2.4384 | 61.4234
2.4384 | 61.4157
2.4384 | 61.4319
2.4384 | 61.402
2.4385 | 61.4167
2.4385 | 61.4457
2.4385 | 61.4112
2.4385 | 61.4113
2.4385 | 61.4558
2.4385 | 61.4502
2.4385 | 61.4038
2.4385 | 61.4224
2.4385 | 61.4511
2.4385 | 61.4046
2.4386 | 61.436
2.4386 | 61.4436
2.4386 | 61.3943
2.4386 | 61.407
2.4386 | 61.4587
2.4386 | 61.4454
2.4386 | 61.4161
2.4386 | 61.4173
2.4386 | 61.4292
2.4386 | 61.4101
2.4387 | 61.4381
2.4387 | 61.4422
2.4387 | 61.3939
2.4387 | 61.4221
2.4387 | 61.4553
2.4387 | 61.4446
2.4387 | 61.4341
2.4387 | 61.4385
2.4387 | 61.437
2.4387 | 61.4074
2.4388 | 61.439
2.4388 | 61.4094
2.4388 | 61.3671
2.4388 | 61.4386
2.4388 | 61.4459
2.4388 | 61.4292
2.4388 | 61.4446
2.4388 | 61.4485
2.4388 | 61.4219
2.4388 | 61.4234
2.4389 | 61.4577
2.4389 | 61.4204
2.4389 | 61.4034
2.4389 | 61.4416
2.4389 | 61.4373
2.4389 | 61.415
2.4389 | 61.4562
2.4389 | 61.43
2.4389 | 61.3947
2.4389 | 61.4401
2.439 | 61.4667
2.439 | 61.4135
2.439 | 61.4076
2.439 | 61.4328
2.439 | 61.4209
2.439 | 61.4162
2.439 | 61.4198
2.439 | 61.4436
2.439 | 61.4178
2.439 | 61.4503
2.4391 | 61.4655
2.4391 | 61.4043
2.4391 | 61.3941
2.4391 | 61.4365
2.4391 | 61.4141
2.4391 | 61.4131
2.4391 | 61.4459
2.4391 | 61.4276
2.4391 | 61.4148
2.4391 | 61.4547
2.4392 | 61.4576
2.4392 | 61.3958
2.4392 | 61.4124
2.4392 | 61.4405
2.4392 | 61.3885
2.4392 | 61.4168
2.4392 | 61.4561
2.4392 | 61.4114
2.4392 | 61.4395
2.4392 | 61.4641
2.4393 | 61.4295
2.4393 | 61.4152
2.4393 | 61.4241
2.4393 | 61.4332
2.4393 | 61.4002
2.4393 | 61.4299
2.4393 | 61.4223
2.4393 | 61.3952
2.4393 | 61.4458
2.4393 | 61.4679
2.4394 | 61.4394
2.4394 | 61.4327
2.4394 | 61.4394
2.4394 | 61.4202
2.4394 | 61.4008
2.4394 | 61.4327
2.4394 | 61.44
2.4394 | 61.384
2.4394 | 61.4281
2.4394 | 61.4776
2.4395 | 61.4324
2.4395 | 61.4237
2.4395 | 61.4547
2.4395 | 61.4016
2.4395 | 61.3893
2.4395 | 61.4611
2.4395 | 61.4402
2.4395 | 61.4044
2.4395 | 61.4536
2.4395 | 61.4546
2.4396 | 61.4052
2.4396 | 61.4279
2.4396 | 61.4579
2.4396 | 61.4148
2.4396 | 61.415
2.4396 | 61.4812
2.4396 | 61.4122
2.4396 | 61.3837
2.4396 | 61.428
2.4396 | 61.4288
2.4397 | 61.4146
2.4397 | 61.445
2.4397 | 61.4467
2.4397 | 61.4035
2.4397 | 61.4252
2.4397 | 61.4488
2.4397 | 61.409
2.4397 | 61.3997
2.4397 | 61.4347
2.4397 | 61.4285
2.4398 | 61.4223
2.4398 | 61.4507
2.4398 | 61.4341
2.4398 | 61.4086
2.4398 | 61.4429
2.4398 | 61.4457
2.4398 | 61.3908
2.4398 | 61.4143
2.4398 | 61.4588
2.4398 | 61.4398
2.4399 | 61.413
2.4399 | 61.4339
2.4399 | 61.416
2.4399 | 61.4066
2.4399 | 61.4562
2.4399 | 61.4416
2.4399 | 61.4082
2.4399 | 61.4334
2.4399 | 61.4527
2.4399 | 61.3965
2.44 | 61.4107
2.44 | 61.4609
2.44 | 61.4201
2.44 | 61.4189
2.44 | 61.4631
2.44 | 61.4306
2.44 | 61.4113
2.44 | 61.4528
2.44 | 61.425
2.44 | 61.4004
2.4401 | 61.4444
2.4401 | 61.465
2.4401 | 61.3789
2.4401 | 61.4386
2.4401 | 61.4626
2.4401 | 61.4171
2.4401 | 61.3911
2.4401 | 61.445
2.4401 | 61.4232
2.4401 | 61.4107
2.4402 | 61.4631
2.4402 | 61.4316
2.4402 | 61.373
2.4402 | 61.4124
2.4402 | 61.4752
2.4402 | 61.406
2.4402 | 61.426
2.4402 | 61.4863
2.4402 | 61.4155
2.4402 | 61.3976
2.4403 | 61.4509
2.4403 | 61.4412
2.4403 | 61.3725
2.4403 | 61.4361
2.4403 | 61.4526
2.4403 | 61.4116
2.4403 | 61.4347
2.4403 | 61.4479
2.4403 | 61.4181
2.4403 | 61.4226
2.4404 | 61.4601
2.4404 | 61.4159
2.4404 | 61.4139
2.4404 | 61.4518
2.4404 | 61.429
2.4404 | 61.4096
2.4404 | 61.4435
2.4404 | 61.4227
2.4404 | 61.4006
2.4404 | 61.4398
2.4405 | 61.4471
2.4405 | 61.411
2.4405 | 61.428
2.4405 | 61.4571
2.4405 | 61.4124
2.4405 | 61.4237
2.4405 | 61.436
2.4405 | 61.4209
2.4405 | 61.4043
2.4405 | 61.4452
2.4406 | 61.4488
2.4406 | 61.3979
2.4406 | 61.4196
2.4406 | 61.4497
2.4406 | 61.4082
2.4406 | 61.4193
2.4406 | 61.45
2.4406 | 61.4211
2.4406 | 61.4086
2.4406 | 61.4392
2.4407 | 61.4356
2.4407 | 61.4157
2.4407 | 61.4344
2.4407 | 61.4584
2.4407 | 61.4312
2.4407 | 61.448
2.4407 | 61.4347
2.4407 | 61.3904
2.4407 | 61.4314
2.4407 | 61.4441
2.4408 | 61.4178
2.4408 | 61.4209
2.4408 | 61.4495
2.4408 | 61.4377
2.4408 | 61.4213
2.4408 | 61.4508
2.4408 | 61.4271
2.4408 | 61.3766
2.4408 | 61.4183
2.4408 | 61.4391
2.4409 | 61.4284
2.4409 | 61.4147
2.4409 | 61.4422
2.4409 | 61.4383
2.4409 | 61.4331
2.4409 | 61.4505
2.4409 | 61.4326
2.4409 | 61.3994
2.4409 | 61.4275
2.4409 | 61.449
2.441 | 61.4121
2.441 | 61.4327
2.441 | 61.4348
2.441 | 61.417
2.441 | 61.4319
2.441 | 61.4418
2.441 | 61.4209
2.441 | 61.3997
2.441 | 61.4401
2.441 | 61.4202
2.4411 | 61.4172
2.4411 | 61.442
2.4411 | 61.442
2.4411 | 61.4269
2.4411 | 61.4256
2.4411 | 61.4603
2.4411 | 61.4437
2.4411 | 61.4049
2.4411 | 61.4238
2.4411 | 61.4314
2.4412 | 61.4185
2.4412 | 61.4392
2.4412 | 61.4275
2.4412 | 61.4143
2.4412 | 61.4252
2.4412 | 61.4379
2.4412 | 61.4319
2.4412 | 61.4155
2.4412 | 61.4239
2.4412 | 61.4409
2.4413 | 61.4334
2.4413 | 61.4284
2.4413 | 61.4211
2.4413 | 61.4189
2.4413 | 61.4351
2.4413 | 61.4357
2.4413 | 61.4401
2.4413 | 61.4248
2.4413 | 61.4287
2.4413 | 61.4305
2.4414 | 61.4339
2.4414 | 61.4183
2.4414 | 61.3965
2.4414 | 61.4114
2.4414 | 61.4382
2.4414 | 61.4385
2.4414 | 61.4288
2.4414 | 61.4507
2.4414 | 61.4365
2.4414 | 61.4013
2.4415 | 61.4332
2.4415 | 61.429
2.4415 | 61.4052
2.4415 | 61.4283
2.4415 | 61.444
2.4415 | 61.4346
2.4415 | 61.4183
2.4415 | 61.4254
2.4415 | 61.4228
2.4415 | 61.4229
2.4416 | 61.4389
2.4416 | 61.4347
2.4416 | 61.3909
2.4416 | 61.4159
2.4416 | 61.426
2.4416 | 61.4395
2.4416 | 61.4178
2.4416 | 61.4282
2.4416 | 61.4398
2.4416 | 61.4499
2.4417 | 61.4466
2.4417 | 61.4147
2.4417 | 61.4073
2.4417 | 61.3924
2.4417 | 61.405
2.4417 | 61.4384
2.4417 | 61.4454
2.4417 | 61.4417
2.4417 | 61.4247
2.4417 | 61.4403
2.4418 | 61.4351
2.4418 | 61.4048
2.4418 | 61.4118
2.4418 | 61.4014
2.4418 | 61.4191
2.4418 | 61.4401
2.4418 | 61.4334
2.4418 | 61.4088
2.4418 | 61.4385
2.4418 | 61.4231
2.4419 | 61.4179
2.4419 | 61.4162
2.4419 | 61.4137
2.4419 | 61.4159
2.4419 | 61.4128
2.4419 | 61.4293
2.4419 | 61.4444
2.4419 | 61.4046
2.4419 | 61.4163
2.4419 | 61.4319
2.442 | 61.4528
2.442 | 61.4308
2.442 | 61.4308
2.442 | 61.4157
2.442 | 61.4096
2.442 | 61.4189
2.442 | 61.4183
2.442 | 61.4043
2.442 | 61.4139
2.442 | 61.4161
2.4421 | 61.4443
2.4421 | 61.4294
2.4421 | 61.4034
2.4421 | 61.4183
2.4421 | 61.4275
2.4421 | 61.4352
2.4421 | 61.4209
2.4421 | 61.4097
2.4421 | 61.4233
2.4421 | 61.4255
2.4422 | 61.4235
2.4422 | 61.415
2.4422 | 61.4072
2.4422 | 61.4175
2.4422 | 61.42
2.4422 | 61.4196
2.4422 | 61.4339
2.4422 | 61.4094
2.4422 | 61.4056
2.4422 | 61.4195
2.4423 | 61.4363
2.4423 | 61.431
2.4423 | 61.4006
2.4423 | 61.4319
2.4423 | 61.4319
2.4423 | 61.402
2.4423 | 61.4233
2.4423 | 61.4129
2.4423 | 61.407
2.4423 | 61.4211
2.4424 | 61.4337
2.4424 | 61.4247
2.4424 | 61.4039
2.4424 | 61.4012
2.4424 | 61.4206
2.4424 | 61.4161
2.4424 | 61.4133
2.4424 | 61.406
2.4424 | 61.4176
2.4424 | 61.4142
2.4425 | 61.4196
2.4425 | 61.423
2.4425 | 61.3805
2.4425 | 61.4075
2.4425 | 61.4165
2.4425 | 61.4361
2.4425 | 61.4261
2.4425 | 61.4014
2.4425 | 61.4327
2.4425 | 61.4061
2.4426 | 61.4063
2.4426 | 61.4004
2.4426 | 61.404
2.4426 | 61.3978
2.4426 | 61.4169
2.4426 | 61.4081
2.4426 | 61.4135
2.4426 | 61.4129
2.4426 | 61.4101
2.4426 | 61.4151
2.4427 | 61.428
2.4427 | 61.4119
2.4427 | 61.4072
2.4427 | 61.412
2.4427 | 61.4185
2.4427 | 61.4097
2.4427 | 61.3894
2.4427 | 61.3986
2.4427 | 61.4181
2.4427 | 61.436
2.4428 | 61.4289
2.4428 | 61.4263
2.4428 | 61.3836
2.4428 | 61.4033
2.4428 | 61.4006
2.4428 | 61.4109
2.4428 | 61.4165
2.4428 | 61.4083
2.4428 | 61.4202
2.4428 | 61.4276
2.4429 | 61.4368
2.4429 | 61.4059
2.4429 | 61.4017
2.4429 | 61.4115
2.4429 | 61.3923
2.4429 | 61.4122
2.4429 | 61.4107
2.4429 | 61.4314
2.4429 | 61.402
2.4429 | 61.4033
2.443 | 61.4278
2.443 | 61.4185
2.443 | 61.3885
2.443 | 61.4027
2.443 | 61.4148
2.443 | 61.4077
2.443 | 61.4243
2.443 | 61.4113
2.443 | 61.3995
2.443 | 61.4219
2.4431 | 61.4368
2.4431 | 61.4027
2.4431 | 61.4029
2.4431 | 61.3944
2.4431 | 61.3986
2.4431 | 61.3958
2.4431 | 61.4301
2.4431 | 61.407
2.4431 | 61.4054
2.4431 | 61.4253
2.4432 | 61.4344
2.4432 | 61.417
2.4432 | 61.3905
2.4432 | 61.4065
2.4432 | 61.4062
2.4432 | 61.4147
2.4432 | 61.4158
2.4432 | 61.4133
2.4432 | 61.4058
2.4432 | 61.4055
2.4433 | 61.4183
2.4433 | 61.4001
2.4433 | 61.3895
2.4433 | 61.4029
2.4433 | 61.4141
2.4433 | 61.4053
2.4433 | 61.4149
2.4433 | 61.4044
2.4433 | 61.4019
2.4433 | 61.415
2.4434 | 61.4139
2.4434 | 61.3951
2.4434 | 61.4019
2.4434 | 61.414
2.4434 | 61.4148
2.4434 | 61.4245
2.4434 | 61.4078
2.4434 | 61.4049
2.4434 | 61.3934
2.4434 | 61.4192
2.4435 | 61.4158
2.4435 | 61.4099
2.4435 | 61.4163
2.4435 | 61.4025
2.4435 | 61.4058
2.4435 | 61.3951
2.4435 | 61.427
2.4435 | 61.3832
2.4435 | 61.4142
2.4435 | 61.4252
2.4436 | 61.4254
2.4436 | 61.3996
2.4436 | 61.3869
2.4436 | 61.4102
2.4436 | 61.4058
2.4436 | 61.4142
2.4436 | 61.4351
2.4436 | 61.3692
2.4436 | 61.4011
2.4436 | 61.415
2.4437 | 61.4138
2.4437 | 61.4058
2.4437 | 61.3942
2.4437 | 61.4066
2.4437 | 61.3968
2.4437 | 61.4102
2.4437 | 61.4088
2.4437 | 61.3909
2.4437 | 61.3898
2.4437 | 61.4006
2.4438 | 61.4193
2.4438 | 61.4142
2.4438 | 61.4094
2.4438 | 61.4053
2.4438 | 61.3991
2.4438 | 61.4016
2.4438 | 61.3885
2.4438 | 61.3681
2.4438 | 61.4137
2.4438 | 61.4212
2.4439 | 61.4163
2.4439 | 61.3992
2.4439 | 61.3992
2.4439 | 61.4051
2.4439 | 61.3991
2.4439 | 61.4079
2.4439 | 61.4087
2.4439 | 61.3889
2.4439 | 61.3843
2.4439 | 61.4141
2.444 | 61.4157
2.444 | 61.4222
2.444 | 61.401
2.444 | 61.3898
2.444 | 61.4107
2.444 | 61.406
2.444 | 61.3871
2.444 | 61.3913
2.444 | 61.4046
2.444 | 61.3911
2.4441 | 61.3949
2.4441 | 61.4135
2.4441 | 61.4139
2.4441 | 61.406
2.4441 | 61.4111
2.4441 | 61.4152
2.4441 | 61.3902
2.4441 | 61.3729
2.4441 | 61.4051
2.4441 | 61.4109
2.4442 | 61.3975
2.4442 | 61.4083
2.4442 | 61.3993
2.4442 | 61.4071
2.4442 | 61.4099
2.4442 | 61.4025
2.4442 | 61.3903
2.4442 | 61.3829
2.4442 | 61.4017
2.4442 | 61.398
2.4443 | 61.4176
2.4443 | 61.4137
2.4443 | 61.39
2.4443 | 61.387
2.4443 | 61.3993
2.4443 | 61.4122
2.4443 | 61.4015
2.4443 | 61.3989
2.4443 | 61.3962
2.4443 | 61.3898
2.4444 | 61.4005
2.4444 | 61.3997
2.4444 | 61.4158
2.4444 | 61.3706
2.4444 | 61.4099
2.4444 | 61.4226
2.4444 | 61.3991
2.4444 | 61.3964
2.4444 | 61.3904
2.4444 | 61.3946
2.4445 | 61.4113
2.4445 | 61.3769
2.4445 | 61.3935
2.4445 | 61.4172
2.4445 | 61.4157
2.4445 | 61.4056
2.4445 | 61.4054
2.4445 | 61.3749
2.4445 | 61.375
2.4445 | 61.3861
2.4446 | 61.4077
2.4446 | 61.4092
2.4446 | 61.3807
2.4446 | 61.4017
2.4446 | 61.417
2.4446 | 61.4054
2.4446 | 61.4068
2.4446 | 61.3902
2.4446 | 61.3838
2.4446 | 61.4009
2.4447 | 61.4067
2.4447 | 61.3963
2.4447 | 61.3792
2.4447 | 61.4075
2.4447 | 61.4112
2.4447 | 61.3993
2.4447 | 61.4128
2.4447 | 61.3827
2.4447 | 61.3785
2.4447 | 61.3805
2.4448 | 61.4106
2.4448 | 61.3944
2.4448 | 61.385
2.4448 | 61.4103
2.4448 | 61.4002
2.4448 | 61.3945
2.4448 | 61.4122
2.4448 | 61.3939
2.4448 | 61.3887
2.4448 | 61.4004
2.4449 | 61.4205
2.4449 | 61.3841
2.4449 | 61.3894
2.4449 | 61.3976
2.4449 | 61.4036
2.4449 | 61.3818
2.4449 | 61.3906
2.4449 | 61.3807
2.4449 | 61.3896
2.4449 | 61.4027
2.445 | 61.4073
2.445 | 61.3924
2.445 | 61.3787
2.445 | 61.3864
2.445 | 61.3977
2.445 | 61.4099
2.445 | 61.3829
2.445 | 61.3927
2.445 | 61.3971
2.445 | 61.4079
2.4451 | 61.3992
2.4451 | 61.3944
2.4451 | 61.3738
2.4451 | 61.3897
2.4451 | 61.3893
2.4451 | 61.4001
2.4451 | 61.4012
2.4451 | 61.3938
2.4451 | 61.3965
2.4451 | 61.3884
2.4452 | 61.4079
2.4452 | 61.3878
2.4452 | 61.3926
2.4452 | 61.3891
2.4452 | 61.3921
2.4452 | 61.3906
2.4452 | 61.3845
2.4452 | 61.3862
2.4452 | 61.4094
2.4452 | 61.4051
2.4453 | 61.3861
2.4453 | 61.3812
2.4453 | 61.3857
2.4453 | 61.387
2.4453 | 61.3909
2.4453 | 61.4021
2.4453 | 61.3928
2.4453 | 61.3781
2.4453 | 61.3897
2.4453 | 61.3956
2.4454 | 61.3973
2.4454 | 61.3956
2.4454 | 61.3926
2.4454 | 61.3721
2.4454 | 61.3784
2.4454 | 61.4017
2.4454 | 61.3969
2.4454 | 61.3583
2.4454 | 61.3918
2.4454 | 61.3933
2.4455 | 61.3812
2.4455 | 61.3861
2.4455 | 61.3973
2.4455 | 61.3902
2.4455 | 61.3952
2.4455 | 61.384
2.4455 | 61.3829
2.4455 | 61.3849
2.4455 | 61.4079
2.4455 | 61.3834
2.4456 | 61.382
2.4456 | 61.3967
2.4456 | 61.3783
2.4456 | 61.3936
2.4456 | 61.4047
2.4456 | 61.4044
2.4456 | 61.4102
2.4456 | 61.3558
2.4456 | 61.3672
2.4456 | 61.3953
2.4457 | 61.4019
2.4457 | 61.3978
2.4457 | 61.3898
2.4457 | 61.3819
2.4457 | 61.3733
2.4457 | 61.3974
2.4457 | 61.4087
2.4457 | 61.3732
2.4457 | 61.3814
2.4457 | 61.3827
2.4458 | 61.3954
2.4458 | 61.3951
2.4458 | 61.4025
2.4458 | 61.3875
2.4458 | 61.3781
2.4458 | 61.3878
2.4458 | 61.3842
2.4458 | 61.3723
2.4458 | 61.4069
2.4458 | 61.3909
2.4459 | 61.3965
2.4459 | 61.3911
2.4459 | 61.3732
2.4459 | 61.374
2.4459 | 61.4032
2.4459 | 61.4092
2.4459 | 61.381
2.4459 | 61.357
2.4459 | 61.3997
2.4459 | 61.4088
2.446 | 61.4037
2.446 | 61.4034
2.446 | 61.3775
2.446 | 61.36
2.446 | 61.387
2.446 | 61.3978
2.446 | 61.3813
2.446 | 61.3727
2.446 | 61.4101
2.446 | 61.4052
2.4461 | 61.3856
2.4461 | 61.4003
2.4461 | 61.3693
2.4461 | 61.3784
2.4461 | 61.3891
2.4461 | 61.3878
2.4461 | 61.3758
2.4461 | 61.3821
2.4461 | 61.4
2.4461 | 61.397
2.4462 | 61.4094
2.4462 | 61.3988
2.4462 | 61.3717
2.4462 | 61.3422
2.4462 | 61.3918
2.4462 | 61.4033
2.4462 | 61.3829
2.4462 | 61.379
2.4462 | 61.405
2.4462 | 61.402
2.4463 | 61.381
2.4463 | 61.3875
2.4463 | 61.3801
2.4463 | 61.3624
2.4463 | 61.406
2.4463 | 61.3875
2.4463 | 61.3814
2.4463 | 61.3829
2.4463 | 61.3715
2.4463 | 61.3898
2.4464 | 61.3863
2.4464 | 61.3941
2.4464 | 61.3679
2.4464 | 61.37
2.4464 | 61.4091
2.4464 | 61.3835
2.4464 | 61.3805
2.4464 | 61.3763
2.4464 | 61.3921
2.4464 | 61.3848
2.4465 | 61.3899
2.4465 | 61.4029
2.4465 | 61.3706
2.4465 | 61.3634
2.4465 | 61.3792
2.4465 | 61.389
2.4465 | 61.3581
2.4465 | 61.3719
2.4465 | 61.3902
2.4465 | 61.3814
2.4466 | 61.3793
2.4466 | 61.4073
2.4466 | 61.3669
2.4466 | 61.3842
2.4466 | 61.4053
2.4466 | 61.401
2.4466 | 61.3733
2.4466 | 61.3687
2.4466 | 61.3844
2.4466 | 61.3689
2.4467 | 61.3962
2.4467 | 61.3932
2.4467 | 61.3562
2.4467 | 61.3686
2.4467 | 61.3858
2.4467 | 61.3851
2.4467 | 61.3759
2.4467 | 61.3804
2.4467 | 61.3653
2.4467 | 61.3652
2.4468 | 61.3846
2.4468 | 61.3976
2.4468 | 61.379
2.4468 | 61.3937
2.4468 | 61.3831
2.4468 | 61.381
2.4468 | 61.3788
2.4468 | 61.3839
2.4468 | 61.3645
2.4468 | 61.3775
2.4469 | 61.3985
2.4469 | 61.3727
2.4469 | 61.3522
2.4469 | 61.3853
2.4469 | 61.3926
2.4469 | 61.3704
2.4469 | 61.3883
2.4469 | 61.3937
2.4469 | 61.3476
2.4469 | 61.3652
2.447 | 61.3941
2.447 | 61.3693
2.447 | 61.3479
2.447 | 61.3819
2.447 | 61.3932
2.447 | 61.3753
2.447 | 61.3869
2.447 | 61.3756
2.447 | 61.3785
2.447 | 61.3579
2.4471 | 61.391
2.4471 | 61.3734
2.4471 | 61.3409
2.4471 | 61.3897
2.4471 | 61.3904
2.4471 | 61.3922
2.4471 | 61.3874
2.4471 | 61.3818
2.4471 | 61.3836
2.4471 | 61.3865
2.4472 | 61.3935
2.4472 | 61.376
2.4472 | 61.3475
2.4472 | 61.3757
2.4472 | 61.373
2.4472 | 61.3727
2.4472 | 61.389
2.4472 | 61.3633
2.4472 | 61.3846
2.4472 | 61.4171
2.4473 | 61.3796
2.4473 | 61.3448
2.4473 | 61.3719
2.4473 | 61.3696
2.4473 | 61.3652
2.4473 | 61.3883
2.4473 | 61.3946
2.4473 | 61.3613
2.4473 | 61.3757
2.4473 | 61.4051
2.4474 | 61.3675
2.4474 | 61.3643
2.4474 | 61.3761
2.4474 | 61.3551
2.4474 | 61.3562
2.4474 | 61.386
2.4474 | 61.3815
2.4474 | 61.3557
2.4474 | 61.3741
2.4474 | 61.3947
2.4475 | 61.3769
2.4475 | 61.3813
2.4475 | 61.3614
2.4475 | 61.3563
2.4475 | 61.374
2.4475 | 61.3841
2.4475 | 61.3734
2.4475 | 61.3388
2.4475 | 61.3622
2.4475 | 61.4114
2.4476 | 61.3693
2.4476 | 61.3755
2.4476 | 61.3681
2.4476 | 61.3564
2.4476 | 61.3672
2.4476 | 61.3749
2.4476 | 61.3723
2.4476 | 61.3477
2.4476 | 61.3697
2.4476 | 61.4052
2.4477 | 61.3753
2.4477 | 61.3861
2.4477 | 61.3838
2.4477 | 61.3801
2.4477 | 61.3665
2.4477 | 61.3721
2.4477 | 61.3708
2.4477 | 61.3294
2.4477 | 61.3561
2.4477 | 61.3777
2.4478 | 61.3903
2.4478 | 61.4038
2.4478 | 61.3768
2.4478 | 61.3797
2.4478 | 61.3842
2.4478 | 61.376
2.4478 | 61.3518
2.4478 | 61.3314
2.4478 | 61.3678
2.4478 | 61.3801
2.4479 | 61.3816
2.4479 | 61.4078
2.4479 | 61.379
2.4479 | 61.371
2.4479 | 61.3797
2.4479 | 61.3868
2.4479 | 61.3589
2.4479 | 61.3389
2.4479 | 61.3668
2.4479 | 61.3706
2.448 | 61.3729
2.448 | 61.3789
2.448 | 61.3822
2.448 | 61.3835
2.448 | 61.3764
2.448 | 61.38
2.448 | 61.3637
2.448 | 61.3577
2.448 | 61.3559
2.448 | 61.3626
2.4481 | 61.367
2.4481 | 61.3771
2.4481 | 61.3801
2.4481 | 61.3633
2.4481 | 61.381
2.4481 | 61.3973
2.4481 | 61.3748
2.4481 | 61.3413
2.4481 | 61.3585
2.4481 | 61.3623
2.4482 | 61.3797
2.4482 | 61.3763
2.4482 | 61.3659
2.4482 | 61.366
2.4482 | 61.3878
2.4482 | 61.4003
2.4482 | 61.3605
2.4482 | 61.3721
2.4482 | 61.3516
2.4482 | 61.3648
2.4483 | 61.3753
2.4483 | 61.3473
2.4483 | 61.3399
2.4483 | 61.3598
2.4483 | 61.3911
2.4483 | 61.3883
2.4483 | 61.3743
2.4483 | 61.3641
2.4483 | 61.3758
2.4483 | 61.3729
2.4484 | 61.3769
2.4484 | 61.3854
2.4484 | 61.3417
2.4484 | 61.3475
2.4484 | 61.3861
2.4484 | 61.3685
2.4484 | 61.376
2.4484 | 61.3732
2.4484 | 61.3631
2.4484 | 61.3502
2.4485 | 61.3771
2.4485 | 61.3715
2.4485 | 61.3461
2.4485 | 61.3477
2.4485 | 61.3799
2.4485 | 61.376
2.4485 | 61.357
2.4485 | 61.3768
2.4485 | 61.3685
2.4485 | 61.3639
2.4486 | 61.3729
2.4486 | 61.3683
2.4486 | 61.3255
2.4486 | 61.3461
2.4486 | 61.3743
2.4486 | 61.3479
2.4486 | 61.3498
2.4486 | 61.3721
2.4486 | 61.3597
2.4486 | 61.3774
2.4487 | 61.3945
2.4487 | 61.3664
2.4487 | 61.344
2.4487 | 61.3592
2.4487 | 61.3666
2.4487 | 61.3624
2.4487 | 61.3654
2.4487 | 61.3671
2.4487 | 61.3624
2.4487 | 61.365
2.4488 | 61.3975
2.4488 | 61.36
2.4488 | 61.339
2.4488 | 61.3783
2.4488 | 61.3579
2.4488 | 61.3395
2.4488 | 61.3663
2.4488 | 61.3652
2.4488 | 61.3522
2.4488 | 61.3724
2.4489 | 61.3978
2.4489 | 61.3598
2.4489 | 61.357
2.4489 | 61.3734
2.4489 | 61.3583
2.4489 | 61.3464
2.4489 | 61.3466
2.4489 | 61.3272
2.4489 | 61.3569
2.4489 | 61.3693
2.449 | 61.3751
2.449 | 61.3693
2.449 | 61.3557
2.449 | 61.3693
2.449 | 61.3547
2.449 | 61.3504
2.449 | 61.3717
2.449 | 61.371
2.449 | 61.3478
2.449 | 61.3586
2.4491 | 61.3865
2.4491 | 61.3484
2.4491 | 61.3535
2.4491 | 61.3611
2.4491 | 61.3721
2.4491 | 61.366
2.4491 | 61.3611
2.4491 | 61.345
2.4491 | 61.3573
2.4491 | 61.3623
2.4492 | 61.3706
2.4492 | 61.3653
2.4492 | 61.3676
2.4492 | 61.3501
2.4492 | 61.3693
2.4492 | 61.3862
2.4492 | 61.3799
2.4492 | 61.3279
2.4492 | 61.3389
2.4492 | 61.3696
2.4493 | 61.355
2.4493 | 61.3626
2.4493 | 61.3727
2.4493 | 61.3416
2.4493 | 61.3449
2.4493 | 61.3917
2.4493 | 61.3673
2.4493 | 61.3561
2.4493 | 61.3587
2.4493 | 61.3779
2.4494 | 61.348
2.4494 | 61.3464
2.4494 | 61.3624
2.4494 | 61.3496
2.4494 | 61.3509
2.4494 | 61.3833
2.4494 | 61.3634
2.4494 | 61.339
2.4494 | 61.3443
2.4494 | 61.3564
2.4495 | 61.3633
2.4495 | 61.3498
2.4495 | 61.344
2.4495 | 61.3529
2.4495 | 61.3671
2.4495 | 61.396
2.4495 | 61.3542
2.4495 | 61.3379
2.4495 | 61.3583
2.4495 | 61.3461
2.4496 | 61.3497
2.4496 | 61.3548
2.4496 | 61.3429
2.4496 | 61.3548
2.4496 | 61.3655
2.4496 | 61.3847
2.4496 | 61.3639
2.4496 | 61.3446
2.4496 | 61.373
2.4496 | 61.3615
2.4497 | 61.3445
2.4497 | 61.3575
2.4497 | 61.3339
2.4497 | 61.3306
2.4497 | 61.3577
2.4497 | 61.3627
2.4497 | 61.3639
2.4497 | 61.3486
2.4497 | 61.3763
2.4497 | 61.3705
2.4498 | 61.3584
2.4498 | 61.362
2.4498 | 61.3245
2.4498 | 61.3407
2.4498 | 61.368
2.4498 | 61.3801
2.4498 | 61.3444
2.4498 | 61.3454
2.4498 | 61.3687
2.4498 | 61.3416
2.4499 | 61.349
2.4499 | 61.376
2.4499 | 61.3457
2.4499 | 61.3238
2.4499 | 61.3732
2.4499 | 61.3574
2.4499 | 61.3395
2.4499 | 61.3505
2.4499 | 61.3763
2.4499 | 61.3624
2.45 | 61.3553
2.45 | 61.3653
2.45 | 61.3277
2.45 | 61.3354
2.45 | 61.3533
2.45 | 61.3601
2.45 | 61.3427
2.45 | 61.3427
2.45 | 61.3517
2.45 | 61.3692
2.4501 | 61.3692
2.4501 | 61.3495
2.4501 | 61.346
2.4501 | 61.3501
2.4501 | 61.3617
2.4501 | 61.3576
2.4501 | 61.3456
2.4501 | 61.3499
2.4501 | 61.3658
2.4501 | 61.35
2.4502 | 61.3542
2.4502 | 61.357
2.4502 | 61.3283
2.4502 | 61.3527
2.4502 | 61.3445
2.4502 | 61.3589
2.4502 | 61.3411
2.4502 | 61.343
2.4502 | 61.3583
2.4502 | 61.3559
2.4503 | 61.342
2.4503 | 61.3598
2.4503 | 61.33
2.4503 | 61.3449
2.4503 | 61.3491
2.4503 | 61.3584
2.4503 | 61.3478
2.4503 | 61.3471
2.4503 | 61.3372
2.4503 | 61.3384
2.4504 | 61.371
2.4504 | 61.3617
2.4504 | 61.3356
2.4504 | 61.3541
2.4504 | 61.3643
2.4504 | 61.3287
2.4504 | 61.3479
2.4504 | 61.3558
2.4504 | 61.3452
2.4504 | 61.3482
2.4505 | 61.3593
2.4505 | 61.3506
2.4505 | 61.331
2.4505 | 61.3406
2.4505 | 61.3515
2.4505 | 61.3384
2.4505 | 61.3684
2.4505 | 61.3378
2.4505 | 61.3415
2.4505 | 61.3516
2.4506 | 61.3563
2.4506 | 61.3508
2.4506 | 61.3322
2.4506 | 61.3421
2.4506 | 61.354
2.4506 | 61.3508
2.4506 | 61.3473
2.4506 | 61.3652
2.4506 | 61.351
2.4506 | 61.3429
2.4507 | 61.3579
2.4507 | 61.3379
2.4507 | 61.3307
2.4507 | 61.3419
2.4507 | 61.3261
2.4507 | 61.3516
2.4507 | 61.3592
2.4507 | 61.3412
2.4507 | 61.3296
2.4507 | 61.3615
2.4508 | 61.3638
2.4508 | 61.3355
2.4508 | 61.335
2.4508 | 61.3309
2.4508 | 61.3321
2.4508 | 61.3605
2.4508 | 61.3556
2.4508 | 61.3286
2.4508 | 61.351
2.4508 | 61.3557
2.4509 | 61.3362
2.4509 | 61.3095
2.4509 | 61.3449
2.4509 | 61.3438
2.4509 | 61.341
2.4509 | 61.343
2.4509 | 61.3583
2.4509 | 61.3434
2.4509 | 61.3312
2.4509 | 61.3611
2.451 | 61.3568
2.451 | 61.3229
2.451 | 61.3294
2.451 | 61.3525
2.451 | 61.3312
2.451 | 61.3458
2.451 | 61.3572
2.451 | 61.3278
2.451 | 61.3264
2.451 | 61.3402
2.4511 | 61.333
2.4511 | 61.3339
2.4511 | 61.3495
2.4511 | 61.3305
2.4511 | 61.3381
2.4511 | 61.3585
2.4511 | 61.3517
2.4511 | 61.3089
2.4511 | 61.3306
2.4511 | 61.3531
2.4512 | 61.3399
2.4512 | 61.3423
2.4512 | 61.3464
2.4512 | 61.3298
2.4512 | 61.3365
2.4512 | 61.3626
2.4512 | 61.3335
2.4512 | 61.3102
2.4512 | 61.3506
2.4512 | 61.3254
2.4513 | 61.3095
2.4513 | 61.3594
2.4513 | 61.3693
2.4513 | 61.3296
2.4513 | 61.34
2.4513 | 61.374
2.4513 | 61.3211
2.4513 | 61.2975
2.4513 | 61.3632
2.4513 | 61.3246
2.4514 | 61.3151
2.4514 | 61.3567
2.4514 | 61.3296
2.4514 | 61.3072
2.4514 | 61.3404
2.4514 | 61.3531
2.4514 | 61.3227
2.4514 | 61.3183
2.4514 | 61.3512
2.4514 | 61.3207
2.4515 | 61.3352
2.4515 | 61.361
2.4515 | 61.3282
2.4515 | 61.3243
2.4515 | 61.3507
2.4515 | 61.3445
2.4515 | 61.3358
2.4515 | 61.3285
2.4515 | 61.3372
2.4515 | 61.3203
2.4516 | 61.3254
2.4516 | 61.3512
2.4516 | 61.3212
2.4516 | 61.3274
2.4516 | 61.3523
2.4516 | 61.3445
2.4516 | 61.3506
2.4516 | 61.3333
2.4516 | 61.3284
2.4516 | 61.3252
2.4517 | 61.3256
2.4517 | 61.3259
2.4517 | 61.3215
2.4517 | 61.3462
2.4517 | 61.3623
2.4517 | 61.328
2.4517 | 61.3302
2.4517 | 61.3397
2.4517 | 61.3085
2.4517 | 61.3235
2.4518 | 61.3418
2.4518 | 61.3192
2.4518 | 61.3032
2.4518 | 61.3499
2.4518 | 61.3317
2.4518 | 61.3264
2.4518 | 61.3441
2.4518 | 61.3348
2.4518 | 61.3095
2.4518 | 61.3356
2.4519 | 61.3598
2.4519 | 61.301
2.4519 | 61.2996
2.4519 | 61.3503
2.4519 | 61.3432
2.4519 | 61.3197
2.4519 | 61.3494
2.4519 | 61.3268
2.4519 | 61.3163
2.4519 | 61.3225
2.452 | 61.35
2.452 | 61.3093
2.452 | 61.3046
2.452 | 61.3561
2.452 | 61.3343
2.452 | 61.3175
2.452 | 61.3515
2.452 | 61.3227
2.452 | 61.3087
2.452 | 61.3329
2.4521 | 61.3579
2.4521 | 61.3148
2.4521 | 61.3184
2.4521 | 61.337
2.4521 | 61.3145
2.4521 | 61.3151
2.4521 | 61.3467
2.4521 | 61.315
2.4521 | 61.3154
2.4521 | 61.3494
2.4522 | 61.3333
2.4522 | 61.3208
2.4522 | 61.3377
2.4522 | 61.3412
2.4522 | 61.3251
2.4522 | 61.342
2.4522 | 61.3242
2.4522 | 61.2972
2.4522 | 61.3167
2.4522 | 61.3365
2.4523 | 61.3367
2.4523 | 61.326
2.4523 | 61.349
2.4523 | 61.3327
2.4523 | 61.3039
2.4523 | 61.3339
2.4523 | 61.3393
2.4523 | 61.2968
2.4523 | 61.307
2.4523 | 61.3282
2.4524 | 61.33
2.4524 | 61.3355
2.4524 | 61.3342
2.4524 | 61.3227
2.4524 | 61.3219
2.4524 | 61.3466
2.4524 | 61.3347
2.4524 | 61.3079
2.4524 | 61.3088
2.4524 | 61.3154
2.4525 | 61.3251
2.4525 | 61.3331
2.4525 | 61.3214
2.4525 | 61.3289
2.4525 | 61.3238
2.4525 | 61.3438
2.4525 | 61.3199
2.4525 | 61.2981
2.4525 | 61.3288
2.4525 | 61.3413
2.4526 | 61.3091
2.4526 | 61.3322
2.4526 | 61.3225
2.4526 | 61.3028
2.4526 | 61.3202
2.4526 | 61.3577
2.4526 | 61.3213
2.4526 | 61.3199
2.4526 | 61.3274
2.4526 | 61.2966
2.4527 | 61.3205
2.4527 | 61.3406
2.4527 | 61.3202
2.4527 | 61.3119
2.4527 | 61.3359
2.4527 | 61.3246
2.4527 | 61.3249
2.4527 | 61.327
2.4527 | 61.3171
2.4527 | 61.3029
2.4528 | 61.3207
2.4528 | 61.3295
2.4528 | 61.3107
2.4528 | 61.3126
2.4528 | 61.3267
2.4528 | 61.3287
2.4528 | 61.3169
2.4528 | 61.3073
2.4528 | 61.3363
2.4528 | 61.3276
2.4529 | 61.3298
2.4529 | 61.324
2.4529 | 61.2927
2.4529 | 61.3107
2.4529 | 61.327
2.4529 | 61.3255
2.4529 | 61.3216
2.4529 | 61.3296
2.4529 | 61.3057
2.4529 | 61.3296
2.453 | 61.3309
2.453 | 61.3195
2.453 | 61.2921
2.453 | 61.3048
2.453 | 61.3203
2.453 | 61.3313
2.453 | 61.3268
2.453 | 61.3114
2.453 | 61.3177
2.453 | 61.3138
2.4531 | 61.3106
2.4531 | 61.3161
2.4531 | 61.3059
2.4531 | 61.3212
2.4531 | 61.3266
2.4531 | 61.3251
2.4531 | 61.3227
2.4531 | 61.321
2.4531 | 61.3102
2.4531 | 61.3188
2.4532 | 61.3296
2.4532 | 61.3367
2.4532 | 61.2793
2.4532 | 61.3089
2.4532 | 61.3467
2.4532 | 61.3242
2.4532 | 61.307
2.4532 | 61.3128
2.4532 | 61.3175
2.4532 | 61.325
2.4533 | 61.3235
2.4533 | 61.329
2.4533 | 61.2947
2.4533 | 61.3067
2.4533 | 61.3221
2.4533 | 61.3017
2.4533 | 61.3102
2.4533 | 61.3257
2.4533 | 61.3135
2.4533 | 61.2918
2.4534 | 61.3505
2.4534 | 61.3287
2.4534 | 61.2914
2.4534 | 61.3189
2.4534 | 61.3175
2.4534 | 61.326
2.4534 | 61.3223
2.4534 | 61.3128
2.4534 | 61.2977
2.4534 | 61.3202
2.4535 | 61.3326
2.4535 | 61.3015
2.4535 | 61.2938
2.4535 | 61.3497
2.4535 | 61.3121
2.4535 | 61.3127
2.4535 | 61.3218
2.4535 | 61.3006
2.4535 | 61.3014
2.4535 | 61.3367
2.4536 | 61.3274
2.4536 | 61.2922
2.4536 | 61.3048
2.4536 | 61.323
2.4536 | 61.3012
2.4536 | 61.3026
2.4536 | 61.3354
2.4536 | 61.2978
2.4536 | 61.2857
2.4536 | 61.3233
2.4537 | 61.3263
2.4537 | 61.291
2.4537 | 61.3033
2.4537 | 61.3171
2.4537 | 61.3035
2.4537 | 61.3261
2.4537 | 61.3265
2.4537 | 61.3134
2.4537 | 61.3039
2.4537 | 61.3051
2.4538 | 61.2977
2.4538 | 61.2968
2.4538 | 61.3003
2.4538 | 61.3245
2.4538 | 61.3218
2.4538 | 61.3372
2.4538 | 61.3105
2.4538 | 61.3153
2.4538 | 61.307
2.4538 | 61.2973
2.4539 | 61.3085
2.4539 | 61.2886
2.4539 | 61.3032
2.4539 | 61.3242
2.4539 | 61.3118
2.4539 | 61.3203
2.4539 | 61.3266
2.4539 | 61.293
2.4539 | 61.2964
2.4539 | 61.3109
2.454 | 61.3139
2.454 | 61.3103
2.454 | 61.2908
2.454 | 61.2897
2.454 | 61.3208
2.454 | 61.3223
2.454 | 61.324
2.454 | 61.3067
2.454 | 61.3174
2.454 | 61.2871
2.4541 | 61.3158
2.4541 | 61.3012
2.4541 | 61.2753
2.4541 | 61.2954
2.4541 | 61.309
2.4541 | 61.3177
2.4541 | 61.3222
2.4541 | 61.3106
2.4541 | 61.3093
2.4541 | 61.304
2.4542 | 61.2947
2.4542 | 61.2872
2.4542 | 61.2929
2.4542 | 61.3033
2.4542 | 61.3091
2.4542 | 61.3059
2.4542 | 61.3012
2.4542 | 61.297
2.4542 | 61.305
2.4542 | 61.3313
2.4543 | 61.3005
2.4543 | 61.2992
2.4543 | 61.2963
2.4543 | 61.3008
2.4543 | 61.2893
2.4543 | 61.3039
2.4543 | 61.3159
2.4543 | 61.291
2.4543 | 61.2972
2.4543 | 61.3099
2.4544 | 61.3343
2.4544 | 61.3053
2.4544 | 61.2832
2.4544 | 61.2939
2.4544 | 61.2886
2.4544 | 61.2889
2.4544 | 61.3103
2.4544 | 61.2836
2.4544 | 61.3011
2.4544 | 61.3229
2.4545 | 61.3085
2.4545 | 61.2931
2.4545 | 61.2957
2.4545 | 61.2889
2.4545 | 61.2887
2.4545 | 61.3154
2.4545 | 61.3121
2.4545 | 61.2884
2.4545 | 61.2817
2.4545 | 61.3159
2.4546 | 61.2991
2.4546 | 61.2967
2.4546 | 61.306
2.4546 | 61.2998
2.4546 | 61.2854
2.4546 | 61.3113
2.4546 | 61.2979
2.4546 | 61.2651
2.4546 | 61.3081
2.4546 | 61.3198
2.4547 | 61.3087
2.4547 | 61.3082
2.4547 | 61.2941
2.4547 | 61.2845
2.4547 | 61.3033
2.4547 | 61.3052
2.4547 | 61.2985
2.4547 | 61.2774
2.4547 | 61.3049
2.4547 | 61.3058
2.4548 | 61.3024
2.4548 | 61.311
2.4548 | 61.2984
2.4548 | 61.2885
2.4548 | 61.2913
2.4548 | 61.3287
2.4548 | 61.315
2.4548 | 61.2942
2.4548 | 61.3089
2.4548 | 61.2908
2.4549 | 61.279
2.4549 | 61.294
2.4549 | 61.2994
2.4549 | 61.2746
2.4549 | 61.3131
2.4549 | 61.3092
2.4549 | 61.2998
2.4549 | 61.2816
2.4549 | 61.3073
2.4549 | 61.2895
2.455 | 61.3012
2.455 | 61.3071
2.455 | 61.2816
2.455 | 61.2902
2.455 | 61.297
2.455 | 61.2998
2.455 | 61.2858
2.455 | 61.2938
2.455 | 61.2827
2.455 | 61.3066
2.4551 | 61.3238
2.4551 | 61.3132
2.4551 | 61.2895
2.4551 | 61.2805
2.4551 | 61.305
2.4551 | 61.301
2.4551 | 61.2867
2.4551 | 61.3011
2.4551 | 61.3065
2.4551 | 61.3033
2.4552 | 61.2953
2.4552 | 61.3128
2.4552 | 61.2793
2.4552 | 61.2766
2.4552 | 61.3087
2.4552 | 61.2975
2.4552 | 61.3031
2.4552 | 61.2975
2.4552 | 61.305
2.4552 | 61.2851
2.4553 | 61.2966
2.4553 | 61.3001
2.4553 | 61.2788
2.4553 | 61.2767
2.4553 | 61.3117
2.4553 | 61.3006
2.4553 | 61.2964
2.4553 | 61.2894
2.4553 | 61.286
2.4553 | 61.3064
2.4554 | 61.3231
2.4554 | 61.2878
2.4554 | 61.2735
2.4554 | 61.2705
2.4554 | 61.3076
2.4554 | 61.3039
2.4554 | 61.2987
2.4554 | 61.2721
2.4554 | 61.279
2.4554 | 61.3055
2.4555 | 61.3087
2.4555 | 61.2931
2.4555 | 61.2776
2.4555 | 61.2793
2.4555 | 61.2968
2.4555 | 61.2878
2.4555 | 61.2836
2.4555 | 61.2767
2.4555 | 61.2873
2.4555 | 61.2947
2.4556 | 61.3067
2.4556 | 61.2722
2.4556 | 61.2622
2.4556 | 61.3008
2.4556 | 61.291
2.4556 | 61.2988
2.4556 | 61.2826
2.4556 | 61.2608
2.4556 | 61.2813
2.4556 | 61.3014
2.4557 | 61.3223
2.4557 | 61.2874
2.4557 | 61.291
2.4557 | 61.299
2.4557 | 61.2966
2.4557 | 61.288
2.4557 | 61.2612
2.4557 | 61.2721
2.4557 | 61.2903
2.4557 | 61.2811
2.4558 | 61.2878
2.4558 | 61.2782
2.4558 | 61.2762
2.4558 | 61.2848
2.4558 | 61.2888
2.4558 | 61.2896
2.4558 | 61.2959
2.4558 | 61.2703
2.4558 | 61.2711
2.4558 | 61.3038
2.4559 | 61.2966
2.4559 | 61.2739
2.4559 | 61.3009
2.4559 | 61.2683
2.4559 | 61.2875
2.4559 | 61.2903
2.4559 | 61.2914
2.4559 | 61.2798
2.4559 | 61.2573
2.4559 | 61.2849
2.456 | 61.2971
2.456 | 61.2742
2.456 | 61.2824
2.456 | 61.2917
2.456 | 61.2826
2.456 | 61.2811
2.456 | 61.2834
2.456 | 61.2694
2.456 | 61.2757
2.456 | 61.2654
2.4561 | 61.2924
2.4561 | 61.2865
2.4561 | 61.2627
2.4561 | 61.2861
2.4561 | 61.2899
2.4561 | 61.3008
2.4561 | 61.3002
2.4561 | 61.2659
2.4561 | 61.2773
2.4561 | 61.2951
2.4562 | 61.2895
2.4562 | 61.2943
2.4562 | 61.2888
2.4562 | 61.2787
2.4562 | 61.2828
2.4562 | 61.3026
2.4562 | 61.2952
2.4562 | 61.2554
2.4562 | 61.2852
2.4562 | 61.2859
2.4563 | 61.2785
2.4563 | 61.2846
2.4563 | 61.2877
2.4563 | 61.2659
2.4563 | 61.2762
2.4563 | 61.2948
2.4563 | 61.2845
2.4563 | 61.2688
2.4563 | 61.3006
2.4563 | 61.2945
2.4564 | 61.2636
2.4564 | 61.2735
2.4564 | 61.2807
2.4564 | 61.2687
2.4564 | 61.2892
2.4564 | 61.2815
2.4564 | 61.2985
2.4564 | 61.2616
2.4564 | 61.2698
2.4564 | 61.2832
2.4565 | 61.2911
2.4565 | 61.2775
2.4565 | 61.2691
2.4565 | 61.2641
2.4565 | 61.2508
2.4565 | 61.2854
2.4565 | 61.2631
2.4565 | 61.2767
2.4565 | 61.2685
2.4565 | 61.2804
2.4566 | 61.2748
2.4566 | 61.2815
2.4566 | 61.2856
2.4566 | 61.2732
2.4566 | 61.2568
2.4566 | 61.2824
2.4566 | 61.2607
2.4566 | 61.2649
2.4566 | 61.2955
2.4566 | 61.2833
2.4567 | 61.2847
2.4567 | 61.2698
2.4567 | 61.2595
2.4567 | 61.2672
2.4567 | 61.268
2.4567 | 61.2861
2.4567 | 61.2837
2.4567 | 61.269
2.4567 | 61.2809
2.4567 | 61.2659
2.4568 | 61.2797
2.4568 | 61.2928
2.4568 | 61.2746
2.4568 | 61.2407
2.4568 | 61.2676
2.4568 | 61.2856
2.4568 | 61.2664
2.4568 | 61.274
2.4568 | 61.2625
2.4568 | 61.2593
2.4569 | 61.2688
2.4569 | 61.2864
2.4569 | 61.2764
2.4569 | 61.2748
2.4569 | 61.2742
2.4569 | 61.2871
2.4569 | 61.2612
2.4569 | 61.2637
2.4569 | 61.27
2.4569 | 61.257
2.457 | 61.2903
2.457 | 61.2808
2.457 | 61.2328
2.457 | 61.2601
2.457 | 61.2968
2.457 | 61.2757
2.457 | 61.2643
2.457 | 61.2839
2.457 | 61.2627
2.457 | 61.2474
2.4571 | 61.2694
2.4571 | 61.2769
2.4571 | 61.2645
2.4571 | 61.2752
2.4571 | 61.2779
2.4571 | 61.2914
2.4571 | 61.2862
2.4571 | 61.2675
2.4571 | 61.2676
2.4571 | 61.2612
2.4572 | 61.2733
2.4572 | 61.2658
2.4572 | 61.238
2.4572 | 61.2778
2.4572 | 61.2912
2.4572 | 61.2856
2.4572 | 61.29
2.4572 | 61.2582
2.4572 | 61.2302
2.4572 | 61.2575
2.4573 | 61.2865
2.4573 | 61.2549
2.4573 | 61.2604
2.4573 | 61.286
2.4573 | 61.2699
2.4573 | 61.273
2.4573 | 61.2735
2.4573 | 61.2744
2.4573 | 61.2582
2.4573 | 61.2778
2.4574 | 61.2547
2.4574 | 61.2599
2.4574 | 61.2754
2.4574 | 61.2535
2.4574 | 61.2683
2.4574 | 61.2918
2.4574 | 61.2752
2.4574 | 61.25
2.4574 | 61.2735
2.4574 | 61.2852
2.4575 | 61.2603
2.4575 | 61.2388
2.4575 | 61.2572
2.4575 | 61.2619
2.4575 | 61.2757
2.4575 | 61.2926
2.4575 | 61.292
2.4575 | 61.2665
2.4575 | 61.2669
2.4575 | 61.2524
2.4576 | 61.2457
2.4576 | 61.277
2.4576 | 61.25
2.4576 | 61.2729
2.4576 | 61.277
2.4576 | 61.2659
2.4576 | 61.2753
2.4576 | 61.2514
2.4576 | 61.2688
2.4576 | 61.2574
2.4577 | 61.2621
2.4577 | 61.2727
2.4577 | 61.2602
2.4577 | 61.2753
2.4577 | 61.266
2.4577 | 61.261
2.4577 | 61.2798
2.4577 | 61.2621
2.4577 | 61.26
2.4577 | 61.259
2.4578 | 61.269
2.4578 | 61.2621
2.4578 | 61.2386
2.4578 | 61.2529
2.4578 | 61.2649
2.4578 | 61.2729
2.4578 | 61.2658
2.4578 | 61.2778
2.4578 | 61.2484
2.4578 | 61.2696
2.4579 | 61.2673
2.4579 | 61.2687
2.4579 | 61.2455
2.4579 | 61.2627
2.4579 | 61.2724
2.4579 | 61.2628
2.4579 | 61.2718
2.4579 | 61.2563
2.4579 | 61.2515
2.4579 | 61.2427
2.458 | 61.2739
2.458 | 61.2793
2.458 | 61.2522
2.458 | 61.2657
2.458 | 61.2696
2.458 | 61.2665
2.458 | 61.2599
2.458 | 61.2513
2.458 | 61.2632
2.458 | 61.2729
2.4581 | 61.2799
2.4581 | 61.2516
2.4581 | 61.2386
2.4581 | 61.2448
2.4581 | 61.2642
2.4581 | 61.2593
2.4581 | 61.2544
2.4581 | 61.2472
2.4581 | 61.2611
2.4581 | 61.2645
2.4582 | 61.2651
2.4582 | 61.2761
2.4582 | 61.2554
2.4582 | 61.2583
2.4582 | 61.2476
2.4582 | 61.2703
2.4582 | 61.2767
2.4582 | 61.2396
2.4582 | 61.2547
2.4582 | 61.2588
2.4583 | 61.2511
2.4583 | 61.2524
2.4583 | 61.2494
2.4583 | 61.2476
2.4583 | 61.2681
2.4583 | 61.2774
2.4583 | 61.2637
2.4583 | 61.2461
2.4583 | 61.2578
2.4583 | 61.266
2.4584 | 61.2394
2.4584 | 61.2435
2.4584 | 61.2507
2.4584 | 61.2588
2.4584 | 61.2667
2.4584 | 61.2905
2.4584 | 61.2664
2.4584 | 61.234
2.4584 | 61.2441
2.4584 | 61.2581
2.4585 | 61.2578
2.4585 | 61.2658
2.4585 | 61.2586
2.4585 | 61.2447
2.4585 | 61.2603
2.4585 | 61.2806
2.4585 | 61.2562
2.4585 | 61.2442
2.4585 | 61.2604
2.4585 | 61.2642
2.4586 | 61.2394
2.4586 | 61.232
2.4586 | 61.2587
2.4586 | 61.2467
2.4586 | 61.2293
2.4586 | 61.28
2.4586 | 61.2776
2.4586 | 61.2379
2.4586 | 61.2435
2.4586 | 61.259
2.4587 | 61.2635
2.4587 | 61.2498
2.4587 | 61.2342
2.4587 | 61.2358
2.4587 | 61.2638
2.4587 | 61.2775
2.4587 | 61.2471
2.4587 | 61.2465
2.4587 | 61.2619
2.4587 | 61.2358
2.4588 | 61.2591
2.4588 | 61.2525
2.4588 | 61.236
2.4588 | 61.2228
2.4588 | 61.2575
2.4588 | 61.2684
2.4588 | 61.2544
2.4588 | 61.2415
2.4588 | 61.2629
2.4588 | 61.2514
2.4589 | 61.2322
2.4589 | 61.2429
2.4589 | 61.2373
2.4589 | 61.2381
2.4589 | 61.2368
2.4589 | 61.2582
2.4589 | 61.2691
2.4589 | 61.2588
2.4589 | 61.259
2.4589 | 61.2484
2.459 | 61.2612
2.459 | 61.2288
2.459 | 61.2187
2.459 | 61.2481
2.459 | 61.2636
2.459 | 61.2593
2.459 | 61.2385
2.459 | 61.2519
2.459 | 61.2485
2.459 | 61.2249
2.4591 | 61.2489
2.4591 | 61.2552
2.4591 | 61.2191
2.4591 | 61.2354
2.4591 | 61.2727
2.4591 | 61.2377
2.4591 | 61.2509
2.4591 | 61.2525
2.4591 | 61.2444
2.4591 | 61.2224
2.4592 | 61.253
2.4592 | 61.2724
2.4592 | 61.2299
2.4592 | 61.2239
2.4592 | 61.2602
2.4592 | 61.2567
2.4592 | 61.2137
2.4592 | 61.2432
2.4592 | 61.2627
2.4592 | 61.2403
2.4593 | 61.2673
2.4593 | 61.2569
2.4593 | 61.2174
2.4593 | 61.2386
2.4593 | 61.2413
2.4593 | 61.2547
2.4593 | 61.249
2.4593 | 61.2227
2.4593 | 61.2447
2.4593 | 61.2495
2.4594 | 61.2563
2.4594 | 61.2367
2.4594 | 61.2123
2.4594 | 61.2349
2.4594 | 61.2413
2.4594 | 61.2528
2.4594 | 61.2553
2.4594 | 61.2479
2.4594 | 61.2371
2.4594 | 61.2443
2.4595 | 61.2318
2.4595 | 61.253
2.4595 | 61.2345
2.4595 | 61.2413
2.4595 | 61.2546
2.4595 | 61.2454
2.4595 | 61.2245
2.4595 | 61.204
2.4595 | 61.2345
2.4595 | 61.2348
2.4596 | 61.2636
2.4596 | 61.2328
2.4596 | 61.2375
2.4596 | 61.2536
2.4596 | 61.2623
2.4596 | 61.252
2.4596 | 61.2351
2.4596 | 61.2189
2.4596 | 61.2291
2.4596 | 61.2522
2.4597 | 61.261
2.4597 | 61.2324
2.4597 | 61.234
2.4597 | 61.2468
2.4597 | 61.2333
2.4597 | 61.2449
2.4597 | 61.2358
2.4597 | 61.2146
2.4597 | 61.2362
2.4597 | 61.2347
2.4598 | 61.2456
2.4598 | 61.2556
2.4598 | 61.2291
2.4598 | 61.2452
2.4598 | 61.2312
2.4598 | 61.2435
2.4598 | 61.2427
2.4598 | 61.2168
2.4598 | 61.2327
2.4598 | 61.25
2.4599 | 61.2463
2.4599 | 61.2427
2.4599 | 61.2283
2.4599 | 61.2373
2.4599 | 61.2406
2.4599 | 61.2317
2.4599 | 61.2416
2.4599 | 61.2234
2.4599 | 61.2237
2.4599 | 61.24
2.46 | 61.2556
2.46 | 61.2396
2.46 | 61.2222
2.46 | 61.2336
2.46 | 61.2306
2.46 | 61.2371
2.46 | 61.2441
2.46 | 61.218
2.46 | 61.2286
2.46 | 61.2387
2.4601 | 61.2485
2.4601 | 61.2273
2.4601 | 61.2248
2.4601 | 61.2267
2.4601 | 61.2236
2.4601 | 61.2519
2.4601 | 61.2483
2.4601 | 61.2216
2.4601 | 61.2333
2.4601 | 61.2538
2.4602 | 61.2334
2.4602 | 61.2231
2.4602 | 61.2237
2.4602 | 61.2222
2.4602 | 61.2104
2.4602 | 61.2429
2.4602 | 61.2437
2.4602 | 61.2224
2.4602 | 61.2258
2.4602 | 61.2432
2.4603 | 61.2399
2.4603 | 61.2291
2.4603 | 61.2435
2.4603 | 61.22
2.4603 | 61.2243
2.4603 | 61.2502
2.4603 | 61.2246
2.4603 | 61.1866
2.4603 | 61.2348
2.4603 | 61.2664
2.4604 | 61.2278
2.4604 | 61.2465
2.4604 | 61.2297
2.4604 | 61.2169
2.4604 | 61.233
2.4604 | 61.2507
2.4604 | 61.2203
2.4604 | 61.1947
2.4604 | 61.2276
2.4604 | 61.253
2.4605 | 61.2241
2.4605 | 61.2542
2.4605 | 61.2079
2.4605 | 61.2209
2.4605 | 61.2424
2.4605 | 61.2459
2.4605 | 61.2302
2.4605 | 61.2304
2.4605 | 61.2484
2.4605 | 61.2289
2.4606 | 61.2407
2.4606 | 61.2412
2.4606 | 61.2081
2.4606 | 61.2241
2.4606 | 61.244
2.4606 | 61.2427
2.4606 | 61.2128
2.4606 | 61.1978
2.4606 | 61.2324
2.4606 | 61.2396
2.4607 | 61.2358
2.4607 | 61.2538
2.4607 | 61.2071
2.4607 | 61.2161
2.4607 | 61.2558
2.4607 | 61.2318
2.4607 | 61.2111
2.4607 | 61.2333
2.4607 | 61.2187
2.4607 | 61.2155
2.4608 | 61.2429
2.4608 | 61.2446
2.4608 | 61.2202
2.4608 | 61.2157
2.4608 | 61.2298
2.4608 | 61.223
2.4608 | 61.2155
2.4608 | 61.2253
2.4608 | 61.2364
2.4608 | 61.2382
2.4609 | 61.2314
2.4609 | 61.231
2.4609 | 61.2155
2.4609 | 61.2434
2.4609 | 61.2423
2.4609 | 61.2364
2.4609 | 61.2218
2.4609 | 61.2107
2.4609 | 61.2032
2.4609 | 61.2329
2.461 | 61.2481
2.461 | 61.2247
2.461 | 61.2025
2.461 | 61.2262
2.461 | 61.2347
2.461 | 61.2371
2.461 | 61.2379
2.461 | 61.2116
2.461 | 61.225
2.461 | 61.2153
2.4611 | 61.2241
2.4611 | 61.23
2.4611 | 61.2215
2.4611 | 61.2286
2.4611 | 61.2318
2.4611 | 61.2358
2.4611 | 61.2073
2.4611 | 61.1997
2.4611 | 61.2228
2.4611 | 61.2209
2.4612 | 61.2386
2.4612 | 61.2302
2.4612 | 61.2041
2.4612 | 61.2347
2.4612 | 61.2512
2.4612 | 61.2151
2.4612 | 61.2308
2.4612 | 61.2456
2.4612 | 61.1855
2.4612 | 61.2008
2.4613 | 61.257
2.4613 | 61.21
2.4613 | 61.2091
2.4613 | 61.2376
2.4613 | 61.2286
2.4613 | 61.2028
2.4613 | 61.2273
2.4613 | 61.2291
2.4613 | 61.1976
2.4613 | 61.2078
2.4614 | 61.2582
2.4614 | 61.2323
2.4614 | 61.1863
2.4614 | 61.2461
2.4614 | 61.2339
2.4614 | 61.2057
2.4614 | 61.2161
2.4614 | 61.2298
2.4614 | 61.174
2.4614 | 61.2278
2.4615 | 61.2552
2.4615 | 61.241
2.4615 | 61.1971
2.4615 | 61.2291
2.4615 | 61.2157
2.4615 | 61.2042
2.4615 | 61.234
2.4615 | 61.2174
2.4615 | 61.2051
2.4615 | 61.2241
2.4616 | 61.2518
2.4616 | 61.2086
2.4616 | 61.2068
2.4616 | 61.2179
2.4616 | 61.1912
2.4616 | 61.2032
2.4616 | 61.2538
2.4616 | 61.2005
2.4616 | 61.2027
2.4616 | 61.2501
2.4617 | 61.2209
2.4617 | 61.1941
2.4617 | 61.2186
2.4617 | 61.2281
2.4617 | 61.2018
2.4617 | 61.2326
2.4617 | 61.2418
2.4617 | 61.1833
2.4617 | 61.1905
2.4617 | 61.2545
2.4618 | 61.2312
2.4618 | 61.21
2.4618 | 61.2399
2.4618 | 61.2164
2.4618 | 61.1801
2.4618 | 61.2271
2.4618 | 61.2261
2.4618 | 61.1679
2.4618 | 61.2079
2.4618 | 61.24
2.4619 | 61.2157
2.4619 | 61.2037
2.4619 | 61.2135
2.4619 | 61.2231
2.4619 | 61.211
2.4619 | 61.2352
2.4619 | 61.2103
2.4619 | 61.1918
2.4619 | 61.2153
2.4619 | 61.2218
2.462 | 61.1954
2.462 | 61.214
2.462 | 61.2314
2.462 | 61.183
2.462 | 61.2099
2.462 | 61.241
2.462 | 61.2184
2.462 | 61.178
2.462 | 61.2129
2.462 | 61.2254
2.4621 | 61.195
2.4621 | 61.2382
2.4621 | 61.2166
2.4621 | 61.1951
2.4621 | 61.2069
2.4621 | 61.2488
2.4621 | 61.1868
2.4621 | 61.1794
2.4621 | 61.2472
2.4621 | 61.2273
2.4622 | 61.1877
2.4622 | 61.2346
2.4622 | 61.219
2.4622 | 61.1805
2.4622 | 61.2225
2.4622 | 61.2491
2.4622 | 61.201
2.4622 | 61.1814
2.4622 | 61.2254
2.4622 | 61.2138
2.4623 | 61.2083
2.4623 | 61.2417
2.4623 | 61.193
2.4623 | 61.1822
2.4623 | 61.2286
2.4623 | 61.229
2.4623 | 61.1648
2.4623 | 61.1965
2.4623 | 61.2364
2.4623 | 61.2031
2.4624 | 61.198
2.4624 | 61.2327
2.4624 | 61.2038
2.4624 | 61.1851
2.4624 | 61.2109
2.4624 | 61.2235
2.4624 | 61.1855
2.4624 | 61.1936
2.4624 | 61.2172
2.4624 | 61.1964
2.4625 | 61.2243
2.4625 | 61.2311
2.4625 | 61.1978
2.4625 | 61.1916
2.4625 | 61.2222
2.4625 | 61.1931
2.4625 | 61.2037
2.4625 | 61.2049
2.4625 | 61.2035
2.4625 | 61.2147
2.4626 | 61.2194
2.4626 | 61.2244
2.4626 | 61.1706
2.4626 | 61.204
2.4626 | 61.2125
2.4626 | 61.203
2.4626 | 61.1915
2.4626 | 61.2081
2.4626 | 61.1903
2.4626 | 61.2112
2.4627 | 61.22
2.4627 | 61.2098
2.4627 | 61.1689
2.4627 | 61.1946
2.4627 | 61.2036
2.4627 | 61.211
2.4627 | 61.1997
2.4627 | 61.1924
2.4627 | 61.2085
2.4627 | 61.2043
2.4628 | 61.2293
2.4628 | 61.2135
2.4628 | 61.1814
2.4628 | 61.2074
2.4628 | 61.2104
2.4628 | 61.162
2.4628 | 61.2166
2.4628 | 61.2148
2.4628 | 61.1676
2.4628 | 61.225
2.4629 | 61.2509
2.4629 | 61.1902
2.4629 | 61.1678
2.4629 | 61.2236
2.4629 | 61.1943
2.4629 | 61.1896
2.4629 | 61.208
2.4629 | 61.2028
2.4629 | 61.1719
2.4629 | 61.2188
2.463 | 61.2322
2.463 | 61.1995
2.463 | 61.2039
2.463 | 61.2066
2.463 | 61.1923
2.463 | 61.1923
2.463 | 61.2459
2.463 | 61.1883
2.463 | 61.1738
2.463 | 61.2092
2.4631 | 61.2099
2.4631 | 61.212
2.4631 | 61.1937
2.4631 | 61.2108
2.4631 | 61.1926
2.4631 | 61.1876
2.4631 | 61.222
2.4631 | 61.1828
2.4631 | 61.1918
2.4631 | 61.2169
2.4632 | 61.2216
2.4632 | 61.1831
2.4632 | 61.1997
2.4632 | 61.1853
2.4632 | 61.177
2.4632 | 61.2175
2.4632 | 61.1949
2.4632 | 61.1715
2.4632 | 61.1894
2.4632 | 61.2157
2.4633 | 61.1909
2.4633 | 61.1822
2.4633 | 61.2034
2.4633 | 61.2015
2.4633 | 61.1697
2.4633 | 61.2092
2.4633 | 61.2101
2.4633 | 61.1691
2.4633 | 61.1848
2.4633 | 61.2191
2.4634 | 61.178
2.4634 | 61.1925
2.4634 | 61.2005
2.4634 | 61.1842
2.4634 | 61.1641
2.4634 | 61.2209
2.4634 | 61.2044
2.4634 | 61.1534
2.4634 | 61.2023
2.4634 | 61.2149
2.4635 | 61.1938
2.4635 | 61.2012
2.4635 | 61.19
2.4635 | 61.1872
2.4635 | 61.1881
2.4635 | 61.2017
2.4635 | 61.2082
2.4635 | 61.1746
2.4635 | 61.1818
2.4635 | 61.187
2.4636 | 61.1952
2.4636 | 61.2111
2.4636 | 61.1507
2.4636 | 61.1875
2.4636 | 61.2097
2.4636 | 61.2077
2.4636 | 61.1896
2.4636 | 61.1658
2.4636 | 61.1946
2.4636 | 61.1974
2.4637 | 61.1769
2.4637 | 61.1989
2.4637 | 61.1538
2.4637 | 61.1667
2.4637 | 61.1959
2.4637 | 61.2062
2.4637 | 61.1999
2.4637 | 61.1557
2.4637 | 61.184
2.4637 | 61.2034
2.4638 | 61.1797
2.4638 | 61.1917
2.4638 | 61.1927
2.4638 | 61.1823
2.4638 | 61.1707
2.4638 | 61.2002
2.4638 | 61.1881
2.4638 | 61.195
2.4638 | 61.1776
2.4638 | 61.1848
2.4639 | 61.1906
2.4639 | 61.1746
2.4639 | 61.1748
2.4639 | 61.1934
2.4639 | 61.1909
2.4639 | 61.1997
2.4639 | 61.1694
2.4639 | 61.1863
2.4639 | 61.2025
2.4639 | 61.185
2.464 | 61.2037
2.464 | 61.1894
2.464 | 61.1564
2.464 | 61.1837
2.464 | 61.1945
2.464 | 61.1958
2.464 | 61.1922
2.464 | 61.1658
2.464 | 61.1867
2.464 | 61.1978
2.4641 | 61.1943
2.4641 | 61.2033
2.4641 | 61.1833
2.4641 | 61.1702
2.4641 | 61.1552
2.4641 | 61.19
2.4641 | 61.1682
2.4641 | 61.1824
2.4641 | 61.1861
2.4641 | 61.1961
2.4642 | 61.2004
2.4642 | 61.1905
2.4642 | 61.1809
2.4642 | 61.1884
2.4642 | 61.1845
2.4642 | 61.1993
2.4642 | 61.1825
2.4642 | 61.153
2.4642 | 61.1905
2.4642 | 61.1957
2.4643 | 61.1887
2.4643 | 61.1942
2.4643 | 61.1637
2.4643 | 61.1763
2.4643 | 61.1922
2.4643 | 61.193
2.4643 | 61.1866
2.4643 | 61.1665
2.4643 | 61.1505
2.4643 | 61.2016
2.4644 | 61.1926
2.4644 | 61.1801
2.4644 | 61.1923
2.4644 | 61.1846
2.4644 | 61.1825
2.4644 | 61.1632
2.4644 | 61.1805
2.4644 | 61.1683
2.4644 | 61.1756
2.4644 | 61.1847
2.4645 | 61.1948
2.4645 | 61.2043
2.4645 | 61.1756
2.4645 | 61.1792
2.4645 | 61.1898
2.4645 | 61.1783
2.4645 | 61.1655
2.4645 | 61.1687
2.4645 | 61.176
2.4645 | 61.19
2.4646 | 61.2073
2.4646 | 61.1909
2.4646 | 61.1682
2.4646 | 61.1777
2.4646 | 61.1677
2.4646 | 61.172
2.4646 | 61.1709
2.4646 | 61.1763
2.4646 | 61.1757
2.4646 | 61.172
2.4647 | 61.2042
2.4647 | 61.1757
2.4647 | 61.157
2.4647 | 61.1906
2.4647 | 61.1683
2.4647 | 61.1712
2.4647 | 61.1972
2.4647 | 61.164
2.4647 | 61.1685
2.4647 | 61.1786
2.4648 | 61.2028
2.4648 | 61.1799
2.4648 | 61.165
2.4648 | 61.1923
2.4648 | 61.1768
2.4648 | 61.1693
2.4648 | 61.1873
2.4648 | 61.1751
2.4648 | 61.1788
2.4648 | 61.1929
2.4649 | 61.1907
2.4649 | 61.1798
2.4649 | 61.1771
2.4649 | 61.1827
2.4649 | 61.1649
2.4649 | 61.1757
2.4649 | 61.194
2.4649 | 61.1542
2.4649 | 61.18
2.4649 | 61.1863
2.465 | 61.1904
2.465 | 61.1831
2.465 | 61.1637
2.465 | 61.1691
2.465 | 61.1878
2.465 | 61.1645
2.465 | 61.1706
2.465 | 61.1493
2.465 | 61.1654
2.465 | 61.1905
2.4651 | 61.1844
2.4651 | 61.1777
2.4651 | 61.1684
2.4651 | 61.1803
2.4651 | 61.1597
2.4651 | 61.1704
2.4651 | 61.1921
2.4651 | 61.1594
2.4651 | 61.1738
2.4651 | 61.1961
2.4652 | 61.1833
2.4652 | 61.1665
2.4652 | 61.1762
2.4652 | 61.1726
2.4652 | 61.1734
2.4652 | 61.1812
2.4652 | 61.1794
2.4652 | 61.1622
2.4652 | 61.1636
2.4652 | 61.1955
2.4653 | 61.1698
2.4653 | 61.1894
2.4653 | 61.1856
2.4653 | 61.1559
2.4653 | 61.1713
2.4653 | 61.2032
2.4653 | 61.1718
2.4653 | 61.1438
2.4653 | 61.1794
2.4653 | 61.1842
2.4654 | 61.1552
2.4654 | 61.1808
2.4654 | 61.1708
2.4654 | 61.1633
2.4654 | 61.1717
2.4654 | 61.1961
2.4654 | 61.1661
2.4654 | 61.154
2.4654 | 61.1887
2.4654 | 61.1762
2.4655 | 61.1758
2.4655 | 61.2023
2.4655 | 61.1641
2.4655 | 61.148
2.4655 | 61.1816
2.4655 | 61.1933
2.4655 | 61.1637
2.4655 | 61.1543
2.4655 | 61.1929
2.4655 | 61.1705
2.4656 | 61.1676
2.4656 | 61.1978
2.4656 | 61.1706
2.4656 | 61.15
2.4656 | 61.1918
2.4656 | 61.2044
2.4656 | 61.1638
2.4656 | 61.1513
2.4656 | 61.1579
2.4656 | 61.1714
2.4657 | 61.1742
2.4657 | 61.1827
2.4657 | 61.1635
2.4657 | 61.1647
2.4657 | 61.1767
2.4657 | 61.1619
2.4657 | 61.1792
2.4657 | 61.1693
2.4657 | 61.1512
2.4657 | 61.1525
2.4658 | 61.1907
2.4658 | 61.1885
2.4658 | 61.1232
2.4658 | 61.1949
2.4658 | 61.1864
2.4658 | 61.1567
2.4658 | 61.1818
2.4658 | 61.1664
2.4658 | 61.1447
2.4658 | 61.1592
2.4659 | 61.1775
2.4659 | 61.1676
2.4659 | 61.1599
2.4659 | 61.1764
2.4659 | 61.1808
2.4659 | 61.1691
2.4659 | 61.1638
2.4659 | 61.1656
2.4659 | 61.1672
2.4659 | 61.1782
2.466 | 61.183
2.466 | 61.1723
2.466 | 61.1555
2.466 | 61.1711
2.466 | 61.1795
2.466 | 61.1643
2.466 | 61.1712
2.466 | 61.1723
2.466 | 61.174
2.466 | 61.1525
2.4661 | 61.1861
2.4661 | 61.1559
2.4661 | 61.1548
2.4661 | 61.1672
2.4661 | 61.159
2.4661 | 61.1728
2.4661 | 61.1859
2.4661 | 61.1561
2.4661 | 61.1575
2.4661 | 61.1716
2.4662 | 61.1773
2.4662 | 61.1669
2.4662 | 61.1522
2.4662 | 61.1797
2.4662 | 61.1585
2.4662 | 61.1611
2.4662 | 61.197
2.4662 | 61.1665
2.4662 | 61.1462
2.4662 | 61.1675
2.4663 | 61.1811
2.4663 | 61.1707
2.4663 | 61.1393
2.4663 | 61.1711
2.4663 | 61.1655
2.4663 | 61.1707
2.4663 | 61.1808
2.4663 | 61.1659
2.4663 | 61.1559
2.4663 | 61.177
2.4664 | 61.1901
2.4664 | 61.1624
2.4664 | 61.1615
2.4664 | 61.1689
2.4664 | 61.164
2.4664 | 61.181
2.4664 | 61.179
2.4664 | 61.1583
2.4664 | 61.1588
2.4664 | 61.1614
2.4665 | 61.1651
2.4665 | 61.1473
2.4665 | 61.1585
2.4665 | 61.1669
2.4665 | 61.1616
2.4665 | 61.1786
2.4665 | 61.1892
2.4665 | 61.1598
2.4665 | 61.1674
2.4665 | 61.1691
2.4666 | 61.1697
2.4666 | 61.171
2.4666 | 61.148
2.4666 | 61.153
2.4666 | 61.1641
2.4666 | 61.1881
2.4666 | 61.1857
2.4666 | 61.1546
2.4666 | 61.1732
2.4666 | 61.1688
2.4667 | 61.1706
2.4667 | 61.1541
2.4667 | 61.1512
2.4667 | 61.1705
2.4667 | 61.1611
2.4667 | 61.1751
2.4667 | 61.1778
2.4667 | 61.1505
2.4667 | 61.1549
2.4667 | 61.1699
2.4668 | 61.1676
2.4668 | 61.1497
2.4668 | 61.1549
2.4668 | 61.1583
2.4668 | 61.1511
2.4668 | 61.1734
2.4668 | 61.1797
2.4668 | 61.1558
2.4668 | 61.1582
2.4668 | 61.1776
2.4669 | 61.1525
2.4669 | 61.1536
2.4669 | 61.17
2.4669 | 61.1481
2.4669 | 61.1503
2.4669 | 61.1798
2.4669 | 61.1868
2.4669 | 61.1399
2.4669 | 61.1484
2.4669 | 61.1766
2.467 | 61.1684
2.467 | 61.1447
2.467 | 61.1609
2.467 | 61.1551
2.467 | 61.1515
2.467 | 61.1732
2.467 | 61.1929
2.467 | 61.1544
2.467 | 61.1637
2.467 | 61.1652
2.4671 | 61.1633
2.4671 | 61.1794
2.4671 | 61.1419
2.4671 | 61.158
2.4671 | 61.1782
2.4671 | 61.1684
2.4671 | 61.16
2.4671 | 61.1719
2.4671 | 61.1557
2.4671 | 61.1545
2.4672 | 61.17
2.4672 | 61.1692
2.4672 | 61.1535
2.4672 | 61.1439
2.4672 | 61.1896
2.4672 | 61.1901
2.4672 | 61.1693
2.4672 | 61.162
2.4672 | 61.1596
2.4672 | 61.157
2.4673 | 61.1674
2.4673 | 61.157
2.4673 | 61.1507
2.4673 | 61.1587
2.4673 | 61.1805
2.4673 | 61.1807
2.4673 | 61.1563
2.4673 | 61.1392
2.4673 | 61.1681
2.4673 | 61.1575
2.4674 | 61.1565
2.4674 | 61.1764
2.4674 | 61.1611
2.4674 | 61.1685
2.4674 | 61.1989
2.4674 | 61.1812
2.4674 | 61.1365
2.4674 | 61.172
2.4674 | 61.1633
2.4674 | 61.1499
2.4675 | 61.161
2.4675 | 61.1516
2.4675 | 61.1663
2.4675 | 61.1738
2.4675 | 61.1783
2.4675 | 61.1734
2.4675 | 61.1728
2.4675 | 61.156
2.4675 | 61.1642
2.4675 | 61.1468
2.4676 | 61.1723
2.4676 | 61.1848
2.4676 | 61.1596
2.4676 | 61.1764
2.4676 | 61.1818
2.4676 | 61.1551
2.4676 | 61.1662
2.4676 | 61.1521
2.4676 | 61.1695
2.4676 | 61.1616
2.4677 | 61.173
2.4677 | 61.1658
2.4677 | 61.1553
2.4677 | 61.1633
2.4677 | 61.1726
2.4677 | 61.1635
2.4677 | 61.1654
2.4677 | 61.1678
2.4677 | 61.1527
2.4677 | 61.158
2.4678 | 61.1644
2.4678 | 61.171
2.4678 | 61.146
2.4678 | 61.1549
2.4678 | 61.1773
2.4678 | 61.1792
2.4678 | 61.1599
2.4678 | 61.1637
2.4678 | 61.1583
2.4678 | 61.157
2.4679 | 61.154
2.4679 | 61.1628
2.4679 | 61.1622
2.4679 | 61.1799
2.4679 | 61.17
2.4679 | 61.1652
2.4679 | 61.1583
2.4679 | 61.165
2.4679 | 61.1577
2.4679 | 61.1462
2.468 | 61.1719
2.468 | 61.1675
2.468 | 61.1607
2.468 | 61.1514
2.468 | 61.1736
2.468 | 61.1598
2.468 | 61.1752
2.468 | 61.1729
2.468 | 61.1694
2.468 | 61.1649
2.4681 | 61.1833
2.4681 | 61.1632
2.4681 | 61.1444
2.4681 | 61.152
2.4681 | 61.153
2.4681 | 61.1651
2.4681 | 61.1497
2.4681 | 61.159
2.4681 | 61.1682
2.4681 | 61.1689
2.4682 | 61.1965
2.4682 | 61.1788
2.4682 | 61.1499
2.4682 | 61.1609
2.4682 | 61.1576
2.4682 | 61.1446
2.4682 | 61.1721
2.4682 | 61.1654
2.4682 | 61.142
2.4682 | 61.17
2.4683 | 61.1913
2.4683 | 61.1743
2.4683 | 61.1421
2.4683 | 61.1658
2.4683 | 61.1553
2.4683 | 61.1577
2.4683 | 61.1708
2.4683 | 61.1564
2.4683 | 61.1527
2.4683 | 61.1759
2.4684 | 61.1932
2.4684 | 61.1855
2.4684 | 61.1517
2.4684 | 61.1733
2.4684 | 61.1566
2.4684 | 61.1498
2.4684 | 61.1593
2.4684 | 61.1338
2.4684 | 61.1546
2.4684 | 61.1829
2.4685 | 61.1889
2.4685 | 61.1746
2.4685 | 61.1835
2.4685 | 61.1534
2.4685 | 61.153
2.4685 | 61.1648
2.4685 | 61.1807
2.4685 | 61.1472
2.4685 | 61.1506
2.4685 | 61.1749
2.4686 | 61.1671
2.4686 | 61.1606
2.4686 | 61.1732
2.4686 | 61.163
2.4686 | 61.1454
2.4686 | 61.1777
2.4686 | 61.1705
2.4686 | 61.1227
2.4686 | 61.1523
2.4686 | 61.1902
2.4687 | 61.1784
2.4687 | 61.1849
2.4687 | 61.1549
2.4687 | 61.1658
2.4687 | 61.1536
2.4687 | 61.1856
2.4687 | 61.1628
2.4687 | 61.1289
2.4687 | 61.1607
2.4687 | 61.1719
2.4688 | 61.1627
2.4688 | 61.1827
2.4688 | 61.1648
2.4688 | 61.1644
2.4688 | 61.157
2.4688 | 61.1819
2.4688 | 61.1644
2.4688 | 61.121
2.4688 | 61.173
2.4688 | 61.1731
2.4689 | 61.1621
2.4689 | 61.162
2.4689 | 61.155
2.4689 | 61.1553
2.4689 | 61.1613
2.4689 | 61.1803
2.4689 | 61.1615
2.4689 | 61.1423
2.4689 | 61.1805
2.4689 | 61.1569
2.469 | 61.1517
2.469 | 61.1698
2.469 | 61.1458
2.469 | 61.1446
2.469 | 61.1721
2.469 | 61.1899
2.469 | 61.1626
2.469 | 61.1377
2.469 | 61.1787
2.469 | 61.1685
2.4691 | 61.1553
2.4691 | 61.1711
2.4691 | 61.1591
2.4691 | 61.1618
2.4691 | 61.1624
2.4691 | 61.1845
2.4691 | 61.1568
2.4691 | 61.1311
2.4691 | 61.1539
2.4691 | 61.1463
2.4692 | 61.1671
2.4692 | 61.1635
2.4692 | 61.1421
2.4692 | 61.1635
2.4692 | 61.1721
2.4692 | 61.1655
2.4692 | 61.1694
2.4692 | 61.1496
2.4692 | 61.1683
2.4692 | 61.1551
2.4693 | 61.1714
2.4693 | 61.1665
2.4693 | 61.1413
2.4693 | 61.1621
2.4693 | 61.159
2.4693 | 61.1543
2.4693 | 61.1687
2.4693 | 61.1607
2.4693 | 61.1592
2.4693 | 61.1383
2.4694 | 61.1647
2.4694 | 61.1647
2.4694 | 61.1452
2.4694 | 61.1579
2.4694 | 61.1593
2.4694 | 61.1685
2.4694 | 61.1745
2.4694 | 61.1416
2.4694 | 61.1723
2.4694 | 61.1459
2.4695 | 61.1509
2.4695 | 61.162
2.4695 | 61.1726
2.4695 | 61.1529
2.4695 | 61.1596
2.4695 | 61.1827
2.4695 | 61.1572
2.4695 | 61.1398
2.4695 | 61.1361
2.4695 | 61.1678
2.4696 | 61.1667
2.4696 | 61.1702
2.4696 | 61.1621
2.4696 | 61.1486
2.4696 | 61.1713
2.4696 | 61.1883
2.4696 | 61.1609
2.4696 | 61.1335
2.4696 | 61.1693
2.4696 | 61.1531
2.4697 | 61.1518
2.4697 | 61.175
2.4697 | 61.175
2.4697 | 61.1514
2.4697 | 61.1667
2.4697 | 61.1789
2.4697 | 61.1659
2.4697 | 61.1433
2.4697 | 61.1507
2.4697 | 61.1569
2.4698 | 61.151
2.4698 | 61.1724
2.4698 | 61.1528
2.4698 | 61.1679
2.4698 | 61.1741
2.4698 | 61.1719
2.4698 | 61.1611
2.4698 | 61.1497
2.4698 | 61.158
2.4698 | 61.1261
2.4699 | 61.1482
2.4699 | 61.1598
2.4699 | 61.1473
2.4699 | 61.1489
2.4699 | 61.1663
2.4699 | 61.176
2.4699 | 61.1497
2.4699 | 61.1593
2.4699 | 61.1612
2.4699 | 61.1464
2.47 | 61.1402
2.47 | 61.1549
2.47 | 61.1429
2.47 | 61.1463
2.47 | 61.1828
2.47 | 61.1848
2.47 | 61.1641
2.47 | 61.1561
2.47 | 61.157
2.47 | 61.1241
2.4701 | 61.1438
2.4701 | 61.1453
2.4701 | 61.115
2.4701 | 61.1608
2.4701 | 61.1721
2.4701 | 61.1661
2.4701 | 61.1756
2.4701 | 61.1584
2.4701 | 61.1512
2.4701 | 61.1428
2.4702 | 61.1433
2.4702 | 61.1451
2.4702 | 61.1385
2.4702 | 61.1523
2.4702 | 61.159
2.4702 | 61.1519
2.4702 | 61.192
2.4702 | 61.143
2.4702 | 61.1399
2.4702 | 61.1536
2.4703 | 61.1623
2.4703 | 61.1198
2.4703 | 61.1318
2.4703 | 61.173
2.4703 | 61.1497
2.4703 | 61.168
2.4703 | 61.1746
2.4703 | 61.1361
2.4703 | 61.127
2.4703 | 61.1603
2.4704 | 61.1834
2.4704 | 61.1337
2.4704 | 61.1253
2.4704 | 61.1683
2.4704 | 61.1389
2.4704 | 61.1578
2.4704 | 61.1744
2.4704 | 61.1335
2.4704 | 61.1356
2.4704 | 61.1601
2.4705 | 61.1704
2.4705 | 61.1429
2.4705 | 61.1468
2.4705 | 61.1575
2.4705 | 61.1477
2.4705 | 61.1521
2.4705 | 61.1705
2.4705 | 61.1303
2.4705 | 61.1526
2.4705 | 61.1706
2.4706 | 61.1531
2.4706 | 61.1531
2.4706 | 61.1499
2.4706 | 61.1613
2.4706 | 61.1641
2.4706 | 61.1731
2.4706 | 61.1607
2.4706 | 61.121
2.4706 | 61.1362
2.4706 | 61.1506
2.4707 | 61.1583
2.4707 | 61.1646
2.4707 | 61.1606
2.4707 | 61.1331
2.4707 | 61.1392
2.4707 | 61.1719
2.4707 | 61.1389
2.4707 | 61.1445
2.4707 | 61.1414
2.4707 | 61.1441
2.4708 | 61.1439
2.4708 | 61.1617
2.4708 | 61.1726
2.4708 | 61.1446
2.4708 | 61.1365
2.4708 | 61.1546
2.4708 | 61.1393
2.4708 | 61.1337
2.4708 | 61.1648
2.4708 | 61.1583
2.4709 | 61.1498
2.4709 | 61.1624
2.4709 | 61.137
2.4709 | 61.1362
2.4709 | 61.1575
2.4709 | 61.1749
2.4709 | 61.1318
2.4709 | 61.1392
2.4709 | 61.151
2.4709 | 61.1294
2.471 | 61.1496
2.471 | 61.1641
2.471 | 61.1193
2.471 | 61.1291
2.471 | 61.1369
2.471 | 61.1555
2.471 | 61.1687
2.471 | 61.1618
2.471 | 61.1385
2.471 | 61.1419
2.4711 | 61.132
2.4711 | 61.173
2.4711 | 61.1387
2.4711 | 61.1188
2.4711 | 61.168
2.4711 | 61.1669
2.4711 | 61.1371
2.4711 | 61.1486
2.4711 | 61.1462
2.4711 | 61.1241
2.4712 | 61.16
2.4712 | 61.1385
2.4712 | 61.1067
2.4712 | 61.143
2.4712 | 61.1626
2.4712 | 61.1463
2.4712 | 61.1576
2.4712 | 61.1536
2.4712 | 61.1343
2.4712 | 61.1486
2.4713 | 61.1654
2.4713 | 61.1527
2.4713 | 61.1054
2.4713 | 61.1328
2.4713 | 61.1485
2.4713 | 61.1471
2.4713 | 61.1332
2.4713 | 61.1431
2.4713 | 61.1436
2.4713 | 61.1307
2.4714 | 61.1604
2.4714 | 61.1514
2.4714 | 61.1353
2.4714 | 61.1333
2.4714 | 61.1542
2.4714 | 61.146
2.4714 | 61.1483
2.4714 | 61.1424
2.4714 | 61.1351
2.4714 | 61.1595
2.4715 | 61.168
2.4715 | 61.1396
2.4715 | 61.1064
2.4715 | 61.1503
2.4715 | 61.1189
2.4715 | 61.1327
2.4715 | 61.1543
2.4715 | 61.1305
2.4715 | 61.126
2.4715 | 61.1665
2.4716 | 61.1723
2.4716 | 61.1336
2.4716 | 61.127
2.4716 | 61.1303
2.4716 | 61.1201
2.4716 | 61.1193
2.4716 | 61.1421
2.4716 | 61.131
2.4716 | 61.1406
2.4716 | 61.1664
2.4717 | 61.1756
2.4717 | 61.1399
2.4717 | 61.1227
2.4717 | 61.1263
2.4717 | 61.107
2.4717 | 61.1277
2.4717 | 61.1314
2.4717 | 61.127
2.4717 | 61.1586
2.4717 | 61.1505
2.4718 | 61.1452
2.4718 | 61.163
2.4718 | 61.112
2.4718 | 61.1134
2.4718 | 61.1178
2.4718 | 61.1464
2.4718 | 61.1296
2.4718 | 61.1261
2.4718 | 61.1543
2.4718 | 61.1521
2.4719 | 61.1483
2.4719 | 61.1623
2.4719 | 61.1302
2.4719 | 61.1238
2.4719 | 61.1372
2.4719 | 61.1454
2.4719 | 61.1225
2.4719 | 61.1093
2.4719 | 61.1542
2.4719 | 61.1444
2.472 | 61.1527
2.472 | 61.1551
2.472 | 61.1398
2.472 | 61.1144
2.472 | 61.1234
2.472 | 61.1565
2.472 | 61.1327
2.472 | 61.1093
2.472 | 61.1365
2.472 | 61.1379
2.4721 | 61.1215
2.4721 | 61.1497
2.4721 | 61.1319
2.4721 | 61.1314
2.4721 | 61.1357
2.4721 | 61.1398
2.4721 | 61.1386
2.4721 | 61.132
2.4721 | 61.1565
2.4721 | 61.1162
2.4722 | 61.1319
2.4722 | 61.1447
2.4722 | 61.1235
2.4722 | 61.1165
2.4722 | 61.1423
2.4722 | 61.1484
2.4722 | 61.1256
2.4722 | 61.1171
2.4722 | 61.1332
2.4722 | 61.1266
2.4723 | 61.147
2.4723 | 61.149
2.4723 | 61.1241
2.4723 | 61.1402
2.4723 | 61.1426
2.4723 | 61.146
2.4723 | 61.127
2.4723 | 61.1281
2.4723 | 61.1199
2.4723 | 61.1411
2.4724 | 61.1415
2.4724 | 61.1255
2.4724 | 61.1091
2.4724 | 61.1262
2.4724 | 61.1229
2.4724 | 61.1419
2.4724 | 61.1621
2.4724 | 61.1247
2.4724 | 61.1173
2.4724 | 61.1352
2.4725 | 61.1459
2.4725 | 61.1364
2.4725 | 61.1103
2.4725 | 61.1192
2.4725 | 61.1283
2.4725 | 61.124
2.4725 | 61.1277
2.4725 | 61.1393
2.4725 | 61.1404
2.4725 | 61.1283
2.4726 | 61.1409
2.4726 | 61.1447
2.4726 | 61.0929
2.4726 | 61.1109
2.4726 | 61.1335
2.4726 | 61.1277
2.4726 | 61.1336
2.4726 | 61.1214
2.4726 | 61.1098
2.4726 | 61.1408
2.4727 | 61.1463
2.4727 | 61.1341
2.4727 | 61.0959
2.4727 | 61.1229
2.4727 | 61.1257
2.4727 | 61.1127
2.4727 | 61.1475
2.4727 | 61.1214
2.4727 | 61.1382
2.4727 | 61.1348
2.4728 | 61.1363
2.4728 | 61.1126
2.4728 | 61.0917
2.4728 | 61.1281
2.4728 | 61.1227
2.4728 | 61.1056
2.4728 | 61.1431
2.4728 | 61.1211
2.4728 | 61.1286
2.4728 | 61.1492
2.4729 | 61.1389
2.4729 | 61.1351
2.4729 | 61.1042
2.4729 | 61.1062
2.4729 | 61.1093
2.4729 | 61.1441
2.4729 | 61.1418
2.4729 | 61.104
2.4729 | 61.1053
2.4729 | 61.1491
2.473 | 61.1293
2.473 | 61.1341
2.473 | 61.1242
2.473 | 61.1116
2.473 | 61.1198
2.473 | 61.1333
2.473 | 61.1394
2.473 | 61.1003
2.473 | 61.1039
2.473 | 61.127
2.4731 | 61.1167
2.4731 | 61.1174
2.4731 | 61.1581
2.4731 | 61.1341
2.4731 | 61.1223
2.4731 | 61.1324
2.4731 | 61.1102
2.4731 | 61.0941
2.4731 | 61.1211
2.4731 | 61.1424
2.4732 | 61.1266
2.4732 | 61.1372
2.4732 | 61.1263
2.4732 | 61.1279
2.4732 | 61.137
2.4732 | 61.1613
2.4732 | 61.1143
2.4732 | 61.0805
2.4732 | 61.1121
2.4732 | 61.114
2.4733 | 61.113
2.4733 | 61.1409
2.4733 | 61.1171
2.4733 | 61.1089
2.4733 | 61.1278
2.4733 | 61.1428
2.4733 | 61.1154
2.4733 | 61.1234
2.4733 | 61.1199
2.4733 | 61.104
2.4734 | 61.1084
2.4734 | 61.1385
2.4734 | 61.1364
2.4734 | 61.1184
2.4734 | 61.1497
2.4734 | 61.1562
2.4734 | 61.1046
2.4734 | 61.1103
2.4734 | 61.1199
2.4734 | 61.1164
2.4735 | 61.1106
2.4735 | 61.1427
2.4735 | 61.1106
2.4735 | 61.1042
2.4735 | 61.129
2.4735 | 61.1476
2.4735 | 61.1241
2.4735 | 61.0978
2.4735 | 61.1269
2.4735 | 61.1022
2.4736 | 61.118
2.4736 | 61.1285
2.4736 | 61.0998
2.4736 | 61.0973
2.4736 | 61.1188
2.4736 | 61.1393
2.4736 | 61.1272
2.4736 | 61.1072
2.4736 | 61.1177
2.4736 | 61.0904
2.4737 | 61.104
2.4737 | 61.1208
2.4737 | 61.0954
2.4737 | 61.1221
2.4737 | 61.1282
2.4737 | 61.1301
2.4737 | 61.1285
2.4737 | 61.1363
2.4737 | 61.1153
2.4737 | 61.1047
2.4738 | 61.1198
2.4738 | 61.1152
2.4738 | 61.0945
2.4738 | 61.1039
2.4738 | 61.1439
2.4738 | 61.1222
2.4738 | 61.1106
2.4738 | 61.1314
2.4738 | 61.1247
2.4738 | 61.1147
2.4739 | 61.1263
2.4739 | 61.1242
2.4739 | 61.0849
2.4739 | 61.1244
2.4739 | 61.1322
2.4739 | 61.1107
2.4739 | 61.11
2.4739 | 61.1252
2.4739 | 61.089
2.4739 | 61.1179
2.474 | 61.151
2.474 | 61.1226
2.474 | 61.0951
2.474 | 61.1232
2.474 | 61.1087
2.474 | 61.1037
2.474 | 61.1219
2.474 | 61.1105
2.474 | 61.0899
2.474 | 61.1104
2.4741 | 61.1322
2.4741 | 61.1152
2.4741 | 61.0996
2.4741 | 61.125
2.4741 | 61.1149
2.4741 | 61.1089
2.4741 | 61.1288
2.4741 | 61.0957
2.4741 | 61.106
2.4741 | 61.1299
2.4742 | 61.1295
2.4742 | 61.1039
2.4742 | 61.1092
2.4742 | 61.1411
2.4742 | 61.1287
2.4742 | 61.1203
2.4742 | 61.1137
2.4742 | 61.0858
2.4742 | 61.0759
2.4742 | 61.1192
2.4743 | 61.1284
2.4743 | 61.1186
2.4743 | 61.1179
2.4743 | 61.1316
2.4743 | 61.1126
2.4743 | 61.1163
2.4743 | 61.1125
2.4743 | 61.1024
2.4743 | 61.0978
2.4743 | 61.1198
2.4744 | 61.1189
2.4744 | 61.1069
2.4744 | 61.1236
2.4744 | 61.1301
2.4744 | 61.1095
2.4744 | 61.1108
2.4744 | 61.1018
2.4744 | 61.0857
2.4744 | 61.0812
2.4744 | 61.118
2.4745 | 61.1206
2.4745 | 61.0993
2.4745 | 61.1249
2.4745 | 61.1262
2.4745 | 61.1111
2.4745 | 61.1167
2.4745 | 61.1199
2.4745 | 61.0942
2.4745 | 61.0856
2.4745 | 61.1147
2.4746 | 61.1018
2.4746 | 61.0974
2.4746 | 61.1122
2.4746 | 61.1178
2.4746 | 61.1074
2.4746 | 61.1259
2.4746 | 61.1348
2.4746 | 61.1049
2.4746 | 61.1079
2.4746 | 61.1002
2.4747 | 61.1048
2.4747 | 61.1179
2.4747 | 61.0957
2.4747 | 61.1247
2.4747 | 61.1122
2.4747 | 61.1091
2.4747 | 61.1165
2.4747 | 61.1033
2.4747 | 61.1098
2.4747 | 61.1057
2.4748 | 61.1089
2.4748 | 61.1113
2.4748 | 61.0865
2.4748 | 61.1076
2.4748 | 61.1227
2.4748 | 61.122
2.4748 | 61.124
2.4748 | 61.0777
2.4748 | 61.1011
2.4748 | 61.1321
2.4749 | 61.1145
2.4749 | 61.0867
2.4749 | 61.0952
2.4749 | 61.0998
2.4749 | 61.1158
2.4749 | 61.1382
2.4749 | 61.1253
2.4749 | 61.0958
2.4749 | 61.1015
2.4749 | 61.1162
2.475 | 61.1057
2.475 | 61.107
2.475 | 61.1063
2.475 | 61.1053
2.475 | 61.1039
2.475 | 61.1097
2.475 | 61.1063
2.475 | 61.102
2.475 | 61.1216
2.475 | 61.1043
2.4751 | 61.1072
2.4751 | 61.1046
2.4751 | 61.0939
2.4751 | 61.112
2.4751 | 61.1225
2.4751 | 61.11
2.4751 | 61.1117
2.4751 | 61.099
2.4751 | 61.1111
2.4751 | 61.0975
2.4752 | 61.1307
2.4752 | 61.1369
2.4752 | 61.0845
2.4752 | 61.0834
2.4752 | 61.1167
2.4752 | 61.1061
2.4752 | 61.1177
2.4752 | 61.1011
2.4752 | 61.1283
2.4752 | 61.1014
2.4753 | 61.1002
2.4753 | 61.127
2.4753 | 61.0854
2.4753 | 61.0932
2.4753 | 61.1251
2.4753 | 61.1132
2.4753 | 61.094
2.4753 | 61.1113
2.4753 | 61.1179
2.4753 | 61.0938
2.4754 | 61.119
2.4754 | 61.1162
2.4754 | 61.0837
2.4754 | 61.0856
2.4754 | 61.1189
2.4754 | 61.1255
2.4754 | 61.1131
2.4754 | 61.114
2.4754 | 61.1029
2.4754 | 61.0825
2.4755 | 61.1266
2.4755 | 61.1384
2.4755 | 61.0574
2.4755 | 61.0875
2.4755 | 61.121
2.4755 | 61.1117
2.4755 | 61.104
2.4755 | 61.1292
2.4755 | 61.1223
2.4755 | 61.098
2.4756 | 61.1128
2.4756 | 61.0996
2.4756 | 61.0881
2.4756 | 61.0932
2.4756 | 61.1229
2.4756 | 61.1025
2.4756 | 61.1076
2.4756 | 61.1233
2.4756 | 61.0803
2.4756 | 61.0813
2.4757 | 61.133
2.4757 | 61.0884
2.4757 | 61.0864
2.4757 | 61.1175
2.4757 | 61.1063
2.4757 | 61.1024
2.4757 | 61.116
2.4757 | 61.1038
2.4757 | 61.085
2.4757 | 61.1032
2.4758 | 61.1341
2.4758 | 61.1119
2.4758 | 61.0824
2.4758 | 61.097
2.4758 | 61.1052
2.4758 | 61.1017
2.4758 | 61.1032
2.4758 | 61.1046
2.4758 | 61.0956
2.4758 | 61.102
2.4759 | 61.1318
2.4759 | 61.0985
2.4759 | 61.0843
2.4759 | 61.1131
2.4759 | 61.0996
2.4759 | 61.0782
2.4759 | 61.1178
2.4759 | 61.1212
2.4759 | 61.0851
2.4759 | 61.118
2.476 | 61.1292
2.476 | 61.0932
2.476 | 61.0759
2.476 | 61.0872
2.476 | 61.0988
2.476 | 61.0964
2.476 | 61.1147
2.476 | 61.0992
2.476 | 61.0865
2.476 | 61.1016
2.4761 | 61.1147
2.4761 | 61.0905
2.4761 | 61.0939
2.4761 | 61.0992
2.4761 | 61.0922
2.4761 | 61.0936
2.4761 | 61.1147
2.4761 | 61.0983
2.4761 | 61.0996
2.4761 | 61.1169
2.4762 | 61.1163
2.4762 | 61.0865
2.4762 | 61.0891
2.4762 | 61.11
2.4762 | 61.0906
2.4762 | 61.0999
2.4762 | 61.1102
2.4762 | 61.0739
2.4762 | 61.0822
2.4762 | 61.1188
2.4763 | 61.1063
2.4763 | 61.0879
2.4763 | 61.1052
2.4763 | 61.1007
2.4763 | 61.0813
2.4763 | 61.1158
2.4763 | 61.108
2.4763 | 61.0771
2.4763 | 61.094
2.4763 | 61.1209
2.4764 | 61.1074
2.4764 | 61.0768
2.4764 | 61.0994
2.4764 | 61.1001
2.4764 | 61.0913
2.4764 | 61.1125
2.4764 | 61.1182
2.4764 | 61.0637
2.4764 | 61.1035
2.4764 | 61.1242
2.4765 | 61.091
2.4765 | 61.0998
2.4765 | 61.1074
2.4765 | 61.0878
2.4765 | 61.0745
2.4765 | 61.1251
2.4765 | 61.112
2.4765 | 61.0548
2.4765 | 61.1141
2.4765 | 61.1064
2.4766 | 61.0781
2.4766 | 61.099
2.4766 | 61.1004
2.4766 | 61.0975
2.4766 | 61.0912
2.4766 | 61.111
2.4766 | 61.1068
2.4766 | 61.0889
2.4766 | 61.1037
2.4766 | 61.1155
2.4767 | 61.0907
2.4767 | 61.0891
2.4767 | 61.0782
2.4767 | 61.0787
2.4767 | 61.1045
2.4767 | 61.129
2.4767 | 61.0904
2.4767 | 61.0754
2.4767 | 61.0884
2.4767 | 61.1108
2.4768 | 61.085
2.4768 | 61.1093
2.4768 | 61.1113
2.4768 | 61.0816
2.4768 | 61.084
2.4768 | 61.1185
2.4768 | 61.1158
2.4768 | 61.0854
2.4768 | 61.1106
2.4768 | 61.1061
2.4769 | 61.0805
2.4769 | 61.1102
2.4769 | 61.0927
2.4769 | 61.0636
2.4769 | 61.1165
2.4769 | 61.1169
2.4769 | 61.0839
2.4769 | 61.0835
2.4769 | 61.1155
2.4769 | 61.0869
2.477 | 61.0977
2.477 | 61.1143
2.477 | 61.0734
2.477 | 61.0697
2.477 | 61.0909
2.477 | 61.1085
2.477 | 61.088
2.477 | 61.0908
2.477 | 61.0936
2.477 | 61.0809
2.4771 | 61.1011
2.4771 | 61.1261
2.4771 | 61.0812
2.4771 | 61.0795
2.4771 | 61.1027
2.4771 | 61.0901
2.4771 | 61.086
2.4771 | 61.0927
2.4771 | 61.1006
2.4771 | 61.093
2.4772 | 61.1048
2.4772 | 61.104
2.4772 | 61.0745
2.4772 | 61.0675
2.4772 | 61.1128
2.4772 | 61.1094
2.4772 | 61.0783
2.4772 | 61.0807
2.4772 | 61.0889
2.4772 | 61.0899
2.4773 | 61.1095
2.4773 | 61.1145
2.4773 | 61.0779
2.4773 | 61.0888
2.4773 | 61.1094
2.4773 | 61.0891
2.4773 | 61.0966
2.4773 | 61.0838
2.4773 | 61.0841
2.4773 | 61.091
2.4774 | 61.1198
2.4774 | 61.1147
2.4774 | 61.0794
2.4774 | 61.0951
2.4774 | 61.1132
2.4774 | 61.0844
2.4774 | 61.0885
2.4774 | 61.0956
2.4774 | 61.0621
2.4774 | 61.0906
2.4775 | 61.1266
2.4775 | 61.1042
2.4775 | 61.0791
2.4775 | 61.1118
2.4775 | 61.116
2.4775 | 61.0788
2.4775 | 61.0917
2.4775 | 61.091
2.4775 | 61.0813
2.4775 | 61.0988
2.4776 | 61.127
2.4776 | 61.0922
2.4776 | 61.0865
2.4776 | 61.1174
2.4776 | 61.0937
2.4776 | 61.1007
2.4776 | 61.0899
2.4776 | 61.0774
2.4776 | 61.0699
2.4776 | 61.0975
2.4777 | 61.113
2.4777 | 61.0949
2.4777 | 61.0805
2.4777 | 61.1016
2.4777 | 61.096
2.4777 | 61.0956
2.4777 | 61.1121
2.4777 | 61.0765
2.4777 | 61.0893
2.4777 | 61.0886
2.4778 | 61.0957
2.4778 | 61.1021
2.4778 | 61.0992
2.4778 | 61.0893
2.4778 | 61.0805
2.4778 | 61.1002
2.4778 | 61.1145
2.4778 | 61.0701
2.4778 | 61.0789
2.4778 | 61.0902
2.4779 | 61.0833
2.4779 | 61.0907
2.4779 | 61.0966
2.4779 | 61.0939
2.4779 | 61.093
2.4779 | 61.0937
2.4779 | 61.1295
2.4779 | 61.074
2.4779 | 61.057
2.4779 | 61.0908
2.478 | 61.0843
2.478 | 61.0748
2.478 | 61.07
2.478 | 61.1031
2.478 | 61.082
2.478 | 61.0938
2.478 | 61.1089
2.478 | 61.0772
2.478 | 61.0818
2.478 | 61.104
2.4781 | 61.1057
2.4781 | 61.0696
2.4781 | 61.0718
2.4781 | 61.088
2.4781 | 61.0541
2.4781 | 61.0904
2.4781 | 61.1219
2.4781 | 61.0852
2.4781 | 61.0716
2.4781 | 61.1078
2.4782 | 61.0975
2.4782 | 61.0875
2.4782 | 61.0861
2.4782 | 61.0675
2.4782 | 61.0825
2.4782 | 61.0868
2.4782 | 61.1076
2.4782 | 61.0881
2.4782 | 61.0954
2.4782 | 61.1182
2.4783 | 61.0804
2.4783 | 61.0844
2.4783 | 61.0731
2.4783 | 61.0694
2.4783 | 61.0777
2.4783 | 61.1011
2.4783 | 61.0931
2.4783 | 61.0756
2.4783 | 61.0892
2.4783 | 61.0978
2.4784 | 61.0988
2.4784 | 61.0881
2.4784 | 61.0694
2.4784 | 61.0745
2.4784 | 61.0761
2.4784 | 61.0822
2.4784 | 61.0836
2.4784 | 61.0792
2.4784 | 61.0932
2.4784 | 61.0955
2.4785 | 61.0785
2.4785 | 61.0953
2.4785 | 61.0886
2.4785 | 61.0684
2.4785 | 61.0786
2.4785 | 61.0917
2.4785 | 61.0981
2.4785 | 61.0765
2.4785 | 61.0861
2.4785 | 61.105
2.4786 | 61.0822
2.4786 | 61.089
2.4786 | 61.0809
2.4786 | 61.0826
2.4786 | 61.0809
2.4786 | 61.0932
2.4786 | 61.0775
2.4786 | 61.0593
2.4786 | 61.0979
2.4786 | 61.0914
2.4787 | 61.0912
2.4787 | 61.1014
2.4787 | 61.0824
2.4787 | 61.0768
2.4787 | 61.0864
2.4787 | 61.0835
2.4787 | 61.0712
2.4787 | 61.0698
2.4787 | 61.0791
2.4787 | 61.0757
2.4788 | 61.09
2.4788 | 61.103
2.4788 | 61.0769
2.4788 | 61.0748
2.4788 | 61.0861
2.4788 | 61.083
2.4788 | 61.0881
2.4788 | 61.0766
2.4788 | 61.0669
2.4788 | 61.0748
2.4789 | 61.0967
2.4789 | 61.0986
2.4789 | 61.0627
2.4789 | 61.083
2.4789 | 61.1128
2.4789 | 61.0903
2.4789 | 61.0774
2.4789 | 61.0892
2.4789 | 61.0794
2.4789 | 61.0647
2.479 | 61.0885
2.479 | 61.099
2.479 | 61.0686
2.479 | 61.085
2.479 | 61.11
2.479 | 61.1057
2.479 | 61.0878
2.479 | 61.0843
2.479 | 61.0809
2.479 | 61.0785
2.4791 | 61.0934
2.4791 | 61.1078
2.4791 | 61.0746
2.4791 | 61.0796
2.4791 | 61.091
2.4791 | 61.1022
2.4791 | 61.0947
2.4791 | 61.069
2.4791 | 61.0737
2.4791 | 61.0791
2.4792 | 61.0962
2.4792 | 61.0929
2.4792 | 61.0673
2.4792 | 61.0768
2.4792 | 61.1045
2.4792 | 61.0895
2.4792 | 61.0848
2.4792 | 61.0804
2.4792 | 61.0869
2.4792 | 61.0869
2.4793 | 61.0918
2.4793 | 61.0882
2.4793 | 61.0647
2.4793 | 61.0811
2.4793 | 61.094
2.4793 | 61.0789
2.4793 | 61.0815
2.4793 | 61.0821
2.4793 | 61.0929
2.4793 | 61.0948
2.4794 | 61.1013
2.4794 | 61.1044
2.4794 | 61.0655
2.4794 | 61.0689
2.4794 | 61.0794
2.4794 | 61.0865
2.4794 | 61.0886
2.4794 | 61.0627
2.4794 | 61.077
2.4794 | 61.0934
2.4795 | 61.1047
2.4795 | 61.0834
2.4795 | 61.061
2.4795 | 61.0718
2.4795 | 61.0832
2.4795 | 61.0745
2.4795 | 61.0661
2.4795 | 61.067
2.4795 | 61.0869
2.4795 | 61.1031
2.4796 | 61.1121
2.4796 | 61.0914
2.4796 | 61.0728
2.4796 | 61.0781
2.4796 | 61.0807
2.4796 | 61.1019
2.4796 | 61.0858
2.4796 | 61.0766
2.4796 | 61.0723
2.4796 | 61.0861
2.4797 | 61.113
2.4797 | 61.0955
2.4797 | 61.0676
2.4797 | 61.0852
2.4797 | 61.0717
2.4797 | 61.0766
2.4797 | 61.1015
2.4797 | 61.0653
2.4797 | 61.0603
2.4797 | 61.1075
2.4798 | 61.097
2.4798 | 61.0829
2.4798 | 61.0878
2.4798 | 61.0897
2.4798 | 61.081
2.4798 | 61.1026
2.4798 | 61.0794
2.4798 | 61.0535
2.4798 | 61.0798
2.4798 | 61.0919
2.4799 | 61.0852
2.4799 | 61.0884
2.4799 | 61.1022
2.4799 | 61.0926
2.4799 | 61.0697
2.4799 | 61.086
2.4799 | 61.0922
2.4799 | 61.0649
2.4799 | 61.0761
2.4799 | 61.1037
2.48 | 61.0975
2.48 | 61.0845
2.48 | 61.0933
2.48 | 61.092
2.48 | 61.0705
2.48 | 61.0977
2.48 | 61.0856
2.48 | 61.0576
2.48 | 61.0614
2.48 | 61.0927
2.4801 | 61.0916
2.4801 | 61.0781
2.4801 | 61.0776
2.4801 | 61.0919
2.4801 | 61.096
2.4801 | 61.1005
2.4801 | 61.0777
2.4801 | 61.0608
2.4801 | 61.0782
2.4801 | 61.0885
2.4802 | 61.0876
2.4802 | 61.0887
2.4802 | 61.078
2.4802 | 61.0837
2.4802 | 61.0875
2.4802 | 61.097
2.4802 | 61.0856
2.4802 | 61.0533
2.4802 | 61.0609
2.4802 | 61.0871
2.4803 | 61.103
2.4803 | 61.0866
2.4803 | 61.0707
2.4803 | 61.0798
2.4803 | 61.0904
2.4803 | 61.0888
2.4803 | 61.0845
2.4803 | 61.0888
2.4803 | 61.0917
2.4803 | 61.0834
2.4804 | 61.0848
2.4804 | 61.1002
2.4804 | 61.077
2.4804 | 61.0804
2.4804 | 61.0972
2.4804 | 61.099
2.4804 | 61.0932
2.4804 | 61.0707
2.4804 | 61.0802
2.4804 | 61.0775
2.4805 | 61.0753
2.4805 | 61.0947
2.4805 | 61.0787
2.4805 | 61.0805
2.4805 | 61.0914
2.4805 | 61.1138
2.4805 | 61.0803
2.4805 | 61.0579
2.4805 | 61.0809
2.4805 | 61.0651
2.4806 | 61.0911
2.4806 | 61.1046
2.4806 | 61.0787
2.4806 | 61.0721
2.4806 | 61.0901
2.4806 | 61.0949
2.4806 | 61.0934
2.4806 | 61.0776
2.4806 | 61.0966
2.4806 | 61.0957
2.4807 | 61.0917
2.4807 | 61.0928
2.4807 | 61.0768
2.4807 | 61.0631
2.4807 | 61.0821
2.4807 | 61.0902
2.4807 | 61.0798
2.4807 | 61.0835
2.4807 | 61.0776
2.4807 | 61.0854
2.4808 | 61.108
2.4808 | 61.0973
2.4808 | 61.0476
2.4808 | 61.0828
2.4808 | 61.0977
2.4808 | 61.075
2.4808 | 61.0983
2.4808 | 61.0983
2.4808 | 61.071
2.4808 | 61.1096
2.4809 | 61.1002
2.4809 | 61.0776
2.4809 | 61.0727
2.4809 | 61.083
2.4809 | 61.0813
2.4809 | 61.0982
2.4809 | 61.0936
2.4809 | 61.0797
2.4809 | 61.0786
2.4809 | 61.0914
2.481 | 61.1099
2.481 | 61.0989
2.481 | 61.071
2.481 | 61.0888
2.481 | 61.0912
2.481 | 61.0809
2.481 | 61.0785
2.481 | 61.0786
2.481 | 61.0832
2.481 | 61.0616
2.4811 | 61.1094
2.4811 | 61.1017
2.4811 | 61.0542
2.4811 | 61.0747
2.4811 | 61.11
2.4811 | 61.083
2.4811 | 61.0957
2.4811 | 61.0936
2.4811 | 61.0729
2.4811 | 61.0869
2.4812 | 61.0875
2.4812 | 61.082
2.4812 | 61.075
2.4812 | 61.1005
2.4812 | 61.0916
2.4812 | 61.0817
2.4812 | 61.0886
2.4812 | 61.0735
2.4812 | 61.0607
2.4812 | 61.0807
2.4813 | 61.106
2.4813 | 61.0776
2.4813 | 61.0877
2.4813 | 61.081
2.4813 | 61.0912
2.4813 | 61.1011
2.4813 | 61.1021
2.4813 | 61.0772
2.4813 | 61.0558
2.4813 | 61.0834
2.4814 | 61.0997
2.4814 | 61.0973
2.4814 | 61.0954
2.4814 | 61.0928
2.4814 | 61.0839
2.4814 | 61.0794
2.4814 | 61.0938
2.4814 | 61.0774
2.4814 | 61.0679
2.4814 | 61.0964
2.4815 | 61.0903
2.4815 | 61.0783
2.4815 | 61.093
2.4815 | 61.0877
2.4815 | 61.0886
2.4815 | 61.1111
2.4815 | 61.1035
2.4815 | 61.0574
2.4815 | 61.0766
2.4815 | 61.1195
2.4816 | 61.0842
2.4816 | 61.0721
2.4816 | 61.096
2.4816 | 61.0909
2.4816 | 61.0845
2.4816 | 61.1038
2.4816 | 61.1361
2.4816 | 61.0668
2.4816 | 61.0759
2.4816 | 61.0981
2.4817 | 61.0858
2.4817 | 61.0725
2.4817 | 61.0932
2.4817 | 61.0812
2.4817 | 61.0646
2.4817 | 61.12
2.4817 | 61.1145
2.4817 | 61.0651
2.4817 | 61.0828
2.4817 | 61.1222
2.4818 | 61.0882
2.4818 | 61.0699
2.4818 | 61.0785
2.4818 | 61.0729
2.4818 | 61.0729
2.4818 | 61.1136
2.4818 | 61.1201
2.4818 | 61.0784
2.4818 | 61.1055
2.4818 | 61.0966
2.4819 | 61.0826
2.4819 | 61.0846
2.4819 | 61.0939
2.4819 | 61.0635
2.4819 | 61.0817
2.4819 | 61.1058
2.4819 | 61.0966
2.4819 | 61.0851
2.4819 | 61.1169
2.4819 | 61.0987
2.482 | 61.058
2.482 | 61.0963
2.482 | 61.079
2.482 | 61.0753
2.482 | 61.0804
2.482 | 61.1289
2.482 | 61.0822
2.482 | 61.074
2.482 | 61.1083
2.482 | 61.0888
2.4821 | 61.1044
2.4821 | 61.1068
2.4821 | 61.0621
2.4821 | 61.0687
2.4821 | 61.0947
2.4821 | 61.0862
2.4821 | 61.0811
2.4821 | 61.0729
2.4821 | 61.109
2.4821 | 61.0786
2.4822 | 61.0909
2.4822 | 61.1165
2.4822 | 61.0744
2.4822 | 61.063
2.4822 | 61.1059
2.4822 | 61.1018
2.4822 | 61.0694
2.4822 | 61.0834
2.4822 | 61.107
2.4822 | 61.0978
2.4823 | 61.093
2.4823 | 61.1115
2.4823 | 61.055
2.4823 | 61.0747
2.4823 | 61.1023
2.4823 | 61.0813
2.4823 | 61.0798
2.4823 | 61.0928
2.4823 | 61.0883
2.4823 | 61.085
2.4824 | 61.0948
2.4824 | 61.1158
2.4824 | 61.0836
2.4824 | 61.0824
2.4824 | 61.1096
2.4824 | 61.0687
2.4824 | 61.0896
2.4824 | 61.0861
2.4824 | 61.0977
2.4824 | 61.0759
2.4825 | 61.1143
2.4825 | 61.1085
2.4825 | 61.0743
2.4825 | 61.078
2.4825 | 61.094
2.4825 | 61.0972
2.4825 | 61.0741
2.4825 | 61.0721
2.4825 | 61.0872
2.4825 | 61.1022
2.4826 | 61.1014
2.4826 | 61.089
2.4826 | 61.0813
2.4826 | 61.0776
2.4826 | 61.0882
2.4826 | 61.11
2.4826 | 61.108
2.4826 | 61.0839
2.4826 | 61.0905
2.4826 | 61.0763
2.4827 | 61.1165
2.4827 | 61.0899
2.4827 | 61.0798
2.4827 | 61.0883
2.4827 | 61.0943
2.4827 | 61.0867
2.4827 | 61.1011
2.4827 | 61.0928
2.4827 | 61.08
2.4827 | 61.0826
2.4828 | 61.1091
2.4828 | 61.101
2.4828 | 61.0803
2.4828 | 61.0883
2.4828 | 61.1077
2.4828 | 61.0941
2.4828 | 61.0865
2.4828 | 61.095
2.4828 | 61.0771
2.4828 | 61.0881
2.4829 | 61.1099
2.4829 | 61.0916
2.4829 | 61.0714
2.4829 | 61.1005
2.4829 | 61.1076
2.4829 | 61.0759
2.4829 | 61.1121
2.4829 | 61.096
2.4829 | 61.0641
2.4829 | 61.0919
2.483 | 61.1288
2.483 | 61.1021
2.483 | 61.058
2.483 | 61.0902
2.483 | 61.0912
2.483 | 61.094
2.483 | 61.0846
2.483 | 61.0815
2.483 | 61.101
2.483 | 61.1021
2.4831 | 61.1097
2.4831 | 61.0853
2.4831 | 61.0739
2.4831 | 61.0962
2.4831 | 61.0938
2.4831 | 61.083
2.4831 | 61.0956
2.4831 | 61.0924
2.4831 | 61.0681
2.4831 | 61.1057
2.4832 | 61.1114
2.4832 | 61.0854
2.4832 | 61.0696
2.4832 | 61.0926
2.4832 | 61.0893
2.4832 | 61.0906
2.4832 | 61.1117
2.4832 | 61.0709
2.4832 | 61.0925
2.4832 | 61.1088
2.4833 | 61.1168
2.4833 | 61.0902
2.4833 | 61.0739
2.4833 | 61.1174
2.4833 | 61.0745
2.4833 | 61.0914
2.4833 | 61.0932
2.4833 | 61.0912
2.4833 | 61.0713
2.4833 | 61.1046
2.4834 | 61.1057
2.4834 | 61.0857
2.4834 | 61.0767
2.4834 | 61.1102
2.4834 | 61.0941
2.4834 | 61.1098
2.4834 | 61.1042
2.4834 | 61.0692
2.4834 | 61.0888
2.4834 | 61.116
2.4835 | 61.0942
2.4835 | 61.0999
2.4835 | 61.115
2.4835 | 61.0736
2.4835 | 61.0796
2.4835 | 61.0982
2.4835 | 61.0915
2.4835 | 61.0651
2.4835 | 61.0912
2.4835 | 61.0973
2.4836 | 61.0764
2.4836 | 61.1044
2.4836 | 61.1013
2.4836 | 61.0767
2.4836 | 61.0967
2.4836 | 61.1042
2.4836 | 61.0901
2.4836 | 61.0802
2.4836 | 61.0804
2.4836 | 61.1005
2.4837 | 61.0912
2.4837 | 61.0958
2.4837 | 61.0908
2.4837 | 61.0778
2.4837 | 61.1002
2.4837 | 61.1108
2.4837 | 61.0987
2.4837 | 61.0686
2.4837 | 61.0796
2.4837 | 61.0815
2.4838 | 61.0998
2.4838 | 61.0804
2.4838 | 61.104
2.4838 | 61.0831
2.4838 | 61.076
2.4838 | 61.1018
2.4838 | 61.1094
2.4838 | 61.0878
2.4838 | 61.086
2.4838 | 61.0869
2.4839 | 61.1048
2.4839 | 61.0901
2.4839 | 61.0648
2.4839 | 61.0932
2.4839 | 61.0998
2.4839 | 61.0919
2.4839 | 61.0854
2.4839 | 61.0887
2.4839 | 61.0839
2.4839 | 61.0976
2.484 | 61.1004
2.484 | 61.0921
2.484 | 61.0781
2.484 | 61.0703
2.484 | 61.1087
2.484 | 61.102
2.484 | 61.104
2.484 | 61.0827
2.484 | 61.0792
2.484 | 61.0794
2.4841 | 61.1011
2.4841 | 61.1115
2.4841 | 61.0698
2.4841 | 61.0819
2.4841 | 61.0883
2.4841 | 61.1033
2.4841 | 61.0979
2.4841 | 61.0891
2.4841 | 61.0833
2.4841 | 61.0788
2.4842 | 61.1136
2.4842 | 61.1169
2.4842 | 61.0567
2.4842 | 61.0811
2.4842 | 61.1041
2.4842 | 61.0875
2.4842 | 61.102
2.4842 | 61.0892
2.4842 | 61.0783
2.4842 | 61.0785
2.4843 | 61.111
2.4843 | 61.0895
2.4843 | 61.0583
2.4843 | 61.0676
2.4843 | 61.0919
2.4843 | 61.0899
2.4843 | 61.1108
2.4843 | 61.0706
2.4843 | 61.0776
2.4843 | 61.1085
2.4844 | 61.0818
2.4844 | 61.0915
2.4844 | 61.0761
2.4844 | 61.1011
2.4844 | 61.0861
2.4844 | 61.0949
2.4844 | 61.0992
2.4844 | 61.0778
2.4844 | 61.0764
2.4844 | 61.0949
2.4845 | 61.09
2.4845 | 61.0783
2.4845 | 61.0996
2.4845 | 61.1016
2.4845 | 61.0769
2.4845 | 61.097
2.4845 | 61.0977
2.4845 | 61.0794
2.4845 | 61.0856
2.4845 | 61.0784
2.4846 | 61.0927
2.4846 | 61.0891
2.4846 | 61.0731
2.4846 | 61.093
2.4846 | 61.071
2.4846 | 61.0977
2.4846 | 61.1019
2.4846 | 61.0671
2.4846 | 61.0849
2.4846 | 61.0942
2.4847 | 61.0812
2.4847 | 61.0857
2.4847 | 61.0894
2.4847 | 61.0715
2.4847 | 61.1106
2.4847 | 61.1177
2.4847 | 61.0801
2.4847 | 61.0754
2.4847 | 61.0772
2.4847 | 61.0638
2.4848 | 61.0818
2.4848 | 61.0772
2.4848 | 61.0734
2.4848 | 61.0932
2.4848 | 61.1018
2.4848 | 61.0938
2.4848 | 61.0924
2.4848 | 61.09
2.4848 | 61.0757
2.4848 | 61.0914
2.4849 | 61.0956
2.4849 | 61.0892
2.4849 | 61.0694
2.4849 | 61.0684
2.4849 | 61.0761
2.4849 | 61.0943
2.4849 | 61.0847
2.4849 | 61.0856
2.4849 | 61.0817
2.4849 | 61.0908
2.485 | 61.0876
2.485 | 61.0868
2.485 | 61.0515
2.485 | 61.0744
2.485 | 61.0964
2.485 | 61.0884
2.485 | 61.0909
2.485 | 61.086
2.485 | 61.0922
2.485 | 61.0961
2.4851 | 61.0755
2.4851 | 61.0724
2.4851 | 61.0837
2.4851 | 61.0781
2.4851 | 61.0736
2.4851 | 61.0946
2.4851 | 61.1076
2.4851 | 61.078
2.4851 | 61.0716
2.4851 | 61.0964
2.4852 | 61.0932
2.4852 | 61.0871
2.4852 | 61.0757
2.4852 | 61.0755
2.4852 | 61.0838
2.4852 | 61.0869
2.4852 | 61.0899
2.4852 | 61.085
2.4852 | 61.1061
2.4852 | 61.0827
2.4853 | 61.0832
2.4853 | 61.1087
2.4853 | 61.0671
2.4853 | 61.0622
2.4853 | 61.1022
2.4853 | 61.1011
2.4853 | 61.0786
2.4853 | 61.0866
2.4853 | 61.0769
2.4853 | 61.0835
2.4854 | 61.0755
2.4854 | 61.0809
2.4854 | 61.0578
2.4854 | 61.067
2.4854 | 61.0934
2.4854 | 61.1022
2.4854 | 61.0885
2.4854 | 61.0782
2.4854 | 61.0655
2.4854 | 61.0865
2.4855 | 61.0975
2.4855 | 61.0901
2.4855 | 61.0709
2.4855 | 61.0766
2.4855 | 61.0835
2.4855 | 61.0724
2.4855 | 61.1078
2.4855 | 61.0805
2.4855 | 61.0482
2.4855 | 61.0821
2.4856 | 61.1066
2.4856 | 61.0963
2.4856 | 61.0779
2.4856 | 61.0908
2.4856 | 61.0809
2.4856 | 61.0819
2.4856 | 61.091
2.4856 | 61.0785
2.4856 | 61.0815
2.4856 | 61.1051
2.4857 | 61.1085
2.4857 | 61.0912
2.4857 | 61.0588
2.4857 | 61.0873
2.4857 | 61.0988
2.4857 | 61.0906
2.4857 | 61.0793
2.4857 | 61.0775
2.4857 | 61.0743
2.4857 | 61.095
2.4858 | 61.1074
2.4858 | 61.0858
2.4858 | 61.075
2.4858 | 61.0751
2.4858 | 61.0736
2.4858 | 61.0918
2.4858 | 61.0908
2.4858 | 61.0687
2.4858 | 61.0794
2.4858 | 61.1011
2.4859 | 61.0899
2.4859 | 61.0644
2.4859 | 61.0801
2.4859 | 61.0904
2.4859 | 61.0668
2.4859 | 61.0824
2.4859 | 61.1058
2.4859 | 61.075
2.4859 | 61.0675
2.4859 | 61.102
2.486 | 61.0761
2.486 | 61.0859
2.486 | 61.0646
2.486 | 61.0852
2.486 | 61.0833
2.486 | 61.0776
2.486 | 61.0891
2.486 | 61.0947
2.486 | 61.0773
2.486 | 61.0925
2.4861 | 61.0955
2.4861 | 61.0724
2.4861 | 61.0652
2.4861 | 61.0666
2.4861 | 61.0742
2.4861 | 61.0984
2.4861 | 61.101
2.4861 | 61.0875
2.4861 | 61.0861
2.4861 | 61.0871
2.4862 | 61.0932
2.4862 | 61.0832
2.4862 | 61.0675
2.4862 | 61.0638
2.4862 | 61.1022
2.4862 | 61.096
2.4862 | 61.0853
2.4862 | 61.0896
2.4862 | 61.0836
2.4862 | 61.0891
2.4863 | 61.0828
2.4863 | 61.1011
2.4863 | 61.0631
2.4863 | 61.073
2.4863 | 61.083
2.4863 | 61.0649
2.4863 | 61.0917
2.4863 | 61.0908
2.4863 | 61.0869
2.4863 | 61.0938
2.4864 | 61.1096
2.4864 | 61.0924
2.4864 | 61.0552
2.4864 | 61.0876
2.4864 | 61.1156
2.4864 | 61.0841
2.4864 | 61.0727
2.4864 | 61.0861
2.4864 | 61.078
2.4864 | 61.0794
2.4865 | 61.1106
2.4865 | 61.0909
2.4865 | 61.0698
2.4865 | 61.0802
2.4865 | 61.0843
2.4865 | 61.0878
2.4865 | 61.0897
2.4865 | 61.0712
2.4865 | 61.0733
2.4865 | 61.0979
2.4866 | 61.101
2.4866 | 61.071
2.4866 | 61.0753
2.4866 | 61.1068
2.4866 | 61.0771
2.4866 | 61.0712
2.4866 | 61.0906
2.4866 | 61.0722
2.4866 | 61.0669
2.4866 | 61.0835
2.4867 | 61.0959
2.4867 | 61.1009
2.4867 | 61.1044
2.4867 | 61.093
2.4867 | 61.0725
2.4867 | 61.0818
2.4867 | 61.082
2.4867 | 61.0611
2.4867 | 61.0602
2.4867 | 61.1098
2.4868 | 61.0893
2.4868 | 61.0847
2.4868 | 61.086
2.4868 | 61.0828
2.4868 | 61.0672
2.4868 | 61.0832
2.4868 | 61.1001
2.4868 | 61.072
2.4868 | 61.0871
2.4868 | 61.1003
2.4869 | 61.0977
2.4869 | 61.086
2.4869 | 61.0766
2.4869 | 61.0727
2.4869 | 61.0682
2.4869 | 61.0876
2.4869 | 61.1065
2.4869 | 61.0714
2.4869 | 61.0733
2.4869 | 61.0971
2.487 | 61.0837
2.487 | 61.0929
2.487 | 61.0755
2.487 | 61.0838
2.487 | 61.0742
2.487 | 61.0916
2.487 | 61.1027
2.487 | 61.0634
2.487 | 61.0666
2.487 | 61.0992
2.4871 | 61.0968
2.4871 | 61.0801
2.4871 | 61.0714
2.4871 | 61.0704
2.4871 | 61.083
2.4871 | 61.0959
2.4871 | 61.1007
2.4871 | 61.0753
2.4871 | 61.0766
2.4871 | 61.0849
2.4872 | 61.0951
2.4872 | 61.0925
2.4872 | 61.062
2.4872 | 61.0789
2.4872 | 61.0894
2.4872 | 61.0815
2.4872 | 61.0803
2.4872 | 61.0807
2.4872 | 61.0886
2.4872 | 61.084
2.4873 | 61.0788
2.4873 | 61.0886
2.4873 | 61.0828
2.4873 | 61.0668
2.4873 | 61.089
2.4873 | 61.1014
2.4873 | 61.0804
2.4873 | 61.069
2.4873 | 61.0948
2.4873 | 61.0957
2.4874 | 61.0673
2.4874 | 61.0861
2.4874 | 61.0857
2.4874 | 61.0545
2.4874 | 61.0815
2.4874 | 61.0911
2.4874 | 61.0741
2.4874 | 61.0759
2.4874 | 61.1084
2.4874 | 61.0926
2.4875 | 61.0697
2.4875 | 61.0969
2.4875 | 61.1029
2.4875 | 61.0753
2.4875 | 61.0716
2.4875 | 61.0875
2.4875 | 61.0781
2.4875 | 61.0544
2.4875 | 61.099
2.4875 | 61.097
2.4876 | 61.0845
2.4876 | 61.0828
2.4876 | 61.0918
2.4876 | 61.0698
2.4876 | 61.0857
2.4876 | 61.0987
2.4876 | 61.0777
2.4876 | 61.0664
2.4876 | 61.0776
2.4876 | 61.0871
2.4877 | 61.0945
2.4877 | 61.1019
2.4877 | 61.0728
2.4877 | 61.0766
2.4877 | 61.0761
2.4877 | 61.0778
2.4877 | 61.0816
2.4877 | 61.0664
2.4877 | 61.0725
2.4877 | 61.0839
2.4878 | 61.0927
2.4878 | 61.1055
2.4878 | 61.0796
2.4878 | 61.064
2.4878 | 61.0904
2.4878 | 61.0729
2.4878 | 61.0748
2.4878 | 61.0743
2.4878 | 61.0837
2.4878 | 61.0707
2.4879 | 61.0647
2.4879 | 61.0729
2.4879 | 61.0746
2.4879 | 61.0769
2.4879 | 61.094
2.4879 | 61.0705
2.4879 | 61.0869
2.4879 | 61.0597
2.4879 | 61.071
2.4879 | 61.0646
2.488 | 61.0886
2.488 | 61.1071
2.488 | 61.0595
2.488 | 61.0938
2.488 | 61.0858
2.488 | 61.0929
2.488 | 61.1063
2.488 | 61.0746
2.488 | 61.0707
2.488 | 61.0851
2.4881 | 61.0663
2.4881 | 61.0789
2.4881 | 61.0813
2.4881 | 61.0739
2.4881 | 61.0932
2.4881 | 61.1074
2.4881 | 61.0918
2.4881 | 61.077
2.4881 | 61.0744
2.4881 | 61.0892
2.4882 | 61.072
2.4882 | 61.0811
2.4882 | 61.0719
2.4882 | 61.0878
2.4882 | 61.0943
2.4882 | 61.102
2.4882 | 61.0962
2.4882 | 61.0651
2.4882 | 61.0701
2.4882 | 61.0789
2.4883 | 61.0637
2.4883 | 61.0865
2.4883 | 61.0744
2.4883 | 61.0699
2.4883 | 61.0815
2.4883 | 61.0991
2.4883 | 61.0944
2.4883 | 61.0619
2.4883 | 61.0798
2.4883 | 61.0765
2.4884 | 61.0826
2.4884 | 61.0719
2.4884 | 61.0699
2.4884 | 61.0929
2.4884 | 61.0889
2.4884 | 61.0908
2.4884 | 61.108
2.4884 | 61.0843
2.4884 | 61.0789
2.4884 | 61.0662
2.4885 | 61.0805
2.4885 | 61.0936
2.4885 | 61.0439
2.4885 | 61.0742
2.4885 | 61.103
2.4885 | 61.0992
2.4885 | 61.0889
2.4885 | 61.0791
2.4885 | 61.0795
2.4885 | 61.075
2.4886 | 61.0812
2.4886 | 61.0955
2.4886 | 61.0683
2.4886 | 61.0825
2.4886 | 61.0798
2.4886 | 61.0872
2.4886 | 61.1008
2.4886 | 61.0586
2.4886 | 61.0892
2.4886 | 61.1014
2.4887 | 61.0845
2.4887 | 61.0689
2.4887 | 61.082
2.4887 | 61.0887
2.4887 | 61.078
2.4887 | 61.0811
2.4887 | 61.1021
2.4887 | 61.1137
2.4887 | 61.0725
2.4887 | 61.0755
2.4888 | 61.1032
2.4888 | 61.0826
2.4888 | 61.0697
2.4888 | 61.0731
2.4888 | 61.0869
2.4888 | 61.0968
2.4888 | 61.0915
2.4888 | 61.0551
2.4888 | 61.0796
2.4888 | 61.0856
2.4889 | 61.076
2.4889 | 61.0888
2.4889 | 61.0766
2.4889 | 61.0852
2.4889 | 61.0962
2.4889 | 61.0736
2.4889 | 61.0904
2.4889 | 61.0725
2.4889 | 61.0527
2.4889 | 61.0774
2.489 | 61.0953
2.489 | 61.0869
2.489 | 61.0603
2.489 | 61.0875
2.489 | 61.0794
2.489 | 61.1
2.489 | 61.0891
2.489 | 61.0772
2.489 | 61.0644
2.489 | 61.0653
2.4891 | 61.0954
2.4891 | 61.0918
2.4891 | 61.0732
2.4891 | 61.0811
2.4891 | 61.087
2.4891 | 61.0938
2.4891 | 61.1121
2.4891 | 61.0744
2.4891 | 61.0581
2.4891 | 61.0634
2.4892 | 61.0726
2.4892 | 61.0782
2.4892 | 61.0687
2.4892 | 61.089
2.4892 | 61.1062
2.4892 | 61.0827
2.4892 | 61.0984
2.4892 | 61.0651
2.4892 | 61.0393
2.4892 | 61.0808
2.4893 | 61.0974
2.4893 | 61.0737
2.4893 | 61.0864
2.4893 | 61.0748
2.4893 | 61.0878
2.4893 | 61.0925
2.4893 | 61.0869
2.4893 | 61.0561
2.4893 | 61.0648
2.4893 | 61.0925
2.4894 | 61.0929
2.4894 | 61.0584
2.4894 | 61.1009
2.4894 | 61.0785
2.4894 | 61.0848
2.4894 | 61.0839
2.4894 | 61.099
2.4894 | 61.0576
2.4894 | 61.0685
2.4894 | 61.0992
2.4895 | 61.0794
2.4895 | 61.0675
2.4895 | 61.0594
2.4895 | 61.0794
2.4895 | 61.0654
2.4895 | 61.0832
2.4895 | 61.0957
2.4895 | 61.0694
2.4895 | 61.0683
2.4895 | 61.0934
2.4896 | 61.086
2.4896 | 61.0843
2.4896 | 61.061
2.4896 | 61.0679
2.4896 | 61.0705
2.4896 | 61.1016
2.4896 | 61.0903
2.4896 | 61.0496
2.4896 | 61.0802
2.4896 | 61.0854
2.4897 | 61.0849
2.4897 | 61.0757
2.4897 | 61.0797
2.4897 | 61.0705
2.4897 | 61.0625
2.4897 | 61.0774
2.4897 | 61.0977
2.4897 | 61.0664
2.4897 | 61.0635
2.4897 | 61.0947
2.4898 | 61.0718
2.4898 | 61.0802
2.4898 | 61.0685
2.4898 | 61.0473
2.4898 | 61.0772
2.4898 | 61.0783
2.4898 | 61.0703
2.4898 | 61.0651
2.4898 | 61.0859
2.4898 | 61.0895
2.4899 | 61.0846
2.4899 | 61.0785
2.4899 | 61.072
2.4899 | 61.0702
2.4899 | 61.0763
2.4899 | 61.0822
2.4899 | 61.0794
2.4899 | 61.0666
2.4899 | 61.0693
2.4899 | 61.0808
2.49 | 61.0907
2.49 | 61.0902
2.49 | 61.0812
2.49 | 61.0604
2.49 | 61.0587
2.49 | 61.0862
2.49 | 61.0733
2.49 | 61.0478
2.49 | 61.0786
2.49 | 61.0774
2.4901 | 61.0893
2.4901 | 61.0851
2.4901 | 61.0549
2.4901 | 61.0759
2.4901 | 61.0837
2.4901 | 61.0813
2.4901 | 61.0687
2.4901 | 61.0726
2.4901 | 61.0703
2.4901 | 61.0891
2.4902 | 61.0943
2.4902 | 61.069
2.4902 | 61.0718
2.4902 | 61.0801
2.4902 | 61.0629
2.4902 | 61.0585
2.4902 | 61.0893
2.4902 | 61.08
2.4902 | 61.0621
2.4902 | 61.0603
2.4903 | 61.0918
2.4903 | 61.0776
2.4903 | 61.0761
2.4903 | 61.0677
2.4903 | 61.065
2.4903 | 61.0799
2.4903 | 61.0748
2.4903 | 61.0566
2.4903 | 61.046
2.4903 | 61.0628
2.4904 | 61.0993
2.4904 | 61.0789
2.4904 | 61.0831
2.4904 | 61.0857
2.4904 | 61.0714
2.4904 | 61.0603
2.4904 | 61.0723
2.4904 | 61.0647
2.4904 | 61.0601
2.4904 | 61.083
2.4905 | 61.08
2.4905 | 61.0876
2.4905 | 61.0666
2.4905 | 61.0473
2.4905 | 61.0756
2.4905 | 61.089
2.4905 | 61.0634
2.4905 | 61.0607
2.4905 | 61.0937
2.4905 | 61.0672
2.4906 | 61.0706
2.4906 | 61.0794
2.4906 | 61.0714
2.4906 | 61.0455
2.4906 | 61.0763
2.4906 | 61.0705
2.4906 | 61.0709
2.4906 | 61.0774
2.4906 | 61.0927
2.4906 | 61.0456
2.4907 | 61.0777
2.4907 | 61.1105
2.4907 | 61.0554
2.4907 | 61.0553
2.4907 | 61.0496
2.4907 | 61.0746
2.4907 | 61.0535
2.4907 | 61.0574
2.4907 | 61.0644
2.4907 | 61.0807
2.4908 | 61.0843
2.4908 | 61.0801
2.4908 | 61.0486
2.4908 | 61.0535
2.4908 | 61.0784
2.4908 | 61.0675
2.4908 | 61.0619
2.4908 | 61.0502
2.4908 | 61.0672
2.4908 | 61.0605
2.4909 | 61.0951
2.4909 | 61.0851
2.4909 | 61.0643
2.4909 | 61.0644
2.4909 | 61.0662
2.4909 | 61.0559
2.4909 | 61.0714
2.4909 | 61.0531
2.4909 | 61.0733
2.4909 | 61.06
2.491 | 61.0812
2.491 | 61.0723
2.491 | 61.0406
2.491 | 61.0794
2.491 | 61.063
2.491 | 61.0572
2.491 | 61.0634
2.491 | 61.0627
2.491 | 61.0574
2.491 | 61.0503
2.4911 | 61.0679
2.4911 | 61.0751
2.4911 | 61.0388
2.4911 | 61.0512
2.4911 | 61.0835
2.4911 | 61.0589
2.4911 | 61.055
2.4911 | 61.052
2.4911 | 61.0437
2.4911 | 61.0783
2.4912 | 61.063
2.4912 | 61.0816
2.4912 | 61.0601
2.4912 | 61.0629
2.4912 | 61.0739
2.4912 | 61.0482
2.4912 | 61.0565
2.4912 | 61.0607
2.4912 | 61.0568
2.4912 | 61.0582
2.4913 | 61.0601
2.4913 | 61.062
2.4913 | 61.0381
2.4913 | 61.0498
2.4913 | 61.0863
2.4913 | 61.0634
2.4913 | 61.0604
2.4913 | 61.066
2.4913 | 61.0517
2.4913 | 61.0416
2.4914 | 61.0757
2.4914 | 61.0593
2.4914 | 61.0451
2.4914 | 61.053
2.4914 | 61.0567
2.4914 | 61.0751
2.4914 | 61.0746
2.4914 | 61.0641
2.4914 | 61.0377
2.4914 | 61.0623
2.4915 | 61.0593
2.4915 | 61.0572
2.4915 | 61.0578
2.4915 | 61.0679
2.4915 | 61.0673
2.4915 | 61.0552
2.4915 | 61.0886
2.4915 | 61.0807
2.4915 | 61.0401
2.4915 | 61.0703
2.4916 | 61.0646
2.4916 | 61.0599
2.4916 | 61.0441
2.4916 | 61.0565
2.4916 | 61.0589
2.4916 | 61.0574
2.4916 | 61.0844
2.4916 | 61.0539
2.4916 | 61.0448
2.4916 | 61.0531
2.4917 | 61.0742
2.4917 | 61.0526
2.4917 | 61.0373
2.4917 | 61.0725
2.4917 | 61.0774
2.4917 | 61.0384
2.4917 | 61.0857
2.4917 | 61.0651
2.4917 | 61.0231
2.4917 | 61.0433
2.4918 | 61.0668
2.4918 | 61.046
2.4918 | 61.0373
2.4918 | 61.0619
2.4918 | 61.0589
2.4918 | 61.0583
2.4918 | 61.0787
2.4918 | 61.0601
2.4918 | 61.0287
2.4918 | 61.069
2.4919 | 61.0879
2.4919 | 61.0562
2.4919 | 61.0224
2.4919 | 61.0676
2.4919 | 61.0625
2.4919 | 61.0578
2.4919 | 61.0638
2.4919 | 61.0454
2.4919 | 61.0481
2.4919 | 61.058
2.492 | 61.073
2.492 | 61.0584
2.492 | 61.0468
2.492 | 61.0542
2.492 | 61.0695
2.492 | 61.0498
2.492 | 61.0606
2.492 | 61.0358
2.492 | 61.0519
2.492 | 61.0698
2.4921 | 61.066
2.4921 | 61.0427
2.4921 | 61.0517
2.4921 | 61.0416
2.4921 | 61.066
2.4921 | 61.0807
2.4921 | 61.0689
2.4921 | 61.0334
2.4921 | 61.0518
2.4921 | 61.0722
2.4922 | 61.0589
2.4922 | 61.0387
2.4922 | 61.0506
2.4922 | 61.0387
2.4922 | 61.0375
2.4922 | 61.0848
2.4922 | 61.0694
2.4922 | 61.0343
2.4922 | 61.0382
2.4922 | 61.0826
2.4923 | 61.0442
2.4923 | 61.0632
2.4923 | 61.0615
2.4923 | 61.0481
2.4923 | 61.0535
2.4923 | 61.0785
2.4923 | 61.0547
2.4923 | 61.0297
2.4923 | 61.0482
2.4923 | 61.0587
2.4924 | 61.0494
2.4924 | 61.0294
2.4924 | 61.0492
2.4924 | 61.0616
2.4924 | 61.0625
2.4924 | 61.0914
2.4924 | 61.0507
2.4924 | 61.0459
2.4924 | 61.0464
2.4924 | 61.0264
2.4925 | 61.0468
2.4925 | 61.0604
2.4925 | 61.042
2.4925 | 61.0332
2.4925 | 61.0712
2.4925 | 61.0783
2.4925 | 61.0532
2.4925 | 61.0272
2.4925 | 61.0537
2.4925 | 61.0312
2.4926 | 61.0419
2.4926 | 61.0653
2.4926 | 61.0454
2.4926 | 61.0412
2.4926 | 61.0736
2.4926 | 61.0908
2.4926 | 61.028
2.4926 | 61.0553
2.4926 | 61.0534
2.4926 | 61.0232
2.4927 | 61.0341
2.4927 | 61.0716
2.4927 | 61.0382
2.4927 | 61.0362
2.4927 | 61.0656
2.4927 | 61.0719
2.4927 | 61.0481
2.4927 | 61.0534
2.4927 | 61.0539
2.4927 | 61.0471
2.4928 | 61.0565
2.4928 | 61.0567
2.4928 | 61.0334
2.4928 | 61.0381
2.4928 | 61.0713
2.4928 | 61.0541
2.4928 | 61.0627
2.4928 | 61.0418
2.4928 | 61.0416
2.4928 | 61.0358
2.4929 | 61.0414
2.4929 | 61.0763
2.4929 | 61.0436
2.4929 | 61.0455
2.4929 | 61.0666
2.4929 | 61.0763
2.4929 | 61.0727
2.4929 | 61.0558
2.4929 | 61.0429
2.4929 | 61.0228
2.493 | 61.0455
2.493 | 61.064
2.493 | 61.0229
2.493 | 61.0434
2.493 | 61.0768
2.493 | 61.0349
2.493 | 61.0375
2.493 | 61.0653
2.493 | 61.0349
2.493 | 61.0467
2.4931 | 61.0623
2.4931 | 61.0755
2.4931 | 61.0178
2.4931 | 61.0247
2.4931 | 61.0835
2.4931 | 61.053
2.4931 | 61.0284
2.4931 | 61.0506
2.4931 | 61.0399
2.4931 | 61.0252
2.4932 | 61.0562
2.4932 | 61.0793
2.4932 | 61.0149
2.4932 | 61.0372
2.4932 | 61.0688
2.4932 | 61.0304
2.4932 | 61.0565
2.4932 | 61.0513
2.4932 | 61.0573
2.4932 | 61.0515
2.4933 | 61.0638
2.4933 | 61.0375
2.4933 | 61.0124
2.4933 | 61.0446
2.4933 | 61.0584
2.4933 | 61.0491
2.4933 | 61.0414
2.4933 | 61.0414
2.4933 | 61.0205
2.4933 | 61.0569
2.4934 | 61.0718
2.4934 | 61.0351
2.4934 | 61.0406
2.4934 | 61.0356
2.4934 | 61.0459
2.4934 | 61.0531
2.4934 | 61.0428
2.4934 | 61.0431
2.4934 | 61.0241
2.4934 | 61.0561
2.4935 | 61.0803
2.4935 | 61.058
2.4935 | 61.0554
2.4935 | 61.0424
2.4935 | 61.0376
2.4935 | 61.0271
2.4935 | 61.0713
2.4935 | 61.0419
2.4935 | 61.0183
2.4935 | 61.0593
2.4936 | 61.0635
2.4936 | 61.0371
2.4936 | 61.0408
2.4936 | 61.056
2.4936 | 61.0309
2.4936 | 61.0477
2.4936 | 61.058
2.4936 | 61.0233
2.4936 | 61.0416
2.4936 | 61.0668
2.4937 | 61.0643
2.4937 | 61.0588
2.4937 | 61.0376
2.4937 | 61.0423
2.4937 | 61.0362
2.4937 | 61.0405
2.4937 | 61.0505
2.4937 | 61.0254
2.4937 | 61.0259
2.4937 | 61.0515
2.4938 | 61.059
2.4938 | 61.0576
2.4938 | 61.0373
2.4938 | 61.0455
2.4938 | 61.0278
2.4938 | 61.0287
2.4938 | 61.0523
2.4938 | 61.0543
2.4938 | 61.008
2.4938 | 61.0699
2.4939 | 61.0689
2.4939 | 61.0342
2.4939 | 61.0379
2.4939 | 61.0345
2.4939 | 61.0341
2.4939 | 61.0385
2.4939 | 61.0552
2.4939 | 61.0378
2.4939 | 61.0301
2.4939 | 61.0576
2.494 | 61.0519
2.494 | 61.0589
2.494 | 61.0515
2.494 | 61.0369
2.494 | 61.0358
2.494 | 61.0458
2.494 | 61.0565
2.494 | 61.0338
2.494 | 61.0317
2.494 | 61.0429
2.4941 | 61.0543
2.4941 | 61.0472
2.4941 | 61.0465
2.4941 | 61.0146
2.4941 | 61.036
2.4941 | 61.053
2.4941 | 61.0668
2.4941 | 61.0281
2.4941 | 61.011
2.4941 | 61.0649
2.4942 | 61.0521
2.4942 | 61.0517
2.4942 | 61.0535
2.4942 | 61.0479
2.4942 | 61.0164
2.4942 | 61.044
2.4942 | 61.0418
2.4942 | 61.0239
2.4942 | 61.0307
2.4942 | 61.0578
2.4943 | 61.0534
2.4943 | 61.0412
2.4943 | 61.0417
2.4943 | 61.0374
2.4943 | 61.0263
2.4943 | 61.0401
2.4943 | 61.0645
2.4943 | 61.0171
2.4943 | 61.0374
2.4943 | 61.0621
2.4944 | 61.0562
2.4944 | 61.0308
2.4944 | 61.0515
2.4944 | 61.0241
2.4944 | 61.0102
2.4944 | 61.0418
2.4944 | 61.0571
2.4944 | 61.0419
2.4944 | 61.0431
2.4944 | 61.0412
2.4945 | 61.0519
2.4945 | 61.0572
2.4945 | 61.0425
2.4945 | 61.0246
2.4945 | 61.0466
2.4945 | 61.0605
2.4945 | 61.0319
2.4945 | 61.0101
2.4945 | 61.0517
2.4945 | 61.0588
2.4946 | 61.0272
2.4946 | 61.0446
2.4946 | 61.0453
2.4946 | 61.0274
2.4946 | 61.037
2.4946 | 61.0538
2.4946 | 61.0371
2.4946 | 61.0254
2.4946 | 61.0426
2.4946 | 61.0471
2.4947 | 61.0587
2.4947 | 61.0725
2.4947 | 61.0328
2.4947 | 61.041
2.4947 | 61.0556
2.4947 | 61.0399
2.4947 | 61.0323
2.4947 | 61.0334
2.4947 | 61.0502
2.4947 | 61.0327
2.4948 | 61.0425
2.4948 | 61.0515
2.4948 | 61.0214
2.4948 | 61.0323
2.4948 | 61.055
2.4948 | 61.038
2.4948 | 61.0352
2.4948 | 61.0386
2.4948 | 61.0366
2.4948 | 61.0405
2.4949 | 61.0593
2.4949 | 61.0508
2.4949 | 61.0075
2.4949 | 61.0304
2.4949 | 61.0614
2.4949 | 61.0426
2.4949 | 61.0507
2.4949 | 61.0429
2.4949 | 61.0194
2.4949 | 61.0187
2.495 | 61.0535
2.495 | 61.0585
2.495 | 61.0371
2.495 | 61.0435
2.495 | 61.0457
2.495 | 61.0352
2.495 | 61.0433
2.495 | 61.0578
2.495 | 61.0384
2.495 | 61.05
2.4951 | 61.0614
2.4951 | 61.0374
2.4951 | 61.0247
2.4951 | 61.0536
2.4951 | 61.0436
2.4951 | 61.0439
2.4951 | 61.0466
2.4951 | 61.051
2.4951 | 61.0261
2.4951 | 61.0347
2.4952 | 61.0731
2.4952 | 61.0347
2.4952 | 61.016
2.4952 | 61.0511
2.4952 | 61.0569
2.4952 | 61.0435
2.4952 | 61.0661
2.4952 | 61.0429
2.4952 | 61.0287
2.4952 | 61.0491
2.4953 | 61.0576
2.4953 | 61.0446
2.4953 | 61.0259
2.4953 | 61.0461
2.4953 | 61.051
2.4953 | 61.0382
2.4953 | 61.0416
2.4953 | 61.038
2.4953 | 61.0306
2.4953 | 61.0286
2.4954 | 61.0493
2.4954 | 61.0535
2.4954 | 61.0297
2.4954 | 61.0439
2.4954 | 61.0492
2.4954 | 61.0351
2.4954 | 61.0348
2.4954 | 61.0376
2.4954 | 61.0374
2.4954 | 61.044
2.4955 | 61.0571
2.4955 | 61.0509
2.4955 | 61.0194
2.4955 | 61.017
2.4955 | 61.0245
2.4955 | 61.0433
2.4955 | 61.0541
2.4955 | 61.0584
2.4955 | 61.0324
2.4955 | 61.0417
2.4956 | 61.0494
2.4956 | 61.0312
2.4956 | 61.0285
2.4956 | 61.042
2.4956 | 61.0397
2.4956 | 61.0458
2.4956 | 61.0557
2.4956 | 61.0589
2.4956 | 61.039
2.4956 | 61.0461
2.4957 | 61.0473
2.4957 | 61.0358
2.4957 | 61.0221
2.4957 | 61.0366
2.4957 | 61.0496
2.4957 | 61.0552
2.4957 | 61.0587
2.4957 | 61.039
2.4957 | 61.0209
2.4957 | 61.0205
2.4958 | 61.0496
2.4958 | 61.033
2.4958 | 61.0303
2.4958 | 61.042
2.4958 | 61.0463
2.4958 | 61.0524
2.4958 | 61.0563
2.4958 | 61.0474
2.4958 | 61.0297
2.4958 | 61.0407
2.4959 | 61.0453
2.4959 | 61.0383
2.4959 | 61.0215
2.4959 | 61.0496
2.4959 | 61.032
2.4959 | 61.0414
2.4959 | 61.066
2.4959 | 61.0442
2.4959 | 61.0205
2.4959 | 61.0328
2.496 | 61.0414
2.496 | 61.0322
2.496 | 61.0185
2.496 | 61.0464
2.496 | 61.0369
2.496 | 61.0505
2.496 | 61.0526
2.496 | 61.029
2.496 | 61.0181
2.496 | 61.0384
2.4961 | 61.0493
2.4961 | 61.0344
2.4961 | 61.0359
2.4961 | 61.0358
2.4961 | 61.0317
2.4961 | 61.0423
2.4961 | 61.0621
2.4961 | 61.0245
2.4961 | 61.0209
2.4961 | 61.0569
2.4962 | 61.0638
2.4962 | 61.0386
2.4962 | 61.0301
2.4962 | 61.0318
2.4962 | 61.0235
2.4962 | 61.0437
2.4962 | 61.047
2.4962 | 61.0232
2.4962 | 61.0269
2.4962 | 61.0615
2.4963 | 61.0521
2.4963 | 61.0442
2.4963 | 61.0446
2.4963 | 61.0258
2.4963 | 61.0306
2.4963 | 61.0569
2.4963 | 61.0563
2.4963 | 61.0181
2.4963 | 61.0631
2.4963 | 61.0548
2.4964 | 61.0317
2.4964 | 61.0357
2.4964 | 61.0486
2.4964 | 61.0312
2.4964 | 61.0303
2.4964 | 61.0513
2.4964 | 61.0485
2.4964 | 61.0174
2.4964 | 61.0361
2.4964 | 61.0492
2.4965 | 61.0454
2.4965 | 61.0476
2.4965 | 61.0452
2.4965 | 61.0335
2.4965 | 61.0471
2.4965 | 61.0498
2.4965 | 61.0306
2.4965 | 61.0102
2.4965 | 61.0623
2.4965 | 61.0369
2.4966 | 61.0311
2.4966 | 61.0513
2.4966 | 61.0309
2.4966 | 61.0405
2.4966 | 61.0453
2.4966 | 61.0454
2.4966 | 61.0211
2.4966 | 61.0252
2.4966 | 61.0496
2.4966 | 61.0535
2.4967 | 61.0229
2.4967 | 61.0571
2.4967 | 61.0448
2.4967 | 61.0263
2.4967 | 61.0415
2.4967 | 61.0467
2.4967 | 61.0297
2.4967 | 61.0423
2.4967 | 61.0599
2.4967 | 61.0177
2.4968 | 61.0436
2.4968 | 61.0709
2.4968 | 61.0249
2.4968 | 61.0328
2.4968 | 61.0742
2.4968 | 61.0592
2.4968 | 61.0263
2.4968 | 61.0289
2.4968 | 61.0351
2.4968 | 61.0399
2.4969 | 61.0475
2.4969 | 61.0556
2.4969 | 61.0285
2.4969 | 61.0359
2.4969 | 61.0603
2.4969 | 61.0441
2.4969 | 61.0392
2.4969 | 61.0412
2.4969 | 61.0265
2.4969 | 61.0235
2.497 | 61.0521
2.497 | 61.0604
2.497 | 61.0174
2.497 | 61.0367
2.497 | 61.0604
2.497 | 61.0359
2.497 | 61.0329
2.497 | 61.0463
2.497 | 61.0478
2.497 | 61.042
2.4971 | 61.0514
2.4971 | 61.0304
2.4971 | 61.0263
2.4971 | 61.0399
2.4971 | 61.0366
2.4971 | 61.0546
2.4971 | 61.0655
2.4971 | 61.0554
2.4971 | 61.0318
2.4971 | 61.0409
2.4972 | 61.0447
2.4972 | 61.0319
2.4972 | 61.0239
2.4972 | 61.0342
2.4972 | 61.0472
2.4972 | 61.0431
2.4972 | 61.0655
2.4972 | 61.054
2.4972 | 61.0356
2.4972 | 61.0383
2.4973 | 61.0411
2.4973 | 61.049
2.4973 | 61.0267
2.4973 | 61.0249
2.4973 | 61.0341
2.4973 | 61.033
2.4973 | 61.0487
2.4973 | 61.0569
2.4973 | 61.0384
2.4973 | 61.0509
2.4974 | 61.0709
2.4974 | 61.0399
2.4974 | 61.0116
2.4974 | 61.0238
2.4974 | 61.0535
2.4974 | 61.0534
2.4974 | 61.0624
2.4974 | 61.0429
2.4974 | 61.0375
2.4974 | 61.048
2.4975 | 61.0442
2.4975 | 61.04
2.4975 | 61.0254
2.4975 | 61.032
2.4975 | 61.0356
2.4975 | 61.0507
2.4975 | 61.0539
2.4975 | 61.0341
2.4975 | 61.0294
2.4975 | 61.043
2.4976 | 61.033
2.4976 | 61.0554
2.4976 | 61.0172
2.4976 | 61.047
2.4976 | 61.0546
2.4976 | 61.0527
2.4976 | 61.0457
2.4976 | 61.0271
2.4976 | 61.0232
2.4976 | 61.0363
2.4977 | 61.0649
2.4977 | 61.0501
2.4977 | 61.0325
2.4977 | 61.0483
2.4977 | 61.0366
2.4977 | 61.0447
2.4977 | 61.0451
2.4977 | 61.0238
2.4977 | 61.0248
2.4977 | 61.0592
2.4978 | 61.0604
2.4978 | 61.0558
2.4978 | 61.0304
2.4978 | 61.0281
2.4978 | 61.0459
2.4978 | 61.0451
2.4978 | 61.0597
2.4978 | 61.0196
2.4978 | 61.0374
2.4978 | 61.0267
2.4979 | 61.0522
2.4979 | 61.0504
2.4979 | 61.0459
2.4979 | 61.0523
2.4979 | 61.0566
2.4979 | 61.0472
2.4979 | 61.0388
2.4979 | 61.0396
2.4979 | 61.0294
2.4979 | 61.0254
2.498 | 61.0305
2.498 | 61.0606
2.498 | 61.0393
2.498 | 61.0551
2.498 | 61.0482
2.498 | 61.0489
2.498 | 61.0476
2.498 | 61.0403
2.498 | 61.0173
2.498 | 61.0279
2.4981 | 61.0367
2.4981 | 61.0571
2.4981 | 61.0573
2.4981 | 61.0564
2.4981 | 61.0503
2.4981 | 61.042
2.4981 | 61.0389
2.4981 | 61.0476
2.4981 | 61.0373
2.4981 | 61.0217
2.4982 | 61.0481
2.4982 | 61.0509
2.4982 | 61.0293
2.4982 | 61.0335
2.4982 | 61.0589
2.4982 | 61.0643
2.4982 | 61.0537
2.4982 | 61.0377
2.4982 | 61.0249
2.4982 | 61.0262
2.4983 | 61.0419
2.4983 | 61.0538
2.4983 | 61.0479
2.4983 | 61.0437
2.4983 | 61.064
2.4983 | 61.0597
2.4983 | 61.0543
2.4983 | 61.0341
2.4983 | 61.0226
2.4983 | 61.0276
2.4984 | 61.0328
2.4984 | 61.0567
2.4984 | 61.0455
2.4984 | 61.0536
2.4984 | 61.0491
2.4984 | 61.0487
2.4984 | 61.0446
2.4984 | 61.0352
2.4984 | 61.0619
2.4984 | 61.0445
2.4985 | 61.0394
2.4985 | 61.0766
2.4985 | 61.0301
2.4985 | 61.0181
2.4985 | 61.0431
2.4985 | 61.0513
2.4985 | 61.053
2.4985 | 61.0576
2.4985 | 61.0565
2.4985 | 61.0289
2.4986 | 61.0503
2.4986 | 61.0543
2.4986 | 61.0206
2.4986 | 61.0341
2.4986 | 61.0498
2.4986 | 61.0468
2.4986 | 61.0458
2.4986 | 61.0636
2.4986 | 61.0568
2.4986 | 61.0319
2.4987 | 61.0507
2.4987 | 61.0524
2.4987 | 61.0384
2.4987 | 61.0269
2.4987 | 61.058
2.4987 | 61.0481
2.4987 | 61.0347
2.4987 | 61.0319
2.4987 | 61.0474
2.4987 | 61.0526
2.4988 | 61.0593
2.4988 | 61.0524
2.4988 | 61.0288
2.4988 | 61.0461
2.4988 | 61.0319
2.4988 | 61.0462
2.4988 | 61.074
2.4988 | 61.0433
2.4988 | 61.0325
2.4988 | 61.0512
2.4989 | 61.0622
2.4989 | 61.0517
2.4989 | 61.0289
2.4989 | 61.0486
2.4989 | 61.0485
2.4989 | 61.033
2.4989 | 61.0595
2.4989 | 61.0615
2.4989 | 61.042
2.4989 | 61.0553
2.499 | 61.0572
2.499 | 61.042
2.499 | 61.0287
2.499 | 61.0488
2.499 | 61.0678
2.499 | 61.07
2.499 | 61.0547
2.499 | 61.046
2.499 | 61.0574
2.499 | 61.0345
2.4991 | 61.0518
2.4991 | 61.05
2.4991 | 61.0457
2.4991 | 61.0694
2.4991 | 61.0568
2.4991 | 61.0552
2.4991 | 61.0547
2.4991 | 61.0112
2.4991 | 61.025
2.4991 | 61.0677
2.4992 | 61.0658
2.4992 | 61.0611
2.4992 | 61.047
2.4992 | 61.0527
2.4992 | 61.0447
2.4992 | 61.07
2.4992 | 61.0702
2.4992 | 61.0195
2.4992 | 61.0377
2.4992 | 61.0692
2.4993 | 61.0478
2.4993 | 61.0499
2.4993 | 61.0599
2.4993 | 61.0386
2.4993 | 61.0423
2.4993 | 61.064
2.4993 | 61.0562
2.4993 | 61.0448
2.4993 | 61.0329
2.4993 | 61.0705
2.4994 | 61.0473
2.4994 | 61.039
2.4994 | 61.0576
2.4994 | 61.0431
2.4994 | 61.0332
2.4994 | 61.0658
2.4994 | 61.0606
2.4994 | 61.0261
2.4994 | 61.0353
2.4994 | 61.0626
2.4995 | 61.0554
2.4995 | 61.0576
2.4995 | 61.0559
2.4995 | 61.0377
2.4995 | 61.0412
2.4995 | 61.0582
2.4995 | 61.0672
2.4995 | 61.0522
2.4995 | 61.0377
2.4995 | 61.0576
2.4996 | 61.0586
2.4996 | 61.068
2.4996 | 61.0455
2.4996 | 61.0251
2.4996 | 61.0555
2.4996 | 61.0593
2.4996 | 61.0521
2.4996 | 61.0501
2.4996 | 61.0631
2.4996 | 61.0573
2.4997 | 61.0707
2.4997 | 61.0601
2.4997 | 61.0187
2.4997 | 61.0385
2.4997 | 61.0452
2.4997 | 61.0757
2.4997 | 61.0597
2.4997 | 61.0513
2.4997 | 61.0591
2.4997 | 61.0427
2.4998 | 61.0625
2.4998 | 61.0632
2.4998 | 61.0554
2.4998 | 61.0458
2.4998 | 61.0472
2.4998 | 61.0602
2.4998 | 61.0644
2.4998 | 61.0416
2.4998 | 61.0419
2.4998 | 61.0722
2.4999 | 61.0572
2.4999 | 61.0542
2.4999 | 61.0578
2.4999 | 61.0391
2.4999 | 61.0548
2.4999 | 61.0542
2.4999 | 61.0513
2.4999 | 61.0375
2.4999 | 61.0444
2.4999 | 61.0756
2.5 | 61.0675
2.5 | 61.0688
2.5 | 61.0525
2.5 | 61.0369
2.5 | 61.044
2.5 | 61.0571
2.5 | 61.062
2.5 | 61.0271
2.5 | 61.0583
2.5 | 61.0712
2.5001 | 61.0615
2.5001 | 61.0504
2.5001 | 61.0589
2.5001 | 61.0435
2.5001 | 61.0323
2.5001 | 61.0657
2.5001 | 61.0606
2.5001 | 61.0528
2.5001 | 61.044
2.5001 | 61.0629
2.5002 | 61.0386
2.5002 | 61.0639
2.5002 | 61.0402
2.5002 | 61.0444
2.5002 | 61.0815
2.5002 | 61.0692
2.5002 | 61.05
2.5002 | 61.0438
2.5002 | 61.0436
2.5002 | 61.038
2.5003 | 61.0669
2.5003 | 61.0879
2.5003 | 61.0514
2.5003 | 61.0405
2.5003 | 61.0525
2.5003 | 61.0722
2.5003 | 61.059
2.5003 | 61.0385
2.5003 | 61.0548
2.5003 | 61.0533
2.5004 | 61.072
2.5004 | 61.0815
2.5004 | 61.063
2.5004 | 61.0578
2.5004 | 61.0678
2.5004 | 61.0658
2.5004 | 61.0581
2.5004 | 61.0334
2.5004 | 61.0519
2.5004 | 61.0625
2.5005 | 61.0584
2.5005 | 61.0524
2.5005 | 61.0437
2.5005 | 61.07
2.5005 | 61.066
2.5005 | 61.0739
2.5005 | 61.0662
2.5005 | 61.0304
2.5005 | 61.0476
2.5005 | 61.0532
2.5006 | 61.062
2.5006 | 61.0614
2.5006 | 61.0604
2.5006 | 61.0627
2.5006 | 61.075
2.5006 | 61.0697
2.5006 | 61.0712
2.5006 | 61.0608
2.5006 | 61.0345
2.5006 | 61.0535
2.5007 | 61.089
2.5007 | 61.075
2.5007 | 61.0545
2.5007 | 61.0567
2.5007 | 61.0687
2.5007 | 61.0528
2.5007 | 61.0564
2.5007 | 61.0486
2.5007 | 61.0604
2.5007 | 61.0657
2.5008 | 61.0594
2.5008 | 61.0671
2.5008 | 61.0682
2.5008 | 61.0378
2.5008 | 61.0626
2.5008 | 61.0396
2.5008 | 61.0691
2.5008 | 61.077
2.5008 | 61.0462
2.5008 | 61.0557
2.5009 | 61.0627
2.5009 | 61.0623
2.5009 | 61.0434
2.5009 | 61.0626
2.5009 | 61.0599
2.5009 | 61.0667
2.5009 | 61.0777
2.5009 | 61.0593
2.5009 | 61.0473
2.5009 | 61.0447
2.501 | 61.0738
2.501 | 61.0721
2.501 | 61.0408
2.501 | 61.0532
2.501 | 61.0589
2.501 | 61.0632
2.501 | 61.0619
2.501 | 61.0519
2.501 | 61.0462
2.501 | 61.0675
2.5011 | 61.0653
2.5011 | 61.0432
2.5011 | 61.0571
2.5011 | 61.0636
2.5011 | 61.0538
2.5011 | 61.0648
2.5011 | 61.0615
2.5011 | 61.063
2.5011 | 61.0552
2.5011 | 61.0788
2.5012 | 61.0816
2.5012 | 61.0532
2.5012 | 61.0455
2.5012 | 61.059
2.5012 | 61.0509
2.5012 | 61.0643
2.5012 | 61.1002
2.5012 | 61.0536
2.5012 | 61.0497
2.5012 | 61.0589
2.5013 | 61.0639
2.5013 | 61.0524
2.5013 | 61.0571
2.5013 | 61.0643
2.5013 | 61.0712
2.5013 | 61.0679
2.5013 | 61.0759
2.5013 | 61.0637
2.5013 | 61.0442
2.5013 | 61.0454
2.5014 | 61.0764
2.5014 | 61.06
2.5014 | 61.053
2.5014 | 61.0705
2.5014 | 61.0689
2.5014 | 61.0796
2.5014 | 61.0686
2.5014 | 61.056
2.5014 | 61.0379
2.5014 | 61.0641
2.5015 | 61.0921
2.5015 | 61.0548
2.5015 | 61.058
2.5015 | 61.0722
2.5015 | 61.0666
2.5015 | 61.0647
2.5015 | 61.066
2.5015 | 61.0534
2.5015 | 61.0435
2.5015 | 61.0656
2.5016 | 61.0692
2.5016 | 61.0557
2.5016 | 61.0448
2.5016 | 61.0691
2.5016 | 61.0604
2.5016 | 61.0979
2.5016 | 61.0732
2.5016 | 61.0304
2.5016 | 61.0671
2.5016 | 61.0754
2.5017 | 61.0698
2.5017 | 61.0628
2.5017 | 61.0592
2.5017 | 61.0562
2.5017 | 61.0605
2.5017 | 61.0588
2.5017 | 61.0798
2.5017 | 61.0493
2.5017 | 61.044
2.5017 | 61.0725
2.5018 | 61.0545
2.5018 | 61.0906
2.5018 | 61.0661
2.5018 | 61.0635
2.5018 | 61.0686
2.5018 | 61.0766
2.5018 | 61.0721
2.5018 | 61.0463
2.5018 | 61.0604
2.5018 | 61.084
2.5019 | 61.0648
2.5019 | 61.0537
2.5019 | 61.0629
2.5019 | 61.0465
2.5019 | 61.0671
2.5019 | 61.088
2.5019 | 61.0814
2.5019 | 61.0444
2.5019 | 61.0709
2.5019 | 61.0836
2.502 | 61.0555
2.502 | 61.0617
2.502 | 61.064
2.502 | 61.039
2.502 | 61.0619
2.502 | 61.0932
2.502 | 61.0975
2.502 | 61.0465
2.502 | 61.0762
2.502 | 61.0675
2.5021 | 61.0543
2.5021 | 61.066
2.5021 | 61.0569
2.5021 | 61.0426
2.5021 | 61.0694
2.5021 | 61.0825
2.5021 | 61.0795
2.5021 | 61.0456
2.5021 | 61.0776
2.5021 | 61.0724
2.5022 | 61.0651
2.5022 | 61.0725
2.5022 | 61.0754
2.5022 | 61.0444
2.5022 | 61.0594
2.5022 | 61.0987
2.5022 | 61.0586
2.5022 | 61.0545
2.5022 | 61.0883
2.5022 | 61.0831
2.5023 | 61.0791
2.5023 | 61.052
2.5023 | 61.0569
2.5023 | 61.0526
2.5023 | 61.0481
2.5023 | 61.0586
2.5023 | 61.0887
2.5023 | 61.0675
2.5023 | 61.0748
2.5023 | 61.0779
2.5024 | 61.0507
2.5024 | 61.0627
2.5024 | 61.062
2.5024 | 61.0607
2.5024 | 61.0725
2.5024 | 61.0796
2.5024 | 61.0679
2.5024 | 61.0426
2.5024 | 61.0661
2.5024 | 61.0779
2.5025 | 61.0575
2.5025 | 61.088
2.5025 | 61.0661
2.5025 | 61.0515
2.5025 | 61.0755
2.5025 | 61.0716
2.5025 | 61.058
2.5025 | 61.0553
2.5025 | 61.0574
2.5025 | 61.0843
2.5026 | 61.0651
2.5026 | 61.0768
2.5026 | 61.069
2.5026 | 61.0625
2.5026 | 61.0668
2.5026 | 61.0619
2.5026 | 61.064
2.5026 | 61.0442
2.5026 | 61.0595
2.5026 | 61.0673
2.5027 | 61.0876
2.5027 | 61.0751
2.5027 | 61.0574
2.5027 | 61.0572
2.5027 | 61.071
2.5027 | 61.0689
2.5027 | 61.0543
2.5027 | 61.0675
2.5027 | 61.0469
2.5027 | 61.0689
2.5028 | 61.0879
2.5028 | 61.0628
2.5028 | 61.0511
2.5028 | 61.0766
2.5028 | 61.0847
2.5028 | 61.0589
2.5028 | 61.052
2.5028 | 61.0813
2.5028 | 61.0491
2.5028 | 61.0766
2.5029 | 61.1018
2.5029 | 61.078
2.5029 | 61.0432
2.5029 | 61.0635
2.5029 | 61.0475
2.5029 | 61.0626
2.5029 | 61.0572
2.5029 | 61.0684
2.5029 | 61.0662
2.5029 | 61.0718
2.503 | 61.0841
2.503 | 61.0677
2.503 | 61.0692
2.503 | 61.0498
2.503 | 61.0653
2.503 | 61.0497
2.503 | 61.0696
2.503 | 61.0733
2.503 | 61.0684
2.503 | 61.0814
2.5031 | 61.0936
2.5031 | 61.0786
2.5031 | 61.0326
2.5031 | 61.0444
2.5031 | 61.061
2.5031 | 61.0652
2.5031 | 61.0773
2.5031 | 61.0719
2.5031 | 61.0757
2.5031 | 61.06
2.5032 | 61.0822
2.5032 | 61.0785
2.5032 | 61.0371
2.5032 | 61.0601
2.5032 | 61.0582
2.5032 | 61.0623
2.5032 | 61.0776
2.5032 | 61.0615
2.5032 | 61.073
2.5032 | 61.0906
2.5033 | 61.086
2.5033 | 61.0654
2.5033 | 61.0596
2.5033 | 61.0617
2.5033 | 61.0762
2.5033 | 61.0815
2.5033 | 61.0688
2.5033 | 61.0565
2.5033 | 61.0619
2.5033 | 61.0828
2.5034 | 61.0861
2.5034 | 61.0727
2.5034 | 61.0654
2.5034 | 61.0462
2.5034 | 61.0472
2.5034 | 61.0634
2.5034 | 61.0854
2.5034 | 61.0688
2.5034 | 61.0557
2.5034 | 61.0892
2.5035 | 61.0748
2.5035 | 61.0624
2.5035 | 61.0746
2.5035 | 61.0725
2.5035 | 61.0572
2.5035 | 61.0948
2.5035 | 61.0746
2.5035 | 61.04
2.5035 | 61.0605
2.5035 | 61.1026
2.5036 | 61.0742
2.5036 | 61.0647
2.5036 | 61.0701
2.5036 | 61.0509
2.5036 | 61.0511
2.5036 | 61.0714
2.5036 | 61.0917
2.5036 | 61.0567
2.5036 | 61.0546
2.5036 | 61.0955
2.5037 | 61.0856
2.5037 | 61.0858
2.5037 | 61.0906
2.5037 | 61.0617
2.5037 | 61.0518
2.5037 | 61.0875
2.5037 | 61.0655
2.5037 | 61.0481
2.5037 | 61.0561
2.5037 | 61.0812
2.5038 | 61.0743
2.5038 | 61.0708
2.5038 | 61.0807
2.5038 | 61.0643
2.5038 | 61.0714
2.5038 | 61.0745
2.5038 | 61.0559
2.5038 | 61.0709
2.5038 | 61.0834
2.5038 | 61.0656
2.5039 | 61.0783
2.5039 | 61.0736
2.5039 | 61.0733
2.5039 | 61.0776
2.5039 | 61.0874
2.5039 | 61.078
2.5039 | 61.0648
2.5039 | 61.0492
2.5039 | 61.0664
2.5039 | 61.0645
2.504 | 61.0839
2.504 | 61.0871
2.504 | 61.0662
2.504 | 61.0647
2.504 | 61.0914
2.504 | 61.0732
2.504 | 61.0802
2.504 | 61.0489
2.504 | 61.066
2.504 | 61.0622
2.5041 | 61.0852
2.5041 | 61.0925
2.5041 | 61.0617
2.5041 | 61.0582
2.5041 | 61.0837
2.5041 | 61.0638
2.5041 | 61.0702
2.5041 | 61.0695
2.5041 | 61.0706
2.5041 | 61.0757
2.5042 | 61.0762
2.5042 | 61.089
2.5042 | 61.0645
2.5042 | 61.0772
2.5042 | 61.0863
2.5042 | 61.0677
2.5042 | 61.0817
2.5042 | 61.0798
2.5042 | 61.0565
2.5042 | 61.056
2.5043 | 61.0715
2.5043 | 61.0768
2.5043 | 61.0543
2.5043 | 61.09
2.5043 | 61.0843
2.5043 | 61.0824
2.5043 | 61.0919
2.5043 | 61.0813
2.5043 | 61.0419
2.5043 | 61.0772
2.5044 | 61.0949
2.5044 | 61.0644
2.5044 | 61.0597
2.5044 | 61.0925
2.5044 | 61.0793
2.5044 | 61.0709
2.5044 | 61.0896
2.5044 | 61.0601
2.5044 | 61.0385
2.5044 | 61.0615
2.5045 | 61.0835
2.5045 | 61.0664
2.5045 | 61.0677
2.5045 | 61.0824
2.5045 | 61.082
2.5045 | 61.0724
2.5045 | 61.0854
2.5045 | 61.0739
2.5045 | 61.0578
2.5045 | 61.0794
2.5046 | 61.0835
2.5046 | 61.0845
2.5046 | 61.0654
2.5046 | 61.0731
2.5046 | 61.075
2.5046 | 61.091
2.5046 | 61.0821
2.5046 | 61.0437
2.5046 | 61.0596
2.5046 | 61.0673
2.5047 | 61.0735
2.5047 | 61.0843
2.5047 | 61.0722
2.5047 | 61.0735
2.5047 | 61.0819
2.5047 | 61.0946
2.5047 | 61.0815
2.5047 | 61.0479
2.5047 | 61.0664
2.5047 | 61.0678
2.5048 | 61.0888
2.5048 | 61.1005
2.5048 | 61.0692
2.5048 | 61.0645
2.5048 | 61.0673
2.5048 | 61.0859
2.5048 | 61.0679
2.5048 | 61.062
2.5048 | 61.0806
2.5048 | 61.0679
2.5049 | 61.0675
2.5049 | 61.1029
2.5049 | 61.0664
2.5049 | 61.0612
2.5049 | 61.0981
2.5049 | 61.0932
2.5049 | 61.0633
2.5049 | 61.0582
2.5049 | 61.0929
2.5049 | 61.0697
2.505 | 61.0814
2.505 | 61.0987
2.505 | 61.0578
2.505 | 61.057
2.505 | 61.0816
2.505 | 61.1018
2.505 | 61.0763
2.505 | 61.0603
2.505 | 61.0582
2.505 | 61.0705
2.5051 | 61.0684
2.5051 | 61.1024
2.5051 | 61.0865
2.5051 | 61.0717
2.5051 | 61.0684
2.5051 | 61.08
2.5051 | 61.0853
2.5051 | 61.0632
2.5051 | 61.0628
2.5051 | 61.0719
2.5052 | 61.0763
2.5052 | 61.0761
2.5052 | 61.0657
2.5052 | 61.085
2.5052 | 61.0876
2.5052 | 61.0648
2.5052 | 61.07
2.5052 | 61.0843
2.5052 | 61.0712
2.5052 | 61.0778
2.5053 | 61.0907
2.5053 | 61.1013
2.5053 | 61.064
2.5053 | 61.058
2.5053 | 61.0749
2.5053 | 61.0714
2.5053 | 61.077
2.5053 | 61.0676
2.5053 | 61.0602
2.5053 | 61.0768
2.5054 | 61.0839
2.5054 | 61.0815
2.5054 | 61.0804
2.5054 | 61.0651
2.5054 | 61.0727
2.5054 | 61.0709
2.5054 | 61.0861
2.5054 | 61.0655
2.5054 | 61.0672
2.5054 | 61.096
2.5055 | 61.0766
2.5055 | 61.072
2.5055 | 61.0595
2.5055 | 61.0808
2.5055 | 61.0796
2.5055 | 61.0715
2.5055 | 61.0842
2.5055 | 61.0593
2.5055 | 61.0671
2.5055 | 61.0824
2.5056 | 61.0875
2.5056 | 61.0738
2.5056 | 61.0888
2.5056 | 61.0615
2.5056 | 61.0544
2.5056 | 61.0644
2.5056 | 61.0932
2.5056 | 61.0675
2.5056 | 61.0571
2.5056 | 61.0929
2.5057 | 61.0755
2.5057 | 61.0779
2.5057 | 61.0967
2.5057 | 61.0714
2.5057 | 61.0718
2.5057 | 61.0709
2.5057 | 61.0716
2.5057 | 61.0647
2.5057 | 61.0967
2.5057 | 61.0882
2.5058 | 61.0784
2.5058 | 61.0871
2.5058 | 61.0554
2.5058 | 61.0597
2.5058 | 61.0763
2.5058 | 61.0943
2.5058 | 61.0729
2.5058 | 61.0574
2.5058 | 61.0837
2.5058 | 61.0639
2.5059 | 61.0608
2.5059 | 61.082
2.5059 | 61.0589
2.5059 | 61.0556
2.5059 | 61.0613
2.5059 | 61.1026
2.5059 | 61.0772
2.5059 | 61.0594
2.5059 | 61.0821
2.5059 | 61.0842
2.506 | 61.0785
2.506 | 61.1002
2.506 | 61.0821
2.506 | 61.0565
2.506 | 61.0839
2.506 | 61.0876
2.506 | 61.0766
2.506 | 61.0565
2.506 | 61.0555
2.506 | 61.0878
2.5061 | 61.078
2.5061 | 61.0736
2.5061 | 61.0841
2.5061 | 61.0585
2.5061 | 61.0729
2.5061 | 61.0884
2.5061 | 61.0891
2.5061 | 61.0773
2.5061 | 61.0757
2.5061 | 61.0735
2.5062 | 61.097
2.5062 | 61.0951
2.5062 | 61.0766
2.5062 | 61.0714
2.5062 | 61.0876
2.5062 | 61.089
2.5062 | 61.0903
2.5062 | 61.0613
2.5062 | 61.0672
2.5062 | 61.0817
2.5063 | 61.0945
2.5063 | 61.1005
2.5063 | 61.0807
2.5063 | 61.0645
2.5063 | 61.095
2.5063 | 61.1035
2.5063 | 61.0695
2.5063 | 61.0506
2.5063 | 61.0727
2.5063 | 61.0786
2.5064 | 61.0767
2.5064 | 61.1093
2.5064 | 61.0747
2.5064 | 61.0684
2.5064 | 61.0887
2.5064 | 61.0855
2.5064 | 61.0662
2.5064 | 61.0479
2.5064 | 61.0998
2.5064 | 61.0697
2.5065 | 61.0882
2.5065 | 61.1012
2.5065 | 61.0768
2.5065 | 61.0755
2.5065 | 61.0807
2.5065 | 61.0876
2.5065 | 61.0712
2.5065 | 61.0679
2.5065 | 61.0947
2.5065 | 61.0826
2.5066 | 61.0725
2.5066 | 61.0821
2.5066 | 61.0613
2.5066 | 61.0794
2.5066 | 61.0908
2.5066 | 61.0854
2.5066 | 61.0806
2.5066 | 61.0621
2.5066 | 61.0617
2.5066 | 61.0754
2.5067 | 61.086
2.5067 | 61.1067
2.5067 | 61.0573
2.5067 | 61.0695
2.5067 | 61.1086
2.5067 | 61.0744
2.5067 | 61.0696
2.5067 | 61.0839
2.5067 | 61.0595
2.5067 | 61.071
2.5068 | 61.1065
2.5068 | 61.0916
2.5068 | 61.0612
2.5068 | 61.0776
2.5068 | 61.0822
2.5068 | 61.0588
2.5068 | 61.0639
2.5068 | 61.0841
2.5068 | 61.0792
2.5068 | 61.0824
2.5069 | 61.1105
2.5069 | 61.0978
2.5069 | 61.0807
2.5069 | 61.0906
2.5069 | 61.0851
2.5069 | 61.0783
2.5069 | 61.0783
2.5069 | 61.0634
2.5069 | 61.0633
2.5069 | 61.0822
2.507 | 61.08
2.507 | 61.0789
2.507 | 61.066
2.507 | 61.0891
2.507 | 61.0913
2.507 | 61.0798
2.507 | 61.1011
2.507 | 61.0817
2.507 | 61.062
2.507 | 61.0677
2.5071 | 61.0904
2.5071 | 61.0919
2.5071 | 61.0723
2.5071 | 61.0945
2.5071 | 61.0634
2.5071 | 61.0705
2.5071 | 61.1023
2.5071 | 61.0632
2.5071 | 61.0604
2.5071 | 61.0945
2.5072 | 61.0796
2.5072 | 61.0766
2.5072 | 61.0922
2.5072 | 61.0918
2.5072 | 61.0777
2.5072 | 61.0861
2.5072 | 61.0875
2.5072 | 61.0811
2.5072 | 61.083
2.5072 | 61.0856
2.5073 | 61.0972
2.5073 | 61.0951
2.5073 | 61.0496
2.5073 | 61.0651
2.5073 | 61.0878
2.5073 | 61.091
2.5073 | 61.0914
2.5073 | 61.0721
2.5073 | 61.0723
2.5073 | 61.0832
2.5074 | 61.0852
2.5074 | 61.0811
2.5074 | 61.0755
2.5074 | 61.0824
2.5074 | 61.0954
2.5074 | 61.0873
2.5074 | 61.1031
2.5074 | 61.0874
2.5074 | 61.0574
2.5074 | 61.0606
2.5075 | 61.0858
2.5075 | 61.0837
2.5075 | 61.0753
2.5075 | 61.0822
2.5075 | 61.0794
2.5075 | 61.0947
2.5075 | 61.083
2.5075 | 61.0811
2.5075 | 61.0845
2.5075 | 61.0728
2.5076 | 61.0928
2.5076 | 61.0876
2.5076 | 61.0589
2.5076 | 61.0675
2.5076 | 61.0934
2.5076 | 61.0982
2.5076 | 61.0841
2.5076 | 61.0828
2.5076 | 61.0891
2.5076 | 61.0718
2.5077 | 61.0791
2.5077 | 61.0843
2.5077 | 61.0569
2.5077 | 61.0654
2.5077 | 61.0799
2.5077 | 61.0923
2.5077 | 61.1128
2.5077 | 61.0851
2.5077 | 61.0625
2.5077 | 61.0561
2.5078 | 61.0924
2.5078 | 61.0829
2.5078 | 61.0651
2.5078 | 61.0755
2.5078 | 61.0687
2.5078 | 61.093
2.5078 | 61.1014
2.5078 | 61.072
2.5078 | 61.0677
2.5078 | 61.0765
2.5079 | 61.086
2.5079 | 61.0952
2.5079 | 61.0675
2.5079 | 61.0679
2.5079 | 61.081
2.5079 | 61.093
2.5079 | 61.0838
2.5079 | 61.0688
2.5079 | 61.0745
2.5079 | 61.0974
2.508 | 61.0738
2.508 | 61.083
2.508 | 61.0902
2.508 | 61.0817
2.508 | 61.0789
2.508 | 61.0908
2.508 | 61.0971
2.508 | 61.0626
2.508 | 61.0856
2.508 | 61.0986
2.5081 | 61.066
2.5081 | 61.0966
2.5081 | 61.0863
2.5081 | 61.0391
2.5081 | 61.088
2.5081 | 61.1161
2.5081 | 61.1105
2.5081 | 61.0522
2.5081 | 61.0873
2.5081 | 61.0935
2.5082 | 61.0618
2.5082 | 61.0968
2.5082 | 61.0981
2.5082 | 61.0668
2.5082 | 61.0763
2.5082 | 61.0984
2.5082 | 61.0791
2.5082 | 61.0618
2.5082 | 61.0782
2.5082 | 61.0833
2.5083 | 61.092
2.5083 | 61.0947
2.5083 | 61.0802
2.5083 | 61.0748
2.5083 | 61.092
2.5083 | 61.1049
2.5083 | 61.0871
2.5083 | 61.0596
2.5083 | 61.0837
2.5083 | 61.0815
2.5084 | 61.0995
2.5084 | 61.1148
2.5084 | 61.0805
2.5084 | 61.0472
2.5084 | 61.0794
2.5084 | 61.1014
2.5084 | 61.094
2.5084 | 61.084
2.5084 | 61.0825
2.5084 | 61.0755
2.5085 | 61.073
2.5085 | 61.099
2.5085 | 61.0798
2.5085 | 61.0621
2.5085 | 61.1043
2.5085 | 61.1063
2.5085 | 61.0806
2.5085 | 61.0982
2.5085 | 61.0856
2.5085 | 61.0666
2.5086 | 61.0758
2.5086 | 61.0725
2.5086 | 61.0583
2.5086 | 61.0841
2.5086 | 61.1132
2.5086 | 61.0906
2.5086 | 61.0927
2.5086 | 61.078
2.5086 | 61.063
2.5086 | 61.0771
2.5087 | 61.0854
2.5087 | 61.0936
2.5087 | 61.0716
2.5087 | 61.0875
2.5087 | 61.1053
2.5087 | 61.0854
2.5087 | 61.1048
2.5087 | 61.0954
2.5087 | 61.0707
2.5087 | 61.0521
2.5088 | 61.0912
2.5088 | 61.0856
2.5088 | 61.0602
2.5088 | 61.0751
2.5088 | 61.1018
2.5088 | 61.0965
2.5088 | 61.0797
2.5088 | 61.0936
2.5088 | 61.0824
2.5088 | 61.0827
2.5089 | 61.1017
2.5089 | 61.0888
2.5089 | 61.0693
2.5089 | 61.0878
2.5089 | 61.0906
2.5089 | 61.0902
2.5089 | 61.1076
2.5089 | 61.0909
2.5089 | 61.0599
2.5089 | 61.0703
2.509 | 61.0916
2.509 | 61.0936
2.509 | 61.0685
2.509 | 61.0681
2.509 | 61.0947
2.509 | 61.0888
2.509 | 61.0768
2.509 | 61.0826
2.509 | 61.0912
2.509 | 61.0946
2.5091 | 61.1029
2.5091 | 61.0949
2.5091 | 61.0679
2.5091 | 61.0815
2.5091 | 61.083
2.5091 | 61.0621
2.5091 | 61.0824
2.5091 | 61.0907
2.5091 | 61.0752
2.5091 | 61.0873
2.5092 | 61.1106
2.5092 | 61.0748
2.5092 | 61.0675
2.5092 | 61.0844
2.5092 | 61.0781
2.5092 | 61.0552
2.5092 | 61.1167
2.5092 | 61.0792
2.5092 | 61.0661
2.5092 | 61.0939
2.5093 | 61.1155
2.5093 | 61.0727
2.5093 | 61.0726
2.5093 | 61.0865
2.5093 | 61.0697
2.5093 | 61.0669
2.5093 | 61.1024
2.5093 | 61.0756
2.5093 | 61.0803
2.5093 | 61.1155
2.5094 | 61.1069
2.5094 | 61.0904
2.5094 | 61.0751
2.5094 | 61.0664
2.5094 | 61.0698
2.5094 | 61.0827
2.5094 | 61.097
2.5094 | 61.0865
2.5094 | 61.0754
2.5094 | 61.1082
2.5095 | 61.0996
2.5095 | 61.0776
2.5095 | 61.0884
2.5095 | 61.0595
2.5095 | 61.0506
2.5095 | 61.1065
2.5095 | 61.0986
2.5095 | 61.0795
2.5095 | 61.0891
2.5095 | 61.1012
2.5096 | 61.0714
2.5096 | 61.0877
2.5096 | 61.0834
2.5096 | 61.0675
2.5096 | 61.0725
2.5096 | 61.0983
2.5096 | 61.1153
2.5096 | 61.0886
2.5096 | 61.0869
2.5096 | 61.0843
2.5097 | 61.0789
2.5097 | 61.0843
2.5097 | 61.0997
2.5097 | 61.0714
2.5097 | 61.0734
2.5097 | 61.099
2.5097 | 61.1036
2.5097 | 61.0707
2.5097 | 61.0832
2.5097 | 61.0904
2.5098 | 61.0622
2.5098 | 61.0726
2.5098 | 61.0889
2.5098 | 61.0834
2.5098 | 61.0827
2.5098 | 61.1034
2.5098 | 61.0866
2.5098 | 61.0615
2.5098 | 61.0943
2.5098 | 61.098
2.5099 | 61.0662
2.5099 | 61.0884
2.5099 | 61.097
2.5099 | 61.0435
2.5099 | 61.0706
2.5099 | 61.0999
2.5099 | 61.1007
2.5099 | 61.0804
2.5099 | 61.076
2.5099 | 61.0608
2.51 | 61.0738
2.51 | 61.0956
2.51 | 61.0836
2.51 | 61.0727
2.51 | 61.0938
2.51 | 61.0966
2.51 | 61.0895
2.51 | 61.0788
2.51 | 61.0746
2.51 | 61.0712
2.5101 | 61.0862
2.5101 | 61.086
2.5101 | 61.0695
2.5101 | 61.0643
2.5101 | 61.0797
2.5101 | 61.1033
2.5101 | 61.0763
2.5101 | 61.0638
2.5101 | 61.0884
2.5101 | 61.076
2.5102 | 61.0872
2.5102 | 61.1022
2.5102 | 61.0841
2.5102 | 61.0645
2.5102 | 61.0748
2.5102 | 61.0969
2.5102 | 61.0841
2.5102 | 61.0767
2.5102 | 61.0789
2.5102 | 61.0844
2.5103 | 61.1011
2.5103 | 61.1011
2.5103 | 61.0655
2.5103 | 61.0816
2.5103 | 61.1033
2.5103 | 61.0821
2.5103 | 61.0779
2.5103 | 61.0876
2.5103 | 61.0869
2.5103 | 61.0643
2.5104 | 61.1106
2.5104 | 61.097
2.5104 | 61.068
2.5104 | 61.0632
2.5104 | 61.094
2.5104 | 61.0703
2.5104 | 61.068
2.5104 | 61.0921
2.5104 | 61.0791
2.5104 | 61.0682
2.5105 | 61.1055
2.5105 | 61.1128
2.5105 | 61.0622
2.5105 | 61.0709
2.5105 | 61.1048
2.5105 | 61.0571
2.5105 | 61.0789
2.5105 | 61.0767
2.5105 | 61.0706
2.5105 | 61.0857
2.5106 | 61.0976
2.5106 | 61.1042
2.5106 | 61.0636
2.5106 | 61.0558
2.5106 | 61.0755
2.5106 | 61.0832
2.5106 | 61.0771
2.5106 | 61.0762
2.5106 | 61.073
2.5106 | 61.0725
2.5107 | 61.1017
2.5107 | 61.0855
2.5107 | 61.0677
2.5107 | 61.0934
2.5107 | 61.0784
2.5107 | 61.0732
2.5107 | 61.0909
2.5107 | 61.0737
2.5107 | 61.0733
2.5107 | 61.075
2.5108 | 61.0914
2.5108 | 61.1004
2.5108 | 61.0654
2.5108 | 61.0826
2.5108 | 61.0723
2.5108 | 61.0727
2.5108 | 61.0996
2.5108 | 61.0824
2.5108 | 61.058
2.5108 | 61.0909
2.5109 | 61.1038
2.5109 | 61.08
2.5109 | 61.0703
2.5109 | 61.08
2.5109 | 61.0947
2.5109 | 61.0856
2.5109 | 61.0966
2.5109 | 61.0722
2.5109 | 61.052
2.5109 | 61.0953
2.511 | 61.0768
2.511 | 61.0553
2.511 | 61.0829
2.511 | 61.0961
2.511 | 61.0681
2.511 | 61.091
2.511 | 61.1256
2.511 | 61.0716
2.511 | 61.0544
2.511 | 61.1044
2.5111 | 61.0699
2.5111 | 61.0694
2.5111 | 61.0888
2.5111 | 61.0845
2.5111 | 61.0728
2.5111 | 61.0964
2.5111 | 61.1113
2.5111 | 61.0618
2.5111 | 61.0512
2.5111 | 61.0958
2.5112 | 61.0805
2.5112 | 61.0743
2.5112 | 61.0799
2.5112 | 61.078
2.5112 | 61.0791
2.5112 | 61.1035
2.5112 | 61.1197
2.5112 | 61.0753
2.5112 | 61.0679
2.5112 | 61.0922
2.5113 | 61.0743
2.5113 | 61.0538
2.5113 | 61.0836
2.5113 | 61.0759
2.5113 | 61.0759
2.5113 | 61.103
2.5113 | 61.1176
2.5113 | 61.0568
2.5113 | 61.075
2.5113 | 61.1094
2.5114 | 61.0842
2.5114 | 61.0779
2.5114 | 61.0955
2.5114 | 61.0854
2.5114 | 61.069
2.5114 | 61.094
2.5114 | 61.0951
2.5114 | 61.0715
2.5114 | 61.0865
2.5114 | 61.0952
2.5115 | 61.0874
2.5115 | 61.0712
2.5115 | 61.0737
2.5115 | 61.0729
2.5115 | 61.052
2.5115 | 61.0927
2.5115 | 61.105
2.5115 | 61.0676
2.5115 | 61.0841
2.5115 | 61.0973
2.5116 | 61.0937
2.5116 | 61.085
2.5116 | 61.0758
2.5116 | 61.0588
2.5116 | 61.0763
2.5116 | 61.0973
2.5116 | 61.0831
2.5116 | 61.075
2.5116 | 61.0999
2.5116 | 61.0831
2.5117 | 61.0697
2.5117 | 61.1013
2.5117 | 61.0866
2.5117 | 61.0569
2.5117 | 61.0801
2.5117 | 61.102
2.5117 | 61.0893
2.5117 | 61.0617
2.5117 | 61.085
2.5117 | 61.1106
2.5118 | 61.0794
2.5118 | 61.0686
2.5118 | 61.0852
2.5118 | 61.0889
2.5118 | 61.0611
2.5118 | 61.0919
2.5118 | 61.0908
2.5118 | 61.0602
2.5118 | 61.0717
2.5118 | 61.0766
2.5119 | 61.0807
2.5119 | 61.0931
2.5119 | 61.0865
2.5119 | 61.0822
2.5119 | 61.0961
2.5119 | 61.1028
2.5119 | 61.0846
2.5119 | 61.0841
2.5119 | 61.0798
2.5119 | 61.0671
2.512 | 61.0901
2.512 | 61.1022
2.512 | 61.0795
2.512 | 61.089
2.512 | 61.1072
2.512 | 61.0944
2.512 | 61.0858
2.512 | 61.0842
2.512 | 61.0891
2.512 | 61.0801
2.5121 | 61.0703
2.5121 | 61.1026
2.5121 | 61.0784
2.5121 | 61.0791
2.5121 | 61.1027
2.5121 | 61.1024
2.5121 | 61.0939
2.5121 | 61.0826
2.5121 | 61.0709
2.5121 | 61.0539
2.5122 | 61.0953
2.5122 | 61.103
2.5122 | 61.0709
2.5122 | 61.0817
2.5122 | 61.1119
2.5122 | 61.0816
2.5122 | 61.0656
2.5122 | 61.0853
2.5122 | 61.09
2.5122 | 61.0668
2.5123 | 61.1065
2.5123 | 61.0926
2.5123 | 61.0478
2.5123 | 61.0776
2.5123 | 61.103
2.5123 | 61.0891
2.5123 | 61.0817
2.5123 | 61.0888
2.5123 | 61.0749
2.5123 | 61.0753
2.5124 | 61.1091
2.5124 | 61.0841
2.5124 | 61.0554
2.5124 | 61.0742
2.5124 | 61.0917
2.5124 | 61.0677
2.5124 | 61.1029
2.5124 | 61.102
2.5124 | 61.0767
2.5124 | 61.0848
2.5125 | 61.1025
2.5125 | 61.082
2.5125 | 61.0711
2.5125 | 61.0709
2.5125 | 61.0701
2.5125 | 61.0958
2.5125 | 61.091
2.5125 | 61.066
2.5125 | 61.0703
2.5125 | 61.099
2.5126 | 61.1095
2.5126 | 61.0733
2.5126 | 61.0873
2.5126 | 61.0794
2.5126 | 61.0644
2.5126 | 61.0863
2.5126 | 61.1011
2.5126 | 61.0755
2.5126 | 61.0725
2.5126 | 61.0899
2.5127 | 61.0906
2.5127 | 61.1012
2.5127 | 61.0847
2.5127 | 61.0893
2.5127 | 61.0731
2.5127 | 61.0682
2.5127 | 61.1008
2.5127 | 61.0666
2.5127 | 61.0685
2.5127 | 61.117
2.5128 | 61.0934
2.5128 | 61.0671
2.5128 | 61.0777
2.5128 | 61.0838
2.5128 | 61.0714
2.5128 | 61.0908
2.5128 | 61.0865
2.5128 | 61.0582
2.5128 | 61.08
2.5128 | 61.0931
2.5129 | 61.1001
2.5129 | 61.0926
2.5129 | 61.1091
2.5129 | 61.0813
2.5129 | 61.0622
2.5129 | 61.0729
2.5129 | 61.0934
2.5129 | 61.0712
2.5129 | 61.0505
2.5129 | 61.0909
2.513 | 61.0969
2.513 | 61.0906
2.513 | 61.092
2.513 | 61.1037
2.513 | 61.0898
2.513 | 61.0748
2.513 | 61.0702
2.513 | 61.0599
2.513 | 61.0845
2.513 | 61.1001
2.5131 | 61.0858
2.5131 | 61.0947
2.5131 | 61.0818
2.5131 | 61.0766
2.5131 | 61.0843
2.5131 | 61.1016
2.5131 | 61.0738
2.5131 | 61.0798
2.5131 | 61.0679
2.5131 | 61.0843
2.5132 | 61.1022
2.5132 | 61.1191
2.5132 | 61.0787
2.5132 | 61.0834
2.5132 | 61.1077
2.5132 | 61.0873
2.5132 | 61.085
2.5132 | 61.087
2.5132 | 61.0677
2.5132 | 61.0737
2.5133 | 61.0848
2.5133 | 61.0958
2.5133 | 61.0935
2.5133 | 61.0659
2.5133 | 61.0966
2.5133 | 61.1022
2.5133 | 61.0913
2.5133 | 61.0692
2.5133 | 61.0894
2.5133 | 61.0772
2.5134 | 61.0681
2.5134 | 61.1024
2.5134 | 61.0814
2.5134 | 61.0541
2.5134 | 61.0908
2.5134 | 61.1097
2.5134 | 61.0805
2.5134 | 61.077
2.5134 | 61.1065
2.5134 | 61.0744
2.5135 | 61.0831
2.5135 | 61.095
2.5135 | 61.0571
2.5135 | 61.072
2.5135 | 61.0994
2.5135 | 61.1212
2.5135 | 61.0878
2.5135 | 61.0947
2.5135 | 61.099
2.5135 | 61.0772
2.5136 | 61.0964
2.5136 | 61.0948
2.5136 | 61.0694
2.5136 | 61.0698
2.5136 | 61.0895
2.5136 | 61.104
2.5136 | 61.0965
2.5136 | 61.0835
2.5136 | 61.0888
2.5136 | 61.0801
2.5137 | 61.0865
2.5137 | 61.0937
2.5137 | 61.0725
2.5137 | 61.0738
2.5137 | 61.1084
2.5137 | 61.0885
2.5137 | 61.0868
2.5137 | 61.0932
2.5137 | 61.0843
2.5137 | 61.0831
2.5138 | 61.092
2.5138 | 61.0912
2.5138 | 61.0791
2.5138 | 61.0837
2.5138 | 61.0991
2.5138 | 61.0856
2.5138 | 61.0834
2.5138 | 61.0928
2.5138 | 61.0512
2.5138 | 61.0719
2.5139 | 61.1143
2.5139 | 61.0898
2.5139 | 61.0735
2.5139 | 61.1017
2.5139 | 61.0901
2.5139 | 61.053
2.5139 | 61.0956
2.5139 | 61.1106
2.5139 | 61.0753
2.5139 | 61.0673
2.514 | 61.1091
2.514 | 61.1055
2.514 | 61.051
2.514 | 61.0929
2.514 | 61.1016
2.514 | 61.0723
2.514 | 61.0881
2.514 | 61.1035
2.514 | 61.0513
2.514 | 61.0815
2.5141 | 61.0879
2.5141 | 61.0658
2.5141 | 61.0765
2.5141 | 61.0819
2.5141 | 61.0831
2.5141 | 61.0979
2.5141 | 61.0941
2.5141 | 61.0817
2.5141 | 61.0638
2.5141 | 61.0698
2.5142 | 61.1026
2.5142 | 61.0955
2.5142 | 61.0691
2.5142 | 61.085
2.5142 | 61.0884
2.5142 | 61.1074
2.5142 | 61.1001
2.5142 | 61.0608
2.5142 | 61.0709
2.5142 | 61.0746
2.5143 | 61.0876
2.5143 | 61.0853
2.5143 | 61.0916
2.5143 | 61.0877
2.5143 | 61.0752
2.5143 | 61.1033
2.5143 | 61.1093
2.5143 | 61.0702
2.5143 | 61.0692
2.5143 | 61.0936
2.5144 | 61.0757
2.5144 | 61.092
2.5144 | 61.0684
2.5144 | 61.0739
2.5144 | 61.0988
2.5144 | 61.1055
2.5144 | 61.097
2.5144 | 61.0767
2.5144 | 61.0815
2.5144 | 61.0919
2.5145 | 61.076
2.5145 | 61.0753
2.5145 | 61.0807
2.5145 | 61.0753
2.5145 | 61.0968
2.5145 | 61.1177
2.5145 | 61.097
2.5145 | 61.066
2.5145 | 61.0626
2.5145 | 61.0811
2.5146 | 61.0822
2.5146 | 61.0785
2.5146 | 61.0699
2.5146 | 61.0689
2.5146 | 61.0996
2.5146 | 61.1072
2.5146 | 61.1131
2.5146 | 61.0834
2.5146 | 61.0733
2.5146 | 61.1021
2.5147 | 61.0861
2.5147 | 61.0716
2.5147 | 61.0746
2.5147 | 61.0834
2.5147 | 61.0884
2.5147 | 61.1098
2.5147 | 61.1127
2.5147 | 61.0937
2.5147 | 61.092
2.5147 | 61.0651
2.5148 | 61.088
2.5148 | 61.0909
2.5148 | 61.0638
2.5148 | 61.0597
2.5148 | 61.1065
2.5148 | 61.1135
2.5148 | 61.0947
2.5148 | 61.102
2.5148 | 61.0791
2.5148 | 61.0808
2.5149 | 61.0911
2.5149 | 61.0766
2.5149 | 61.0707
2.5149 | 61.0766
2.5149 | 61.0856
2.5149 | 61.0929
2.5149 | 61.0894
2.5149 | 61.0731
2.5149 | 61.0786
2.5149 | 61.0856
2.515 | 61.0865
2.515 | 61.096
2.515 | 61.0674
2.515 | 61.0733
2.515 | 61.0852
2.515 | 61.0875
2.515 | 61.0765
2.515 | 61.0854
2.515 | 61.0968
2.515 | 61.0791
2.5151 | 61.0962
2.5151 | 61.0904
2.5151 | 61.0776
2.5151 | 61.0677
2.5151 | 61.0772
2.5151 | 61.0886
2.5151 | 61.1037
2.5151 | 61.0884
2.5151 | 61.0911
2.5151 | 61.0867
2.5152 | 61.0872
2.5152 | 61.0914
2.5152 | 61.0717
2.5152 | 61.0804
2.5152 | 61.0977
2.5152 | 61.0721
2.5152 | 61.0837
2.5152 | 61.0927
2.5152 | 61.0765
2.5152 | 61.0804
2.5153 | 61.1027
2.5153 | 61.1065
2.5153 | 61.0746
2.5153 | 61.0839
2.5153 | 61.0896
2.5153 | 61.0875
2.5153 | 61.086
2.5153 | 61.0943
2.5153 | 61.0821
2.5153 | 61.0854
2.5154 | 61.1124
2.5154 | 61.0974
2.5154 | 61.0647
2.5154 | 61.0876
2.5154 | 61.0751
2.5154 | 61.0765
2.5154 | 61.1028
2.5154 | 61.0866
2.5154 | 61.0657
2.5154 | 61.0973
2.5155 | 61.1104
2.5155 | 61.0725
2.5155 | 61.0782
2.5155 | 61.0857
2.5155 | 61.052
2.5155 | 61.0888
2.5155 | 61.1178
2.5155 | 61.0774
2.5155 | 61.0655
2.5155 | 61.0957
2.5156 | 61.0998
2.5156 | 61.0745
2.5156 | 61.0705
2.5156 | 61.0798
2.5156 | 61.0875
2.5156 | 61.0783
2.5156 | 61.0834
2.5156 | 61.0813
2.5156 | 61.0774
2.5156 | 61.0954
2.5157 | 61.0811
2.5157 | 61.0816
2.5157 | 61.0841
2.5157 | 61.0704
2.5157 | 61.0643
2.5157 | 61.096
2.5157 | 61.0797
2.5157 | 61.0756
2.5157 | 61.085
2.5157 | 61.095
2.5158 | 61.1128
2.5158 | 61.0946
2.5158 | 61.0705
2.5158 | 61.0484
2.5158 | 61.0694
2.5158 | 61.1022
2.5158 | 61.0942
2.5158 | 61.0856
2.5158 | 61.0854
2.5158 | 61.0966
2.5159 | 61.1027
2.5159 | 61.0901
2.5159 | 61.0707
2.5159 | 61.0415
2.5159 | 61.0725
2.5159 | 61.0906
2.5159 | 61.0772
2.5159 | 61.0725
2.5159 | 61.0776
2.5159 | 61.09
2.516 | 61.0871
2.516 | 61.0738
2.516 | 61.0829
2.516 | 61.0673
2.516 | 61.0957
2.516 | 61.0832
2.516 | 61.0739
2.516 | 61.0819
2.516 | 61.0726
2.516 | 61.0703
2.5161 | 61.1103
2.5161 | 61.0962
2.5161 | 61.0526
2.5161 | 61.0733
2.5161 | 61.0835
2.5161 | 61.0753
2.5161 | 61.0804
2.5161 | 61.0684
2.5161 | 61.0719
2.5161 | 61.107
2.5162 | 61.1055
2.5162 | 61.0858
2.5162 | 61.0625
2.5162 | 61.0687
2.5162 | 61.0814
2.5162 | 61.0695
2.5162 | 61.0828
2.5162 | 61.0798
2.5162 | 61.0905
2.5162 | 61.0767
2.5163 | 61.0951
2.5163 | 61.0854
2.5163 | 61.0823
2.5163 | 61.0768
2.5163 | 61.0974
2.5163 | 61.0726
2.5163 | 61.0865
2.5163 | 61.0886
2.5163 | 61.0631
2.5163 | 61.0749
2.5164 | 61.0911
2.5164 | 61.0824
2.5164 | 61.0752
2.5164 | 61.0788
2.5164 | 61.0684
2.5164 | 61.0828
2.5164 | 61.0934
2.5164 | 61.0697
2.5164 | 61.0612
2.5164 | 61.0926
2.5165 | 61.0919
2.5165 | 61.0964
2.5165 | 61.0773
2.5165 | 61.0744
2.5165 | 61.0704
2.5165 | 61.0865
2.5165 | 61.0816
2.5165 | 61.0792
2.5165 | 61.0664
2.5165 | 61.0869
2.5166 | 61.097
2.5166 | 61.0727
2.5166 | 61.0682
2.5166 | 61.0701
2.5166 | 61.0763
2.5166 | 61.0834
2.5166 | 61.0927
2.5166 | 61.0844
2.5166 | 61.0731
2.5166 | 61.0934
2.5167 | 61.0687
2.5167 | 61.0729
2.5167 | 61.0604
2.5167 | 61.0617
2.5167 | 61.082
2.5167 | 61.086
2.5167 | 61.0827
2.5167 | 61.0712
2.5167 | 61.0612
2.5167 | 61.0794
2.5168 | 61.091
2.5168 | 61.0807
2.5168 | 61.0699
2.5168 | 61.0671
2.5168 | 61.0677
2.5168 | 61.1017
2.5168 | 61.0892
2.5168 | 61.0555
2.5168 | 61.0875
2.5168 | 61.0834
2.5169 | 61.0785
2.5169 | 61.065
2.5169 | 61.0683
2.5169 | 61.0731
2.5169 | 61.076
2.5169 | 61.0766
2.5169 | 61.1007
2.5169 | 61.0622
2.5169 | 61.0755
2.5169 | 61.0939
2.517 | 61.0871
2.517 | 61.0845
2.517 | 61.0682
2.517 | 61.0743
2.517 | 61.0862
2.517 | 61.0885
2.517 | 61.0814
2.517 | 61.0627
2.517 | 61.0526
2.517 | 61.0818
2.5171 | 61.0843
2.5171 | 61.0712
2.5171 | 61.0522
2.5171 | 61.0722
2.5171 | 61.1031
2.5171 | 61.0815
2.5171 | 61.0858
2.5171 | 61.066
2.5171 | 61.0693
2.5171 | 61.0751
2.5172 | 61.0807
2.5172 | 61.0799
2.5172 | 61.0768
2.5172 | 61.0658
2.5172 | 61.072
2.5172 | 61.0636
2.5172 | 61.0693
2.5172 | 61.0589
2.5172 | 61.0725
2.5172 | 61.0813
2.5173 | 61.0929
2.5173 | 61.0797
2.5173 | 61.0764
2.5173 | 61.0757
2.5173 | 61.0643
2.5173 | 61.0826
2.5173 | 61.0729
2.5173 | 61.0661
2.5173 | 61.0714
2.5173 | 61.0817
2.5174 | 61.088
2.5174 | 61.0807
2.5174 | 61.0819
2.5174 | 61.0537
2.5174 | 61.0558
2.5174 | 61.085
2.5174 | 61.0844
2.5174 | 61.0539
2.5174 | 61.0673
2.5174 | 61.0746
2.5175 | 61.0714
2.5175 | 61.0886
2.5175 | 61.0899
2.5175 | 61.0672
2.5175 | 61.0864
2.5175 | 61.0914
2.5175 | 61.0748
2.5175 | 61.0684
2.5175 | 61.0644
2.5175 | 61.0783
2.5176 | 61.091
2.5176 | 61.0827
2.5176 | 61.069
2.5176 | 61.0563
2.5176 | 61.0757
2.5176 | 61.0918
2.5176 | 61.0594
2.5176 | 61.0629
2.5176 | 61.0834
2.5176 | 61.0603
2.5177 | 61.0863
2.5177 | 61.0977
2.5177 | 61.0673
2.5177 | 61.0544
2.5177 | 61.0802
2.5177 | 61.0763
2.5177 | 61.0698
2.5177 | 61.0616
2.5177 | 61.0875
2.5177 | 61.0692
2.5178 | 61.06
2.5178 | 61.0996
2.5178 | 61.0579
2.5178 | 61.0644
2.5178 | 61.077
2.5178 | 61.0908
2.5178 | 61.0684
2.5178 | 61.0739
2.5178 | 61.0569
2.5178 | 61.0602
2.5179 | 61.0852
2.5179 | 61.0862
2.5179 | 61.0565
2.5179 | 61.0709
2.5179 | 61.0891
2.5179 | 61.0876
2.5179 | 61.0726
2.5179 | 61.0656
2.5179 | 61.0595
2.5179 | 61.0392
2.518 | 61.0828
2.518 | 61.1082
2.518 | 61.0841
2.518 | 61.0818
2.518 | 61.0607
2.518 | 61.0724
2.518 | 61.0734
2.518 | 61.0537
2.518 | 61.0621
2.518 | 61.0648
2.5181 | 61.0821
2.5181 | 61.0839
2.5181 | 61.0433
2.5181 | 61.0662
2.5181 | 61.0917
2.5181 | 61.0475
2.5181 | 61.0682
2.5181 | 61.0723
2.5181 | 61.064
2.5181 | 61.0573
2.5182 | 61.0939
2.5182 | 61.0745
2.5182 | 61.0535
2.5182 | 61.0708
2.5182 | 61.0852
2.5182 | 61.0653
2.5182 | 61.0563
2.5182 | 61.0783
2.5182 | 61.0597
2.5182 | 61.0709
2.5183 | 61.0725
2.5183 | 61.0878
2.5183 | 61.0385
2.5183 | 61.0649
2.5183 | 61.0934
2.5183 | 61.059
2.5183 | 61.0875
2.5183 | 61.075
2.5183 | 61.0439
2.5183 | 61.0753
2.5184 | 61.0947
2.5184 | 61.0828
2.5184 | 61.0617
2.5184 | 61.0781
2.5184 | 61.0917
2.5184 | 61.0602
2.5184 | 61.0826
2.5184 | 61.0651
2.5184 | 61.0566
2.5184 | 61.0694
2.5185 | 61.0848
2.5185 | 61.0621
2.5185 | 61.0377
2.5185 | 61.0797
2.5185 | 61.0643
2.5185 | 61.0571
2.5185 | 61.0899
2.5185 | 61.0726
2.5185 | 61.0438
2.5185 | 61.0766
2.5186 | 61.0669
2.5186 | 61.068
2.5186 | 61.061
2.5186 | 61.0677
2.5186 | 61.0744
2.5186 | 61.0694
2.5186 | 61.0992
2.5186 | 61.0828
2.5186 | 61.0302
2.5186 | 61.0649
2.5187 | 61.0671
2.5187 | 61.0704
2.5187 | 61.0586
2.5187 | 61.0624
2.5187 | 61.0848
2.5187 | 61.0692
2.5187 | 61.0761
2.5187 | 61.0653
2.5187 | 61.0438
2.5187 | 61.0709
2.5188 | 61.0746
2.5188 | 61.0469
2.5188 | 61.0623
2.5188 | 61.057
2.5188 | 61.0731
2.5188 | 61.0777
2.5188 | 61.0923
2.5188 | 61.061
2.5188 | 61.0406
2.5188 | 61.069
2.5189 | 61.0576
2.5189 | 61.0532
2.5189 | 61.0662
2.5189 | 61.0572
2.5189 | 61.0697
2.5189 | 61.086
2.5189 | 61.0934
2.5189 | 61.0647
2.5189 | 61.0635
2.5189 | 61.0852
2.519 | 61.0362
2.519 | 61.0591
2.519 | 61.0688
2.519 | 61.044
2.519 | 61.0582
2.519 | 61.0945
2.519 | 61.0766
2.519 | 61.0563
2.519 | 61.063
2.519 | 61.0615
2.5191 | 61.0495
2.5191 | 61.0517
2.5191 | 61.0743
2.5191 | 61.0523
2.5191 | 61.0481
2.5191 | 61.094
2.5191 | 61.063
2.5191 | 61.0407
2.5191 | 61.0779
2.5191 | 61.0696
2.5192 | 61.0445
2.5192 | 61.0765
2.5192 | 61.0714
2.5192 | 61.0398
2.5192 | 61.0642
2.5192 | 61.0637
2.5192 | 61.0791
2.5192 | 61.0504
2.5192 | 61.0644
2.5192 | 61.0681
2.5193 | 61.0473
2.5193 | 61.0774
2.5193 | 61.0728
2.5193 | 61.0276
2.5193 | 61.075
2.5193 | 61.0867
2.5193 | 61.0505
2.5193 | 61.0787
2.5193 | 61.0837
2.5193 | 61.0371
2.5194 | 61.0619
2.5194 | 61.0884
2.5194 | 61.0492
2.5194 | 61.0381
2.5194 | 61.0802
2.5194 | 61.0859
2.5194 | 61.0426
2.5194 | 61.0604
2.5194 | 61.0804
2.5194 | 61.0467
2.5195 | 61.0552
2.5195 | 61.0725
2.5195 | 61.0426
2.5195 | 61.0205
2.5195 | 61.0666
2.5195 | 61.0763
2.5195 | 61.041
2.5195 | 61.0652
2.5195 | 61.0804
2.5195 | 61.0423
2.5196 | 61.0702
2.5196 | 61.0863
2.5196 | 61.0422
2.5196 | 61.0238
2.5196 | 61.068
2.5196 | 61.0902
2.5196 | 61.0564
2.5196 | 61.0755
2.5196 | 61.0753
2.5196 | 61.047
2.5197 | 61.0587
2.5197 | 61.059
2.5197 | 61.0453
2.5197 | 61.0396
2.5197 | 61.0636
2.5197 | 61.0544
2.5197 | 61.0619
2.5197 | 61.0663
2.5197 | 61.0766
2.5197 | 61.0328
2.5198 | 61.0724
2.5198 | 61.0602
2.5198 | 61.0168
2.5198 | 61.0539
2.5198 | 61.0611
2.5198 | 61.0596
2.5198 | 61.0683
2.5198 | 61.0586
2.5198 | 61.0509
2.5198 | 61.058
2.5199 | 61.0693
2.5199 | 61.0503
2.5199 | 61.0366
2.5199 | 61.0616
2.5199 | 61.0572
2.5199 | 61.0565
2.5199 | 61.0714
2.5199 | 61.0433
2.5199 | 61.0377
2.5199 | 61.0526
2.52 | 61.0592
2.52 | 61.0751
2.52 | 61.0496
2.52 | 61.058
2.52 | 61.0525
2.52 | 61.0457
2.52 | 61.0599
2.52 | 61.0712
2.52 | 61.0526
2.52 | 61.0597
2.5201 | 61.0751
2.5201 | 61.0462
2.5201 | 61.0336
2.5201 | 61.0585
2.5201 | 61.077
2.5201 | 61.0587
2.5201 | 61.0611
2.5201 | 61.0593
2.5201 | 61.0253
2.5201 | 61.0419
2.5202 | 61.0817
2.5202 | 61.051
2.5202 | 61.0376
2.5202 | 61.0526
2.5202 | 61.045
2.5202 | 61.0603
2.5202 | 61.0629
2.5202 | 61.0424
2.5202 | 61.042
2.5202 | 61.0442
2.5203 | 61.0684
2.5203 | 61.061
2.5203 | 61.046
2.5203 | 61.0698
2.5203 | 61.0533
2.5203 | 61.0466
2.5203 | 61.0571
2.5203 | 61.0507
2.5203 | 61.0313
2.5203 | 61.0593
2.5204 | 61.0803
2.5204 | 61.0541
2.5204 | 61.0494
2.5204 | 61.066
2.5204 | 61.0419
2.5204 | 61.0213
2.5204 | 61.0619
2.5204 | 61.0603
2.5204 | 61.0432
2.5204 | 61.057
2.5205 | 61.074
2.5205 | 61.0427
2.5205 | 61.0458
2.5205 | 61.0758
2.5205 | 61.033
2.5205 | 61.0364
2.5205 | 61.0843
2.5205 | 61.056
2.5205 | 61.0239
2.5205 | 61.063
2.5206 | 61.0665
2.5206 | 61.0515
2.5206 | 61.0604
2.5206 | 61.0561
2.5206 | 61.0304
2.5206 | 61.0305
2.5206 | 61.0666
2.5206 | 61.0358
2.5206 | 61.0164
2.5206 | 61.0662
2.5207 | 61.0695
2.5207 | 61.0466
2.5207 | 61.0761
2.5207 | 61.0663
2.5207 | 61.0293
2.5207 | 61.0403
2.5207 | 61.0576
2.5207 | 61.044
2.5207 | 61.0524
2.5207 | 61.0685
2.5208 | 61.0535
2.5208 | 61.0643
2.5208 | 61.0521
2.5208 | 61.0379
2.5208 | 61.0505
2.5208 | 61.0494
2.5208 | 61.0493
2.5208 | 61.0411
2.5208 | 61.04
2.5208 | 61.056
2.5209 | 61.0604
2.5209 | 61.063
2.5209 | 61.0431
2.5209 | 61.053
2.5209 | 61.0569
2.5209 | 61.0511
2.5209 | 61.0561
2.5209 | 61.0538
2.5209 | 61.0418
2.5209 | 61.0417
2.521 | 61.0495
2.521 | 61.067
2.521 | 61.0435
2.521 | 61.04
2.521 | 61.0473
2.521 | 61.0594
2.521 | 61.0448
2.521 | 61.0243
2.521 | 61.0254
2.521 | 61.0584
2.5211 | 61.0793
2.5211 | 61.0701
2.5211 | 61.0426
2.5211 | 61.0475
2.5211 | 61.0576
2.5211 | 61.0508
2.5211 | 61.0356
2.5211 | 61.0284
2.5211 | 61.0444
2.5211 | 61.0545
2.5212 | 61.0524
2.5212 | 61.0767
2.5212 | 61.0603
2.5212 | 61.0302
2.5212 | 61.0352
2.5212 | 61.0675
2.5212 | 61.0657
2.5212 | 61.0341
2.5212 | 61.0336
2.5212 | 61.0612
2.5213 | 61.0531
2.5213 | 61.0548
2.5213 | 61.036
2.5213 | 61.033
2.5213 | 61.0561
2.5213 | 61.0701
2.5213 | 61.0444
2.5213 | 61.0292
2.5213 | 61.0348
2.5213 | 61.044
2.5214 | 61.0554
2.5214 | 61.0551
2.5214 | 61.0479
2.5214 | 61.0323
2.5214 | 61.0556
2.5214 | 61.0522
2.5214 | 61.0442
2.5214 | 61.0302
2.5214 | 61.0377
2.5214 | 61.0428
2.5215 | 61.0499
2.5215 | 61.071
2.5215 | 61.0578
2.5215 | 61.0373
2.5215 | 61.0506
2.5215 | 61.0237
2.5215 | 61.0591
2.5215 | 61.0394
2.5215 | 61.0264
2.5215 | 61.0357
2.5216 | 61.0558
2.5216 | 61.0591
2.5216 | 61.0219
2.5216 | 61.0422
2.5216 | 61.061
2.5216 | 61.0535
2.5216 | 61.0292
2.5216 | 61.0392
2.5216 | 61.0397
2.5216 | 61.0399
2.5217 | 61.0459
2.5217 | 61.05
2.5217 | 61.0218
2.5217 | 61.0284
2.5217 | 61.0522
2.5217 | 61.0498
2.5217 | 61.0434
2.5217 | 61.0293
2.5217 | 61.0248
2.5217 | 61.0249
2.5218 | 61.0402
2.5218 | 61.0657
2.5218 | 61.0361
2.5218 | 61.018
2.5218 | 61.0668
2.5218 | 61.0552
2.5218 | 61.0273
2.5218 | 61.0371
2.5218 | 61.0591
2.5218 | 61.0465
2.5219 | 61.0419
2.5219 | 61.0519
2.5219 | 61.0379
2.5219 | 61.0242
2.5219 | 61.0505
2.5219 | 61.0386
2.5219 | 61.0265
2.5219 | 61.0345
2.5219 | 61.0165
2.5219 | 61.0304
2.522 | 61.0595
2.522 | 61.0528
2.522 | 61.0221
2.522 | 61.0429
2.522 | 61.0435
2.522 | 61.0492
2.522 | 61.0645
2.522 | 61.0521
2.522 | 61.0237
2.522 | 61.0203
2.5221 | 61.0532
2.5221 | 61.0206
2.5221 | 61.0249
2.5221 | 61.0552
2.5221 | 61.0356
2.5221 | 61.032
2.5221 | 61.0449
2.5221 | 61.0431
2.5221 | 61.0245
2.5221 | 61.0311
2.5222 | 61.0416
2.5222 | 61.038
2.5222 | 61.0246
2.5222 | 61.0528
2.5222 | 61.039
2.5222 | 61.0454
2.5222 | 61.0528
2.5222 | 61.0295
2.5222 | 61.0054
2.5222 | 61.0377
2.5223 | 61.0441
2.5223 | 61.0392
2.5223 | 61.0152
2.5223 | 61.0412
2.5223 | 61.0222
2.5223 | 61.0371
2.5223 | 61.066
2.5223 | 61.0576
2.5223 | 61.0193
2.5223 | 61.0432
2.5224 | 61.0539
2.5224 | 61.0306
2.5224 | 61.0347
2.5224 | 61.0296
2.5224 | 61.0326
2.5224 | 61.0406
2.5224 | 61.0483
2.5224 | 61.0194
2.5224 | 61.019
2.5224 | 61.0261
2.5225 | 61.0407
2.5225 | 61.0196
2.5225 | 61.0243
2.5225 | 61.0204
2.5225 | 61.0352
2.5225 | 61.042
2.5225 | 61.0412
2.5225 | 61.034
2.5225 | 61.0181
2.5225 | 61.0445
2.5226 | 61.033
2.5226 | 61.0307
2.5226 | 61.037
2.5226 | 61.0205
2.5226 | 61.0277
2.5226 | 61.05
2.5226 | 61.0341
2.5226 | 61.0194
2.5226 | 61.0166
2.5226 | 61.0386
2.5227 | 61.0424
2.5227 | 61.044
2.5227 | 61.0379
2.5227 | 61.0334
2.5227 | 61.0213
2.5227 | 61.0339
2.5227 | 61.0379
2.5227 | 61.0129
2.5227 | 61.021
2.5227 | 61.0279
2.5228 | 61.0301
2.5228 | 61.0401
2.5228 | 61.0336
2.5228 | 61.0224
2.5228 | 61.0284
2.5228 | 61.0472
2.5228 | 61.0494
2.5228 | 61.0094
2.5228 | 61.0266
2.5228 | 61.0297
2.5229 | 61.0286
2.5229 | 61.0423
2.5229 | 61.0265
2.5229 | 61.0155
2.5229 | 61.0433
2.5229 | 61.0399
2.5229 | 61.0416
2.5229 | 61.0157
2.5229 | 61.0268
2.5229 | 61.0334
2.523 | 61.0262
2.523 | 61.0399
2.523 | 61.0288
2.523 | 61.0138
2.523 | 61.0294
2.523 | 61.0431
2.523 | 61.0177
2.523 | 61.0026
2.523 | 61.028
2.523 | 61.0271
2.5231 | 61.0317
2.5231 | 61.0474
2.5231 | 61.0459
2.5231 | 61.0047
2.5231 | 61.0248
2.5231 | 61.0431
2.5231 | 61.0249
2.5231 | 61.0174
2.5231 | 61.0293
2.5231 | 61.033
2.5232 | 61.0424
2.5232 | 61.0351
2.5232 | 61.0185
2.5232 | 61.0338
2.5232 | 61.0155
2.5232 | 61.0293
2.5232 | 61.0496
2.5232 | 61.0164
2.5232 | 61.0237
2.5232 | 61.0296
2.5233 | 61.0252
2.5233 | 61.0427
2.5233 | 61.0313
2.5233 | 61.0049
2.5233 | 61.019
2.5233 | 61.0455
2.5233 | 61.0351
2.5233 | 61.0039
2.5233 | 61.0226
2.5233 | 61.0238
2.5234 | 61.0158
2.5234 | 61.0498
2.5234 | 61.0259
2.5234 | 61.0062
2.5234 | 61.0295
2.5234 | 61.0304
2.5234 | 61.0256
2.5234 | 61.047
2.5234 | 61.0353
2.5234 | 61.028
2.5235 | 61.0259
2.5235 | 61.0358
2.5235 | 61.0172
2.5235 | 61.0233
2.5235 | 61.0263
2.5235 | 61.0194
2.5235 | 61.0269
2.5235 | 61.0228
2.5235 | 61.0278
2.5235 | 61.0289
2.5236 | 61.0321
2.5236 | 61.0235
2.5236 | 61.0181
2.5236 | 61.0072
2.5236 | 61.0346
2.5236 | 61.039
2.5236 | 61.0358
2.5236 | 61.0129
2.5236 | 61.0094
2.5236 | 61.0092
2.5237 | 61.0366
2.5237 | 61.0429
2.5237 | 61.015
2.5237 | 61.0039
2.5237 | 61.0485
2.5237 | 61.0222
2.5237 | 61.0341
2.5237 | 61.014
2.5237 | 61.0035
2.5237 | 61.0203
2.5238 | 61.0305
2.5238 | 61.0287
2.5238 | 61.02
2.5238 | 61.0045
2.5238 | 61.0284
2.5238 | 61.0069
2.5238 | 61.0027
2.5238 | 61.0032
2.5238 | 61.0262
2.5238 | 61.0229
2.5239 | 61.0242
2.5239 | 61.0394
2.5239 | 61.0036
2.5239 | 61.0219
2.5239 | 61.0291
2.5239 | 61.0103
2.5239 | 61.0262
2.5239 | 61.024
2.5239 | 61.014
2.5239 | 61.0278
2.524 | 61.0393
2.524 | 61.0389
2.524 | 61.0101
2.524 | 61.0203
2.524 | 61.0194
2.524 | 61.0176
2.524 | 61.0136
2.524 | 61.0351
2.524 | 61.0143
2.524 | 61.0154
2.5241 | 61.0194
2.5241 | 61.0196
2.5241 | 61.0173
2.5241 | 61.0194
2.5241 | 61.0276
2.5241 | 61.0116
2.5241 | 61.0167
2.5241 | 61.0037
2.5241 | 60.9971
2.5241 | 61.0299
2.5242 | 61.0341
2.5242 | 61.0246
2.5242 | 61.014
2.5242 | 61.0164
2.5242 | 61.0199
2.5242 | 61.0176
2.5242 | 61.0193
2.5242 | 61.0189
2.5242 | 60.9903
2.5242 | 61.0111
2.5243 | 61.0365
2.5243 | 61.0155
2.5243 | 61.0015
2.5243 | 61.012
2.5243 | 61.001
2.5243 | 61.0006
2.5243 | 61.0378
2.5243 | 61.0213
2.5243 | 61.0093
2.5243 | 61.0293
2.5244 | 61.028
2.5244 | 60.998
2.5244 | 61.0167
2.5244 | 61.0155
2.5244 | 61.0033
2.5244 | 61.0196
2.5244 | 61.043
2.5244 | 61.002
2.5244 | 60.9925
2.5244 | 61.0261
2.5245 | 61.0153
2.5245 | 61.0194
2.5245 | 61.0166
2.5245 | 61.0185
2.5245 | 61.0146
2.5245 | 61.0213
2.5245 | 61.0208
2.5245 | 61.0089
2.5245 | 60.9965
2.5245 | 61.0147
2.5246 | 61.029
2.5246 | 61.0072
2.5246 | 60.9988
2.5246 | 60.9982
2.5246 | 61.0118
2.5246 | 61.0276
2.5246 | 61.0215
2.5246 | 60.9902
2.5246 | 61.0116
2.5246 | 61.023
2.5247 | 61.0154
2.5247 | 61.0294
2.5247 | 61.0097
2.5247 | 60.995
2.5247 | 60.9994
2.5247 | 61.0139
2.5247 | 61.0431
2.5247 | 61.0255
2.5247 | 61.009
2.5247 | 61.0056
2.5248 | 61.0117
2.5248 | 61.0199
2.5248 | 61.0034
2.5248 | 61.0036
2.5248 | 61.0271
2.5248 | 61.0382
2.5248 | 61.0038
2.5248 | 60.9978
2.5248 | 61.0112
2.5248 | 61.0056
2.5249 | 61.011
2.5249 | 61.012
2.5249 | 61.0204
2.5249 | 61.0052
2.5249 | 61.018
2.5249 | 61.0335
2.5249 | 61.0035
2.5249 | 60.9985
2.5249 | 60.997
2.5249 | 61.0241
2.525 | 61.0098
2.525 | 61.0336
2.525 | 61.0194
2.525 | 61.0033
2.525 | 61.0058
2.525 | 61.0205
2.525 | 61.016
2.525 | 60.9894
2.525 | 61.0141
2.525 | 61.0121
2.5251 | 61.0012
2.5251 | 61.0164
2.5251 | 61.0023
2.5251 | 60.9981
2.5251 | 61.0172
2.5251 | 61.0211
2.5251 | 61.0121
2.5251 | 60.9859
2.5251 | 61.0024
2.5251 | 61.007
2.5252 | 61.0259
2.5252 | 61.0241
2.5252 | 60.9896
2.5252 | 60.992
2.5252 | 61.011
2.5252 | 61.0112
2.5252 | 61.0154
2.5252 | 60.989
2.5252 | 61.0356
2.5252 | 61.0209
2.5253 | 61.0031
2.5253 | 61.0304
2.5253 | 61.0129
2.5253 | 61.0023
2.5253 | 61.0239
2.5253 | 61.02
2.5253 | 60.9836
2.5253 | 60.981
2.5253 | 60.9959
2.5253 | 61.0025
2.5254 | 61.0131
2.5254 | 61.0263
2.5254 | 61.0004
2.5254 | 60.9997
2.5254 | 61.0254
2.5254 | 61.0217
2.5254 | 61.0115
2.5254 | 60.9995
2.5254 | 61.0146
2.5254 | 61.0233
2.5255 | 60.9989
2.5255 | 61.0246
2.5255 | 60.9952
2.5255 | 60.9931
2.5255 | 61.0286
2.5255 | 61.0033
2.5255 | 60.988
2.5255 | 61.0058
2.5255 | 61.0047
2.5255 | 61.0146
2.5256 | 61.0039
2.5256 | 61.019
2.5256 | 61.0078
2.5256 | 60.9991
2.5256 | 61.0218
2.5256 | 61.016
2.5256 | 61.0115
2.5256 | 61.0051
2.5256 | 60.9954
2.5256 | 60.9882
2.5257 | 61.0043
2.5257 | 61.0269
2.5257 | 60.9982
2.5257 | 60.9979
2.5257 | 61.0361
2.5257 | 61.0067
2.5257 | 61.006
2.5257 | 61.0155
2.5257 | 61.0087
2.5257 | 60.9964
2.5258 | 61.006
2.5258 | 61.0126
2.5258 | 61.0062
2.5258 | 61.0008
2.5258 | 61.015
2.5258 | 61.0033
2.5258 | 61.0224
2.5258 | 60.9988
2.5258 | 60.9861
2.5258 | 61.0111
2.5259 | 61.0099
2.5259 | 61.033
2.5259 | 60.9939
2.5259 | 61.0016
2.5259 | 61.0056
2.5259 | 60.9998
2.5259 | 61.0146
2.5259 | 61.0054
2.5259 | 60.9853
2.5259 | 61.0154
2.526 | 61.0058
2.526 | 61.0122
2.526 | 61.0159
2.526 | 61.0072
2.526 | 61.0011
2.526 | 61.0054
2.526 | 61.0228
2.526 | 60.9903
2.526 | 60.9821
2.526 | 61.0208
2.5261 | 61.0181
2.5261 | 60.9992
2.5261 | 60.9875
2.5261 | 61.0062
2.5261 | 60.9945
2.5261 | 61.0023
2.5261 | 61.0204
2.5261 | 61.0058
2.5261 | 60.9741
2.5261 | 61.0076
2.5262 | 61.0322
2.5262 | 61.0173
2.5262 | 61.0174
2.5262 | 60.9959
2.5262 | 60.9858
2.5262 | 61.0067
2.5262 | 61.0055
2.5262 | 61.0062
2.5262 | 60.9905
2.5262 | 60.9924
2.5263 | 61.0247
2.5263 | 61.0047
2.5263 | 61.0016
2.5263 | 61.0041
2.5263 | 61.003
2.5263 | 61.0151
2.5263 | 61.0202
2.5263 | 61.0017
2.5263 | 60.9929
2.5263 | 61.0045
2.5264 | 61.0215
2.5264 | 60.9911
2.5264 | 60.9854
2.5264 | 60.9905
2.5264 | 60.992
2.5264 | 61.0102
2.5264 | 61.0158
2.5264 | 60.9951
2.5264 | 60.9954
2.5264 | 61.0003
2.5265 | 61.0006
2.5265 | 60.9939
2.5265 | 61.0056
2.5265 | 60.9875
2.5265 | 61.0047
2.5265 | 61.0175
2.5265 | 61.0187
2.5265 | 60.9883
2.5265 | 60.9834
2.5265 | 61.0073
2.5266 | 61.0071
2.5266 | 60.9976
2.5266 | 60.986
2.5266 | 61.0009
2.5266 | 61.0041
2.5266 | 61.0032
2.5266 | 61.0171
2.5266 | 60.995
2.5266 | 60.9946
2.5266 | 61.0089
2.5267 | 60.9963
2.5267 | 60.9974
2.5267 | 60.9937
2.5267 | 61.0084
2.5267 | 60.996
2.5267 | 61.0186
2.5267 | 61.0336
2.5267 | 60.9911
2.5267 | 60.9907
2.5267 | 60.9949
2.5268 | 60.998
2.5268 | 60.9896
2.5268 | 61.0006
2.5268 | 61.0105
2.5268 | 61.0105
2.5268 | 60.9978
2.5268 | 61.0314
2.5268 | 60.9893
2.5268 | 60.999
2.5268 | 60.9991
2.5269 | 61.0031
2.5269 | 61.0017
2.5269 | 61.0005
2.5269 | 60.9905
2.5269 | 60.9956
2.5269 | 61.0068
2.5269 | 61.007
2.5269 | 60.99
2.5269 | 60.9909
2.5269 | 61.002
2.527 | 61.0141
2.527 | 61.0034
2.527 | 61.001
2.527 | 60.9899
2.527 | 61.0025
2.527 | 60.9957
2.527 | 60.9967
2.527 | 60.9937
2.527 | 60.9895
2.527 | 60.9911
2.5271 | 61.0034
2.5271 | 61.0248
2.5271 | 60.9885
2.5271 | 60.9801
2.5271 | 61.0127
2.5271 | 61.022
2.5271 | 60.9894
2.5271 | 60.9853
2.5271 | 60.9881
2.5271 | 60.9823
2.5272 | 60.9975
2.5272 | 61.0077
2.5272 | 60.993
2.5272 | 61.0015
2.5272 | 61.0088
2.5272 | 61.0138
2.5272 | 60.9812
2.5272 | 60.9883
2.5272 | 61.0025
2.5272 | 60.9818
2.5273 | 60.9849
2.5273 | 61.0246
2.5273 | 60.9937
2.5273 | 60.9751
2.5273 | 61.0143
2.5273 | 61.0138
2.5273 | 60.9886
2.5273 | 60.9742
2.5273 | 61.0028
2.5273 | 60.9917
2.5274 | 60.9991
2.5274 | 61.0116
2.5274 | 60.9765
2.5274 | 60.9736
2.5274 | 61.0138
2.5274 | 61.0081
2.5274 | 60.9896
2.5274 | 61.004
2.5274 | 60.9963
2.5274 | 60.9831
2.5275 | 60.9799
2.5275 | 60.9914
2.5275 | 60.9814
2.5275 | 60.9948
2.5275 | 60.9909
2.5275 | 61.0034
2.5275 | 61.0076
2.5275 | 61.01
2.5275 | 61.0043
2.5275 | 60.99
2.5276 | 60.9896
2.5276 | 60.9942
2.5276 | 60.9735
2.5276 | 60.9812
2.5276 | 61.0099
2.5276 | 61.009
2.5276 | 61.0014
2.5276 | 60.9954
2.5276 | 60.9922
2.5276 | 60.9886
2.5277 | 60.9945
2.5277 | 61.0108
2.5277 | 60.9948
2.5277 | 60.9929
2.5277 | 61.0073
2.5277 | 60.9918
2.5277 | 61.0151
2.5277 | 61.003
2.5277 | 61.0039
2.5277 | 60.9981
2.5278 | 60.9788
2.5278 | 60.9965
2.5278 | 60.9825
2.5278 | 60.9735
2.5278 | 60.9909
2.5278 | 61.0122
2.5278 | 60.9941
2.5278 | 60.9812
2.5278 | 60.9883
2.5278 | 61.0091
2.5279 | 60.9905
2.5279 | 60.9903
2.5279 | 60.987
2.5279 | 60.9858
2.5279 | 60.9896
2.5279 | 60.9916
2.5279 | 61.0233
2.5279 | 60.9816
2.5279 | 60.9706
2.5279 | 60.9799
2.528 | 61.0107
2.528 | 60.9977
2.528 | 60.9911
2.528 | 60.995
2.528 | 61.003
2.528 | 60.9923
2.528 | 60.9963
2.528 | 60.9918
2.528 | 60.977
2.528 | 60.9906
2.5281 | 61.0052
2.5281 | 61.0036
2.5281 | 60.9714
2.5281 | 60.9753
2.5281 | 61.011
2.5281 | 60.9812
2.5281 | 61.0019
2.5281 | 61.0122
2.5281 | 60.991
2.5281 | 60.9965
2.5282 | 61.0019
2.5282 | 60.9981
2.5282 | 60.9797
2.5282 | 60.9764
2.5282 | 60.9885
2.5282 | 60.977
2.5282 | 61.0075
2.5282 | 61.002
2.5282 | 60.9717
2.5282 | 60.9859
2.5283 | 61.0034
2.5283 | 60.9803
2.5283 | 60.9471
2.5283 | 60.9962
2.5283 | 61.0041
2.5283 | 60.9944
2.5283 | 61.0034
2.5283 | 60.9799
2.5283 | 60.9743
2.5283 | 60.9839
2.5284 | 60.9871
2.5284 | 60.9978
2.5284 | 60.9933
2.5284 | 60.9823
2.5284 | 60.9961
2.5284 | 60.995
2.5284 | 61.0023
2.5284 | 60.9885
2.5284 | 60.9732
2.5284 | 60.9972
2.5285 | 60.9999
2.5285 | 60.9925
2.5285 | 60.9834
2.5285 | 61.0092
2.5285 | 60.9911
2.5285 | 60.9749
2.5285 | 60.9962
2.5285 | 60.996
2.5285 | 60.9647
2.5285 | 61.0131
2.5286 | 61.0159
2.5286 | 60.9823
2.5286 | 60.9745
2.5286 | 60.9969
2.5286 | 61.0037
2.5286 | 61.003
2.5286 | 61.0072
2.5286 | 60.9784
2.5286 | 60.9711
2.5286 | 60.9771
2.5287 | 60.9967
2.5287 | 60.9888
2.5287 | 61.0012
2.5287 | 60.9897
2.5287 | 60.992
2.5287 | 60.982
2.5287 | 60.9976
2.5287 | 60.9786
2.5287 | 60.9894
2.5287 | 60.9804
2.5288 | 60.9769
2.5288 | 61.0073
2.5288 | 60.999
2.5288 | 60.9773
2.5288 | 60.993
2.5288 | 60.9902
2.5288 | 60.9649
2.5288 | 60.9617
2.5288 | 60.9909
2.5288 | 60.9928
2.5289 | 61.0017
2.5289 | 60.9987
2.5289 | 61.0004
2.5289 | 60.9732
2.5289 | 60.9592
2.5289 | 61.0104
2.5289 | 60.9959
2.5289 | 60.9586
2.5289 | 60.9936
2.5289 | 61.0121
2.529 | 60.9868
2.529 | 60.9872
2.529 | 61.0099
2.529 | 60.9661
2.529 | 60.9451
2.529 | 61.0159
2.529 | 61.0108
2.529 | 60.9562
2.529 | 60.981
2.529 | 61.0021
2.5291 | 60.9819
2.5291 | 61
2.5291 | 61.0054
2.5291 | 60.965
2.5291 | 60.9866
2.5291 | 61.0079
2.5291 | 60.9853
2.5291 | 60.951
2.5291 | 60.981
2.5291 | 60.9806
2.5292 | 60.9737
2.5292 | 61.016
2.5292 | 60.9892
2.5292 | 60.9579
2.5292 | 60.9907
2.5292 | 60.995
2.5292 | 60.9872
2.5292 | 60.9621
2.5292 | 60.9987
2.5292 | 60.9851
2.5293 | 60.9892
2.5293 | 61.0127
2.5293 | 60.9734
2.5293 | 60.9488
2.5293 | 60.9866
2.5293 | 60.9916
2.5293 | 60.9671
2.5293 | 60.9787
2.5293 | 60.9993
2.5293 | 60.9768
2.5294 | 60.9815
2.5294 | 61.0058
2.5294 | 60.9666
2.5294 | 60.9578
2.5294 | 61.0049
2.5294 | 61.0116
2.5294 | 60.9749
2.5294 | 60.9838
2.5294 | 60.9802
2.5294 | 60.9567
2.5295 | 60.9683
2.5295 | 60.9956
2.5295 | 60.9836
2.5295 | 60.965
2.5295 | 60.998
2.5295 | 60.9907
2.5295 | 60.97
2.5295 | 60.9739
2.5295 | 60.9782
2.5295 | 60.9788
2.5296 | 60.9861
2.5296 | 60.9796
2.5296 | 60.9661
2.5296 | 60.9885
2.5296 | 60.9823
2.5296 | 60.982
2.5296 | 60.9916
2.5296 | 60.9679
2.5296 | 60.9601
2.5296 | 60.989
2.5297 | 61.0021
2.5297 | 60.9768
2.5297 | 60.9646
2.5297 | 60.9739
2.5297 | 60.9827
2.5297 | 60.9982
2.5297 | 61.0027
2.5297 | 60.9826
2.5297 | 60.9612
2.5297 | 60.9847
2.5298 | 60.9937
2.5298 | 60.9752
2.5298 | 60.9762
2.5298 | 60.9784
2.5298 | 60.976
2.5298 | 60.9785
2.5298 | 61.014
2.5298 | 60.9759
2.5298 | 60.9802
2.5298 | 60.9732
2.5299 | 60.9773
2.5299 | 60.9715
2.5299 | 60.9586
2.5299 | 60.9954
2.5299 | 60.9696
2.5299 | 60.9763
2.5299 | 61.0071
2.5299 | 60.9637
2.5299 | 60.9549
2.5299 | 60.9836
2.53 | 60.9936
2.53 | 60.9851
2.53 | 60.9811
2.53 | 60.9806
2.53 | 60.944
2.53 | 60.9806
2.53 | 60.997
2.53 | 60.9743
2.53 | 60.9906
2.53 | 60.9906
2.5301 | 60.9637
2.5301 | 60.9745
2.5301 | 60.9759
2.5301 | 60.9464
2.5301 | 60.9606
2.5301 | 60.9885
2.5301 | 60.9837
2.5301 | 60.9797
2.5301 | 60.9814
2.5301 | 60.9854
2.5302 | 60.9862
2.5302 | 60.9711
2.5302 | 60.965
2.5302 | 60.9674
2.5302 | 60.9614
2.5302 | 60.9897
2.5302 | 60.9861
2.5302 | 60.9713
2.5302 | 60.9803
2.5302 | 60.9797
2.5303 | 60.9635
2.5303 | 60.9752
2.5303 | 60.9732
2.5303 | 60.9734
2.5303 | 60.9757
2.5303 | 60.981
2.5303 | 60.9784
2.5303 | 60.9744
2.5303 | 60.9677
2.5303 | 60.9773
2.5304 | 60.981
2.5304 | 60.9818
2.5304 | 60.9667
2.5304 | 60.948
2.5304 | 60.9788
2.5304 | 60.9895
2.5304 | 60.9704
2.5304 | 60.9862
2.5304 | 60.9779
2.5304 | 60.9655
2.5305 | 60.9795
2.5305 | 60.9946
2.5305 | 60.9414
2.5305 | 60.9721
2.5305 | 60.9817
2.5305 | 60.9786
2.5305 | 60.9853
2.5305 | 60.9775
2.5305 | 60.9686
2.5305 | 60.9528
2.5306 | 60.9765
2.5306 | 60.9707
2.5306 | 60.9416
2.5306 | 60.9743
2.5306 | 60.9827
2.5306 | 60.9825
2.5306 | 60.9939
2.5306 | 60.9756
2.5306 | 60.9405
2.5306 | 60.9416
2.5307 | 60.9841
2.5307 | 60.977
2.5307 | 60.968
2.5307 | 60.9827
2.5307 | 60.9798
2.5307 | 60.9519
2.5307 | 60.9763
2.5307 | 60.9693
2.5307 | 60.9571
2.5307 | 60.9605
2.5308 | 60.9936
2.5308 | 60.9664
2.5308 | 60.9725
2.5308 | 60.9754
2.5308 | 60.9903
2.5308 | 60.964
2.5308 | 60.9764
2.5308 | 60.9961
2.5308 | 60.948
2.5308 | 60.9621
2.5309 | 60.9838
2.5309 | 60.9706
2.5309 | 60.9592
2.5309 | 60.9603
2.5309 | 60.9577
2.5309 | 60.9707
2.5309 | 60.9799
2.5309 | 60.9618
2.5309 | 60.9568
2.5309 | 60.9623
2.531 | 60.9665
2.531 | 60.9685
2.531 | 60.9793
2.531 | 60.9812
2.531 | 60.978
2.531 | 60.9599
2.531 | 60.9736
2.531 | 60.9451
2.531 | 60.9383
2.531 | 60.9678
2.5311 | 60.9685
2.5311 | 60.981
2.5311 | 60.9555
2.5311 | 60.9456
2.5311 | 60.9795
2.5311 | 60.977
2.5311 | 60.9618
2.5311 | 60.9732
2.5311 | 60.9491
2.5311 | 60.9674
2.5312 | 60.9771
2.5312 | 60.9821
2.5312 | 60.946
2.5312 | 60.9487
2.5312 | 60.9836
2.5312 | 60.9638
2.5312 | 60.9611
2.5312 | 60.9615
2.5312 | 60.9715
2.5312 | 60.9545
2.5313 | 60.9536
2.5313 | 60.9732
2.5313 | 60.9638
2.5313 | 60.9413
2.5313 | 60.9883
2.5313 | 60.9704
2.5313 | 60.9747
2.5313 | 60.964
2.5313 | 60.9479
2.5313 | 60.9457
2.5314 | 60.9821
2.5314 | 60.9643
2.5314 | 60.9524
2.5314 | 60.9737
2.5314 | 60.9612
2.5314 | 60.9536
2.5314 | 60.9749
2.5314 | 60.9618
2.5314 | 60.9489
2.5314 | 60.9642
2.5315 | 60.9708
2.5315 | 60.9552
2.5315 | 60.9474
2.5315 | 60.9695
2.5315 | 60.9633
2.5315 | 60.9595
2.5315 | 60.9773
2.5315 | 60.9663
2.5315 | 60.9521
2.5315 | 60.9859
2.5316 | 60.9677
2.5316 | 60.9592
2.5316 | 60.9581
2.5316 | 60.9545
2.5316 | 60.9501
2.5316 | 60.9715
2.5316 | 60.9766
2.5316 | 60.9344
2.5316 | 60.973
2.5316 | 60.9718
2.5317 | 60.9425
2.5317 | 60.9629
2.5317 | 60.9636
2.5317 | 60.9578
2.5317 | 60.9592
2.5317 | 60.9765
2.5317 | 60.9521
2.5317 | 60.9603
2.5317 | 60.9559
2.5317 | 60.9642
2.5318 | 60.9629
2.5318 | 60.954
2.5318 | 60.9653
2.5318 | 60.9576
2.5318 | 60.9405
2.5318 | 60.9752
2.5318 | 60.9646
2.5318 | 60.931
2.5318 | 60.9379
2.5318 | 60.9827
2.5319 | 60.9568
2.5319 | 60.9691
2.5319 | 60.9697
2.5319 | 60.9501
2.5319 | 60.9475
2.5319 | 60.9618
2.5319 | 60.9682
2.5319 | 60.9369
2.5319 | 60.961
2.5319 | 60.9594
2.532 | 60.9475
2.532 | 60.9693
2.532 | 60.9638
2.532 | 60.9357
2.532 | 60.9482
2.532 | 60.9689
2.532 | 60.9582
2.532 | 60.9512
2.532 | 60.959
2.532 | 60.9751
2.5321 | 60.9639
2.5321 | 60.9558
2.5321 | 60.9437
2.5321 | 60.9442
2.5321 | 60.9611
2.5321 | 60.9807
2.5321 | 60.9549
2.5321 | 60.9506
2.5321 | 60.9553
2.5321 | 60.9711
2.5322 | 60.9715
2.5322 | 60.9724
2.5322 | 60.9414
2.5322 | 60.957
2.5322 | 60.9669
2.5322 | 60.956
2.5322 | 60.9699
2.5322 | 60.9687
2.5322 | 60.9419
2.5322 | 60.9564
2.5323 | 60.9908
2.5323 | 60.9555
2.5323 | 60.954
2.5323 | 60.9497
2.5323 | 60.9523
2.5323 | 60.9566
2.5323 | 60.9644
2.5323 | 60.9691
2.5323 | 60.9527
2.5323 | 60.9528
2.5324 | 60.9679
2.5324 | 60.9467
2.5324 | 60.9349
2.5324 | 60.9559
2.5324 | 60.961
2.5324 | 60.9633
2.5324 | 60.959
2.5324 | 60.9614
2.5324 | 60.935
2.5324 | 60.9687
2.5325 | 60.9705
2.5325 | 60.9582
2.5325 | 60.9412
2.5325 | 60.9385
2.5325 | 60.9576
2.5325 | 60.9616
2.5325 | 60.9633
2.5325 | 60.9527
2.5325 | 60.9484
2.5325 | 60.966
2.5326 | 60.9527
2.5326 | 60.951
2.5326 | 60.9387
2.5326 | 60.9541
2.5326 | 60.9665
2.5326 | 60.9481
2.5326 | 60.9821
2.5326 | 60.9535
2.5326 | 60.9398
2.5326 | 60.9661
2.5327 | 60.9778
2.5327 | 60.9514
2.5327 | 60.9429
2.5327 | 60.9581
2.5327 | 60.9396
2.5327 | 60.941
2.5327 | 60.9855
2.5327 | 60.965
2.5327 | 60.9268
2.5327 | 60.9767
2.5328 | 60.959
2.5328 | 60.9601
2.5328 | 60.9538
2.5328 | 60.9565
2.5328 | 60.95
2.5328 | 60.9541
2.5328 | 60.9653
2.5328 | 60.9574
2.5328 | 60.9467
2.5328 | 60.9562
2.5329 | 60.9639
2.5329 | 60.96
2.5329 | 60.95
2.5329 | 60.9431
2.5329 | 60.9609
2.5329 | 60.9573
2.5329 | 60.9786
2.5329 | 60.9225
2.5329 | 60.9433
2.5329 | 60.962
2.533 | 60.9499
2.533 | 60.9646
2.533 | 60.9456
2.533 | 60.9406
2.533 | 60.9461
2.533 | 60.9667
2.533 | 60.9674
2.533 | 60.9424
2.533 | 60.9504
2.533 | 60.9725
2.5331 | 60.946
2.5331 | 60.9469
2.5331 | 60.9688
2.5331 | 60.9482
2.5331 | 60.9504
2.5331 | 60.9705
2.5331 | 60.9475
2.5331 | 60.9313
2.5331 | 60.9504
2.5331 | 60.9591
2.5332 | 60.9512
2.5332 | 60.9566
2.5332 | 60.9555
2.5332 | 60.9254
2.5332 | 60.95
2.5332 | 60.9894
2.5332 | 60.9643
2.5332 | 60.9255
2.5332 | 60.9543
2.5332 | 60.9492
2.5333 | 60.9543
2.5333 | 60.962
2.5333 | 60.9547
2.5333 | 60.9236
2.5333 | 60.9458
2.5333 | 60.9696
2.5333 | 60.956
2.5333 | 60.9451
2.5333 | 60.9521
2.5333 | 60.9477
2.5334 | 60.9339
2.5334 | 60.9568
2.5334 | 60.9576
2.5334 | 60.9268
2.5334 | 60.9628
2.5334 | 60.9728
2.5334 | 60.944
2.5334 | 60.9373
2.5334 | 60.9529
2.5334 | 60.9489
2.5335 | 60.9384
2.5335 | 60.9725
2.5335 | 60.9314
2.5335 | 60.9257
2.5335 | 60.9615
2.5335 | 60.9623
2.5335 | 60.9369
2.5335 | 60.954
2.5335 | 60.9565
2.5335 | 60.942
2.5336 | 60.9504
2.5336 | 60.9782
2.5336 | 60.9361
2.5336 | 60.9273
2.5336 | 60.9509
2.5336 | 60.9539
2.5336 | 60.9443
2.5336 | 60.9303
2.5336 | 60.9437
2.5336 | 60.9303
2.5337 | 60.9493
2.5337 | 60.9683
2.5337 | 60.9275
2.5337 | 60.9405
2.5337 | 60.9527
2.5337 | 60.9599
2.5337 | 60.9443
2.5337 | 60.9495
2.5337 | 60.9361
2.5337 | 60.9339
2.5338 | 60.9663
2.5338 | 60.9428
2.5338 | 60.9368
2.5338 | 60.9455
2.5338 | 60.9533
2.5338 | 60.9459
2.5338 | 60.9438
2.5338 | 60.94
2.5338 | 60.9331
2.5338 | 60.9404
2.5339 | 60.9719
2.5339 | 60.9596
2.5339 | 60.9294
2.5339 | 60.9424
2.5339 | 60.9461
2.5339 | 60.9335
2.5339 | 60.9271
2.5339 | 60.9544
2.5339 | 60.937
2.5339 | 60.9463
2.534 | 60.9508
2.534 | 60.9483
2.534 | 60.9317
2.534 | 60.9428
2.534 | 60.9465
2.534 | 60.9481
2.534 | 60.9432
2.534 | 60.9499
2.534 | 60.9388
2.534 | 60.9338
2.5341 | 60.9499
2.5341 | 60.9499
2.5341 | 60.9309
2.5341 | 60.939
2.5341 | 60.9713
2.5341 | 60.9344
2.5341 | 60.9402
2.5341 | 60.9486
2.5341 | 60.9266
2.5341 | 60.9555
2.5342 | 60.9618
2.5342 | 60.9596
2.5342 | 60.9443
2.5342 | 60.9415
2.5342 | 60.9516
2.5342 | 60.9324
2.5342 | 60.939
2.5342 | 60.9473
2.5342 | 60.917
2.5342 | 60.9428
2.5343 | 60.9612
2.5343 | 60.9542
2.5343 | 60.9195
2.5343 | 60.9352
2.5343 | 60.9622
2.5343 | 60.9281
2.5343 | 60.9437
2.5343 | 60.9469
2.5343 | 60.9439
2.5343 | 60.9345
2.5344 | 60.9477
2.5344 | 60.9376
2.5344 | 60.9113
2.5344 | 60.9214
2.5344 | 60.9623
2.5344 | 60.9425
2.5344 | 60.9494
2.5344 | 60.9589
2.5344 | 60.9323
2.5344 | 60.9251
2.5345 | 60.9491
2.5345 | 60.9428
2.5345 | 60.9136
2.5345 | 60.949
2.5345 | 60.9581
2.5345 | 60.9258
2.5345 | 60.9489
2.5345 | 60.9421
2.5345 | 60.9208
2.5345 | 60.9296
2.5346 | 60.9428
2.5346 | 60.9161
2.5346 | 60.9238
2.5346 | 60.9354
2.5346 | 60.9358
2.5346 | 60.9426
2.5346 | 60.9637
2.5346 | 60.9446
2.5346 | 60.9133
2.5346 | 60.948
2.5347 | 60.9604
2.5347 | 60.9283
2.5347 | 60.9193
2.5347 | 60.9467
2.5347 | 60.929
2.5347 | 60.9424
2.5347 | 60.9613
2.5347 | 60.9346
2.5347 | 60.9216
2.5347 | 60.9366
2.5348 | 60.9404
2.5348 | 60.921
2.5348 | 60.9452
2.5348 | 60.9378
2.5348 | 60.923
2.5348 | 60.9449
2.5348 | 60.9604
2.5348 | 60.9255
2.5348 | 60.9202
2.5348 | 60.9367
2.5349 | 60.9496
2.5349 | 60.937
2.5349 | 60.9331
2.5349 | 60.9287
2.5349 | 60.922
2.5349 | 60.9471
2.5349 | 60.9508
2.5349 | 60.9087
2.5349 | 60.9389
2.5349 | 60.9591
2.535 | 60.9292
2.535 | 60.9486
2.535 | 60.9463
2.535 | 60.908
2.535 | 60.9154
2.535 | 60.9442
2.535 | 60.9337
2.535 | 60.9137
2.535 | 60.9261
2.535 | 60.9514
2.5351 | 60.9337
2.5351 | 60.945
2.5351 | 60.9457
2.5351 | 60.923
2.5351 | 60.9272
2.5351 | 60.9367
2.5351 | 60.9535
2.5351 | 60.9306
2.5351 | 60.9307
2.5351 | 60.9388
2.5352 | 60.9222
2.5352 | 60.9283
2.5352 | 60.9357
2.5352 | 60.916
2.5352 | 60.9234
2.5352 | 60.9571
2.5352 | 60.9481
2.5352 | 60.92
2.5352 | 60.9231
2.5352 | 60.9391
2.5353 | 60.924
2.5353 | 60.9399
2.5353 | 60.9264
2.5353 | 60.9173
2.5353 | 60.9302
2.5353 | 60.95
2.5353 | 60.935
2.5353 | 60.9141
2.5353 | 60.9285
2.5353 | 60.9258
2.5354 | 60.9391
2.5354 | 60.9607
2.5354 | 60.9232
2.5354 | 60.9154
2.5354 | 60.9353
2.5354 | 60.9348
2.5354 | 60.9258
2.5354 | 60.9219
2.5354 | 60.929
2.5354 | 60.9353
2.5355 | 60.937
2.5355 | 60.9483
2.5355 | 60.9308
2.5355 | 60.9186
2.5355 | 60.9343
2.5355 | 60.9353
2.5355 | 60.9386
2.5355 | 60.9156
2.5355 | 60.9165
2.5355 | 60.9187
2.5356 | 60.923
2.5356 | 60.9371
2.5356 | 60.9216
2.5356 | 60.9068
2.5356 | 60.9355
2.5356 | 60.9425
2.5356 | 60.9493
2.5356 | 60.9144
2.5356 | 60.9205
2.5356 | 60.9076
2.5357 | 60.9286
2.5357 | 60.9361
2.5357 | 60.9157
2.5357 | 60.922
2.5357 | 60.9277
2.5357 | 60.9498
2.5357 | 60.9136
2.5357 | 60.9237
2.5357 | 60.9157
2.5357 | 60.9185
2.5358 | 60.9318
2.5358 | 60.9526
2.5358 | 60.9171
2.5358 | 60.9086
2.5358 | 60.9346
2.5358 | 60.9208
2.5358 | 60.9315
2.5358 | 60.9293
2.5358 | 60.9238
2.5358 | 60.928
2.5359 | 60.9278
2.5359 | 60.9189
2.5359 | 60.9227
2.5359 | 60.899
2.5359 | 60.9371
2.5359 | 60.9485
2.5359 | 60.924
2.5359 | 60.931
2.5359 | 60.9286
2.5359 | 60.9104
2.536 | 60.9275
2.536 | 60.9446
2.536 | 60.9119
2.536 | 60.9167
2.536 | 60.9355
2.536 | 60.9345
2.536 | 60.9439
2.536 | 60.9153
2.536 | 60.8904
2.536 | 60.902
2.5361 | 60.9404
2.5361 | 60.9354
2.5361 | 60.9084
2.5361 | 60.9099
2.5361 | 60.9301
2.5361 | 60.9339
2.5361 | 60.9333
2.5361 | 60.9116
2.5361 | 60.9078
2.5361 | 60.9036
2.5362 | 60.934
2.5362 | 60.9419
2.5362 | 60.9131
2.5362 | 60.9177
2.5362 | 60.9274
2.5362 | 60.9165
2.5362 | 60.9176
2.5362 | 60.9288
2.5362 | 60.915
2.5362 | 60.9131
2.5363 | 60.9328
2.5363 | 60.9286
2.5363 | 60.9072
2.5363 | 60.9274
2.5363 | 60.9206
2.5363 | 60.9332
2.5363 | 60.9294
2.5363 | 60.9062
2.5363 | 60.9039
2.5363 | 60.9143
2.5364 | 60.9437
2.5364 | 60.924
2.5364 | 60.9311
2.5364 | 60.9367
2.5364 | 60.9179
2.5364 | 60.932
2.5364 | 60.9301
2.5364 | 60.9017
2.5364 | 60.9068
2.5364 | 60.9288
2.5365 | 60.9176
2.5365 | 60.9305
2.5365 | 60.9261
2.5365 | 60.9237
2.5365 | 60.9266
2.5365 | 60.9233
2.5365 | 60.9191
2.5365 | 60.9091
2.5365 | 60.8928
2.5365 | 60.9173
2.5366 | 60.9503
2.5366 | 60.9072
2.5366 | 60.9124
2.5366 | 60.9315
2.5366 | 60.9109
2.5366 | 60.9195
2.5366 | 60.9472
2.5366 | 60.9115
2.5366 | 60.895
2.5366 | 60.9226
2.5367 | 60.9404
2.5367 | 60.9193
2.5367 | 60.9151
2.5367 | 60.9287
2.5367 | 60.905
2.5367 | 60.9106
2.5367 | 60.937
2.5367 | 60.9053
2.5367 | 60.8969
2.5367 | 60.9262
2.5368 | 60.9236
2.5368 | 60.9122
2.5368 | 60.915
2.5368 | 60.9321
2.5368 | 60.9098
2.5368 | 60.9081
2.5368 | 60.9368
2.5368 | 60.907
2.5368 | 60.9023
2.5368 | 60.9284
2.5369 | 60.9214
2.5369 | 60.9042
2.5369 | 60.9193
2.5369 | 60.915
2.5369 | 60.9033
2.5369 | 60.9296
2.5369 | 60.9424
2.5369 | 60.894
2.5369 | 60.9105
2.5369 | 60.9292
2.537 | 60.9205
2.537 | 60.9189
2.537 | 60.9202
2.537 | 60.901
2.537 | 60.8871
2.537 | 60.9337
2.537 | 60.9306
2.537 | 60.905
2.537 | 60.9186
2.537 | 60.9279
2.5371 | 60.914
2.5371 | 60.9149
2.5371 | 60.9081
2.5371 | 60.9016
2.5371 | 60.9053
2.5371 | 60.9152
2.5371 | 60.9255
2.5371 | 60.9135
2.5371 | 60.9077
2.5371 | 60.8992
2.5372 | 60.9117
2.5372 | 60.9279
2.5372 | 60.9163
2.5372 | 60.8897
2.5372 | 60.9161
2.5372 | 60.935
2.5372 | 60.9094
2.5372 | 60.9012
2.5372 | 60.9055
2.5372 | 60.9159
2.5373 | 60.9304
2.5373 | 60.9499
2.5373 | 60.9184
2.5373 | 60.8944
2.5373 | 60.9067
2.5373 | 60.9081
2.5373 | 60.9085
2.5373 | 60.903
2.5373 | 60.9204
2.5373 | 60.9012
2.5374 | 60.917
2.5374 | 60.9407
2.5374 | 60.894
2.5374 | 60.8988
2.5374 | 60.9363
2.5374 | 60.8956
2.5374 | 60.8943
2.5374 | 60.9336
2.5374 | 60.9102
2.5374 | 60.8727
2.5375 | 60.924
2.5375 | 60.9331
2.5375 | 60.8802
2.5375 | 60.9035
2.5375 | 60.9303
2.5375 | 60.9228
2.5375 | 60.9072
2.5375 | 60.9082
2.5375 | 60.9048
2.5375 | 60.9072
2.5376 | 60.9156
2.5376 | 60.9331
2.5376 | 60.8963
2.5376 | 60.9022
2.5376 | 60.9212
2.5376 | 60.923
2.5376 | 60.9218
2.5376 | 60.904
2.5376 | 60.9001
2.5376 | 60.8954
2.5377 | 60.9102
2.5377 | 60.9463
2.5377 | 60.8907
2.5377 | 60.9079
2.5377 | 60.9244
2.5377 | 60.9033
2.5377 | 60.9154
2.5377 | 60.9169
2.5377 | 60.901
2.5377 | 60.9191
2.5378 | 60.9121
2.5378 | 60.9012
2.5378 | 60.8981
2.5378 | 60.9263
2.5378 | 60.9053
2.5378 | 60.908
2.5378 | 60.9406
2.5378 | 60.9096
2.5378 | 60.8964
2.5378 | 60.9184
2.5379 | 60.9339
2.5379 | 60.8897
2.5379 | 60.8911
2.5379 | 60.9134
2.5379 | 60.9019
2.5379 | 60.9141
2.5379 | 60.9345
2.5379 | 60.9141
2.5379 | 60.8923
2.5379 | 60.9084
2.538 | 60.9138
2.538 | 60.8915
2.538 | 60.916
2.538 | 60.9196
2.538 | 60.8936
2.538 | 60.913
2.538 | 60.9413
2.538 | 60.9003
2.538 | 60.9122
2.538 | 60.9322
2.5381 | 60.9082
2.5381 | 60.8881
2.5381 | 60.9005
2.5381 | 60.8988
2.5381 | 60.8807
2.5381 | 60.9331
2.5381 | 60.932
2.5381 | 60.8986
2.5381 | 60.9014
2.5381 | 60.9247
2.5382 | 60.9095
2.5382 | 60.9101
2.5382 | 60.8905
2.5382 | 60.9007
2.5382 | 60.918
2.5382 | 60.9236
2.5382 | 60.9264
2.5382 | 60.9054
2.5382 | 60.9083
2.5382 | 60.9027
2.5383 | 60.8934
2.5383 | 60.9092
2.5383 | 60.9063
2.5383 | 60.89
2.5383 | 60.9098
2.5383 | 60.9271
2.5383 | 60.9198
2.5383 | 60.9027
2.5383 | 60.9042
2.5383 | 60.9208
2.5384 | 60.9176
2.5384 | 60.9044
2.5384 | 60.8961
2.5384 | 60.9062
2.5384 | 60.9064
2.5384 | 60.8963
2.5384 | 60.9281
2.5384 | 60.9
2.5384 | 60.89
2.5384 | 60.92
2.5385 | 60.9223
2.5385 | 60.924
2.5385 | 60.9001
2.5385 | 60.8799
2.5385 | 60.9128
2.5385 | 60.9055
2.5385 | 60.9141
2.5385 | 60.9103
2.5385 | 60.9074
2.5385 | 60.9054
2.5386 | 60.9003
2.5386 | 60.902
2.5386 | 60.8997
2.5386 | 60.8917
2.5386 | 60.9022
2.5386 | 60.9136
2.5386 | 60.898
2.5386 | 60.9033
2.5386 | 60.8963
2.5386 | 60.9044
2.5387 | 60.8956
2.5387 | 60.9157
2.5387 | 60.901
2.5387 | 60.8992
2.5387 | 60.8961
2.5387 | 60.8984
2.5387 | 60.9172
2.5387 | 60.899
2.5387 | 60.8902
2.5387 | 60.9059
2.5388 | 60.9118
2.5388 | 60.91
2.5388 | 60.904
2.5388 | 60.8983
2.5388 | 60.9057
2.5388 | 60.9035
2.5388 | 60.9078
2.5388 | 60.8938
2.5388 | 60.8827
2.5388 | 60.9015
2.5389 | 60.9042
2.5389 | 60.9308
2.5389 | 60.8976
2.5389 | 60.8779
2.5389 | 60.901
2.5389 | 60.9288
2.5389 | 60.9187
2.5389 | 60.8847
2.5389 | 60.9038
2.5389 | 60.8962
2.539 | 60.8959
2.539 | 60.9024
2.539 | 60.9017
2.539 | 60.8929
2.539 | 60.9008
2.539 | 60.9263
2.539 | 60.906
2.539 | 60.9042
2.539 | 60.8845
2.539 | 60.8904
2.5391 | 60.9047
2.5391 | 60.9037
2.5391 | 60.9085
2.5391 | 60.8877
2.5391 | 60.9087
2.5391 | 60.9014
2.5391 | 60.9098
2.5391 | 60.9178
2.5391 | 60.8969
2.5391 | 60.8774
2.5392 | 60.8869
2.5392 | 60.9085
2.5392 | 60.8957
2.5392 | 60.8765
2.5392 | 60.897
2.5392 | 60.8989
2.5392 | 60.8915
2.5392 | 60.898
2.5392 | 60.9154
2.5392 | 60.8958
2.5393 | 60.9028
2.5393 | 60.9184
2.5393 | 60.8764
2.5393 | 60.8896
2.5393 | 60.9195
2.5393 | 60.906
2.5393 | 60.8986
2.5393 | 60.9092
2.5393 | 60.897
2.5393 | 60.8663
2.5394 | 60.8973
2.5394 | 60.9122
2.5394 | 60.8833
2.5394 | 60.8721
2.5394 | 60.9152
2.5394 | 60.9079
2.5394 | 60.9108
2.5394 | 60.9022
2.5394 | 60.8952
2.5394 | 60.8929
2.5395 | 60.9055
2.5395 | 60.9126
2.5395 | 60.9046
2.5395 | 60.8924
2.5395 | 60.9087
2.5395 | 60.8932
2.5395 | 60.8945
2.5395 | 60.904
2.5395 | 60.872
2.5395 | 60.9097
2.5396 | 60.9074
2.5396 | 60.9056
2.5396 | 60.9067
2.5396 | 60.9101
2.5396 | 60.8997
2.5396 | 60.897
2.5396 | 60.9189
2.5396 | 60.901
2.5396 | 60.8692
2.5396 | 60.8921
2.5397 | 60.9161
2.5397 | 60.9051
2.5397 | 60.891
2.5397 | 60.893
2.5397 | 60.8856
2.5397 | 60.8759
2.5397 | 60.9227
2.5397 | 60.8971
2.5397 | 60.8769
2.5397 | 60.9234
2.5398 | 60.9054
2.5398 | 60.8763
2.5398 | 60.9056
2.5398 | 60.9191
2.5398 | 60.8864
2.5398 | 60.904
2.5398 | 60.9134
2.5398 | 60.866
2.5398 | 60.8688
2.5398 | 60.9006
2.5399 | 60.8876
2.5399 | 60.8977
2.5399 | 60.9024
2.5399 | 60.8939
2.5399 | 60.8785
2.5399 | 60.8925
2.5399 | 60.9042
2.5399 | 60.8754
2.5399 | 60.8736
2.5399 | 60.9126
2.54 | 60.8934
2.54 | 60.9128
2.54 | 60.9172
2.54 | 60.8775
2.54 | 60.8826
2.54 | 60.8878
2.54 | 60.8939
2.54 | 60.8833
2.54 | 60.911
2.54 | 60.8975
2.5401 | 60.8859
2.5401 | 60.9079
2.5401 | 60.8896
2.5401 | 60.8832
2.5401 | 60.9092
2.5401 | 60.9163
2.5401 | 60.8873
2.5401 | 60.8902
2.5401 | 60.8956
2.5401 | 60.8796
2.5402 | 60.897
2.5402 | 60.9242
2.5402 | 60.883
2.5402 | 60.863
2.5402 | 60.9066
2.5402 | 60.9115
2.5402 | 60.9088
2.5402 | 60.8879
2.5402 | 60.8956
2.5402 | 60.8932
2.5403 | 60.8883
2.5403 | 60.8925
2.5403 | 60.893
2.5403 | 60.8742
2.5403 | 60.8895
2.5403 | 60.8869
2.5403 | 60.9125
2.5403 | 60.8957
2.5403 | 60.8962
2.5403 | 60.8997
2.5404 | 60.9042
2.5404 | 60.8955
2.5404 | 60.8725
2.5404 | 60.8682
2.5404 | 60.8938
2.5404 | 60.9029
2.5404 | 60.9018
2.5404 | 60.9219
2.5404 | 60.8851
2.5404 | 60.8902
2.5405 | 60.89
2.5405 | 60.8952
2.5405 | 60.867
2.5405 | 60.877
2.5405 | 60.8903
2.5405 | 60.8792
2.5405 | 60.9163
2.5405 | 60.9117
2.5405 | 60.8884
2.5405 | 60.8988
2.5406 | 60.9046
2.5406 | 60.8861
2.5406 | 60.8786
2.5406 | 60.8846
2.5406 | 60.9018
2.5406 | 60.8981
2.5406 | 60.8875
2.5406 | 60.913
2.5406 | 60.8821
2.5406 | 60.9016
2.5407 | 60.915
2.5407 | 60.8936
2.5407 | 60.8774
2.5407 | 60.8917
2.5407 | 60.9024
2.5407 | 60.8865
2.5407 | 60.8932
2.5407 | 60.9031
2.5407 | 60.8881
2.5407 | 60.8974
2.5408 | 60.8938
2.5408 | 60.913
2.5408 | 60.8822
2.5408 | 60.8774
2.5408 | 60.8902
2.5408 | 60.893
2.5408 | 60.9231
2.5408 | 60.8958
2.5408 | 60.8835
2.5408 | 60.9105
2.5409 | 60.8917
2.5409 | 60.8942
2.5409 | 60.8971
2.5409 | 60.897
2.5409 | 60.876
2.5409 | 60.8945
2.5409 | 60.8997
2.5409 | 60.8843
2.5409 | 60.887
2.5409 | 60.8918
2.541 | 60.8887
2.541 | 60.8956
2.541 | 60.8941
2.541 | 60.8888
2.541 | 60.8934
2.541 | 60.8997
2.541 | 60.9122
2.541 | 60.8951
2.541 | 60.8603
2.541 | 60.8884
2.5411 | 60.9111
2.5411 | 60.902
2.5411 | 60.8818
2.5411 | 60.8798
2.5411 | 60.8742
2.5411 | 60.8998
2.5411 | 60.9196
2.5411 | 60.8845
2.5411 | 60.8769
2.5411 | 60.8988
2.5412 | 60.9005
2.5412 | 60.883
2.5412 | 60.9024
2.5412 | 60.8955
2.5412 | 60.88
2.5412 | 60.9012
2.5412 | 60.916
2.5412 | 60.9018
2.5412 | 60.8803
2.5412 | 60.8862
2.5413 | 60.9005
2.5413 | 60.8802
2.5413 | 60.8829
2.5413 | 60.8988
2.5413 | 60.8838
2.5413 | 60.9081
2.5413 | 60.9122
2.5413 | 60.8906
2.5413 | 60.8807
2.5413 | 60.8967
2.5414 | 60.893
2.5414 | 60.8824
2.5414 | 60.8878
2.5414 | 60.9022
2.5414 | 60.893
2.5414 | 60.9111
2.5414 | 60.915
2.5414 | 60.8966
2.5414 | 60.8798
2.5414 | 60.8953
2.5415 | 60.8903
2.5415 | 60.888
2.5415 | 60.8871
2.5415 | 60.8993
2.5415 | 60.8695
2.5415 | 60.8891
2.5415 | 60.9102
2.5415 | 60.882
2.5415 | 60.8841
2.5415 | 60.9003
2.5416 | 60.897
2.5416 | 60.8699
2.5416 | 60.9014
2.5416 | 60.8757
2.5416 | 60.8925
2.5416 | 60.9074
2.5416 | 60.9141
2.5416 | 60.8779
2.5416 | 60.8867
2.5416 | 60.8993
2.5417 | 60.8801
2.5417 | 60.9134
2.5417 | 60.8912
2.5417 | 60.8928
2.5417 | 60.8854
2.5417 | 60.9114
2.5417 | 60.9127
2.5417 | 60.88
2.5417 | 60.8722
2.5417 | 60.8964
2.5418 | 60.8934
2.5418 | 60.8972
2.5418 | 60.8968
2.5418 | 60.896
2.5418 | 60.8841
2.5418 | 60.9008
2.5418 | 60.884
2.5418 | 60.8711
2.5418 | 60.8889
2.5418 | 60.8956
2.5419 | 60.9048
2.5419 | 60.9106
2.5419 | 60.8914
2.5419 | 60.8854
2.5419 | 60.8956
2.5419 | 60.8826
2.5419 | 60.8921
2.5419 | 60.8787
2.5419 | 60.9056
2.5419 | 60.8902
2.542 | 60.8741
2.542 | 60.9087
2.542 | 60.9018
2.542 | 60.8763
2.542 | 60.8714
2.542 | 60.9114
2.542 | 60.8864
2.542 | 60.8864
2.542 | 60.8923
2.542 | 60.8764
2.5421 | 60.8796
2.5421 | 60.9061
2.5421 | 60.9003
2.5421 | 60.8774
2.5421 | 60.8992
2.5421 | 60.9018
2.5421 | 60.9056
2.5421 | 60.8904
2.5421 | 60.8685
2.5421 | 60.8716
2.5422 | 60.8708
2.5422 | 60.9068
2.5422 | 60.8925
2.5422 | 60.8761
2.5422 | 60.8919
2.5422 | 60.9001
2.5422 | 60.8848
2.5422 | 60.9024
2.5422 | 60.8956
2.5422 | 60.8735
2.5423 | 60.8973
2.5423 | 60.9185
2.5423 | 60.8592
2.5423 | 60.8646
2.5423 | 60.8933
2.5423 | 60.8918
2.5423 | 60.8975
2.5423 | 60.8921
2.5423 | 60.8761
2.5423 | 60.8779
2.5424 | 60.8983
2.5424 | 60.8848
2.5424 | 60.8635
2.5424 | 60.884
2.5424 | 60.8749
2.5424 | 60.8902
2.5424 | 60.901
2.5424 | 60.8897
2.5424 | 60.8528
2.5424 | 60.8991
2.5425 | 60.9017
2.5425 | 60.8817
2.5425 | 60.8725
2.5425 | 60.9012
2.5425 | 60.8849
2.5425 | 60.8802
2.5425 | 60.9045
2.5425 | 60.8933
2.5425 | 60.877
2.5425 | 60.8934
2.5426 | 60.9076
2.5426 | 60.8878
2.5426 | 60.882
2.5426 | 60.8718
2.5426 | 60.8848
2.5426 | 60.8793
2.5426 | 60.8785
2.5426 | 60.891
2.5426 | 60.8748
2.5426 | 60.8951
2.5427 | 60.8865
2.5427 | 60.8938
2.5427 | 60.8799
2.5427 | 60.8766
2.5427 | 60.8615
2.5427 | 60.8952
2.5427 | 60.8964
2.5427 | 60.8762
2.5427 | 60.8861
2.5427 | 60.925
2.5428 | 60.8822
2.5428 | 60.8721
2.5428 | 60.8925
2.5428 | 60.877
2.5428 | 60.8855
2.5428 | 60.9043
2.5428 | 60.9039
2.5428 | 60.8618
2.5428 | 60.8914
2.5428 | 60.8951
2.5429 | 60.891
2.5429 | 60.8812
2.5429 | 60.8889
2.5429 | 60.858
2.5429 | 60.8828
2.5429 | 60.8915
2.5429 | 60.8732
2.5429 | 60.8656
2.5429 | 60.881
2.5429 | 60.8921
2.543 | 60.8868
2.543 | 60.9171
2.543 | 60.8947
2.543 | 60.8579
2.543 | 60.8811
2.543 | 60.9081
2.543 | 60.8718
2.543 | 60.8568
2.543 | 60.9139
2.543 | 60.894
2.5431 | 60.8842
2.5431 | 60.9201
2.5431 | 60.8757
2.5431 | 60.8605
2.5431 | 60.8951
2.5431 | 60.8973
2.5431 | 60.8899
2.5431 | 60.8782
2.5431 | 60.894
2.5431 | 60.8763
2.5432 | 60.8938
2.5432 | 60.9278
2.5432 | 60.8811
2.5432 | 60.8603
2.5432 | 60.9081
2.5432 | 60.9016
2.5432 | 60.8687
2.5432 | 60.8755
2.5432 | 60.8817
2.5432 | 60.8642
2.5433 | 60.8826
2.5433 | 60.9107
2.5433 | 60.8838
2.5433 | 60.8694
2.5433 | 60.8949
2.5433 | 60.8902
2.5433 | 60.8761
2.5433 | 60.8951
2.5433 | 60.8945
2.5433 | 60.8682
2.5434 | 60.8872
2.5434 | 60.9029
2.5434 | 60.8808
2.5434 | 60.8654
2.5434 | 60.9154
2.5434 | 60.896
2.5434 | 60.8677
2.5434 | 60.8965
2.5434 | 60.8835
2.5434 | 60.8514
2.5435 | 60.8917
2.5435 | 60.9184
2.5435 | 60.8707
2.5435 | 60.8686
2.5435 | 60.9042
2.5435 | 60.8768
2.5435 | 60.8888
2.5435 | 60.9102
2.5435 | 60.8655
2.5435 | 60.8602
2.5436 | 60.9029
2.5436 | 60.8915
2.5436 | 60.861
2.5436 | 60.9008
2.5436 | 60.9023
2.5436 | 60.8753
2.5436 | 60.903
2.5436 | 60.9048
2.5436 | 60.8593
2.5436 | 60.8802
2.5437 | 60.9095
2.5437 | 60.8861
2.5437 | 60.8387
2.5437 | 60.8717
2.5437 | 60.8842
2.5437 | 60.8715
2.5437 | 60.8952
2.5437 | 60.8895
2.5437 | 60.8456
2.5437 | 60.8831
2.5438 | 60.9342
2.5438 | 60.8784
2.5438 | 60.8662
2.5438 | 60.8887
2.5438 | 60.8679
2.5438 | 60.8583
2.5438 | 60.899
2.5438 | 60.8902
2.5438 | 60.8739
2.5438 | 60.8869
2.5439 | 60.8971
2.5439 | 60.8632
2.5439 | 60.8869
2.5439 | 60.8833
2.5439 | 60.8707
2.5439 | 60.901
2.5439 | 60.899
2.5439 | 60.858
2.5439 | 60.8722
2.5439 | 60.9085
2.544 | 60.8805
2.544 | 60.8669
2.544 | 60.9038
2.544 | 60.891
2.544 | 60.8598
2.544 | 60.8915
2.544 | 60.9133
2.544 | 60.8505
2.544 | 60.8556
2.544 | 60.9084
2.5441 | 60.8919
2.5441 | 60.8718
2.5441 | 60.9093
2.5441 | 60.8885
2.5441 | 60.8641
2.5441 | 60.9056
2.5441 | 60.913
2.5441 | 60.8541
2.5441 | 60.8852
2.5441 | 60.9085
2.5442 | 60.8771
2.5442 | 60.8847
2.5442 | 60.8964
2.5442 | 60.8805
2.5442 | 60.8632
2.5442 | 60.912
2.5442 | 60.9006
2.5442 | 60.8499
2.5442 | 60.8883
2.5442 | 60.9095
2.5443 | 60.8674
2.5443 | 60.882
2.5443 | 60.9083
2.5443 | 60.8666
2.5443 | 60.8743
2.5443 | 60.9012
2.5443 | 60.897
2.5443 | 60.8667
2.5443 | 60.861
2.5443 | 60.8759
2.5444 | 60.8619
2.5444 | 60.8959
2.5444 | 60.8996
2.5444 | 60.8624
2.5444 | 60.9048
2.5444 | 60.8983
2.5444 | 60.8881
2.5444 | 60.8578
2.5444 | 60.8878
2.5444 | 60.8749
2.5445 | 60.8727
2.5445 | 60.907
2.5445 | 60.8828
2.5445 | 60.8578
2.5445 | 60.8982
2.5445 | 60.8861
2.5445 | 60.8733
2.5445 | 60.8934
2.5445 | 60.8719
2.5445 | 60.8862
2.5446 | 60.8715
2.5446 | 60.9054
2.5446 | 60.8615
2.5446 | 60.8643
2.5446 | 60.9056
2.5446 | 60.8843
2.5446 | 60.8813
2.5446 | 60.8862
2.5446 | 60.8701
2.5446 | 60.8578
2.5447 | 60.8774
2.5447 | 60.8752
2.5447 | 60.8751
2.5447 | 60.8793
2.5447 | 60.8835
2.5447 | 60.8918
2.5447 | 60.9094
2.5447 | 60.888
2.5447 | 60.8671
2.5447 | 60.8802
2.5448 | 60.896
2.5448 | 60.8697
2.5448 | 60.8614
2.5448 | 60.8853
2.5448 | 60.8924
2.5448 | 60.8725
2.5448 | 60.8934
2.5448 | 60.8781
2.5448 | 60.8453
2.5448 | 60.8801
2.5449 | 60.9018
2.5449 | 60.8952
2.5449 | 60.8534
2.5449 | 60.8766
2.5449 | 60.8729
2.5449 | 60.8648
2.5449 | 60.8915
2.5449 | 60.9014
2.5449 | 60.855
2.5449 | 60.8779
2.545 | 60.8976
2.545 | 60.8837
2.545 | 60.8864
2.545 | 60.8847
2.545 | 60.861
2.545 | 60.8932
2.545 | 60.897
2.545 | 60.8697
2.545 | 60.8795
2.545 | 60.8945
2.5451 | 60.9042
2.5451 | 60.8813
2.5451 | 60.8779
2.5451 | 60.8711
2.5451 | 60.8496
2.5451 | 60.8699
2.5451 | 60.8826
2.5451 | 60.8501
2.5451 | 60.8658
2.5451 | 60.8831
2.5452 | 60.9013
2.5452 | 60.9117
2.5452 | 60.8875
2.5452 | 60.8657
2.5452 | 60.8545
2.5452 | 60.8906
2.5452 | 60.8745
2.5452 | 60.8583
2.5452 | 60.8948
2.5452 | 60.8841
2.5453 | 60.8809
2.5453 | 60.9028
2.5453 | 60.8999
2.5453 | 60.8548
2.5453 | 60.8705
2.5453 | 60.8842
2.5453 | 60.8683
2.5453 | 60.8482
2.5453 | 60.8707
2.5453 | 60.902
2.5454 | 60.8984
2.5454 | 60.9128
2.5454 | 60.9126
2.5454 | 60.873
2.5454 | 60.8534
2.5454 | 60.8904
2.5454 | 60.8876
2.5454 | 60.877
2.5454 | 60.8526
2.5454 | 60.878
2.5455 | 60.8743
2.5455 | 60.8833
2.5455 | 60.8923
2.5455 | 60.8882
2.5455 | 60.8831
2.5455 | 60.8751
2.5455 | 60.8649
2.5455 | 60.8717
2.5455 | 60.8673
2.5455 | 60.873
2.5456 | 60.8824
2.5456 | 60.8819
2.5456 | 60.8782
2.5456 | 60.893
2.5456 | 60.8904
2.5456 | 60.892
2.5456 | 60.8852
2.5456 | 60.8487
2.5456 | 60.8689
2.5456 | 60.8629
2.5457 | 60.8831
2.5457 | 60.9018
2.5457 | 60.8943
2.5457 | 60.8847
2.5457 | 60.8843
2.5457 | 60.8874
2.5457 | 60.8754
2.5457 | 60.8648
2.5457 | 60.8709
2.5457 | 60.8743
2.5458 | 60.8699
2.5458 | 60.8878
2.5458 | 60.8797
2.5458 | 60.8658
2.5458 | 60.8843
2.5458 | 60.8931
2.5458 | 60.8614
2.5458 | 60.8712
2.5458 | 60.8939
2.5458 | 60.878
2.5459 | 60.8684
2.5459 | 60.8919
2.5459 | 60.8811
2.5459 | 60.8748
2.5459 | 60.8849
2.5459 | 60.9001
2.5459 | 60.8897
2.5459 | 60.8665
2.5459 | 60.8578
2.5459 | 60.8753
2.546 | 60.8727
2.546 | 60.8901
2.546 | 60.886
2.546 | 60.856
2.546 | 60.8702
2.546 | 60.8883
2.546 | 60.8835
2.546 | 60.875
2.546 | 60.866
2.546 | 60.8711
2.5461 | 60.8891
2.5461 | 60.8986
2.5461 | 60.8669
2.5461 | 60.8652
2.5461 | 60.8938
2.5461 | 60.8708
2.5461 | 60.8664
2.5461 | 60.8805
2.5461 | 60.8745
2.5461 | 60.8732
2.5462 | 60.8807
2.5462 | 60.8855
2.5462 | 60.8571
2.5462 | 60.8615
2.5462 | 60.8889
2.5462 | 60.8722
2.5462 | 60.8738
2.5462 | 60.8994
2.5462 | 60.8689
2.5462 | 60.874
2.5463 | 60.8967
2.5463 | 60.897
2.5463 | 60.8684
2.5463 | 60.8691
2.5463 | 60.8733
2.5463 | 60.8629
2.5463 | 60.8718
2.5463 | 60.8912
2.5463 | 60.8722
2.5463 | 60.854
2.5464 | 60.8931
2.5464 | 60.8779
2.5464 | 60.8594
2.5464 | 60.8697
2.5464 | 60.8902
2.5464 | 60.8621
2.5464 | 60.8753
2.5464 | 60.8718
2.5464 | 60.8556
2.5464 | 60.8792
2.5465 | 60.899
2.5465 | 60.8775
2.5465 | 60.8598
2.5465 | 60.8768
2.5465 | 60.8821
2.5465 | 60.8544
2.5465 | 60.8846
2.5465 | 60.8708
2.5465 | 60.8546
2.5465 | 60.8646
2.5466 | 60.8865
2.5466 | 60.8877
2.5466 | 60.8691
2.5466 | 60.8699
2.5466 | 60.885
2.5466 | 60.8653
2.5466 | 60.8864
2.5466 | 60.8613
2.5466 | 60.8468
2.5466 | 60.8764
2.5467 | 60.8999
2.5467 | 60.8688
2.5467 | 60.8612
2.5467 | 60.8923
2.5467 | 60.8782
2.5467 | 60.8802
2.5467 | 60.9015
2.5467 | 60.8643
2.5467 | 60.8276
2.5467 | 60.8666
2.5468 | 60.8861
2.5468 | 60.8623
2.5468 | 60.8648
2.5468 | 60.8945
2.5468 | 60.8752
2.5468 | 60.865
2.5468 | 60.9038
2.5468 | 60.8595
2.5468 | 60.8402
2.5468 | 60.8697
2.5469 | 60.8684
2.5469 | 60.8581
2.5469 | 60.8838
2.5469 | 60.8732
2.5469 | 60.8752
2.5469 | 60.8853
2.5469 | 60.8979
2.5469 | 60.8518
2.5469 | 60.839
2.5469 | 60.8736
2.547 | 60.8713
2.547 | 60.8634
2.547 | 60.8748
2.547 | 60.8804
2.547 | 60.863
2.547 | 60.8892
2.547 | 60.8966
2.547 | 60.8405
2.547 | 60.8544
2.547 | 60.8859
2.5471 | 60.8505
2.5471 | 60.8606
2.5471 | 60.882
2.5471 | 60.8705
2.5471 | 60.8561
2.5471 | 60.8874
2.5471 | 60.8957
2.5471 | 60.8401
2.5471 | 60.8777
2.5471 | 60.8725
2.5472 | 60.8768
2.5472 | 60.867
2.5472 | 60.8616
2.5472 | 60.873
2.5472 | 60.8645
2.5472 | 60.9099
2.5472 | 60.8871
2.5472 | 60.8524
2.5472 | 60.8643
2.5472 | 60.8923
2.5473 | 60.8643
2.5473 | 60.8675
2.5473 | 60.8661
2.5473 | 60.8493
2.5473 | 60.8572
2.5473 | 60.9014
2.5473 | 60.8874
2.5473 | 60.8617
2.5473 | 60.8742
2.5473 | 60.8788
2.5474 | 60.8617
2.5474 | 60.8626
2.5474 | 60.8712
2.5474 | 60.8345
2.5474 | 60.8455
2.5474 | 60.8895
2.5474 | 60.8779
2.5474 | 60.8733
2.5474 | 60.8822
2.5474 | 60.8776
2.5475 | 60.8552
2.5475 | 60.8764
2.5475 | 60.8705
2.5475 | 60.8606
2.5475 | 60.8537
2.5475 | 60.902
2.5475 | 60.8763
2.5475 | 60.8543
2.5475 | 60.8818
2.5475 | 60.8572
2.5476 | 60.8374
2.5476 | 60.8943
2.5476 | 60.8808
2.5476 | 60.8318
2.5476 | 60.8752
2.5476 | 60.8983
2.5476 | 60.8537
2.5476 | 60.8616
2.5476 | 60.8906
2.5476 | 60.8629
2.5477 | 60.8658
2.5477 | 60.8897
2.5477 | 60.8632
2.5477 | 60.8346
2.5477 | 60.8772
2.5477 | 60.8701
2.5477 | 60.8523
2.5477 | 60.8631
2.5477 | 60.8711
2.5477 | 60.8352
2.5478 | 60.875
2.5478 | 60.8954
2.5478 | 60.8517
2.5478 | 60.8483
2.5478 | 60.8936
2.5478 | 60.8724
2.5478 | 60.8742
2.5478 | 60.8848
2.5478 | 60.8534
2.5478 | 60.8489
2.5479 | 60.8792
2.5479 | 60.8883
2.5479 | 60.8513
2.5479 | 60.855
2.5479 | 60.8888
2.5479 | 60.8869
2.5479 | 60.8597
2.5479 | 60.8647
2.5479 | 60.8668
2.5479 | 60.8384
2.548 | 60.8966
2.548 | 60.8932
2.548 | 60.833
2.548 | 60.8706
2.548 | 60.8662
2.548 | 60.8473
2.548 | 60.8608
2.548 | 60.8766
2.548 | 60.8414
2.548 | 60.8616
2.5481 | 60.8767
2.5481 | 60.8802
2.5481 | 60.8565
2.5481 | 60.8629
2.5481 | 60.8638
2.5481 | 60.874
2.5481 | 60.873
2.5481 | 60.8619
2.5481 | 60.8648
2.5481 | 60.8547
2.5482 | 60.8695
2.5482 | 60.8753
2.5482 | 60.8398
2.5482 | 60.8503
2.5482 | 60.8749
2.5482 | 60.8606
2.5482 | 60.8688
2.5482 | 60.8779
2.5482 | 60.8561
2.5482 | 60.8493
2.5483 | 60.878
2.5483 | 60.8747
2.5483 | 60.8407
2.5483 | 60.8399
2.5483 | 60.8644
2.5483 | 60.866
2.5483 | 60.8802
2.5483 | 60.8761
2.5483 | 60.8562
2.5483 | 60.8548
2.5484 | 60.8845
2.5484 | 60.8658
2.5484 | 60.8371
2.5484 | 60.872
2.5484 | 60.8634
2.5484 | 60.8466
2.5484 | 60.8744
2.5484 | 60.8882
2.5484 | 60.85
2.5484 | 60.8499
2.5485 | 60.8875
2.5485 | 60.8499
2.5485 | 60.8592
2.5485 | 60.8617
2.5485 | 60.8585
2.549 | 60.8601
2.55 | 60.8527
2.551 | 60.8457
2.552 | 60.8349
2.553 | 60.827
2.554 | 60.8178
2.555 | 60.8101
2.556 | 60.8054
2.557 | 60.7974
2.558 | 60.7942
2.559 | 60.7889
2.56 | 60.7883
2.561 | 60.7916
2.562 | 60.7918
2.563 | 60.788
2.564 | 60.7852
2.565 | 60.7826
2.566 | 60.7826
2.567 | 60.7829
2.568 | 60.7844
2.569 | 60.7851
2.57 | 60.7859
2.571 | 60.7873
2.572 | 60.7958
2.573 | 60.8047
2.574 | 60.8136
2.575 | 60.8192
2.576 | 60.8226
2.577 | 60.8267
2.578 | 60.8279
2.579 | 60.8288
2.58 | 60.8322
2.581 | 60.84
2.582 | 60.8395
2.583 | 60.8407
2.584 | 60.843
2.585 | 60.8442
2.586 | 60.8487
2.587 | 60.8533
2.588 | 60.8588
2.589 | 60.867
2.59 | 60.8716
2.591 | 60.8766
2.592 | 60.8815
2.593 | 60.8888
2.594 | 60.8943
2.595 | 60.8983
2.596 | 60.8984
2.597 | 60.8978
2.598 | 60.8993
2.599 | 60.9038
2.6 | 60.9107
2.601 | 60.9198
2.602 | 60.9245
2.603 | 60.9193
2.604 | 60.911
2.605 | 60.9012
2.606 | 60.8883
2.607 | 60.8776
2.608 | 60.8631
2.609 | 60.8477
2.61 | 60.8316
2.611 | 60.8144
2.612 | 60.8023
2.613 | 60.7911
2.614 | 60.7827
2.615 | 60.7748
2.616 | 60.7655
2.617 | 60.7592
2.618 | 60.7524
2.619 | 60.7481
2.62 | 60.7464
2.621 | 60.7476
2.622 | 60.7468
2.623 | 60.7431
2.624 | 60.7355
2.625 | 60.7267
2.626 | 60.7178
2.627 | 60.7067
2.628 | 60.6957
2.629 | 60.6819
2.63 | 60.6683
2.631 | 60.6499
2.632 | 60.6342
2.633 | 60.623
2.634 | 60.6103
2.635 | 60.6009
2.636 | 60.5883
2.637 | 60.5803
2.638 | 60.5699
2.639 | 60.5617
2.64 | 60.5545
2.641 | 60.5475
2.642 | 60.5409
2.643 | 60.5317
2.644 | 60.5206
2.645 | 60.5113
2.646 | 60.5043
2.647 | 60.4982
2.648 | 60.4917
2.649 | 60.4836
2.65 | 60.474
2.651 | 60.4633
2.652 | 60.4553
2.653 | 60.4457
2.654 | 60.4382
2.655 | 60.4312
2.656 | 60.4225
2.657 | 60.4128
2.658 | 60.4043
2.659 | 60.3941
2.66 | 60.3859
2.661 | 60.3829
2.662 | 60.376
2.663 | 60.3696
2.664 | 60.3592
2.665 | 60.3507
2.666 | 60.342
2.667 | 60.3351
2.668 | 60.3286
2.669 | 60.3212
2.67 | 60.3104
2.671 | 60.2988
2.672 | 60.2888
2.673 | 60.2816
2.674 | 60.2752
2.675 | 60.267
2.676 | 60.2589
2.677 | 60.2513
2.678 | 60.2423
2.679 | 60.2359
2.68 | 60.2294
2.681 | 60.2267
2.682 | 60.2201
2.683 | 60.2165
2.684 | 60.2076
2.685 | 60.2013
2.686 | 60.1987
2.687 | 60.1903
2.688 | 60.1867
2.689 | 60.1805
2.69 | 60.1719
2.691 | 60.161
2.692 | 60.155
2.693 | 60.1509
2.694 | 60.1474
2.695 | 60.1462
2.696 | 60.1392
2.697 | 60.1347
2.698 | 60.1291
2.699 | 60.1233
2.7 | 60.1221
2.701 | 60.1237
2.702 | 60.1212
2.703 | 60.1184
2.704 | 60.1168
2.705 | 60.113
2.706 | 60.1114
2.707 | 60.1091
2.708 | 60.1066
2.709 | 60.1047
2.71 | 60.0982
2.711 | 60.0948
2.712 | 60.0939
2.713 | 60.0889
2.714 | 60.0918
2.715 | 60.0911
2.716 | 60.0883
2.717 | 60.0852
2.718 | 60.0831
2.719 | 60.0803
2.72 | 60.0824
2.721 | 60.0839
2.722 | 60.0851
2.723 | 60.084
2.724 | 60.0818
2.725 | 60.0799
2.726 | 60.0801
2.727 | 60.0808
2.728 | 60.0777
2.729 | 60.0754
2.73 | 60.0748
2.731 | 60.0707
2.732 | 60.067
2.733 | 60.0662
2.734 | 60.0679
2.735 | 60.0693
2.736 | 60.0657
2.737 | 60.0677
2.738 | 60.066
2.739 | 60.0631
2.74 | 60.0649
2.741 | 60.07
2.742 | 60.0692
2.743 | 60.0671
2.744 | 60.0676
2.745 | 60.0641
2.746 | 60.0641
2.747 | 60.0648
2.748 | 60.0639
2.749 | 60.064
2.75 | 60.0625
2.751 | 60.058
2.752 | 60.0564
2.753 | 60.0536
2.754 | 60.0545
2.755 | 60.0533
2.756 | 60.0518
2.757 | 60.0492
2.758 | 60.048
2.759 | 60.0464
2.76 | 60.0473
2.761 | 60.0475
2.762 | 60.0476
2.763 | 60.0479
2.764 | 60.0433
2.765 | 60.0401
2.766 | 60.0368
2.767 | 60.0371
2.768 | 60.0381
2.769 | 60.0376
2.77 | 60.0342
2.771 | 60.0289
2.772 | 60.0246
2.773 | 60.0206
2.774 | 60.0192
2.775 | 60.0165
2.776 | 60.0139
2.777 | 60.0102
2.778 | 60.007
2.779 | 60.0039
2.78 | 60.0008
2.781 | 60.0003
2.782 | 59.9982
2.783 | 59.9961
2.784 | 59.9889
2.785 | 59.9845
2.786 | 59.9818
2.787 | 59.9791
2.788 | 59.9762
2.789 | 59.9753
2.79 | 59.97
2.791 | 59.9665
2.792 | 59.9619
2.793 | 59.9594
2.794 | 59.9562
2.795 | 59.9534
2.796 | 59.9482
2.797 | 59.9444
2.798 | 59.9391
2.799 | 59.9369
2.8 | 59.9349
2.801 | 59.9343
2.802 | 59.9286
2.803 | 59.9232
2.804 | 59.9188
2.805 | 59.9139
2.806 | 59.912
2.807 | 59.9111
2.808 | 59.9076
2.809 | 59.9058
2.81 | 59.8996
2.811 | 59.8944
2.812 | 59.8924
2.813 | 59.891
2.814 | 59.8882
2.815 | 59.8885
2.816 | 59.8859
2.817 | 59.8814
2.818 | 59.8761
2.819 | 59.8737
2.82 | 59.8712
2.821 | 59.8719
2.822 | 59.8697
2.823 | 59.8665
2.824 | 59.8617
2.825 | 59.8591
2.826 | 59.8602
2.827 | 59.858
2.828 | 59.8558
2.829 | 59.8523
2.83 | 59.8484
2.831 | 59.8446
2.832 | 59.8418
2.833 | 59.8403
2.834 | 59.8392
2.835 | 59.8388
2.836 | 59.835
2.837 | 59.8319
2.838 | 59.8309
2.839 | 59.8277
2.84 | 59.8286
2.841 | 59.8278
2.842 | 59.8274
2.843 | 59.827
2.844 | 59.8234
2.845 | 59.8231
2.846 | 59.8233
2.847 | 59.8217
2.848 | 59.8194
2.849 | 59.8169
2.85 | 59.8126
2.851 | 59.8076
2.852 | 59.8055
2.853 | 59.8027
2.854 | 59.8017
2.855 | 59.8018
2.856 | 59.7978
2.857 | 59.7954
2.858 | 59.7936
2.859 | 59.7906
2.86 | 59.7905
2.861 | 59.7929
2.862 | 59.7913
2.863 | 59.7888
2.864 | 59.784
2.865 | 59.7806
2.866 | 59.7784
2.867 | 59.7787
2.868 | 59.777
2.869 | 59.7743
2.87 | 59.7707
2.871 | 59.7657
2.872 | 59.7624
2.873 | 59.7609
2.874 | 59.7602
2.875 | 59.7588
2.876 | 59.755
2.877 | 59.7518
2.878 | 59.7482
2.879 | 59.7477
2.88 | 59.7484
2.881 | 59.7502
2.882 | 59.7497
2.883 | 59.7492
2.884 | 59.7462
2.885 | 59.7458
2.886 | 59.7459
2.887 | 59.746
2.888 | 59.7461
2.889 | 59.7449
2.89 | 59.7425
2.891 | 59.7378
2.892 | 59.7375
2.893 | 59.7372
2.894 | 59.7378
2.895 | 59.7378
2.896 | 59.734
2.897 | 59.7339
2.898 | 59.7338
2.899 | 59.7324
2.9 | 59.7328
2.901 | 59.7357
2.902 | 59.7356
2.903 | 59.7355
2.904 | 59.7331
2.905 | 59.7318
2.906 | 59.732
2.907 | 59.7322
2.908 | 59.7312
2.909 | 59.7284
2.91 | 59.7253
2.911 | 59.7226
2.912 | 59.7241
2.913 | 59.7243
2.914 | 59.7256
2.915 | 59.7282
2.916 | 59.7267
2.917 | 59.7264
2.918 | 59.7274
2.919 | 59.7274
2.92 | 59.729
2.921 | 59.7346
2.922 | 59.7368
2.923 | 59.7369
2.924 | 59.7368
2.925 | 59.739
2.926 | 59.74
2.927 | 59.7414
2.928 | 59.7419
2.929 | 59.7408
2.93 | 59.7398
2.931 | 59.7378
2.932 | 59.738
2.933 | 59.7387
2.934 | 59.74
2.935 | 59.7416
2.936 | 59.7403
2.937 | 59.7383
2.938 | 59.7381
2.939 | 59.7373
2.94 | 59.7384
2.941 | 59.7404
2.942 | 59.74
2.943 | 59.7388
2.944 | 59.737
2.945 | 59.7359
2.946 | 59.7368
2.947 | 59.737
2.948 | 59.7372
2.949 | 59.7372
2.95 | 59.7354
2.951 | 59.733
2.952 | 59.7297
2.953 | 59.7318
2.954 | 59.7325
2.955 | 59.7353
2.956 | 59.7311
2.957 | 59.7292
2.958 | 59.727
2.959 | 59.7252
2.96 | 59.7259
2.961 | 59.7292
2.962 | 59.7297
2.963 | 59.7276
2.964 | 59.726
2.965 | 59.7238
2.966 | 59.7226
2.967 | 59.7222
2.968 | 59.7196
2.969 | 59.7178
2.97 | 59.7112
2.971 | 59.7046
2.972 | 59.7035
2.973 | 59.7001
2.974 | 59.6999
2.975 | 59.6981
2.976 | 59.6937
2.977 | 59.69
2.978 | 59.6859
2.979 | 59.6841
2.98 | 59.685
2.981 | 59.6864
2.982 | 59.6846
2.983 | 59.6815
2.984 | 59.6783
2.985 | 59.6765
2.986 | 59.673
2.987 | 59.6717
2.988 | 59.6702
2.989 | 59.668
2.99 | 59.6644
2.991 | 59.6593
2.992 | 59.6553
2.993 | 59.6537
2.994 | 59.6498
2.995 | 59.6542
2.996 | 59.6468
2.997 | 59.6452
2.998 | 59.6423
2.999 | 59.6399
3 | 59.6385
3.001 | 59.6383
3.002 | 59.6369
3.003 | 59.635
3.004 | 59.6336
3.005 | 59.629
3.006 | 59.6253
3.007 | 59.6248
3.008 | 59.6233
3.009 | 59.6192
3.01 | 59.6127
3.011 | 59.6062
3.012 | 59.6026
3.013 | 59.597
3.014 | 59.5947
3.015 | 59.5929
3.016 | 59.5868
3.017 | 59.5814
3.018 | 59.5776
3.019 | 59.5726
3.02 | 59.5732
3.021 | 59.5725
3.022 | 59.57
3.023 | 59.5678
3.024 | 59.564
3.025 | 59.56
3.026 | 59.5595
3.027 | 59.5571
3.028 | 59.5556
3.029 | 59.5548
3.03 | 59.5511
3.031 | 59.5454
3.032 | 59.5426
3.033 | 59.5387
3.034 | 59.5379
3.035 | 59.5387
3.036 | 59.5352
3.037 | 59.5338
3.038 | 59.5326
3.039 | 59.5321
3.04 | 59.5334
3.041 | 59.5347
3.042 | 59.5331
3.043 | 59.5301
3.044 | 59.5285
3.045 | 59.5258
3.046 | 59.526
3.047 | 59.5249
3.048 | 59.5217
3.049 | 59.5189
3.05 | 59.5152
3.051 | 59.511
3.052 | 59.5093
3.053 | 59.5092
3.054 | 59.5086
3.055 | 59.5087
3.056 | 59.5064
3.057 | 59.5033
3.058 | 59.5018
3.059 | 59.4996
3.06 | 59.5004
3.061 | 59.4996
3.062 | 59.4965
3.063 | 59.4945
3.064 | 59.4926
3.065 | 59.4899
3.066 | 59.4897
3.067 | 59.4889
3.068 | 59.4893
3.069 | 59.4881
3.07 | 59.4859
3.071 | 59.4828
3.072 | 59.4803
3.073 | 59.4826
3.074 | 59.4808
3.075 | 59.4788
3.076 | 59.4752
3.077 | 59.4739
3.078 | 59.4726
3.079 | 59.4733
3.08 | 59.4737
3.081 | 59.4775
3.082 | 59.4749
3.083 | 59.473
3.084 | 59.4716
3.085 | 59.4704
3.086 | 59.4694
3.087 | 59.4679
3.088 | 59.4665
3.089 | 59.4644
3.09 | 59.4602
3.091 | 59.4569
3.092 | 59.4539
3.093 | 59.453
3.094 | 59.4521
3.095 | 59.451
3.096 | 59.4466
3.097 | 59.4426
3.098 | 59.4426
3.099 | 59.4421
3.1 | 59.4446
3.101 | 59.4481
3.102 | 59.4481
3.103 | 59.4461
3.104 | 59.4432
3.105 | 59.4429
3.106 | 59.4427
3.107 | 59.444
3.108 | 59.4438
3.109 | 59.4426
3.11 | 59.4391
3.111 | 59.4354
3.112 | 59.4367
3.113 | 59.4345
3.114 | 59.4342
3.115 | 59.435
3.116 | 59.435
3.117 | 59.4332
3.118 | 59.4305
3.119 | 59.4301
3.12 | 59.432
3.121 | 59.4333
3.122 | 59.4324
3.123 | 59.4318
3.124 | 59.4294
3.125 | 59.4264
3.126 | 59.4269
3.127 | 59.4242
3.128 | 59.4238
3.129 | 59.4216
3.13 | 59.4198
3.131 | 59.4171
3.132 | 59.415
3.133 | 59.4145
3.134 | 59.4151
3.135 | 59.4149
3.136 | 59.4121
3.137 | 59.4092
3.138 | 59.4083
3.139 | 59.4061
3.14 | 59.41
3.141 | 59.413
3.142 | 59.4145
3.143 | 59.4133
3.144 | 59.412
3.145 | 59.41
3.146 | 59.4105
3.147 | 59.4109
3.148 | 59.4091
3.149 | 59.4063
3.15 | 59.4028
3.151 | 59.3991
3.152 | 59.3955
3.153 | 59.3977
3.154 | 59.3945
3.155 | 59.3939
3.156 | 59.3906
3.157 | 59.3876
3.158 | 59.3866
3.159 | 59.3845
3.16 | 59.3856
3.161 | 59.3902
3.162 | 59.3897
3.163 | 59.3884
3.164 | 59.3862
3.165 | 59.3861
3.166 | 59.3868
3.167 | 59.3873
3.168 | 59.3857
3.169 | 59.386
3.17 | 59.3818
3.171 | 59.38
3.172 | 59.3774
3.173 | 59.3772
3.174 | 59.3783
3.175 | 59.3791
3.176 | 59.3761
3.177 | 59.3734
3.178 | 59.3753
3.179 | 59.3736
3.18 | 59.3734
3.181 | 59.3768
3.182 | 59.3735
3.183 | 59.3711
3.184 | 59.3693
3.185 | 59.3669
3.186 | 59.3652
3.187 | 59.3646
3.188 | 59.364
3.189 | 59.3626
3.19 | 59.3599
3.191 | 59.3556
3.192 | 59.3556
3.193 | 59.3566
3.194 | 59.3565
3.195 | 59.357
3.196 | 59.3547
3.197 | 59.3513
3.198 | 59.3494
3.199 | 59.347
3.2 | 59.3462
3.201 | 59.3489
3.202 | 59.3463
3.203 | 59.3472
3.204 | 59.3462
3.205 | 59.3436
3.206 | 59.3446
3.207 | 59.3465
3.208 | 59.3454
3.209 | 59.3447
3.21 | 59.3399
3.211 | 59.3358
3.212 | 59.3356
3.213 | 59.3325
3.214 | 59.334
3.215 | 59.3344
3.216 | 59.3324
3.217 | 59.3308
3.218 | 59.3309
3.219 | 59.3324
3.22 | 59.3353
3.221 | 59.3372
3.222 | 59.3373
3.223 | 59.3385
3.224 | 59.3375
3.225 | 59.3367
3.226 | 59.3361
3.227 | 59.3365
3.228 | 59.336
3.229 | 59.3352
3.23 | 59.3318
3.231 | 59.3266
3.232 | 59.3248
3.233 | 59.3227
3.234 | 59.3238
3.235 | 59.3234
3.236 | 59.3231
3.237 | 59.3214
3.238 | 59.3211
3.239 | 59.3199
3.24 | 59.322
3.241 | 59.3238
3.242 | 59.324
3.243 | 59.3214
3.244 | 59.3182
3.245 | 59.3167
3.246 | 59.3152
3.247 | 59.3172
3.248 | 59.3171
3.249 | 59.315
3.25 | 59.312
3.251 | 59.3075
3.252 | 59.3046
3.253 | 59.303
3.254 | 59.305
3.255 | 59.3058
3.256 | 59.3022
3.257 | 59.3
3.258 | 59.299
3.259 | 59.2983
3.26 | 59.2981
3.261 | 59.3004
3.262 | 59.2999
3.263 | 59.3005
3.264 | 59.299
3.265 | 59.2968
3.266 | 59.2984
3.267 | 59.2994
3.268 | 59.2999
3.269 | 59.2987
3.27 | 59.2971
3.271 | 59.2944
3.272 | 59.2907
3.273 | 59.2902
3.274 | 59.2912
3.275 | 59.2919
3.276 | 59.2896
3.277 | 59.2877
3.278 | 59.2858
3.279 | 59.2849
3.28 | 59.2844
3.281 | 59.2878
3.282 | 59.2847
3.283 | 59.2842
3.284 | 59.2846
3.285 | 59.283
3.286 | 59.2824
3.287 | 59.2828
3.288 | 59.2819
3.289 | 59.2812
3.29 | 59.2781
3.291 | 59.2774
3.292 | 59.2758
3.293 | 59.2753
3.294 | 59.2756
3.295 | 59.2743
3.296 | 59.2712
3.297 | 59.2724
3.298 | 59.2701
3.299 | 59.2713
3.3 | 59.2724
3.301 | 59.2743
3.302 | 59.2737
3.303 | 59.2724
3.304 | 59.2721
3.305 | 59.2717
3.306 | 59.2714
3.307 | 59.2724
3.308 | 59.2711
3.309 | 59.2703
3.31 | 59.2647
3.311 | 59.2577
3.312 | 59.2567
3.313 | 59.2563
3.314 | 59.2579
3.315 | 59.2572
3.316 | 59.2553
3.317 | 59.2549
3.318 | 59.2544
3.319 | 59.2558
3.32 | 59.2556
3.321 | 59.258
3.322 | 59.257
3.323 | 59.2563
3.324 | 59.2545
3.325 | 59.2541
3.326 | 59.2546
3.327 | 59.2563
3.328 | 59.2546
3.329 | 59.2546
3.33 | 59.2519
3.331 | 59.2498
3.332 | 59.2479
3.333 | 59.2473
3.334 | 59.2477
3.335 | 59.2462
3.336 | 59.2432
3.337 | 59.2433
3.338 | 59.2417
3.339 | 59.2401
3.34 | 59.2421
3.341 | 59.246
3.342 | 59.246
3.343 | 59.2441
3.344 | 59.2432
3.345 | 59.2406
3.346 | 59.2413
3.347 | 59.2406
3.348 | 59.2391
3.349 | 59.2378
3.35 | 59.2336
3.351 | 59.2299
3.352 | 59.2274
3.353 | 59.2292
3.354 | 59.2275
3.355 | 59.2297
3.356 | 59.2264
3.357 | 59.2256
3.358 | 59.2249
3.359 | 59.2249
3.36 | 59.2237
3.361 | 59.2262
3.362 | 59.2253
3.363 | 59.2238
3.364 | 59.2203
3.365 | 59.2199
3.366 | 59.2217
3.367 | 59.2231
3.368 | 59.2232
3.369 | 59.2233
3.37 | 59.218
3.371 | 59.215
3.372 | 59.2137
3.373 | 59.2119
3.374 | 59.2102
3.375 | 59.2089
3.376 | 59.2076
3.377 | 59.2058
3.378 | 59.2043
3.379 | 59.2042
3.38 | 59.2066
3.381 | 59.208
3.382 | 59.2073
3.383 | 59.2062
3.384 | 59.2038
3.385 | 59.2033
3.386 | 59.2044
3.387 | 59.2063
3.388 | 59.2059
3.389 | 59.2056
3.39 | 59.2016
3.391 | 59.1985
3.392 | 59.1971
3.393 | 59.1958
3.394 | 59.1932
3.395 | 59.1936
3.396 | 59.1917
3.397 | 59.1924
3.398 | 59.1917
3.399 | 59.1914
3.4 | 59.1941
3.401 | 59.1958
3.402 | 59.1947
3.403 | 59.1925
3.404 | 59.191
3.405 | 59.19
3.406 | 59.1867
3.407 | 59.1871
3.408 | 59.186
3.409 | 59.1858
3.41 | 59.1799
3.411 | 59.1796
3.412 | 59.1788
3.413 | 59.1763
3.414 | 59.1761
3.415 | 59.1772
3.416 | 59.1741
3.417 | 59.1728
3.418 | 59.1736
3.419 | 59.1714
3.42 | 59.1757
3.421 | 59.1781
3.422 | 59.1772
3.423 | 59.1758
3.424 | 59.173
3.425 | 59.1714
3.426 | 59.1707
3.427 | 59.1719
3.428 | 59.171
3.429 | 59.1702
3.43 | 59.1662
3.431 | 59.163
3.432 | 59.1634
3.433 | 59.1627
3.434 | 59.1621
3.435 | 59.162
3.436 | 59.158
3.437 | 59.1583
3.438 | 59.1562
3.439 | 59.1559
3.44 | 59.1568
3.441 | 59.1599
3.442 | 59.1597
3.443 | 59.1584
3.444 | 59.1557
3.445 | 59.154
3.446 | 59.154
3.447 | 59.1546
3.448 | 59.1522
3.449 | 59.1513
3.45 | 59.1488
3.451 | 59.1449
3.452 | 59.1456
3.453 | 59.1457
3.454 | 59.1443
3.455 | 59.1427
3.456 | 59.1401
3.457 | 59.1373
3.458 | 59.1358
3.459 | 59.1339
3.46 | 59.1362
3.461 | 59.138
3.462 | 59.1364
3.463 | 59.1344
3.464 | 59.1314
3.465 | 59.1309
3.466 | 59.1302
3.467 | 59.1301
3.468 | 59.1315
3.469 | 59.1299
3.47 | 59.1275
3.471 | 59.1246
3.472 | 59.1243
3.473 | 59.1235
3.474 | 59.1233
3.475 | 59.1233
3.476 | 59.1197
3.477 | 59.1194
3.478 | 59.1196
3.479 | 59.1207
3.48 | 59.122
3.481 | 59.1214
3.482 | 59.1197
3.483 | 59.1202
3.484 | 59.1167
3.485 | 59.117
3.486 | 59.1162
3.487 | 59.1172
3.488 | 59.1157
3.489 | 59.1139
3.49 | 59.1096
3.491 | 59.1076
3.492 | 59.1056
3.493 | 59.108
3.494 | 59.1082
3.495 | 59.1088
3.496 | 59.1072
3.497 | 59.1038
3.498 | 59.1029
3.499 | 59.1008
3.5 | 59.1005
3.501 | 59.1034
3.502 | 59.1019
3.503 | 59.0997
3.504 | 59.0974
3.505 | 59.0965
3.506 | 59.0962
3.507 | 59.0967
3.508 | 59.0973
3.509 | 59.0953
3.51 | 59.0898
3.511 | 59.0863
3.512 | 59.0848
3.513 | 59.0857
3.514 | 59.0858
3.515 | 59.0844
3.516 | 59.0824
3.517 | 59.08
3.518 | 59.078
3.519 | 59.0788
3.52 | 59.0806
3.521 | 59.0827
3.522 | 59.082
3.523 | 59.0791
3.524 | 59.0781
3.525 | 59.0784
3.526 | 59.0788
3.527 | 59.0788
3.528 | 59.0769
3.529 | 59.0738
3.53 | 59.0704
3.531 | 59.0679
3.532 | 59.0657
3.533 | 59.0638
3.534 | 59.0638
3.535 | 59.0643
3.536 | 59.0616
3.537 | 59.0603
3.538 | 59.0572
3.539 | 59.0559
3.54 | 59.0585
3.541 | 59.0597
3.542 | 59.0598
3.543 | 59.0586
3.544 | 59.0562
3.545 | 59.0571
3.546 | 59.0554
3.547 | 59.0573
3.548 | 59.0564
3.549 | 59.0544
3.55 | 59.0517
3.551 | 59.0477
3.552 | 59.0468
3.553 | 59.048
3.554 | 59.0483
3.555 | 59.0467
3.556 | 59.0446
3.557 | 59.0409
3.558 | 59.0399
3.559 | 59.0398
3.56 | 59.0421
3.561 | 59.0441
3.562 | 59.0443
3.563 | 59.0436
3.564 | 59.0412
3.565 | 59.0389
3.566 | 59.0387
3.567 | 59.0389
3.568 | 59.0387
3.569 | 59.0374
3.57 | 59.0355
3.571 | 59.0318
3.572 | 59.0301
3.573 | 59.032
3.574 | 59.0341
3.575 | 59.0305
3.576 | 59.0269
3.577 | 59.0255
3.578 | 59.0212
3.579 | 59.0199
3.58 | 59.0214
3.581 | 59.0241
3.582 | 59.0196
3.583 | 59.0191
3.584 | 59.0151
3.585 | 59.0152
3.586 | 59.0171
3.587 | 59.0163
3.588 | 59.0151
3.589 | 59.0146
3.59 | 59.0101
3.591 | 59.0059
3.592 | 59.0056
3.593 | 59.0024
3.594 | 59.0037
3.595 | 59.0018
3.596 | 59.002
3.597 | 59.0012
3.598 | 59
3.599 | 59.0019
3.6 | 59.005
3.601 | 59.006
3.602 | 59.0051
3.603 | 59.0037
3.604 | 59.002
3.605 | 59.002
3.606 | 59.0028
3.607 | 59.0033
3.608 | 59.0028
3.609 | 59.0011
3.61 | 58.9954
3.611 | 58.9907
3.612 | 58.9869
3.613 | 58.9862
3.614 | 58.9861
3.615 | 58.9853
3.616 | 58.9845
3.617 | 58.9839
3.618 | 58.9832
3.619 | 58.9832
3.62 | 58.9864
3.621 | 58.9874
3.622 | 58.9873
3.623 | 58.9861
3.624 | 58.9844
3.625 | 58.9842
3.626 | 58.9847
3.627 | 58.9854
3.628 | 58.9843
3.629 | 58.9832
3.63 | 58.9785
3.631 | 58.9744
3.632 | 58.9757
3.633 | 58.9756
3.634 | 58.9749
3.635 | 58.974
3.636 | 58.9716
3.637 | 58.9688
3.638 | 58.9678
3.639 | 58.9699
3.64 | 58.9697
3.641 | 58.9721
3.642 | 58.9689
3.643 | 58.9697
3.644 | 58.9658
3.645 | 58.9665
3.646 | 58.9651
3.647 | 58.9655
3.648 | 58.9656
3.649 | 58.9633
3.65 | 58.9607
3.651 | 58.959
3.652 | 58.9568
3.653 | 58.9566
3.654 | 58.9568
3.655 | 58.9547
3.656 | 58.953
3.657 | 58.951
3.658 | 58.9488
3.659 | 58.9474
3.66 | 58.95
3.661 | 58.9526
3.662 | 58.9527
3.663 | 58.9521
3.664 | 58.9499
3.665 | 58.9507
3.666 | 58.9508
3.667 | 58.9515
3.668 | 58.9509
3.669 | 58.9498
3.67 | 58.9466
3.671 | 58.9425
3.672 | 58.9418
3.673 | 58.942
3.674 | 58.9415
3.675 | 58.9371
3.676 | 58.9362
3.677 | 58.9343
3.678 | 58.9336
3.679 | 58.9346
3.68 | 58.9372
3.681 | 58.9387
3.682 | 58.9345
3.683 | 58.9346
3.684 | 58.9317
3.685 | 58.933
3.686 | 58.9339
3.687 | 58.936
3.688 | 58.9343
3.689 | 58.9336
3.69 | 58.9302
3.691 | 58.928
3.692 | 58.9282
3.693 | 58.9277
3.694 | 58.9279
3.695 | 58.925
3.696 | 58.9222
3.697 | 58.9186
3.698 | 58.918
3.699 | 58.9194
3.7 | 58.9232
3.701 | 58.925
3.702 | 58.9243
3.703 | 58.9202
3.704 | 58.9168
3.705 | 58.9164
3.706 | 58.9149
3.707 | 58.917
3.708 | 58.918
3.709 | 58.9145
3.71 | 58.9106
3.711 | 58.9071
3.712 | 58.9058
3.713 | 58.9042
3.714 | 58.9037
3.715 | 58.9029
3.716 | 58.9
3.717 | 58.8969
3.718 | 58.893
3.719 | 58.8916
3.72 | 58.8932
3.721 | 58.8959
3.722 | 58.8934
3.723 | 58.891
3.724 | 58.8895
3.725 | 58.8897
3.726 | 58.8886
3.727 | 58.8895
3.728 | 58.8902
3.729 | 58.8891
3.73 | 58.8872
3.731 | 58.885
3.732 | 58.8842
3.733 | 58.8828
3.734 | 58.8815
3.735 | 58.8807
3.736 | 58.8775
3.737 | 58.8754
3.738 | 58.8757
3.739 | 58.8744
3.74 | 58.8773
3.741 | 58.8779
3.742 | 58.8775
3.743 | 58.8781
3.744 | 58.8754
3.745 | 58.877
3.746 | 58.8755
3.747 | 58.8777
3.748 | 58.8763
3.749 | 58.8745
3.75 | 58.8732
3.751 | 58.8687
3.752 | 58.8676
3.753 | 58.8679
3.754 | 58.8678
3.755 | 58.8679
3.756 | 58.8676
3.757 | 58.8654
3.758 | 58.8648
3.759 | 58.8637
3.76 | 58.8662
3.761 | 58.8676
3.762 | 58.8652
3.763 | 58.8644
3.764 | 58.8604
3.765 | 58.8577
3.766 | 58.8558
3.767 | 58.8542
3.768 | 58.8511
3.769 | 58.848
3.77 | 58.8423
3.771 | 58.8375
3.772 | 58.8333
3.773 | 58.8338
3.774 | 58.833
3.775 | 58.831
3.776 | 58.8283
3.777 | 58.8279
3.778 | 58.8257
3.779 | 58.8298
3.78 | 58.8308
3.781 | 58.8344
3.782 | 58.8309
3.783 | 58.8312
3.784 | 58.8302
3.785 | 58.8311
3.786 | 58.8342
3.787 | 58.8344
3.788 | 58.8357
3.789 | 58.8349
3.79 | 58.8324
3.791 | 58.8287
3.792 | 58.8274
3.793 | 58.8271
3.794 | 58.8273
3.795 | 58.8275
3.796 | 58.8243
3.797 | 58.8208
3.798 | 58.8193
3.799 | 58.8202
3.8 | 58.8232
3.801 | 58.8263
3.802 | 58.826
3.803 | 58.8234
3.804 | 58.8219
3.805 | 58.8225
3.806 | 58.8216
3.807 | 58.8214
3.808 | 58.8188
3.809 | 58.8199
3.81 | 58.8157
3.811 | 58.8128
3.812 | 58.814
3.813 | 58.8129
3.814 | 58.8137
3.815 | 58.8122
3.816 | 58.8121
3.817 | 58.8096
3.818 | 58.8093
3.819 | 58.8105
3.82 | 58.8102
3.821 | 58.811
3.822 | 58.8111
3.823 | 58.8107
3.824 | 58.8079
3.825 | 58.8075
3.826 | 58.8083
3.827 | 58.8073
3.828 | 58.8075
3.829 | 58.8065
3.83 | 58.8023
3.831 | 58.8
3.832 | 58.7978
3.833 | 58.797
3.834 | 58.797
3.835 | 58.7949
3.836 | 58.7918
3.837 | 58.7892
3.838 | 58.7872
3.839 | 58.7878
3.84 | 58.7878
3.841 | 58.7899
3.842 | 58.7897
3.843 | 58.7886
3.844 | 58.7874
3.845 | 58.7887
3.846 | 58.7893
3.847 | 58.7902
3.848 | 58.7921
3.849 | 58.7891
3.85 | 58.7875
3.851 | 58.7841
3.852 | 58.7829
3.853 | 58.783
3.854 | 58.782
3.855 | 58.7801
3.856 | 58.7794
3.857 | 58.7769
3.858 | 58.7774
3.859 | 58.776
3.86 | 58.7784
3.861 | 58.7805
3.862 | 58.7791
3.863 | 58.7773
3.864 | 58.7744
3.865 | 58.7744
3.866 | 58.774
3.867 | 58.774
3.868 | 58.7732
3.869 | 58.7707
3.87 | 58.768
3.871 | 58.7642
3.872 | 58.7651
3.873 | 58.7641
3.874 | 58.7648
3.875 | 58.7627
3.876 | 58.7595
3.877 | 58.7579
3.878 | 58.7569
3.879 | 58.7599
3.88 | 58.7621
3.881 | 58.7646
3.882 | 58.761
3.883 | 58.76
3.884 | 58.7604
3.885 | 58.7606
3.886 | 58.7599
3.887 | 58.7586
3.888 | 58.758
3.889 | 58.7559
3.89 | 58.7537
3.891 | 58.7492
3.892 | 58.7465
3.893 | 58.7466
3.894 | 58.7457
3.895 | 58.7443
3.896 | 58.743
3.897 | 58.7434
3.898 | 58.7422
3.899 | 58.7427
3.9 | 58.7428
3.901 | 58.7456
3.902 | 58.7433
3.903 | 58.7431
3.904 | 58.7415
3.905 | 58.7416
3.906 | 58.7416
3.907 | 58.7424
3.908 | 58.7427
3.909 | 58.7425
3.91 | 58.7356
3.911 | 58.7335
3.912 | 58.734
3.913 | 58.7354
3.914 | 58.7355
3.915 | 58.7339
3.916 | 58.7312
3.917 | 58.7287
3.918 | 58.7277
3.919 | 58.7281
3.92 | 58.7287
3.921 | 58.7313
3.922 | 58.731
3.923 | 58.7299
3.924 | 58.7266
3.925 | 58.726
3.926 | 58.7256
3.927 | 58.7249
3.928 | 58.7243
3.929 | 58.7236
3.93 | 58.7198
3.931 | 58.7167
3.932 | 58.7164
3.933 | 58.7171
3.934 | 58.7169
3.935 | 58.7159
3.936 | 58.7131
3.937 | 58.7128
3.938 | 58.7109
3.939 | 58.7114
3.94 | 58.7146
3.941 | 58.7154
3.942 | 58.7124
3.943 | 58.7112
3.944 | 58.7087
3.945 | 58.7085
3.946 | 58.7067
3.947 | 58.7054
3.948 | 58.7036
3.949 | 58.7034
3.95 | 58.6993
3.951 | 58.6954
3.952 | 58.6961
3.953 | 58.6955
3.954 | 58.6949
3.955 | 58.6949
3.956 | 58.6938
3.957 | 58.6924
3.958 | 58.6915
3.959 | 58.6924
3.96 | 58.6953
3.961 | 58.6958
3.962 | 58.6935
3.963 | 58.692
3.964 | 58.69
3.965 | 58.6912
3.966 | 58.688
3.967 | 58.6896
3.968 | 58.6893
3.969 | 58.687
3.97 | 58.6847
3.971 | 58.6813
3.972 | 58.6807
3.973 | 58.6791
3.974 | 58.6789
3.975 | 58.6767
3.976 | 58.673
3.977 | 58.6725
3.978 | 58.6697
3.979 | 58.6725
3.98 | 58.6738
3.981 | 58.6749
3.982 | 58.6757
3.983 | 58.6747
3.984 | 58.6727
3.985 | 58.6723
3.986 | 58.6707
3.987 | 58.6713
3.988 | 58.6681
3.989 | 58.6656
3.99 | 58.6631
3.991 | 58.6609
3.992 | 58.659
3.993 | 58.6579
3.994 | 58.6578
3.995 | 58.6563
3.996 | 58.6533
3.997 | 58.6509
3.998 | 58.6501
3.999 | 58.651
4 | 58.6538
4.001 | 58.6565
4.002 | 58.6552
4.003 | 58.6551
4.004 | 58.6529
4.005 | 58.6533
4.006 | 58.6497
4.007 | 58.6494
4.008 | 58.6475
4.009 | 58.6463
4.01 | 58.6416
4.011 | 58.6407
4.012 | 58.6402
4.013 | 58.6408
4.014 | 58.6403
4.015 | 58.6402
4.016 | 58.6374
4.017 | 58.6357
4.018 | 58.6334
4.019 | 58.6334
4.02 | 58.6355
4.021 | 58.6364
4.022 | 58.6349
4.023 | 58.6336
4.024 | 58.6311
4.025 | 58.6315
4.026 | 58.6282
4.027 | 58.6286
4.028 | 58.6264
4.029 | 58.6255
4.03 | 58.6238
4.031 | 58.6215
4.032 | 58.6213
4.033 | 58.622
4.034 | 58.623
4.035 | 58.6205
4.036 | 58.6166
4.037 | 58.6151
4.038 | 58.6145
4.039 | 58.615
4.04 | 58.6173
4.041 | 58.6181
4.042 | 58.6175
4.043 | 58.6138
4.044 | 58.6114
4.045 | 58.6126
4.046 | 58.6123
4.047 | 58.6123
4.048 | 58.6108
4.049 | 58.6085
4.05 | 58.6045
4.051 | 58.5996
4.052 | 58.5991
4.053 | 58.5993
4.054 | 58.5998
4.055 | 58.597
4.056 | 58.5939
4.057 | 58.5921
4.058 | 58.5909
4.059 | 58.5927
4.06 | 58.5952
4.061 | 58.599
4.062 | 58.5972
4.063 | 58.5943
4.064 | 58.5922
4.065 | 58.5936
4.066 | 58.5917
4.067 | 58.5931
4.068 | 58.5899
4.069 | 58.5875
4.07 | 58.5845
4.071 | 58.5814
4.072 | 58.5825
4.073 | 58.5831
4.074 | 58.5833
4.075 | 58.583
4.076 | 58.5805
4.077 | 58.5783
4.078 | 58.5782
4.079 | 58.577
4.08 | 58.5782
4.081 | 58.5803
4.082 | 58.5776
4.083 | 58.5795
4.084 | 58.5767
4.085 | 58.5744
4.086 | 58.5748
4.087 | 58.5755
4.088 | 58.5744
4.089 | 58.5723
4.09 | 58.5704
4.091 | 58.5677
4.092 | 58.566
4.093 | 58.5654
4.094 | 58.5654
4.095 | 58.5641
4.096 | 58.5607
4.097 | 58.5587
4.098 | 58.5592
4.099 | 58.5588
4.1 | 58.5611
4.101 | 58.5605
4.102 | 58.5617
4.103 | 58.5603
4.104 | 58.5563
4.105 | 58.5575
4.106 | 58.5574
4.107 | 58.5589
4.108 | 58.5577
4.109 | 58.5571
4.11 | 58.5527
4.111 | 58.5497
4.112 | 58.551
4.113 | 58.551
4.114 | 58.5532
4.115 | 58.552
4.116 | 58.5495
4.117 | 58.5506
4.118 | 58.548
4.119 | 58.5509
4.12 | 58.5526
4.121 | 58.5523
4.122 | 58.5513
4.123 | 58.5492
4.124 | 58.5467
4.125 | 58.5473
4.126 | 58.5458
4.127 | 58.547
4.128 | 58.5476
4.129 | 58.5446
4.13 | 58.54
4.131 | 58.5386
4.132 | 58.5392
4.133 | 58.5365
4.134 | 58.5374
4.135 | 58.536
4.136 | 58.534
4.137 | 58.5334
4.138 | 58.5321
4.139 | 58.5305
4.14 | 58.5328
4.141 | 58.5345
4.142 | 58.5311
4.143 | 58.5307
4.144 | 58.5284
4.145 | 58.5281
4.146 | 58.5267
4.147 | 58.5234
4.148 | 58.5232
4.149 | 58.5198
4.15 | 58.5149
4.151 | 58.5128
4.152 | 58.5108
4.153 | 58.5117
4.154 | 58.5114
4.155 | 58.5073
4.156 | 58.5057
4.157 | 58.5047
4.158 | 58.5044
4.159 | 58.5057
4.16 | 58.5078
4.161 | 58.5093
4.162 | 58.5061
4.163 | 58.506
4.164 | 58.503
4.165 | 58.505
4.166 | 58.5045
4.167 | 58.504
4.168 | 58.5043
4.169 | 58.5034
4.17 | 58.5008
4.171 | 58.4992
4.172 | 58.4989
4.173 | 58.4993
4.174 | 58.5005
4.175 | 58.4994
4.176 | 58.4984
4.177 | 58.4968
4.178 | 58.495
4.179 | 58.4942
4.18 | 58.4983
4.181 | 58.4976
4.182 | 58.4942
4.183 | 58.4937
4.184 | 58.4911
4.185 | 58.4883
4.186 | 58.4895
4.187 | 58.489
4.188 | 58.4852
4.189 | 58.4841
4.19 | 58.4804
4.191 | 58.4782
4.192 | 58.4774
4.193 | 58.4792
4.194 | 58.4793
4.195 | 58.4767
4.196 | 58.474
4.197 | 58.4727
4.198 | 58.4725
4.199 | 58.4721
4.2 | 58.4731
4.201 | 58.4742
4.202 | 58.4728
4.203 | 58.4705
4.204 | 58.4681
4.205 | 58.4683
4.206 | 58.4689
4.207 | 58.4685
4.208 | 58.4672
4.209 | 58.4643
4.21 | 58.4582
4.211 | 58.4569
4.212 | 58.4565
4.213 | 58.4572
4.214 | 58.4567
4.215 | 58.4556
4.216 | 58.4533
4.217 | 58.4514
4.218 | 58.4493
4.219 | 58.4521
4.22 | 58.4554
4.221 | 58.4562
4.222 | 58.4549
4.223 | 58.4527
4.224 | 58.4495
4.225 | 58.4507
4.226 | 58.4484
4.227 | 58.4508
4.228 | 58.4498
4.229 | 58.4456
4.23 | 58.4413
4.231 | 58.4384
4.232 | 58.4384
4.233 | 58.4379
4.234 | 58.4381
4.235 | 58.4377
4.236 | 58.4364
4.237 | 58.4354
4.238 | 58.435
4.239 | 58.4376
4.24 | 58.4416
4.241 | 58.4409
4.242 | 58.4403
4.243 | 58.4376
4.244 | 58.4348
4.245 | 58.4364
4.246 | 58.435
4.247 | 58.4339
4.248 | 58.4309
4.249 | 58.4289
4.25 | 58.4249
4.251 | 58.422
4.252 | 58.4222
4.253 | 58.4227
4.254 | 58.4235
4.255 | 58.4233
4.256 | 58.4204
4.257 | 58.4188
4.258 | 58.4187
4.259 | 58.4187
4.26 | 58.4224
4.261 | 58.4214
4.262 | 58.4208
4.263 | 58.4197
4.264 | 58.4175
4.265 | 58.4183
4.266 | 58.4175
4.267 | 58.4187
4.268 | 58.4199
4.269 | 58.419
4.27 | 58.4158
4.271 | 58.4116
4.272 | 58.4116
4.273 | 58.4128
4.274 | 58.4122
4.275 | 58.409
4.276 | 58.4067
4.277 | 58.4059
4.278 | 58.4058
4.279 | 58.4078
4.28 | 58.4115
4.281 | 58.4099
4.282 | 58.4074
4.283 | 58.4077
4.284 | 58.4031
4.285 | 58.4046
4.286 | 58.4045
4.287 | 58.4034
4.288 | 58.4034
4.289 | 58.401
4.29 | 58.3972
4.291 | 58.3965
4.292 | 58.3966
4.293 | 58.3947
4.294 | 58.3984
4.295 | 58.3965
4.296 | 58.3943
4.297 | 58.3926
4.298 | 58.3913
4.299 | 58.391
4.3 | 58.3932
4.301 | 58.3932
4.302 | 58.3942
4.303 | 58.3932
4.304 | 58.3921
4.305 | 58.3929
4.306 | 58.3937
4.307 | 58.3918
4.308 | 58.3901
4.309 | 58.3874
4.31 | 58.3809
4.311 | 58.3776
4.312 | 58.3758
4.313 | 58.3769
4.314 | 58.3777
4.315 | 58.3766
4.316 | 58.3768
4.317 | 58.3768
4.318 | 58.3747
4.319 | 58.3764
4.32 | 58.3774
4.321 | 58.38
4.322 | 58.3785
4.323 | 58.3768
4.324 | 58.3754
4.325 | 58.376
4.326 | 58.3778
4.327 | 58.3772
4.328 | 58.3752
4.329 | 58.3727
4.33 | 58.3671
4.331 | 58.3647
4.332 | 58.3648
4.333 | 58.3665
4.334 | 58.3666
4.335 | 58.3639
4.336 | 58.3606
4.337 | 58.3603
4.338 | 58.3604
4.339 | 58.3604
4.34 | 58.3641
4.341 | 58.3643
4.342 | 58.3632
4.343 | 58.3609
4.344 | 58.3588
4.345 | 58.3594
4.346 | 58.3602
4.347 | 58.3601
4.348 | 58.3591
4.349 | 58.3555
4.35 | 58.3503
4.351 | 58.3475
4.352 | 58.3481
4.353 | 58.3471
4.354 | 58.3487
4.355 | 58.3489
4.356 | 58.347
4.357 | 58.3472
4.358 | 58.3462
4.359 | 58.3471
4.36 | 58.351
4.361 | 58.351
4.362 | 58.348
4.363 | 58.343
4.364 | 58.3425
4.365 | 58.342
4.366 | 58.3427
4.367 | 58.3421
4.368 | 58.3405
4.369 | 58.3384
4.37 | 58.3355
4.371 | 58.3332
4.372 | 58.3331
4.373 | 58.3344
4.374 | 58.3355
4.375 | 58.3343
4.376 | 58.3319
4.377 | 58.3297
4.378 | 58.3284
4.379 | 58.3312
4.38 | 58.334
4.381 | 58.334
4.382 | 58.3316
4.383 | 58.3321
4.384 | 58.3273
4.385 | 58.3292
4.386 | 58.3284
4.387 | 58.3301
4.388 | 58.3289
4.389 | 58.3264
4.39 | 58.3215
4.391 | 58.3211
4.392 | 58.3197
4.393 | 58.319
4.394 | 58.319
4.395 | 58.3151
4.396 | 58.3142
4.397 | 58.3135
4.398 | 58.3122
4.399 | 58.3132
4.4 | 58.3157
4.401 | 58.3157
4.402 | 58.3166
4.403 | 58.3153
4.404 | 58.3112
4.405 | 58.3114
4.406 | 58.3128
4.407 | 58.3132
4.408 | 58.3124
4.409 | 58.3116
4.41 | 58.306
4.411 | 58.3046
4.412 | 58.305
4.413 | 58.305
4.414 | 58.3061
4.415 | 58.305
4.416 | 58.3014
4.417 | 58.303
4.418 | 58.3013
4.419 | 58.3052
4.42 | 58.3068
4.421 | 58.3091
4.422 | 58.3049
4.423 | 58.3024
4.424 | 58.2991
4.425 | 58.2986
4.426 | 58.2973
4.427 | 58.2979
4.428 | 58.2963
4.429 | 58.2941
4.43 | 58.2902
4.431 | 58.287
4.432 | 58.2857
4.433 | 58.2853
4.434 | 58.2851
4.435 | 58.2835
4.436 | 58.2808
4.437 | 58.2798
4.438 | 58.2786
4.439 | 58.2808
4.44 | 58.2845
4.441 | 58.2848
4.442 | 58.285
4.443 | 58.2837
4.444 | 58.2803
4.445 | 58.2811
4.446 | 58.2799
4.447 | 58.2791
4.448 | 58.279
4.449 | 58.2757
4.45 | 58.2718
4.451 | 58.2691
4.452 | 58.2691
4.453 | 58.2691
4.454 | 58.2704
4.455 | 58.2684
4.456 | 58.2659
4.457 | 58.2644
4.458 | 58.2652
4.459 | 58.2645
4.46 | 58.2673
4.461 | 58.2701
4.462 | 58.2682
4.463 | 58.2664
4.464 | 58.2642
4.465 | 58.2632
4.466 | 58.2637
4.467 | 58.2618
4.468 | 58.2622
4.469 | 58.2579
4.47 | 58.2546
4.471 | 58.2521
4.472 | 58.2505
4.473 | 58.2514
4.474 | 58.2521
4.475 | 58.2504
4.476 | 58.2472
4.477 | 58.2458
4.478 | 58.2444
4.479 | 58.2457
4.48 | 58.2471
4.481 | 58.2477
4.482 | 58.2468
4.483 | 58.2461
4.484 | 58.242
4.485 | 58.2456
4.486 | 58.2449
4.487 | 58.245
4.488 | 58.2445
4.489 | 58.2424
4.49 | 58.2382
4.491 | 58.2366
4.492 | 58.2374
4.493 | 58.2365
4.494 | 58.2374
4.495 | 58.2363
4.496 | 58.2349
4.497 | 58.2341
4.498 | 58.2332
4.499 | 58.2351
4.5 | 58.2397
4.501 | 58.2382
4.502 | 58.2362
4.503 | 58.2327
4.504 | 58.2308
4.505 | 58.2313
4.506 | 58.2303
4.507 | 58.2319
4.508 | 58.2309
4.509 | 58.2281
4.51 | 58.2219
4.511 | 58.2184
4.512 | 58.2176
4.513 | 58.2178
4.514 | 58.2189
4.515 | 58.2171
4.516 | 58.2158
4.517 | 58.2139
4.518 | 58.2135
4.519 | 58.2154
4.52 | 58.2171
4.521 | 58.2189
4.522 | 58.2176
4.523 | 58.2175
4.524 | 58.2131
4.525 | 58.2152
4.526 | 58.2144
4.527 | 58.2139
4.528 | 58.2123
4.529 | 58.2092
4.53 | 58.2068
4.531 | 58.2045
4.532 | 58.203
4.533 | 58.2049
4.534 | 58.2032
4.535 | 58.2022
4.536 | 58.2029
4.537 | 58.2023
4.538 | 58.2005
4.539 | 58.2024
4.54 | 58.2059
4.541 | 58.2065
4.542 | 58.2059
4.543 | 58.2039
4.544 | 58.2019
4.545 | 58.2026
4.546 | 58.2007
4.547 | 58.2006
4.548 | 58.1984
4.549 | 58.1965
4.55 | 58.1932
4.551 | 58.1918
4.552 | 58.1912
4.553 | 58.1917
4.554 | 58.1941
4.555 | 58.192
4.556 | 58.1898
4.557 | 58.1897
4.558 | 58.1907
4.559 | 58.1936
4.56 | 58.1945
4.561 | 58.1957
4.562 | 58.1947
4.563 | 58.192
4.564 | 58.1907
4.565 | 58.1907
4.566 | 58.1898
4.567 | 58.1873
4.568 | 58.187
4.569 | 58.1844
4.57 | 58.1789
4.571 | 58.1781
4.572 | 58.177
4.573 | 58.1787
4.574 | 58.1778
4.575 | 58.1743
4.576 | 58.1714
4.577 | 58.1698
4.578 | 58.1679
4.579 | 58.1701
4.58 | 58.1732
4.581 | 58.1743
4.582 | 58.1728
4.583 | 58.1721
4.584 | 58.1659
4.585 | 58.1682
4.586 | 58.1699
4.587 | 58.1689
4.588 | 58.1682
4.589 | 58.164
4.59 | 58.1615
4.591 | 58.1582
4.592 | 58.1589
4.593 | 58.1577
4.594 | 58.1595
4.595 | 58.1589
4.596 | 58.1577
4.597 | 58.1576
4.598 | 58.1556
4.599 | 58.1595
4.6 | 58.1619
4.601 | 58.1612
4.602 | 58.1595
4.603 | 58.1574
4.604 | 58.1555
4.605 | 58.157
4.606 | 58.1573
4.607 | 58.1564
4.608 | 58.157
4.609 | 58.1556
4.61 | 58.1506
4.611 | 58.1497
4.612 | 58.1493
4.613 | 58.1481
4.614 | 58.1482
4.615 | 58.1478
4.616 | 58.1432
4.617 | 58.1451
4.618 | 58.1448
4.619 | 58.1472
4.62 | 58.149
4.621 | 58.1465
4.622 | 58.1455
4.623 | 58.144
4.624 | 58.139
4.625 | 58.1388
4.626 | 58.1396
4.627 | 58.1412
4.628 | 58.1411
4.629 | 58.1384
4.63 | 58.135
4.631 | 58.1341
4.632 | 58.1326
4.633 | 58.1315
4.634 | 58.1325
4.635 | 58.1309
4.636 | 58.1292
4.637 | 58.1287
4.638 | 58.1271
4.639 | 58.1298
4.64 | 58.1326
4.641 | 58.134
4.642 | 58.1324
4.643 | 58.1327
4.644 | 58.1302
4.645 | 58.1314
4.646 | 58.1305
4.647 | 58.1312
4.648 | 58.1301
4.649 | 58.1258
4.65 | 58.1215
4.651 | 58.1199
4.652 | 58.1167
4.653 | 58.1169
4.654 | 58.1168
4.655 | 58.1162
4.656 | 58.1138
4.657 | 58.1128
4.658 | 58.1121
4.659 | 58.1138
4.66 | 58.1183
4.661 | 58.1198
4.662 | 58.1169
4.663 | 58.1165
4.664 | 58.1123
4.665 | 58.111
4.666 | 58.1112
4.667 | 58.11
4.668 | 58.1085
4.669 | 58.1058
4.67 | 58.1012
4.671 | 58.1009
4.672 | 58.0997
4.673 | 58.0988
4.674 | 58.0974
4.675 | 58.0966
4.676 | 58.0952
4.677 | 58.0948
4.678 | 58.0957
4.679 | 58.0991
4.68 | 58.1011
4.681 | 58.1023
4.682 | 58.1004
4.683 | 58.1025
4.684 | 58.1012
4.685 | 58.1007
4.686 | 58.1015
4.687 | 58.0991
4.688 | 58.0988
4.689 | 58.0951
4.69 | 58.0924
4.691 | 58.0887
4.692 | 58.0887
4.693 | 58.0876
4.694 | 58.0871
4.695 | 58.0845
4.696 | 58.0806
4.697 | 58.0791
4.698 | 58.0791
4.699 | 58.081
4.7 | 58.0829
4.701 | 58.0832
4.702 | 58.0812
4.703 | 58.0791
4.704 | 58.0776
4.705 | 58.0774
4.706 | 58.0776
4.707 | 58.0776
4.708 | 58.0783
4.709 | 58.0752
4.71 | 58.072
4.711 | 58.0707
4.712 | 58.0721
4.713 | 58.0707
4.714 | 58.0692
4.715 | 58.0689
4.716 | 58.0656
4.717 | 58.0659
4.718 | 58.0662
4.719 | 58.0671
4.72 | 58.0698
4.721 | 58.0715
4.722 | 58.0708
4.723 | 58.0679
4.724 | 58.0651
4.725 | 58.0672
4.726 | 58.0661
4.727 | 58.0655
4.728 | 58.065
4.729 | 58.0624
4.73 | 58.0582
4.731 | 58.058
4.732 | 58.0564
4.733 | 58.0569
4.734 | 58.0577
4.735 | 58.056
4.736 | 58.0534
4.737 | 58.053
4.738 | 58.053
4.739 | 58.0536
4.74 | 58.0565
4.741 | 58.0554
4.742 | 58.0555
4.743 | 58.0534
4.744 | 58.0523
4.745 | 58.0516
4.746 | 58.0529
4.747 | 58.0533
4.748 | 58.0536
4.749 | 58.0518
4.75 | 58.0477
4.751 | 58.0489
4.752 | 58.0473
4.753 | 58.0488
4.754 | 58.0493
4.755 | 58.0467
4.756 | 58.0452
4.757 | 58.0442
4.758 | 58.0432
4.759 | 58.0446
4.76 | 58.046
4.761 | 58.046
4.762 | 58.0446
4.763 | 58.0454
4.764 | 58.0427
4.765 | 58.0421
4.766 | 58.0429
4.767 | 58.0429
4.768 | 58.042
4.769 | 58.0387
4.77 | 58.0372
4.771 | 58.0348
4.772 | 58.0338
4.773 | 58.0322
4.774 | 58.0339
4.775 | 58.0343
4.776 | 58.0308
4.777 | 58.0274
4.778 | 58.0267
4.779 | 58.0288
4.78 | 58.0339
4.781 | 58.0326
4.782 | 58.0297
4.783 | 58.0313
4.784 | 58.0283
4.785 | 58.0289
4.786 | 58.0304
4.787 | 58.0296
4.788 | 58.0283
4.789 | 58.0255
4.79 | 58.0216
4.791 | 58.0202
4.792 | 58.0198
4.793 | 58.0185
4.794 | 58.0178
4.795 | 58.016
4.796 | 58.0137
4.797 | 58.0105
4.798 | 58.0122
4.799 | 58.0132
4.8 | 58.0162
4.801 | 58.016
4.802 | 58.0142
4.803 | 58.0124
4.804 | 58.0097
4.805 | 58.0124
4.806 | 58.0123
4.807 | 58.0119
4.808 | 58.0119
4.809 | 58.0083
4.81 | 58.003
4.811 | 58.0019
4.812 | 58.0021
4.813 | 58.0009
4.814 | 58.0018
4.815 | 57.9982
4.816 | 57.9957
4.817 | 57.9963
4.818 | 57.9981
4.819 | 57.9999
4.82 | 58.0022
4.821 | 58.0035
4.822 | 58.001
4.823 | 57.9999
4.824 | 57.998
4.825 | 57.9997
4.826 | 57.9983
4.827 | 57.999
4.828 | 57.9969
4.829 | 57.9933
4.83 | 57.9908
4.831 | 57.9897
4.832 | 57.9907
4.833 | 57.9915
4.834 | 57.9926
4.835 | 57.9896
4.836 | 57.987
4.837 | 57.9854
4.838 | 57.9846
4.839 | 57.9853
4.84 | 57.9874
4.841 | 57.9886
4.842 | 57.9869
4.843 | 57.986
4.844 | 57.9849
4.845 | 57.9856
4.846 | 57.9849
4.847 | 57.9864
4.848 | 57.9855
4.849 | 57.9819
4.85 | 57.9783
4.851 | 57.9761
4.852 | 57.9772
4.853 | 57.978
4.854 | 57.9771
4.855 | 57.9756
4.856 | 57.9723
4.857 | 57.9705
4.858 | 57.9718
4.859 | 57.9733
4.86 | 57.9754
4.861 | 57.9741
4.862 | 57.9717
4.863 | 57.9683
4.864 | 57.9661
4.865 | 57.9665
4.866 | 57.9665
4.867 | 57.9655
4.868 | 57.965
4.869 | 57.9631
4.87 | 57.9592
4.871 | 57.9588
4.872 | 57.9576
4.873 | 57.959
4.874 | 57.9587
4.875 | 57.9552
4.876 | 57.9537
4.877 | 57.9537
4.878 | 57.9541
4.879 | 57.9548
4.88 | 57.956
4.881 | 57.9557
4.882 | 57.9523
4.883 | 57.9509
4.884 | 57.9487
4.885 | 57.9501
4.886 | 57.9507
4.887 | 57.9502
4.888 | 57.9489
4.889 | 57.9473
4.89 | 57.9429
4.891 | 57.9407
4.892 | 57.942
4.893 | 57.9429
4.894 | 57.9448
4.895 | 57.9415
4.896 | 57.9391
4.897 | 57.9369
4.898 | 57.9377
4.899 | 57.9403
4.9 | 57.9425
4.901 | 57.9432
4.902 | 57.9417
4.903 | 57.941
4.904 | 57.938
4.905 | 57.9405
4.906 | 57.9395
4.907 | 57.9409
4.908 | 57.9409
4.909 | 57.9382
4.91 | 57.9352
4.911 | 57.9344
4.912 | 57.9358
4.913 | 57.9354
4.914 | 57.9353
4.915 | 57.9337
4.916 | 57.9299
4.917 | 57.9273
4.918 | 57.9261
4.919 | 57.9278
4.92 | 57.9292
4.921 | 57.9314
4.922 | 57.9284
4.923 | 57.926
4.924 | 57.9242
4.925 | 57.9235
4.926 | 57.9246
4.927 | 57.9246
4.928 | 57.9233
4.929 | 57.9227
4.93 | 57.9189
4.931 | 57.9184
4.932 | 57.9188
4.933 | 57.9179
4.934 | 57.9188
4.935 | 57.9149
4.936 | 57.9122
4.937 | 57.9116
4.938 | 57.9101
4.939 | 57.9114
4.94 | 57.9147
4.941 | 57.9135
4.942 | 57.9135
4.943 | 57.9114
4.944 | 57.9108
4.945 | 57.9096
4.946 | 57.9086
4.947 | 57.9102
4.948 | 57.9094
4.949 | 57.9075
4.95 | 57.9069
4.951 | 57.9069
4.952 | 57.9032
4.953 | 57.9027
4.954 | 57.9021
4.955 | 57.899
4.956 | 57.8975
4.957 | 57.8952
4.958 | 57.8961
4.959 | 57.8977
4.96 | 57.9007
4.961 | 57.8997
4.962 | 57.8991
4.963 | 57.8953
4.964 | 57.8945
4.965 | 57.8949
4.966 | 57.8964
4.967 | 57.896
4.968 | 57.8953
4.969 | 57.8935
4.97 | 57.8906
4.971 | 57.8909
4.972 | 57.8886
4.973 | 57.8896
4.974 | 57.8907
4.975 | 57.8884
4.976 | 57.885
4.977 | 57.8818
4.978 | 57.8826
4.979 | 57.8863
4.98 | 57.8901
4.981 | 57.8888
4.982 | 57.8857
4.983 | 57.8859
4.984 | 57.8821
4.985 | 57.8807
4.986 | 57.8824
4.987 | 57.8836
4.988 | 57.8803
4.989 | 57.8779
4.99 | 57.8735
4.991 | 57.87
4.992 | 57.8695
4.993 | 57.8688
4.994 | 57.8673
4.995 | 57.8654
4.996 | 57.8618
4.997 | 57.8619
4.998 | 57.8621
4.999 | 57.8631
5 | 57.8663
5.001 | 57.8681
5.002 | 57.8662
5.003 | 57.8689
5.004 | 57.8687
5.005 | 57.8708
5.006 | 57.8722
5.007 | 57.8722
5.008 | 57.8708
5.009 | 57.8674
5.01 | 57.8643
5.011 | 57.8633
5.012 | 57.8612
5.013 | 57.8592
5.014 | 57.8622
5.015 | 57.8578
5.016 | 57.8562
5.017 | 57.8555
5.018 | 57.8546
5.019 | 57.8563
5.02 | 57.857
5.021 | 57.8567
5.022 | 57.8553
5.023 | 57.8542
5.024 | 57.8539
5.025 | 57.8553
5.026 | 57.8548
5.027 | 57.8555
5.028 | 57.8545
5.029 | 57.8525
5.03 | 57.8483
5.031 | 57.8476
5.032 | 57.8478
5.033 | 57.8469
5.034 | 57.849
5.035 | 57.8474
5.036 | 57.8457
5.037 | 57.8446
5.038 | 57.8454
5.039 | 57.8491
5.04 | 57.8506
5.041 | 57.8499
5.042 | 57.848
5.043 | 57.8477
5.044 | 57.8443
5.045 | 57.8441
5.046 | 57.8448
5.047 | 57.8446
5.048 | 57.843
5.049 | 57.8417
5.05 | 57.8385
5.051 | 57.8389
5.052 | 57.8382
5.053 | 57.8378
5.054 | 57.8379
5.055 | 57.837
5.056 | 57.8362
5.057 | 57.8338
5.058 | 57.8343
5.059 | 57.8386
5.06 | 57.8405
5.061 | 57.8414
5.062 | 57.8395
5.063 | 57.8379
5.064 | 57.8345
5.065 | 57.8356
5.066 | 57.8379
5.067 | 57.8381
5.068 | 57.8369
5.069 | 57.8351
5.07 | 57.8325
5.071 | 57.8314
5.072 | 57.8306
5.073 | 57.8298
5.074 | 57.8297
5.075 | 57.8268
5.076 | 57.8247
5.077 | 57.8224
5.078 | 57.8225
5.079 | 57.8239
5.08 | 57.825
5.081 | 57.8255
5.082 | 57.8218
5.083 | 57.8234
5.084 | 57.8186
5.085 | 57.8201
5.086 | 57.8208
5.087 | 57.8184
5.088 | 57.8171
5.089 | 57.8115
5.09 | 57.809
5.091 | 57.8078
5.092 | 57.8089
5.093 | 57.8082
5.094 | 57.8085
5.095 | 57.8047
5.096 | 57.8031
5.097 | 57.8034
5.098 | 57.8055
5.099 | 57.8072
5.1 | 57.809
5.101 | 57.8096
5.102 | 57.809
5.103 | 57.8072
5.104 | 57.8047
5.105 | 57.803
5.106 | 57.8038
5.107 | 57.8042
5.108 | 57.8013
5.109 | 57.7991
5.11 | 57.794
5.111 | 57.7944
5.112 | 57.7948
5.113 | 57.7948
5.114 | 57.7929
5.115 | 57.7931
5.116 | 57.7926
5.117 | 57.7906
5.118 | 57.7914
5.119 | 57.7943
5.12 | 57.7958
5.121 | 57.7952
5.122 | 57.7951
5.123 | 57.7931
5.124 | 57.7932
5.125 | 57.7933
5.126 | 57.7929
5.127 | 57.7937
5.128 | 57.7923
5.129 | 57.7901
5.13 | 57.7888
5.131 | 57.788
5.132 | 57.7867
5.133 | 57.7873
5.134 | 57.7867
5.135 | 57.7848
5.136 | 57.7819
5.137 | 57.7812
5.138 | 57.7802
5.139 | 57.7812
5.14 | 57.7829
5.141 | 57.7811
5.142 | 57.7802
5.143 | 57.777
5.144 | 57.7757
5.145 | 57.7751
5.146 | 57.7754
5.147 | 57.7736
5.148 | 57.7725
5.149 | 57.7689
5.15 | 57.766
5.151 | 57.7643
5.152 | 57.7636
5.153 | 57.7647
5.154 | 57.7645
5.155 | 57.7624
5.156 | 57.7608
5.157 | 57.76
5.158 | 57.7603
5.159 | 57.7601
5.16 | 57.7631
5.161 | 57.7634
5.162 | 57.7609
5.163 | 57.7589
5.164 | 57.7574
5.165 | 57.758
5.166 | 57.7583
5.167 | 57.76
5.168 | 57.7588
5.169 | 57.7546
5.17 | 57.7532
5.171 | 57.7517
5.172 | 57.7522
5.173 | 57.7517
5.174 | 57.7528
5.175 | 57.7518
5.176 | 57.7492
5.177 | 57.7482
5.178 | 57.7475
5.179 | 57.7514
5.18 | 57.7522
5.181 | 57.7506
5.182 | 57.7472
5.183 | 57.7491
5.184 | 57.746
5.185 | 57.7469
5.186 | 57.7492
5.187 | 57.749
5.188 | 57.7467
5.189 | 57.7449
5.19 | 57.7408
5.191 | 57.7384
5.192 | 57.74
5.193 | 57.7396
5.194 | 57.7385
5.195 | 57.7392
5.196 | 57.7372
5.197 | 57.7368
5.198 | 57.7386
5.199 | 57.7394
5.2 | 57.7415
5.201 | 57.7417
5.202 | 57.74
5.203 | 57.7371
5.204 | 57.7366
5.205 | 57.7363
5.206 | 57.7377
5.207 | 57.7359
5.208 | 57.7358
5.209 | 57.732
5.21 | 57.7295
5.211 | 57.7263
5.212 | 57.7267
5.213 | 57.7256
5.214 | 57.7253
5.215 | 57.7248
5.216 | 57.7215
5.217 | 57.7205
5.218 | 57.7207
5.219 | 57.7225
5.22 | 57.7234
5.221 | 57.7229
5.222 | 57.7221
5.223 | 57.7207
5.224 | 57.7188
5.225 | 57.7227
5.226 | 57.7211
5.227 | 57.7199
5.228 | 57.7188
5.229 | 57.7159
5.23 | 57.7142
5.231 | 57.7129
5.232 | 57.7155
5.233 | 57.7159
5.234 | 57.715
5.235 | 57.7119
5.236 | 57.7083
5.237 | 57.7086
5.238 | 57.7093
5.239 | 57.7107
5.24 | 57.7141
5.241 | 57.7136
5.242 | 57.7121
5.243 | 57.7096
5.244 | 57.7084
5.245 | 57.7107
5.246 | 57.7122
5.247 | 57.7132
5.248 | 57.712
5.249 | 57.7087
5.25 | 57.704
5.251 | 57.7044
5.252 | 57.7041
5.253 | 57.7032
5.254 | 57.7025
5.255 | 57.7022
5.256 | 57.7012
5.257 | 57.6995
5.258 | 57.7007
5.259 | 57.7036
5.26 | 57.7057
5.261 | 57.7048
5.262 | 57.7047
5.263 | 57.7018
5.264 | 57.6986
5.265 | 57.6985
5.266 | 57.6989
5.267 | 57.6977
5.268 | 57.6959
5.269 | 57.6948
5.27 | 57.6909
5.271 | 57.6905
5.272 | 57.6895
5.273 | 57.6907
5.274 | 57.689
5.275 | 57.6864
5.276 | 57.6833
5.277 | 57.684
5.278 | 57.6833
5.279 | 57.6887
5.28 | 57.6896
5.281 | 57.6895
5.282 | 57.6859
5.283 | 57.6846
5.284 | 57.6831
5.285 | 57.6835
5.286 | 57.6843
5.287 | 57.6837
5.288 | 57.6823
5.289 | 57.6796
5.29 | 57.6765
5.291 | 57.6746
5.292 | 57.6745
5.293 | 57.6752
5.294 | 57.6754
5.295 | 57.6727
5.296 | 57.6724
5.297 | 57.6698
5.298 | 57.6722
5.299 | 57.673
5.3 | 57.6753
5.301 | 57.676
5.302 | 57.6738
5.303 | 57.6722
5.304 | 57.6712
5.305 | 57.6705
5.306 | 57.6718
5.307 | 57.6723
5.308 | 57.6709
5.309 | 57.6661
5.31 | 57.6622
5.311 | 57.6619
5.312 | 57.662
5.313 | 57.6629
5.314 | 57.6643
5.315 | 57.6632
5.316 | 57.6624
5.317 | 57.6615
5.318 | 57.6614
5.319 | 57.6633
5.32 | 57.6646
5.321 | 57.6653
5.322 | 57.6644
5.323 | 57.6624
5.324 | 57.6612
5.325 | 57.6633
5.326 | 57.6645
5.327 | 57.6621
5.328 | 57.6596
5.329 | 57.6577
5.33 | 57.6551
5.331 | 57.6538
5.332 | 57.6552
5.333 | 57.6543
5.334 | 57.6548
5.335 | 57.6512
5.336 | 57.6497
5.337 | 57.6482
5.338 | 57.6501
5.339 | 57.6523
5.34 | 57.6569
5.341 | 57.6537
5.342 | 57.6526
5.343 | 57.6522
5.344 | 57.6525
5.345 | 57.6512
5.346 | 57.65
5.347 | 57.6491
5.348 | 57.6482
5.349 | 57.6461
5.35 | 57.6423
5.351 | 57.641
5.352 | 57.6398
5.353 | 57.6412
5.354 | 57.6397
5.355 | 57.6383
5.356 | 57.6368
5.357 | 57.6364
5.358 | 57.6366
5.359 | 57.6381
5.36 | 57.6396
5.361 | 57.6394
5.362 | 57.6377
5.363 | 57.6363
5.364 | 57.6349
5.365 | 57.6356
5.366 | 57.6369
5.367 | 57.6368
5.368 | 57.6356
5.369 | 57.6321
5.37 | 57.6297
5.371 | 57.6286
5.372 | 57.6273
5.373 | 57.6282
5.374 | 57.6292
5.375 | 57.6268
5.376 | 57.6259
5.377 | 57.6263
5.378 | 57.626
5.379 | 57.628
5.38 | 57.6301
5.381 | 57.6289
5.382 | 57.6253
5.383 | 57.6255
5.384 | 57.6212
5.385 | 57.622
5.386 | 57.624
5.387 | 57.6251
5.388 | 57.6209
5.389 | 57.6191
5.39 | 57.6159
5.391 | 57.6152
5.392 | 57.6165
5.393 | 57.6174
5.394 | 57.618
5.395 | 57.6159
5.396 | 57.6122
5.397 | 57.6106
5.398 | 57.61
5.399 | 57.6126
5.4 | 57.6151
5.401 | 57.615
5.402 | 57.6149
5.403 | 57.613
5.404 | 57.6124
5.405 | 57.612
5.406 | 57.6108
5.407 | 57.6098
5.408 | 57.6089
5.409 | 57.6076
5.41 | 57.6026
5.411 | 57.6027
5.412 | 57.6033
5.413 | 57.6029
5.414 | 57.6006
5.415 | 57.6008
5.416 | 57.5976
5.417 | 57.5958
5.418 | 57.5982
5.419 | 57.601
5.42 | 57.603
5.421 | 57.602
5.422 | 57.5997
5.423 | 57.5978
5.424 | 57.5946
5.425 | 57.5978
5.426 | 57.5986
5.427 | 57.5974
5.428 | 57.5952
5.429 | 57.593
5.43 | 57.5902
5.431 | 57.5889
5.432 | 57.5892
5.433 | 57.5904
5.434 | 57.5914
5.435 | 57.5888
5.436 | 57.5848
5.437 | 57.5856
5.438 | 57.5845
5.439 | 57.5883
5.44 | 57.5879
5.441 | 57.5892
5.442 | 57.5886
5.443 | 57.5865
5.444 | 57.5842
5.445 | 57.5846
5.446 | 57.5847
5.447 | 57.5835
5.448 | 57.5816
5.449 | 57.58
5.45 | 57.5764
5.451 | 57.5738
5.452 | 57.5723
5.453 | 57.5742
5.454 | 57.5746
5.455 | 57.5749
5.456 | 57.5719
5.457 | 57.5712
5.458 | 57.5714
5.459 | 57.574
5.46 | 57.5744
5.461 | 57.5737
5.462 | 57.5727
5.463 | 57.5719
5.464 | 57.5727
5.465 | 57.5738
5.466 | 57.5727
5.467 | 57.5745
5.468 | 57.5721
5.469 | 57.5715
5.47 | 57.5672
5.471 | 57.5667
5.472 | 57.5667
5.473 | 57.5661
5.474 | 57.5657
5.475 | 57.565
5.476 | 57.5632
5.477 | 57.5623
5.478 | 57.563
5.479 | 57.5659
5.48 | 57.5683
5.481 | 57.5677
5.482 | 57.5661
5.483 | 57.5658
5.484 | 57.5647
5.485 | 57.5634
5.486 | 57.5642
5.487 | 57.5644
5.488 | 57.5629
5.489 | 57.558
5.49 | 57.5561
5.491 | 57.5549
5.492 | 57.5544
5.493 | 57.5564
5.494 | 57.5574
5.495 | 57.5566
5.496 | 57.5541
5.497 | 57.5517
5.498 | 57.5519
5.499 | 57.5551
5.5 | 57.5547
5.501 | 57.5536
5.502 | 57.552
5.503 | 57.5489
5.504 | 57.5498
5.505 | 57.5486
5.506 | 57.5506
5.507 | 57.55
5.508 | 57.5499
5.509 | 57.5467
5.51 | 57.5427
5.511 | 57.5422
5.512 | 57.5409
5.513 | 57.5428
5.514 | 57.5414
5.515 | 57.5371
5.516 | 57.5349
5.517 | 57.5346
5.518 | 57.5346
5.519 | 57.5362
5.52 | 57.5375
5.521 | 57.5374
5.522 | 57.536
5.523 | 57.5341
5.524 | 57.5351
5.525 | 57.5353
5.526 | 57.5352
5.527 | 57.5359
5.528 | 57.5348
5.529 | 57.5327
5.53 | 57.5305
5.531 | 57.5293
5.532 | 57.5306
5.533 | 57.5313
5.534 | 57.53
5.535 | 57.5286
5.536 | 57.5241
5.537 | 57.5231
5.538 | 57.5244
5.539 | 57.5252
5.54 | 57.5286
5.541 | 57.5287
5.542 | 57.528
5.543 | 57.526
5.544 | 57.5265
5.545 | 57.5264
5.546 | 57.5268
5.547 | 57.5257
5.548 | 57.525
5.549 | 57.5219
5.55 | 57.5207
5.551 | 57.5197
5.552 | 57.5208
5.553 | 57.5205
5.554 | 57.5175
5.555 | 57.5159
5.556 | 57.5137
5.557 | 57.5131
5.558 | 57.5133
5.559 | 57.5175
5.56 | 57.5194
5.561 | 57.5196
5.562 | 57.5165
5.563 | 57.5153
5.564 | 57.5145
5.565 | 57.5134
5.566 | 57.514
5.567 | 57.5128
5.568 | 57.5111
5.569 | 57.5086
5.57 | 57.5063
5.571 | 57.5046
5.572 | 57.5039
5.573 | 57.5045
5.574 | 57.5018
5.575 | 57.5001
5.576 | 57.4982
5.577 | 57.4951
5.578 | 57.4954
5.579 | 57.4992
5.58 | 57.5019
5.581 | 57.4994
5.582 | 57.4984
5.583 | 57.4991
5.584 | 57.4981
5.585 | 57.4969
5.586 | 57.5016
5.587 | 57.5004
5.588 | 57.5002
5.589 | 57.497
5.59 | 57.4949
5.591 | 57.4929
5.592 | 57.4908
5.593 | 57.4923
5.594 | 57.4911
5.595 | 57.4904
5.596 | 57.4859
5.597 | 57.4865
5.598 | 57.4857
5.599 | 57.4898
5.6 | 57.4912
5.601 | 57.4889
5.602 | 57.4889
5.603 | 57.4881
5.604 | 57.4886
5.605 | 57.4851
5.606 | 57.4875
5.607 | 57.4863
5.608 | 57.486
5.609 | 57.4829
5.61 | 57.4781
5.611 | 57.4789
5.612 | 57.4782
5.613 | 57.4784
5.614 | 57.4778
5.615 | 57.4757
5.616 | 57.4736
5.617 | 57.4745
5.618 | 57.476
5.619 | 57.4786
5.62 | 57.481
5.621 | 57.4795
5.622 | 57.4791
5.623 | 57.4762
5.624 | 57.4782
5.625 | 57.4773
5.626 | 57.478
5.627 | 57.4788
5.628 | 57.4762
5.629 | 57.4734
5.63 | 57.4713
5.631 | 57.4691
5.632 | 57.4678
5.633 | 57.47
5.634 | 57.4687
5.635 | 57.4675
5.636 | 57.464
5.637 | 57.4649
5.638 | 57.4658
5.639 | 57.4695
5.64 | 57.4704
5.641 | 57.4693
5.642 | 57.4679
5.643 | 57.4675
5.644 | 57.4689
5.645 | 57.47
5.646 | 57.4708
5.647 | 57.4704
5.648 | 57.4693
5.649 | 57.4656
5.65 | 57.4648
5.651 | 57.4625
5.652 | 57.4611
5.653 | 57.4628
5.654 | 57.4629
5.655 | 57.4593
5.656 | 57.4579
5.657 | 57.4555
5.658 | 57.4562
5.659 | 57.4585
5.66 | 57.4582
5.661 | 57.4587
5.662 | 57.4563
5.663 | 57.4543
5.664 | 57.4536
5.665 | 57.4533
5.666 | 57.4548
5.667 | 57.4552
5.668 | 57.453
5.669 | 57.4488
5.67 | 57.4454
5.671 | 57.4456
5.672 | 57.4463
5.673 | 57.4456
5.674 | 57.4464
5.675 | 57.4457
5.676 | 57.4432
5.677 | 57.4431
5.678 | 57.4442
5.679 | 57.4459
5.68 | 57.4448
5.681 | 57.4423
5.682 | 57.4379
5.683 | 57.4374
5.684 | 57.4371
5.685 | 57.4377
5.686 | 57.4402
5.687 | 57.4401
5.688 | 57.4369
5.689 | 57.4348
5.69 | 57.4339
5.691 | 57.4345
5.692 | 57.4347
5.693 | 57.437
5.694 | 57.4379
5.695 | 57.4367
5.696 | 57.4358
5.697 | 57.4337
5.698 | 57.4342
5.699 | 57.4363
5.7 | 57.4389
5.701 | 57.438
5.702 | 57.436
5.703 | 57.4336
5.704 | 57.4343
5.705 | 57.4345
5.706 | 57.4366
5.707 | 57.4361
5.708 | 57.4313
5.709 | 57.4289
5.71 | 57.4259
5.711 | 57.4237
5.712 | 57.4255
5.713 | 57.4248
5.714 | 57.425
5.715 | 57.4226
5.716 | 57.4216
5.717 | 57.4229
5.718 | 57.4233
5.719 | 57.4258
5.72 | 57.4279
5.721 | 57.4251
5.722 | 57.424
5.723 | 57.4247
5.724 | 57.4233
5.725 | 57.4235
5.726 | 57.4236
5.727 | 57.4231
5.728 | 57.4226
5.729 | 57.4201
5.73 | 57.4187
5.731 | 57.417
5.732 | 57.4168
5.733 | 57.4172
5.734 | 57.414
5.735 | 57.412
5.736 | 57.4101
5.737 | 57.4123
5.738 | 57.4126
5.739 | 57.4136
5.74 | 57.4139
5.741 | 57.4141
5.742 | 57.411
5.743 | 57.4107
5.744 | 57.4111
5.745 | 57.4118
5.746 | 57.4114
5.747 | 57.4107
5.748 | 57.4084
5.749 | 57.4057
5.75 | 57.4048
5.751 | 57.4047
5.752 | 57.4064
5.753 | 57.4056
5.754 | 57.4032
5.755 | 57.4024
5.756 | 57.4003
5.757 | 57.3986
5.758 | 57.398
5.759 | 57.4026
5.76 | 57.4038
5.761 | 57.4019
5.762 | 57.4021
5.763 | 57.3983
5.764 | 57.3987
5.765 | 57.3988
5.766 | 57.399
5.767 | 57.3981
5.768 | 57.395
5.769 | 57.3923
5.77 | 57.3904
5.771 | 57.3899
5.772 | 57.3896
5.773 | 57.3898
5.774 | 57.3896
5.775 | 57.3872
5.776 | 57.3862
5.777 | 57.3856
5.778 | 57.386
5.779 | 57.3889
5.78 | 57.3908
5.781 | 57.3913
5.782 | 57.3896
5.783 | 57.3895
5.784 | 57.387
5.785 | 57.3862
5.786 | 57.3867
5.787 | 57.3856
5.788 | 57.3834
5.789 | 57.3791
5.79 | 57.3782
5.791 | 57.3778
5.792 | 57.3753
5.793 | 57.3757
5.794 | 57.3741
5.795 | 57.3734
5.796 | 57.3736
5.797 | 57.3748
5.798 | 57.3756
5.799 | 57.3805
5.8 | 57.381
5.801 | 57.3808
5.802 | 57.3812
5.803 | 57.3783
5.804 | 57.3779
5.805 | 57.3781
5.806 | 57.3783
5.807 | 57.3762
5.808 | 57.3728
5.809 | 57.3706
5.81 | 57.3676
5.811 | 57.3662
5.812 | 57.3677
5.813 | 57.3657
5.814 | 57.3659
5.815 | 57.3628
5.816 | 57.3622
5.817 | 57.3607
5.818 | 57.362
5.819 | 57.3655
5.82 | 57.3665
5.821 | 57.3652
5.822 | 57.3647
5.823 | 57.3623
5.824 | 57.3606
5.825 | 57.3607
5.826 | 57.3605
5.827 | 57.3583
5.828 | 57.3579
5.829 | 57.3551
5.83 | 57.3531
5.831 | 57.3539
5.832 | 57.353
5.833 | 57.3553
5.834 | 57.3537
5.835 | 57.3537
5.836 | 57.3515
5.837 | 57.3509
5.838 | 57.3525
5.839 | 57.3563
5.84 | 57.3584
5.841 | 57.3586
5.842 | 57.3561
5.843 | 57.3548
5.844 | 57.3576
5.845 | 57.356
5.846 | 57.3567
5.847 | 57.3558
5.848 | 57.3545
5.849 | 57.3508
5.85 | 57.3504
5.851 | 57.3509
5.852 | 57.3504
5.853 | 57.351
5.854 | 57.3497
5.855 | 57.3482
5.856 | 57.3467
5.857 | 57.3451
5.858 | 57.3448
5.859 | 57.3487
5.86 | 57.3486
5.861 | 57.3482
5.862 | 57.3467
5.863 | 57.3451
5.864 | 57.3433
5.865 | 57.344
5.866 | 57.3443
5.867 | 57.3447
5.868 | 57.3419
5.869 | 57.3397
5.87 | 57.3362
5.871 | 57.3384
5.872 | 57.3378
5.873 | 57.3403
5.874 | 57.3378
5.875 | 57.3374
5.876 | 57.3334
5.877 | 57.3309
5.878 | 57.3311
5.879 | 57.3345
5.88 | 57.3352
5.881 | 57.3339
5.882 | 57.331
5.883 | 57.329
5.884 | 57.3308
5.885 | 57.3296
5.886 | 57.3301
5.887 | 57.3294
5.888 | 57.3282
5.889 | 57.3267
5.89 | 57.3236
5.891 | 57.3241
5.892 | 57.3247
5.893 | 57.3273
5.894 | 57.3253
5.895 | 57.3238
5.896 | 57.3219
5.897 | 57.32
5.898 | 57.3206
5.899 | 57.3253
5.9 | 57.3265
5.901 | 57.3259
5.902 | 57.3267
5.903 | 57.3234
5.904 | 57.3228
5.905 | 57.3247
5.906 | 57.3252
5.907 | 57.322
5.908 | 57.3192
5.909 | 57.3162
5.91 | 57.3111
5.911 | 57.3105
5.912 | 57.3134
5.913 | 57.3155
5.914 | 57.3121
5.915 | 57.312
5.916 | 57.3089
5.917 | 57.3078
5.918 | 57.3091
5.919 | 57.3118
5.92 | 57.3111
5.921 | 57.3099
5.922 | 57.3092
5.923 | 57.3063
5.924 | 57.3087
5.925 | 57.309
5.926 | 57.3095
5.927 | 57.3099
5.928 | 57.3093
5.929 | 57.3051
5.93 | 57.3036
5.931 | 57.303
5.932 | 57.3024
5.933 | 57.3024
5.934 | 57.2999
5.935 | 57.3024
5.936 | 57.2995
5.937 | 57.2991
5.938 | 57.3009
5.939 | 57.3037
5.94 | 57.3059
5.941 | 57.3068
5.942 | 57.3033
5.943 | 57.3016
5.944 | 57.3018
5.945 | 57.3002
5.946 | 57.3006
5.947 | 57.2992
5.948 | 57.2977
5.949 | 57.2942
5.95 | 57.2928
5.951 | 57.2913
5.952 | 57.2908
5.953 | 57.2925
5.954 | 57.2926
5.955 | 57.2906
5.956 | 57.2901
5.957 | 57.2894
5.958 | 57.29
5.959 | 57.2929
5.96 | 57.295
5.961 | 57.2934
5.962 | 57.2932
5.963 | 57.2909
5.964 | 57.2906
5.965 | 57.2918
5.966 | 57.2945
5.967 | 57.2936
5.968 | 57.2934
5.969 | 57.2914
5.97 | 57.2901
5.971 | 57.2902
5.972 | 57.2893
5.973 | 57.2882
5.974 | 57.2866
5.975 | 57.2844
5.976 | 57.2824
5.977 | 57.2816
5.978 | 57.2825
5.979 | 57.2851
5.98 | 57.2852
5.981 | 57.2818
5.982 | 57.2787
5.983 | 57.2781
5.984 | 57.2775
5.985 | 57.2791
5.986 | 57.2801
5.987 | 57.2803
5.988 | 57.2772
5.989 | 57.2759
5.99 | 57.2732
5.991 | 57.2731
5.992 | 57.2744
5.993 | 57.275
5.994 | 57.272
5.995 | 57.2733
5.996 | 57.2712
5.997 | 57.2716
5.998 | 57.2721
5.999 | 57.276
6 | 57.2775
6.001 | 57.2785
6.002 | 57.2736
6.003 | 57.2717
6.004 | 57.2717
6.005 | 57.272
6.006 | 57.2702
6.007 | 57.2698
6.008 | 57.2675
6.009 | 57.2625
6.01 | 57.2601
6.011 | 57.2578
6.012 | 57.2593
6.013 | 57.2624
6.014 | 57.2604
6.015 | 57.2585
6.016 | 57.258
6.017 | 57.2575
6.018 | 57.2599
6.019 | 57.2621
6.02 | 57.263
6.021 | 57.2614
6.022 | 57.2609
6.023 | 57.2577
6.024 | 57.2587
6.025 | 57.2591
6.026 | 57.261
6.027 | 57.2616
6.028 | 57.2611
6.029 | 57.2584
6.03 | 57.2565
6.031 | 57.2567
6.032 | 57.2588
6.033 | 57.2597
6.034 | 57.2571
6.035 | 57.255
6.036 | 57.2549
6.037 | 57.2536
6.038 | 57.2555
6.039 | 57.2598
6.04 | 57.2609
6.041 | 57.2599
6.042 | 57.2581
6.043 | 57.2573
6.044 | 57.2576
6.045 | 57.2588
6.046 | 57.2582
6.047 | 57.2575
6.048 | 57.255
6.049 | 57.2512
6.05 | 57.249
6.051 | 57.2462
6.052 | 57.2457
6.053 | 57.2455
6.054 | 57.2451
6.055 | 57.2446
6.056 | 57.2404
6.057 | 57.242
6.058 | 57.2423
6.059 | 57.2442
6.06 | 57.2469
6.061 | 57.2456
6.062 | 57.2443
6.063 | 57.2422
6.064 | 57.2437
6.065 | 57.242
6.066 | 57.2405
6.067 | 57.2409
6.068 | 57.2392
6.069 | 57.2368
6.07 | 57.2343
6.071 | 57.2348
6.072 | 57.2352
6.073 | 57.2375
6.074 | 57.2357
6.075 | 57.2329
6.076 | 57.2322
6.077 | 57.2323
6.078 | 57.2323
6.079 | 57.2357
6.08 | 57.2344
6.081 | 57.2349
6.082 | 57.2315
6.083 | 57.232
6.084 | 57.2291
6.085 | 57.2306
6.086 | 57.2336
6.087 | 57.2335
6.088 | 57.2311
6.089 | 57.2301
6.09 | 57.2275
6.091 | 57.2263
6.092 | 57.2264
6.093 | 57.228
6.094 | 57.2232
6.095 | 57.2239
6.096 | 57.2213
6.097 | 57.2212
6.098 | 57.2219
6.099 | 57.226
6.1 | 57.2264
6.101 | 57.2274
6.102 | 57.2233
6.103 | 57.2227
6.104 | 57.2225
6.105 | 57.2235
6.106 | 57.2247
6.107 | 57.2241
6.108 | 57.2209
6.109 | 57.2169
6.11 | 57.2138
6.111 | 57.2132
6.112 | 57.2139
6.113 | 57.2141
6.114 | 57.2123
6.115 | 57.2129
6.116 | 57.209
6.117 | 57.2116
6.118 | 57.2119
6.119 | 57.2151
6.12 | 57.2142
6.121 | 57.2141
6.122 | 57.2148
6.123 | 57.2125
6.124 | 57.212
6.125 | 57.2118
6.126 | 57.2129
6.127 | 57.2123
6.128 | 57.2099
6.129 | 57.2049
6.13 | 57.2044
6.131 | 57.2036
6.132 | 57.2042
6.133 | 57.2065
6.134 | 57.2051
6.135 | 57.204
6.136 | 57.2035
6.137 | 57.2038
6.138 | 57.2039
6.139 | 57.2074
6.14 | 57.2084
6.141 | 57.209
6.142 | 57.2082
6.143 | 57.2075
6.144 | 57.2051
6.145 | 57.2067
6.146 | 57.2065
6.147 | 57.2056
6.148 | 57.2031
6.149 | 57.1991
6.15 | 57.1966
6.151 | 57.1967
6.152 | 57.1966
6.153 | 57.1974
6.154 | 57.1945
6.155 | 57.1927
6.156 | 57.1909
6.157 | 57.1918
6.158 | 57.1912
6.159 | 57.1954
6.16 | 57.1968
6.161 | 57.1963
6.162 | 57.1944
6.163 | 57.1933
6.164 | 57.1943
6.165 | 57.1949
6.166 | 57.1975
6.167 | 57.1957
6.168 | 57.1923
6.169 | 57.1893
6.17 | 57.189
6.171 | 57.1868
6.172 | 57.1852
6.173 | 57.1853
6.174 | 57.1848
6.175 | 57.1848
6.176 | 57.1831
6.177 | 57.1823
6.178 | 57.1842
6.179 | 57.1866
6.18 | 57.1858
6.181 | 57.184
6.182 | 57.18
6.183 | 57.177
6.184 | 57.1788
6.185 | 57.1788
6.186 | 57.1791
6.187 | 57.1785
6.188 | 57.1757
6.189 | 57.1712
6.19 | 57.1701
6.191 | 57.17
6.192 | 57.1685
6.193 | 57.1667
6.194 | 57.166
6.195 | 57.1646
6.196 | 57.163
6.197 | 57.1645
6.198 | 57.1658
6.199 | 57.1676
6.2 | 57.1698
6.201 | 57.169
6.202 | 57.1671
6.203 | 57.166
6.204 | 57.1674
6.205 | 57.1696
6.206 | 57.17
6.207 | 57.1694
6.208 | 57.17
6.209 | 57.1684
6.21 | 57.1653
6.211 | 57.1657
6.212 | 57.1672
6.213 | 57.1655
6.214 | 57.1636
6.215 | 57.1618
6.216 | 57.1605
6.217 | 57.1593
6.218 | 57.1615
6.219 | 57.1649
6.22 | 57.1648
6.221 | 57.1633
6.222 | 57.1639
6.223 | 57.1591
6.224 | 57.1619
6.225 | 57.1626
6.226 | 57.1616
6.227 | 57.1617
6.228 | 57.1588
6.229 | 57.1559
6.23 | 57.1544
6.231 | 57.1525
6.232 | 57.1523
6.233 | 57.1527
6.234 | 57.1496
6.235 | 57.1492
6.236 | 57.1464
6.237 | 57.1462
6.238 | 57.1502
6.239 | 57.1535
6.24 | 57.1529
6.241 | 57.1526
6.242 | 57.1505
6.243 | 57.1477
6.244 | 57.1485
6.245 | 57.1503
6.246 | 57.1512
6.247 | 57.151
6.248 | 57.1481
6.249 | 57.146
6.25 | 57.1458
6.251 | 57.1436
6.252 | 57.1445
6.253 | 57.1461
6.254 | 57.1434
6.255 | 57.1438
6.256 | 57.1416
6.257 | 57.1413
6.258 | 57.143
6.259 | 57.1476
6.26 | 57.149
6.261 | 57.1491
6.262 | 57.1492
6.263 | 57.1467
6.264 | 57.147
6.265 | 57.1486
6.266 | 57.1487
6.267 | 57.1476
6.268 | 57.1439
6.269 | 57.1412
6.27 | 57.1393
6.271 | 57.138
6.272 | 57.1379
6.273 | 57.1368
6.274 | 57.1338
6.275 | 57.1321
6.276 | 57.1308
6.277 | 57.129
6.278 | 57.1324
6.279 | 57.1351
6.28 | 57.1363
6.281 | 57.1326
6.282 | 57.1293
6.283 | 57.1298
6.284 | 57.1283
6.285 | 57.1315
6.286 | 57.1296
6.287 | 57.1296
6.288 | 57.1275
6.289 | 57.1257
6.29 | 57.1252
6.291 | 57.127
6.292 | 57.1244
6.293 | 57.1247
6.294 | 57.1229
6.295 | 57.1213
6.296 | 57.1181
6.297 | 57.1177
6.298 | 57.1206
6.299 | 57.1223
6.3 | 57.1228
6.301 | 57.1221
6.302 | 57.122
6.303 | 57.1204
6.304 | 57.121
6.305 | 57.1224
6.306 | 57.1212
6.307 | 57.1202
6.308 | 57.1176
6.309 | 57.1143
6.31 | 57.113
6.311 | 57.1116
6.312 | 57.1136
6.313 | 57.1157
6.314 | 57.1147
6.315 | 57.1133
6.316 | 57.1118
6.317 | 57.1114
6.318 | 57.1125
6.319 | 57.1156
6.32 | 57.1146
6.321 | 57.1147
6.322 | 57.1138
6.323 | 57.1129
6.324 | 57.1126
6.325 | 57.1144
6.326 | 57.1146
6.327 | 57.1138
6.328 | 57.1112
6.329 | 57.1077
6.33 | 57.1037
6.331 | 57.1043
6.332 | 57.1049
6.333 | 57.106
6.334 | 57.104
6.335 | 57.1027
6.336 | 57.1014
6.337 | 57.1019
6.338 | 57.1048
6.339 | 57.1054
6.34 | 57.108
6.341 | 57.1069
6.342 | 57.1081
6.343 | 57.1063
6.344 | 57.1065
6.345 | 57.1063
6.346 | 57.1084
6.347 | 57.1063
6.348 | 57.1037
6.349 | 57.1001
6.35 | 57.0981
6.351 | 57.0992
6.352 | 57.0993
6.353 | 57.0997
6.354 | 57.0975
6.355 | 57.0948
6.356 | 57.0937
6.357 | 57.0952
6.358 | 57.0974
6.359 | 57.0987
6.36 | 57.0996
6.361 | 57.0991
6.362 | 57.0983
6.363 | 57.0954
6.364 | 57.0938
6.365 | 57.0932
6.366 | 57.0931
6.367 | 57.0934
6.368 | 57.0899
6.369 | 57.0867
6.37 | 57.0854
6.371 | 57.084
6.372 | 57.0846
6.373 | 57.0862
6.374 | 57.0848
6.375 | 57.0843
6.376 | 57.0816
6.377 | 57.0809
6.378 | 57.0826
6.379 | 57.0857
6.38 | 57.085
6.381 | 57.084
6.382 | 57.081
6.383 | 57.0801
6.384 | 57.0777
6.385 | 57.0781
6.386 | 57.078
6.387 | 57.0785
6.388 | 57.0729
6.389 | 57.0733
6.39 | 57.0704
6.391 | 57.0722
6.392 | 57.0708
6.393 | 57.0719
6.394 | 57.0728
6.395 | 57.0721
6.396 | 57.0697
6.397 | 57.0692
6.398 | 57.0708
6.399 | 57.0742
6.4 | 57.0758
6.401 | 57.0743
6.402 | 57.0739
6.403 | 57.0735
6.404 | 57.0742
6.405 | 57.0743
6.406 | 57.0744
6.407 | 57.0758
6.408 | 57.0738
6.409 | 57.0702
6.41 | 57.0674
6.411 | 57.0668
6.412 | 57.0675
6.413 | 57.0671
6.414 | 57.0659
6.415 | 57.064
6.416 | 57.0605
6.417 | 57.0609
6.418 | 57.0614
6.419 | 57.0657
6.42 | 57.0647
6.421 | 57.0653
6.422 | 57.0637
6.423 | 57.0633
6.424 | 57.0627
6.425 | 57.0642
6.426 | 57.0658
6.427 | 57.0628
6.428 | 57.0613
6.429 | 57.0595
6.43 | 57.0574
6.431 | 57.0555
6.432 | 57.057
6.433 | 57.0582
6.434 | 57.0573
6.435 | 57.056
6.436 | 57.0534
6.437 | 57.0532
6.438 | 57.0548
6.439 | 57.0568
6.44 | 57.0585
6.441 | 57.0588
6.442 | 57.057
6.443 | 57.057
6.444 | 57.0575
6.445 | 57.0583
6.446 | 57.0578
6.447 | 57.057
6.448 | 57.0541
6.449 | 57.0507
6.45 | 57.0481
6.451 | 57.0481
6.452 | 57.0453
6.453 | 57.0458
6.454 | 57.0445
6.455 | 57.0425
6.456 | 57.0411
6.457 | 57.0422
6.458 | 57.0407
6.459 | 57.044
6.46 | 57.0443
6.461 | 57.0423
6.462 | 57.0388
6.463 | 57.0369
6.464 | 57.0384
6.465 | 57.0397
6.466 | 57.038
6.467 | 57.0378
6.468 | 57.0372
6.469 | 57.0336
6.47 | 57.0334
6.471 | 57.0312
6.472 | 57.0321
6.473 | 57.0326
6.474 | 57.032
6.475 | 57.0319
6.476 | 57.03
6.477 | 57.0294
6.478 | 57.0308
6.479 | 57.0328
6.48 | 57.0341
6.481 | 57.0316
6.482 | 57.031
6.483 | 57.0297
6.484 | 57.0293
6.485 | 57.0307
6.486 | 57.0306
6.487 | 57.0298
6.488 | 57.0287
6.489 | 57.0264
6.49 | 57.0266
6.491 | 57.0251
6.492 | 57.027
6.493 | 57.028
6.494 | 57.0266
6.495 | 57.0254
6.496 | 57.0232
6.497 | 57.0227
6.498 | 57.027
6.499 | 57.0266
6.5 | 57.0272
6.501 | 57.027
6.502 | 57.0251
6.503 | 57.0236
6.504 | 57.0224
6.505 | 57.0215
6.506 | 57.0219
6.507 | 57.0232
6.508 | 57.0211
6.509 | 57.0179
6.51 | 57.0149
6.511 | 57.0124
6.512 | 57.0144
6.513 | 57.0149
6.514 | 57.0128
6.515 | 57.013
6.516 | 57.0121
6.517 | 57.0129
6.518 | 57.0138
6.519 | 57.018
6.52 | 57.0183
6.521 | 57.0165
6.522 | 57.0154
6.523 | 57.0123
6.524 | 57.0101
6.525 | 57.0119
6.526 | 57.0119
6.527 | 57.0114
6.528 | 57.009
6.529 | 57.0083
6.53 | 57.0073
6.531 | 57.0086
6.532 | 57.0097
6.533 | 57.0106
6.534 | 57.0072
6.535 | 57.0063
6.536 | 57.0033
6.537 | 57.0037
6.538 | 57.0064
6.539 | 57.0091
6.54 | 57.0084
6.541 | 57.0076
6.542 | 57.0065
6.543 | 57.0023
6.544 | 57.0045
6.545 | 57.0068
6.546 | 57.0078
6.547 | 57.0071
6.548 | 57.0051
6.549 | 57.0004
6.55 | 56.9986
6.551 | 56.9975
6.552 | 56.9988
6.553 | 56.9994
6.554 | 56.9991
6.555 | 56.9966
6.556 | 56.9956
6.557 | 56.9935
6.558 | 56.9953
6.559 | 56.998
6.56 | 56.9983
6.561 | 56.9995
6.562 | 56.9974
6.563 | 56.9974
6.564 | 56.9983
6.565 | 57.0003
6.566 | 57.0004
6.567 | 56.999
6.568 | 56.9974
6.569 | 56.9947
6.57 | 56.9939
6.571 | 56.9923
6.572 | 56.9938
6.573 | 56.9932
6.574 | 56.9924
6.575 | 56.991
6.576 | 56.9886
6.577 | 56.9896
6.578 | 56.9924
6.579 | 56.9967
6.58 | 56.9975
6.581 | 56.9964
6.582 | 56.993
6.583 | 56.9932
6.584 | 56.9938
6.585 | 56.9953
6.586 | 56.9954
6.587 | 56.9956
6.588 | 56.9909
6.589 | 56.9866
6.59 | 56.9852
6.591 | 56.984
6.592 | 56.986
6.593 | 56.9876
6.594 | 56.9877
6.595 | 56.9833
6.596 | 56.9838
6.597 | 56.9854
6.598 | 56.9882
6.599 | 56.9902
6.6 | 56.9878
6.601 | 56.9884
6.602 | 56.9861
6.603 | 56.9835
6.604 | 56.9843
6.605 | 56.9848
6.606 | 56.9841
6.607 | 56.9833
6.608 | 56.9799
6.609 | 56.9764
6.61 | 56.9751
6.611 | 56.9727
6.612 | 56.9735
6.613 | 56.9748
6.614 | 56.9716
6.615 | 56.9672
6.616 | 56.9656
6.617 | 56.9634
6.618 | 56.9671
6.619 | 56.9689
6.62 | 56.9673
6.621 | 56.9672
6.622 | 56.969
6.623 | 56.9694
6.624 | 56.9707
6.625 | 56.9705
6.626 | 56.9714
6.627 | 56.9714
6.628 | 56.9687
6.629 | 56.9632
6.63 | 56.9636
6.631 | 56.963
6.632 | 56.9644
6.633 | 56.9669
6.634 | 56.9631
6.635 | 56.9631
6.636 | 56.9615
6.637 | 56.962
6.638 | 56.9639
6.639 | 56.9683
6.64 | 56.9673
6.641 | 56.9671
6.642 | 56.9655
6.643 | 56.9647
6.644 | 56.9626
6.645 | 56.9629
6.646 | 56.9629
6.647 | 56.9607
6.648 | 56.9582
6.649 | 56.9529
6.65 | 56.9561
6.651 | 56.9545
6.652 | 56.954
6.653 | 56.954
6.654 | 56.9557
6.655 | 56.9555
6.656 | 56.9527
6.657 | 56.9551
6.658 | 56.9581
6.659 | 56.9607
6.66 | 56.9606
6.661 | 56.9591
6.662 | 56.9576
6.663 | 56.9557
6.664 | 56.9568
6.665 | 56.9603
6.666 | 56.9567
6.667 | 56.9555
6.668 | 56.9529
6.669 | 56.949
6.67 | 56.9472
6.671 | 56.9477
6.672 | 56.9459
6.673 | 56.9479
6.674 | 56.9472
6.675 | 56.9446
6.676 | 56.9418
6.677 | 56.9404
6.678 | 56.9418
6.679 | 56.9445
6.68 | 56.9448
6.681 | 56.9434
6.682 | 56.9401
6.683 | 56.9374
6.684 | 56.9382
6.685 | 56.941
6.686 | 56.9395
6.687 | 56.9399
6.688 | 56.9357
6.689 | 56.9329
6.69 | 56.9302
6.691 | 56.9327
6.692 | 56.9321
6.693 | 56.9335
6.694 | 56.9326
6.695 | 56.9306
6.696 | 56.9292
6.697 | 56.9288
6.698 | 56.9322
6.699 | 56.9347
6.7 | 56.9358
6.701 | 56.9348
6.702 | 56.9347
6.703 | 56.9339
6.704 | 56.9345
6.705 | 56.9381
6.706 | 56.9392
6.707 | 56.9365
6.708 | 56.934
6.709 | 56.9315
6.71 | 56.9284
6.711 | 56.9272
6.712 | 56.9276
6.713 | 56.9292
6.714 | 56.9281
6.715 | 56.9253
6.716 | 56.9239
6.717 | 56.9225
6.718 | 56.9231
6.719 | 56.9272
6.72 | 56.9247
6.721 | 56.9238
6.722 | 56.924
6.723 | 56.9212
6.724 | 56.9224
6.725 | 56.9216
6.726 | 56.9209
6.727 | 56.9208
6.728 | 56.9183
6.729 | 56.9142
6.73 | 56.9121
6.731 | 56.9131
6.732 | 56.9125
6.733 | 56.9147
6.734 | 56.9128
6.735 | 56.911
6.736 | 56.9084
6.737 | 56.91
6.738 | 56.9141
6.739 | 56.9155
6.74 | 56.9157
6.741 | 56.9152
6.742 | 56.9154
6.743 | 56.9134
6.744 | 56.9131
6.745 | 56.9154
6.746 | 56.9155
6.747 | 56.9145
6.748 | 56.9114
6.749 | 56.9108
6.75 | 56.9104
6.751 | 56.9103
6.752 | 56.9091
6.753 | 56.9092
6.754 | 56.9087
6.755 | 56.9082
6.756 | 56.9059
6.757 | 56.9065
6.758 | 56.9077
6.759 | 56.9101
6.76 | 56.9103
6.761 | 56.9091
6.762 | 56.9084
6.763 | 56.9083
6.764 | 56.907
6.765 | 56.9084
6.766 | 56.9078
6.767 | 56.9073
6.768 | 56.904
6.769 | 56.899
6.77 | 56.8983
6.771 | 56.8964
6.772 | 56.8966
6.773 | 56.8967
6.774 | 56.8945
6.775 | 56.8925
6.776 | 56.8909
6.777 | 56.8902
6.778 | 56.8917
6.779 | 56.8929
6.78 | 56.8903
6.781 | 56.8898
6.782 | 56.8869
6.783 | 56.8865
6.784 | 56.885
6.785 | 56.8871
6.786 | 56.888
6.787 | 56.8874
6.788 | 56.8831
6.789 | 56.8833
6.79 | 56.8834
6.791 | 56.8837
6.792 | 56.8837
6.793 | 56.8842
6.794 | 56.885
6.795 | 56.8828
6.796 | 56.8825
6.797 | 56.8834
6.798 | 56.8838
6.799 | 56.8871
6.8 | 56.8883
6.801 | 56.8859
6.802 | 56.886
6.803 | 56.8847
6.804 | 56.8847
6.805 | 56.8863
6.806 | 56.886
6.807 | 56.8857
6.808 | 56.8837
6.809 | 56.8811
6.81 | 56.8801
6.811 | 56.8784
6.812 | 56.8799
6.813 | 56.8825
6.814 | 56.8811
6.815 | 56.8779
6.816 | 56.8749
6.817 | 56.8782
6.818 | 56.8793
6.819 | 56.8805
6.82 | 56.8819
6.821 | 56.8795
6.822 | 56.877
6.823 | 56.8757
6.824 | 56.8741
6.825 | 56.8736
6.826 | 56.8743
6.827 | 56.8731
6.828 | 56.8724
6.829 | 56.8716
6.83 | 56.8721
6.831 | 56.8728
6.832 | 56.8729
6.833 | 56.8721
6.834 | 56.87
6.835 | 56.8693
6.836 | 56.8695
6.837 | 56.8722
6.838 | 56.8732
6.839 | 56.8778
6.84 | 56.8761
6.841 | 56.8753
6.842 | 56.8742
6.843 | 56.8718
6.844 | 56.8714
6.845 | 56.8705
6.846 | 56.8698
6.847 | 56.8684
6.848 | 56.8672
6.849 | 56.8634
6.85 | 56.8629
6.851 | 56.8641
6.852 | 56.8658
6.853 | 56.8672
6.854 | 56.866
6.855 | 56.8643
6.856 | 56.8647
6.857 | 56.8629
6.858 | 56.8677
6.859 | 56.8696
6.86 | 56.8679
6.861 | 56.8676
6.862 | 56.8656
6.863 | 56.8618
6.864 | 56.8618
6.865 | 56.8623
6.866 | 56.8624
6.867 | 56.8607
6.868 | 56.8577
6.869 | 56.8548
6.87 | 56.8547
6.871 | 56.8545
6.872 | 56.8549
6.873 | 56.8553
6.874 | 56.8546
6.875 | 56.8527
6.876 | 56.8518
6.877 | 56.8522
6.878 | 56.8546
6.879 | 56.8566
6.88 | 56.8581
6.881 | 56.857
6.882 | 56.8548
6.883 | 56.8546
6.884 | 56.8541
6.885 | 56.8555
6.886 | 56.8559
6.887 | 56.8547
6.888 | 56.8513
6.889 | 56.8476
6.89 | 56.8473
6.891 | 56.8469
6.892 | 56.8468
6.893 | 56.8483
6.894 | 56.8446
6.895 | 56.8453
6.896 | 56.8451
6.897 | 56.8429
6.898 | 56.8448
6.899 | 56.8497
6.9 | 56.8506
6.901 | 56.8482
6.902 | 56.8492
6.903 | 56.8469
6.904 | 56.8468
6.905 | 56.8489
6.906 | 56.8489
6.907 | 56.8487
6.908 | 56.8445
6.909 | 56.8412
6.91 | 56.8392
6.911 | 56.8377
6.912 | 56.8397
6.913 | 56.8413
6.914 | 56.8412
6.915 | 56.8396
6.916 | 56.8391
6.917 | 56.8393
6.918 | 56.8424
6.919 | 56.8458
6.92 | 56.8455
6.921 | 56.8445
6.922 | 56.8429
6.923 | 56.8406
6.924 | 56.8412
6.925 | 56.8414
6.926 | 56.843
6.927 | 56.8423
6.928 | 56.8394
6.929 | 56.8358
6.93 | 56.8367
6.931 | 56.836
6.932 | 56.8357
6.933 | 56.8359
6.934 | 56.8327
6.935 | 56.831
6.936 | 56.8296
6.937 | 56.8289
6.938 | 56.8319
6.939 | 56.8338
6.94 | 56.8354
6.941 | 56.8344
6.942 | 56.8327
6.943 | 56.8287
6.944 | 56.8301
6.945 | 56.8309
6.946 | 56.8308
6.947 | 56.8304
6.948 | 56.8267
6.949 | 56.8242
6.95 | 56.8235
6.951 | 56.822
6.952 | 56.8236
6.953 | 56.8242
6.954 | 56.8227
6.955 | 56.8227
6.956 | 56.8201
6.957 | 56.8212
6.958 | 56.821
6.959 | 56.8239
6.96 | 56.8244
6.961 | 56.8246
6.962 | 56.8237
6.963 | 56.8218
6.964 | 56.824
6.965 | 56.8248
6.966 | 56.8244
6.967 | 56.8252
6.968 | 56.8227
6.969 | 56.8189
6.97 | 56.8165
6.971 | 56.8155
6.972 | 56.8156
6.973 | 56.8161
6.974 | 56.8144
6.975 | 56.8121
6.976 | 56.8098
6.977 | 56.8098
6.978 | 56.8122
6.979 | 56.8147
6.98 | 56.8145
6.981 | 56.8121
6.982 | 56.8114
6.983 | 56.8112
6.984 | 56.8122
6.985 | 56.8112
6.986 | 56.8136
6.987 | 56.8126
6.988 | 56.8117
6.989 | 56.8078
6.99 | 56.8067
6.991 | 56.8074
6.992 | 56.8072
6.993 | 56.8084
6.994 | 56.8056
6.995 | 56.8054
6.996 | 56.8037
6.997 | 56.8064
6.998 | 56.8047
6.999 | 56.8082
7 | 56.8073
7.001 | 56.8067
7.002 | 56.8048
7.003 | 56.8032
7.004 | 56.8023
7.005 | 56.8051
7.006 | 56.8051
7.007 | 56.8031
7.008 | 56.8008
7.009 | 56.797
7.01 | 56.793
7.011 | 56.7931
7.012 | 56.7943
7.013 | 56.7957
7.014 | 56.7932
7.015 | 56.7916
7.016 | 56.7932
7.017 | 56.7928
7.018 | 56.7959
7.019 | 56.7968
7.02 | 56.7972
7.021 | 56.7957
7.022 | 56.7946
7.023 | 56.7952
7.024 | 56.7941
7.025 | 56.7957
7.026 | 56.7959
7.027 | 56.7945
7.028 | 56.7925
7.029 | 56.789
7.03 | 56.7877
7.031 | 56.7873
7.032 | 56.7877
7.033 | 56.7876
7.034 | 56.7866
7.035 | 56.7846
7.036 | 56.7829
7.037 | 56.7828
7.038 | 56.7857
7.039 | 56.7899
7.04 | 56.7891
7.041 | 56.7875
7.042 | 56.7865
7.043 | 56.7855
7.044 | 56.7856
7.045 | 56.7869
7.046 | 56.7874
7.047 | 56.787
7.048 | 56.7828
7.049 | 56.782
7.05 | 56.7822
7.051 | 56.7822
7.052 | 56.781
7.053 | 56.7814
7.054 | 56.7806
7.055 | 56.7792
7.056 | 56.7787
7.057 | 56.7778
7.058 | 56.7802
7.059 | 56.7808
7.06 | 56.7808
7.061 | 56.7788
7.062 | 56.7789
7.063 | 56.779
7.064 | 56.7784
7.065 | 56.7811
7.066 | 56.781
7.067 | 56.7791
7.068 | 56.7762
7.069 | 56.7729
7.07 | 56.7713
7.071 | 56.7711
7.072 | 56.7721
7.073 | 56.7732
7.074 | 56.7715
7.075 | 56.7689
7.076 | 56.7678
7.077 | 56.7679
7.078 | 56.7709
7.079 | 56.7739
7.08 | 56.7746
7.081 | 56.7735
7.082 | 56.7698
7.083 | 56.77
7.084 | 56.7703
7.085 | 56.769
7.086 | 56.7713
7.087 | 56.77
7.088 | 56.7674
7.089 | 56.7662
7.09 | 56.7664
7.091 | 56.7668
7.092 | 56.767
7.093 | 56.7662
7.094 | 56.7654
7.095 | 56.7643
7.096 | 56.7647
7.097 | 56.7643
7.098 | 56.766
7.099 | 56.7682
7.1 | 56.7688
7.101 | 56.768
7.102 | 56.7663
7.103 | 56.7643
7.104 | 56.7667
7.105 | 56.7655
7.106 | 56.7656
7.107 | 56.765
7.108 | 56.7616
7.109 | 56.7611
7.11 | 56.757
7.111 | 56.7565
7.112 | 56.7616
7.113 | 56.7599
7.114 | 56.7584
7.115 | 56.7562
7.116 | 56.7546
7.117 | 56.7574
7.118 | 56.759
7.119 | 56.7621
7.12 | 56.7636
7.121 | 56.7633
7.122 | 56.7623
7.123 | 56.7613
7.124 | 56.7602
7.125 | 56.7619
7.126 | 56.7622
7.127 | 56.7626
7.128 | 56.7588
7.129 | 56.757
7.13 | 56.755
7.131 | 56.7543
7.132 | 56.7545
7.133 | 56.7527
7.134 | 56.752
7.135 | 56.7518
7.136 | 56.7499
7.137 | 56.7514
7.138 | 56.7532
7.139 | 56.7587
7.14 | 56.7596
7.141 | 56.7577
7.142 | 56.7566
7.143 | 56.7553
7.144 | 56.7534
7.145 | 56.7546
7.146 | 56.7545
7.147 | 56.7527
7.148 | 56.7493
7.149 | 56.7486
7.15 | 56.7488
7.151 | 56.7499
7.152 | 56.7523
7.153 | 56.7534
7.154 | 56.7508
7.155 | 56.7481
7.156 | 56.7487
7.157 | 56.7503
7.158 | 56.7524
7.159 | 56.7544
7.16 | 56.7548
7.161 | 56.7551
7.162 | 56.7518
7.163 | 56.7526
7.164 | 56.7509
7.165 | 56.7506
7.166 | 56.7517
7.167 | 56.7493
7.168 | 56.7461
7.169 | 56.742
7.17 | 56.7428
7.171 | 56.743
7.172 | 56.7437
7.173 | 56.7433
7.174 | 56.7421
7.175 | 56.7417
7.176 | 56.7402
7.177 | 56.7396
7.178 | 56.7412
7.179 | 56.7448
7.18 | 56.7444
7.181 | 56.7421
7.182 | 56.7382
7.183 | 56.7389
7.184 | 56.7398
7.185 | 56.7385
7.186 | 56.7401
7.187 | 56.7409
7.188 | 56.737
7.189 | 56.7337
7.19 | 56.734
7.191 | 56.7335
7.192 | 56.7346
7.193 | 56.7352
7.194 | 56.7325
7.195 | 56.7321
7.196 | 56.7309
7.197 | 56.7319
7.198 | 56.733
7.199 | 56.7359
7.2 | 56.7364
7.201 | 56.7362
7.202 | 56.7329
7.203 | 56.7321
7.204 | 56.7327
7.205 | 56.7333
7.206 | 56.7333
7.207 | 56.7328
7.208 | 56.7293
7.209 | 56.7264
7.21 | 56.724
7.211 | 56.7231
7.212 | 56.7245
7.213 | 56.7258
7.214 | 56.7251
7.215 | 56.7237
7.216 | 56.7236
7.217 | 56.7231
7.218 | 56.7268
7.219 | 56.7288
7.22 | 56.7275
7.221 | 56.7274
7.222 | 56.7265
7.223 | 56.7241
7.224 | 56.7238
7.225 | 56.7225
7.226 | 56.7241
7.227 | 56.723
7.228 | 56.7196
7.229 | 56.7158
7.23 | 56.716
7.231 | 56.7159
7.232 | 56.7145
7.233 | 56.7144
7.234 | 56.7138
7.235 | 56.7118
7.236 | 56.7106
7.237 | 56.7127
7.238 | 56.7152
7.239 | 56.7174
7.24 | 56.7188
7.241 | 56.7199
7.242 | 56.7175
7.243 | 56.7171
7.244 | 56.718
7.245 | 56.7198
7.246 | 56.7182
7.247 | 56.7159
7.248 | 56.7131
7.249 | 56.7101
7.25 | 56.7094
7.251 | 56.7075
7.252 | 56.708
7.253 | 56.7078
7.254 | 56.7076
7.255 | 56.7074
7.256 | 56.7061
7.257 | 56.7093
7.258 | 56.711
7.259 | 56.7148
7.26 | 56.7134
7.261 | 56.7157
7.262 | 56.7124
7.263 | 56.7114
7.264 | 56.7124
7.265 | 56.7124
7.266 | 56.711
7.267 | 56.7116
7.268 | 56.7062
7.269 | 56.7046
7.27 | 56.7041
7.271 | 56.7027
7.272 | 56.7032
7.273 | 56.7042
7.274 | 56.704
7.275 | 56.7006
7.276 | 56.7011
7.277 | 56.7004
7.278 | 56.7017
7.279 | 56.7052
7.28 | 56.7041
7.281 | 56.7024
7.282 | 56.6996
7.283 | 56.6994
7.284 | 56.6982
7.285 | 56.6987
7.286 | 56.6989
7.287 | 56.699
7.288 | 56.695
7.289 | 56.6935
7.29 | 56.6923
7.291 | 56.693
7.292 | 56.693
7.293 | 56.6918
7.294 | 56.6894
7.295 | 56.6895
7.296 | 56.6898
7.297 | 56.6895
7.298 | 56.6924
7.299 | 56.6943
7.3 | 56.6943
7.301 | 56.6934
7.302 | 56.6932
7.303 | 56.6926
7.304 | 56.6929
7.305 | 56.6919
7.306 | 56.6938
7.307 | 56.6913
7.308 | 56.6901
7.309 | 56.6876
7.31 | 56.6856
7.311 | 56.6847
7.312 | 56.6881
7.313 | 56.6865
7.314 | 56.6856
7.315 | 56.6843
7.316 | 56.6845
7.317 | 56.6832
7.318 | 56.688
7.319 | 56.6908
7.32 | 56.6903
7.321 | 56.6886
7.322 | 56.6876
7.323 | 56.6854
7.324 | 56.6863
7.325 | 56.6878
7.326 | 56.6876
7.327 | 56.6873
7.328 | 56.6847
7.329 | 56.6821
7.33 | 56.6811
7.331 | 56.6804
7.332 | 56.6834
7.333 | 56.6832
7.334 | 56.682
7.335 | 56.681
7.336 | 56.6808
7.337 | 56.6828
7.338 | 56.6856
7.339 | 56.6875
7.34 | 56.6861
7.341 | 56.6834
7.342 | 56.6819
7.343 | 56.6823
7.344 | 56.6818
7.345 | 56.6828
7.346 | 56.6827
7.347 | 56.6818
7.348 | 56.6767
7.349 | 56.6738
7.35 | 56.6748
7.351 | 56.6743
7.352 | 56.6764
7.353 | 56.6779
7.354 | 56.6767
7.355 | 56.6748
7.356 | 56.6757
7.357 | 56.6761
7.358 | 56.6797
7.359 | 56.6811
7.36 | 56.6803
7.361 | 56.681
7.362 | 56.6779
7.363 | 56.6753
7.364 | 56.6769
7.365 | 56.6771
7.366 | 56.6743
7.367 | 56.6752
7.368 | 56.672
7.369 | 56.6711
7.37 | 56.6699
7.371 | 56.6695
7.372 | 56.6721
7.373 | 56.6722
7.374 | 56.6702
7.375 | 56.6694
7.376 | 56.669
7.377 | 56.6682
7.378 | 56.6724
7.379 | 56.6738
7.38 | 56.6733
7.381 | 56.6716
7.382 | 56.67
7.383 | 56.6675
7.384 | 56.6692
7.385 | 56.6695
7.386 | 56.6686
7.387 | 56.6679
7.388 | 56.6641
7.389 | 56.6623
7.39 | 56.6593
7.391 | 56.6595
7.392 | 56.6609
7.393 | 56.6606
7.394 | 56.6577
7.395 | 56.6568
7.396 | 56.6575
7.397 | 56.6577
7.398 | 56.6604
7.399 | 56.6635
7.4 | 56.6628
7.401 | 56.6614
7.402 | 56.6611
7.403 | 56.6604
7.404 | 56.6615
7.405 | 56.6652
7.406 | 56.6644
7.407 | 56.6635
7.408 | 56.6591
7.409 | 56.6556
7.41 | 56.6534
7.411 | 56.6542
7.412 | 56.6586
7.413 | 56.6591
7.414 | 56.6567
7.415 | 56.6551
7.416 | 56.6545
7.417 | 56.6548
7.418 | 56.6573
7.419 | 56.6593
7.42 | 56.6574
7.421 | 56.6592
7.422 | 56.6584
7.423 | 56.6587
7.424 | 56.6559
7.425 | 56.6574
7.426 | 56.6575
7.427 | 56.6546
7.428 | 56.6514
7.429 | 56.6483
7.43 | 56.6463
7.431 | 56.6482
7.432 | 56.6492
7.433 | 56.6484
7.434 | 56.6474
7.435 | 56.6454
7.436 | 56.6433
7.437 | 56.6424
7.438 | 56.6446
7.439 | 56.6471
7.44 | 56.6471
7.441 | 56.6466
7.442 | 56.646
7.443 | 56.647
7.444 | 56.6473
7.445 | 56.6504
7.446 | 56.6487
7.447 | 56.6487
7.448 | 56.6458
7.449 | 56.6426
7.45 | 56.6445
7.451 | 56.6441
7.452 | 56.6455
7.453 | 56.6472
7.454 | 56.6467
7.455 | 56.6457
7.456 | 56.6443
7.457 | 56.6424
7.458 | 56.6456
7.459 | 56.6479
7.46 | 56.647
7.461 | 56.6482
7.462 | 56.648
7.463 | 56.647
7.464 | 56.6473
7.465 | 56.6493
7.466 | 56.647
7.467 | 56.6457
7.468 | 56.6402
7.469 | 56.639
7.47 | 56.639
7.471 | 56.6378
7.472 | 56.6391
7.473 | 56.6392
7.474 | 56.6381
7.475 | 56.6331
7.476 | 56.6355
7.477 | 56.6362
7.478 | 56.6401
7.479 | 56.6434
7.48 | 56.6419
7.481 | 56.6401
7.482 | 56.6375
7.483 | 56.6392
7.484 | 56.6383
7.485 | 56.6387
7.486 | 56.6414
7.487 | 56.6382
7.488 | 56.6372
7.489 | 56.6354
7.49 | 56.6346
7.491 | 56.6335
7.492 | 56.6331
7.493 | 56.6332
7.494 | 56.6329
7.495 | 56.6325
7.496 | 56.6308
7.497 | 56.6323
7.498 | 56.635
7.499 | 56.6361
7.5 | 56.6373
7.501 | 56.6368
7.502 | 56.634
7.503 | 56.6332
7.504 | 56.6334
7.505 | 56.6353
7.506 | 56.6346
7.507 | 56.6332
7.508 | 56.629
7.509 | 56.6257
7.51 | 56.6227
7.511 | 56.6217
7.512 | 56.6237
7.513 | 56.6236
7.514 | 56.6211
7.515 | 56.6183
7.516 | 56.6153
7.517 | 56.6169
7.518 | 56.6193
7.519 | 56.6214
7.52 | 56.623
7.521 | 56.6214
7.522 | 56.6209
7.523 | 56.6209
7.524 | 56.619
7.525 | 56.6204
7.526 | 56.6216
7.527 | 56.6217
7.528 | 56.6175
7.529 | 56.6152
7.53 | 56.6175
7.531 | 56.6162
7.532 | 56.6176
7.533 | 56.6178
7.534 | 56.6169
7.535 | 56.613
7.536 | 56.6136
7.537 | 56.6151
7.538 | 56.6182
7.539 | 56.6205
7.54 | 56.6186
7.541 | 56.6192
7.542 | 56.6168
7.543 | 56.616
7.544 | 56.6165
7.545 | 56.6172
7.546 | 56.6156
7.547 | 56.6141
7.548 | 56.6096
7.549 | 56.6076
7.55 | 56.6087
7.551 | 56.608
7.552 | 56.61
7.553 | 56.6102
7.554 | 56.6111
7.555 | 56.6096
7.556 | 56.6105
7.557 | 56.611
7.558 | 56.6146
7.559 | 56.6166
7.56 | 56.6167
7.561 | 56.6166
7.562 | 56.6145
7.563 | 56.6149
7.564 | 56.6151
7.565 | 56.6154
7.566 | 56.6148
7.567 | 56.6133
7.568 | 56.6097
7.569 | 56.6086
7.57 | 56.608
7.571 | 56.6063
7.572 | 56.6077
7.573 | 56.6088
7.574 | 56.6058
7.575 | 56.6061
7.576 | 56.6069
7.577 | 56.6065
7.578 | 56.6082
7.579 | 56.6092
7.58 | 56.6083
7.581 | 56.6078
7.582 | 56.6051
7.583 | 56.6062
7.584 | 56.6057
7.585 | 56.6058
7.586 | 56.608
7.587 | 56.6059
7.588 | 56.6034
7.589 | 56.6003
7.59 | 56.5993
7.591 | 56.5986
7.592 | 56.5973
7.593 | 56.5978
7.594 | 56.6003
7.595 | 56.598
7.596 | 56.5992
7.597 | 56.5993
7.598 | 56.6023
7.599 | 56.6039
7.6 | 56.6024
7.601 | 56.6018
7.602 | 56.6014
7.603 | 56.599
7.604 | 56.5985
7.605 | 56.6007
7.606 | 56.6007
7.607 | 56.5986
7.608 | 56.5963
7.609 | 56.5928
7.61 | 56.5921
7.611 | 56.5921
7.612 | 56.5945
7.613 | 56.5934
7.614 | 56.5935
7.615 | 56.5911
7.616 | 56.5897
7.617 | 56.5914
7.618 | 56.5929
7.619 | 56.5923
7.62 | 56.5933
7.621 | 56.5904
7.622 | 56.59
7.623 | 56.5889
7.624 | 56.5894
7.625 | 56.5909
7.626 | 56.5934
7.627 | 56.5926
7.628 | 56.5888
7.629 | 56.5855
7.63 | 56.5856
7.631 | 56.5848
7.632 | 56.5836
7.633 | 56.5846
7.634 | 56.5805
7.635 | 56.58
7.636 | 56.579
7.637 | 56.5809
7.638 | 56.5841
7.639 | 56.5824
7.64 | 56.5829
7.641 | 56.5821
7.642 | 56.5797
7.643 | 56.5803
7.644 | 56.5811
7.645 | 56.5819
7.646 | 56.5804
7.647 | 56.5806
7.648 | 56.5772
7.649 | 56.5752
7.65 | 56.5757
7.651 | 56.5747
7.652 | 56.5771
7.653 | 56.5768
7.654 | 56.5748
7.655 | 56.5734
7.656 | 56.5717
7.657 | 56.5742
7.658 | 56.5771
7.659 | 56.5788
7.66 | 56.5801
7.661 | 56.5798
7.662 | 56.5768
7.663 | 56.5772
7.664 | 56.5769
7.665 | 56.5794
7.666 | 56.5789
7.667 | 56.5777
7.668 | 56.5744
7.669 | 56.5707
7.67 | 56.572
7.671 | 56.5719
7.672 | 56.5715
7.673 | 56.5722
7.674 | 56.5717
7.675 | 56.5713
7.676 | 56.571
7.677 | 56.5719
7.678 | 56.5753
7.679 | 56.5787
7.68 | 56.5777
7.681 | 56.5765
7.682 | 56.5748
7.683 | 56.5748
7.684 | 56.5746
7.685 | 56.576
7.686 | 56.5767
7.687 | 56.5743
7.688 | 56.5699
7.689 | 56.5695
7.69 | 56.5687
7.691 | 56.5703
7.692 | 56.5697
7.693 | 56.5696
7.694 | 56.567
7.695 | 56.5656
7.696 | 56.5652
7.697 | 56.5657
7.698 | 56.5671
7.699 | 56.5688
7.7 | 56.5691
7.701 | 56.5663
7.702 | 56.5649
7.703 | 56.565
7.704 | 56.5628
7.705 | 56.5656
7.706 | 56.5656
7.707 | 56.5654
7.708 | 56.5622
7.709 | 56.56
7.71 | 56.5584
7.711 | 56.5581
7.712 | 56.5593
7.713 | 56.5591
7.714 | 56.5574
7.715 | 56.5585
7.716 | 56.5578
7.717 | 56.559
7.718 | 56.5625
7.719 | 56.5634
7.72 | 56.5641
7.721 | 56.5632
7.722 | 56.5606
7.723 | 56.5611
7.724 | 56.5612
7.725 | 56.5626
7.726 | 56.5618
7.727 | 56.5604
7.728 | 56.5543
7.729 | 56.5514
7.73 | 56.5503
7.731 | 56.5486
7.732 | 56.5517
7.733 | 56.5496
7.734 | 56.5504
7.735 | 56.5468
7.736 | 56.5473
7.737 | 56.5465
7.738 | 56.5498
7.739 | 56.5501
7.74 | 56.5487
7.741 | 56.548
7.742 | 56.5469
7.743 | 56.5458
7.744 | 56.5474
7.745 | 56.5491
7.746 | 56.5477
7.747 | 56.5474
7.748 | 56.544
7.749 | 56.5411
7.75 | 56.5419
7.751 | 56.541
7.752 | 56.5419
7.753 | 56.5424
7.754 | 56.543
7.755 | 56.541
7.756 | 56.5388
7.757 | 56.5401
7.758 | 56.5427
7.759 | 56.545
7.76 | 56.5433
7.761 | 56.5425
7.762 | 56.5407
7.763 | 56.5436
7.764 | 56.5409
7.765 | 56.5447
7.766 | 56.5436
7.767 | 56.5443
7.768 | 56.5385
7.769 | 56.5366
7.77 | 56.5347
7.771 | 56.5344
7.772 | 56.5358
7.773 | 56.5337
7.774 | 56.5326
7.775 | 56.5334
7.776 | 56.5339
7.777 | 56.5361
7.778 | 56.5392
7.779 | 56.5425
7.78 | 56.5423
7.781 | 56.5396
7.782 | 56.5367
7.783 | 56.5383
7.784 | 56.5389
7.785 | 56.5406
7.786 | 56.5409
7.787 | 56.5401
7.788 | 56.5357
7.789 | 56.5349
7.79 | 56.5338
7.791 | 56.5351
7.792 | 56.5363
7.793 | 56.5345
7.794 | 56.5341
7.795 | 56.5336
7.796 | 56.5329
7.797 | 56.5326
7.798 | 56.5363
7.799 | 56.5371
7.8 | 56.5365
7.801 | 56.5378
7.802 | 56.5359
7.803 | 56.5355
7.804 | 56.5382
7.805 | 56.5412
7.806 | 56.5358
7.807 | 56.5375
7.808 | 56.5338
7.809 | 56.5298
7.81 | 56.5304
7.811 | 56.5301
7.812 | 56.5329
7.813 | 56.5315
7.814 | 56.5295
7.815 | 56.5266
7.816 | 56.5268
7.817 | 56.5281
7.818 | 56.5307
7.819 | 56.5325
7.82 | 56.5292
7.821 | 56.5288
7.822 | 56.5281
7.823 | 56.5259
7.824 | 56.5255
7.825 | 56.5264
7.826 | 56.526
7.827 | 56.5262
7.828 | 56.5229
7.829 | 56.522
7.83 | 56.5217
7.831 | 56.5226
7.832 | 56.5241
7.833 | 56.5241
7.834 | 56.5241
7.835 | 56.5224
7.836 | 56.5223
7.837 | 56.5247
7.838 | 56.5263
7.839 | 56.5284
7.84 | 56.5276
7.841 | 56.5277
7.842 | 56.5255
7.843 | 56.5262
7.844 | 56.5254
7.845 | 56.5263
7.846 | 56.5259
7.847 | 56.5246
7.848 | 56.5212
7.849 | 56.5177
7.85 | 56.5177
7.851 | 56.516
7.852 | 56.5182
7.853 | 56.52
7.854 | 56.5196
7.855 | 56.5179
7.856 | 56.5184
7.857 | 56.5179
7.858 | 56.5237
7.859 | 56.5262
7.86 | 56.5251
7.861 | 56.5242
7.862 | 56.5219
7.863 | 56.5229
7.864 | 56.5206
7.865 | 56.5213
7.866 | 56.5205
7.867 | 56.5182
7.868 | 56.5148
7.869 | 56.5105
7.87 | 56.5095
7.871 | 56.5103
7.872 | 56.5106
7.873 | 56.5089
7.874 | 56.5098
7.875 | 56.5078
7.876 | 56.509
7.877 | 56.5081
7.878 | 56.5135
7.879 | 56.5141
7.88 | 56.5139
7.881 | 56.5135
7.882 | 56.5105
7.883 | 56.5119
7.884 | 56.5117
7.885 | 56.5136
7.886 | 56.5134
7.887 | 56.511
7.888 | 56.5075
7.889 | 56.5064
7.89 | 56.5048
7.891 | 56.5067
7.892 | 56.5062
7.893 | 56.5067
7.894 | 56.5055
7.895 | 56.5046
7.896 | 56.5053
7.897 | 56.5066
7.898 | 56.5102
7.899 | 56.5135
7.9 | 56.5137
7.901 | 56.5137
7.902 | 56.5119
7.903 | 56.5114
7.904 | 56.5133
7.905 | 56.5114
7.906 | 56.5107
7.907 | 56.5081
7.908 | 56.5061
7.909 | 56.5051
7.91 | 56.5039
7.911 | 56.5027
7.912 | 56.5056
7.913 | 56.5029
7.914 | 56.5019
7.915 | 56.5006
7.916 | 56.4993
7.917 | 56.5011
7.918 | 56.5019
7.919 | 56.504
7.92 | 56.5035
7.921 | 56.5014
7.922 | 56.5007
7.923 | 56.5006
7.924 | 56.5008
7.925 | 56.5016
7.926 | 56.5019
7.927 | 56.5005
7.928 | 56.4968
7.929 | 56.4948
7.93 | 56.4958
7.931 | 56.4969
7.932 | 56.4969
7.933 | 56.4974
7.934 | 56.4944
7.935 | 56.4919
7.936 | 56.4914
7.937 | 56.4953
7.938 | 56.4968
7.939 | 56.4985
7.94 | 56.4976
7.941 | 56.4965
7.942 | 56.4943
7.943 | 56.4952
7.944 | 56.4954
7.945 | 56.4966
7.946 | 56.4977
7.947 | 56.4953
7.948 | 56.4917
7.949 | 56.491
7.95 | 56.4904
7.951 | 56.4906
7.952 | 56.4904
7.953 | 56.491
7.954 | 56.4888
7.955 | 56.4874
7.956 | 56.4849
7.957 | 56.4866
7.958 | 56.4893
7.959 | 56.4918
7.96 | 56.4904
7.961 | 56.4897
7.962 | 56.4881
7.963 | 56.4876
7.964 | 56.4884
7.965 | 56.4901
7.966 | 56.4891
7.967 | 56.4874
7.968 | 56.4832
7.969 | 56.4829
7.97 | 56.4816
7.971 | 56.4818
7.972 | 56.4849
7.973 | 56.4838
7.974 | 56.483
7.975 | 56.4841
7.976 | 56.4815
7.977 | 56.4829
7.978 | 56.4846
7.979 | 56.4865
7.98 | 56.4862
7.981 | 56.4861
7.982 | 56.4823
7.983 | 56.4832
7.984 | 56.4844
7.985 | 56.4873
7.986 | 56.4868
7.987 | 56.4858
7.988 | 56.482
7.989 | 56.482
7.99 | 56.4809
7.991 | 56.4797
7.992 | 56.4809
7.993 | 56.4794
7.994 | 56.4761
7.995 | 56.4755
7.996 | 56.4738
7.997 | 56.4748
7.998 | 56.4791
7.999 | 56.4801
8 | 56.4781
8.001 | 56.4766
8.002 | 56.475
8.003 | 56.4763
8.004 | 56.4743
8.005 | 56.4741
8.006 | 56.4733
8.007 | 56.4713
8.008 | 56.4687
8.009 | 56.4655
8.01 | 56.4645
8.011 | 56.4639
8.012 | 56.4659
8.013 | 56.4631
8.014 | 56.462
8.015 | 56.4627
8.016 | 56.4609
8.017 | 56.4635
8.018 | 56.4682
8.019 | 56.4699
8.02 | 56.4703
8.021 | 56.4703
8.022 | 56.4674
8.023 | 56.4685
8.024 | 56.4691
8.025 | 56.4716
8.026 | 56.4705
8.027 | 56.4681
8.028 | 56.4652
8.029 | 56.464
8.03 | 56.4642
8.031 | 56.4659
8.032 | 56.4667
8.033 | 56.4657
8.034 | 56.4639
8.035 | 56.4638
8.036 | 56.4612
8.037 | 56.4626
8.038 | 56.4663
8.039 | 56.4677
8.04 | 56.4673
8.041 | 56.4658
8.042 | 56.4644
8.043 | 56.4637
8.044 | 56.4645
8.045 | 56.4654
8.046 | 56.4659
8.047 | 56.4653
8.048 | 56.4596
8.049 | 56.4577
8.05 | 56.4579
8.051 | 56.4557
8.052 | 56.4563
8.053 | 56.4552
8.054 | 56.4552
8.055 | 56.4544
8.056 | 56.4549
8.057 | 56.4571
8.058 | 56.4609
8.059 | 56.4626
8.06 | 56.4615
8.061 | 56.4592
8.062 | 56.4564
8.063 | 56.4557
8.064 | 56.4569
8.065 | 56.4576
8.066 | 56.4592
8.067 | 56.4582
8.068 | 56.4537
8.069 | 56.4529
8.07 | 56.454
8.071 | 56.4535
8.072 | 56.454
8.073 | 56.4526
8.074 | 56.4526
8.075 | 56.4505
8.076 | 56.4503
8.077 | 56.4526
8.078 | 56.4569
8.079 | 56.4583
8.08 | 56.4583
8.081 | 56.4576
8.082 | 56.4533
8.083 | 56.4568
8.084 | 56.4556
8.085 | 56.4553
8.086 | 56.4563
8.087 | 56.4568
8.088 | 56.4523
8.089 | 56.4526
8.09 | 56.4517
8.091 | 56.4514
8.092 | 56.4525
8.093 | 56.4505
8.094 | 56.4491
8.095 | 56.4492
8.096 | 56.4462
8.097 | 56.4479
8.098 | 56.4514
8.099 | 56.4527
8.1 | 56.4519
8.101 | 56.4493
8.102 | 56.4472
8.103 | 56.4475
8.104 | 56.4484
8.105 | 56.4508
8.106 | 56.45
8.107 | 56.4484
8.108 | 56.4455
8.109 | 56.4445
8.11 | 56.4414
8.111 | 56.4417
8.112 | 56.4428
8.113 | 56.4417
8.114 | 56.4408
8.115 | 56.4415
8.116 | 56.4409
8.117 | 56.4428
8.118 | 56.4474
8.119 | 56.4469
8.12 | 56.4466
8.121 | 56.4464
8.122 | 56.445
8.123 | 56.4426
8.124 | 56.442
8.125 | 56.4446
8.126 | 56.4453
8.127 | 56.4437
8.128 | 56.4395
8.129 | 56.438
8.13 | 56.4372
8.131 | 56.4369
8.132 | 56.4387
8.133 | 56.4363
8.134 | 56.435
8.135 | 56.4346
8.136 | 56.4344
8.137 | 56.4368
8.138 | 56.4399
8.139 | 56.4413
8.14 | 56.4401
8.141 | 56.4402
8.142 | 56.4388
8.143 | 56.4387
8.144 | 56.4384
8.145 | 56.4385
8.146 | 56.4379
8.147 | 56.4374
8.148 | 56.4332
8.149 | 56.4299
8.15 | 56.4305
8.151 | 56.4295
8.152 | 56.4314
8.153 | 56.4303
8.154 | 56.4272
8.155 | 56.427
8.156 | 56.425
8.157 | 56.4269
8.158 | 56.4297
8.159 | 56.4304
8.16 | 56.4306
8.161 | 56.4289
8.162 | 56.4277
8.163 | 56.4271
8.164 | 56.4269
8.165 | 56.4302
8.166 | 56.4298
8.167 | 56.4278
8.168 | 56.4253
8.169 | 56.4242
8.17 | 56.4225
8.171 | 56.4229
8.172 | 56.4222
8.173 | 56.4227
8.174 | 56.4202
8.175 | 56.4186
8.176 | 56.4165
8.177 | 56.4185
8.178 | 56.4215
8.179 | 56.4217
8.18 | 56.423
8.181 | 56.4202
8.182 | 56.4186
8.183 | 56.422
8.184 | 56.42
8.185 | 56.4221
8.186 | 56.4224
8.187 | 56.4198
8.188 | 56.4166
8.189 | 56.4167
8.19 | 56.4148
8.191 | 56.4151
8.192 | 56.4184
8.193 | 56.4172
8.194 | 56.4158
8.195 | 56.414
8.196 | 56.4142
8.197 | 56.4143
8.198 | 56.416
8.199 | 56.4164
8.2 | 56.4145
8.201 | 56.4154
8.202 | 56.4135
8.203 | 56.4158
8.204 | 56.4168
8.205 | 56.4194
8.206 | 56.4169
8.207 | 56.4157
8.208 | 56.4109
8.209 | 56.4098
8.21 | 56.4099
8.211 | 56.41
8.212 | 56.4121
8.213 | 56.4108
8.214 | 56.4098
8.215 | 56.4097
8.216 | 56.4071
8.217 | 56.4107
8.218 | 56.413
8.219 | 56.4172
8.22 | 56.4156
8.221 | 56.4158
8.222 | 56.4136
8.223 | 56.4155
8.224 | 56.4163
8.225 | 56.4191
8.226 | 56.4174
8.227 | 56.4157
8.228 | 56.4113
8.229 | 56.4106
8.23 | 56.4114
8.231 | 56.412
8.232 | 56.4146
8.233 | 56.4107
8.234 | 56.4101
8.235 | 56.4095
8.236 | 56.4111
8.237 | 56.4125
8.238 | 56.4169
8.239 | 56.4177
8.24 | 56.4162
8.241 | 56.4159
8.242 | 56.4151
8.243 | 56.416
8.244 | 56.4175
8.245 | 56.4182
8.246 | 56.4178
8.247 | 56.4162
8.248 | 56.4114
8.249 | 56.4092
8.25 | 56.4081
8.251 | 56.4092
8.252 | 56.4084
8.253 | 56.4067
8.254 | 56.407
8.255 | 56.403
8.256 | 56.403
8.257 | 56.4065
8.258 | 56.4073
8.259 | 56.4085
8.26 | 56.4087
8.261 | 56.4066
8.262 | 56.4023
8.263 | 56.4047
8.264 | 56.4032
8.265 | 56.4055
8.266 | 56.4053
8.267 | 56.4033
8.268 | 56.3979
8.269 | 56.3981
8.27 | 56.4003
8.271 | 56.4019
8.272 | 56.4036
8.273 | 56.4015
8.274 | 56.4006
8.275 | 56.4011
8.276 | 56.3976
8.277 | 56.3993
8.278 | 56.4027
8.279 | 56.4043
8.28 | 56.4035
8.281 | 56.4028
8.282 | 56.3975
8.283 | 56.4003
8.284 | 56.3999
8.285 | 56.4028
8.286 | 56.4014
8.287 | 56.3991
8.288 | 56.3961
8.289 | 56.3958
8.29 | 56.3951
8.291 | 56.3941
8.292 | 56.3937
8.293 | 56.394
8.294 | 56.3929
8.295 | 56.3923
8.296 | 56.3892
8.297 | 56.3908
8.298 | 56.396
8.299 | 56.3943
8.3 | 56.3944
8.301 | 56.394
8.302 | 56.3899
8.303 | 56.3906
8.304 | 56.3915
8.305 | 56.3933
8.306 | 56.3913
8.307 | 56.3895
8.308 | 56.3882
8.309 | 56.3875
8.31 | 56.3862
8.311 | 56.3854
8.312 | 56.3885
8.313 | 56.3877
8.314 | 56.3851
8.315 | 56.3853
8.316 | 56.3832
8.317 | 56.3849
8.318 | 56.3871
8.319 | 56.3894
8.32 | 56.3871
8.321 | 56.3872
8.322 | 56.3848
8.323 | 56.3851
8.324 | 56.3831
8.325 | 56.3858
8.326 | 56.385
8.327 | 56.3846
8.328 | 56.3819
8.329 | 56.3801
8.33 | 56.3803
8.331 | 56.3798
8.332 | 56.3815
8.333 | 56.3786
8.334 | 56.3773
8.335 | 56.3793
8.336 | 56.3786
8.337 | 56.3835
8.338 | 56.3853
8.339 | 56.3879
8.34 | 56.3865
8.341 | 56.3849
8.342 | 56.3835
8.343 | 56.3829
8.344 | 56.3833
8.345 | 56.3832
8.346 | 56.3817
8.347 | 56.3815
8.348 | 56.3785
8.349 | 56.3774
8.35 | 56.3759
8.351 | 56.378
8.352 | 56.3787
8.353 | 56.3767
8.354 | 56.3749
8.355 | 56.3733
8.356 | 56.371
8.357 | 56.3748
8.358 | 56.3779
8.359 | 56.3773
8.36 | 56.3773
8.361 | 56.3787
8.362 | 56.3748
8.363 | 56.3745
8.364 | 56.3745
8.365 | 56.3757
8.366 | 56.3764
8.367 | 56.3738
8.368 | 56.3701
8.369 | 56.3713
8.37 | 56.3719
8.371 | 56.3717
8.372 | 56.3723
8.373 | 56.3715
8.374 | 56.3687
8.375 | 56.368
8.376 | 56.3682
8.377 | 56.3706
8.378 | 56.3763
8.379 | 56.3757
8.38 | 56.3767
8.381 | 56.3755
8.382 | 56.3707
8.383 | 56.3751
8.384 | 56.3728
8.385 | 56.3732
8.386 | 56.3707
8.387 | 56.3709
8.388 | 56.3673
8.389 | 56.3662
8.39 | 56.3664
8.391 | 56.3648
8.392 | 56.3662
8.393 | 56.3648
8.394 | 56.3641
8.395 | 56.364
8.396 | 56.3622
8.397 | 56.3652
8.398 | 56.3691
8.399 | 56.3696
8.4 | 56.3656
8.401 | 56.3662
8.402 | 56.3649
8.403 | 56.3637
8.404 | 56.3634
8.405 | 56.3629
8.406 | 56.3606
8.407 | 56.3592
8.408 | 56.3568
8.409 | 56.3532
8.41 | 56.3558
8.411 | 56.3564
8.412 | 56.3573
8.413 | 56.3566
8.414 | 56.3576
8.415 | 56.3578
8.416 | 56.3563
8.417 | 56.3585
8.418 | 56.3622
8.419 | 56.362
8.42 | 56.3638
8.421 | 56.3608
8.422 | 56.3604
8.423 | 56.3609
8.424 | 56.3609
8.425 | 56.3637
8.426 | 56.3646
8.427 | 56.3629
8.428 | 56.3594
8.429 | 56.3564
8.43 | 56.3591
8.431 | 56.3594
8.432 | 56.36
8.433 | 56.3587
8.434 | 56.3572
8.435 | 56.3551
8.436 | 56.3552
8.437 | 56.3551
8.438 | 56.3579
8.439 | 56.3604
8.44 | 56.359
8.441 | 56.3589
8.442 | 56.3562
8.443 | 56.3563
8.444 | 56.3577
8.445 | 56.3594
8.446 | 56.3582
8.447 | 56.3568
8.448 | 56.3528
8.449 | 56.3509
8.45 | 56.3524
8.451 | 56.351
8.452 | 56.3502
8.453 | 56.3507
8.454 | 56.347
8.455 | 56.3466
8.456 | 56.3447
8.457 | 56.3483
8.458 | 56.3488
8.459 | 56.3517
8.46 | 56.3516
8.461 | 56.3505
8.462 | 56.3486
8.463 | 56.3496
8.464 | 56.351
8.465 | 56.3518
8.466 | 56.3517
8.467 | 56.3508
8.468 | 56.3459
8.469 | 56.345
8.47 | 56.3466
8.471 | 56.3473
8.472 | 56.3476
8.473 | 56.3457
8.474 | 56.3461
8.475 | 56.346
8.476 | 56.3438
8.477 | 56.3445
8.478 | 56.3478
8.479 | 56.348
8.48 | 56.3471
8.481 | 56.3462
8.482 | 56.3448
8.483 | 56.3467
8.484 | 56.3491
8.485 | 56.3492
8.486 | 56.3486
8.487 | 56.348
8.488 | 56.3432
8.489 | 56.3411
8.49 | 56.3413
8.491 | 56.3414
8.492 | 56.3433
8.493 | 56.3407
8.494 | 56.3375
8.495 | 56.3384
8.496 | 56.3367
8.497 | 56.3378
8.498 | 56.3411
8.499 | 56.3414
8.5 | 56.3388
8.501 | 56.338
8.502 | 56.3366
8.503 | 56.3376
8.504 | 56.335
8.505 | 56.3379
8.506 | 56.3354
8.507 | 56.335
8.508 | 56.3322
8.509 | 56.3317
8.51 | 56.3295
8.511 | 56.3287
8.512 | 56.3312
8.513 | 56.3285
8.514 | 56.3284
8.515 | 56.3281
8.516 | 56.3261
8.517 | 56.3294
8.518 | 56.3313
8.519 | 56.3336
8.52 | 56.3332
8.521 | 56.3333
8.522 | 56.333
8.523 | 56.3322
8.524 | 56.3325
8.525 | 56.3352
8.526 | 56.3346
8.527 | 56.3346
8.528 | 56.331
8.529 | 56.3302
8.53 | 56.328
8.531 | 56.3296
8.532 | 56.3317
8.533 | 56.3304
8.534 | 56.3262
8.535 | 56.3266
8.536 | 56.3263
8.537 | 56.3286
8.538 | 56.3309
8.539 | 56.3292
8.54 | 56.3333
8.541 | 56.3298
8.542 | 56.3263
8.543 | 56.3277
8.544 | 56.3275
8.545 | 56.3274
8.546 | 56.3289
8.547 | 56.3261
8.548 | 56.3212
8.549 | 56.3216
8.55 | 56.3216
8.551 | 56.3231
8.552 | 56.3251
8.553 | 56.3252
8.554 | 56.3224
8.555 | 56.3217
8.556 | 56.3214
8.557 | 56.324
8.558 | 56.3287
8.559 | 56.3301
8.56 | 56.3274
8.561 | 56.3268
8.562 | 56.3238
8.563 | 56.3261
8.564 | 56.3237
8.565 | 56.3282
8.566 | 56.3266
8.567 | 56.3247
8.568 | 56.3214
8.5785 | 56.3208
8.5985 | 56.315
8.6185 | 56.3109
8.6385 | 56.3053
8.6585 | 56.3028
8.6785 | 56.2955
8.6986 | 56.2891
8.7186 | 56.2892
8.7386 | 56.2807
8.7586 | 56.2783
8.7786 | 56.2748
8.7986 | 56.2721
8.8186 | 56.2689
8.8386 | 56.2628
8.8586 | 56.2586
8.8786 | 56.254
8.8987 | 56.2482
8.9187 | 56.2437
8.9387 | 56.2366
8.9587 | 56.2331
8.9787 | 56.229
8.9987 | 56.2256
9.0187 | 56.2221
9.0387 | 56.2182
9.0587 | 56.2116
9.0787 | 56.2082
9.0988 | 56.2043
9.1188 | 56.2014
9.1388 | 56.1951
9.1588 | 56.1951
9.1788 | 56.1897
9.1988 | 56.1862
9.2188 | 56.1851
9.2388 | 56.1812
9.2588 | 56.1772
9.2788 | 56.1727
9.2989 | 56.1694
9.3189 | 56.1657
9.3389 | 56.1641
9.3589 | 56.1586
9.3789 | 56.154
9.3989 | 56.1508
9.4189 | 56.1481
9.4389 | 56.1452
9.4589 | 56.1405
9.4789 | 56.1386
9.499 | 56.1313
9.519 | 56.1273
9.539 | 56.1248
9.559 | 56.1187
9.579 | 56.1132
9.599 | 56.1125
9.619 | 56.1045
9.639 | 56.1014
9.659 | 56.1034
9.679 | 56.0921
9.6991 | 56.0891
9.7191 | 56.0862
9.7391 | 56.0771
9.7591 | 56.0774
9.7791 | 56.0751
9.7991 | 56.0678
9.8191 | 56.0617
9.8391 | 56.0582
9.8591 | 56.0561
9.8791 | 56.0555
9.8992 | 56.0495
9.9192 | 56.0475
9.9392 | 56.0373
9.9592 | 56.0358
9.9792 | 56.0366
9.9992 | 56.0322
10.0192 | 56.0278
10.0392 | 56.0273
10.0592 | 56.0212
10.0792 | 56.0129
10.0993 | 56.0068
10.1193 | 56.0074
10.1393 | 56.0073
10.1593 | 56.0029
10.1793 | 56.0003
10.1993 | 55.9938
10.2193 | 55.9834
10.2393 | 55.9868
10.2593 | 55.9783
10.2793 | 55.9752
10.2994 | 55.9737
10.3194 | 55.9741
10.3394 | 55.9737
10.3594 | 55.969
10.3794 | 55.9668
10.3994 | 55.9549
10.4194 | 55.9553
10.4394 | 55.9523
10.4594 | 55.9513
10.4794 | 55.9486
10.4995 | 55.9476
10.5195 | 55.9416
10.5395 | 55.9389
10.5595 | 55.9362
10.5795 | 55.9321
10.5995 | 55.924
10.6195 | 55.9235
10.6395 | 55.9197
10.6595 | 55.9192
10.6795 | 55.9197
10.6996 | 55.915
10.7196 | 55.914
10.7396 | 55.9099
10.7596 | 55.9091
10.7796 | 55.9015
10.7996 | 55.8968
10.8196 | 55.8929
10.8396 | 55.8927
10.8596 | 55.8905
10.8796 | 55.8907
10.8997 | 55.8856
10.9197 | 55.8846
10.9397 | 55.8783
10.9597 | 55.8768
10.9797 | 55.8762
10.9997 | 55.87
11.0197 | 55.8688
11.0397 | 55.8658
11.0597 | 55.8625
11.0797 | 55.8589
11.0998 | 55.8606
11.1198 | 55.8525
11.1398 | 55.8485
11.1598 | 55.8538
11.1798 | 55.8524
11.1998 | 55.8455
11.2198 | 55.8417
11.2398 | 55.8387
11.2598 | 55.8367
11.2798 | 55.836
11.2999 | 55.8355
11.3199 | 55.834
11.3399 | 55.8198
11.3599 | 55.8224
11.3799 | 55.8176
11.3999 | 55.8157
11.4199 | 55.8047
11.4399 | 55.8131
11.4599 | 55.808
11.4799 | 55.8059
11.5 | 55.8059
11.52 | 55.8068
11.54 | 55.801
11.56 | 55.7964
11.58 | 55.7794
11.6 | 55.7845
11.62 | 55.7941
11.64 | 55.7742
11.66 | 55.7781
11.68 | 55.7935
11.7001 | 55.7957
11.7201 | 55.7896
11.7401 | 55.7874
11.7601 | 55.7813
11.7801 | 55.7806
11.8001 | 55.7829
11.8201 | 55.7763
11.8401 | 55.7726
11.8601 | 55.7699
11.8801 | 55.7682
11.9002 | 55.7638
11.9202 | 55.758
11.9402 | 55.7609
11.9602 | 55.7572
11.9802 | 55.7572
12.0002 | 55.7521
12.0202 | 55.7486
12.0402 | 55.7443
12.0602 | 55.7453
12.0802 | 55.7452
12.1003 | 55.7401
12.1203 | 55.7336
12.1403 | 55.7333
12.1603 | 55.7326
12.1803 | 55.7326
12.2003 | 55.7263
12.2203 | 55.7257
12.2403 | 55.722
12.2603 | 55.7192
12.2803 | 55.7209
12.3004 | 55.722
12.3204 | 55.7122
12.3404 | 55.7082
12.3604 | 55.7098
12.3804 | 55.7099
12.4004 | 55.7052
12.4204 | 55.703
12.4404 | 55.6976
12.4604 | 55.6954
12.4804 | 55.6964
12.5005 | 55.6924
12.5205 | 55.6894
12.5405 | 55.6854
12.5605 | 55.6822
12.5805 | 55.6797
12.6005 | 55.6732
12.6205 | 55.6703
12.6405 | 55.668
12.6605 | 55.6639
12.6805 | 55.6637
12.7006 | 55.6593
12.7206 | 55.6574
12.7406 | 55.6549
12.7606 | 55.6514
12.7806 | 55.6494
12.8006 | 55.6457
12.8206 | 55.6436
12.8406 | 55.6392
12.8606 | 55.6371
12.8806 | 55.6314
12.9007 | 55.6287
12.9207 | 55.617
12.9407 | 55.6114
12.9607 | 55.6122
12.9807 | 55.6101
13.0007 | 55.6079
13.0207 | 55.6099
13.0407 | 55.6061
13.0607 | 55.6005
13.0807 | 55.5964
13.1008 | 55.5923
13.1208 | 55.5889
13.1408 | 55.5855
13.1608 | 55.5844
13.1808 | 55.5817
13.2008 | 55.5793
13.2208 | 55.5759
13.2408 | 55.574
13.2608 | 55.5712
13.2808 | 55.567
13.3009 | 55.5605
13.3209 | 55.5596
13.3409 | 55.5552
13.3609 | 55.5534
13.3809 | 55.55
13.4009 | 55.5467
13.4209 | 55.5415
13.4409 | 55.5427
13.4609 | 55.5399
13.4809 | 55.5387
13.501 | 55.5324
13.521 | 55.5266
13.541 | 55.5237
13.561 | 55.5188
13.581 | 55.5148
13.601 | 55.5117
13.621 | 55.5102
13.641 | 55.5079
13.661 | 55.5051
13.681 | 55.5005
13.7011 | 55.5028
13.7211 | 55.4971
13.7411 | 55.497
13.7611 | 55.4926
13.7811 | 55.4874
13.8011 | 55.4845
13.8211 | 55.4866
13.8411 | 55.4807
13.8611 | 55.4786
13.8811 | 55.4743
13.9012 | 55.4727
13.9212 | 55.4686
13.9412 | 55.4659
13.9612 | 55.463
13.9812 | 55.4576
14.0012 | 55.4569
14.0212 | 55.4526
14.0412 | 55.4509
14.0612 | 55.4459
14.0812 | 55.4451
14.1013 | 55.4407
14.1213 | 55.4372
14.1413 | 55.4349
14.1613 | 55.4305
14.1813 | 55.4306
14.2013 | 55.4294
14.2213 | 55.4244
14.2413 | 55.4249
14.2613 | 55.4222
14.2813 | 55.4179
14.3014 | 55.4155
14.3214 | 55.4119
14.3414 | 55.4093
14.3614 | 55.4055
14.3814 | 55.4003
14.4014 | 55.3991
14.4214 | 55.3938
14.4414 | 55.3913
14.4614 | 55.3882
14.4814 | 55.3841
14.5015 | 55.3806
14.5215 | 55.3807
14.5415 | 55.3797
14.5615 | 55.3762
14.5815 | 55.3706
14.6015 | 55.3716
14.6215 | 55.3662
14.6415 | 55.3608
14.6615 | 55.3571
14.6815 | 55.3524
14.7016 | 55.3486
14.7216 | 55.3455
14.7416 | 55.3457
14.7616 | 55.3434
14.7816 | 55.3421
14.8016 | 55.3362
14.8216 | 55.3314
14.8416 | 55.3299
14.8616 | 55.3283
14.8816 | 55.322
14.9017 | 55.3204
14.9217 | 55.3157
14.9417 | 55.3167
14.9617 | 55.3184
14.9817 | 55.311
15.0017 | 55.3083
15.0217 | 55.303
15.0417 | 55.2978
15.0617 | 55.2947
15.0817 | 55.2935
15.1018 | 55.2931
15.1218 | 55.2907
15.1418 | 55.2892
15.1618 | 55.2884
15.1818 | 55.2847
15.2018 | 55.2784
15.2218 | 55.2764
15.2418 | 55.2763
15.2618 | 55.2717
15.2818 | 55.2683
15.3019 | 55.2636
15.3219 | 55.2633
15.3419 | 55.2617
15.3619 | 55.2574
15.3819 | 55.2542
15.4019 | 55.2528
15.4219 | 55.248
15.4419 | 55.2474
15.4619 | 55.2429
15.4819 | 55.2424
15.502 | 55.2362
15.522 | 55.2329
15.542 | 55.2336
15.562 | 55.2283
15.582 | 55.2228
15.602 | 55.2209
15.622 | 55.2189
15.642 | 55.2144
15.662 | 55.2127
15.682 | 55.2063
15.7021 | 55.2068
15.7221 | 55.1995
15.7421 | 55.196
15.7621 | 55.1962
15.7821 | 55.1958
15.8021 | 55.192
15.8221 | 55.1863
15.8421 | 55.1835
15.8621 | 55.1789
15.8821 | 55.1751
15.9022 | 55.1723
15.9222 | 55.1715
15.9422 | 55.1682
15.9622 | 55.1671
15.9822 | 55.1572
16.0022 | 55.1566
16.0222 | 55.1558
16.0422 | 55.1495
16.0622 | 55.1473
16.0822 | 55.142
16.1023 | 55.1436
16.1223 | 55.1385
16.1423 | 55.1374
16.1623 | 55.132
16.1823 | 55.1312
16.2023 | 55.1283
16.2223 | 55.1266
16.2423 | 55.122
16.2623 | 55.1194
16.2823 | 55.1123
16.3024 | 55.1124
16.3224 | 55.1087
16.3424 | 55.1096
16.3624 | 55.1032
16.3824 | 55.1016
16.4024 | 55.1
16.4224 | 55.0948
16.4424 | 55.0931
16.4624 | 55.0893
16.4824 | 55.0859
16.5025 | 55.0876
16.5225 | 55.0817
16.5425 | 55.0801
16.5625 | 55.0751
16.5825 | 55.0739
16.6025 | 55.0697
16.6225 | 55.0677
16.6425 | 55.0659
16.6625 | 55.0631
16.6825 | 55.0581
16.7026 | 55.0585
16.7226 | 55.0591
16.7426 | 55.0561
16.7626 | 55.0463
16.7826 | 55.0435
16.8026 | 55.0381
16.8226 | 55.0334
16.8426 | 55.0371
16.8626 | 55.0346
16.8826 | 55.0323
16.9027 | 55.0256
16.9227 | 55.0215
16.9427 | 55.0229
16.9627 | 55.0148
16.9827 | 55.0114
17.0027 | 55.0053
17.0227 | 55.0068
17.0427 | 55.003
17.0627 | 54.9979
17.0827 | 54.9948
17.1028 | 54.9935
17.1228 | 54.9917
17.1428 | 54.9887
17.1628 | 54.9835
17.1828 | 54.9794
17.2028 | 54.9771
17.2228 | 54.9717
17.2428 | 54.9673
17.2628 | 54.966
17.2828 | 54.9661
17.3029 | 54.9636
17.3229 | 54.9568
17.3429 | 54.9521
17.3629 | 54.9523
17.3829 | 54.9477
17.4029 | 54.9447
17.4229 | 54.9443
17.4429 | 54.9357
17.4629 | 54.9318
17.4829 | 54.9312
17.503 | 54.9288
17.523 | 54.9253
17.543 | 54.9216
17.563 | 54.9207
17.583 | 54.9156
17.603 | 54.9114
17.623 | 54.906
17.643 | 54.9051
17.663 | 54.9005
17.683 | 54.8993
17.7031 | 54.8964
17.7231 | 54.8885
17.7431 | 54.8848
17.7631 | 54.885
17.7831 | 54.8847
17.8031 | 54.881
17.8231 | 54.8741
17.8431 | 54.8742
17.8631 | 54.868
17.8831 | 54.8636
17.9032 | 54.8636
17.9232 | 54.8611
17.9432 | 54.8564
17.9632 | 54.8531
17.9832 | 54.8502
18.0032 | 54.843
18.0232 | 54.8436
18.0432 | 54.8417
18.0632 | 54.8366
18.0832 | 54.8317
18.1033 | 54.8303
18.1233 | 54.8264
18.1433 | 54.8263
18.1633 | 54.8183
18.1833 | 54.8142
18.2033 | 54.8132
18.2233 | 54.8102
18.2433 | 54.806
18.2633 | 54.8044
18.2833 | 54.8003
18.3034 | 54.7952
18.3234 | 54.7901
18.3434 | 54.7919
18.3634 | 54.7878
18.3834 | 54.7794
18.4034 | 54.7785
18.4234 | 54.7758
18.4434 | 54.7741
18.4634 | 54.7682
18.4834 | 54.7663
18.5035 | 54.7642
18.5235 | 54.7612
18.5435 | 54.7588
18.5635 | 54.7555
18.5835 | 54.7532
18.6035 | 54.7483
18.6235 | 54.7437
18.6435 | 54.7402
18.6635 | 54.7355
18.6835 | 54.7324
18.7036 | 54.7322
18.7236 | 54.7306
18.7436 | 54.7256
18.7636 | 54.7229
18.7836 | 54.7186
18.8036 | 54.7167
18.8236 | 54.7137
18.8436 | 54.7118
18.8636 | 54.7067
18.8836 | 54.7017
18.9037 | 54.7009
18.9237 | 54.6984
18.9437 | 54.6982
18.9637 | 54.694
18.9837 | 54.69
19.0037 | 54.6828
19.0237 | 54.6714
19.0437 | 54.6709
19.0637 | 54.6672
19.0837 | 54.6652
19.1038 | 54.6612
19.1238 | 54.6577
19.1438 | 54.6553
19.1638 | 54.6528
19.1838 | 54.6458
19.2038 | 54.6382
19.2238 | 54.6355
19.2438 | 54.6403
19.2638 | 54.6408
19.2838 | 54.6289
19.3039 | 54.6288
19.3239 | 54.6249
19.3439 | 54.6241
19.3639 | 54.6157
19.3839 | 54.6117
19.4039 | 54.6153
19.4239 | 54.6102
19.4439 | 54.6027
19.4639 | 54.596
19.4839 | 54.598
19.504 | 54.5982
19.524 | 54.5912
19.544 | 54.5864
19.564 | 54.588
19.584 | 54.5789
19.604 | 54.5726
19.624 | 54.5692
19.644 | 54.5709
19.664 | 54.5667
19.684 | 54.5624
19.7041 | 54.5546
19.7241 | 54.5563
19.7441 | 54.5531
19.7641 | 54.5507
19.7841 | 54.5399
19.8041 | 54.5369
19.8241 | 54.5373
19.8441 | 54.5345
19.8641 | 54.53
19.8841 | 54.5223
19.9042 | 54.5227
19.9242 | 54.5164
19.9442 | 54.5109
19.9642 | 54.509
19.9842 | 54.5084
20.0042 | 54.5005
20.0242 | 54.4977
20.0442 | 54.4934
20.0642 | 54.4957
20.0842 | 54.4875
20.1043 | 54.4835
20.1243 | 54.4838
20.1443 | 54.4837
20.1643 | 54.4736
20.1843 | 54.471
20.2043 | 54.4691
20.2243 | 54.4643
20.2443 | 54.462
20.2643 | 54.4617
20.2843 | 54.4603
20.3044 | 54.4576
20.3244 | 54.4488
20.3444 | 54.4452
20.3644 | 54.4442
20.3844 | 54.4402
20.4044 | 54.4388
20.4244 | 54.4296
20.4444 | 54.4282
20.4644 | 54.4247
20.4844 | 54.4194
20.5045 | 54.4217
20.5245 | 54.4204
20.5445 | 54.4128
20.5645 | 54.4054
20.5845 | 54.4099
20.6045 | 54.4009
20.6245 | 54.3971
20.6445 | 54.3956
20.6645 | 54.393
20.6845 | 54.3882
20.7046 | 54.381
20.7246 | 54.3815
20.7446 | 54.3776
20.7646 | 54.3763
20.7846 | 54.3743
20.8046 | 54.3731
20.8246 | 54.3676
20.8446 | 54.364
20.8646 | 54.3602
20.8846 | 54.3552
20.9047 | 54.3509
20.9247 | 54.3501
20.9447 | 54.3477
20.9647 | 54.3473
20.9847 | 54.3377
21.0047 | 54.3328
21.0247 | 54.3348
21.0447 | 54.3333
21.0647 | 54.3256
21.0847 | 54.319
21.1048 | 54.317
21.1248 | 54.3103
21.1448 | 54.3057
21.1648 | 54.3005
21.1848 | 54.3041
21.2048 | 54.2992
21.2248 | 54.2905
21.2448 | 54.2867
21.2648 | 54.2909
21.2848 | 54.2852
21.3049 | 54.2762
21.3249 | 54.2721
21.3449 | 54.2745
21.3649 | 54.2748
21.3849 | 54.2603
21.4049 | 54.2531
21.4249 | 54.2606
21.4449 | 54.262
21.4649 | 54.2496
21.4849 | 54.2343
21.505 | 54.2338
21.525 | 54.2307
21.545 | 54.22
21.565 | 54.2128
21.585 | 54.2149
21.605 | 54.2163
21.625 | 54.2057
21.645 | 54.2041
21.665 | 54.208
21.685 | 54.197
21.7051 | 54.1813
21.7251 | 54.191
21.7451 | 54.1987
21.7651 | 54.1824
21.7851 | 54.1689
21.8051 | 54.1764
21.8251 | 54.1795
21.8451 | 54.1652
21.8651 | 54.1553
21.8851 | 54.1594
21.9052 | 54.1607
21.9252 | 54.1526
21.9452 | 54.149
21.9652 | 54.1436
21.9852 | 54.1481
22.0052 | 54.1462
22.0252 | 54.1365
22.0452 | 54.1333
22.0652 | 54.1288
22.0852 | 54.1315
22.1053 | 54.1299
22.1253 | 54.1161
22.1453 | 54.1082
22.1653 | 54.1126
22.1853 | 54.1132
22.2053 | 54.1054
22.2253 | 54.0964
22.2453 | 54.1018
22.2653 | 54.0948
22.2853 | 54.0873
22.3054 | 54.0836
22.3254 | 54.0765
22.3454 | 54.0749
22.3654 | 54.0733
22.3854 | 54.0795
22.4054 | 54.0713
22.4254 | 54.0617
22.4454 | 54.06
22.4654 | 54.0631
22.4854 | 54.0607
22.5055 | 54.0434
22.5255 | 54.0424
22.5455 | 54.0536
22.5655 | 54.0545
22.5855 | 54.0381
22.6055 | 54.0332
22.6255 | 54.0325
22.6455 | 54.031
22.6655 | 54.0234
22.6855 | 54.0215
22.7056 | 54.0179
22.7256 | 54.019
22.7456 | 54.0153
22.7656 | 54.0063
22.7856 | 53.9991
22.8056 | 54.0032
22.8256 | 54.0035
22.8456 | 53.9906
22.8656 | 53.9789
22.8856 | 53.9819
22.9057 | 53.9955
22.9257 | 53.9855
22.9457 | 53.9718
22.9657 | 53.967
22.9857 | 53.9663
23.0057 | 53.9683
23.0257 | 53.9616
23.0457 | 53.9572
23.0657 | 53.9574
23.0857 | 53.9627
23.1058 | 53.9512
23.1258 | 53.9344
23.1458 | 53.9435
23.1658 | 53.956
23.1858 | 53.947
23.2058 | 53.9274
23.2258 | 53.9211
23.2458 | 53.9217
23.2658 | 53.9225
23.2858 | 53.9253
23.3059 | 53.9163
23.3259 | 53.9056
23.3459 | 53.9063
23.3659 | 53.914
23.3859 | 53.9104
23.4059 | 53.8927
23.4259 | 53.8838
23.4459 | 53.8897
23.4659 | 53.8956
23.4859 | 53.897
23.506 | 53.8829
23.526 | 53.8769
23.546 | 53.8762
23.566 | 53.8731
23.586 | 53.8656
23.606 | 53.8631
23.626 | 53.864
23.646 | 53.8668
23.666 | 53.8603
23.686 | 53.8509
23.7061 | 53.8447
23.7261 | 53.8378
23.7461 | 53.8399
23.7661 | 53.8421
23.7861 | 53.8338
23.8061 | 53.8315
23.8261 | 53.8243
23.8461 | 53.8181
23.8661 | 53.8154
23.8861 | 53.8295
23.9062 | 53.8153
23.9262 | 53.7999
23.9462 | 53.7987
23.9662 | 53.8126
23.9862 | 53.8102
24.0062 | 53.7858
24.0262 | 53.7844
24.0462 | 53.7971
24.0662 | 53.7929
24.0862 | 53.7739
24.1063 | 53.7689
24.1263 | 53.7753
24.1463 | 53.782
24.1663 | 53.771
24.1863 | 53.7531
24.2063 | 53.7491
24.2263 | 53.7601
24.2463 | 53.75
24.2663 | 53.7328
24.2863 | 53.7201
24.3064 | 53.7162
24.3264 | 53.7221
24.3464 | 53.727
24.3664 | 53.7146
24.3864 | 53.7079
24.4064 | 53.7074
24.4264 | 53.7043
24.4464 | 53.697
24.4664 | 53.6968
24.4864 | 53.693
24.5065 | 53.6867
24.5265 | 53.6867
24.5465 | 53.6817
24.5665 | 53.6721
24.5865 | 53.6603
24.6065 | 53.6632
24.6265 | 53.6661
24.6465 | 53.6552
24.6665 | 53.6439
24.6865 | 53.6486
24.7066 | 53.6563
24.7266 | 53.6523
24.7466 | 53.6351
24.7666 | 53.6243
24.7866 | 53.6285
24.8066 | 53.6273
24.8266 | 53.6267
24.8466 | 53.6136
24.8666 | 53.6081
24.8866 | 53.6115
24.9067 | 53.6101
24.9267 | 53.6014
24.9467 | 53.5982
24.9667 | 53.594
24.9867 | 53.5814
25.0067 | 53.579
25.0267 | 53.5896
25.0467 | 53.5882
25.0667 | 53.5738
25.0867 | 53.5744
25.1068 | 53.5704
25.1268 | 53.5569
25.1468 | 53.551
25.1668 | 53.5604
25.1868 | 53.5606
25.2068 | 53.5423
25.2268 | 53.5362
25.2468 | 53.5404
25.2668 | 53.5361
25.2868 | 53.5255
25.3069 | 53.5414
25.3269 | 53.5412
25.3469 | 53.5148
25.3669 | 53.4986
25.3869 | 53.5177
25.4069 | 53.5266
25.4269 | 53.4977
25.4469 | 53.4916
25.4669 | 53.518
25.4869 | 53.5088
25.507 | 53.4712
25.527 | 53.4699
25.547 | 53.4989
25.567 | 53.4928
25.587 | 53.465
25.607 | 53.4543
25.627 | 53.4704
25.647 | 53.4722
25.667 | 53.4626
25.687 | 53.4508
25.7071 | 53.4578
25.7271 | 53.4669
25.7471 | 53.4611
25.7671 | 53.4406
25.7871 | 53.4299
25.8071 | 53.4416
25.8271 | 53.4272
25.8471 | 53.4156
25.8671 | 53.4362
25.8871 | 53.4287
25.9072 | 53.401
25.9272 | 53.4031
25.9472 | 53.4203
25.9672 | 53.404
25.9872 | 53.3828
26.0072 | 53.3956
26.0272 | 53.4002
26.0472 | 53.3911
26.0672 | 53.3771
26.0872 | 53.39
26.1073 | 53.3951
26.1273 | 53.3659
26.1473 | 53.3565
26.1673 | 53.3756
26.1873 | 53.3821
26.2073 | 53.3602
26.2273 | 53.3395
26.2473 | 53.3457
26.2673 | 53.3582
26.2873 | 53.3549
26.3074 | 53.3421
26.3274 | 53.3364
26.3474 | 53.3363
26.3674 | 53.3284
26.3874 | 53.328
26.4074 | 53.3231
26.4274 | 53.313
26.4474 | 53.3087
26.4674 | 53.3107
26.4874 | 53.3087
26.5075 | 53.3086
26.5275 | 53.3049
26.5475 | 53.2914
26.5675 | 53.2864
26.5875 | 53.2964
26.6075 | 53.2899
26.6275 | 53.2643
26.6475 | 53.2713
26.6675 | 53.2991
26.6875 | 53.2909
26.7076 | 53.2469
26.7276 | 53.2303
26.7476 | 53.2484
26.7676 | 53.2725
26.7876 | 53.2521
26.8076 | 53.2284
26.8276 | 53.2319
26.8476 | 53.2461
26.8676 | 53.2423
26.8876 | 53.2135
26.9077 | 53.2053
26.9277 | 53.223
26.9477 | 53.2384
26.9677 | 53.2252
26.9877 | 53.2038
27.0077 | 53.1998
27.0277 | 53.2154
27.0477 | 53.2102
27.0677 | 53.1884
27.0877 | 53.179
27.1078 | 53.2034
27.1278 | 53.2035
27.1478 | 53.1665
27.1678 | 53.1465
27.1878 | 53.1669
27.2078 | 53.1789
27.2278 | 53.1569
27.2478 | 53.1431
27.2678 | 53.1594
27.2878 | 53.1636
27.3079 | 53.1401
27.3279 | 53.1238
27.3479 | 53.1281
27.3679 | 53.1394
27.3879 | 53.1439
27.4079 | 53.1315
27.4279 | 53.1211
27.4479 | 53.1158
27.4679 | 53.1151
27.4879 | 53.1034
27.508 | 53.1152
27.528 | 53.1218
27.548 | 53.1052
27.568 | 53.0889
27.588 | 53.0958
27.608 | 53.0953
27.628 | 53.08
27.648 | 53.0663
27.668 | 53.0807
27.688 | 53.0801
27.7081 | 53.0613
27.7281 | 53.0517
27.7481 | 53.0592
27.7681 | 53.0695
27.7881 | 53.062
27.8081 | 53.0587
27.8281 | 53.0485
27.8481 | 53.0434
27.8681 | 53.0455
27.8881 | 53.0536
27.9082 | 53.0469
27.9282 | 53.0314
27.9482 | 53.0202
27.9682 | 53.0238
27.9882 | 53.0367
28.0082 | 53.0227
28.0282 | 52.9996
28.0482 | 52.9964
28.0682 | 53.0176
28.0882 | 53.0109
28.1083 | 52.9832
28.1283 | 52.9807
28.1483 | 52.9978
28.1683 | 52.9961
28.1883 | 52.9736
28.2083 | 52.9647
28.2283 | 52.9783
28.2483 | 52.9815
28.2683 | 52.9653
28.2883 | 52.9639
28.3084 | 52.9635
28.3284 | 52.9568
28.3484 | 52.9484
28.3684 | 52.9543
28.3884 | 52.9718
28.4084 | 52.9502
28.4284 | 52.9184
28.4484 | 52.9236
28.4684 | 52.9517
28.4884 | 52.9514
28.5085 | 52.9108
28.5285 | 52.8938
28.5485 | 52.9081
28.5685 | 52.9281
28.5885 | 52.91
28.6085 | 52.8986
28.6285 | 52.9028
28.6485 | 52.896
28.6685 | 52.8905
28.6885 | 52.8973
28.7086 | 52.8942
28.7286 | 52.8644
28.7486 | 52.8521
28.7686 | 52.8727
28.7886 | 52.8715
28.8086 | 52.8477
28.8286 | 52.8449
28.8486 | 52.8615
28.8686 | 52.8586
28.8886 | 52.8379
28.9087 | 52.8342
28.9287 | 52.8388
28.9487 | 52.8313
28.9687 | 52.8257
28.9887 | 52.8348
29.0087 | 52.8313
29.0287 | 52.813
29.0487 | 52.8155
29.0687 | 52.8237
29.0887 | 52.8148
29.1088 | 52.7956
29.1288 | 52.7914
29.1488 | 52.8102
29.1688 | 52.8117
29.1888 | 52.7912
29.2088 | 52.7819
29.2288 | 52.7895
29.2488 | 52.7954
29.2688 | 52.777
29.2888 | 52.7635
29.3089 | 52.7897
29.3289 | 52.7846
29.3489 | 52.7497
29.3689 | 52.7395
29.3889 | 52.7694
29.4089 | 52.7731
29.4289 | 52.7346
29.4489 | 52.7402
29.4689 | 52.7564
29.4889 | 52.735
29.509 | 52.7156
29.529 | 52.7377
29.549 | 52.7507
29.569 | 52.7301
29.589 | 52.7091
29.609 | 52.7211
29.629 | 52.738
29.649 | 52.7203
29.669 | 52.6986
29.689 | 52.6981
29.7091 | 52.6951
29.7291 | 52.6936
29.7491 | 52.711
29.7691 | 52.7103
29.7891 | 52.6819
29.8091 | 52.6715
29.8291 | 52.6805
29.8491 | 52.6904
29.8691 | 52.674
29.8891 | 52.6648
29.9092 | 52.6753
29.9292 | 52.6789
29.9492 | 52.6626
29.9692 | 52.6487
29.9892 | 52.662
30.0092 | 52.6634
30.0292 | 52.6519
30.0492 | 52.6442
30.0692 | 52.6496
30.0892 | 52.6432
30.1093 | 52.6168
30.1293 | 52.6147
30.1493 | 52.6428
30.1693 | 52.6429
30.1893 | 52.6059
30.2093 | 52.5954
30.2293 | 52.6169
30.2493 | 52.6156
30.2693 | 52.601
30.2893 | 52.5951
30.3094 | 52.6043
30.3294 | 52.6123
30.3494 | 52.5879
30.3694 | 52.5676
30.3894 | 52.5749
30.4094 | 52.5883
30.4294 | 52.5809
30.4494 | 52.5823
30.4694 | 52.5759
30.4894 | 52.5529
30.5095 | 52.5495
30.5295 | 52.5745
30.5495 | 52.5721
30.5695 | 52.5349
30.5895 | 52.5288
30.6095 | 52.5358
30.6295 | 52.5458
30.6495 | 52.5329
30.6695 | 52.5354
30.6895 | 52.54
30.7096 | 52.5258
30.7296 | 52.5116
30.7496 | 52.5073
30.7696 | 52.5144
30.7896 | 52.5341
30.8096 | 52.5088
30.8296 | 52.468
30.8496 | 52.4554
30.8696 | 52.4784
30.8896 | 52.5114
30.9097 | 52.4787
30.9297 | 52.4499
30.9497 | 52.4508
30.9697 | 52.4812
30.9897 | 52.4798
31.0097 | 52.4405
31.0297 | 52.4455
31.0497 | 52.4496
31.0697 | 52.4416
31.0897 | 52.4578
31.1098 | 52.4652
31.1298 | 52.4189
31.1498 | 52.3966
31.1698 | 52.4146
31.1898 | 52.4544
31.2098 | 52.4247
31.2298 | 52.3862
31.2498 | 52.3851
31.2698 | 52.4013
31.2898 | 52.405
31.3099 | 52.3948
31.3299 | 52.3941
31.3499 | 52.3863
31.3699 | 52.3614
31.3899 | 52.3741
31.4099 | 52.395
31.4299 | 52.3685
31.4499 | 52.3469
31.4699 | 52.3581
31.4899 | 52.3675
31.51 | 52.3403
31.53 | 52.338
31.55 | 52.3624
31.57 | 52.3546
31.59 | 52.3196
31.61 | 52.3278
31.63 | 52.3435
31.65 | 52.3148
31.67 | 52.2805
31.69 | 52.2919
31.7101 | 52.331
31.7301 | 52.3173
31.7501 | 52.2826
31.7701 | 52.2889
31.7901 | 52.3138
31.8101 | 52.3051
31.8301 | 52.2697
31.8501 | 52.26
31.8701 | 52.2902
31.8901 | 52.3081
31.9102 | 52.2638
31.9302 | 52.2267
31.9502 | 52.2279
31.9702 | 52.2574
31.9902 | 52.2659
32.0102 | 52.2412
32.0302 | 52.231
32.0502 | 52.238
32.0702 | 52.229
32.0902 | 52.2202
32.1103 | 52.2293
32.1303 | 52.2335
32.1503 | 52.2119
32.1703 | 52.1996
32.1903 | 52.2009
32.2103 | 52.2086
32.2303 | 52.2044
32.2503 | 52.2007
32.2703 | 52.1897
32.2903 | 52.1722
32.3104 | 52.1687
32.3304 | 52.1902
32.3504 | 52.1985
32.3704 | 52.1621
32.3904 | 52.1422
32.4104 | 52.1465
32.4304 | 52.1642
32.4504 | 52.1688
32.4704 | 52.1493
32.4904 | 52.1312
32.5105 | 52.1315
32.5305 | 52.1531
32.5505 | 52.1462
32.5705 | 52.1149
32.5905 | 52.1123
32.6105 | 52.1236
32.6305 | 52.1157
32.6505 | 52.1131
32.6705 | 52.1302
32.6906 | 52.1097
32.7106 | 52.075
32.7306 | 52.0799
32.7506 | 52.1157
32.7706 | 52.1207
32.7906 | 52.0766
32.8106 | 52.0599
32.8306 | 52.0661
32.8506 | 52.0901
32.8706 | 52.0869
32.8907 | 52.057
32.9107 | 52.051
32.9307 | 52.0671
32.9507 | 52.0837
32.9707 | 52.0509
32.9907 | 52.0184
33.0107 | 52.0197
33.0307 | 52.0611
33.0507 | 52.0544
33.0707 | 52.0044
33.0907 | 51.9813
33.1108 | 51.9859
33.1308 | 52.0326
33.1508 | 52.0292
33.1708 | 51.9945
33.1908 | 51.9936
33.2108 | 51.9883
33.2308 | 51.9829
33.2508 | 52.011
33.2708 | 52.0152
33.2908 | 51.9687
33.3109 | 51.939
33.3309 | 51.9414
33.3509 | 51.9895
33.3709 | 51.9778
33.3909 | 51.9302
33.4109 | 51.913
33.4309 | 51.9322
33.4509 | 51.9765
33.4709 | 51.951
33.4909 | 51.9171
33.511 | 51.913
33.531 | 51.932
33.551 | 51.9413
33.571 | 51.9027
33.591 | 51.8731
33.611 | 51.8785
33.631 | 51.9257
33.651 | 51.9162
33.671 | 51.873
33.691 | 51.8666
33.7111 | 51.8938
33.7311 | 51.8901
33.7511 | 51.8585
33.7711 | 51.8662
33.7911 | 51.8815
33.8111 | 51.8486
33.8311 | 51.8279
33.8511 | 51.8607
33.8711 | 51.8862
33.8912 | 51.8385
33.9112 | 51.8085
33.9312 | 51.8242
33.9512 | 51.8595
33.9712 | 51.8294
33.9912 | 51.8118
34.0112 | 51.8494
34.0312 | 51.8481
34.0512 | 51.8038
34.0712 | 51.7841
34.0913 | 51.8081
34.1113 | 51.832
34.1313 | 51.811
34.1513 | 51.8016
34.1713 | 51.8244
34.1913 | 51.8157
34.2113 | 51.7786
34.2313 | 51.7618
34.2513 | 51.7858
34.2713 | 51.81
34.2914 | 51.787
34.3114 | 51.7523
34.3314 | 51.73
34.3514 | 51.7327
34.3714 | 51.7762
34.3914 | 51.7863
34.4114 | 51.7408
34.4314 | 51.7039
34.4514 | 51.685
34.4714 | 51.6999
34.4915 | 51.7522
34.5115 | 51.747
34.5315 | 51.6953
34.5515 | 51.6721
34.5715 | 51.6853
34.5915 | 51.7462
34.6115 | 51.7115
34.6315 | 51.665
34.6515 | 51.6593
34.6715 | 51.6964
34.6916 | 51.7093
34.7116 | 51.6681
34.7316 | 51.6615
34.7516 | 51.6928
34.7716 | 51.677
34.7916 | 51.6355
34.8116 | 51.6239
34.8316 | 51.6661
34.8516 | 51.6954
34.8716 | 51.6622
34.8917 | 51.6195
34.9117 | 51.5991
34.9317 | 51.6032
34.9517 | 51.6494
34.9717 | 51.6532
34.9917 | 51.6127
35.0117 | 51.5814
35.0317 | 51.5684
35.0517 | 51.6033
35.0717 | 51.6393
35.0918 | 51.6131
35.1118 | 51.5742
35.1318 | 51.5596
35.1518 | 51.5537
35.1718 | 51.5772
35.1918 | 51.6011
35.2118 | 51.5742
35.2318 | 51.5391
35.2518 | 51.5254
35.2718 | 51.5394
35.2919 | 51.5877
35.3119 | 51.5644
35.3319 | 51.523
35.3519 | 51.5043
35.3719 | 51.5208
35.3919 | 51.5611
35.4119 | 51.5341
35.4319 | 51.4983
35.4519 | 51.4933
35.4719 | 51.5195
35.492 | 51.5244
35.512 | 51.5041
35.532 | 51.5117
35.552 | 51.5019
35.572 | 51.4677
35.592 | 51.4522
35.612 | 51.4926
35.632 | 51.53
35.652 | 51.4941
35.672 | 51.4524
35.6921 | 51.448
35.7121 | 51.4515
35.7321 | 51.4862
35.7521 | 51.4731
35.7721 | 51.4493
35.7921 | 51.4385
35.8121 | 51.439
35.8321 | 51.4465
35.8521 | 51.4444
35.8721 | 51.436
35.8922 | 51.4458
35.9122 | 51.4395
35.9322 | 51.4272
35.9522 | 51.4058
35.9722 | 51.4256
35.9922 | 51.4457
36.0122 | 51.4182
36.0322 | 51.3833
36.0522 | 51.3908
36.0722 | 51.4366
36.0923 | 51.4134
36.1123 | 51.3745
36.1323 | 51.3783
36.1523 | 51.4097
36.1723 | 51.4051
36.1923 | 51.3653
36.2123 | 51.3507
36.2323 | 51.3505
36.2523 | 51.3621
36.2723 | 51.3776
36.2924 | 51.3719
36.3124 | 51.3339
36.3324 | 51.31
36.3524 | 51.3021
36.3724 | 51.3322
36.3924 | 51.3571
36.4124 | 51.3272
36.4324 | 51.3055
36.4524 | 51.3264
36.4724 | 51.3361
36.4925 | 51.2866
36.5125 | 51.2595
36.5325 | 51.3138
36.5525 | 51.3291
36.5725 | 51.2853
36.5925 | 51.2597
36.6125 | 51.2778
36.6325 | 51.3251
36.6525 | 51.281
36.6725 | 51.2398
36.6926 | 51.2367
36.7126 | 51.2638
36.7326 | 51.2972
36.7526 | 51.265
36.7726 | 51.2186
36.7926 | 51.1952
36.8126 | 51.216
36.8326 | 51.2648
36.8526 | 51.2226
36.8726 | 51.1421
36.8927 | 51.1449
36.9127 | 51.2035
36.9327 | 51.2337
36.9527 | 51.1633
36.9727 | 51.1057
36.9927 | 51.1367
37.0127 | 51.2128
37.0327 | 51.2076
37.0527 | 51.1625
37.0727 | 51.1462
37.0928 | 51.1669
37.1128 | 51.2124
37.1328 | 51.1908
37.1528 | 51.1484
37.1728 | 51.1178
37.1928 | 51.1066
37.2128 | 51.1507
37.2328 | 51.1917
37.2528 | 51.1525
37.2728 | 51.1194
37.2929 | 51.1055
37.3129 | 51.1083
37.3329 | 51.1375
37.3529 | 51.1477
37.3729 | 51.1409
37.3929 | 51.1225
37.4129 | 51.0973
37.4329 | 51.0859
37.4529 | 51.1156
37.4729 | 51.1314
37.493 | 51.1035
37.513 | 51.0934
37.533 | 51.0963
37.553 | 51.1258
37.573 | 51.1165
37.593 | 51.0834
37.613 | 51.0573
37.633 | 51.0295
37.653 | 51.0181
37.673 | 51.0638
37.6931 | 51.0983
37.7131 | 51.0671
37.7331 | 51.0217
37.7531 | 51.0015
37.7731 | 51.026
37.7931 | 51.0622
37.8131 | 51.0392
37.8331 | 51.0298
37.8531 | 51.0432
37.8731 | 51.0433
37.8932 | 51.0163
37.9132 | 50.979
37.9332 | 50.9706
37.9532 | 50.9887
37.9732 | 51.024
37.9932 | 51.0026
38.0132 | 50.9705
38.0332 | 50.9488
38.0532 | 50.9502
38.0732 | 50.9935
38.0933 | 50.9848
38.1133 | 50.9492
38.1333 | 50.9275
38.1533 | 50.954
38.1733 | 50.9984
38.1933 | 50.9548
38.2133 | 50.9056
38.2333 | 50.883
38.2533 | 50.8915
38.2733 | 50.9104
38.2934 | 50.936
38.3134 | 50.9301
38.3334 | 50.9021
38.3534 | 50.8763
38.3734 | 50.8621
38.3934 | 50.8801
38.4134 | 50.9133
38.4334 | 50.9079
38.4534 | 50.8822
38.4734 | 50.8826
38.4935 | 50.8985
38.5135 | 50.8636
38.5335 | 50.829
38.5535 | 50.8673
38.5735 | 50.892
38.5935 | 50.8613
38.6135 | 50.8148
38.6335 | 50.805
38.6535 | 50.832
38.6735 | 50.8557
38.6936 | 50.8324
38.7136 | 50.8179
38.7336 | 50.8507
38.7536 | 50.8502
38.7736 | 50.8028
38.7936 | 50.7687
38.8136 | 50.7739
38.8336 | 50.8174
38.8536 | 50.8253
38.8736 | 50.7905
38.8937 | 50.7721
38.9137 | 50.7706
38.9337 | 50.7842
38.9537 | 50.7793
38.9737 | 50.7697
38.9937 | 50.7687
39.0137 | 50.7794
39.0337 | 50.775
39.0537 | 50.7407
39.0737 | 50.7061
39.0938 | 50.7009
39.1138 | 50.7199
39.1338 | 50.755
39.1538 | 50.7557
39.1738 | 50.7225
39.1938 | 50.6976
39.2138 | 50.7031
39.2338 | 50.7471
39.2538 | 50.7368
39.2738 | 50.7052
39.2939 | 50.7012
39.3139 | 50.7117
39.3339 | 50.7158
39.3539 | 50.7054
39.3739 | 50.6826
39.3939 | 50.6561
39.4139 | 50.6465
39.4339 | 50.6781
39.4539 | 50.6977
39.4739 | 50.6672
39.494 | 50.6317
39.514 | 50.6393
39.534 | 50.677
39.554 | 50.6547
39.574 | 50.6096
39.594 | 50.582
39.614 | 50.591
39.634 | 50.6441
39.654 | 50.6559
39.674 | 50.6165
39.6941 | 50.579
39.7141 | 50.5648
39.7341 | 50.5691
39.7541 | 50.6085
39.7741 | 50.6206
39.7941 | 50.5881
39.8141 | 50.5601
39.8341 | 50.5557
39.8541 | 50.5916
39.8741 | 50.6088
39.8942 | 50.5805
39.9142 | 50.5427
39.9342 | 50.5488
39.9542 | 50.5926
39.9742 | 50.5682
39.9942 | 50.5397
40.0142 | 50.5613
40.0342 | 50.5616
40.0542 | 50.5369
40.0742 | 50.5453
40.0943 | 50.5507
40.1143 | 50.5102
40.1343 | 50.468
40.1543 | 50.4644
40.1743 | 50.4751
40.1943 | 50.5288
40.2143 | 50.5342
40.2343 | 50.4889
40.2543 | 50.4652
40.2743 | 50.4427
40.2944 | 50.4573
40.3144 | 50.4977
40.3344 | 50.4933
40.3544 | 50.4626
40.3744 | 50.4396
40.3944 | 50.4644
40.4144 | 50.5035
40.4344 | 50.4736
40.4544 | 50.4226
40.4744 | 50.3931
40.4945 | 50.3935
40.5145 | 50.425
40.5345 | 50.4582
40.5545 | 50.4509
40.5745 | 50.4148
40.5945 | 50.3969
40.6145 | 50.3879
40.6345 | 50.4004
40.6545 | 50.4236
40.6745 | 50.4236
40.6946 | 50.3964
40.7146 | 50.3872
40.7346 | 50.3993
40.7546 | 50.4073
40.7746 | 50.3847
40.7946 | 50.3896
40.8146 | 50.4062
40.8346 | 50.3819
40.8546 | 50.352
40.8746 | 50.3174
40.8947 | 50.3056
40.9147 | 50.331
40.9347 | 50.3793
40.9547 | 50.3813
40.9747 | 50.3607
40.9947 | 50.328
41.0147 | 50.3042
41.0347 | 50.2915
41.0547 | 50.3107
41.0747 | 50.3458
41.0948 | 50.3413
41.1148 | 50.3116
41.1348 | 50.2883
41.1548 | 50.2661
41.1748 | 50.2868
41.1948 | 50.328
41.2148 | 50.3159
41.2348 | 50.2874
41.2548 | 50.2692
41.2748 | 50.2665
41.2949 | 50.2975
41.3149 | 50.2865
41.3349 | 50.2663
41.3549 | 50.2448
41.3749 | 50.2402
41.3949 | 50.2354
41.4149 | 50.2657
41.4349 | 50.2752
41.4549 | 50.2504
41.4749 | 50.2164
41.495 | 50.1962
41.515 | 50.201
41.535 | 50.2369
41.555 | 50.2569
41.575 | 50.2305
41.595 | 50.2179
41.615 | 50.2302
41.635 | 50.2288
41.655 | 50.1959
41.675 | 50.166
41.6951 | 50.1644
41.7151 | 50.2063
41.7351 | 50.2208
41.7551 | 50.1908
41.7751 | 50.1568
41.7951 | 50.1362
41.8151 | 50.1251
41.8351 | 50.1427
41.8551 | 50.1998
41.8751 | 50.1933
41.8952 | 50.1579
41.9152 | 50.129
41.9352 | 50.1278
41.9552 | 50.1652
41.9752 | 50.1599
41.9952 | 50.1221
42.0152 | 50.1012
42.0352 | 50.1169
42.0552 | 50.1524
42.0752 | 50.1209
42.0953 | 50.0848
42.1153 | 50.074
42.1353 | 50.0963
42.1553 | 50.1171
42.1753 | 50.0973
42.1953 | 50.0731
42.2153 | 50.0646
42.2353 | 50.1032
42.2553 | 50.0992
42.2753 | 50.0594
42.2954 | 50.0416
42.3154 | 50.0571
42.3354 | 50.0892
42.3554 | 50.0727
42.3754 | 50.0291
42.3954 | 49.9926
42.4154 | 49.9876
42.4354 | 50.0251
42.4554 | 50.0806
42.4754 | 50.0444
42.4955 | 50.0105
42.5155 | 49.9837
42.5355 | 49.9815
42.5555 | 49.975
42.5755 | 49.9458
42.5955 | 49.9539
42.6155 | 50.0032
42.6355 | 50.0211
42.6555 | 49.9927
42.6755 | 49.9701
42.6956 | 49.965
42.7156 | 49.9699
42.7356 | 49.993
42.7556 | 49.975
42.7756 | 49.9439
42.7956 | 49.922
42.8156 | 49.9148
42.8356 | 49.9437
42.8556 | 49.9757
42.8756 | 49.9445
42.8957 | 49.9098
42.9157 | 49.8908
42.9357 | 49.8798
42.9557 | 49.8719
42.9757 | 49.885
42.9957 | 49.8902
43.0157 | 49.8895
43.0357 | 49.9073
43.0557 | 49.9053
43.0757 | 49.8728
43.0958 | 49.8392
43.1158 | 49.839
43.1358 | 49.8869
43.1558 | 49.8867
43.1758 | 49.8544
43.1958 | 49.8213
43.2158 | 49.8168
43.2358 | 49.8703
43.2558 | 49.8584
43.2758 | 49.8201
43.2959 | 49.7959
43.3159 | 49.7812
43.3359 | 49.7841
43.3559 | 49.7957
43.3759 | 49.7941
43.3959 | 49.8078
43.4159 | 49.8068
43.4359 | 49.7841
43.4559 | 49.7516
43.4759 | 49.7603
43.496 | 49.8016
43.516 | 49.7892
43.536 | 49.76
43.556 | 49.7446
43.576 | 49.746
43.596 | 49.7935
43.616 | 49.7912
43.636 | 49.7626
43.656 | 49.7479
43.676 | 49.7523
43.6961 | 49.754
43.7161 | 49.7299
43.7361 | 49.698
43.7561 | 49.6721
43.7761 | 49.6893
43.7961 | 49.7379
43.8161 | 49.7266
43.8361 | 49.6889
43.8561 | 49.6648
43.8761 | 49.6494
43.8962 | 49.6666
43.9162 | 49.7054
43.9362 | 49.6908
43.9562 | 49.66
43.9762 | 49.6417
43.9962 | 49.6244
44.0162 | 49.6281
44.0362 | 49.6494
44.0562 | 49.6615
44.0762 | 49.6556
44.0963 | 49.6344
44.1163 | 49.6107
44.1363 | 49.5807
44.1563 | 49.5968
44.1763 | 49.6285
44.1963 | 49.6302
44.2163 | 49.6038
44.2363 | 49.5774
44.2563 | 49.5787
44.2763 | 49.614
44.2964 | 49.6244
44.3164 | 49.5894
44.3364 | 49.5632
44.3564 | 49.5621
44.3764 | 49.5946
44.3964 | 49.5913
44.4164 | 49.5638
44.4364 | 49.5529
44.4564 | 49.5746
44.4764 | 49.5829
44.4965 | 49.5516
44.5165 | 49.5175
44.5365 | 49.5277
44.5565 | 49.5635
44.5765 | 49.5467
44.5965 | 49.5109
44.6165 | 49.51
44.6365 | 49.541
44.6565 | 49.5334
44.6765 | 49.5005
44.6966 | 49.4684
44.7166 | 49.4575
44.7366 | 49.4458
44.7566 | 49.477
44.7766 | 49.4985
44.7966 | 49.4822
44.8166 | 49.4266
44.8366 | 49.4213
44.8566 | 49.4378
44.8766 | 49.4515
44.8967 | 49.4325
44.9167 | 49.4202
44.9367 | 49.4401
44.9567 | 49.4627
44.9767 | 49.4235
44.9967 | 49.4086
45.0167 | 49.4078
45.0367 | 49.4483
45.0567 | 49.4295
45.0767 | 49.396
45.0968 | 49.3826
45.1168 | 49.4096
45.1368 | 49.4219
45.1568 | 49.3902
45.1768 | 49.3657
45.1968 | 49.353
45.2168 | 49.3801
45.2368 | 49.4108
45.2568 | 49.3889
45.2768 | 49.2914
45.2969 | 49.299
45.3169 | 49.3408
45.3369 | 49.3727
45.3569 | 49.3533
45.3769 | 49.3195
45.3969 | 49.3164
45.4169 | 49.3537
45.4369 | 49.3476
45.4569 | 49.3155
45.4769 | 49.297
45.497 | 49.3031
45.517 | 49.336
45.537 | 49.3317
45.557 | 49.3012
45.577 | 49.2783
45.597 | 49.3092
45.617 | 49.3256
45.637 | 49.2915
45.657 | 49.2688
45.677 | 49.2238
45.6971 | 49.2131
45.7171 | 49.246
45.7371 | 49.2813
45.7571 | 49.2822
45.7771 | 49.249
45.7971 | 49.2567
45.8171 | 49.2835
45.8371 | 49.2708
45.8571 | 49.2262
45.8771 | 49.1969
45.8972 | 49.2002
45.9172 | 49.2435
45.9372 | 49.2488
45.9572 | 49.2256
45.9772 | 49.1937
45.9972 | 49.1717
46.0172 | 49.1681
46.0372 | 49.1628
46.0572 | 49.1736
46.0772 | 49.2011
46.0973 | 49.2194
46.1173 | 49.2018
46.1373 | 49.1088
46.1573 | 49.0732
46.1773 | 49.0894
46.1973 | 49.1043
46.2173 | 49.12
46.2373 | 49.1558
46.2573 | 49.1438
46.2773 | 49.1176
46.2974 | 49.1031
46.3174 | 49.1231
46.3374 | 49.1484
46.3574 | 49.1243
46.3774 | 49.1008
46.3974 | 49.0848
46.4174 | 49.0904
46.4374 | 49.11
46.4574 | 49.0948
46.4774 | 49.0757
46.4975 | 49.0732
46.5175 | 49.0967
46.5375 | 49.0929
46.5575 | 49.0632
46.5775 | 49.0336
46.5975 | 49.0439
46.6175 | 49.065
46.6375 | 49.0506
46.6575 | 49.0303
46.6775 | 49.005
46.6976 | 49.0379
46.7176 | 49.0486
46.7376 | 49.0245
46.7576 | 49.002
46.7776 | 49.0033
46.7976 | 49.0272
46.8176 | 49.0092
46.8376 | 48.9669
46.8576 | 48.9569
46.8776 | 48.9659
46.8977 | 49.0044
46.9177 | 49.0004
46.9377 | 48.9836
46.9577 | 48.9601
46.9777 | 48.9654
46.9977 | 48.9908
47.0177 | 48.9694
47.0377 | 48.9378
47.0577 | 48.9494
47.0777 | 48.9784
47.0978 | 48.9589
47.1178 | 48.9216
47.1378 | 48.8927
47.1578 | 48.8799
47.1778 | 48.8897
47.1978 | 48.8856
47.2178 | 48.8726
47.2378 | 48.8672
47.2578 | 48.875
47.2778 | 48.9128
47.2979 | 48.9504
47.3179 | 48.9121
47.3379 | 48.8862
47.3579 | 48.8292
47.3779 | 48.7647
47.3979 | 48.7699
47.4179 | 48.8157
47.4379 | 48.8209
47.4579 | 48.7872
47.4779 | 48.7529
47.498 | 48.7478
47.518 | 48.7841
47.538 | 48.7849
47.558 | 48.747
47.578 | 48.7373
47.598 | 48.7663
47.618 | 48.76
47.638 | 48.7282
47.658 | 48.7145
47.678 | 48.6938
47.6981 | 48.6467
47.7181 | 48.6515
47.7381 | 48.7482
47.7581 | 48.7685
47.7781 | 48.7385
47.7981 | 48.7167
47.8181 | 48.7369
47.8381 | 48.7712
47.8581 | 48.7613
47.8781 | 48.7384
47.8982 | 48.7467
47.9182 | 48.7745
47.9382 | 48.7746
47.9582 | 48.7369
47.9782 | 48.726
47.9982 | 48.732
48.0182 | 48.7263
48.0382 | 48.7152
48.0582 | 48.7301
48.0782 | 48.7303
48.0983 | 48.7016
48.1183 | 48.6705
48.1383 | 48.6833
48.1583 | 48.7162
48.1783 | 48.7056
48.1983 | 48.6856
48.2183 | 48.6666
48.2383 | 48.6596
48.2583 | 48.6475
48.2783 | 48.6361
48.2984 | 48.636
48.3184 | 48.67
48.3384 | 48.6806
48.3584 | 48.6555
48.3784 | 48.6329
48.3984 | 48.6156
48.4184 | 48.6256
48.4384 | 48.664
48.4584 | 48.653
48.4784 | 48.6216
48.4985 | 48.605
48.5185 | 48.5802
48.5385 | 48.6071
48.5585 | 48.6286
48.5785 | 48.6212
48.5985 | 48.5936
48.6185 | 48.5687
48.6385 | 48.5619
48.6585 | 48.5929
48.6785 | 48.599
48.6986 | 48.5855
48.7186 | 48.5665
48.7386 | 48.5562
48.7586 | 48.5418
48.7786 | 48.5224
48.7986 | 48.5355
48.8186 | 48.5798
48.8386 | 48.5622
48.8586 | 48.5372
48.8786 | 48.51
48.8987 | 48.4944
48.9187 | 48.4881
48.9387 | 48.479
48.9587 | 48.5046
48.9787 | 48.5418
48.9987 | 48.5324
49.0187 | 48.5056
49.0387 | 48.4953
49.0587 | 48.5246
49.0787 | 48.5316
49.0988 | 48.5102
49.1188 | 48.476
49.1388 | 48.4833
49.1588 | 48.5083
49.1788 | 48.5027
49.1988 | 48.4748
49.2188 | 48.4519
49.2388 | 48.4591
49.2588 | 48.4809
49.2788 | 48.4708
49.2989 | 48.4403
49.3189 | 48.4194
49.3389 | 48.4074
49.3589 | 48.4279
49.3789 | 48.4447
49.3989 | 48.4299
49.4189 | 48.4117
49.4389 | 48.392
49.4589 | 48.414
49.4789 | 48.4267
49.499 | 48.4117
49.519 | 48.375
49.539 | 48.355
49.559 | 48.3551
49.579 | 48.3405
49.599 | 48.357
49.619 | 48.3892
49.639 | 48.3846
49.659 | 48.3625
49.679 | 48.3387
49.6991 | 48.3282
49.7191 | 48.3133
49.7391 | 48.3147
49.7591 | 48.353
49.7791 | 48.3582
49.7991 | 48.339
49.8191 | 48.3234
49.8391 | 48.3279
49.8591 | 48.3587
49.8791 | 48.3284
49.8992 | 48.2993
49.9192 | 48.2711
49.9392 | 48.28
49.9592 | 48.3155
49.9792 | 48.3086
49.9992 | 48.2715
50.0192 | 48.2497
50.0392 | 48.2305
50.0592 | 48.2181
50.0792 | 48.2603
50.0993 | 48.2664
50.1193 | 48.2518
50.1393 | 48.2332
50.1593 | 48.2099
50.1793 | 48.2289
50.1993 | 48.2579
50.2193 | 48.2475
50.2393 | 48.2278
50.2593 | 48.2182
50.2793 | 48.2273
50.2994 | 48.209
50.3194 | 48.1759
50.3394 | 48.1652
50.3594 | 48.1721
50.3794 | 48.2102
50.3994 | 48.1978
50.4194 | 48.1725
50.4394 | 48.1702
50.4594 | 48.194
50.4794 | 48.1839
50.4995 | 48.1522
50.5195 | 48.136
50.5395 | 48.156
50.5595 | 48.1753
50.5795 | 48.1509
50.5995 | 48.1188
50.6195 | 48.1049
50.6395 | 48.0943
50.6595 | 48.0951
50.6795 | 48.0992
50.6996 | 48.0833
50.7196 | 48.1033
50.7396 | 48.1355
50.7596 | 48.1134
50.7796 | 48.0906
50.7996 | 48.08
50.8196 | 48.0688
50.8396 | 48.0546
50.8596 | 48.0695
50.8796 | 48.1069
50.8997 | 48.1018
50.9197 | 48.071
50.9397 | 48.0593
50.9597 | 48.0892
50.9797 | 48.0939
50.9997 | 48.0666
51.0197 | 48.0425
51.0397 | 48.0274
51.0597 | 48.0431
51.0797 | 48.0577
51.0998 | 48.0409
51.1198 | 48.0257
51.1398 | 48.0089
51.1598 | 47.9951
51.1798 | 47.9828
51.1998 | 47.9899
51.2198 | 48.0299
51.2398 | 48.0165
51.2598 | 47.9842
51.2798 | 47.9959
51.2999 | 48.0173
51.3199 | 47.9951
51.3399 | 47.9638
51.3599 | 47.9474
51.3799 | 47.9458
51.3999 | 47.9255
51.4199 | 47.9389
51.4399 | 47.9697
51.4599 | 47.954
51.4799 | 47.9318
51.5 | 47.9175
51.52 | 47.9065
51.54 | 47.8978
51.56 | 47.8833
51.58 | 47.9035
51.6 | 47.9455
51.62 | 47.9321
51.64 | 47.9076
51.66 | 47.8826
51.68 | 47.8809
51.7001 | 47.9077
51.7201 | 47.8926
51.7401 | 47.8634
51.7601 | 47.8516
51.7801 | 47.854
51.8001 | 47.8862
51.8201 | 47.8733
51.8401 | 47.8452
51.8601 | 47.8317
51.8801 | 47.8129
51.9002 | 47.8132
51.9202 | 47.8487
51.9402 | 47.8401
51.9602 | 47.815
51.9802 | 47.8111
52.0002 | 47.8374
52.0202 | 47.8353
52.0402 | 47.7987
52.0602 | 47.7889
52.0802 | 47.7691
52.1003 | 47.7604
52.1203 | 47.752
52.1403 | 47.7282
52.1603 | 47.7527
52.1803 | 47.7919
52.2003 | 47.7492
52.2203 | 47.727
52.2403 | 47.7297
52.2603 | 47.7371
52.2803 | 47.7542
52.3004 | 47.7545
52.3204 | 47.7366
52.3404 | 47.7134
52.3604 | 47.7064
52.3804 | 47.7423
52.4004 | 47.7411
52.4204 | 47.7174
52.4404 | 47.7238
52.4604 | 47.741
52.4804 | 47.7258
52.5005 | 47.7002
52.5205 | 47.6949
52.5405 | 47.7304
52.5605 | 47.7056
52.5805 | 47.6766
52.6005 | 47.6694
52.6205 | 47.6862
52.6405 | 47.7157
52.6605 | 47.6823
52.6805 | 47.6611
52.7006 | 47.6761
52.7206 | 47.6837
52.7406 | 47.6563
52.7606 | 47.6238
52.7806 | 47.6164
52.8006 | 47.6073
52.8206 | 47.5961
52.8406 | 47.5953
52.8606 | 47.5909
52.8806 | 47.5942
52.9007 | 47.6476
52.9207 | 47.6362
52.9407 | 47.6037
52.9607 | 47.5903
52.9807 | 47.5737
53.0007 | 47.5572
53.0207 | 47.5567
53.0407 | 47.5702
53.0607 | 47.5328
53.0807 | 47.5472
53.1008 | 47.6018
53.1208 | 47.5995
53.1408 | 47.5769
53.1608 | 47.5678
53.1808 | 47.5842
53.2008 | 47.5834
53.2208 | 47.5562
53.2408 | 47.5344
53.2608 | 47.5078
53.2809 | 47.5044
53.3009 | 47.5001
53.3209 | 47.4931
53.3409 | 47.5011
53.3609 | 47.5028
53.3809 | 47.5369
53.4009 | 47.5254
53.4209 | 47.5018
53.4409 | 47.5066
53.4609 | 47.5243
53.4809 | 47.5247
53.501 | 47.4902
53.521 | 47.4599
53.541 | 47.443
53.561 | 47.436
53.581 | 47.4405
53.601 | 47.4703
53.621 | 47.4738
53.641 | 47.4512
53.661 | 47.4312
53.681 | 47.4167
53.7011 | 47.4088
53.7211 | 47.4255
53.7411 | 47.4344
53.7611 | 47.4394
53.7811 | 47.4273
53.8011 | 47.4016
53.8211 | 47.4137
53.8411 | 47.4278
53.8611 | 47.3999
53.8812 | 47.3752
53.9012 | 47.3706
53.9212 | 47.3838
53.9412 | 47.4056
53.9612 | 47.3834
53.9812 | 47.3558
54.0012 | 47.3498
54.0212 | 47.373
54.0412 | 47.3602
54.0612 | 47.3333
54.0813 | 47.3178
54.1013 | 47.3154
54.1213 | 47.3304
54.1413 | 47.3243
54.1613 | 47.297
54.1813 | 47.2775
54.2013 | 47.2955
54.2213 | 47.3215
54.2413 | 47.3126
54.2613 | 47.2855
54.2814 | 47.262
54.3014 | 47.2782
54.3214 | 47.3049
54.3414 | 47.2848
54.3614 | 47.2541
54.3814 | 47.2357
54.4014 | 47.2304
54.4214 | 47.2218
54.4414 | 47.2279
54.4614 | 47.2673
54.4815 | 47.2581
54.5015 | 47.2282
54.5215 | 47.2166
54.5415 | 47.2422
54.5615 | 47.2538
54.5815 | 47.2222
54.6015 | 47.2051
54.6215 | 47.1948
54.6415 | 47.2002
54.6615 | 47.181
54.6816 | 47.16
54.7016 | 47.1622
54.7216 | 47.1699
54.7416 | 47.1892
54.7616 | 47.2028
54.7816 | 47.182
54.8016 | 47.1625
54.8216 | 47.1604
54.8416 | 47.1477
54.8616 | 47.1375
54.8817 | 47.1642
54.9017 | 47.1785
54.9217 | 47.1524
54.9417 | 47.1386
54.9617 | 47.1177
54.9817 | 47.0957
55.0017 | 47.1135
55.0217 | 47.1339
55.0417 | 47.1317
55.0617 | 47.1153
55.0818 | 47.0892
55.1018 | 47.0691
55.1218 | 47.0554
55.1418 | 47.0594
55.1618 | 47.0739
55.1818 | 47.1027
55.2018 | 47.0947
55.2218 | 47.0597
55.2418 | 47.0566
55.2618 | 47.082
55.2819 | 47.0727
55.3019 | 47.0484
55.3219 | 47.0463
55.3419 | 47.0533
55.3619 | 47.0329
55.3819 | 47.0077
55.4019 | 46.9989
55.4219 | 47.0072
55.4419 | 47.0216
55.4619 | 47.0118
55.482 | 46.9943
55.502 | 46.9818
55.522 | 46.9796
55.542 | 46.9984
55.562 | 46.987
55.582 | 46.9734
55.602 | 46.9599
55.622 | 46.9426
55.642 | 46.9402
55.662 | 46.932
55.6821 | 46.9273
55.7021 | 46.9289
55.7221 | 46.9583
55.7421 | 46.8773
55.7621 | 46.8311
55.7821 | 46.8244
55.8021 | 46.8194
55.8221 | 46.8021
55.8421 | 46.8518
55.8621 | 46.8624
55.8822 | 46.8635
55.9022 | 46.8481
55.9222 | 46.8531
55.9422 | 46.8919
55.9622 | 46.9029
55.9822 | 46.883
56.0022 | 46.8629
56.0222 | 46.8569
56.0422 | 46.8571
56.0622 | 46.8834
56.0823 | 46.8793
56.1023 | 46.8831
56.1223 | 46.8609
56.1423 | 46.8706
56.1623 | 46.8689
56.1823 | 46.8471
56.2023 | 46.8208
56.2223 | 46.8094
56.2423 | 46.8502
56.2623 | 46.8438
56.2824 | 46.8243
56.3024 | 46.8081
56.3224 | 46.7692
56.3424 | 46.7691
56.3624 | 46.797
56.3824 | 46.7839
56.4024 | 46.7787
56.4224 | 46.7729
56.4424 | 46.7651
56.4624 | 46.7612
56.4825 | 46.7574
56.5025 | 46.7558
56.5225 | 46.8008
56.5425 | 46.8084
56.5625 | 46.7687
56.5825 | 46.7426
56.6025 | 46.7283
56.6225 | 46.7298
56.6425 | 46.7495
56.6625 | 46.7591
56.6826 | 46.7434
56.7026 | 46.7483
56.7226 | 46.7624
56.7426 | 46.7406
56.7626 | 46.7046
56.7826 | 46.6836
56.8026 | 46.684
56.8226 | 46.7187
56.8426 | 46.7112
56.8626 | 46.6904
56.8827 | 46.6948
56.9027 | 46.7002
56.9227 | 46.674
56.9427 | 46.6624
56.9627 | 46.5849
56.9827 | 46.6113
57.0027 | 46.6244
57.0227 | 46.5837
57.0427 | 46.5245
57.0627 | 46.5843
57.0828 | 46.6144
57.1028 | 46.6009
57.1228 | 46.5963
57.1428 | 46.5866
57.1628 | 46.606
57.1828 | 46.614
57.2028 | 46.6034
57.2228 | 46.5864
57.2428 | 46.5796
57.2628 | 46.6123
57.2829 | 46.6312
57.3029 | 46.6105
57.3229 | 46.5903
57.3429 | 46.5668
57.3629 | 46.5503
57.3829 | 46.5516
57.4029 | 46.5416
57.4229 | 46.546
57.4429 | 46.5361
57.4629 | 46.5793
57.483 | 46.5872
57.503 | 46.5726
57.523 | 46.5552
57.543 | 46.4908
57.563 | 46.4062
57.583 | 46.4665
57.603 | 46.5166
57.623 | 46.4953
57.643 | 46.4791
57.663 | 46.4819
57.6831 | 46.4979
57.7031 | 46.5038
57.7231 | 46.4854
57.7431 | 46.4728
57.7631 | 46.4772
57.7831 | 46.4818
57.8031 | 46.4562
57.8231 | 46.4424
57.8431 | 46.4593
57.8631 | 46.4626
57.8832 | 46.4393
57.9032 | 46.4146
57.9232 | 46.4019
57.9432 | 46.4213
57.9632 | 46.4285
57.9832 | 46.3841
58.0032 | 46.3076
58.0232 | 46.2599
58.0432 | 46.2566
58.0632 | 46.336
58.0833 | 46.364
58.1033 | 46.3493
58.1233 | 46.3661
58.1433 | 46.3767
58.1633 | 46.354
58.1833 | 46.3356
58.2033 | 46.3484
58.2233 | 46.3686
58.2433 | 46.3794
58.2633 | 46.3552
58.2834 | 46.3405
58.3034 | 46.3508
58.3234 | 46.367
58.3434 | 46.3492
58.3634 | 46.329
58.3834 | 46.3367
58.4034 | 46.3379
58.4234 | 46.3109
58.4434 | 46.2984
58.4634 | 46.2758
58.4835 | 46.2674
58.5035 | 46.2673
58.5235 | 46.2728
58.5435 | 46.2914
58.5635 | 46.3106
58.5835 | 46.2882
58.6035 | 46.2704
58.6235 | 46.2552
58.6435 | 46.2355
58.6635 | 46.2314
58.6836 | 46.2526
58.7036 | 46.2551
58.7236 | 46.2402
58.7436 | 46.2168
58.7636 | 46.2107
58.7836 | 46.2147
58.8036 | 46.1935
58.8236 | 46.1939
58.8436 | 46.2054
58.8636 | 46.2319
58.8837 | 46.2299
58.9037 | 46.2055
58.9237 | 46.2011
58.9437 | 46.1836
58.9637 | 46.1669
58.9837 | 46.2082
59.0037 | 46.2072
59.0237 | 46.1817
59.0437 | 46.1715
59.0637 | 46.1984
59.0838 | 46.2031
59.1038 | 46.1663
59.1238 | 46.1436
59.1438 | 46.1366
59.1638 | 46.1166
59.1838 | 46.1146
59.2038 | 46.1325
59.2238 | 46.1558
59.2438 | 46.1374
59.2638 | 46.1152
59.2839 | 46.1007
59.3039 | 46.0969
59.3239 | 46.0739
59.3439 | 46.0583
59.3639 | 46.0725
59.3839 | 46.1101
59.4039 | 46.0999
59.4239 | 46.0916
59.4439 | 46.1053
59.4639 | 46.0975
59.484 | 46.0671
59.504 | 46.0552
59.524 | 46.0666
59.544 | 46.0649
59.564 | 46.0493
59.584 | 46.034
59.604 | 46.0333
59.624 | 46.0545
59.644 | 46.038
59.664 | 46.0134
59.6841 | 46.0045
59.7041 | 45.9958
59.7241 | 45.9811
59.7441 | 45.9687
59.7641 | 45.9919
59.7841 | 45.9859
59.8041 | 45.9307
59.8241 | 45.8803
59.8441 | 45.844
59.8641 | 45.8808
59.8842 | 45.8655
59.9042 | 45.8607
59.9242 | 45.8503
59.9442 | 45.8598
59.9642 | 45.8357
59.9842 | 45.8302
60.0042 | 45.8185
60.0242 | 45.828
60.0442 | 45.8397
60.0642 | 45.8399
60.0843 | 45.8396
60.1043 | 45.8749
60.1243 | 45.8702
60.1443 | 45.8565
60.1643 | 45.8551
60.1843 | 45.8614
60.2043 | 45.8877
60.2243 | 45.8753
60.2443 | 45.8701
60.2643 | 45.887
60.2844 | 45.8854
60.3044 | 45.8605
60.3244 | 45.8602
60.3444 | 45.8598
60.3644 | 45.8304
60.3844 | 45.8215
60.4044 | 45.8139
60.4244 | 45.8051
60.4444 | 45.8051
60.4644 | 45.7921
60.4845 | 45.7972
60.5045 | 45.7929
60.5245 | 45.8001
60.5445 | 45.8206
60.5645 | 45.8049
60.5845 | 45.7262
60.6045 | 45.6899
60.6245 | 45.686
60.6445 | 45.7106
60.6645 | 45.7525
60.6846 | 45.7533
60.7046 | 45.7766
60.7246 | 45.7754
60.7446 | 45.7441
60.7646 | 45.7254
60.7846 | 45.7157
60.8046 | 45.7129
60.8246 | 45.7091
60.8446 | 45.718
60.8646 | 45.7556
60.8847 | 45.7402
60.9047 | 45.7154
60.9247 | 45.7073
60.9447 | 45.7217
60.9647 | 45.723
60.9847 | 45.7006
61.0047 | 45.6846
61.0247 | 45.6654
61.0447 | 45.6584
61.0647 | 45.6487
61.0848 | 45.6531
61.1048 | 45.6888
61.1248 | 45.685
61.1448 | 45.6686
61.1648 | 45.6917
61.1848 | 45.6901
61.2048 | 45.6682
61.2248 | 45.6566
61.2448 | 45.6546
61.2648 | 45.6331
61.2849 | 45.6342
61.3049 | 45.6379
61.3249 | 45.6379
61.3449 | 45.6233
61.3649 | 45.6032
61.3849 | 45.5885
61.4049 | 45.5962
61.4249 | 45.6119
61.4449 | 45.5982
61.4649 | 45.5869
61.485 | 45.5817
61.505 | 45.5864
61.525 | 45.5775
61.545 | 45.5564
61.565 | 45.5337
61.585 | 45.5212
61.605 | 45.5196
61.625 | 45.5146
61.645 | 45.4445
61.665 | 45.4022
61.6851 | 45.3904
61.7051 | 45.4135
61.7251 | 45.4262
61.7451 | 45.418
61.7651 | 45.3934
61.7851 | 45.4
61.8051 | 45.3961
61.8251 | 45.3789
61.8451 | 45.4252
61.8651 | 45.4689
61.8852 | 45.4727
61.9052 | 45.4418
61.9252 | 45.4366
61.9452 | 45.4323
61.9652 | 45.4284
61.9852 | 45.4229
62.0052 | 45.4334
62.0252 | 45.4681
62.0452 | 45.4495
62.0652 | 45.4294
62.0853 | 45.4398
62.1053 | 45.4566
62.1253 | 45.4386
62.1453 | 45.423
62.1653 | 45.4395
62.1853 | 45.4369
62.2053 | 45.4162
62.2253 | 45.409
62.2453 | 45.4297
62.2653 | 45.3611
62.2854 | 45.3562
62.3054 | 45.3692
62.3254 | 45.3957
62.3454 | 45.3862
62.3654 | 45.3699
62.3854 | 45.3548
62.4054 | 45.3512
62.4254 | 45.3435
62.4454 | 45.3418
62.4654 | 45.3376
62.4855 | 45.3489
62.5055 | 45.3741
62.5255 | 45.3464
62.5455 | 45.3225
62.5655 | 45.3021
62.5855 | 45.2937
62.6055 | 45.2751
62.6255 | 45.2909
62.6455 | 45.327
62.6655 | 45.3164
62.6856 | 45.3004
62.7056 | 45.2799
62.7256 | 45.2689
62.7456 | 45.2635
62.7656 | 45.2537
62.7856 | 45.2487
62.8056 | 45.2535
62.8256 | 45.2732
62.8456 | 45.2693
62.8656 | 45.1701
62.8857 | 45.165
62.9057 | 45.1773
62.9257 | 45.1592
62.9457 | 45.1355
62.9657 | 45.1215
62.9857 | 45.0986
63.0057 | 45.1312
63.0257 | 45.1558
63.0457 | 45.1406
63.0657 | 45.1385
63.0858 | 45.1877
63.1058 | 45.1946
63.1258 | 45.1979
63.1458 | 45.2039
63.1658 | 45.1851
63.1858 | 45.1686
63.2058 | 45.1702
63.2258 | 45.159
63.2458 | 45.1418
63.2658 | 45.1513
63.2859 | 45.1736
63.3059 | 45.1528
63.3259 | 45.1234
63.3459 | 45.1106
63.3659 | 45.101
63.3859 | 45.0957
63.4059 | 45.0844
63.4259 | 45.0867
63.4459 | 45.0907
63.4659 | 45.0567
63.486 | 44.9801
63.506 | 44.9734
63.526 | 45.0471
63.546 | 45.0611
63.566 | 45.0652
63.586 | 45.0438
63.606 | 45.0426
63.626 | 45.061
63.646 | 45.0576
63.666 | 45.0443
63.6861 | 45.0507
63.7061 | 45.0523
63.7261 | 45.0446
63.7461 | 45.0474
63.7661 | 45.0347
63.7861 | 45.019
63.8061 | 45.0005
63.8261 | 44.9933
63.8461 | 45.0131
63.8661 | 44.9913
63.8862 | 45
63.9062 | 44.9929
63.9262 | 44.9582
63.9462 | 44.96
63.9662 | 44.9725
63.9862 | 44.9646
64.0062 | 44.9462
64.0262 | 44.9557
64.0462 | 44.9795
64.0662 | 44.9736
64.0863 | 44.9643
64.1063 | 44.959
64.1263 | 44.9387
64.1463 | 44.923
64.1663 | 44.9105
64.1863 | 44.9177
64.2063 | 44.9082
64.2263 | 44.8922
64.2463 | 44.8969
64.2663 | 44.931
64.2864 | 44.9375
64.3064 | 44.9094
64.3264 | 44.8963
64.3464 | 44.9042
64.3664 | 44.9251
64.3864 | 44.8552
64.4064 | 44.8351
64.4264 | 44.8382
64.4464 | 44.8276
64.4664 | 44.8468
64.4865 | 44.8318
64.5065 | 44.798
64.5265 | 44.8139
64.5465 | 44.8537
64.5665 | 44.8342
64.5865 | 44.8293
64.6065 | 44.8108
64.6265 | 44.794
64.6465 | 44.7699
64.6665 | 44.7646
64.6866 | 44.7569
64.7066 | 44.7217
64.7266 | 44.6994
64.7466 | 44.6821
64.7666 | 44.6604
64.7866 | 44.6589
64.8066 | 44.6755
64.8266 | 44.657
64.8466 | 44.6793
64.8666 | 44.6974
64.8867 | 44.6752
64.9067 | 44.6544
64.9267 | 44.6485
64.9467 | 44.6492
64.9667 | 44.6219
64.9867 | 44.6118
65.0067 | 44.5991
65.0267 | 44.6395
65.0467 | 44.6415
65.0667 | 44.6442
65.0868 | 44.6727
65.1068 | 44.6604
65.1268 | 44.6726
65.1468 | 44.6906
65.1668 | 44.6741
65.1868 | 44.668
65.2068 | 44.6725
65.2268 | 44.6998
65.2468 | 44.685
65.2668 | 44.6789
65.2869 | 44.6943
65.3069 | 44.6825
65.3269 | 44.6654
65.3469 | 44.6465
65.3669 | 44.6203
65.3869 | 44.6241
65.4069 | 44.6532
65.4269 | 44.6481
65.4469 | 44.642
65.4669 | 44.6517
65.487 | 44.6502
65.507 | 44.6347
65.527 | 44.6305
65.547 | 44.6249
65.567 | 44.6055
65.587 | 44.5924
65.607 | 44.5826
65.627 | 44.5379
65.647 | 44.4945
65.667 | 44.508
65.6871 | 44.5175
65.7071 | 44.5276
65.7271 | 44.5421
65.7471 | 44.5303
65.7671 | 44.5014
65.7871 | 44.5256
65.8071 | 44.5492
65.8271 | 44.5317
65.8471 | 44.5085
65.8671 | 44.4936
65.8872 | 44.4703
65.9072 | 44.4498
65.9272 | 44.4198
65.9472 | 44.4128
65.9672 | 44.4121
65.9872 | 44.4221
66.0072 | 44.4045
66.0272 | 44.3954
66.0472 | 44.4207
66.0672 | 44.4076
66.0873 | 44.4002
66.1073 | 44.4081
66.1273 | 44.4114
66.1473 | 44.3958
66.1673 | 44.367
66.1873 | 44.3804
66.2073 | 44.4075
66.2273 | 44.3811
66.2473 | 44.359
66.2673 | 44.3474
66.2874 | 44.3295
66.3074 | 44.3031
66.3274 | 44.3439
66.3474 | 44.3613
66.3674 | 44.3918
66.3874 | 44.3855
66.4074 | 44.3714
66.4274 | 44.3816
66.4474 | 44.4088
66.4674 | 44.3843
66.4875 | 44.364
66.5075 | 44.3495
66.5275 | 44.3343
66.5475 | 44.3297
66.5675 | 44.3485
66.5875 | 44.3797
66.6075 | 44.3743
66.6275 | 44.3612
66.6475 | 44.349
66.6675 | 44.373
66.6876 | 44.373
66.7076 | 44.3626
66.7276 | 44.3477
66.7476 | 44.3573
66.7676 | 44.3547
66.7876 | 44.2822
66.8076 | 44.2899
66.8276 | 44.286
66.8476 | 44.3044
66.8676 | 44.2788
66.8877 | 44.2493
66.9077 | 44.2125
66.9277 | 44.199
66.9477 | 44.1877
66.9677 | 44.2148
66.9877 | 44.2134
67.0077 | 44.1946
67.0277 | 44.1852
67.0477 | 44.202
67.0677 | 44.1795
67.0878 | 44.1618
67.1078 | 44.1477
67.1278 | 44.1397
67.1478 | 44.133
67.1678 | 44.1351
67.1878 | 44.1266
67.2078 | 44.1276
67.2278 | 44.1134
67.2478 | 44.1116
67.2678 | 44.1532
67.2879 | 44.154
67.3079 | 44.1486
67.3279 | 44.1544
67.3479 | 44.1906
67.3679 | 44.2049
67.3879 | 44.207
67.4079 | 44.1893
67.4279 | 44.1899
67.4479 | 44.1823
67.4679 | 44.1711
67.488 | 44.1574
67.508 | 44.1459
67.528 | 44.1349
67.548 | 44.1319
67.568 | 44.142
67.588 | 44.1548
67.608 | 44.1636
67.628 | 44.1546
67.648 | 44.1365
67.668 | 44.1143
67.6881 | 44.1341
67.7081 | 44.1389
67.7281 | 44.1376
67.7481 | 44.1161
67.7681 | 44.1001
67.7881 | 44.0637
67.8081 | 44.0037
67.8281 | 44.0267
67.8481 | 44.0514
67.8681 | 44.0509
67.8882 | 44.0229
67.9082 | 44.0495
67.9282 | 44.0663
67.9482 | 44.085
67.9682 | 44.0694
67.9882 | 44.0359
68.0082 | 44.012
68.0282 | 44.0202
68.0482 | 44.014
68.0682 | 43.985
68.0883 | 43.9864
68.1083 | 43.9726
68.1283 | 43.9428
68.1483 | 43.9203
68.1683 | 43.9229
68.1883 | 43.9141
68.2083 | 43.8967
68.2283 | 43.8832
68.2483 | 43.8832
68.2683 | 43.8752
68.2884 | 43.8571
68.3084 | 43.8654
68.3284 | 43.8621
68.3484 | 43.8581
68.3684 | 43.8418
68.3884 | 43.831
68.4084 | 43.8121
68.4284 | 43.8774
68.4484 | 43.9214
68.4684 | 43.931
68.4885 | 43.9116
68.5085 | 43.9081
68.5285 | 43.922
68.5485 | 43.9189
68.5685 | 43.909
68.5885 | 43.8997
68.6085 | 43.898
68.6285 | 43.9057
68.6485 | 43.908
68.6685 | 43.9001
68.6886 | 43.8968
68.7086 | 43.8956
68.7286 | 43.8829
68.7486 | 43.8728
68.7686 | 43.8874
68.7886 | 43.8994
68.8086 | 43.8958
68.8286 | 43.8941
68.8486 | 43.8827
68.8686 | 43.8601
68.8887 | 43.8423
68.9087 | 43.8331
68.9287 | 43.8311
68.9487 | 43.8316
68.9687 | 43.8205
68.9887 | 43.8151
69.0087 | 43.8129
69.0287 | 43.8119
69.0487 | 43.8145
69.0687 | 43.8035
69.0888 | 43.8031
69.1088 | 43.8076
69.1288 | 43.7978
69.1488 | 43.7977
69.1688 | 43.7764
69.1888 | 43.7679
69.2088 | 43.7953
69.2288 | 43.7957
69.2488 | 43.7789
69.2688 | 43.7667
69.2889 | 43.7564
69.3089 | 43.7417
69.3289 | 43.7511
69.3489 | 43.767
69.3689 | 43.7065
69.3889 | 43.6786
69.4089 | 43.7241
69.4289 | 43.7373
69.4489 | 43.7062
69.4689 | 43.6644
69.489 | 43.6346
69.509 | 43.6089
69.529 | 43.61
69.549 | 43.5828
69.569 | 43.5572
69.589 | 43.5694
69.609 | 43.5879
69.629 | 43.5991
69.649 | 43.5824
69.669 | 43.5852
69.6891 | 43.5948
69.7091 | 43.5713
69.7291 | 43.5536
69.7491 | 43.5373
69.7691 | 43.5195
69.7891 | 43.487
69.8091 | 43.549
69.8291 | 43.6032
69.8491 | 43.5962
69.8692 | 43.5791
69.8892 | 43.5698
69.9092 | 43.5723
69.9292 | 43.5699
69.9492 | 43.5591
69.9692 | 43.5555
69.9892 | 43.5605
70.0092 | 43.5635
70.0292 | 43.5709
70.0492 | 43.5989
70.0692 | 43.583
70.0893 | 43.5577
70.1093 | 43.56
70.1293 | 43.5509
70.1493 | 43.5465
70.1693 | 43.5512
70.1893 | 43.5423
70.2093 | 43.5328
70.2293 | 43.5226
70.2493 | 43.535
70.2693 | 43.5401
70.2894 | 43.5098
70.3094 | 43.4828
70.3294 | 43.4678
70.3494 | 43.4628
70.3694 | 43.4601
70.3894 | 43.4515
70.4094 | 43.4638
70.4294 | 43.4716
70.4494 | 43.4558
70.4694 | 43.4609
70.4895 | 43.4619
70.5095 | 43.4397
70.5295 | 43.4318
70.5495 | 43.4238
70.5695 | 43.4318
70.5895 | 43.428
70.6095 | 43.4193
70.6295 | 43.4469
70.6495 | 43.459
70.6695 | 43.4523
70.6896 | 43.4355
70.7096 | 43.417
70.7296 | 43.4178
70.7496 | 43.4287
70.7696 | 43.4357
70.7896 | 43.423
70.8096 | 43.4001
70.8296 | 43.3876
70.8496 | 43.3857
70.8696 | 43.3771
70.8897 | 43.3835
70.9097 | 43.3822
70.9297 | 43.3867
70.9497 | 43.3594
70.9697 | 43.3479
70.9897 | 43.3542
71.0097 | 43.3592
71.0297 | 43.3335
71.0497 | 43.3154
71.0697 | 43.3028
71.0898 | 43.2919
71.1098 | 43.2865
71.1298 | 43.2926
71.1498 | 43.3204
71.1698 | 43.2535
71.1898 | 43.2162
71.2098 | 43.2119
71.2298 | 43.2023
71.2498 | 43.2103
71.2698 | 43.2151
71.2899 | 43.2029
71.3099 | 43.2085
71.3299 | 43.2398
71.3499 | 43.2397
71.3699 | 43.242
71.3899 | 43.2215
71.4099 | 43.2228
71.4299 | 43.2041
71.4499 | 43.1799
71.4699 | 43.1623
71.49 | 43.149
71.51 | 43.1145
71.53 | 43.103
71.55 | 43.0866
71.57 | 43.071
71.59 | 43.0777
71.61 | 43.075
71.63 | 43.0892
71.65 | 43.1151
71.67 | 43.0974
71.6901 | 43.0722
71.7101 | 43.0624
71.7301 | 43.0782
71.7501 | 43.0959
71.7701 | 43.0746
71.7901 | 43.0821
71.8101 | 43.0796
71.8301 | 43.0502
71.8501 | 43.0451
71.8701 | 43.0696
71.8902 | 43.0725
71.9102 | 43.0625
71.9302 | 43.0975
71.9502 | 43.1294
71.9702 | 43.1098
71.9902 | 43.0972
72.0102 | 43.0909
72.0302 | 43.086
72.0502 | 43.1045
72.0702 | 43.104
72.0903 | 43.0965
72.1103 | 43.0808
72.1303 | 43.0636
72.1503 | 43.0761
72.1703 | 43.0742
72.1903 | 43.0466
72.2103 | 43.0347
72.2303 | 43.0266
72.2503 | 43.0232
72.2703 | 43.0155
72.2904 | 43.0097
72.3104 | 43
72.3304 | 42.9924
72.3504 | 42.9877
72.3704 | 42.9911
72.3904 | 43.0013
72.4104 | 43.0073
72.4304 | 42.9834
72.4504 | 42.9937
72.4704 | 43.0051
72.4905 | 43.0001
72.5105 | 43.0096
72.5305 | 43.002
72.5505 | 42.977
72.5705 | 42.9602
72.5905 | 42.9537
72.6105 | 42.9573
72.6305 | 42.9462
72.6505 | 42.9348
72.6706 | 42.9434
72.6906 | 42.9419
72.7106 | 42.9272
72.7306 | 42.9074
72.7506 | 42.9033
72.7706 | 42.9059
72.7906 | 42.9059
72.8106 | 42.9146
72.8306 | 42.9089
72.8506 | 42.8731
72.8706 | 42.8841
72.8907 | 42.8868
72.9107 | 42.8671
72.9307 | 42.8652
72.9507 | 42.8585
72.9707 | 42.854
72.9907 | 42.8427
73.0107 | 42.8351
73.0307 | 42.8277
73.0507 | 42.8273
73.0707 | 42.8382
73.0908 | 42.8573
73.1108 | 42.8392
73.1308 | 42.8182
73.1508 | 42.8066
73.1708 | 42.798
73.1908 | 42.7962
73.2108 | 42.7871
73.2308 | 42.782
73.2508 | 42.7749
73.2708 | 42.8069
73.2909 | 42.8024
73.3109 | 42.782
73.3309 | 42.7649
73.3509 | 42.7716
73.3709 | 42.7774
73.3909 | 42.7856
73.4109 | 42.7748
73.4309 | 42.7529
73.4509 | 42.7333
73.4709 | 42.6915
73.491 | 42.7334
73.511 | 42.7166
73.531 | 42.7026
73.551 | 42.6878
73.571 | 42.6817
73.591 | 42.6731
73.611 | 42.6629
73.631 | 42.6788
73.651 | 42.6773
73.671 | 42.6502
73.6911 | 42.6166
73.7111 | 42.6071
73.7311 | 42.6038
73.7511 | 42.5783
73.7711 | 42.5628
73.7911 | 42.5727
73.8111 | 42.5882
73.8311 | 42.5616
73.8511 | 42.5548
73.8711 | 42.5487
73.8912 | 42.5353
73.9112 | 42.5322
73.9312 | 42.536
73.9512 | 42.5187
73.9712 | 42.5224
73.9912 | 42.5558
74.0112 | 42.5891
74.0312 | 42.5809
74.0512 | 42.575
74.0713 | 42.5694
74.0913 | 42.5813
74.1113 | 42.5703
74.1313 | 42.5498
74.1513 | 42.5473
74.1713 | 42.5446
74.1913 | 42.5444
74.2113 | 42.553
74.2313 | 42.5727
74.2513 | 42.5746
74.2713 | 42.5587
74.2914 | 42.5457
74.3114 | 42.5396
74.3314 | 42.5341
74.3514 | 42.5247
74.3714 | 42.5158
74.3914 | 42.5131
74.4114 | 42.5226
74.4314 | 42.5365
74.4514 | 42.5213
74.4715 | 42.5047
74.4915 | 42.51
74.5115 | 42.5136
74.5315 | 42.5076
74.5515 | 42.499
74.5715 | 42.4953
74.5915 | 42.4967
74.6115 | 42.4798
74.6315 | 42.4605
74.6515 | 42.4412
74.6716 | 42.4377
74.6916 | 42.4307
74.7116 | 42.4163
74.7316 | 42.4174
74.7516 | 42.411
74.7716 | 42.4199
74.7916 | 42.4043
74.8116 | 42.4302
74.8316 | 42.4341
74.8516 | 42.4192
74.8717 | 42.404
74.8917 | 42.3978
74.9117 | 42.4132
74.9317 | 42.4
74.9517 | 42.3826
74.9717 | 42.3714
74.9917 | 42.3694
75.0117 | 42.3642
75.0317 | 42.3656
75.0517 | 42.3096
75.0718 | 42.332
75.0918 | 42.3302
75.1118 | 42.3139
75.1318 | 42.3038
75.1518 | 42.3014
75.1718 | 42.2974
75.1918 | 42.2944
75.2118 | 42.3128
75.2318 | 42.3007
75.2518 | 42.2779
75.2719 | 42.2748
75.2919 | 42.2456
75.3119 | 42.2059
75.3319 | 42.1892
75.3519 | 42.2119
75.3719 | 42.205
75.3919 | 42.1979
75.4119 | 42.1851
75.4319 | 42.1686
75.4519 | 42.1587
75.472 | 42.1462
75.492 | 42.1387
75.512 | 42.1357
75.532 | 42.1527
75.552 | 42.1419
75.572 | 42.1129
75.592 | 42.124
75.612 | 42.1784
75.632 | 42.1861
75.652 | 42.1795
75.672 | 42.1886
75.6921 | 42.1847
75.7121 | 42.1836
75.7321 | 42.189
75.7521 | 42.1931
75.7721 | 42.1954
75.7921 | 42.1832
75.8121 | 42.1709
75.8321 | 42.1755
75.8521 | 42.1907
75.8722 | 42.1917
75.8922 | 42.1995
75.9122 | 42.1913
75.9322 | 42.1851
75.9522 | 42.1734
75.9722 | 42.186
75.9922 | 42.2012
76.0122 | 42.1911
76.0322 | 42.1815
76.0522 | 42.1802
76.0722 | 42.1766
76.0923 | 42.1687
76.1123 | 42.1775
76.1323 | 42.1633
76.1523 | 42.1705
76.1723 | 42.1678
76.1923 | 42.158
76.2123 | 42.1463
76.2323 | 42.1253
76.2523 | 42.1181
76.2724 | 42.1267
76.2924 | 42.141
76.3124 | 42.1092
76.3324 | 42.0436
76.3524 | 42.0687
76.3724 | 42.0456
76.3924 | 42.0144
76.4124 | 41.9856
76.4324 | 42.005
76.4524 | 42.0155
76.4724 | 41.9948
76.4925 | 41.9604
76.5125 | 41.9655
76.5325 | 41.9545
76.5525 | 41.9526
76.5725 | 41.929
76.5925 | 41.9183
76.6125 | 41.9294
76.6325 | 41.9267
76.6525 | 41.897
76.6726 | 41.8928
76.6926 | 41.888
76.7126 | 41.8936
76.7326 | 41.888
76.7526 | 41.8857
76.7726 | 41.8644
76.7926 | 41.8547
76.8126 | 41.834
76.8326 | 41.8298
76.8526 | 41.9085
76.8726 | 41.9269
76.8927 | 41.9196
76.9127 | 41.9235
76.9327 | 41.9528
76.9527 | 41.9308
76.9727 | 41.9149
76.9927 | 41.9018
77.0127 | 41.8874
77.0327 | 41.9079
77.0527 | 41.9165
77.0728 | 41.8923
77.0928 | 41.8751
77.1128 | 41.8607
77.1328 | 41.8653
77.1528 | 41.8574
77.1728 | 41.8588
77.1928 | 41.8513
77.2128 | 41.8442
77.2328 | 41.8425
77.2528 | 41.8475
77.2729 | 41.8668
77.2929 | 41.819
77.3129 | 41.7734
77.3329 | 41.788
77.3529 | 41.7979
77.3729 | 41.789
77.3929 | 41.7813
77.4129 | 41.7552
77.4329 | 41.7375
77.4529 | 41.7475
77.473 | 41.7539
77.493 | 41.7413
77.513 | 41.7196
77.533 | 41.6928
77.553 | 41.6789
77.573 | 41.6612
77.593 | 41.6562
77.613 | 41.6533
77.633 | 41.6719
77.653 | 41.6476
77.6731 | 41.6351
77.6931 | 41.6182
77.7131 | 41.6254
77.7331 | 41.6347
77.7531 | 41.6097
77.7731 | 41.6115
77.7931 | 41.6385
77.8131 | 41.6667
77.8331 | 41.6633
77.8531 | 41.676
77.8731 | 41.6917
77.8932 | 41.6766
77.9132 | 41.683
77.9332 | 41.7035
77.9532 | 41.7066
77.9732 | 41.7085
77.9932 | 41.6997
78.0132 | 41.6817
78.0332 | 41.6892
78.0532 | 41.6923
78.0733 | 41.6757
78.0933 | 41.6643
78.1133 | 41.6419
78.1333 | 41.6323
78.1533 | 41.6299
78.1733 | 41.6203
78.1933 | 41.613
78.2133 | 41.6033
78.2333 | 41.5918
78.2533 | 41.5698
78.2733 | 41.5978
78.2934 | 41.6037
78.3134 | 41.5956
78.3334 | 41.5798
78.3534 | 41.5607
78.3734 | 41.5598
78.3934 | 41.5784
78.4134 | 41.5505
78.4334 | 41.5229
78.4534 | 41.5046
78.4734 | 41.4788
78.4935 | 41.4605
78.5135 | 41.4429
78.5335 | 41.431
78.5535 | 41.4316
78.5735 | 41.4262
78.5935 | 41.4099
78.6135 | 41.4188
78.6335 | 41.4116
78.6535 | 41.4081
78.6736 | 41.3912
78.6936 | 41.3882
78.7136 | 41.3815
78.7336 | 41.3956
78.7536 | 41.3811
78.7736 | 41.4022
78.7936 | 41.4334
78.8136 | 41.4218
78.8336 | 41.4305
78.8536 | 41.4581
78.8737 | 41.462
78.8937 | 41.4417
78.9137 | 41.4354
78.9337 | 41.4319
78.9537 | 41.4309
78.9737 | 41.4267
78.9937 | 41.4259
79.0137 | 41.41
79.0337 | 41.4114
79.0537 | 41.4096
79.0738 | 41.4198
79.0938 | 41.419
79.1138 | 41.4087
79.1338 | 41.4134
79.1538 | 41.4077
79.1738 | 41.3873
79.1938 | 41.3499
79.2138 | 41.3027
79.2338 | 41.3475
79.2538 | 41.3301
79.2739 | 41.295
79.2939 | 41.2655
79.3139 | 41.2685
79.3339 | 41.2592
79.3539 | 41.243
79.3739 | 41.2154
79.3939 | 41.2218
79.4139 | 41.2278
79.4339 | 41.2292
79.4539 | 41.2212
79.474 | 41.219
79.494 | 41.2077
79.514 | 41.1837
79.534 | 41.1585
79.554 | 41.173
79.574 | 41.2247
79.594 | 41.2255
79.614 | 41.2216
79.634 | 41.2449
79.654 | 41.2572
79.6741 | 41.2614
79.6941 | 41.2538
79.7141 | 41.2607
79.7341 | 41.2684
79.7541 | 41.2557
79.7741 | 41.238
79.7941 | 41.2277
79.8141 | 41.2304
79.8341 | 41.2423
79.8541 | 41.238
79.8742 | 41.2259
79.8942 | 41.2159
79.9142 | 41.2146
79.9342 | 41.2217
79.9542 | 41.2102
79.9742 | 41.1528
79.9942 | 41.1723
80.0142 | 41.1627
80.0342 | 41.1662
80.0542 | 41.1627
80.0743 | 41.1303
80.0943 | 41.0838
80.1143 | 41.0382
80.1343 | 41.0335
80.1543 | 41.0317
80.1743 | 41.0176
80.1943 | 41.0142
80.2143 | 41.0037
80.2343 | 41.0106
80.2543 | 41.0278
80.2744 | 41.0102
80.2944 | 40.9967
80.3144 | 41.0139
80.3344 | 41.0723
80.3544 | 41.0825
80.3744 | 41.0845
80.3944 | 41.0953
80.4144 | 41.0892
80.4344 | 41.0987
80.4544 | 41.0856
80.4745 | 41.0784
80.4945 | 41.0746
80.5145 | 41.0631
80.5345 | 41.0493
80.5545 | 41.0476
80.5745 | 41.0722
80.5945 | 41.0721
80.6145 | 41.0668
80.6345 | 41.0714
80.6545 | 41.0682
80.6746 | 41.0513
80.6946 | 41.0304
80.7146 | 40.9518
80.7346 | 41.0023
80.7546 | 40.9916
80.7746 | 40.971
80.7946 | 40.9339
80.8146 | 40.9194
80.8346 | 40.8997
80.8546 | 40.8893
80.8747 | 40.8712
80.8947 | 40.852
80.9147 | 40.8621
80.9347 | 40.8699
80.9547 | 40.8526
80.9747 | 40.8385
80.9947 | 40.8474
81.0147 | 40.8312
81.0347 | 40.8124
81.0547 | 40.8134
81.0748 | 40.8381
81.0948 | 40.8289
81.1148 | 40.8039
81.1348 | 40.7941
81.1548 | 40.8577
81.1748 | 40.8644
81.1948 | 40.8709
81.2148 | 40.8955
81.2348 | 40.8906
81.2548 | 40.9015
81.2749 | 40.916
81.2949 | 40.9243
81.3149 | 40.9186
81.3349 | 40.901
81.3549 | 40.8835
81.3749 | 40.8609
81.3949 | 40.8543
81.4149 | 40.8553
81.4349 | 40.8495
81.4549 | 40.8477
81.475 | 40.8443
81.495 | 40.8645
81.515 | 40.8652
81.535 | 40.856
81.555 | 40.848
81.575 | 40.8392
81.595 | 40.831
81.615 | 40.829
81.635 | 40.8169
81.655 | 40.8164
81.6751 | 40.8221
81.6951 | 40.8167
81.7151 | 40.7986
81.7351 | 40.8
81.7551 | 40.7875
81.7751 | 40.7857
81.7951 | 40.7797
81.8151 | 40.7789
81.8351 | 40.7826
81.8551 | 40.7862
81.8752 | 40.7811
81.8952 | 40.7704
81.9152 | 40.7615
81.9352 | 40.7553
81.9552 | 40.7467
81.9752 | 40.7385
81.9952 | 40.7208
82.0152 | 40.7255
82.0352 | 40.7328
82.0552 | 40.7336
82.0753 | 40.7639
82.0953 | 40.7581
82.1153 | 40.7542
82.1353 | 40.7629
82.1553 | 40.7559
82.1753 | 40.7392
82.1953 | 40.7285
82.2153 | 40.7093
82.2353 | 40.6952
82.2553 | 40.6847
82.2754 | 40.673
82.2954 | 40.6586
82.3154 | 40.6565
82.3354 | 40.6753
82.3554 | 40.6767
82.3754 | 40.6674
82.3954 | 40.6554
82.4154 | 40.6429
82.4354 | 40.6466
82.4554 | 40.6394
82.4755 | 40.6239
82.4955 | 40.6073
82.5155 | 40.6102
82.5355 | 40.5866
82.5555 | 40.5887
82.5755 | 40.5653
82.5955 | 40.5414
82.6155 | 40.5338
82.6355 | 40.5297
82.6555 | 40.5359
82.6756 | 40.5214
82.6956 | 40.4927
82.7156 | 40.532
82.7356 | 40.5378
82.7556 | 40.5355
82.7756 | 40.526
82.7956 | 40.4975
82.8156 | 40.4854
82.8356 | 40.4738
82.8556 | 40.4423
82.8757 | 40.4172
82.8957 | 40.4225
82.9157 | 40.4013
82.9357 | 40.3933
82.9557 | 40.3642
82.9757 | 40.3609
82.9957 | 40.3442
83.0157 | 40.3568
83.0357 | 40.3712
83.0557 | 40.3651
83.0758 | 40.3483
83.0958 | 40.3373
83.1158 | 40.3354
83.1358 | 40.3925
83.1558 | 40.4039
83.1758 | 40.4069
83.1958 | 40.3904
83.2158 | 40.4152
83.2358 | 40.3972
83.2558 | 40.405
83.2759 | 40.3979
83.2959 | 40.3789
83.3159 | 40.3605
83.3359 | 40.3258
83.3559 | 40.2935
83.3759 | 40.2777
83.3959 | 40.2531
83.4159 | 40.2385
83.4359 | 40.2345
83.4559 | 40.2554
83.476 | 40.2529
83.496 | 40.2377
83.516 | 40.2084
83.536 | 40.2152
83.556 | 40.2015
83.576 | 40.2034
83.596 | 40.1954
83.616 | 40.1807
83.636 | 40.2455
83.656 | 40.2696
83.6761 | 40.2805
83.6961 | 40.284
83.7161 | 40.2888
83.7361 | 40.2769
83.7561 | 40.2702
83.7761 | 40.2685
83.7961 | 40.268
83.8161 | 40.2604
83.8361 | 40.2495
83.8561 | 40.2442
83.8762 | 40.2415
83.8962 | 40.2397
83.9162 | 40.2406
83.9362 | 40.2302
83.9562 | 40.2164
83.9762 | 40.2142
83.9962 | 40.1362
84.0162 | 40.1761
84.0362 | 40.19
84.0562 | 40.1934
84.0763 | 40.1885
84.0963 | 40.1627
84.1163 | 40.1701
84.1363 | 40.1619
84.1563 | 40.133
84.1763 | 40.1099
84.1963 | 40.0711
84.2163 | 40.0551
84.2363 | 40.054
84.2563 | 40.0465
84.2764 | 40.042
84.2964 | 40.0394
84.3164 | 40.0348
84.3364 | 40.0217
84.3564 | 40.0085
84.3764 | 40.005
84.3964 | 40.0093
84.4164 | 39.9971
84.4364 | 39.998
84.4564 | 40.042
84.4765 | 40.0789
84.4965 | 40.0964
84.5165 | 40.1058
84.5365 | 40.0872
84.5565 | 40.0827
84.5765 | 40.074
84.5965 | 40.0759
84.6165 | 40.079
84.6365 | 40.0621
84.6565 | 40.0377
84.6766 | 40.0492
84.6966 | 40.0641
84.7166 | 40.0516
84.7366 | 40.0324
84.7566 | 40.0247
84.7766 | 40.0131
84.7966 | 40.0118
84.8166 | 40.0101
84.8366 | 40.0121
84.8566 | 40.0109
84.8767 | 39.9954
84.8967 | 39.9242
84.9167 | 39.9386
84.9367 | 39.9239
84.9567 | 39.9302
84.9767 | 39.9393
84.9967 | 39.9449
85.0167 | 39.923
85.0367 | 39.92
85.0567 | 39.8986
85.0768 | 39.8708
85.0968 | 39.85
85.1168 | 39.8466
85.1368 | 39.8438
85.1568 | 39.8289
85.1768 | 39.8154
85.1968 | 39.8011
85.2168 | 39.7949
85.2368 | 39.7862
85.2568 | 39.7921
85.2769 | 39.8102
85.2969 | 39.8001
85.3169 | 39.8062
85.3369 | 39.8542
85.3569 | 39.8549
85.3769 | 39.8574
85.3969 | 39.8719
85.4169 | 39.8532
85.4369 | 39.8572
85.4569 | 39.87
85.477 | 39.8744
85.497 | 39.871
85.517 | 39.8661
85.537 | 39.8518
85.557 | 39.8421
85.577 | 39.8299
85.597 | 39.8236
85.617 | 39.8098
85.637 | 39.8203
85.657 | 39.8171
85.6771 | 39.8051
85.6971 | 39.7905
85.7171 | 39.7254
85.7371 | 39.7437
85.7571 | 39.7424
85.7771 | 39.7282
85.7971 | 39.7037
85.8171 | 39.717
85.8371 | 39.7216
85.8571 | 39.7106
85.8772 | 39.6966
85.8972 | 39.6885
85.9172 | 39.6459
85.9372 | 39.6159
85.9572 | 39.6206
85.9772 | 39.6339
85.9972 | 39.6344
86.0172 | 39.6422
86.0372 | 39.6288
86.0572 | 39.6206
86.0773 | 39.6195
86.0973 | 39.5903
86.1173 | 39.5652
86.1373 | 39.6203
86.1573 | 39.6507
86.1773 | 39.6542
86.1973 | 39.6617
86.2173 | 39.655
86.2373 | 39.6716
86.2573 | 39.6609
86.2774 | 39.656
86.2974 | 39.6662
86.3174 | 39.6534
86.3374 | 39.6404
86.3574 | 39.634
86.3774 | 39.6317
86.3974 | 39.6434
86.4174 | 39.64
86.4374 | 39.6443
86.4574 | 39.6175
86.4775 | 39.6407
86.4975 | 39.6374
86.5175 | 39.6239
86.5375 | 39.6227
86.5575 | 39.6178
86.5775 | 39.6063
86.5975 | 39.6075
86.6175 | 39.5947
86.6375 | 39.5851
86.6575 | 39.5854
86.6776 | 39.5772
86.6976 | 39.5759
86.7176 | 39.5628
86.7376 | 39.5598
86.7576 | 39.5636
86.7776 | 39.5549
86.7976 | 39.5468
86.8176 | 39.5326
86.8376 | 39.5229
86.8576 | 39.5351
86.8777 | 39.5355
86.8977 | 39.5213
86.9177 | 39.515
86.9377 | 39.5077
86.9577 | 39.5065
86.9777 | 39.5023
86.9977 | 39.4883
87.0177 | 39.4818
87.0377 | 39.4885
87.0577 | 39.51
87.0778 | 39.5046
87.0978 | 39.4862
87.1178 | 39.475
87.1378 | 39.4673
87.1578 | 39.4709
87.1778 | 39.4645
87.1978 | 39.4538
87.2178 | 39.4386
87.2378 | 39.4427
87.2578 | 39.4431
87.2779 | 39.4325
87.2979 | 39.4334
87.3179 | 39.4342
87.3379 | 39.4321
87.3579 | 39.4369
87.3779 | 39.4236
87.3979 | 39.4108
87.4179 | 39.3947
87.4379 | 39.3944
87.4579 | 39.4009
87.478 | 39.406
87.498 | 39.399
87.518 | 39.3919
87.538 | 39.3854
87.558 | 39.378
87.578 | 39.362
87.598 | 39.3582
87.618 | 39.3756
87.638 | 39.3731
87.658 | 39.3587
87.6781 | 39.3483
87.6981 | 39.3334
87.7181 | 39.3241
87.7381 | 39.3187
87.7581 | 39.3162
87.7781 | 39.3077
87.7981 | 39.3188
87.8181 | 39.3179
87.8381 | 39.3061
87.8581 | 39.2966
87.8782 | 39.2851
87.8982 | 39.2827
87.9182 | 39.293
87.9382 | 39.2922
87.9582 | 39.277
87.9782 | 39.2629
87.9982 | 39.2564
88.0182 | 39.2447
88.0382 | 39.2421
88.0582 | 39.2406
88.0783 | 39.2371
88.0983 | 39.2271
88.1183 | 39.2288
88.1383 | 39.2413
88.1583 | 39.2325
88.1783 | 39.2214
88.1983 | 39.2163
88.2183 | 39.2104
88.2383 | 39.2008
88.2583 | 39.1842
88.2784 | 39.1788
88.2984 | 39.1787
88.3184 | 39.1713
88.3384 | 39.1712
88.3584 | 39.1675
88.3784 | 39.1631
88.3984 | 39.1578
88.4184 | 39.1623
88.4384 | 39.1497
88.4584 | 39.1316
88.4785 | 39.1178
88.4985 | 39.11
88.5185 | 39.1114
88.5385 | 39.1154
88.5585 | 39.1029
88.5785 | 39.0863
88.5985 | 39.0909
88.6185 | 39.0947
88.6385 | 39.0803
88.6585 | 39.0677
88.6786 | 39.0603
88.6986 | 39.0684
88.7186 | 39.0758
88.7386 | 39.0665
88.7586 | 39.0515
88.7786 | 39.0427
88.7986 | 39.0342
88.8186 | 39.0241
88.8386 | 39.0096
88.8586 | 39.003
88.8787 | 38.9997
88.8987 | 38.9968
88.9187 | 38.995
88.9387 | 38.9957
88.9587 | 38.9911
88.9787 | 38.9961
88.9987 | 39.0114
89.0187 | 39.017
89.0387 | 39.0143
89.0587 | 39.0049
89.0788 | 38.9965
89.0988 | 38.9926
89.1188 | 38.9958
89.1388 | 38.9992
89.1588 | 38.9867
89.1788 | 38.981
89.1988 | 38.9743
89.2188 | 38.9612
89.2388 | 38.9603
89.2588 | 38.9788
89.2789 | 38.9846
89.2989 | 38.9796
89.3189 | 38.9658
89.3389 | 38.9519
89.3589 | 38.9381
89.3789 | 38.9273
89.3989 | 38.9182
89.4189 | 38.9154
89.4389 | 38.9048
89.4589 | 38.8966
89.479 | 38.899
89.499 | 38.9024
89.519 | 38.8864
89.539 | 38.8726
89.559 | 38.8632
89.579 | 38.8614
89.599 | 38.8638
89.619 | 38.8616
89.639 | 38.8537
89.659 | 38.8454
89.6791 | 38.841
89.6991 | 38.8443
89.7191 | 38.8379
89.7391 | 38.8252
89.7591 | 38.8111
89.7791 | 38.812
89.7991 | 38.8136
89.8191 | 38.8032
89.8391 | 38.7986
89.8591 | 38.8
89.8792 | 38.7994
89.8992 | 38.8038
89.9192 | 38.7959
89.9392 | 38.785
89.9592 | 38.777
89.9792 | 38.7813
89.9992 | 38.7689
90.0192 | 38.7529
90.0392 | 38.7391
90.0592 | 38.7428
90.0793 | 38.7476
90.0993 | 38.7344
90.1193 | 38.7195
90.1393 | 38.7016
90.1593 | 38.6892
90.1793 | 38.6822
90.1993 | 38.6775
90.2193 | 38.6692
90.2393 | 38.6632
90.2593 | 38.6488
90.2794 | 38.6446
90.2994 | 38.6423
90.3194 | 38.6589
90.3394 | 38.6496
90.3594 | 38.6407
90.3794 | 38.6294
90.3994 | 38.6186
90.4194 | 38.6269
90.4394 | 38.6294
90.4594 | 38.6138
90.4795 | 38.6076
90.4995 | 38.6025
90.5195 | 38.5931
90.5395 | 38.5886
90.5595 | 38.6003
90.5795 | 38.594
90.5995 | 38.5814
90.6195 | 38.572
90.6395 | 38.5685
90.6595 | 38.5615
90.6796 | 38.5689
90.6996 | 38.5597
90.7196 | 38.5629
90.7396 | 38.5654
90.7596 | 38.5481
90.7796 | 38.5356
90.7996 | 38.526
90.8196 | 38.5139
90.8396 | 38.5001
90.8596 | 38.4972
90.8797 | 38.4926
90.8997 | 38.4878
90.9197 | 38.4889
90.9397 | 38.4785
90.9597 | 38.4666
90.9797 | 38.4728
90.9997 | 38.486
91.0197 | 38.4815
91.0397 | 38.4701
91.0597 | 38.4616
91.0798 | 38.4572
91.0998 | 38.4666
91.1198 | 38.4543
91.1398 | 38.4431
91.1598 | 38.4294
91.1798 | 38.4174
91.1998 | 38.4144
91.2198 | 38.4067
91.2398 | 38.4028
91.2598 | 38.4159
91.2799 | 38.4195
91.2999 | 38.4117
91.3199 | 38.4046
91.3399 | 38.3937
91.3599 | 38.3808
91.3799 | 38.3739
91.3999 | 38.3725
91.4199 | 38.3628
91.4399 | 38.3557
91.4599 | 38.3525
91.48 | 38.3439
91.5 | 38.3289
91.52 | 38.3251
91.54 | 38.3192
91.56 | 38.3316
91.58 | 38.3248
91.6 | 38.3237
91.62 | 38.3144
91.64 | 38.3031
91.66 | 38.2962
91.6801 | 38.2976
91.7001 | 38.295
91.7201 | 38.2969
91.7401 | 38.2911
91.7601 | 38.2801
91.7801 | 38.2667
91.8001 | 38.2646
91.8201 | 38.2569
91.8401 | 38.2636
91.8601 | 38.2664
91.8802 | 38.2639
91.9002 | 38.2565
91.9202 | 38.2482
91.9402 | 38.2368
91.9602 | 38.2262
91.9802 | 38.2242
92.0002 | 38.2307
92.0202 | 38.2199
92.0402 | 38.2117
92.0602 | 38.2148
92.0803 | 38.2121
92.1003 | 38.2025
92.1203 | 38.1943
92.1403 | 38.1851
92.1603 | 38.1774
92.1803 | 38.1694
92.2003 | 38.1718
92.2203 | 38.1757
92.2403 | 38.1647
92.2603 | 38.1702
92.2804 | 38.1724
92.3004 | 38.1671
92.3204 | 38.152
92.3404 | 38.1338
92.3604 | 38.12
92.3804 | 38.1235
92.4004 | 38.139
92.4204 | 38.1377
92.4404 | 38.1372
92.4604 | 38.1376
92.4805 | 38.1328
92.5005 | 38.1216
92.5205 | 38.1087
92.5405 | 38.0992
92.5605 | 38.0937
92.5805 | 38.0819
92.6005 | 38.0813
92.6205 | 38.0917
92.6405 | 38.0934
92.6605 | 38.0815
92.6806 | 38.0711
92.7006 | 38.0642
92.7206 | 38.0538
92.7406 | 38.0486
92.7606 | 38.0341
92.7806 | 38.0307
92.8006 | 38.0314
92.8206 | 38.0286
92.8406 | 38.0357
92.8606 | 38.042
92.8807 | 38.0361
92.9007 | 38.0182
92.9207 | 38.0094
92.9407 | 38.0028
92.9607 | 38.0131
92.9807 | 38.0056
93.0007 | 37.9987
93.0207 | 37.9932
93.0407 | 37.9892
93.0607 | 37.9773
93.0808 | 37.9631
93.1008 | 37.956
93.1208 | 37.9596
93.1408 | 37.9517
93.1608 | 37.942
93.1808 | 37.9411
93.2008 | 37.9472
93.2208 | 37.941
93.2408 | 37.932
93.2608 | 37.9346
93.2809 | 37.9303
93.3009 | 37.916
93.3209 | 37.9079
93.3409 | 37.9016
93.3609 | 37.8951
93.3809 | 37.8845
93.4009 | 37.8823
93.4209 | 37.8883
93.4409 | 37.9026
93.4609 | 37.8921
93.481 | 37.8794
93.501 | 37.8694
93.521 | 37.8673
93.541 | 37.8638
93.561 | 37.8666
93.581 | 37.8723
93.601 | 37.8591
93.621 | 37.8445
93.641 | 37.8322
93.661 | 37.83
93.6811 | 37.8374
93.7011 | 37.8333
93.7211 | 37.8185
93.7411 | 37.8065
93.7611 | 37.8015
93.7811 | 37.7982
93.8011 | 37.785
93.8211 | 37.7853
93.8411 | 37.7779
93.8611 | 37.7874
93.8812 | 37.7887
93.9012 | 37.7757
93.9212 | 37.7653
93.9412 | 37.7528
93.9612 | 37.7419
93.9812 | 37.7399
94.0012 | 37.7356
94.0212 | 37.7516
94.0412 | 37.7475
94.0612 | 37.742
94.0813 | 37.7404
94.1013 | 37.7432
94.1213 | 37.741
94.1413 | 37.7337
94.1613 | 37.7242
94.1813 | 37.7184
94.2013 | 37.7091
94.2213 | 37.696
94.2413 | 37.6896
94.2613 | 37.6904
94.2814 | 37.6905
94.3014 | 37.6803
94.3214 | 37.6705
94.3414 | 37.6684
94.3614 | 37.6628
94.3814 | 37.6624
94.4014 | 37.6608
94.4214 | 37.6468
94.4414 | 37.6395
94.4614 | 37.6337
94.4815 | 37.6265
94.5015 | 37.615
94.5215 | 37.6053
94.5415 | 37.6043
94.5615 | 37.6069
94.5815 | 37.6049
94.6015 | 37.6033
94.6215 | 37.5975
94.6415 | 37.5897
94.6616 | 37.587
94.6816 | 37.5826
94.7016 | 37.5836
94.7216 | 37.5923
94.7416 | 37.5804
94.7616 | 37.5751
94.7816 | 37.5681
94.8016 | 37.5679
94.8216 | 37.5625
94.8416 | 37.5513
94.8616 | 37.5442
94.8817 | 37.5318
94.9017 | 37.5235
94.9217 | 37.5167
94.9417 | 37.5101
94.9617 | 37.5087
94.9817 | 37.5106
95.0017 | 37.5177
95.0217 | 37.5117
95.0417 | 37.4997
95.0617 | 37.4881
95.0818 | 37.4732
95.1018 | 37.4698
95.1218 | 37.468
95.1418 | 37.463
95.1618 | 37.4556
95.1818 | 37.4589
95.2018 | 37.453
95.2218 | 37.4401
95.2418 | 37.4388
95.2618 | 37.4364
95.2819 | 37.4306
95.3019 | 37.4247
95.3219 | 37.4198
95.3419 | 37.4215
95.3619 | 37.4264
95.3819 | 37.4231
95.4019 | 37.4187
95.4219 | 37.4051
95.4419 | 37.3977
95.4619 | 37.3883
95.482 | 37.3771
95.502 | 37.3672
95.522 | 37.3774
95.542 | 37.3807
95.562 | 37.3736
95.582 | 37.3733
95.602 | 37.378
95.622 | 37.3713
95.642 | 37.3552
95.662 | 37.3447
95.6821 | 37.3411
95.7021 | 37.331
95.7221 | 37.317
95.7421 | 37.3135
95.7621 | 37.3282
95.7821 | 37.3214
95.8021 | 37.3084
95.8221 | 37.2969
95.8421 | 37.2889
95.8621 | 37.2827
95.8822 | 37.2896
95.9022 | 37.2828
95.9222 | 37.2853
95.9422 | 37.2898
95.9622 | 37.2832
95.9822 | 37.2702
96.0022 | 37.2635
96.0222 | 37.2673
96.0422 | 37.2563
96.0622 | 37.2403
96.0823 | 37.2371
96.1023 | 37.2312
96.1223 | 37.2207
96.1423 | 37.2171
96.1623 | 37.2121
96.1823 | 37.2115
96.2023 | 37.2046
96.2223 | 37.1965
96.2423 | 37.1906
96.2623 | 37.1909
96.2824 | 37.187
96.3024 | 37.1833
96.3224 | 37.1836
96.3424 | 37.192
96.3624 | 37.1874
96.3824 | 37.1748
96.4024 | 37.1656
96.4224 | 37.1486
96.4424 | 37.1412
96.4624 | 37.1429
96.4825 | 37.1338
96.5025 | 37.1322
96.5225 | 37.1292
96.5425 | 37.1287
96.5625 | 37.1323
96.5825 | 37.1362
96.6025 | 37.1255
96.6225 | 37.1138
96.6425 | 37.1086
96.6625 | 37.0966
96.6826 | 37.0908
96.7026 | 37.0894
96.7226 | 37.0802
96.7426 | 37.0753
96.7626 | 37.0761
96.7826 | 37.0645
96.8026 | 37.054
96.8226 | 37.0505
96.8426 | 37.0488
96.8626 | 37.0431
96.8827 | 37.0488
96.9027 | 37.0416
96.9227 | 37.0413
96.9427 | 37.0341
96.9627 | 37.0229
96.9827 | 37.0154
97.0027 | 37.0105
97.0227 | 36.9995
97.0427 | 36.9915
97.0627 | 36.9959
97.0828 | 37.001
97.1028 | 36.9917
97.1228 | 36.9975
97.1428 | 36.9993
97.1628 | 36.9893
97.1828 | 36.9748
97.2028 | 36.969
97.2228 | 36.9601
97.2428 | 36.9513
97.2628 | 36.945
97.2829 | 36.9474
97.3029 | 36.9528
97.3229 | 36.9458
97.3429 | 36.9488
97.3629 | 36.9387
97.3829 | 36.9212
97.4029 | 36.912
97.4229 | 36.9032
97.4429 | 36.8999
97.4629 | 36.8948
97.483 | 36.8883
97.503 | 36.8826
97.523 | 36.8772
97.543 | 36.8842
97.563 | 36.8734
97.583 | 36.8752
97.603 | 36.8674
97.623 | 36.8554
97.643 | 36.8505
97.663 | 36.8475
97.6831 | 36.842
97.7031 | 36.8398
97.7231 | 36.8358
97.7431 | 36.8292
97.7631 | 36.8281
97.7831 | 36.8239
97.8031 | 36.8148
97.8231 | 36.8208
97.8431 | 36.8096
97.8631 | 36.8004
97.8832 | 36.7953
97.9032 | 36.7937
97.9232 | 36.7911
97.9432 | 36.7891
97.9632 | 36.79
97.9832 | 36.7792
98.0032 | 36.7704
98.0232 | 36.7609
98.0432 | 36.7548
98.0632 | 36.7397
98.0833 | 36.7431
98.1033 | 36.7521
98.1233 | 36.7439
98.1433 | 36.7339
98.1633 | 36.7311
98.1833 | 36.7212
98.2033 | 36.7197
98.2233 | 36.7043
98.2433 | 36.6958
98.2633 | 36.6885
98.2834 | 36.6834
98.3034 | 36.6807
98.3234 | 36.676
98.3434 | 36.68
98.3634 | 36.6898
98.3834 | 36.6824
98.4034 | 36.6793
98.4234 | 36.6704
98.4434 | 36.6576
98.4634 | 36.6526
98.4835 | 36.65
98.5035 | 36.6441
98.5235 | 36.6441
98.5435 | 36.6473
98.5635 | 36.6411
98.5835 | 36.6321
98.6035 | 36.6374
98.6235 | 36.6297
98.6435 | 36.6113
98.6635 | 36.6096
98.6836 | 36.6075
98.7036 | 36.6011
98.7236 | 36.5919
98.7436 | 36.583
98.7636 | 36.5756
98.7836 | 36.5617
98.8036 | 36.5585
98.8236 | 36.5668
98.8436 | 36.5613
98.8636 | 36.5599
98.8837 | 36.5588
98.9037 | 36.5513
98.9237 | 36.5499
98.9437 | 36.5418
98.9637 | 36.54
98.9837 | 36.5347
99.0037 | 36.523
99.0237 | 36.5189
99.0437 | 36.523
99.0637 | 36.5154
99.0838 | 36.501
99.1038 | 36.4966
99.1238 | 36.4931
99.1438 | 36.4849
99.1638 | 36.4757
99.1838 | 36.485
99.2038 | 36.4801
99.2238 | 36.4703
99.2438 | 36.4598
99.2638 | 36.4539
99.2839 | 36.4497
99.3039 | 36.4477
99.3239 | 36.4396
99.3439 | 36.4326
99.3639 | 36.4295
99.3839 | 36.4319
99.4039 | 36.4256
99.4239 | 36.4174
99.4439 | 36.4156
99.464 | 36.4086
99.484 | 36.4079
99.504 | 36.4015
99.524 | 36.3968
99.544 | 36.3875
99.564 | 36.3809
99.584 | 36.3737
99.604 | 36.3815
99.624 | 36.3751
99.644 | 36.3621
99.6641 | 36.3528
99.6841 | 36.3613
99.7041 | 36.358
99.7241 | 36.3475
99.7441 | 36.3387
99.7641 | 36.3384
99.7841 | 36.3413
99.8041 | 36.3321
99.8241 | 36.3441
99.8441 | 36.3461
99.8642 | 36.3413
99.8842 | 36.3312
99.9042 | 36.3203
99.9242 | 36.3103
99.9442 | 36.2989
99.9642 | 36.288
99.9842 | 36.2805
100.0042 | 36.2881
100.0242 | 36.2795
100.0442 | 36.2735
100.0643 | 36.263
100.0843 | 36.2519
100.1043 | 36.2499
100.1243 | 36.2565
100.1443 | 36.2495
100.1643 | 36.2373
100.1843 | 36.2283
100.2043 | 36.2303
100.2243 | 36.2168
100.2443 | 36.2163
100.2644 | 36.2195
100.2844 | 36.2231
100.3044 | 36.2117
100.3244 | 36.2048
100.3444 | 36.1987
100.3644 | 36.1896
100.3844 | 36.1863
100.4044 | 36.1956
100.4244 | 36.1994
100.4444 | 36.1914
100.4645 | 36.182
100.4845 | 36.1849
100.5045 | 36.1857
100.5245 | 36.1723
100.5445 | 36.1559
100.5645 | 36.1487
100.5845 | 36.1404
100.6045 | 36.1286
100.6245 | 36.1292
100.6445 | 36.1248
100.6646 | 36.1207
100.6846 | 36.1252
100.7046 | 36.1296
100.7246 | 36.1159
100.7446 | 36.107
100.7646 | 36.096
100.7846 | 36.0888
100.8046 | 36.0815
100.8246 | 36.0809
100.8446 | 36.0781
100.8647 | 36.0728
100.8847 | 36.0653
100.9047 | 36.0682
100.9247 | 36.057
100.9447 | 36.0535
100.9647 | 36.0583
100.9847 | 36.0558
101.0047 | 36.0494
101.0247 | 36.0334
101.0447 | 36.0386
101.0648 | 36.0535
101.0848 | 36.0456
101.1048 | 36.0395
101.1248 | 36.0245
101.1448 | 36.0188
101.1648 | 36.024
101.1848 | 36.0081
101.2048 | 35.9966
101.2248 | 35.9887
101.2448 | 35.9826
101.2649 | 35.9928
101.2849 | 35.9972
101.3049 | 35.9809
101.3249 | 35.9698
101.3449 | 35.9602
101.3649 | 35.9499
101.3849 | 35.9412
101.4049 | 35.9346
101.4249 | 35.9446
101.4449 | 35.9429
101.465 | 35.9487
101.485 | 35.9358
101.505 | 35.9243
101.525 | 35.9268
101.545 | 35.9281
101.565 | 35.9196
101.585 | 35.9059
101.605 | 35.8923
101.625 | 35.8994
101.645 | 35.9038
101.6651 | 35.9001
101.6851 | 35.889
101.7051 | 35.8776
101.7251 | 35.8726
101.7451 | 35.8677
101.7651 | 35.8563
101.7851 | 35.8535
101.8051 | 35.85
101.8251 | 35.8442
101.8451 | 35.8465
101.8652 | 35.8461
101.8852 | 35.8309
101.9052 | 35.8165
101.9252 | 35.8115
101.9452 | 35.8168
101.9652 | 35.8127
101.9852 | 35.8051
102.0052 | 35.806
102.0252 | 35.8077
102.0452 | 35.8033
102.0653 | 35.7931
102.0853 | 35.7859
102.1053 | 35.7825
102.1253 | 35.7872
102.1453 | 35.7868
102.1653 | 35.7779
102.1853 | 35.7662
102.2053 | 35.7632
102.2253 | 35.7593
102.2453 | 35.7621
102.2654 | 35.7518
102.2854 | 35.7357
102.3054 | 35.7304
102.3254 | 35.7191
102.3454 | 35.7138
102.3654 | 35.7065
102.3854 | 35.7027
102.4054 | 35.7105
102.4254 | 35.7127
102.4454 | 35.7061
102.4655 | 35.6896
102.4855 | 35.6826
102.5055 | 35.6696
102.5255 | 35.6668
102.5455 | 35.6593
102.5655 | 35.6693
102.5855 | 35.6752
102.6055 | 35.6684
102.6255 | 35.6525
102.6455 | 35.6473
102.6656 | 35.6412
102.6856 | 35.6319
102.7056 | 35.6261
102.7256 | 35.6231
102.7456 | 35.6229
102.7656 | 35.6254
102.7856 | 35.6169
102.8056 | 35.6162
102.8256 | 35.609
102.8456 | 35.6081
102.8657 | 35.6067
102.8857 | 35.5964
102.9057 | 35.5853
102.9257 | 35.5761
102.9457 | 35.573
102.9657 | 35.5743
102.9857 | 35.5764
103.0057 | 35.576
103.0257 | 35.5619
103.0457 | 35.5516
103.0658 | 35.5436
103.0858 | 35.5438
103.1058 | 35.5392
103.1258 | 35.5403
103.1458 | 35.5324
103.1658 | 35.5241
103.1858 | 35.5157
103.2058 | 35.5035
103.2258 | 35.4985
103.2458 | 35.5058
103.2659 | 35.5014
103.2859 | 35.4888
103.3059 | 35.4814
103.3259 | 35.4772
103.3459 | 35.4926
103.3659 | 35.4792
103.3859 | 35.4682
103.4059 | 35.4623
103.4259 | 35.4556
103.4459 | 35.4487
103.466 | 35.4446
103.486 | 35.4381
103.506 | 35.4264
103.526 | 35.4264
103.546 | 35.4332
103.566 | 35.4285
103.586 | 35.4277
103.606 | 35.4208
103.626 | 35.4102
103.646 | 35.4089
103.6661 | 35.4079
103.6861 | 35.3929
103.7061 | 35.3946
103.7261 | 35.3923
103.7461 | 35.3804
103.7661 | 35.3723
103.7861 | 35.3769
103.8061 | 35.3724
103.8261 | 35.3686
103.8461 | 35.3591
103.8662 | 35.35
103.8862 | 35.3462
103.9062 | 35.3424
103.9262 | 35.337
103.9462 | 35.3282
103.9662 | 35.3258
103.9862 | 35.3169
104.0062 | 35.319
104.0262 | 35.3178
104.0462 | 35.3137
104.0663 | 35.3106
104.0863 | 35.3003
104.1063 | 35.2967
104.1263 | 35.2984
104.1463 | 35.293
104.1663 | 35.2858
104.1863 | 35.2887
104.2063 | 35.2789
104.2263 | 35.2679
104.2463 | 35.2562
104.2664 | 35.2468
104.2864 | 35.2492
104.3064 | 35.2467
104.3264 | 35.2295
104.3464 | 35.2368
104.3664 | 35.2421
104.3864 | 35.232
104.4064 | 35.2206
104.4264 | 35.2173
104.4464 | 35.222
104.4665 | 35.2121
104.4865 | 35.2038
104.5065 | 35.1947
104.5265 | 35.187
104.5465 | 35.1826
104.5665 | 35.1783
104.5865 | 35.1691
104.6065 | 35.1724
104.6265 | 35.175
104.6465 | 35.1694
104.6666 | 35.1658
104.6866 | 35.1697
104.7066 | 35.1557
104.7266 | 35.1455
104.7466 | 35.1397
104.7666 | 35.1403
104.7866 | 35.1312
104.8066 | 35.1178
104.8266 | 35.1107
104.8466 | 35.1174
104.8667 | 35.1262
104.8867 | 35.1126
104.9067 | 35.1021
104.9267 | 35.0971
104.9467 | 35.0882
104.9667 | 35.091
104.9867 | 35.0824
105.0067 | 35.074
105.0267 | 35.0647
105.0467 | 35.0613
105.0668 | 35.0594
105.0868 | 35.0522
105.1068 | 35.0577
105.1268 | 35.0555
105.1468 | 35.0514
105.1668 | 35.0392
105.1868 | 35.0301
105.2068 | 35.0293
105.2268 | 35.0216
105.2468 | 35.0183
105.2669 | 35.0179
105.2869 | 35.0083
105.3069 | 34.9981
105.3269 | 34.9919
105.3469 | 34.9913
105.3669 | 34.9865
105.3869 | 34.9771
105.4069 | 34.9702
105.4269 | 34.9801
105.4469 | 34.9757
105.467 | 34.9769
105.487 | 34.9621
105.507 | 34.9506
105.527 | 34.9396
105.547 | 34.9429
105.567 | 34.9487
105.587 | 34.9403
105.607 | 34.94
105.627 | 34.9363
105.647 | 34.9253
105.6671 | 34.9174
105.6871 | 34.9095
105.7071 | 34.9134
105.7271 | 34.9108
105.7471 | 34.9035
105.7671 | 34.9037
105.7871 | 34.8944
105.8071 | 34.887
105.8271 | 34.8859
105.8471 | 34.8781
105.8672 | 34.8735
105.8872 | 34.8686
105.9072 | 34.8555
105.9272 | 34.8513
105.9472 | 34.8563
105.9672 | 34.8461
105.9872 | 34.8355
106.0072 | 34.8335
106.0272 | 34.8305
106.0472 | 34.823
106.0673 | 34.8143
106.0873 | 34.8135
106.1073 | 34.8068
106.1273 | 34.8008
106.1473 | 34.792
106.1673 | 34.8004
106.1873 | 34.7975
106.2073 | 34.7869
106.2273 | 34.7899
106.2473 | 34.7833
106.2674 | 34.7766
106.2874 | 34.7668
106.3074 | 34.7594
106.3274 | 34.7588
106.3474 | 34.7513
106.3674 | 34.7473
106.3874 | 34.7455
106.4074 | 34.7365
106.4274 | 34.7312
106.4474 | 34.7335
106.4675 | 34.7298
106.4875 | 34.7219
106.5075 | 34.7135
106.5275 | 34.7125
106.5475 | 34.7089
106.5675 | 34.7068
106.5875 | 34.6996
106.6075 | 34.6864
106.6275 | 34.6813
106.6475 | 34.6812
106.6676 | 34.6781
106.6876 | 34.6705
106.7076 | 34.6592
106.7276 | 34.6608
106.7476 | 34.6615
106.7676 | 34.658
106.7876 | 34.6537
106.8076 | 34.6553
106.8276 | 34.6461
106.8476 | 34.6331
106.8677 | 34.6231
106.8877 | 34.6224
106.9077 | 34.6248
106.9277 | 34.618
106.9477 | 34.6111
106.9677 | 34.6047
106.9877 | 34.5964
107.0077 | 34.5868
107.0277 | 34.588
107.0477 | 34.5911
107.0678 | 34.5809
107.0878 | 34.579
107.1078 | 34.5802
107.1278 | 34.5718
107.1478 | 34.5615
107.1678 | 34.5585
107.1878 | 34.5561
107.2078 | 34.5462
107.2278 | 34.5425
107.2478 | 34.5304
107.2679 | 34.5223
107.2879 | 34.5287
107.3079 | 34.5349
107.3279 | 34.5298
107.3479 | 34.5208
107.3679 | 34.515
107.3879 | 34.5191
107.4079 | 34.5196
107.4279 | 34.5075
107.4479 | 34.4982
107.468 | 34.496
107.488 | 34.5011
107.508 | 34.4954
107.528 | 34.484
107.548 | 34.4757
107.568 | 34.4694
107.588 | 34.4606
107.608 | 34.4579
107.628 | 34.4481
107.648 | 34.4479
107.6681 | 34.4551
107.6881 | 34.4467
107.7081 | 34.4364
107.7281 | 34.4277
107.7481 | 34.4225
107.7681 | 34.4209
107.7881 | 34.4164
107.8081 | 34.4046
107.8281 | 34.3956
107.8481 | 34.3927
107.8682 | 34.3948
107.8882 | 34.3928
107.9082 | 34.3869
107.9282 | 34.3788
107.9482 | 34.3768
107.9682 | 34.372
107.9882 | 34.3668
108.0082 | 34.3647
108.0282 | 34.3611
108.0482 | 34.3645
108.0683 | 34.3578
108.0883 | 34.3476
108.1083 | 34.3421
108.1283 | 34.3359
108.1483 | 34.3313
108.1683 | 34.3278
108.1883 | 34.3235
108.2083 | 34.3123
108.2283 | 34.3106
108.2483 | 34.3052
108.2684 | 34.3026
108.2884 | 34.2915
108.3084 | 34.288
108.3284 | 34.2903
108.3484 | 34.283
108.3684 | 34.271
108.3884 | 34.2748
108.4084 | 34.271
108.4284 | 34.2602
108.4484 | 34.254
108.4685 | 34.2419
108.4885 | 34.2403
108.5085 | 34.2386
108.5285 | 34.2345
108.5485 | 34.2362
108.5685 | 34.2334
108.5885 | 34.2182
108.6085 | 34.2119
108.6285 | 34.2153
108.6485 | 34.2046
108.6686 | 34.209
108.6886 | 34.202
108.7086 | 34.1953
108.7286 | 34.1917
108.7486 | 34.1811
108.7686 | 34.1801
108.7886 | 34.1824
108.8086 | 34.1705
108.8286 | 34.1627
108.8486 | 34.1552
108.8687 | 34.1596
108.8887 | 34.1586
108.9087 | 34.1454
108.9287 | 34.1358
108.9487 | 34.1376
108.9687 | 34.1392
108.9887 | 34.1232
109.0087 | 34.1149
109.0287 | 34.1131
109.0487 | 34.1009
109.0688 | 34.1015
109.0888 | 34.1074
109.1088 | 34.1026
109.1288 | 34.0949
109.1488 | 34.0793
109.1688 | 34.0707
109.1888 | 34.0791
109.2088 | 34.0743
109.2288 | 34.0691
109.2488 | 34.0652
109.2689 | 34.0516
109.2889 | 34.0454
109.3089 | 34.0414
109.3289 | 34.0382
109.3489 | 34.0368
109.3689 | 34.0304
109.3889 | 34.0266
109.4089 | 34.0224
109.4289 | 34.0253
109.4489 | 34.0226
109.469 | 34.0091
109.489 | 34.0031
109.509 | 33.9981
109.529 | 33.995
109.549 | 33.9873
109.569 | 33.9776
109.589 | 33.9765
109.609 | 33.9768
109.629 | 33.9716
109.649 | 33.9662
109.6691 | 33.9636
109.6891 | 33.9559
109.7091 | 33.9457
109.7291 | 33.9382
109.7491 | 33.9363
109.7691 | 33.9495
109.7891 | 33.9387
109.8091 | 33.9321
109.8291 | 33.9212
109.8491 | 33.9081
109.8692 | 33.9062
109.8892 | 33.8998
109.9092 | 33.8954
109.9292 | 33.894
109.9492 | 33.8883
109.9692 | 33.8805
109.9892 | 33.8789
110.0092 | 33.8817
110.0292 | 33.8765
110.0493 | 33.8689
110.0693 | 33.865
110.0893 | 33.8569
110.1093 | 33.8475
110.1293 | 33.8391
110.1493 | 33.8336
110.1693 | 33.8343
110.1893 | 33.8327
110.2093 | 33.8338
110.2293 | 33.8236
110.2494 | 33.8166
110.2694 | 33.8088
110.2894 | 33.8087
110.3094 | 33.8015
110.3294 | 33.7987
110.3494 | 33.7889
110.3694 | 33.7928
110.3894 | 33.7885
110.4094 | 33.779
110.4294 | 33.7728
110.4495 | 33.7607
110.4695 | 33.7601
110.4895 | 33.7505
110.5095 | 33.7552
110.5295 | 33.7519
110.5495 | 33.7529
110.5695 | 33.7483
110.5895 | 33.7447
110.6095 | 33.7344
110.6295 | 33.7287
110.6496 | 33.7291
110.6696 | 33.7197
110.6896 | 33.7126
110.7096 | 33.7105
110.7296 | 33.7073
110.7496 | 33.7003
110.7696 | 33.6952
110.7896 | 33.6929
110.8096 | 33.6937
110.8296 | 33.6924
110.8496 | 33.6875
110.8697 | 33.6818
110.8897 | 33.6795
110.9097 | 33.665
110.9297 | 33.6582
110.9497 | 33.6499
110.9697 | 33.6461
110.9897 | 33.6477
111.0097 | 33.6374
111.0297 | 33.6313
111.0498 | 33.6187
111.0698 | 33.6114
111.0898 | 33.6117
111.1098 | 33.6217
111.1298 | 33.6177
111.1498 | 33.6113
111.1698 | 33.6073
111.1898 | 33.6054
111.2098 | 33.6018
111.2298 | 33.5885
111.2498 | 33.5815
111.2699 | 33.5789
111.2899 | 33.5711
111.3099 | 33.5666
111.3299 | 33.5661
111.3499 | 33.5592
111.3699 | 33.5551
111.3899 | 33.5475
111.4099 | 33.5467
111.4299 | 33.545
111.45 | 33.5436
111.47 | 33.5463
111.49 | 33.5365
111.51 | 33.5238
111.53 | 33.5218
111.55 | 33.515
111.57 | 33.5085
111.59 | 33.5
111.61 | 33.4873
111.63 | 33.4805
111.65 | 33.4795
111.6701 | 33.4923
111.6901 | 33.4839
111.7101 | 33.4762
111.7301 | 33.4707
111.7501 | 33.4641
111.7701 | 33.4717
111.7901 | 33.4698
111.8101 | 33.4518
111.8301 | 33.442
111.8501 | 33.4412
111.8702 | 33.4475
111.8902 | 33.4405
111.9102 | 33.4341
111.9302 | 33.4226
111.9502 | 33.4179
111.9702 | 33.4068
111.9902 | 33.4036
112.0102 | 33.4032
112.0302 | 33.3973
112.0503 | 33.3908
112.0703 | 33.3794
112.0903 | 33.385
112.1103 | 33.3831
112.1303 | 33.3711
112.1503 | 33.3645
112.1703 | 33.3538
112.1903 | 33.3481
112.2103 | 33.3536
112.2303 | 33.3557
112.2503 | 33.3592
112.2704 | 33.3498
112.2904 | 33.3406
112.3104 | 33.3331
112.3304 | 33.3267
112.3504 | 33.3337
112.3704 | 33.3262
112.3904 | 33.3143
112.4104 | 33.3101
112.4304 | 33.3111
112.4505 | 33.3035
112.4705 | 33.2955
112.4905 | 33.2893
112.5105 | 33.2827
112.5305 | 33.284
112.5505 | 33.277
112.5705 | 33.2716
112.5905 | 33.2618
112.6105 | 33.2472
112.6305 | 33.24
112.6506 | 33.2471
112.6706 | 33.2456
112.6906 | 33.2409
112.7106 | 33.2329
112.7306 | 33.2193
112.7506 | 33.2164
112.7706 | 33.2158
112.7906 | 33.2118
112.8106 | 33.213
112.8306 | 33.2156
112.8507 | 33.2075
112.8707 | 33.1978
112.8907 | 33.1858
112.9107 | 33.1801
112.9307 | 33.1794
112.9507 | 33.1759
112.9707 | 33.1744
112.9907 | 33.1709
113.0107 | 33.1662
113.0307 | 33.1539
113.0508 | 33.156
113.0708 | 33.1509
113.0908 | 33.1459
113.1108 | 33.1335
113.1308 | 33.1313
113.1508 | 33.1281
113.1708 | 33.1225
113.1908 | 33.1183
113.2108 | 33.11
113.2308 | 33.1057
113.2509 | 33.1008
113.2709 | 33.0978
113.2909 | 33.0848
113.3109 | 33.0881
113.3309 | 33.0862
113.3509 | 33.0833
113.3709 | 33.0785
113.3909 | 33.0716
113.4109 | 33.0664
113.4309 | 33.0586
113.451 | 33.0512
113.471 | 33.0495
113.491 | 33.0395
113.511 | 33.0363
113.531 | 33.0347
113.551 | 33.0283
113.571 | 33.0271
113.591 | 33.0234
113.611 | 33.0194
113.631 | 33.0119
113.6511 | 33.0062
113.6711 | 32.9933
113.6911 | 32.9884
113.7111 | 32.9959
113.7311 | 32.9929
113.7511 | 32.9851
113.7711 | 32.9777
113.7911 | 32.9726
113.8111 | 32.9605
113.8311 | 32.9564
113.8512 | 32.9498
113.8712 | 32.9451
113.8912 | 32.9503
113.9112 | 32.9499
113.9312 | 32.9487
113.9512 | 32.9384
113.9712 | 32.9267
113.9912 | 32.9217
114.0112 | 32.9145
114.0312 | 32.909
114.0513 | 32.9078
114.0713 | 32.9097
114.0913 | 32.9038
114.1113 | 32.8961
114.1313 | 32.8871
114.1513 | 32.8844
114.1713 | 32.8868
114.1913 | 32.8824
114.2113 | 32.8779
114.2313 | 32.8691
114.2514 | 32.8625
114.2714 | 32.8603
114.2914 | 32.8535
114.3114 | 32.8458
114.3314 | 32.8439
114.3514 | 32.8475
114.3714 | 32.8339
114.3914 | 32.8247
114.4114 | 32.8198
114.4314 | 32.8165
114.4515 | 32.8093
114.4715 | 32.8089
114.4915 | 32.8083
114.5115 | 32.801
114.5315 | 32.7954
114.5515 | 32.7877
114.5715 | 32.7816
114.5915 | 32.7779
114.6115 | 32.7744
114.6315 | 32.7647
114.6516 | 32.7669
114.6716 | 32.7634
114.6916 | 32.7571
114.7116 | 32.7494
114.7316 | 32.7458
114.7516 | 32.7375
114.7716 | 32.736
114.7916 | 32.7379
114.8116 | 32.7295
114.8316 | 32.7214
114.8517 | 32.7156
114.8717 | 32.7107
114.8917 | 32.7106
114.9117 | 32.7066
114.9317 | 32.6979
114.9517 | 32.6887
114.9717 | 32.6886
114.9917 | 32.6895
115.0117 | 32.6782
115.0317 | 32.6725
115.0518 | 32.6629
115.0718 | 32.662
115.0918 | 32.6633
115.1118 | 32.6556
115.1318 | 32.6483
115.1518 | 32.6418
115.1718 | 32.6375
115.1918 | 32.6354
115.2118 | 32.6342
115.2318 | 32.6366
115.2519 | 32.6306
115.2719 | 32.6275
115.2919 | 32.6225
115.3119 | 32.6133
115.3319 | 32.6082
115.3519 | 32.6124
115.3719 | 32.6049
115.3919 | 32.5923
115.4119 | 32.5838
115.4319 | 32.5864
115.452 | 32.5843
115.472 | 32.575
115.492 | 32.5643
115.512 | 32.5525
115.532 | 32.5502
115.552 | 32.5499
115.572 | 32.5505
115.592 | 32.547
115.612 | 32.5347
115.632 | 32.534
115.6521 | 32.5363
115.6721 | 32.5279
115.6921 | 32.518
115.7121 | 32.5127
115.7321 | 32.4999
115.7521 | 32.4987
115.7721 | 32.4947
115.7921 | 32.5026
115.8121 | 32.5
115.8321 | 32.4936
115.8522 | 32.4825
115.8722 | 32.4789
115.8922 | 32.4737
115.9122 | 32.4722
115.9322 | 32.4644
115.9522 | 32.4609
115.9722 | 32.4589
115.9922 | 32.4565
116.0122 | 32.454
116.0322 | 32.4518
116.0523 | 32.442
116.0723 | 32.4353
116.0923 | 32.4239
116.1123 | 32.4174
116.1323 | 32.4206
116.1523 | 32.4225
116.1723 | 32.4119
116.1923 | 32.4021
116.2123 | 32.4046
116.2323 | 32.3983
116.2524 | 32.3874
116.2724 | 32.385
116.2924 | 32.3865
116.3124 | 32.3764
116.3324 | 32.3699
116.3524 | 32.3665
116.3724 | 32.3652
116.3924 | 32.3654
116.4124 | 32.3575
116.4324 | 32.3483
116.4525 | 32.3448
116.4725 | 32.3348
116.4925 | 32.3314
116.5125 | 32.3357
116.5325 | 32.3303
116.5525 | 32.3211
116.5725 | 32.3181
116.5925 | 32.3133
116.6125 | 32.3094
116.6325 | 32.3125
116.6526 | 32.3027
116.6726 | 32.2931
116.6926 | 32.2884
116.7126 | 32.2863
116.7326 | 32.2788
116.7526 | 32.2757
116.7726 | 32.2778
116.7926 | 32.2675
116.8126 | 32.2542
116.8326 | 32.2523
116.8527 | 32.2485
116.8727 | 32.2437
116.8927 | 32.2416
116.9127 | 32.2405
116.9327 | 32.2351
116.9527 | 32.2307
116.9727 | 32.2173
116.9927 | 32.2098
117.0127 | 32.212
117.0327 | 32.2024
117.0528 | 32.1967
117.0728 | 32.2034
117.0928 | 32.2023
117.1128 | 32.1918
117.1328 | 32.1841
117.1528 | 32.1792
117.1728 | 32.1767
117.1928 | 32.1794
117.2128 | 32.1773
117.2328 | 32.1677
117.2529 | 32.1563
117.2729 | 32.1489
117.2929 | 32.1462
117.3129 | 32.1439
117.3329 | 32.1395
117.3529 | 32.1396
117.3729 | 32.1294
117.3929 | 32.1268
117.4129 | 32.119
117.4329 | 32.1112
117.453 | 32.1094
117.473 | 32.113
117.493 | 32.1017
117.513 | 32.0948
117.533 | 32.0864
117.553 | 32.0777
117.573 | 32.0859
117.593 | 32.0785
117.613 | 32.0696
117.633 | 32.0674
117.6531 | 32.0665
117.6731 | 32.0625
117.6931 | 32.0549
117.7131 | 32.0527
117.7331 | 32.0505
117.7531 | 32.0502
117.7731 | 32.0418
117.7931 | 32.034
117.8131 | 32.0224
117.8331 | 32.0203
117.8532 | 32.0225
117.8732 | 32.0145
117.8932 | 32.0093
117.9132 | 32.0049
117.9332 | 31.9977
117.9532 | 31.9993
117.9732 | 31.9943
117.9932 | 31.9838
118.0132 | 31.9737
118.0332 | 31.9705
118.0533 | 31.9714
118.0733 | 31.9605
118.0933 | 31.9519
118.1133 | 31.9452
118.1333 | 31.946
118.1533 | 31.9454
118.1733 | 31.938
118.1933 | 31.9271
118.2133 | 31.9293
118.2333 | 31.9268
118.2534 | 31.9162
118.2734 | 31.9166
118.2934 | 31.9154
118.3134 | 31.9093
118.3334 | 31.907
118.3534 | 31.8978
118.3734 | 31.8921
118.3934 | 31.8882
118.4134 | 31.8882
118.4334 | 31.8794
118.4535 | 31.8747
118.4735 | 31.8711
118.4935 | 31.8641
118.5135 | 31.8613
118.5335 | 31.8519
118.5535 | 31.851
118.5735 | 31.8433
118.5935 | 31.8376
118.6135 | 31.841
118.6335 | 31.8316
118.6536 | 31.8234
118.6736 | 31.8174
118.6936 | 31.8095
118.7136 | 31.8074
118.7336 | 31.8044
118.7536 | 31.7943
118.7736 | 31.7899
118.7936 | 31.7865
118.8136 | 31.7775
118.8336 | 31.7723
118.8537 | 31.7762
118.8737 | 31.7705
118.8937 | 31.7672
118.9137 | 31.761
118.9337 | 31.7556
118.9537 | 31.7505
118.9737 | 31.7429
118.9937 | 31.7362
119.0137 | 31.7358
119.0337 | 31.7399
119.0538 | 31.7293
119.0738 | 31.7215
119.0938 | 31.7166
119.1138 | 31.7157
119.1338 | 31.7051
119.1538 | 31.6985
119.1738 | 31.6954
119.1938 | 31.6998
119.2138 | 31.6919
119.2338 | 31.6837
119.2539 | 31.6811
119.2739 | 31.6769
119.2939 | 31.6685
119.3139 | 31.6575
119.3339 | 31.6667
119.3539 | 31.6553
119.3739 | 31.6435
119.3939 | 31.6389
119.4139 | 31.6373
119.4339 | 31.6336
119.454 | 31.6297
119.474 | 31.6318
119.494 | 31.6263
119.514 | 31.6193
119.534 | 31.6087
119.554 | 31.6003
119.574 | 31.6
119.594 | 31.6012
119.614 | 31.5909
119.634 | 31.589
119.6541 | 31.5894
119.6741 | 31.58
119.6941 | 31.573
119.7141 | 31.5653
119.7341 | 31.5612
119.7541 | 31.5562
119.7741 | 31.5546
119.7941 | 31.5466
119.8141 | 31.5459
119.8341 | 31.5441
119.8542 | 31.5393
119.8742 | 31.5297
119.8942 | 31.529
119.9142 | 31.5161
119.9342 | 31.5186
119.9542 | 31.5108
119.9742 | 31.5071
119.9942 | 31.5033
120.0142 | 31.4969
120.0342 | 31.4952
120.0543 | 31.4869
120.0743 | 31.4806
120.0943 | 31.4793
120.1143 | 31.4673
120.1343 | 31.4694
120.1543 | 31.4746
120.1743 | 31.467
120.1943 | 31.4546
120.2143 | 31.4495
120.2343 | 31.4487
120.2544 | 31.4394
120.2744 | 31.4351
120.2944 | 31.4311
120.3144 | 31.4214
120.3344 | 31.4191
120.3544 | 31.4166
120.3744 | 31.4106
120.3944 | 31.4062
120.4144 | 31.4005
120.4344 | 31.4029
120.4545 | 31.3946
120.4745 | 31.3924
120.4945 | 31.3917
120.5145 | 31.3786
120.5345 | 31.3755
120.5545 | 31.3777
120.5745 | 31.3714
120.5945 | 31.3659
120.6145 | 31.352
120.6345 | 31.3549
120.6546 | 31.3535
120.6746 | 31.3441
120.6946 | 31.3384
120.7146 | 31.3364
120.7346 | 31.3303
120.7546 | 31.3307
120.7746 | 31.3206
120.7946 | 31.316
120.8146 | 31.3065
120.8346 | 31.3068
120.8547 | 31.3055
120.8747 | 31.2987
120.8947 | 31.29
120.9147 | 31.2835
120.9347 | 31.2818
120.9547 | 31.2785
120.9747 | 31.2718
120.9947 | 31.2652
121.0147 | 31.2585
121.0347 | 31.264
121.0548 | 31.2648
121.0748 | 31.2547
121.0948 | 31.2464
121.1148 | 31.241
121.1348 | 31.2373
121.1548 | 31.2333
121.1748 | 31.2217
121.1948 | 31.2271
121.2148 | 31.223
121.2348 | 31.2152
121.2549 | 31.2066
121.2749 | 31.2062
121.2949 | 31.2019
121.3149 | 31.2004
121.3349 | 31.1945
121.3549 | 31.1845
121.3749 | 31.1777
121.3949 | 31.1715
121.4149 | 31.1711
121.4349 | 31.1725
121.455 | 31.1661
121.475 | 31.1592
121.495 | 31.1555
121.515 | 31.1472
121.535 | 31.1372
121.555 | 31.129
121.575 | 31.1267
121.595 | 31.1323
121.615 | 31.1258
121.635 | 31.1171
121.6551 | 31.1162
121.6751 | 31.1149
121.6951 | 31.1118
121.7151 | 31.1023
121.7351 | 31.092
121.7551 | 31.0935
121.7751 | 31.087
121.7951 | 31.0795
121.8151 | 31.0708
121.8351 | 31.072
121.8552 | 31.0659
121.8752 | 31.064
121.8952 | 31.0645
121.9152 | 31.0555
121.9352 | 31.0467
121.9552 | 31.0364
121.9752 | 31.0399
121.9952 | 31.0395
122.0152 | 31.0301
122.0352 | 31.0252
122.0553 | 31.021
122.0753 | 31.0159
122.0953 | 31.0077
122.1153 | 31.0026
122.1353 | 30.9988
122.1553 | 30.998
122.1753 | 30.9926
122.1953 | 30.9883
122.2153 | 30.9844
122.2353 | 30.9739
122.2554 | 30.9699
122.2754 | 30.9632
122.2954 | 30.9612
122.3154 | 30.9567
122.3354 | 30.9529
122.3554 | 30.947
122.3754 | 30.9393
122.3954 | 30.9305
122.4154 | 30.9284
122.4355 | 30.9286
122.4555 | 30.9219
122.4755 | 30.919
122.4955 | 30.9136
122.5155 | 30.9064
122.5355 | 30.9051
122.5555 | 30.9081
122.5755 | 30.9034
122.5955 | 30.8907
122.6155 | 30.8864
122.6355 | 30.891
122.6556 | 30.8848
122.6756 | 30.8768
122.6956 | 30.8692
122.7156 | 30.8682
122.7356 | 30.8674
122.7556 | 30.8603
122.7756 | 30.8487
122.7956 | 30.8432
122.8156 | 30.8406
122.8356 | 30.8342
122.8557 | 30.8314
122.8757 | 30.8236
122.8957 | 30.8187
122.9157 | 30.8223
122.9357 | 30.817
122.9557 | 30.8043
122.9757 | 30.8006
122.9957 | 30.8003
123.0157 | 30.7912
123.0357 | 30.7893
123.0558 | 30.7872
123.0758 | 30.7785
123.0958 | 30.7735
123.1158 | 30.7721
123.1358 | 30.7642
123.1558 | 30.7599
123.1758 | 30.7586
123.1958 | 30.7623
123.2158 | 30.7548
123.2358 | 30.7466
123.2559 | 30.7409
123.2759 | 30.7363
123.2959 | 30.7306
123.3159 | 30.7212
123.3359 | 30.7166
123.3559 | 30.7168
123.3759 | 30.7133
123.3959 | 30.7113
123.4159 | 30.7062
123.4359 | 30.6976
123.456 | 30.689
123.476 | 30.6878
123.496 | 30.6842
123.516 | 30.6706
123.536 | 30.6722
123.556 | 30.6692
123.576 | 30.6687
123.596 | 30.6628
123.616 | 30.6545
123.636 | 30.651
123.6561 | 30.6468
123.6761 | 30.6397
123.6961 | 30.6319
123.7161 | 30.627
123.7361 | 30.6248
123.7561 | 30.6263
123.7761 | 30.6178
123.7961 | 30.6095
123.8161 | 30.6057
123.8362 | 30.606
123.8562 | 30.601
123.8762 | 30.5921
123.8962 | 30.5867
123.9162 | 30.5844
123.9362 | 30.5827
123.9562 | 30.5781
123.9762 | 30.572
123.9962 | 30.5693
124.0162 | 30.5649
124.0362 | 30.561
124.0563 | 30.5501
124.0763 | 30.5431
124.0963 | 30.5394
124.1163 | 30.5376
124.1363 | 30.5358
124.1563 | 30.5292
124.1763 | 30.5211
124.1963 | 30.5247
124.2163 | 30.5212
124.2364 | 30.5119
124.2564 | 30.5002
124.2764 | 30.4927
124.2964 | 30.4921
124.3164 | 30.4939
124.3364 | 30.4927
124.3564 | 30.4803
124.3764 | 30.4727
124.3964 | 30.471
124.4164 | 30.4655
124.4364 | 30.4586
124.4565 | 30.4599
124.4765 | 30.4567
124.4965 | 30.4522
124.5165 | 30.4414
124.5365 | 30.4374
124.5565 | 30.4355
124.5765 | 30.4303
124.5965 | 30.4302
124.6165 | 30.423
124.6365 | 30.4122
124.6566 | 30.4135
124.6766 | 30.4102
124.6966 | 30.4024
124.7166 | 30.3935
124.7366 | 30.3912
124.7566 | 30.393
124.7766 | 30.3869
124.7966 | 30.3876
124.8166 | 30.3769
124.8367 | 30.37
124.8567 | 30.3708
124.8767 | 30.3659
124.8967 | 30.36
124.9167 | 30.3573
124.9367 | 30.3502
124.9567 | 30.3458
124.9767 | 30.3379
124.9967 | 30.3279
125.0167 | 30.3293
125.0367 | 30.3321
125.0568 | 30.3266
125.0768 | 30.3093
125.0968 | 30.307
125.1168 | 30.3114
125.1368 | 30.3062
125.1568 | 30.2956
125.1768 | 30.2913
125.1968 | 30.2824
125.2168 | 30.2874
125.2369 | 30.2828
125.2569 | 30.273
125.2769 | 30.2634
125.2969 | 30.2656
125.3169 | 30.2656
125.3369 | 30.2632
125.3569 | 30.2547
125.3769 | 30.2494
125.3969 | 30.241
125.4169 | 30.2393
125.437 | 30.2359
125.457 | 30.2381
125.477 | 30.2327
125.497 | 30.2217
125.517 | 30.2168
125.537 | 30.2129
125.557 | 30.2023
125.577 | 30.2069
125.597 | 30.2098
125.617 | 30.1974
125.6371 | 30.1888
125.6571 | 30.1863
125.6771 | 30.1828
125.6971 | 30.1726
125.7171 | 30.1652
125.7371 | 30.1718
125.7571 | 30.1625
125.7771 | 30.1605
125.7971 | 30.1491
125.8171 | 30.1457
125.8372 | 30.1409
125.8572 | 30.1394
125.8772 | 30.1378
125.8972 | 30.1385
125.9172 | 30.1303
125.9372 | 30.1208
125.9572 | 30.1132
125.9772 | 30.1114
125.9972 | 30.1127
126.0172 | 30.1104
126.0373 | 30.102
126.0573 | 30.1054
126.0773 | 30.0958
126.0973 | 30.0891
126.1173 | 30.0785
126.1373 | 30.0751
126.1573 | 30.071
126.1773 | 30.0706
126.1973 | 30.0662
126.2173 | 30.0617
126.2374 | 30.0531
126.2574 | 30.046
126.2774 | 30.0408
126.2974 | 30.0437
126.3174 | 30.036
126.3374 | 30.0305
126.3574 | 30.0324
126.3774 | 30.0255
126.3974 | 30.0132
126.4174 | 30.0087
126.4375 | 30.0067
126.4575 | 30.0072
126.4775 | 29.9976
126.4975 | 29.991
126.5175 | 29.9844
126.5375 | 29.9872
126.5575 | 29.9827
126.5775 | 29.979
126.5975 | 29.9716
126.6175 | 29.9702
126.6376 | 29.9642
126.6576 | 29.958
126.6776 | 29.955
126.6976 | 29.9428
126.7176 | 29.9378
126.7376 | 29.9406
126.7576 | 29.9344
126.7776 | 29.9259
126.7976 | 29.9188
126.8176 | 29.9245
126.8377 | 29.9151
126.8577 | 29.9114
126.8777 | 29.9014
126.8977 | 29.8945
126.9177 | 29.8992
126.9377 | 29.8955
126.9577 | 29.8822
126.9777 | 29.8796
126.9977 | 29.8815
127.0177 | 29.8771
127.0378 | 29.8739
127.0578 | 29.8666
127.0778 | 29.8593
127.0978 | 29.8586
127.1178 | 29.8531
127.1378 | 29.8473
127.1578 | 29.8471
127.1778 | 29.8476
127.1978 | 29.8387
127.2178 | 29.8282
127.2379 | 29.824
127.2579 | 29.8161
127.2779 | 29.814
127.2979 | 29.8133
127.3179 | 29.8049
127.3379 | 29.7962
127.3579 | 29.7921
127.3779 | 29.7942
127.3979 | 29.7871
127.4179 | 29.7812
127.438 | 29.7684
127.458 | 29.7688
127.478 | 29.7686
127.498 | 29.7593
127.518 | 29.7535
127.538 | 29.7535
127.558 | 29.7462
127.578 | 29.7423
127.598 | 29.7424
127.618 | 29.7353
127.6381 | 29.7336
127.6581 | 29.732
127.6781 | 29.7264
127.6981 | 29.7154
127.7181 | 29.7147
127.7381 | 29.709
127.7581 | 29.6998
127.7781 | 29.6937
127.7981 | 29.6937
127.8181 | 29.6828
127.8382 | 29.6862
127.8582 | 29.6809
127.8782 | 29.6772
127.8982 | 29.6676
127.9182 | 29.6651
127.9382 | 29.6605
127.9582 | 29.6607
127.9782 | 29.6483
127.9982 | 29.6369
128.0182 | 29.6423
128.0383 | 29.6398
128.0583 | 29.6335
128.0783 | 29.6256
128.0983 | 29.6199
128.1183 | 29.613
128.1383 | 29.6166
128.1583 | 29.6105
128.1783 | 29.6054
128.1983 | 29.6029
128.2183 | 29.5979
128.2384 | 29.5937
128.2584 | 29.5899
128.2784 | 29.5846
128.2984 | 29.5767
128.3184 | 29.5708
128.3384 | 29.5689
128.3584 | 29.5595
128.3784 | 29.5602
128.3984 | 29.5567
128.4184 | 29.5498
128.4385 | 29.5434
128.4585 | 29.5345
128.4785 | 29.5311
128.4985 | 29.5312
128.5185 | 29.5283
128.5385 | 29.5185
128.5585 | 29.5153
128.5785 | 29.5148
128.5985 | 29.5091
128.6185 | 29.502
128.6386 | 29.5007
128.6586 | 29.4924
128.6786 | 29.4874
128.6986 | 29.486
128.7186 | 29.4781
128.7386 | 29.4716
128.7586 | 29.4703
128.7786 | 29.4661
128.7986 | 29.4655
128.8186 | 29.4606
128.8387 | 29.4572
128.8587 | 29.4482
128.8787 | 29.4451
128.8987 | 29.4352
128.9187 | 29.4271
128.9387 | 29.4297
128.9587 | 29.43
128.9787 | 29.4269
128.9987 | 29.4157
129.0187 | 29.4051
129.0388 | 29.402
129.0588 | 29.4057
129.0788 | 29.4011
129.0988 | 29.3918
129.1188 | 29.3879
129.1388 | 29.3882
129.1588 | 29.3771
129.1788 | 29.3755
129.1988 | 29.375
129.2188 | 29.368
129.2389 | 29.3615
129.2589 | 29.3582
129.2789 | 29.3514
129.2989 | 29.3411
129.3189 | 29.3357
129.3389 | 29.3385
129.3589 | 29.3339
129.3789 | 29.3276
129.3989 | 29.3272
129.4189 | 29.3207
129.439 | 29.3176
129.459 | 29.3069
129.479 | 29.2997
129.499 | 29.2934
129.519 | 29.2985
129.539 | 29.2941
129.559 | 29.2872
129.579 | 29.2788
129.599 | 29.2776
129.619 | 29.279
129.6391 | 29.2759
129.6591 | 29.2619
129.6791 | 29.2568
129.6991 | 29.2508
129.7191 | 29.2464
129.7391 | 29.2448
129.7591 | 29.2452
129.7791 | 29.2411
129.7991 | 29.2335
129.8191 | 29.2264
129.8392 | 29.2196
129.8592 | 29.213
129.8792 | 29.2116
129.8992 | 29.2125
129.9192 | 29.2054
129.9392 | 29.1955
129.9592 | 29.1947
129.9792 | 29.1922
129.9992 | 29.1842
130.0192 | 29.176
130.0393 | 29.1741
130.0593 | 29.171
130.0793 | 29.1695
130.0993 | 29.1685
130.1193 | 29.157
130.1393 | 29.1489
130.1593 | 29.1491
130.1793 | 29.1529
130.1993 | 29.1435
130.2193 | 29.1324
130.2394 | 29.1268
130.2594 | 29.1244
130.2794 | 29.1221
130.2994 | 29.1177
130.3194 | 29.1151
130.3394 | 29.1151
130.3594 | 29.1093
130.3794 | 29.0961
130.3994 | 29.0958
130.4194 | 29.0858
130.4395 | 29.0873
130.4595 | 29.0783
130.4795 | 29.0735
130.4995 | 29.0669
130.5195 | 29.0659
130.5395 | 29.0596
130.5595 | 29.0535
130.5795 | 29.0481
130.5995 | 29.0477
130.6195 | 29.0473
130.6396 | 29.0401
130.6596 | 29.034
130.6796 | 29.0269
130.6996 | 29.019
130.7196 | 29.0168
130.7396 | 29.0175
130.7596 | 29.0151
130.7796 | 29.0088
130.7996 | 29.0002
130.8196 | 28.9968
130.8397 | 28.9929
130.8597 | 28.9858
130.8797 | 28.9841
130.8997 | 28.9879
130.9197 | 28.9836
130.9397 | 28.9732
130.9597 | 28.9702
130.9797 | 28.9646
130.9997 | 28.9554
131.0197 | 28.9533
131.0398 | 28.9516
131.0598 | 28.9441
131.0798 | 28.9352
131.0998 | 28.9329
131.1198 | 28.9292
131.1398 | 28.9245
131.1598 | 28.9232
131.1798 | 28.9207
131.1998 | 28.9147
131.2198 | 28.9021
131.2399 | 28.901
131.2599 | 28.8938
131.2799 | 28.8911
131.2999 | 28.8916
131.3199 | 28.8894
131.3399 | 28.883
131.3599 | 28.8776
131.3799 | 28.8718
131.3999 | 28.8664
131.4199 | 28.8561
131.44 | 28.8561
131.46 | 28.8556
131.48 | 28.8522
131.5 | 28.847
131.52 | 28.845
131.54 | 28.8409
131.56 | 28.8312
131.58 | 28.8263
131.6 | 28.8243
131.62 | 28.8187
131.6401 | 28.811
131.6601 | 28.806
131.6801 | 28.803
131.7001 | 28.7976
131.7201 | 28.7989
131.7401 | 28.7948
131.7601 | 28.7907
131.7801 | 28.7794
131.8001 | 28.7749
131.8201 | 28.7755
131.8402 | 28.7727
131.8602 | 28.7639
131.8802 | 28.7573
131.9002 | 28.754
131.9202 | 28.752
131.9402 | 28.7459
131.9602 | 28.7404
131.9802 | 28.738
132.0002 | 28.7313
132.0202 | 28.7257
132.0403 | 28.7204
132.0603 | 28.7163
132.0803 | 28.7079
132.1003 | 28.706
132.1203 | 28.7048
132.1403 | 28.6981
132.1603 | 28.6933
132.1803 | 28.6889
132.2003 | 28.689
132.2203 | 28.6862
132.2404 | 28.6761
132.2604 | 28.6671
132.2804 | 28.6646
132.3004 | 28.661
132.3204 | 28.6517
132.3404 | 28.6473
132.3604 | 28.6496
132.3804 | 28.6512
132.4004 | 28.6426
132.4204 | 28.633
132.4405 | 28.6261
132.4605 | 28.624
132.4805 | 28.6236
132.5005 | 28.6196
132.5205 | 28.6133
132.5405 | 28.6086
132.5605 | 28.6035
132.5805 | 28.6002
132.6005 | 28.5962
132.6205 | 28.5894
132.6406 | 28.5836
132.6606 | 28.584
132.6806 | 28.5774
132.7006 | 28.5669
132.7206 | 28.5605
132.7406 | 28.5634
132.7606 | 28.5656
132.7806 | 28.5539
132.8006 | 28.5476
132.8206 | 28.5357
132.8407 | 28.5321
132.8607 | 28.5282
132.8807 | 28.5256
132.9007 | 28.522
132.9207 | 28.5216
132.9407 | 28.5186
132.9607 | 28.514
132.9807 | 28.5031
133.0007 | 28.4971
133.0207 | 28.4972
133.0408 | 28.4958
133.0608 | 28.4888
133.0808 | 28.4843
133.1008 | 28.4807
133.1208 | 28.476
133.1408 | 28.4705
133.1608 | 28.4673
133.1808 | 28.4567
133.2008 | 28.4587
133.2208 | 28.4534
133.2409 | 28.4449
133.2609 | 28.4391
133.2809 | 28.4369
133.3009 | 28.4302
133.3209 | 28.427
133.3409 | 28.4273
133.3609 | 28.4186
133.3809 | 28.4071
133.4009 | 28.4009
133.4209 | 28.4047
133.441 | 28.4027
133.461 | 28.3938
133.481 | 28.3877
133.501 | 28.3817
133.521 | 28.3866
133.541 | 28.3771
133.561 | 28.3726
133.581 | 28.3684
133.601 | 28.364
133.621 | 28.3528
133.6411 | 28.3599
133.6611 | 28.3572
133.6811 | 28.3455
133.7011 | 28.3374
133.7211 | 28.3318
133.7411 | 28.3241
133.7611 | 28.328
133.7811 | 28.3195
133.8011 | 28.3166
133.8211 | 28.3096
133.8412 | 28.3066
133.8612 | 28.297
133.8812 | 28.2962
133.9012 | 28.2954
133.9212 | 28.2881
133.9412 | 28.2808
133.9612 | 28.2755
133.9812 | 28.2758
134.0012 | 28.2722
134.0212 | 28.2652
134.0413 | 28.2578
134.0613 | 28.2569
134.0813 | 28.2508
134.1013 | 28.2484
134.1213 | 28.2468
134.1413 | 28.2382
134.1613 | 28.2331
134.1813 | 28.2316
134.2013 | 28.2295
134.2213 | 28.2252
134.2414 | 28.2141
134.2614 | 28.2109
134.2814 | 28.2028
134.3014 | 28.2011
134.3214 | 28.1995
134.3414 | 28.1934
134.3614 | 28.1842
134.3814 | 28.1806
134.4014 | 28.1792
134.4214 | 28.1696
134.4415 | 28.1699
134.4615 | 28.1645
134.4815 | 28.1602
134.5015 | 28.1513
134.5215 | 28.1475
134.5415 | 28.1462
134.5615 | 28.141
134.5815 | 28.1337
134.6015 | 28.1279
134.6215 | 28.1282
134.6416 | 28.1237
134.6616 | 28.1204
134.6816 | 28.112
134.7016 | 28.1091
134.7216 | 28.1064
134.7416 | 28.1046
134.7616 | 28.0995
134.7816 | 28.0944
134.8016 | 28.0915
134.8216 | 28.0832
134.8417 | 28.0752
134.8617 | 28.0767
134.8817 | 28.0742
134.9017 | 28.0647
134.9217 | 28.0582
134.9417 | 28.0545
134.9617 | 28.0507
134.9817 | 28.0484
135.0017 | 28.0435
135.0217 | 28.0394
135.0418 | 28.0325
135.0618 | 28.0259
135.0818 | 28.0258
135.1018 | 28.0245
135.1218 | 28.0141
135.1418 | 28.0044
135.1618 | 28.0022
135.1818 | 28.0028
135.2018 | 27.9944
135.2218 | 27.9912
135.2419 | 27.9863
135.2619 | 27.979
135.2819 | 27.9745
135.3019 | 27.9754
135.3219 | 27.9677
135.3419 | 27.9677
135.3619 | 27.9641
135.3819 | 27.9577
135.4019 | 27.9515
135.4219 | 27.9495
135.442 | 27.9511
135.462 | 27.9412
135.482 | 27.9328
135.502 | 27.9257
135.522 | 27.9294
135.542 | 27.9254
135.562 | 27.9176
135.582 | 27.9133
135.602 | 27.9096
135.622 | 27.9049
135.6421 | 27.8981
135.6621 | 27.893
135.6821 | 27.8874
135.7021 | 27.8858
135.7221 | 27.8814
135.7421 | 27.8745
135.7621 | 27.872
135.7821 | 27.8645
135.8021 | 27.8582
135.8221 | 27.8555
135.8422 | 27.8502
135.8622 | 27.8454
135.8822 | 27.8367
135.9022 | 27.8429
135.9222 | 27.836
135.9422 | 27.8298
135.9622 | 27.8271
135.9822 | 27.8277
136.0022 | 27.818
136.0222 | 27.8102
136.0423 | 27.8075
136.0623 | 27.8062
136.0823 | 27.804
136.1023 | 27.7965
136.1223 | 27.7884
136.1423 | 27.7887
136.1623 | 27.7854
136.1823 | 27.7774
136.2023 | 27.7695
136.2223 | 27.764
136.2424 | 27.7685
136.2624 | 27.7607
136.2824 | 27.7561
136.3024 | 27.7452
136.3224 | 27.7405
136.3424 | 27.7391
136.3624 | 27.7322
136.3824 | 27.7292
136.4024 | 27.7254
136.4224 | 27.7193
136.4425 | 27.7133
136.4625 | 27.7123
136.4825 | 27.709
136.5025 | 27.7049
136.5225 | 27.6984
136.5425 | 27.6976
136.5625 | 27.6928
136.5825 | 27.6873
136.6025 | 27.6839
136.6225 | 27.6775
136.6426 | 27.6725
136.6626 | 27.6652
136.6826 | 27.6663
136.7026 | 27.659
136.7226 | 27.6516
136.7426 | 27.6505
136.7626 | 27.6426
136.7826 | 27.6435
136.8026 | 27.6388
136.8226 | 27.6279
136.8427 | 27.6288
136.8627 | 27.619
136.8827 | 27.6137
136.9027 | 27.6098
136.9227 | 27.6095
136.9427 | 27.6027
136.9627 | 27.5946
136.9827 | 27.5884
137.0027 | 27.5844
137.0227 | 27.5804
137.0428 | 27.5778
137.0628 | 27.5768
137.0828 | 27.5718
137.1028 | 27.5695
137.1228 | 27.5677
137.1428 | 27.5601
137.1628 | 27.5523
137.1828 | 27.5471
137.2028 | 27.5456
137.2228 | 27.5375
137.2429 | 27.537
137.2629 | 27.5288
137.2829 | 27.5233
137.3029 | 27.5219
137.3229 | 27.5177
137.3429 | 27.5108
137.3629 | 27.5044
137.3829 | 27.497
137.4029 | 27.5012
137.4229 | 27.4933
137.443 | 27.4832
137.463 | 27.484
137.483 | 27.4789
137.503 | 27.4726
137.523 | 27.4681
137.543 | 27.4635
137.563 | 27.454
137.583 | 27.4539
137.603 | 27.4519
137.623 | 27.4453
137.6431 | 27.4452
137.6631 | 27.4402
137.6831 | 27.4351
137.7031 | 27.4247
137.7231 | 27.4255
137.7431 | 27.4269
137.7631 | 27.4168
137.7831 | 27.4114
137.8031 | 27.4057
137.8231 | 27.3984
137.8432 | 27.3971
137.8632 | 27.3951
137.8832 | 27.3916
137.9032 | 27.3831
137.9232 | 27.3783
137.9432 | 27.3748
137.9632 | 27.3751
137.9832 | 27.366
138.0032 | 27.3589
138.0232 | 27.3512
138.0433 | 27.3461
138.0633 | 27.3452
138.0833 | 27.3401
138.1033 | 27.3361
138.1233 | 27.3321
138.1433 | 27.3281
138.1633 | 27.3199
138.1833 | 27.3139
138.2033 | 27.3148
138.2233 | 27.306
138.2434 | 27.3001
138.2634 | 27.3026
138.2834 | 27.3031
138.3034 | 27.2954
138.3234 | 27.2879
138.3434 | 27.2819
138.3634 | 27.2743
138.3834 | 27.2717
138.4034 | 27.27
138.4234 | 27.2698
138.4435 | 27.2637
138.4635 | 27.2554
138.4835 | 27.2562
138.5035 | 27.2485
138.5235 | 27.2431
138.5435 | 27.2367
138.5635 | 27.2311
138.5835 | 27.2249
138.6035 | 27.2253
138.6235 | 27.2241
138.6436 | 27.2133
138.6636 | 27.2121
138.6836 | 27.2055
138.7036 | 27.2017
138.7236 | 27.1972
138.7436 | 27.1961
138.7636 | 27.1902
138.7836 | 27.1823
138.8036 | 27.177
138.8236 | 27.1777
138.8437 | 27.1795
138.8637 | 27.1723
138.8837 | 27.1613
138.9037 | 27.1538
138.9237 | 27.1456
138.9437 | 27.1472
138.9637 | 27.1472
138.9837 | 27.1419
139.0037 | 27.136
139.0237 | 27.1309
139.0438 | 27.1279
139.0638 | 27.1204
139.0838 | 27.1125
139.1038 | 27.1069
139.1238 | 27.1071
139.1438 | 27.1027
139.1638 | 27.1025
139.1838 | 27.0967
139.2038 | 27.0865
139.2238 | 27.0868
139.2439 | 27.0822
139.2639 | 27.0782
139.2839 | 27.0745
139.3039 | 27.0712
139.3239 | 27.069
139.3439 | 27.0651
139.3639 | 27.0583
139.3839 | 27.0549
139.4039 | 27.0486
139.4239 | 27.0421
139.444 | 27.0391
139.464 | 27.031
139.484 | 27.0274
139.504 | 27.0254
139.524 | 27.0188
139.544 | 27.0146
139.564 | 27.0047
139.584 | 27.0057
139.604 | 27.0015
139.624 | 26.9933
139.6441 | 26.9878
139.6641 | 26.9875
139.6841 | 26.9849
139.7041 | 26.9798
139.7241 | 26.9748
139.7441 | 26.9688
139.7641 | 26.965
139.7841 | 26.9592
139.8041 | 26.9558
139.8241 | 26.9552
139.8442 | 26.9475
139.8642 | 26.9432
139.8842 | 26.9388
139.9042 | 26.9356
139.9242 | 26.9302
139.9442 | 26.9237
139.9642 | 26.9229
139.9842 | 26.9161
140.0042 | 26.9159
140.0242 | 26.9115
140.0443 | 26.9038
140.0643 | 26.8956
140.0843 | 26.8886
140.1043 | 26.8839
140.1243 | 26.885
140.1443 | 26.8812
140.1643 | 26.8737
140.1843 | 26.8679
140.2043 | 26.8678
140.2243 | 26.8654
140.2444 | 26.8621
140.2644 | 26.8513
140.2844 | 26.8514
140.3044 | 26.8432
140.3244 | 26.8384
140.3444 | 26.833
140.3644 | 26.8309
140.3844 | 26.8295
140.4044 | 26.8215
140.4244 | 26.8209
140.4445 | 26.8133
140.4645 | 26.8099
140.4845 | 26.7989
140.5045 | 26.7909
140.5245 | 26.7972
140.5445 | 26.79
140.5645 | 26.7885
140.5845 | 26.7814
140.6045 | 26.7826
140.6245 | 26.7706
140.6446 | 26.7605
140.6646 | 26.7589
140.6846 | 26.7551
140.7046 | 26.7534
140.7246 | 26.7467
140.7446 | 26.7492
140.7646 | 26.7429
140.7846 | 26.7357
140.8046 | 26.7304
140.8246 | 26.7281
140.8447 | 26.7216
140.8647 | 26.7114
140.8847 | 26.7111
140.9047 | 26.7079
140.9247 | 26.7015
140.9447 | 26.7006
140.9647 | 26.6963
140.9847 | 26.6925
141.0047 | 26.6877
141.0247 | 26.6791
141.0448 | 26.6707
141.0648 | 26.6725
141.0848 | 26.6712
141.1048 | 26.6641
141.1248 | 26.6528
141.1448 | 26.6517
141.1648 | 26.6512
141.1848 | 26.6425
141.2048 | 26.6377
141.2248 | 26.6333
141.2449 | 26.6304
141.2649 | 26.6242
141.2849 | 26.6195
141.3049 | 26.6202
141.3249 | 26.6125
141.3449 | 26.6058
141.3649 | 26.6101
141.3849 | 26.6039
141.4049 | 26.5951
141.4249 | 26.5878
141.445 | 26.5862
141.465 | 26.5775
141.485 | 26.5772
141.505 | 26.5748
141.525 | 26.5724
141.545 | 26.568
141.565 | 26.5602
141.585 | 26.5498
141.605 | 26.5483
141.625 | 26.5502
141.6451 | 26.5442
141.6651 | 26.5394
141.6851 | 26.5301
141.7051 | 26.5297
141.7251 | 26.5276
141.7451 | 26.5191
141.7651 | 26.5169
141.7851 | 26.5087
141.8051 | 26.506
141.8251 | 26.4968
141.8452 | 26.494
141.8652 | 26.4936
141.8852 | 26.4845
141.9052 | 26.4828
141.9252 | 26.4834
141.9452 | 26.473
141.9652 | 26.4703
141.9852 | 26.4643
142.0052 | 26.4526
142.0252 | 26.455
142.0453 | 26.4533
142.0653 | 26.4501
142.0853 | 26.4451
142.1053 | 26.44
142.1253 | 26.4311
142.1453 | 26.4284
142.1653 | 26.4249
142.1853 | 26.4156
142.2053 | 26.4146
142.2253 | 26.4122
142.2454 | 26.408
142.2654 | 26.4058
142.2854 | 26.3982
142.3054 | 26.3965
142.3254 | 26.3917
142.3454 | 26.3857
142.3654 | 26.3792
142.3854 | 26.3733
142.4054 | 26.3728
142.4254 | 26.37
142.4455 | 26.3662
142.4655 | 26.3588
142.4855 | 26.3528
142.5055 | 26.3522
142.5255 | 26.3451
142.5455 | 26.3383
142.5655 | 26.3331
142.5855 | 26.3369
142.6055 | 26.3298
142.6255 | 26.3236
142.6456 | 26.3176
142.6656 | 26.3119
142.6856 | 26.3086
142.7056 | 26.3055
142.7256 | 26.3016
142.7456 | 26.2975
142.7656 | 26.294
142.7856 | 26.2882
142.8056 | 26.2849
142.8256 | 26.2769
142.8457 | 26.2768
142.8657 | 26.272
142.8857 | 26.2673
142.9057 | 26.2616
142.9257 | 26.2589
142.9457 | 26.2539
142.9657 | 26.2525
142.9857 | 26.2477
143.0057 | 26.2421
143.0257 | 26.2367
143.0458 | 26.2287
143.0658 | 26.2289
143.0858 | 26.2217
143.1058 | 26.2134
143.1258 | 26.2113
143.1458 | 26.2068
143.1658 | 26.2054
143.1858 | 26.2024
143.2058 | 26.1952
143.2258 | 26.1881
143.2459 | 26.1835
143.2659 | 26.1847
143.2859 | 26.1775
143.3059 | 26.1716
143.3259 | 26.1667
143.3459 | 26.1631
143.3659 | 26.1584
143.3859 | 26.1553
143.4059 | 26.1547
143.4259 | 26.1461
143.446 | 26.1407
143.466 | 26.1389
143.486 | 26.1331
143.506 | 26.1265
143.526 | 26.1237
143.546 | 26.1229
143.566 | 26.1204
143.586 | 26.1109
143.606 | 26.1043
143.626 | 26.0997
143.6461 | 26.0998
143.6661 | 26.0944
143.6861 | 26.0877
143.7061 | 26.0807
143.7261 | 26.0805
143.7461 | 26.0782
143.7661 | 26.0687
143.7861 | 26.0613
143.8061 | 26.0604
143.8261 | 26.0538
143.8462 | 26.0527
143.8662 | 26.0458
143.8862 | 26.0437
143.9062 | 26.0403
143.9262 | 26.0335
143.9462 | 26.0272
143.9662 | 26.0283
143.9862 | 26.0221
144.0062 | 26.0153
144.0262 | 26.0151
144.0463 | 26.0107
144.0663 | 25.9997
144.0863 | 25.996
144.1063 | 25.9997
144.1263 | 25.9947
144.1463 | 25.9864
144.1663 | 25.9782
144.1863 | 25.976
144.2063 | 25.9754
144.2263 | 25.9703
144.2464 | 25.9633
144.2664 | 25.9541
144.2864 | 25.956
144.3064 | 25.9515
144.3264 | 25.9441
144.3464 | 25.944
144.3664 | 25.9398
144.3864 | 25.9306
144.4064 | 25.928
144.4264 | 25.9253
144.4465 | 25.9223
144.4665 | 25.9169
144.4865 | 25.9106
144.5065 | 25.9078
144.5265 | 25.9051
144.5465 | 25.8997
144.5665 | 25.8945
144.5865 | 25.8885
144.6065 | 25.8769
144.6265 | 25.8774
144.6466 | 25.8788
144.6666 | 25.8739
144.6866 | 25.8638
144.7066 | 25.8599
144.7266 | 25.8546
144.7466 | 25.8582
144.7666 | 25.8504
144.7866 | 25.8459
144.8066 | 25.835
144.8267 | 25.8341
144.8467 | 25.8336
144.8667 | 25.8297
144.8867 | 25.822
144.9067 | 25.8211
144.9267 | 25.8116
144.9467 | 25.8101
144.9667 | 25.8027
144.9867 | 25.7978
145.0067 | 25.7991
145.0267 | 25.7929
145.0468 | 25.7891
145.0668 | 25.7826
145.0868 | 25.7825
145.1068 | 25.7754
145.1268 | 25.7713
145.1468 | 25.7682
145.1668 | 25.7612
145.1868 | 25.7577
145.2068 | 25.7545
145.2269 | 25.7477
145.2469 | 25.7399
145.2669 | 25.7341
145.2869 | 25.7341
145.3069 | 25.7319
145.3269 | 25.7256
145.3469 | 25.717
145.3669 | 25.7187
145.3869 | 25.7156
145.4069 | 25.7102
145.427 | 25.7045
145.447 | 25.6963
145.467 | 25.6947
145.487 | 25.6882
145.507 | 25.6919
145.527 | 25.6833
145.547 | 25.6773
145.567 | 25.6752
145.587 | 25.6691
145.607 | 25.6598
145.6271 | 25.6605
145.6471 | 25.6583
145.6671 | 25.6531
145.6871 | 25.6505
145.7071 | 25.6428
145.7271 | 25.6392
145.7471 | 25.6344
145.7671 | 25.6326
145.7871 | 25.6252
145.8071 | 25.6178
145.8272 | 25.6123
145.8472 | 25.6108
145.8672 | 25.6095
145.8872 | 25.6022
145.9072 | 25.6051
145.9272 | 25.5999
145.9472 | 25.5945
145.9672 | 25.5855
145.9872 | 25.5796
146.0072 | 25.574
146.0273 | 25.5696
146.0473 | 25.5751
146.0673 | 25.5705
146.0873 | 25.5616
146.1073 | 25.5587
146.1273 | 25.5565
146.1473 | 25.5474
146.1673 | 25.5429
146.1873 | 25.5397
146.2073 | 25.5338
146.2274 | 25.5307
146.2474 | 25.5283
146.2674 | 25.5225
146.2874 | 25.5168
146.3074 | 25.5087
146.3274 | 25.511
146.3474 | 25.507
146.3674 | 25.4993
146.3874 | 25.4902
146.4074 | 25.485
146.4275 | 25.4858
146.4475 | 25.4857
146.4675 | 25.4809
146.4875 | 25.4765
146.5075 | 25.468
146.5275 | 25.4632
146.5475 | 25.4628
146.5675 | 25.4555
146.5875 | 25.4541
146.6075 | 25.4488
146.6276 | 25.4388
146.6476 | 25.4361
146.6676 | 25.4409
146.6876 | 25.4315
146.7076 | 25.4293
146.7276 | 25.4228
146.7476 | 25.4168
146.7676 | 25.4111
146.7876 | 25.4108
146.8076 | 25.4091
146.8277 | 25.4006
146.8477 | 25.3911
146.8677 | 25.393
146.8877 | 25.3912
146.9077 | 25.3856
146.9277 | 25.3758
146.9477 | 25.3669
146.9677 | 25.3647
146.9877 | 25.3651
147.0077 | 25.3615
147.0278 | 25.3577
147.0478 | 25.3492
147.0678 | 25.3453
147.0878 | 25.3415
147.1078 | 25.3398
147.1278 | 25.3363
147.1478 | 25.3345
147.1678 | 25.3286
147.1878 | 25.3187
147.2078 | 25.3187
147.2279 | 25.3151
147.2479 | 25.3062
147.2679 | 25.3045
147.2879 | 25.3
147.3079 | 25.2948
147.3279 | 25.292
147.3479 | 25.2898
147.3679 | 25.2835
147.3879 | 25.2801
147.4079 | 25.2762
147.428 | 25.2686
147.448 | 25.2652
147.468 | 25.262
147.488 | 25.2527
147.508 | 25.2475
147.528 | 25.2444
147.548 | 25.245
147.568 | 25.2379
147.588 | 25.2312
147.608 | 25.2266
147.6281 | 25.2261
147.6481 | 25.2218
147.6681 | 25.2112
147.6881 | 25.2069
147.7081 | 25.2054
147.7281 | 25.2003
147.7481 | 25.2007
147.7681 | 25.1978
147.7881 | 25.1895
147.8081 | 25.1876
147.8282 | 25.1861
147.8482 | 25.1794
147.8682 | 25.1724
147.8882 | 25.1725
147.9082 | 25.1703
147.9282 | 25.1646
147.9482 | 25.1597
147.9682 | 25.1512
147.9882 | 25.1442
148.0082 | 25.148
148.0283 | 25.1379
148.0483 | 25.1326
148.0683 | 25.1268
148.0883 | 25.1263
148.1083 | 25.1238
148.1283 | 25.1171
148.1483 | 25.1154
148.1683 | 25.1103
148.1883 | 25.1061
148.2083 | 25.0991
148.2284 | 25.0862
148.2484 | 25.0845
148.2684 | 25.085
148.2884 | 25.0839
148.3084 | 25.0789
148.3284 | 25.0728
148.3484 | 25.065
148.3684 | 25.0697
148.3884 | 25.0618
148.4084 | 25.0499
148.4285 | 25.0507
148.4485 | 25.0542
148.4685 | 25.0522
148.4885 | 25.0407
148.5085 | 25.034
148.5285 | 25.0282
148.5485 | 25.0274
148.5685 | 25.0231
148.5885 | 25.0146
148.6085 | 25.0098
148.6286 | 25.0077
148.6486 | 25.0085
148.6686 | 25.0009
148.6886 | 24.9969
148.7086 | 24.9901
148.7286 | 24.9901
148.7486 | 24.9863
148.7686 | 24.9757
148.7886 | 24.9754
148.8086 | 24.9708
148.8287 | 24.9647
148.8487 | 24.9576
148.8687 | 24.9545
148.8887 | 24.9508
148.9087 | 24.9506
148.9287 | 24.9501
148.9487 | 24.9379
148.9687 | 24.9338
148.9887 | 24.9362
149.0087 | 24.9346
149.0288 | 24.924
149.0488 | 24.914
149.0688 | 24.9154
149.0888 | 24.9099
149.1088 | 24.9042
149.1288 | 24.8953
149.1488 | 24.8974
149.1688 | 24.8893
149.1888 | 24.8898
149.2088 | 24.8866
149.2289 | 24.8796
149.2489 | 24.8691
149.2689 | 24.8714
149.2889 | 24.8716
149.3089 | 24.862
149.3289 | 24.8561
149.3489 | 24.8538
149.3689 | 24.8472
149.3889 | 24.8472
149.4089 | 24.8408
149.429 | 24.8348
149.449 | 24.8321
149.469 | 24.8297
149.489 | 24.8263
149.509 | 24.8236
149.529 | 24.8179
149.549 | 24.8126
149.569 | 24.8068
149.589 | 24.8005
149.609 | 24.799
149.6291 | 24.8005
149.6491 | 24.7925
149.6691 | 24.7784
149.6891 | 24.7807
149.7091 | 24.7788
149.7291 | 24.7738
149.7491 | 24.7659
149.7691 | 24.7607
149.7891 | 24.7564
149.8091 | 24.7556
149.8292 | 24.7531
149.8492 | 24.7456
149.8692 | 24.7427
149.8892 | 24.7401
149.9092 | 24.7319
149.9292 | 24.729
149.9492 | 24.7233
149.9692 | 24.7208
149.9892 | 24.7189
150.0092 | 24.7149
150.0293 | 24.7113
150.0493 | 24.7056
150.0693 | 24.6993
150.0893 | 24.7006
150.1093 | 24.6942
150.1293 | 24.6895
150.1493 | 24.6839
150.1693 | 24.6825
150.1893 | 24.6743
150.2093 | 24.6629
150.2294 | 24.6644
150.2494 | 24.6612
150.2694 | 24.6589
150.2894 | 24.6513
150.3094 | 24.6427
150.3294 | 24.6467
150.3494 | 24.6366
150.3694 | 24.6347
150.3894 | 24.6318
150.4094 | 24.6254
150.4295 | 24.6236
150.4495 | 24.6177
150.4695 | 24.6134
150.4895 | 24.6051
150.5095 | 24.6027
150.5295 | 24.6028
150.5495 | 24.5981
150.5695 | 24.5993
150.5895 | 24.5914
150.6095 | 24.5831
150.6296 | 24.5776
150.6496 | 24.5776
150.6696 | 24.571
150.6896 | 24.5707
150.7096 | 24.5661
150.7296 | 24.5608
150.7496 | 24.5484
150.7696 | 24.5484
150.7896 | 24.5439
150.8096 | 24.5403
150.8297 | 24.5335
150.8497 | 24.531
150.8697 | 24.5277
150.8897 | 24.5244
150.9097 | 24.5174
150.9297 | 24.5171
150.9497 | 24.5085
150.9697 | 24.5042
150.9897 | 24.5042
151.0097 | 24.5017
151.0298 | 24.4906
151.0498 | 24.4897
151.0698 | 24.4881
151.0898 | 24.479
151.1098 | 24.4759
151.1298 | 24.4764
151.1498 | 24.4665
151.1698 | 24.4639
151.1898 | 24.4612
151.2098 | 24.4543
151.2299 | 24.4495
151.2499 | 24.4525
151.2699 | 24.4461
151.2899 | 24.435
151.3099 | 24.4278
151.3299 | 24.4285
151.3499 | 24.4255
151.3699 | 24.4174
151.3899 | 24.4117
151.4099 | 24.4082
151.43 | 24.4126
151.45 | 24.4038
151.47 | 24.3986
151.49 | 24.3926
151.51 | 24.3882
151.53 | 24.3899
151.55 | 24.3851
151.57 | 24.3799
151.59 | 24.3729
151.61 | 24.3714
151.6301 | 24.371
151.6501 | 24.3612
151.6701 | 24.3575
151.6901 | 24.3492
151.7101 | 24.3477
151.7301 | 24.3443
151.7501 | 24.341
151.7701 | 24.3335
151.7901 | 24.3334
151.8101 | 24.3287
151.8302 | 24.3241
151.8502 | 24.3164
151.8702 | 24.312
151.8902 | 24.3064
151.9102 | 24.3005
151.9302 | 24.2964
151.9502 | 24.2947
151.9702 | 24.2962
151.9902 | 24.2874
152.0102 | 24.2767
152.0303 | 24.278
152.0503 | 24.2692
152.0703 | 24.2736
152.0903 | 24.2704
152.1103 | 24.2661
152.1303 | 24.258
152.1503 | 24.2529
152.1703 | 24.2545
152.1903 | 24.2454
152.2103 | 24.242
152.2304 | 24.2347
152.2504 | 24.2311
152.2704 | 24.2295
152.2904 | 24.2256
152.3104 | 24.2184
152.3304 | 24.2139
152.3504 | 24.2103
152.3704 | 24.2082
152.3904 | 24.2
152.4104 | 24.1966
152.4305 | 24.1935
152.4505 | 24.1866
152.4705 | 24.185
152.4905 | 24.1817
152.5105 | 24.18
152.5305 | 24.1775
152.5505 | 24.1651
152.5705 | 24.1605
152.5905 | 24.1563
152.6105 | 24.1553
152.6306 | 24.1539
152.6506 | 24.15
152.6706 | 24.1436
152.6906 | 24.1342
152.7106 | 24.1356
152.7306 | 24.129
152.7506 | 24.1214
152.7706 | 24.1209
152.7906 | 24.1176
152.8106 | 24.1165
152.8307 | 24.1108
152.8507 | 24.102
152.8707 | 24.0981
152.8907 | 24.091
152.9107 | 24.0963
152.9307 | 24.0877
152.9507 | 24.0856
152.9707 | 24.0818
152.9907 | 24.075
153.0107 | 24.0651
153.0308 | 24.0621
153.0508 | 24.0623
153.0708 | 24.0602
153.0908 | 24.0508
153.1108 | 24.0463
153.1308 | 24.0426
153.1508 | 24.0367
153.1708 | 24.0362
153.1908 | 24.0379
153.2108 | 24.0274
153.2309 | 24.0191
153.2509 | 24.0198
153.2709 | 24.0147
153.2909 | 24.0018
153.3109 | 24.0017
153.3309 | 24.0042
153.3509 | 24.0011
153.3709 | 23.9916
153.3909 | 23.9848
153.4109 | 23.9834
153.431 | 23.9764
153.451 | 23.9786
153.471 | 23.9729
153.491 | 23.9699
153.511 | 23.9644
153.531 | 23.9612
153.551 | 23.9537
153.571 | 23.9466
153.591 | 23.9461
153.611 | 23.9469
153.6311 | 23.9368
153.6511 | 23.9353
153.6711 | 23.9302
153.6911 | 23.9234
153.7111 | 23.9208
153.7311 | 23.918
153.7511 | 23.9109
153.7711 | 23.9086
153.7911 | 23.9018
153.8111 | 23.9002
153.8312 | 23.8944
153.8512 | 23.8874
153.8712 | 23.8864
153.8912 | 23.8831
153.9112 | 23.8787
153.9312 | 23.8716
153.9512 | 23.8698
153.9712 | 23.8635
153.9912 | 23.8588
154.0112 | 23.8576
154.0313 | 23.8525
154.0513 | 23.8509
154.0713 | 23.8461
154.0913 | 23.8438
154.1113 | 23.8311
154.1313 | 23.8336
154.1513 | 23.8294
154.1713 | 23.8235
154.1913 | 23.8208
154.2113 | 23.8158
154.2314 | 23.8106
154.2514 | 23.809
154.2714 | 23.8016
154.2914 | 23.7944
154.3114 | 23.7922
154.3314 | 23.7932
154.3514 | 23.7863
154.3714 | 23.7801
154.3914 | 23.7748
154.4114 | 23.7709
154.4315 | 23.766
154.4515 | 23.7645
154.4715 | 23.7614
154.4915 | 23.7541
154.5115 | 23.751
154.5315 | 23.748
154.5515 | 23.743
154.5715 | 23.7374
154.5915 | 23.7343
154.6115 | 23.7284
154.6316 | 23.7261
154.6516 | 23.7218
154.6716 | 23.7208
154.6916 | 23.7133
154.7116 | 23.7044
154.7316 | 23.7026
154.7516 | 23.6992
154.7716 | 23.6987
154.7916 | 23.6958
154.8116 | 23.6905
154.8317 | 23.6805
154.8517 | 23.6815
154.8717 | 23.6783
154.8917 | 23.6722
154.9117 | 23.6633
154.9317 | 23.6573
154.9517 | 23.6612
154.9717 | 23.6549
154.9917 | 23.6491
155.0117 | 23.6487
155.0318 | 23.6421
155.0518 | 23.6373
155.0718 | 23.6366
155.0918 | 23.6265
155.1118 | 23.6238
155.1318 | 23.6215
155.1518 | 23.6133
155.1718 | 23.6076
155.1918 | 23.6109
155.2118 | 23.6095
155.2319 | 23.6018
155.2519 | 23.5936
155.2719 | 23.5876
155.2919 | 23.5857
155.3119 | 23.5853
155.3319 | 23.5809
155.3519 | 23.5767
155.3719 | 23.5656
155.3919 | 23.5633
155.4119 | 23.5646
155.432 | 23.5589
155.452 | 23.5518
155.472 | 23.5475
155.492 | 23.5479
155.512 | 23.5418
155.532 | 23.5385
155.552 | 23.5346
155.572 | 23.5271
155.592 | 23.5211
155.612 | 23.5219
155.6321 | 23.5197
155.6521 | 23.5108
155.6721 | 23.5066
155.6921 | 23.502
155.7121 | 23.4956
155.7321 | 23.4933
155.7521 | 23.4898
155.7721 | 23.4871
155.7921 | 23.4791
155.8121 | 23.4762
155.8322 | 23.4713
155.8522 | 23.4688
155.8722 | 23.4655
155.8922 | 23.4605
155.9122 | 23.4508
155.9322 | 23.4454
155.9522 | 23.4463
155.9722 | 23.4451
155.9922 | 23.4375
156.0122 | 23.4336
156.0323 | 23.4341
156.0523 | 23.4254
156.0723 | 23.4252
156.0923 | 23.4178
156.1123 | 23.4154
156.1323 | 23.4071
156.1523 | 23.4069
156.1723 | 23.4068
156.1923 | 23.3978
156.2123 | 23.3952
156.2324 | 23.3867
156.2524 | 23.3871
156.2724 | 23.3799
156.2924 | 23.375
156.3124 | 23.3748
156.3324 | 23.3703
156.3524 | 23.3645
156.3724 | 23.3578
156.3924 | 23.3546
156.4124 | 23.3545
156.4325 | 23.3485
156.4525 | 23.3444
156.4725 | 23.3356
156.4925 | 23.3322
156.5125 | 23.3343
156.5325 | 23.3276
156.5525 | 23.3234
156.5725 | 23.3182
156.5925 | 23.3075
156.6125 | 23.308
156.6326 | 23.305
156.6526 | 23.2991
156.6726 | 23.2959
156.6926 | 23.2931
156.7126 | 23.2897
156.7326 | 23.2819
156.7526 | 23.2821
156.7726 | 23.2767
156.7926 | 23.2711
156.8126 | 23.2683
156.8327 | 23.2633
156.8527 | 23.2605
156.8727 | 23.2567
156.8927 | 23.255
156.9127 | 23.2485
156.9327 | 23.244
156.9527 | 23.2401
156.9727 | 23.2348
156.9927 | 23.2272
157.0127 | 23.2203
157.0328 | 23.218
157.0528 | 23.2192
157.0728 | 23.2176
157.0928 | 23.2114
157.1128 | 23.2043
157.1328 | 23.1989
157.1528 | 23.192
157.1728 | 23.1901
157.1928 | 23.1853
157.2128 | 23.1842
157.2329 | 23.1799
157.2529 | 23.1742
157.2729 | 23.1681
157.2929 | 23.1695
157.3129 | 23.1634
157.3329 | 23.1569
157.3529 | 23.1494
157.3729 | 23.1448
157.3929 | 23.1456
157.4129 | 23.1406
157.433 | 23.1413
157.453 | 23.137
157.473 | 23.1321
157.493 | 23.1222
157.513 | 23.1213
157.533 | 23.1113
157.553 | 23.1066
157.573 | 23.1102
157.593 | 23.1053
157.613 | 23.1025
157.6331 | 23.1033
157.6531 | 23.092
157.6731 | 23.0889
157.6931 | 23.0831
157.7131 | 23.0749
157.7331 | 23.0747
157.7531 | 23.0737
157.7731 | 23.0695
157.7931 | 23.0657
157.8131 | 23.0593
157.8332 | 23.0565
157.8532 | 23.0523
157.8732 | 23.0471
157.8932 | 23.0395
157.9132 | 23.0297
157.9332 | 23.0315
157.9532 | 23.0282
157.9732 | 23.0258
157.9932 | 23.0229
158.0132 | 23.0209
158.0333 | 23.015
158.0533 | 23.0108
158.0733 | 22.9986
158.0933 | 22.9971
158.1133 | 23.0007
158.1333 | 22.9932
158.1533 | 22.9878
158.1733 | 22.9892
158.1933 | 22.9795
158.2133 | 22.9742
158.2334 | 22.9687
158.2534 | 22.9622
158.2734 | 22.9627
158.2934 | 22.9571
158.3134 | 22.9522
158.3334 | 22.9524
158.3534 | 22.9449
158.3734 | 22.9411
158.3934 | 22.9405
158.4134 | 22.9347
158.4335 | 22.9267
158.4535 | 22.9208
158.4735 | 22.9191
158.4935 | 22.9156
158.5135 | 22.9112
158.5335 | 22.9072
158.5535 | 22.9093
158.5735 | 22.9065
158.5935 | 22.8965
158.6135 | 22.8875
158.6336 | 22.8837
158.6536 | 22.8857
158.6736 | 22.8796
158.6936 | 22.8742
158.7136 | 22.8717
158.7336 | 22.869
158.7536 | 22.8624
158.7736 | 22.8588
158.7936 | 22.8555
158.8136 | 22.8514
158.8337 | 22.843
158.8537 | 22.8378
158.8737 | 22.8398
158.8937 | 22.8298
158.9137 | 22.826
158.9337 | 22.823
158.9537 | 22.8234
158.9737 | 22.8185
158.9937 | 22.8127
159.0137 | 22.8059
159.0338 | 22.8017
159.0538 | 22.7966
159.0738 | 22.791
159.0938 | 22.7898
159.1138 | 22.7901
159.1338 | 22.7808
159.1538 | 22.7727
159.1738 | 22.7722
159.1938 | 22.7739
159.2138 | 22.7644
159.2339 | 22.7603
159.2539 | 22.7584
159.2739 | 22.7548
159.2939 | 22.7481
159.3139 | 22.7435
159.3339 | 22.743
159.3539 | 22.7348
159.3739 | 22.7285
159.3939 | 22.7252
159.4139 | 22.7237
159.434 | 22.7164
159.454 | 22.7167
159.474 | 22.7119
159.494 | 22.7082
159.514 | 22.7032
159.534 | 22.6964
159.554 | 22.6924
159.574 | 22.6911
159.594 | 22.6884
159.614 | 22.6859
159.6341 | 22.6778
159.6541 | 22.6782
159.6741 | 22.6715
159.6941 | 22.665
159.7141 | 22.662
159.7341 | 22.6605
159.7541 | 22.6529
159.7741 | 22.646
159.7941 | 22.6443
159.8141 | 22.6386
159.8342 | 22.6368
159.8542 | 22.6347
159.8742 | 22.6298
159.8942 | 22.6256
159.9142 | 22.6194
159.9342 | 22.6182
159.9542 | 22.6131
159.9742 | 22.6082
159.9942 | 22.6053
160.0142 | 22.5989
160.0343 | 22.5993
160.0543 | 22.5916
160.0743 | 22.5858
160.0943 | 22.5825
160.1143 | 22.5796
160.1343 | 22.5774
160.1543 | 22.5725
160.1743 | 22.5659
160.1943 | 22.5635
160.2143 | 22.558
160.2344 | 22.5509
160.2544 | 22.5533
160.2744 | 22.5515
160.2944 | 22.5415
160.3144 | 22.5366
160.3344 | 22.5313
160.3544 | 22.5282
160.3744 | 22.5297
160.3944 | 22.5228
160.4144 | 22.5171
160.4345 | 22.5105
160.4545 | 22.5089
160.4745 | 22.5073
160.4945 | 22.4989
160.5145 | 22.4976
160.5345 | 22.4934
160.5545 | 22.4893
160.5745 | 22.4862
160.5945 | 22.4784
160.6145 | 22.4751
160.6346 | 22.4765
160.6546 | 22.4677
160.6746 | 22.4632
160.6946 | 22.4582
160.7146 | 22.4521
160.7346 | 22.4467
160.7546 | 22.4448
160.7746 | 22.4383
160.7946 | 22.4381
160.8146 | 22.4364
160.8347 | 22.433
160.8547 | 22.4238
160.8747 | 22.4223
160.8947 | 22.4169
160.9147 | 22.4154
160.9347 | 22.4093
160.9547 | 22.4073
160.9747 | 22.3984
160.9947 | 22.3943
161.0147 | 22.3939
161.0348 | 22.3882
161.0548 | 22.3837
161.0748 | 22.3792
161.0948 | 22.3807
161.1148 | 22.3754
161.1348 | 22.3666
161.1548 | 22.3633
161.1748 | 22.3604
161.1948 | 22.3572
161.2149 | 22.353
161.2349 | 22.3462
161.2549 | 22.3425
161.2749 | 22.3365
161.2949 | 22.3341
161.3149 | 22.3283
161.3349 | 22.3241
161.3549 | 22.3247
161.3749 | 22.3212
161.3949 | 22.3119
161.415 | 22.3119
161.435 | 22.3049
161.455 | 22.304
161.475 | 22.2963
161.495 | 22.2946
161.515 | 22.2906
161.535 | 22.2849
161.555 | 22.2841
161.575 | 22.2794
161.595 | 22.2725
161.6151 | 22.2671
161.6351 | 22.2691
161.6551 | 22.2636
161.6751 | 22.2546
161.6951 | 22.2518
161.7151 | 22.2496
161.7351 | 22.2496
161.7551 | 22.2442
161.7751 | 22.2367
161.7951 | 22.2346
161.8152 | 22.23
161.8352 | 22.2245
161.8552 | 22.2171
161.8752 | 22.2162
161.8952 | 22.2142
161.9152 | 22.2131
161.9352 | 22.2061
161.9552 | 22.1981
161.9752 | 22.1903
161.9952 | 22.1901
162.0153 | 22.1845
162.0353 | 22.1834
162.0553 | 22.1799
162.0753 | 22.174
162.0953 | 22.17
162.1153 | 22.1683
162.1353 | 22.1628
162.1553 | 22.159
162.1753 | 22.1575
162.1953 | 22.1516
162.2154 | 22.1473
162.2354 | 22.1433
162.2554 | 22.1389
162.2754 | 22.1387
162.2954 | 22.1342
162.3154 | 22.1274
162.3354 | 22.1205
162.3554 | 22.1183
162.3754 | 22.1185
162.3954 | 22.1078
162.4155 | 22.1039
162.4355 | 22.1045
162.4555 | 22.1037
162.4755 | 22.0986
162.4955 | 22.0914
162.5155 | 22.0824
162.5355 | 22.0786
162.5555 | 22.0768
162.5755 | 22.0751
162.5955 | 22.0717
162.6156 | 22.0616
162.6356 | 22.0556
162.6556 | 22.058
162.6756 | 22.0547
162.6956 | 22.0466
162.7156 | 22.0434
162.7356 | 22.0405
162.7556 | 22.0357
162.7756 | 22.0305
162.7956 | 22.0279
162.8157 | 22.0249
162.8357 | 22.0214
162.8557 | 22.0161
162.8757 | 22.0125
162.8957 | 22.0078
162.9157 | 22.0061
162.9357 | 21.9993
162.9557 | 21.9937
162.9757 | 21.9937
162.9957 | 21.9862
163.0158 | 21.982
163.0358 | 21.9795
163.0558 | 21.9744
163.0758 | 21.9694
163.0958 | 21.9684
163.1158 | 21.9648
163.1358 | 21.9598
163.1558 | 21.9499
163.1758 | 21.9464
163.1958 | 21.9473
163.2159 | 21.9423
163.2359 | 21.9351
163.2559 | 21.9319
163.2759 | 21.9304
163.2959 | 21.9227
163.3159 | 21.9176
163.3359 | 21.9163
163.3559 | 21.91
163.3759 | 21.909
163.3959 | 21.9044
163.416 | 21.9015
163.436 | 21.8997
163.456 | 21.8949
163.476 | 21.8892
163.496 | 21.8853
163.516 | 21.8838
163.536 | 21.879
163.556 | 21.8755
163.576 | 21.8694
163.596 | 21.8634
163.6161 | 21.8613
163.6361 | 21.8582
163.6561 | 21.8552
163.6761 | 21.8486
163.6961 | 21.8392
163.7161 | 21.835
163.7361 | 21.8332
163.7561 | 21.8305
163.7761 | 21.8258
163.7961 | 21.8202
163.8162 | 21.817
163.8362 | 21.8105
163.8562 | 21.8096
163.8762 | 21.806
163.8962 | 21.7972
163.9162 | 21.7983
163.9362 | 21.7933
163.9562 | 21.7866
163.9762 | 21.7884
163.9962 | 21.784
164.0163 | 21.7768
164.0363 | 21.7779
164.0563 | 21.7726
164.0763 | 21.7624
164.0963 | 21.7599
164.1163 | 21.7576
164.1363 | 21.75
164.1563 | 21.7467
164.1763 | 21.7486
164.1963 | 21.743
164.2164 | 21.7385
164.2364 | 21.734
164.2564 | 21.7292
164.2764 | 21.7289
164.2964 | 21.7221
164.3164 | 21.7144
164.3364 | 21.7114
164.3564 | 21.709
164.3764 | 21.7035
164.3964 | 21.6996
164.4165 | 21.6939
164.4365 | 21.6886
164.4565 | 21.6882
164.4765 | 21.6834
164.4965 | 21.6743
164.5165 | 21.6803
164.5365 | 21.6744
164.5565 | 21.6668
164.5765 | 21.6652
164.5965 | 21.6579
164.6166 | 21.6527
164.6366 | 21.6496
164.6566 | 21.6455
164.6766 | 21.639
164.6966 | 21.635
164.7166 | 21.6383
164.7366 | 21.6328
164.7566 | 21.6261
164.7766 | 21.6246
164.7966 | 21.6193
164.8167 | 21.6154
164.8367 | 21.6116
164.8567 | 21.6046
164.8767 | 21.5985
164.8967 | 21.5983
164.9167 | 21.5908
164.9367 | 21.591
164.9567 | 21.5916
164.9767 | 21.5837
164.9967 | 21.5755
165.0168 | 21.5694
165.0368 | 21.5636
165.0568 | 21.5714
165.0768 | 21.563
165.0968 | 21.5593
165.1168 | 21.5562
165.1368 | 21.55
165.1568 | 21.5416
165.1768 | 21.5414
165.1968 | 21.5372
165.2169 | 21.5304
165.2369 | 21.5274
165.2569 | 21.5273
165.2769 | 21.5202
165.2969 | 21.5147
165.3169 | 21.5117
165.3369 | 21.5074
165.3569 | 21.5049
165.3769 | 21.4997
165.3969 | 21.4946
165.417 | 21.4887
165.437 | 21.4874
165.457 | 21.4864
165.477 | 21.4836
165.497 | 21.4762
165.517 | 21.4727
165.537 | 21.4703
165.557 | 21.4619
165.577 | 21.457
165.597 | 21.4633
165.6171 | 21.4527
165.6371 | 21.4462
165.6571 | 21.446
165.6771 | 21.4405
165.6971 | 21.4388
165.7171 | 21.4347
165.7371 | 21.4261
165.7571 | 21.4214
165.7771 | 21.4177
165.7971 | 21.4162
165.8172 | 21.4127
165.8372 | 21.4092
165.8572 | 21.4035
165.8772 | 21.3983
165.8972 | 21.3953
165.9172 | 21.3898
165.9372 | 21.3853
165.9572 | 21.3783
165.9772 | 21.3757
165.9972 | 21.3774
166.0173 | 21.3721
166.0373 | 21.3637
166.0573 | 21.3634
166.0773 | 21.3585
166.0973 | 21.3569
166.1173 | 21.3511
166.1373 | 21.3516
166.1573 | 21.349
166.1773 | 21.3379
166.1973 | 21.3356
166.2174 | 21.3339
166.2374 | 21.3309
166.2574 | 21.323
166.2774 | 21.3153
166.2974 | 21.3143
166.3174 | 21.3083
166.3374 | 21.3066
166.3574 | 21.3065
166.3774 | 21.3027
166.3974 | 21.2952
166.4175 | 21.2919
166.4375 | 21.2876
166.4575 | 21.281
166.4775 | 21.2752
166.4975 | 21.2703
166.5175 | 21.2709
166.5375 | 21.2688
166.5575 | 21.2656
166.5775 | 21.254
166.5975 | 21.2527
166.6176 | 21.25
166.6376 | 21.2485
166.6576 | 21.2435
166.6776 | 21.2422
166.6976 | 21.2376
166.7176 | 21.2268
166.7376 | 21.2226
166.7576 | 21.2257
166.7776 | 21.2226
166.7976 | 21.2176
166.8177 | 21.2085
166.8377 | 21.2059
166.8577 | 21.2001
166.8777 | 21.1966
166.8977 | 21.1952
166.9177 | 21.1954
166.9377 | 21.1859
166.9577 | 21.1847
166.9777 | 21.1789
166.9977 | 21.1731
167.0178 | 21.1717
167.0378 | 21.1644
167.0578 | 21.1644
167.0778 | 21.1644
167.0978 | 21.1569
167.1178 | 21.1454
167.1378 | 21.1443
167.1578 | 21.1435
167.1778 | 21.1379
167.1978 | 21.1355
167.2179 | 21.133
167.2379 | 21.1295
167.2579 | 21.1208
167.2779 | 21.1181
167.2979 | 21.1193
167.3179 | 21.1134
167.3379 | 21.1081
167.3579 | 21.1035
167.3779 | 21.1002
167.3979 | 21.0955
167.418 | 21.089
167.438 | 21.0881
167.458 | 21.0858
167.478 | 21.08
167.498 | 21.0766
167.518 | 21.0698
167.538 | 21.0658
167.558 | 21.063
167.578 | 21.0591
167.598 | 21.0567
167.6181 | 21.0551
167.6381 | 21.0476
167.6581 | 21.0376
167.6781 | 21.039
167.6981 | 21.0369
167.7181 | 21.0352
167.7381 | 21.0268
167.7581 | 21.0239
167.7781 | 21.0231
167.7981 | 21.0149
167.8182 | 21.0071
167.8382 | 21.0105
167.8582 | 21.0046
167.8782 | 20.9982
167.8982 | 20.9995
167.9182 | 20.9941
167.9382 | 20.9899
167.9582 | 20.9801
167.9782 | 20.9813
167.9982 | 20.9776
168.0183 | 20.9723
168.0383 | 20.9697
168.0583 | 20.963
168.0783 | 20.9629
168.0983 | 20.956
168.1183 | 20.9516
168.1383 | 20.9489
168.1583 | 20.9448
168.1783 | 20.9414
168.1983 | 20.9311
168.2184 | 20.935
168.2384 | 20.9291
168.2584 | 20.9262
168.2784 | 20.9224
168.2984 | 20.9256
168.3184 | 20.9201
168.3384 | 20.9086
168.3584 | 20.9031
168.3784 | 20.9038
168.3984 | 20.9005
168.4185 | 20.8952
168.4385 | 20.8941
168.4585 | 20.8898
168.4785 | 20.8835
168.4985 | 20.8744
168.5185 | 20.8722
168.5385 | 20.8692
168.5585 | 20.8691
168.5785 | 20.8633
168.5985 | 20.8558
168.6186 | 20.8568
168.6386 | 20.849
168.6586 | 20.8457
168.6786 | 20.8415
168.6986 | 20.8383
168.7186 | 20.8346
168.7386 | 20.8291
168.7586 | 20.8292
168.7786 | 20.8238
168.7986 | 20.8205
168.8187 | 20.8197
168.8387 | 20.8194
168.8587 | 20.8127
168.8787 | 20.8029
168.8987 | 20.7964
168.9187 | 20.7935
168.9387 | 20.7945
168.9587 | 20.7881
168.9787 | 20.7849
168.9987 | 20.78
169.0188 | 20.7781
169.0388 | 20.77
169.0588 | 20.7686
169.0788 | 20.7589
169.0988 | 20.7648
169.1188 | 20.7605
169.1388 | 20.749
169.1588 | 20.7465
169.1788 | 20.7404
169.1988 | 20.7382
169.2189 | 20.7359
169.2389 | 20.7339
169.2589 | 20.7266
169.2789 | 20.7243
169.2989 | 20.7233
169.3189 | 20.7191
169.3389 | 20.7128
169.3589 | 20.7097
169.3789 | 20.7068
169.3989 | 20.7016
169.419 | 20.6991
169.439 | 20.694
169.459 | 20.6882
169.479 | 20.6904
169.499 | 20.6838
169.519 | 20.6798
169.539 | 20.6736
169.559 | 20.673
169.579 | 20.6637
169.599 | 20.6642
169.6191 | 20.6573
169.6391 | 20.6576
169.6591 | 20.6542
169.6791 | 20.6432
169.6991 | 20.6412
169.7191 | 20.6368
169.7391 | 20.6327
169.7591 | 20.6319
169.7791 | 20.6253
169.7991 | 20.619
169.8192 | 20.6173
169.8392 | 20.6166
169.8592 | 20.6106
169.8792 | 20.6069
169.8992 | 20.6025
169.9192 | 20.6012
169.9392 | 20.5958
169.9592 | 20.5961
169.9792 | 20.5873
169.9992 | 20.5826
170.0193 | 20.5835
170.0393 | 20.577
170.0593 | 20.5718
170.0793 | 20.5683
170.0993 | 20.5666
170.1193 | 20.5587
170.1393 | 20.5552
170.1593 | 20.5508
170.1793 | 20.5486
170.1993 | 20.5437
170.2194 | 20.5397
170.2394 | 20.537
170.2594 | 20.5319
170.2794 | 20.5239
170.2994 | 20.5255
170.3194 | 20.5177
170.3394 | 20.5128
170.3594 | 20.5108
170.3794 | 20.5096
170.3994 | 20.5053
170.4195 | 20.4997
170.4395 | 20.4968
170.4595 | 20.4882
170.4795 | 20.4878
170.4995 | 20.4863
170.5195 | 20.4782
170.5395 | 20.4764
170.5595 | 20.4758
170.5795 | 20.4684
170.5995 | 20.4661
170.6196 | 20.4648
170.6396 | 20.4572
170.6596 | 20.4536
170.6796 | 20.4503
170.6996 | 20.4448
170.7196 | 20.442
170.7396 | 20.4381
170.7596 | 20.4334
170.7796 | 20.4329
170.7996 | 20.424
170.8197 | 20.4198
170.8397 | 20.4209
170.8597 | 20.4114
170.8797 | 20.4038
170.8997 | 20.4029
170.9197 | 20.4026
170.9397 | 20.3976
170.9597 | 20.394
170.9797 | 20.3911
170.9997 | 20.3833
171.0198 | 20.3829
171.0398 | 20.3782
171.0598 | 20.3725
171.0798 | 20.3678
171.0998 | 20.3647
171.1198 | 20.3629
171.1398 | 20.3577
171.1598 | 20.3543
171.1798 | 20.3468
171.1998 | 20.3468
171.2199 | 20.3472
171.2399 | 20.3391
171.2599 | 20.3362
171.2799 | 20.3325
171.2999 | 20.331
171.3199 | 20.327
171.3399 | 20.3176
171.3599 | 20.3183
171.3799 | 20.3168
171.3999 | 20.3092
171.42 | 20.2991
171.44 | 20.295
171.46 | 20.2976
171.48 | 20.2899
171.5 | 20.2846
171.52 | 20.2831
171.54 | 20.2786
171.56 | 20.2775
171.58 | 20.2753
171.6 | 20.2676
171.6201 | 20.2611
171.6401 | 20.2621
171.6601 | 20.26
171.6801 | 20.2529
171.7001 | 20.2467
171.7201 | 20.2407
171.7401 | 20.2418
171.7601 | 20.2399
171.7801 | 20.234
171.8001 | 20.2307
171.8202 | 20.2293
171.8402 | 20.2261
171.8602 | 20.2174
171.8802 | 20.2163
171.9002 | 20.2165
171.9202 | 20.2097
171.9402 | 20.2027
171.9602 | 20.1974
171.9802 | 20.1901
172.0002 | 20.1922
172.0203 | 20.1848
172.0403 | 20.1796
172.0603 | 20.1807
172.0803 | 20.1751
172.1003 | 20.1701
172.1203 | 20.1651
172.1403 | 20.1578
172.1603 | 20.1535
172.1803 | 20.153
172.2003 | 20.1518
172.2204 | 20.1475
172.2404 | 20.1382
172.2604 | 20.1342
172.2804 | 20.1348
172.3004 | 20.1329
172.3204 | 20.1292
172.3404 | 20.1241
172.3604 | 20.1199
172.3804 | 20.1167
172.4004 | 20.1108
172.4205 | 20.1131
172.4405 | 20.1075
172.4605 | 20.0996
172.4805 | 20.097
172.5005 | 20.0937
172.5205 | 20.0884
172.5405 | 20.0839
172.5605 | 20.078
172.5805 | 20.0738
172.6005 | 20.0736
172.6206 | 20.0725
172.6406 | 20.0669
172.6606 | 20.0607
172.6806 | 20.0514
172.7006 | 20.0476
172.7206 | 20.048
172.7406 | 20.0492
172.7606 | 20.0432
172.7806 | 20.0337
172.8006 | 20.0318
172.8207 | 20.0254
172.8407 | 20.0234
172.8607 | 20.0242
172.8807 | 20.0149
172.9007 | 20.0145
172.9207 | 20.012
172.9407 | 20.0074
172.9607 | 20.0089
172.9807 | 20.0003
173.0007 | 19.9933
173.0208 | 19.9931
173.0408 | 19.9895
173.0608 | 19.985
173.0808 | 19.9796
173.1008 | 19.9728
173.1208 | 19.9712
173.1408 | 19.9726
173.1608 | 19.967
173.1808 | 19.9601
173.2008 | 19.9524
173.2209 | 19.9455
173.2409 | 19.9434
173.2609 | 19.944
173.2809 | 19.9443
173.3009 | 19.9381
173.3209 | 19.9298
173.3409 | 19.9285
173.3609 | 19.9219
173.3809 | 19.9245
173.4009 | 19.9204
173.421 | 19.9125
173.441 | 19.9118
173.461 | 19.9088
173.481 | 19.9012
173.501 | 19.9027
173.521 | 19.8944
173.541 | 19.89
173.561 | 19.8895
173.581 | 19.8833
173.601 | 19.8823
173.6211 | 19.8776
173.6411 | 19.8695
173.6611 | 19.8671
173.6811 | 19.8658
173.7011 | 19.8623
173.7211 | 19.8566
173.7411 | 19.8499
173.7611 | 19.8459
173.7811 | 19.8465
173.8011 | 19.8434
173.8212 | 19.8415
173.8412 | 19.8355
173.8612 | 19.8277
173.8812 | 19.8263
173.9012 | 19.8213
173.9212 | 19.8187
173.9412 | 19.8152
173.9612 | 19.8083
173.9812 | 19.8086
174.0012 | 19.8045
174.0213 | 19.799
174.0413 | 19.7999
174.0613 | 19.7923
174.0813 | 19.7873
174.1013 | 19.7878
174.1213 | 19.7819
174.1413 | 19.7808
174.1613 | 19.7749
174.1813 | 19.7661
174.2013 | 19.7624
174.2214 | 19.7598
174.2414 | 19.7579
174.2614 | 19.754
174.2814 | 19.7474
174.3014 | 19.746
174.3214 | 19.7447
174.3414 | 19.7398
174.3614 | 19.7384
174.3814 | 19.7319
174.4014 | 19.7232
174.4215 | 19.7205
174.4415 | 19.7187
174.4615 | 19.7144
174.4815 | 19.7088
174.5015 | 19.705
174.5215 | 19.7053
174.5415 | 19.6968
174.5615 | 19.6968
174.5815 | 19.6939
174.6015 | 19.6876
174.6216 | 19.6812
174.6416 | 19.679
174.6616 | 19.678
174.6816 | 19.6768
174.7016 | 19.6709
174.7216 | 19.6631
174.7416 | 19.6599
174.7616 | 19.6597
174.7816 | 19.6581
174.8016 | 19.6521
174.8217 | 19.6451
174.8417 | 19.6416
174.8617 | 19.6434
174.8817 | 19.6364
174.9017 | 19.6299
174.9217 | 19.6249
174.9417 | 19.6184
174.9617 | 19.6195
174.9817 | 19.6154
175.0017 | 19.6132
175.0218 | 19.6103
175.0418 | 19.6081
175.0618 | 19.5987
175.0818 | 19.5927
175.1018 | 19.5942
175.1218 | 19.5891
175.1418 | 19.5832
175.1618 | 19.5805
175.1818 | 19.58
175.2018 | 19.5755
175.2219 | 19.5739
175.2419 | 19.5686
175.2619 | 19.5608
175.2819 | 19.5579
175.3019 | 19.5565
175.3219 | 19.5551
175.3419 | 19.5488
175.3619 | 19.5448
175.3819 | 19.5401
175.4019 | 19.5399
175.422 | 19.5341
175.442 | 19.526
175.462 | 19.5223
175.482 | 19.52
175.502 | 19.5189
175.522 | 19.5126
175.542 | 19.5123
175.562 | 19.5064
175.582 | 19.5004
175.602 | 19.4959
175.6221 | 19.4902
175.6421 | 19.4908
175.6621 | 19.4874
175.6821 | 19.48
175.7021 | 19.4773
175.7221 | 19.4751
175.7421 | 19.4687
175.7621 | 19.4645
175.7821 | 19.4633
175.8021 | 19.46
175.8222 | 19.4526
175.8422 | 19.4544
175.8622 | 19.4502
175.8822 | 19.4443
175.9022 | 19.4392
175.9222 | 19.4342
175.9422 | 19.4339
175.9622 | 19.4273
175.9822 | 19.4206
176.0022 | 19.4206
176.0223 | 19.4161
176.0423 | 19.4116
176.0623 | 19.4098
176.0823 | 19.408
176.1023 | 19.4018
176.1223 | 19.3963
176.1423 | 19.3923
176.1623 | 19.3904
176.1823 | 19.3892
176.2023 | 19.3838
176.2224 | 19.3797
176.2424 | 19.3745
176.2624 | 19.3702
176.2824 | 19.3666
176.3024 | 19.3647
176.3224 | 19.3619
176.3424 | 19.3561
176.3624 | 19.3503
176.3824 | 19.3522
176.4024 | 19.3463
176.4225 | 19.3403
176.4425 | 19.3347
176.4625 | 19.3349
176.4825 | 19.3322
176.5025 | 19.3216
176.5225 | 19.3184
176.5425 | 19.3179
176.5625 | 19.311
176.5825 | 19.3096
176.6026 | 19.3085
176.6226 | 19.3026
176.6426 | 19.2969
176.6626 | 19.2931
176.6826 | 19.2905
176.7026 | 19.2889
176.7226 | 19.2837
176.7426 | 19.2783
176.7626 | 19.2786
176.7826 | 19.2691
176.8027 | 19.2656
176.8227 | 19.2632
176.8427 | 19.2606
176.8627 | 19.2575
176.8827 | 19.2514
176.9027 | 19.2471
176.9227 | 19.2466
176.9427 | 19.2435
176.9627 | 19.2362
176.9827 | 19.2323
177.0028 | 19.2338
177.0228 | 19.2272
177.0428 | 19.2232
177.0628 | 19.2184
177.0828 | 19.2146
177.1028 | 19.2096
177.1228 | 19.2105
177.1428 | 19.2067
177.1628 | 19.2007
177.1828 | 19.195
177.2029 | 19.1966
177.2229 | 19.1941
177.2429 | 19.186
177.2629 | 19.1799
177.2829 | 19.1757
177.3029 | 19.1733
177.3229 | 19.1696
177.3429 | 19.1663
177.3629 | 19.161
177.3829 | 19.1554
177.403 | 19.1516
177.423 | 19.1495
177.443 | 19.1472
177.463 | 19.1416
177.483 | 19.138
177.503 | 19.1327
177.523 | 19.1304
177.543 | 19.129
177.563 | 19.1248
177.583 | 19.1209
177.6031 | 19.1152
177.6231 | 19.1141
177.6431 | 19.1103
177.6631 | 19.1087
177.6831 | 19.1036
177.7031 | 19.0969
177.7231 | 19.0957
177.7431 | 19.0945
177.7631 | 19.0905
177.7831 | 19.0786
177.8032 | 19.0772
177.8232 | 19.0735
177.8432 | 19.07
177.8632 | 19.0651
177.8832 | 19.0628
177.9032 | 19.0613
177.9232 | 19.0566
177.9432 | 19.0489
177.9632 | 19.0461
177.9832 | 19.0452
178.0033 | 19.0418
178.0233 | 19.0345
178.0433 | 19.0346
178.0633 | 19.0321
178.0833 | 19.0278
178.1033 | 19.0244
178.1233 | 19.0174
178.1433 | 19.0174
178.1633 | 19.0143
178.1833 | 19.0062
178.2034 | 19.0066
178.2234 | 19.0022
178.2434 | 18.9962
178.2634 | 18.9962
178.2834 | 18.9923
178.3034 | 18.985
178.3234 | 18.9801
178.3434 | 18.9773
178.3634 | 18.9728
178.3834 | 18.9674
178.4035 | 18.9632
178.4235 | 18.9578
178.4435 | 18.9593
178.4635 | 18.9555
178.4835 | 18.9502
178.5035 | 18.9466
178.5235 | 18.9444
178.5435 | 18.9387
178.5635 | 18.9338
178.5835 | 18.9323
178.6036 | 18.9303
178.6236 | 18.9245
178.6436 | 18.9174
178.6636 | 18.9174
178.6836 | 18.9135
178.7036 | 18.9079
178.7236 | 18.9037
178.7436 | 18.9036
178.7636 | 18.8971
178.7836 | 18.8934
178.8037 | 18.8891
178.8237 | 18.8874
178.8437 | 18.8824
178.8637 | 18.8777
178.8837 | 18.8754
178.9037 | 18.8755
178.9237 | 18.8676
178.9437 | 18.8618
178.9637 | 18.8574
178.9837 | 18.8618
179.0037 | 18.8548
179.0238 | 18.8502
179.0438 | 18.8465
179.0638 | 18.8434
179.0838 | 18.8381
179.1038 | 18.8339
179.1238 | 18.831
179.1438 | 18.8275
179.1638 | 18.8245
179.1838 | 18.8202
179.2038 | 18.8147
179.2239 | 18.8093
179.2439 | 18.8076
179.2639 | 18.8072
179.2839 | 18.8013
179.3039 | 18.7956
179.3239 | 18.7917
179.3439 | 18.791
179.3639 | 18.7846
179.3839 | 18.7818
179.404 | 18.7799
179.424 | 18.7763
179.444 | 18.7747
179.464 | 18.7689
179.484 | 18.7609
179.504 | 18.7583
179.524 | 18.7577
179.544 | 18.7557
179.564 | 18.7488
179.584 | 18.7437
179.6041 | 18.7418
179.6241 | 18.7378
179.6441 | 18.7365
179.6641 | 18.7314
179.6841 | 18.7262
179.7041 | 18.7219
179.7241 | 18.7182
179.7441 | 18.7167
179.7641 | 18.7096
179.7841 | 18.7056
179.8041 | 18.7058
179.8242 | 18.7025
179.8442 | 18.6955
179.8642 | 18.6935
179.8842 | 18.6871
179.9042 | 18.6837
179.9242 | 18.6846
179.9442 | 18.6806
179.9642 | 18.6763
179.9842 | 18.6707
180.0042 | 18.6663
180.0243 | 18.6606
180.0443 | 18.6594
180.0643 | 18.6589
180.0843 | 18.6538
180.1043 | 18.6463
180.1243 | 18.644
180.1443 | 18.641
180.1643 | 18.638
180.1843 | 18.6351
180.2043 | 18.6284
180.2244 | 18.6243
180.2444 | 18.6193
180.2644 | 18.6187
180.2844 | 18.6164
180.3044 | 18.6114
180.3244 | 18.6077
180.3444 | 18.6067
180.3644 | 18.602
180.3844 | 18.5943
180.4044 | 18.5889
180.4245 | 18.5879
180.4445 | 18.5847
180.4645 | 18.5839
180.4845 | 18.5808
180.5045 | 18.5747
180.5245 | 18.5713
180.5445 | 18.569
180.5645 | 18.5642
180.5845 | 18.5606
180.6045 | 18.5587
180.6246 | 18.5529
180.6446 | 18.551
180.6646 | 18.5474
180.6846 | 18.5401
180.7046 | 18.5387
180.7246 | 18.5356
180.7446 | 18.5296
180.7646 | 18.5258
180.7846 | 18.5208
180.8047 | 18.5188
180.8247 | 18.516
180.8447 | 18.5122
180.8647 | 18.5122
180.8847 | 18.5067
180.9047 | 18.5013
180.9247 | 18.4967
180.9447 | 18.4923
180.9647 | 18.4893
180.9847 | 18.4853
181.0048 | 18.4832
181.0248 | 18.4777
181.0448 | 18.4723
181.0648 | 18.4735
181.0848 | 18.4699
181.1048 | 18.4628
181.1248 | 18.4583
181.1448 | 18.4543
181.1648 | 18.4521
181.1848 | 18.4492
181.2048 | 18.4441
181.2249 | 18.4412
181.2449 | 18.4398
181.2649 | 18.435
181.2849 | 18.4284
181.3049 | 18.4231
181.3249 | 18.4191
181.3449 | 18.4155
181.3649 | 18.413
181.3849 | 18.4116
181.405 | 18.412
181.425 | 18.4047
181.445 | 18.3991
181.465 | 18.391
181.485 | 18.3882
181.505 | 18.3865
181.525 | 18.385
181.545 | 18.3835
181.565 | 18.3774
181.585 | 18.3749
181.605 | 18.3735
181.6251 | 18.3677
181.6451 | 18.3616
181.6651 | 18.3586
181.6851 | 18.3569
181.7051 | 18.3522
181.7251 | 18.3474
181.7451 | 18.3431
181.7651 | 18.3417
181.7851 | 18.3365
181.8051 | 18.3306
181.8252 | 18.3249
181.8452 | 18.3255
181.8652 | 18.3188
181.8852 | 18.3151
181.9052 | 18.313
181.9252 | 18.3124
181.9452 | 18.3113
181.9652 | 18.306
181.9852 | 18.2995
182.0052 | 18.2929
182.0253 | 18.2899
182.0453 | 18.2873
182.0653 | 18.2846
182.0853 | 18.2811
182.1053 | 18.275
182.1253 | 18.2729
182.1453 | 18.2729
182.1653 | 18.2683
182.1853 | 18.2625
182.2053 | 18.262
182.2254 | 18.2559
182.2454 | 18.2516
182.2654 | 18.2504
182.2854 | 18.2441
182.3054 | 18.2404
182.3254 | 18.2335
182.3454 | 18.229
182.3654 | 18.2275
182.3854 | 18.2248
182.4054 | 18.2196
182.4255 | 18.2166
182.4455 | 18.214
182.4655 | 18.21
182.4855 | 18.2084
182.5055 | 18.203
182.5255 | 18.197
182.5455 | 18.1914
182.5655 | 18.19
182.5855 | 18.1856
182.6055 | 18.1827
182.6256 | 18.1792
182.6456 | 18.1777
182.6656 | 18.173
182.6856 | 18.1734
182.7056 | 18.1668
182.7256 | 18.1643
182.7456 | 18.1617
182.7656 | 18.1513
182.7856 | 18.1507
182.8056 | 18.1475
182.8257 | 18.1463
182.8457 | 18.1419
182.8657 | 18.1325
182.8857 | 18.1295
182.9057 | 18.1318
182.9257 | 18.1247
182.9457 | 18.1205
182.9657 | 18.1155
182.9857 | 18.1113
183.0057 | 18.1071
183.0258 | 18.108
183.0458 | 18.1014
183.0658 | 18.0988
183.0858 | 18.0959
183.1058 | 18.0934
183.1258 | 18.0878
183.1458 | 18.0853
183.1658 | 18.0843
183.1858 | 18.0793
183.2058 | 18.0791
183.2259 | 18.0762
183.2459 | 18.0669
183.2659 | 18.0635
183.2859 | 18.0607
183.3059 | 18.0564
183.3259 | 18.0519
183.3459 | 18.047
183.3659 | 18.0474
183.3859 | 18.0397
183.4059 | 18.0363
183.426 | 18.0337
183.446 | 18.0299
183.466 | 18.0251
183.486 | 18.0258
183.506 | 18.0188
183.526 | 18.0128
183.546 | 18.01
183.566 | 18.0126
183.586 | 18.0039
183.6061 | 18.0002
183.6261 | 17.9993
183.6461 | 17.995
183.6661 | 17.9894
183.6861 | 17.9871
183.7061 | 17.9833
183.7261 | 17.9802
183.7461 | 17.9766
183.7661 | 17.9736
183.7861 | 17.9661
183.8062 | 17.965
183.8262 | 17.9603
183.8462 | 17.9581
183.8662 | 17.9533
183.8862 | 17.9495
183.9062 | 17.9453
183.9262 | 17.9388
183.9462 | 17.9361
183.9662 | 17.9327
183.9862 | 17.9289
184.0062 | 17.927
184.0263 | 17.924
184.0463 | 17.9189
184.0663 | 17.9121
184.0863 | 17.9107
184.1063 | 17.9115
184.1263 | 17.9057
184.1463 | 17.9026
184.1663 | 17.9008
184.1863 | 17.8939
184.2063 | 17.8917
184.2264 | 17.8903
184.2464 | 17.8863
184.2664 | 17.8824
184.2864 | 17.8783
184.3064 | 17.8758
184.3264 | 17.8696
184.3464 | 17.863
184.3664 | 17.8597
184.3864 | 17.859
184.4065 | 17.8538
184.4265 | 17.8495
184.4465 | 17.8429
184.4665 | 17.837
184.4865 | 17.8354
184.5065 | 17.8329
184.5265 | 17.8272
184.5465 | 17.8238
184.5665 | 17.8255
184.5865 | 17.8188
184.6065 | 17.8156
184.6266 | 17.8128
184.6466 | 17.8085
184.6666 | 17.8055
184.6866 | 17.8047
184.7066 | 17.8011
184.7266 | 17.7984
184.7466 | 17.7929
184.7666 | 17.7885
184.7866 | 17.7843
184.8066 | 17.7807
184.8267 | 17.777
184.8467 | 17.7745
184.8667 | 17.7681
184.8867 | 17.7608
184.9067 | 17.7593
184.9267 | 17.7583
184.9467 | 17.7538
184.9667 | 17.7488
184.9867 | 17.745
185.0067 | 17.7437
185.0268 | 17.7363
185.0468 | 17.7357
185.0668 | 17.7301
185.0868 | 17.727
185.1068 | 17.7241
185.1268 | 17.7225
185.1468 | 17.7166
185.1668 | 17.713
185.1868 | 17.7071
185.2069 | 17.7054
185.2269 | 17.7029
185.2469 | 17.7011
185.2669 | 17.6985
185.2869 | 17.6917
185.3069 | 17.6901
185.3269 | 17.6864
185.3469 | 17.6822
185.3669 | 17.6769
185.3869 | 17.6713
185.4069 | 17.6638
185.427 | 17.6607
185.447 | 17.6578
185.467 | 17.6589
185.487 | 17.651
185.507 | 17.6494
185.527 | 17.6473
185.547 | 17.6431
185.567 | 17.6396
185.587 | 17.6375
185.607 | 17.6332
185.6271 | 17.6276
185.6471 | 17.6265
185.6671 | 17.6231
185.6871 | 17.6171
185.7071 | 17.6126
185.7271 | 17.6102
185.7471 | 17.609
185.7671 | 17.6051
185.7871 | 17.6033
185.8072 | 17.5957
185.8272 | 17.5915
185.8472 | 17.5899
185.8672 | 17.585
185.8872 | 17.5826
185.9072 | 17.5794
185.9272 | 17.5761
185.9472 | 17.569
185.9672 | 17.5652
185.9872 | 17.5621
186.0073 | 17.5575
186.0273 | 17.5531
186.0473 | 17.5511
186.0673 | 17.5507
186.0873 | 17.5441
186.1073 | 17.5414
186.1273 | 17.5391
186.1473 | 17.5344
186.1673 | 17.5296
186.1873 | 17.5255
186.2074 | 17.5238
186.2274 | 17.518
186.2474 | 17.5135
186.2674 | 17.5115
186.2874 | 17.51
186.3074 | 17.5075
186.3274 | 17.5017
186.3474 | 17.4971
186.3674 | 17.4926
186.3874 | 17.4879
186.4075 | 17.4828
186.4275 | 17.4809
186.4475 | 17.4796
186.4675 | 17.4749
186.4875 | 17.4709
186.5075 | 17.4682
186.5275 | 17.4631
186.5475 | 17.459
186.5675 | 17.4579
186.5875 | 17.4551
186.6076 | 17.452
186.6276 | 17.4446
186.6476 | 17.4421
186.6676 | 17.4396
186.6876 | 17.4341
186.7076 | 17.4301
186.7276 | 17.4281
186.7476 | 17.4258
186.7676 | 17.4205
186.7876 | 17.4159
186.8077 | 17.4126
186.8277 | 17.4107
186.8477 | 17.4079
186.8677 | 17.4036
186.8877 | 17.3971
186.9077 | 17.3939
186.9277 | 17.392
186.9477 | 17.3899
186.9677 | 17.3853
186.9877 | 17.3821
187.0078 | 17.3776
187.0278 | 17.3747
187.0478 | 17.3714
187.0678 | 17.3647
187.0878 | 17.3642
187.1078 | 17.3612
187.1278 | 17.3585
187.1478 | 17.3541
187.1678 | 17.3483
187.1878 | 17.3456
187.2079 | 17.3408
187.2279 | 17.3364
187.2479 | 17.3331
187.2679 | 17.3313
187.2879 | 17.3298
187.3079 | 17.3231
187.3279 | 17.3195
187.3479 | 17.3134
187.3679 | 17.3108
187.3879 | 17.3081
187.4079 | 17.3033
187.428 | 17.2966
187.448 | 17.2937
187.468 | 17.2897
187.488 | 17.2864
187.508 | 17.2852
187.528 | 17.2811
187.548 | 17.2798
187.568 | 17.2781
187.588 | 17.2703
187.608 | 17.2668
187.6281 | 17.2661
187.6481 | 17.2641
187.6681 | 17.2603
187.6881 | 17.2546
187.7081 | 17.2488
187.7281 | 17.2472
187.7481 | 17.2446
187.7681 | 17.2388
187.7881 | 17.2371
187.8082 | 17.2351
187.8282 | 17.2322
187.8482 | 17.2264
187.8682 | 17.2212
187.8882 | 17.2165
187.9082 | 17.2143
187.9282 | 17.2105
187.9482 | 17.2041
187.9682 | 17.2024
187.9882 | 17.1978
188.0083 | 17.1979
188.0283 | 17.1914
188.0483 | 17.1912
188.0683 | 17.185
188.0883 | 17.1795
188.1083 | 17.1765
188.1283 | 17.1714
188.1483 | 17.1674
188.1683 | 17.1689
188.1883 | 17.1669
188.2084 | 17.163
188.2284 | 17.1576
188.2484 | 17.1546
188.2684 | 17.1485
188.2884 | 17.148
188.3084 | 17.1452
188.3284 | 17.1406
188.3484 | 17.1396
188.3684 | 17.1356
188.3884 | 17.1286
188.4085 | 17.1213
188.4285 | 17.1186
188.4485 | 17.1149
188.4685 | 17.1133
188.4885 | 17.1067
188.5085 | 17.1042
188.5285 | 17.1015
188.5485 | 17.0986
188.5685 | 17.0938
188.5885 | 17.0897
188.6086 | 17.0846
188.6286 | 17.0827
188.6486 | 17.08
188.6686 | 17.0758
188.6886 | 17.0734
188.7086 | 17.072
188.7286 | 17.0724
188.7486 | 17.066
188.7686 | 17.0595
188.7886 | 17.055
188.8087 | 17.0543
188.8287 | 17.0485
188.8487 | 17.0452
188.8687 | 17.0435
188.8887 | 17.0395
188.9087 | 17.0353
188.9287 | 17.0303
188.9487 | 17.0245
188.9687 | 17.0216
188.9887 | 17.0171
189.0088 | 17.0137
189.0288 | 17.0084
189.0488 | 17.0088
189.0688 | 17.0045
189.0888 | 17.0018
189.1088 | 17.0001
189.1288 | 16.9927
189.1488 | 16.9904
189.1688 | 16.9846
189.1888 | 16.9828
189.2089 | 16.9796
189.2289 | 16.9762
189.2489 | 16.9748
189.2689 | 16.9717
189.2889 | 16.9657
189.3089 | 16.9614
189.3289 | 16.9578
189.3489 | 16.956
189.3689 | 16.9508
189.3889 | 16.9456
189.409 | 16.9409
189.429 | 16.9381
189.449 | 16.9331
189.469 | 16.9287
189.489 | 16.926
189.509 | 16.922
189.529 | 16.9176
189.549 | 16.9158
189.569 | 16.9123
189.589 | 16.9079
189.6091 | 16.9055
189.6291 | 16.9022
189.6491 | 16.897
189.6691 | 16.8963
189.6891 | 16.8933
189.7091 | 16.8912
189.7291 | 16.8878
189.7491 | 16.8826
189.7691 | 16.8776
189.7891 | 16.8782
189.8092 | 16.8755
189.8292 | 16.8684
189.8492 | 16.8614
189.8692 | 16.8607
189.8892 | 16.8562
189.9092 | 16.8521
189.9292 | 16.8473
189.9492 | 16.8428
189.9692 | 16.8402
189.9892 | 16.837
190.0093 | 16.8348
190.0293 | 16.8328
190.0493 | 16.8261
190.0693 | 16.8202
190.0893 | 16.8188
190.1093 | 16.8139
190.1293 | 16.8107
190.1493 | 16.81
190.1693 | 16.8071
190.1893 | 16.7999
190.2094 | 16.7995
190.2294 | 16.7967
190.2494 | 16.7934
190.2694 | 16.7878
190.2894 | 16.7821
190.3094 | 16.7804
190.3294 | 16.7792
190.3494 | 16.7754
190.3694 | 16.7692
190.3894 | 16.7654
190.4095 | 16.7611
190.4295 | 16.7587
190.4495 | 16.7554
190.4695 | 16.7497
190.4895 | 16.7439
190.5095 | 16.7431
190.5295 | 16.7395
190.5495 | 16.7371
190.5695 | 16.7332
190.5895 | 16.7267
190.6096 | 16.7247
190.6296 | 16.7237
190.6496 | 16.7185
190.6696 | 16.7164
190.6896 | 16.7151
190.7096 | 16.7079
190.7296 | 16.7014
190.7496 | 16.7007
190.7696 | 16.7023
190.7896 | 16.6961
190.8097 | 16.6903
190.8297 | 16.6884
190.8497 | 16.6851
190.8697 | 16.6817
190.8897 | 16.679
190.9097 | 16.6721
190.9297 | 16.671
190.9497 | 16.666
190.9697 | 16.6622
190.9897 | 16.6548
191.0098 | 16.6525
191.0298 | 16.6496
191.0498 | 16.6469
191.0698 | 16.6433
191.0898 | 16.6412
191.1098 | 16.6381
191.1298 | 16.6344
191.1498 | 16.629
191.1698 | 16.6291
191.1898 | 16.6237
191.2098 | 16.6216
191.2299 | 16.6171
191.2499 | 16.6114
191.2699 | 16.6079
191.2899 | 16.6096
191.3099 | 16.6032
191.3299 | 16.5971
191.3499 | 16.5948
191.3699 | 16.5917
191.3899 | 16.5878
191.41 | 16.5852
191.43 | 16.579
191.45 | 16.5769
191.47 | 16.5734
191.49 | 16.5683
191.51 | 16.5655
191.53 | 16.5599
191.55 | 16.5568
191.57 | 16.5558
191.59 | 16.5517
191.6101 | 16.5478
191.6301 | 16.5447
191.6501 | 16.5416
191.6701 | 16.5374
191.6901 | 16.5364
191.7101 | 16.5306
191.7301 | 16.5259
191.7501 | 16.5204
191.7701 | 16.5168
191.7901 | 16.5144
191.8102 | 16.5106
191.8302 | 16.5095
191.8502 | 16.5052
191.8702 | 16.503
191.8902 | 16.5
191.9102 | 16.4952
191.9302 | 16.4922
191.9502 | 16.4894
191.9702 | 16.4831
191.9902 | 16.478
192.0103 | 16.4738
192.0303 | 16.4763
192.0503 | 16.4695
192.0703 | 16.4655
192.0903 | 16.4636
192.1103 | 16.4593
192.1303 | 16.453
192.1503 | 16.4512
192.1703 | 16.4474
192.1903 | 16.4428
192.2104 | 16.4434
192.2304 | 16.4381
192.2504 | 16.4337
192.2704 | 16.4296
192.2904 | 16.4247
192.3104 | 16.4243
192.3304 | 16.4187
192.3504 | 16.4156
192.3704 | 16.4106
192.3904 | 16.4077
192.4105 | 16.4051
192.4305 | 16.4004
192.4505 | 16.3978
192.4705 | 16.3944
192.4905 | 16.3893
192.5105 | 16.3858
192.5305 | 16.38
192.5505 | 16.3808
192.5705 | 16.3796
192.5905 | 16.3733
192.6106 | 16.3681
192.6306 | 16.3639
192.6506 | 16.3618
192.6706 | 16.3593
192.6906 | 16.3556
192.7106 | 16.3507
192.7306 | 16.3472
192.7506 | 16.3442
192.7706 | 16.3391
192.7906 | 16.3339
192.8107 | 16.3295
192.8307 | 16.3301
192.8507 | 16.3289
192.8707 | 16.324
192.8907 | 16.319
192.9107 | 16.3141
192.9307 | 16.312
192.9507 | 16.309
192.9707 | 16.3054
192.9907 | 16.3018
193.0108 | 16.2978
193.0308 | 16.2933
193.0508 | 16.2904
193.0708 | 16.2885
193.0908 | 16.2837
193.1108 | 16.2799
193.1308 | 16.2751
193.1508 | 16.2736
193.1708 | 16.2705
193.1908 | 16.2648
193.2109 | 16.261
193.2309 | 16.2581
193.2509 | 16.255
193.2709 | 16.2526
193.2909 | 16.2472
193.3109 | 16.2455
193.3309 | 16.2393
193.3509 | 16.2349
193.3709 | 16.2346
193.3909 | 16.2299
193.411 | 16.2246
193.431 | 16.2199
193.451 | 16.216
193.471 | 16.2158
193.491 | 16.2112
193.511 | 16.208
193.531 | 16.2072
193.551 | 16.1994
193.571 | 16.1958
193.591 | 16.1937
193.6111 | 16.1893
193.6311 | 16.1862
193.6511 | 16.1827
193.6711 | 16.1794
193.6911 | 16.1736
193.7111 | 16.1695
193.7311 | 16.1637
193.7511 | 16.1636
193.7711 | 16.16
193.7911 | 16.156
193.8112 | 16.1528
193.8312 | 16.149
193.8512 | 16.1466
193.8712 | 16.1419
193.8912 | 16.141
193.9112 | 16.1362
193.9312 | 16.1319
193.9512 | 16.1275
193.9712 | 16.1224
193.9912 | 16.1203
194.0113 | 16.1194
194.0313 | 16.1146
194.0513 | 16.1123
194.0713 | 16.1077
194.0913 | 16.1016
194.1113 | 16.0992
194.1313 | 16.0977
194.1513 | 16.0914
194.1713 | 16.0886
194.1913 | 16.0851
194.2114 | 16.0814
194.2314 | 16.0773
194.2514 | 16.0711
194.2714 | 16.0691
194.2914 | 16.067
194.3114 | 16.0616
194.3314 | 16.0596
194.3514 | 16.0573
194.3714 | 16.054
194.3914 | 16.0465
194.4115 | 16.0432
194.4315 | 16.0424
194.4515 | 16.0396
194.4715 | 16.0343
194.4915 | 16.0295
194.5115 | 16.0271
194.5315 | 16.0269
194.5515 | 16.0207
194.5715 | 16.0168
194.5915 | 16.014
194.6116 | 16.0082
194.6316 | 16.0087
194.6516 | 16.0073
194.6716 | 16.0024
194.6916 | 15.9952
194.7116 | 15.9898
194.7316 | 15.9861
194.7516 | 15.9815
194.7716 | 15.9765
194.7916 | 15.9757
194.8117 | 15.9733
194.8317 | 15.9701
194.8517 | 15.9677
194.8717 | 15.9645
194.8917 | 15.9618
194.9117 | 15.9568
194.9317 | 15.9532
194.9517 | 15.9509
194.9717 | 15.9498
194.9917 | 15.9451
195.0118 | 15.9396
195.0318 | 15.9354
195.0518 | 15.9324
195.0718 | 15.9287
195.0918 | 15.9244
195.1118 | 15.9227
195.1318 | 15.917
195.1518 | 15.9149
195.1718 | 15.9117
195.1918 | 15.906
195.2119 | 15.9032
195.2319 | 15.8998
195.2519 | 15.8963
195.2719 | 15.8908
195.2919 | 15.8869
195.3119 | 15.8832
195.3319 | 15.8818
195.3519 | 15.8782
195.3719 | 15.8732
195.3919 | 15.8703
195.412 | 15.8654
195.432 | 15.863
195.452 | 15.8602
195.472 | 15.8594
195.492 | 15.8572
195.512 | 15.8513
195.532 | 15.846
195.552 | 15.8415
195.572 | 15.8383
195.592 | 15.8351
195.6121 | 15.8308
195.6321 | 15.8288
195.6521 | 15.8246
195.6721 | 15.8201
195.6921 | 15.8182
195.7121 | 15.813
195.7321 | 15.8105
195.7521 | 15.8072
195.7721 | 15.8024
195.7921 | 15.7966
195.8122 | 15.7935
195.8322 | 15.7894
195.8522 | 15.7878
195.8722 | 15.7846
195.8922 | 15.7819
195.9122 | 15.7785
195.9322 | 15.7748
195.9522 | 15.7732
195.9722 | 15.7688
195.9922 | 15.7659
196.0123 | 15.7617
196.0323 | 15.7586
196.0523 | 15.7539
196.0723 | 15.7505
196.0923 | 15.7449
196.1123 | 15.7429
196.1323 | 15.7395
196.1523 | 15.7338
196.1723 | 15.7303
196.1923 | 15.7268
196.2124 | 15.725
196.2324 | 15.7193
196.2524 | 15.7181
196.2724 | 15.7174
196.2924 | 15.7101
196.3124 | 15.7052
196.3324 | 15.7015
196.3524 | 15.6987
196.3724 | 15.6941
196.3924 | 15.6915
196.4125 | 15.6876
196.4325 | 15.6835
196.4525 | 15.6803
196.4725 | 15.6771
196.4925 | 15.674
196.5125 | 15.6755
196.5325 | 15.6695
196.5525 | 15.6642
196.5725 | 15.6612
196.5925 | 15.6562
196.6126 | 15.652
196.6326 | 15.6484
196.6526 | 15.6472
196.6726 | 15.6402
196.6926 | 15.6361
196.7126 | 15.6322
196.7326 | 15.6311
196.7526 | 15.626
196.7726 | 15.6225
196.7926 | 15.622
196.8127 | 15.6178
196.8327 | 15.6116
196.8527 | 15.6071
196.8727 | 15.6063
196.8927 | 15.6019
196.9127 | 15.5999
196.9327 | 15.5965
196.9527 | 15.5901
196.9727 | 15.588
196.9927 | 15.5846
197.0128 | 15.5816
197.0328 | 15.5793
197.0528 | 15.5764
197.0728 | 15.573
197.0928 | 15.5686
197.1128 | 15.5628
197.1328 | 15.5586
197.1528 | 15.5556
197.1728 | 15.5531
197.1928 | 15.5504
197.2129 | 15.545
197.2329 | 15.5422
197.2529 | 15.5375
197.2729 | 15.5356
197.2929 | 15.5311
197.3129 | 15.5279
197.3329 | 15.5273
197.3529 | 15.5208
197.3729 | 15.5163
197.3929 | 15.5147
197.413 | 15.5123
197.433 | 15.5077
197.453 | 15.5063
197.473 | 15.499
197.493 | 15.4945
197.513 | 15.491
197.533 | 15.4926
197.553 | 15.4855
197.573 | 15.4845
197.593 | 15.482
197.6131 | 15.4771
197.6331 | 15.4715
197.6531 | 15.4683
197.6731 | 15.4644
197.6931 | 15.4601
197.7131 | 15.4576
197.7331 | 15.4548
197.7531 | 15.4496
197.7731 | 15.4458
197.7931 | 15.4434
197.8132 | 15.4392
197.8332 | 15.4359
197.8532 | 15.4319
197.8732 | 15.426
197.8932 | 15.4229
197.9132 | 15.42
197.9332 | 15.4194
197.9532 | 15.4158
197.9732 | 15.4123
197.9932 | 15.407
198.0133 | 15.4028
198.0333 | 15.3988
198.0533 | 15.3978
198.0733 | 15.393
198.0933 | 15.3913
198.1133 | 15.3875
198.1333 | 15.3826
198.1533 | 15.3784
198.1733 | 15.3739
198.1933 | 15.3698
198.2134 | 15.3677
198.2334 | 15.3636
198.2534 | 15.3625
198.2734 | 15.3583
198.2934 | 15.3536
198.3134 | 15.3476
198.3334 | 15.3448
198.3534 | 15.3418
198.3734 | 15.3397
198.3934 | 15.3345
198.4135 | 15.3293
198.4335 | 15.3256
198.4535 | 15.3243
198.4735 | 15.3223
198.4935 | 15.317
198.5135 | 15.3134
198.5335 | 15.3101
198.5535 | 15.3075
198.5735 | 15.3063
198.5935 | 15.3036
198.6136 | 15.2982
198.6336 | 15.2955
198.6536 | 15.2922
198.6736 | 15.2862
198.6936 | 15.2815
198.7136 | 15.278
198.7336 | 15.2737
198.7536 | 15.2715
198.7736 | 15.2718
198.7936 | 15.2658
198.8137 | 15.2625
198.8337 | 15.2579
198.8537 | 15.2539
198.8737 | 15.2488
198.8937 | 15.2477
198.9137 | 15.2435
198.9337 | 15.2405
198.9537 | 15.2343
198.9737 | 15.233
198.9937 | 15.2323
199.0138 | 15.2269
199.0338 | 15.2209
199.0538 | 15.2171
199.0738 | 15.2145
199.0938 | 15.2135
199.1138 | 15.2102
199.1338 | 15.2057
199.1538 | 15.2048
199.1738 | 15.2014
199.1938 | 15.1957
199.2139 | 15.1896
199.2339 | 15.185
199.2539 | 15.1824
199.2739 | 15.1803
199.2939 | 15.1793
199.3139 | 15.1744
199.3339 | 15.17
199.3539 | 15.1679
199.3739 | 15.1643
199.3939 | 15.1601
199.414 | 15.1563
199.434 | 15.1523
199.454 | 15.1488
199.474 | 15.1435
199.494 | 15.1403
199.514 | 15.1384
199.534 | 15.1368
199.554 | 15.1306
199.574 | 15.1276
199.594 | 15.1235
199.6141 | 15.1212
199.6341 | 15.1187
199.6541 | 15.1159
199.6741 | 15.1124
199.6941 | 15.1095
199.7141 | 15.1049
199.7341 | 15.1001
199.7541 | 15.096
199.7741 | 15.0937
199.7941 | 15.0902
199.8142 | 15.0872
199.8342 | 15.0863
199.8542 | 15.0823
199.8742 | 15.0754
199.8942 | 15.0719
199.9142 | 15.0696
199.9342 | 15.0661
199.9542 | 15.0628
199.9742 | 15.0579
199.9942 | 15.0549
200.0143 | 15.05
200.0343 | 15.0478
200.0543 | 15.0458
200.0743 | 15.0392
200.0943 | 15.0358
200.1143 | 15.0322
200.1343 | 15.0293
200.1543 | 15.028
200.1743 | 15.024
200.1943 | 15.0201
200.2144 | 15.0176
200.2344 | 15.0145
200.2544 | 15.0108
200.2744 | 15.0073
200.2944 | 15.0026
200.3144 | 14.999
200.3344 | 14.9966
200.3544 | 14.9937
200.3744 | 14.9919
200.3944 | 14.9862
200.4145 | 14.9839
200.4345 | 14.9782
200.4545 | 14.9742
200.4745 | 14.9722
200.4945 | 14.9673
200.5145 | 14.9625
200.5345 | 14.959
200.5545 | 14.9568
200.5745 | 14.9538
200.5945 | 14.9513
200.6146 | 14.9478
200.6346 | 14.9446
200.6546 | 14.9412
200.6746 | 14.9376
200.6946 | 14.9351
200.7146 | 14.9321
200.7346 | 14.9287
200.7546 | 14.9248
200.7746 | 14.9203
200.7946 | 14.9175
200.8147 | 14.9111
200.8347 | 14.909
200.8547 | 14.9057
200.8747 | 14.9041
200.8947 | 14.9005
200.9147 | 14.8977
200.9347 | 14.8941
200.9547 | 14.8893
200.9747 | 14.8846
200.9948 | 14.8818
201.0148 | 14.8786
201.0348 | 14.8753
201.0548 | 14.8719
201.0748 | 14.8683
201.0948 | 14.8656
201.1148 | 14.8619
201.1348 | 14.8579
201.1548 | 14.854
201.1748 | 14.8493
201.1949 | 14.8478
201.2149 | 14.8449
201.2349 | 14.8412
201.2549 | 14.8382
201.2749 | 14.834
201.2949 | 14.8301
201.3149 | 14.8294
201.3349 | 14.8248
201.3549 | 14.8207
201.3749 | 14.819
201.3949 | 14.8162
201.415 | 14.813
201.435 | 14.8086
201.455 | 14.8047
201.475 | 14.7994
201.495 | 14.7949
201.515 | 14.7902
201.535 | 14.7866
201.555 | 14.7834
201.575 | 14.7786
201.595 | 14.7763
201.6151 | 14.7734
201.6351 | 14.7691
201.6551 | 14.767
201.6751 | 14.7638
201.6951 | 14.7592
201.7151 | 14.756
201.7351 | 14.7521
201.7551 | 14.7502
201.7751 | 14.7475
201.7952 | 14.7426
201.8152 | 14.7392
201.8352 | 14.7364
201.8552 | 14.7338
201.8752 | 14.7276
201.8952 | 14.7257
201.9152 | 14.7229
201.9352 | 14.7218
201.9552 | 14.7183
201.9752 | 14.7146
201.9952 | 14.7097
202.0153 | 14.706
202.0353 | 14.7005
202.0553 | 14.6966
202.0753 | 14.6947
202.0953 | 14.692
202.1153 | 14.6881
202.1353 | 14.6831
202.1553 | 14.6802
202.1753 | 14.678
202.1953 | 14.6734
202.2154 | 14.67
202.2354 | 14.6662
202.2554 | 14.6635
202.2754 | 14.6598
202.2954 | 14.6556
202.3154 | 14.6527
202.3354 | 14.6493
202.3554 | 14.6462
202.3754 | 14.6425
202.3955 | 14.6397
202.4155 | 14.634
202.4355 | 14.6317
202.4555 | 14.6294
202.4755 | 14.6257
202.4955 | 14.6225
202.5155 | 14.617
202.5355 | 14.6141
202.5555 | 14.6085
202.5755 | 14.6059
202.5956 | 14.6027
202.6156 | 14.6007
202.6356 | 14.5967
202.6556 | 14.5927
202.6756 | 14.5877
202.6956 | 14.5833
202.7156 | 14.5806
202.7356 | 14.5788
202.7556 | 14.575
202.7756 | 14.5708
202.7956 | 14.568
202.8157 | 14.5653
202.8357 | 14.5614
202.8557 | 14.5578
202.8757 | 14.5551
202.8957 | 14.5517
202.9157 | 14.5493
202.9357 | 14.5445
202.9557 | 14.5407
202.9757 | 14.5387
202.9957 | 14.5339
203.0158 | 14.5299
203.0358 | 14.5281
203.0558 | 14.5235
203.0758 | 14.5193
203.0958 | 14.5148
203.1158 | 14.5111
203.1358 | 14.5081
203.1558 | 14.5056
203.1758 | 14.5008
203.1959 | 14.499
203.2159 | 14.4959
203.2359 | 14.4916
203.2559 | 14.4893
203.2759 | 14.4859
203.2959 | 14.4811
203.3159 | 14.4781
203.3359 | 14.4755
203.3559 | 14.4728
203.3759 | 14.4696
203.396 | 14.4674
203.416 | 14.4627
203.436 | 14.4613
203.456 | 14.4553
203.476 | 14.4522
203.496 | 14.4482
203.516 | 14.4445
203.536 | 14.4419
203.556 | 14.4377
203.576 | 14.4339
203.5961 | 14.4292
203.6161 | 14.4246
203.6361 | 14.42
203.6561 | 14.4186
203.6761 | 14.4135
203.6961 | 14.4107
203.7161 | 14.4076
203.7361 | 14.4046
203.7561 | 14.4
203.7761 | 14.3975
203.7962 | 14.3943
203.8162 | 14.3914
203.8362 | 14.3885
203.8562 | 14.3864
203.8762 | 14.3818
203.8962 | 14.3781
203.9162 | 14.3751
203.9362 | 14.3711
203.9562 | 14.3688
203.9762 | 14.3658
203.9963 | 14.3608
204.0163 | 14.3589
204.0363 | 14.3539
204.0563 | 14.3503
204.0763 | 14.3477
204.0963 | 14.3448
204.1163 | 14.3398
204.1363 | 14.3357
204.1563 | 14.3322
204.1763 | 14.3294
204.1964 | 14.3266
204.2164 | 14.3232
204.2364 | 14.3182
204.2564 | 14.3138
204.2764 | 14.312
204.2964 | 14.3092
204.3164 | 14.3068
204.3364 | 14.3022
204.3564 | 14.2986
204.3764 | 14.2955
204.3965 | 14.2917
204.4165 | 14.2885
204.4365 | 14.2856
204.4565 | 14.2828
204.4765 | 14.2808
204.4965 | 14.2769
204.5165 | 14.273
204.5365 | 14.2705
204.5565 | 14.2643
204.5765 | 14.2618
204.5966 | 14.2589
204.6166 | 14.2551
204.6366 | 14.2503
204.6566 | 14.2462
204.6766 | 14.243
204.6966 | 14.2413
204.7166 | 14.2378
204.7366 | 14.2346
204.7566 | 14.2306
204.7766 | 14.229
204.7967 | 14.2242
204.8167 | 14.2201
204.8367 | 14.2175
204.8567 | 14.2155
204.8767 | 14.2101
204.8967 | 14.2077
204.9167 | 14.2056
204.9367 | 14.2025
204.9567 | 14.1995
204.9767 | 14.1956
204.9968 | 14.1931
205.0168 | 14.1891
205.0368 | 14.1855
205.0568 | 14.1819
205.0768 | 14.1776
205.0968 | 14.174
205.1168 | 14.1708
205.1368 | 14.1673
205.1568 | 14.164
205.1768 | 14.1579
205.1969 | 14.1543
205.2169 | 14.1519
205.2369 | 14.1485
205.2569 | 14.1454
205.2769 | 14.1414
205.2969 | 14.1384
205.3169 | 14.1346
205.3369 | 14.1308
205.3569 | 14.1266
205.3769 | 14.1243
205.397 | 14.1215
205.417 | 14.1183
205.437 | 14.1158
205.457 | 14.112
205.477 | 14.1078
205.497 | 14.1055
205.517 | 14.1014
205.537 | 14.0991
205.557 | 14.0943
205.577 | 14.0911
205.5971 | 14.0878
205.6171 | 14.0842
205.6371 | 14.0806
205.6571 | 14.0776
205.6771 | 14.0754
205.6971 | 14.0704
205.7171 | 14.0653
205.7371 | 14.061
205.7571 | 14.0582
205.7771 | 14.0552
205.7972 | 14.0528
205.8172 | 14.0501
205.8372 | 14.0462
205.8572 | 14.0427
205.8772 | 14.0396
205.8972 | 14.0363
205.9172 | 14.0312
205.9372 | 14.0284
205.9572 | 14.0247
205.9772 | 14.0213
205.9973 | 14.0177
206.0173 | 14.0152
206.0373 | 14.0127
206.0573 | 14.01
206.0773 | 14.0051
206.0973 | 14.0031
206.1173 | 13.9989
206.1373 | 13.9953
206.1573 | 13.9916
206.1773 | 13.9869
206.1974 | 13.9842
206.2174 | 13.98
206.2374 | 13.9767
206.2574 | 13.974
206.2774 | 13.9703
206.2974 | 13.9677
206.3174 | 13.964
206.3374 | 13.9617
206.3574 | 13.9584
206.3774 | 13.9537
206.3975 | 13.9506
206.4175 | 13.9468
206.4375 | 13.9451
206.4575 | 13.9409
206.4775 | 13.938
206.4975 | 13.9334
206.5175 | 13.9301
206.5375 | 13.9267
206.5575 | 13.923
206.5775 | 13.9205
206.5976 | 13.9178
206.6176 | 13.9131
206.6376 | 13.9096
206.6576 | 13.9064
206.6776 | 13.9034
206.6976 | 13.8996
206.7176 | 13.8962
206.7376 | 13.8916
206.7576 | 13.8884
206.7776 | 13.8855
206.7977 | 13.8801
206.8177 | 13.8778
206.8377 | 13.8745
206.8577 | 13.8725
206.8777 | 13.8683
206.8977 | 13.8643
206.9177 | 13.8627
206.9377 | 13.859
206.9577 | 13.8563
206.9777 | 13.8523
206.9978 | 13.849
207.0178 | 13.8458
207.0378 | 13.8417
207.0578 | 13.8386
207.0778 | 13.8351
207.0978 | 13.8327
207.1178 | 13.8291
207.1378 | 13.8256
207.1578 | 13.8206
207.1778 | 13.8171
207.1979 | 13.8138
207.2179 | 13.8115
207.2379 | 13.8084
207.2579 | 13.8051
207.2779 | 13.8011
207.2979 | 13.7966
207.3179 | 13.7935
207.3379 | 13.7904
207.3579 | 13.7863
207.3779 | 13.7836
207.398 | 13.7801
207.418 | 13.7764
207.438 | 13.7742
207.458 | 13.7696
207.478 | 13.7651
207.498 | 13.7628
207.518 | 13.7587
207.538 | 13.7558
207.558 | 13.7528
207.578 | 13.7499
207.5981 | 13.7465
207.6181 | 13.7412
207.6381 | 13.74
207.6581 | 13.7331
207.6781 | 13.7302
207.6981 | 13.7266
207.7181 | 13.724
207.7381 | 13.7208
207.7581 | 13.7161
207.7781 | 13.7116
207.7982 | 13.7092
207.8182 | 13.7054
207.8382 | 13.7025
207.8582 | 13.6991
207.8782 | 13.6961
207.8982 | 13.6932
207.9182 | 13.6907
207.9382 | 13.6865
207.9582 | 13.6831
207.9782 | 13.6786
207.9983 | 13.6756
208.0183 | 13.6727
208.0383 | 13.6685
208.0583 | 13.6648
208.0783 | 13.6603
208.0983 | 13.6588
208.1183 | 13.6558
208.1383 | 13.6519
208.1583 | 13.6477
208.1783 | 13.6449
208.1984 | 13.642
208.2184 | 13.6378
208.2384 | 13.6341
208.2584 | 13.6311
208.2784 | 13.6273
208.2984 | 13.6234
208.3184 | 13.6203
208.3384 | 13.6168
208.3584 | 13.6127
208.3784 | 13.6091
208.3985 | 13.6063
208.4185 | 13.603
208.4385 | 13.5995
208.4585 | 13.5952
208.4785 | 13.5923
208.4985 | 13.5895
208.5185 | 13.5855
208.5385 | 13.5839
208.5585 | 13.5799
208.5785 | 13.5765
208.5986 | 13.5732
208.6186 | 13.5697
208.6386 | 13.5664
208.6586 | 13.5618
208.6786 | 13.5589
208.6986 | 13.5548
208.7186 | 13.5524
208.7386 | 13.5476
208.7586 | 13.5452
208.7786 | 13.5412
208.7987 | 13.5374
208.8187 | 13.5343
208.8387 | 13.5307
208.8587 | 13.5272
208.8787 | 13.5236
208.8987 | 13.5197
208.9187 | 13.5166
208.9387 | 13.5144
208.9587 | 13.5102
208.9787 | 13.5064
208.9988 | 13.5027
209.0188 | 13.4993
209.0388 | 13.4974
209.0588 | 13.4934
209.0788 | 13.4907
209.0988 | 13.4864
209.1188 | 13.4836
209.1388 | 13.4796
209.1588 | 13.4776
209.1788 | 13.4738
209.1989 | 13.4701
209.2189 | 13.4652
209.2389 | 13.4614
209.2589 | 13.4571
209.2789 | 13.4533
209.2989 | 13.4502
209.3189 | 13.4469
209.3389 | 13.4437
209.3589 | 13.4408
209.3789 | 13.4364
209.399 | 13.4335
209.419 | 13.4307
209.439 | 13.4278
209.459 | 13.4245
209.479 | 13.4208
209.499 | 13.417
209.519 | 13.4125
209.539 | 13.4093
209.559 | 13.4068
209.579 | 13.4042
209.5991 | 13.4007
209.6191 | 13.3969
209.6391 | 13.3925
209.6591 | 13.3901
209.6791 | 13.3865
209.6991 | 13.3822
209.7191 | 13.3793
209.7391 | 13.3762
209.7591 | 13.3728
209.7791 | 13.368
209.7992 | 13.3659
209.8192 | 13.3631
209.8392 | 13.3574
209.8592 | 13.3525
209.8792 | 13.3498
209.8992 | 13.3463
209.9192 | 13.3435
209.9392 | 13.3388
209.9592 | 13.3352
209.9792 | 13.3328
209.9993 | 13.3298
210.0193 | 13.3257
210.0393 | 13.3215
210.0593 | 13.3177
210.0793 | 13.3145
210.0993 | 13.3119
210.1193 | 13.3085
210.1393 | 13.306
210.1593 | 13.3016
210.1793 | 13.2981
210.1994 | 13.295
210.2194 | 13.2906
210.2394 | 13.2876
210.2594 | 13.2841
210.2794 | 13.2799
210.2994 | 13.2776
210.3194 | 13.2735
210.3394 | 13.2712
210.3594 | 13.2672
210.3794 | 13.263
210.3995 | 13.2598
210.4195 | 13.2574
210.4395 | 13.2525
210.4595 | 13.2491
210.4795 | 13.2459
210.4995 | 13.2424
210.5195 | 13.2385
210.5395 | 13.2341
210.5595 | 13.2302
210.5795 | 13.227
210.5996 | 13.2235
210.6196 | 13.2201
210.6396 | 13.216
210.6596 | 13.2119
210.6796 | 13.2082
210.6996 | 13.2051
210.7196 | 13.2025
210.7396 | 13.1973
210.7596 | 13.194
210.7796 | 13.1907
210.7997 | 13.1861
210.8197 | 13.1831
210.8397 | 13.18
210.8597 | 13.1756
210.8797 | 13.1726
210.8997 | 13.1712
210.9197 | 13.167
210.9397 | 13.1639
210.9597 | 13.1599
210.9797 | 13.1552
210.9998 | 13.1519
211.0198 | 13.1471
211.0398 | 13.1451
211.0598 | 13.1399
211.0798 | 13.1351
211.0998 | 13.131
211.1198 | 13.1284
211.1398 | 13.1262
211.1598 | 13.1233
211.1798 | 13.1186
211.1999 | 13.1142
211.2199 | 13.1107
211.2399 | 13.1086
211.2599 | 13.1043
211.2799 | 13.101
211.2999 | 13.0966
211.3199 | 13.0919
211.3399 | 13.0894
211.3599 | 13.085
211.3799 | 13.0817
211.4 | 13.0782
211.42 | 13.0746
211.44 | 13.0712
211.46 | 13.067
211.48 | 13.0634
211.5 | 13.0597
211.52 | 13.0547
211.54 | 13.0518
211.56 | 13.0483
211.58 | 13.0443
211.6001 | 13.0413
211.6201 | 13.0365
211.6401 | 13.0337
211.6601 | 13.0309
211.6801 | 13.0266
211.7001 | 13.024
211.7201 | 13.0204
211.7401 | 13.016
211.7601 | 13.0128
211.7801 | 13.0094
211.8002 | 13.005
211.8202 | 13.0014
211.8402 | 12.9987
211.8602 | 12.9945
211.8802 | 12.9899
211.9002 | 12.9865
211.9202 | 12.983
211.9402 | 12.9786
211.9602 | 12.9746
211.9802 | 12.9727
212.0003 | 12.9685
212.0203 | 12.9635
212.0403 | 12.9606
212.0603 | 12.9574
212.0803 | 12.9532
212.1003 | 12.9499
212.1203 | 12.9459
212.1403 | 12.9423
212.1603 | 12.9381
212.1803 | 12.9337
212.2004 | 12.9303
212.2204 | 12.9263
212.2404 | 12.9228
212.2604 | 12.919
212.2804 | 12.9152
212.3004 | 12.9122
212.3204 | 12.9078
212.3404 | 12.9043
212.3604 | 12.9014
212.3804 | 12.8977
212.4005 | 12.8941
212.4205 | 12.8904
212.4405 | 12.8872
212.4605 | 12.8827
212.4805 | 12.8769
212.5005 | 12.8748
212.5205 | 12.8718
212.5405 | 12.8685
212.5605 | 12.864
212.5805 | 12.8605
212.6006 | 12.8575
212.6206 | 12.8523
212.6406 | 12.8489
212.6606 | 12.8457
212.6806 | 12.8415
212.7006 | 12.8382
212.7206 | 12.8342
212.7406 | 12.8288
212.7606 | 12.8271
212.7806 | 12.8231
212.8007 | 12.8192
212.8207 | 12.8149
212.8407 | 12.8121
212.8607 | 12.8087
212.8807 | 12.804
212.9007 | 12.8007
212.9207 | 12.7971
212.9407 | 12.7938
212.9607 | 12.7891
212.9807 | 12.7852
213.0008 | 12.7817
213.0208 | 12.7787
213.0408 | 12.7748
213.0608 | 12.7711
213.0808 | 12.7667
213.1008 | 12.7618
213.1208 | 12.7588
213.1408 | 12.7554
213.1608 | 12.7525
213.1808 | 12.7482
213.2009 | 12.745
213.2209 | 12.7412
213.2409 | 12.7382
213.2609 | 12.7346
213.2809 | 12.7301
213.3009 | 12.726
213.3209 | 12.7227
213.3409 | 12.7179
213.3609 | 12.7143
213.3809 | 12.7108
213.401 | 12.7077
213.421 | 12.7033
213.441 | 12.7
213.461 | 12.6975
213.481 | 12.6934
213.501 | 12.6894
213.521 | 12.6865
213.541 | 12.6833
213.561 | 12.6794
213.581 | 12.6755
213.6011 | 12.671
213.6211 | 12.6684
213.6411 | 12.663
213.6611 | 12.6596
213.6811 | 12.6564
213.7011 | 12.6515
213.7211 | 12.6482
213.7411 | 12.6451
213.7611 | 12.6421
213.7811 | 12.6376
213.8012 | 12.6347
213.8212 | 12.6311
213.8412 | 12.6267
213.8612 | 12.6236
213.8812 | 12.6206
213.9012 | 12.6174
213.9212 | 12.6126
213.9412 | 12.609
213.9612 | 12.6055
213.9812 | 12.6012
214.0013 | 12.5987
214.0213 | 12.5944
214.0413 | 12.5901
214.0613 | 12.5868
214.0813 | 12.5822
214.1013 | 12.5788
214.1213 | 12.5765
214.1413 | 12.5723
214.1613 | 12.5679
214.1813 | 12.5649
214.2014 | 12.5601
214.2214 | 12.5572
214.2414 | 12.5547
214.2614 | 12.5496
214.2814 | 12.5451
214.3014 | 12.5422
214.3214 | 12.5379
214.3414 | 12.5359
214.3614 | 12.5301
214.3814 | 12.5265
214.4015 | 12.5223
214.4215 | 12.5183
214.4415 | 12.515
214.4615 | 12.5119
214.4815 | 12.508
214.5015 | 12.5048
214.5215 | 12.5
214.5415 | 12.4967
214.5615 | 12.4938
214.5815 | 12.4895
214.6016 | 12.4862
214.6216 | 12.4842
214.6416 | 12.4802
214.6616 | 12.4755
214.6816 | 12.472
214.7016 | 12.4685
214.7216 | 12.4642
214.7416 | 12.4597
214.7616 | 12.4562
214.7816 | 12.4531
214.8017 | 12.4501
214.8217 | 12.4454
214.8417 | 12.4421
214.8617 | 12.4384
214.8817 | 12.4344
214.9017 | 12.4316
214.9217 | 12.4278
214.9417 | 12.425
214.9617 | 12.4204
214.9817 | 12.4168
215.0018 | 12.4143
215.0218 | 12.4101
215.0418 | 12.4054
215.0618 | 12.4029
215.0818 | 12.3997
215.1018 | 12.3963
215.1218 | 12.3907
215.1418 | 12.3872
215.1618 | 12.3831
215.1818 | 12.3793
215.2019 | 12.375
215.2219 | 12.3729
215.2419 | 12.3698
215.2619 | 12.3647
215.2819 | 12.3621
215.3019 | 12.3585
215.3219 | 12.3555
215.3419 | 12.3507
215.3619 | 12.3479
215.3819 | 12.3435
215.402 | 12.3405
215.422 | 12.3367
215.442 | 12.3329
215.462 | 12.3296
215.482 | 12.3253
215.502 | 12.3212
215.522 | 12.3189
215.542 | 12.3146
215.562 | 12.31
215.582 | 12.3077
215.6021 | 12.304
215.6221 | 12.3031
215.6421 | 12.2976
215.6621 | 12.292
215.6821 | 12.289
215.7021 | 12.2871
215.7221 | 12.2815
215.7421 | 12.2794
215.7621 | 12.2745
215.7821 | 12.2707
215.8022 | 12.2666
215.8222 | 12.2636
215.8422 | 12.2598
215.8622 | 12.2569
215.8822 | 12.2525
215.9022 | 12.2495
215.9222 | 12.2451
215.9422 | 12.2425
215.9622 | 12.2404
215.9822 | 12.2367
216.0023 | 12.2332
216.0223 | 12.2289
216.0423 | 12.2247
216.0623 | 12.2218
216.0823 | 12.2175
216.1023 | 12.2149
216.1223 | 12.2103
216.1423 | 12.2059
216.1623 | 12.2035
216.1824 | 12.1999
216.2024 | 12.1958
216.2224 | 12.1922
216.2424 | 12.1872
216.2624 | 12.1861
216.2824 | 12.1819
216.3024 | 12.178
216.3224 | 12.1733
216.3424 | 12.1705
216.3624 | 12.1664
216.3825 | 12.1638
216.4025 | 12.1609
216.4225 | 12.1569
216.4425 | 12.1534
216.4625 | 12.1501
216.4825 | 12.1456
216.5025 | 12.1429
216.5225 | 12.1386
216.5425 | 12.1365
216.5625 | 12.1329
216.5825 | 12.1294
216.6026 | 12.1255
216.6226 | 12.1226
216.6426 | 12.1183
216.6626 | 12.1133
216.6826 | 12.1088
216.7026 | 12.1055
216.7226 | 12.1028
216.7426 | 12.0988
216.7626 | 12.0954
216.7826 | 12.091
216.8027 | 12.0872
216.8227 | 12.0848
216.8427 | 12.0816
216.8627 | 12.0776
216.8827 | 12.0742
216.9027 | 12.0693
216.9227 | 12.0665
216.9427 | 12.0638
216.9627 | 12.0606
216.9828 | 12.0563
217.0028 | 12.053
217.0228 | 12.0495
217.0428 | 12.0462
217.0628 | 12.0435
217.0828 | 12.0387
217.1028 | 12.0354
217.1228 | 12.0305
217.1428 | 12.0287
217.1628 | 12.024
217.1829 | 12.0198
217.2029 | 12.0176
217.2229 | 12.0127
217.2429 | 12.0103
217.2629 | 12.006
217.2829 | 12.002
217.3029 | 11.9991
217.3229 | 11.9957
217.3429 | 11.9921
217.3629 | 11.9891
217.3829 | 11.9856
217.403 | 11.9808
217.423 | 11.9778
217.443 | 11.9742
217.463 | 11.9706
217.483 | 11.9667
217.503 | 11.9631
217.523 | 11.9589
217.543 | 11.9555
217.563 | 11.9525
217.583 | 11.9487
217.6031 | 11.9461
217.6231 | 11.943
217.6431 | 11.9396
217.6631 | 11.9352
217.6831 | 11.9313
217.7031 | 11.9279
217.7231 | 11.9235
217.7431 | 11.9209
217.7631 | 11.916
217.7832 | 11.9124
217.8032 | 11.9093
217.8232 | 11.9058
217.8432 | 11.9029
217.8632 | 11.8989
217.8832 | 11.8972
217.9032 | 11.892
217.9232 | 11.8892
217.9432 | 11.8855
217.9632 | 11.882
217.9832 | 11.8775
218.0033 | 11.875
218.0233 | 11.8709
218.0433 | 11.8676
218.0633 | 11.8642
218.0833 | 11.8608
218.1033 | 11.8568
218.1233 | 11.852
218.1433 | 11.8492
218.1633 | 11.8463
218.1833 | 11.8424
218.2034 | 11.8384
218.2234 | 11.8341
218.2434 | 11.8303
218.2634 | 11.8282
218.2834 | 11.8249
218.3034 | 11.8216
218.3234 | 11.8178
218.3434 | 11.8142
218.3634 | 11.8099
218.3835 | 11.8064
218.4035 | 11.8027
218.4235 | 11.799
218.4435 | 11.7958
218.4635 | 11.7918
218.4835 | 11.7886
218.5035 | 11.7861
218.5235 | 11.7816
218.5435 | 11.7777
218.5635 | 11.7752
218.5836 | 11.7714
218.6036 | 11.7673
218.6236 | 11.7634
218.6436 | 11.7595
218.6636 | 11.7561
218.6836 | 11.7513
218.7036 | 11.7491
218.7236 | 11.7451
218.7436 | 11.7419
218.7636 | 11.7377
218.7836 | 11.7349
218.8037 | 11.732
218.8237 | 11.7274
218.8437 | 11.7239
218.8637 | 11.7198
218.8837 | 11.7167
218.9037 | 11.7136
218.9237 | 11.7098
218.9437 | 11.7061
218.9637 | 11.7024
218.9837 | 11.6988
219.0038 | 11.695
219.0238 | 11.6918
219.0438 | 11.6892
219.0638 | 11.6847
219.0838 | 11.6811
219.1038 | 11.678
219.1238 | 11.6744
219.1438 | 11.6714
219.1638 | 11.6683
219.1838 | 11.6643
219.2039 | 11.6606
219.2239 | 11.6562
219.2439 | 11.6533
219.2639 | 11.6491
219.2839 | 11.6454
219.3039 | 11.6407
219.3239 | 11.6379
219.3439 | 11.6345
219.3639 | 11.6316
219.3839 | 11.6275
219.404 | 11.6248
219.424 | 11.6203
219.444 | 11.6162
219.464 | 11.6129
219.484 | 11.6103
219.504 | 11.6067
219.524 | 11.6028
219.544 | 11.5984
219.564 | 11.5945
219.584 | 11.5925
219.6041 | 11.5879
219.6241 | 11.5854
219.6441 | 11.5812
219.6641 | 11.5782
219.6841 | 11.5736
219.7041 | 11.5709
219.7241 | 11.5664
219.7441 | 11.5634
219.7641 | 11.5595
219.7841 | 11.5553
219.8042 | 11.5531
219.8242 | 11.5496
219.8442 | 11.5454
219.8642 | 11.5418
219.8842 | 11.5381
219.9042 | 11.5346
219.9242 | 11.5308
219.9442 | 11.5287
219.9642 | 11.5243
219.9842 | 11.5194
220.0043 | 11.5163
220.0243 | 11.5134
220.0443 | 11.5102
220.0643 | 11.5064
220.0843 | 11.5029
220.1043 | 11.4982
220.1243 | 11.4952
220.1443 | 11.4915
220.1643 | 11.4885
220.1843 | 11.4843
220.2044 | 11.4805
220.2244 | 11.4769
220.2444 | 11.4738
220.2644 | 11.4706
220.2844 | 11.4667
220.3044 | 11.4626
220.3244 | 11.4589
220.3444 | 11.4553
220.3644 | 11.4518
220.3844 | 11.4483
220.4045 | 11.4455
220.4245 | 11.4414
220.4445 | 11.437
220.4645 | 11.4328
220.4845 | 11.4295
220.5045 | 11.4264
220.5245 | 11.4223
220.5445 | 11.4207
220.5645 | 11.4167
220.5845 | 11.4128
220.6046 | 11.4094
220.6246 | 11.4046
220.6446 | 11.4018
220.6646 | 11.3976
220.6846 | 11.3942
220.7046 | 11.3908
220.7246 | 11.3862
220.7446 | 11.3829
220.7646 | 11.3796
220.7846 | 11.3772
220.8047 | 11.3725
220.8247 | 11.3685
220.8447 | 11.3658
220.8647 | 11.3613
220.8847 | 11.3577
220.9047 | 11.355
220.9247 | 11.3509
220.9447 | 11.348
220.9647 | 11.3441
220.9847 | 11.3389
221.0048 | 11.3363
221.0248 | 11.3326
221.0448 | 11.3292
221.0648 | 11.326
221.0848 | 11.3207
221.1048 | 11.3186
221.1248 | 11.3144
221.1448 | 11.3097
221.1648 | 11.3067
221.1848 | 11.3035
221.2049 | 11.3009
221.2249 | 11.2964
221.2449 | 11.2939
221.2649 | 11.2904
221.2849 | 11.2854
221.3049 | 11.2826
221.3249 | 11.2783
221.3449 | 11.2753
221.3649 | 11.2716
221.3849 | 11.2678
221.405 | 11.2646
221.425 | 11.261
221.445 | 11.2572
221.465 | 11.2525
221.485 | 11.249
221.505 | 11.2457
221.525 | 11.2415
221.545 | 11.2383
221.565 | 11.2345
221.585 | 11.2305
221.6051 | 11.228
221.6251 | 11.2246
221.6451 | 11.2213
221.6651 | 11.2163
221.6851 | 11.2126
221.7051 | 11.2088
221.7251 | 11.206
221.7451 | 11.2014
221.7651 | 11.198
221.7851 | 11.1941
221.8052 | 11.1887
221.8252 | 11.1858
221.8452 | 11.1819
221.8652 | 11.1796
221.8852 | 11.175
221.9052 | 11.172
221.9252 | 11.168
221.9452 | 11.1659
221.9652 | 11.1623
221.9852 | 11.1572
222.0053 | 11.1534
222.0253 | 11.1502
222.0453 | 11.1469
222.0653 | 11.1426
222.0853 | 11.1395
222.1053 | 11.1361
222.1253 | 11.1318
222.1453 | 11.129
222.1653 | 11.1256
222.1853 | 11.1209
222.2054 | 11.1188
222.2254 | 11.1145
222.2454 | 11.1105
222.2654 | 11.1066
222.2854 | 11.1036
222.3054 | 11.0995
222.3254 | 11.0956
222.3454 | 11.0912
222.3654 | 11.0877
222.3854 | 11.0836
222.4055 | 11.0795
222.4255 | 11.0764
222.4455 | 11.073
222.4655 | 11.0702
222.4855 | 11.0664
222.5055 | 11.0624
222.5255 | 11.0579
222.5455 | 11.0555
222.5655 | 11.0512
222.5856 | 11.0472
222.6056 | 11.0438
222.6256 | 11.0407
222.6456 | 11.037
222.6656 | 11.0324
222.6856 | 11.0297
222.7056 | 11.0265
222.7256 | 11.0214
222.7456 | 11.0179
222.7656 | 11.0152
222.7857 | 11.0111
222.8057 | 11.0074
222.8257 | 11.0036
222.8457 | 10.9999
222.8657 | 10.9967
222.8857 | 10.9925
222.9057 | 10.9887
222.9257 | 10.9854
222.9457 | 10.982
222.9657 | 10.978
222.9857 | 10.9747
223.0058 | 10.9719
223.0258 | 10.967
223.0458 | 10.9633
223.0658 | 10.9593
223.0858 | 10.9549
223.1058 | 10.9521
223.1258 | 10.9489
223.1458 | 10.9462
223.1658 | 10.9426
223.1858 | 10.9373
223.2059 | 10.9341
223.2259 | 10.9307
223.2459 | 10.9261
223.2659 | 10.9224
223.2859 | 10.9195
223.3059 | 10.9163
223.3259 | 10.9122
223.3459 | 10.9083
223.3659 | 10.9048
223.3859 | 10.9018
223.406 | 10.8968
223.426 | 10.8937
223.446 | 10.8905
223.466 | 10.8868
223.486 | 10.8833
223.506 | 10.8791
223.526 | 10.8756
223.546 | 10.8732
223.566 | 10.8693
223.586 | 10.8647
223.6061 | 10.8611
223.6261 | 10.8574
223.6461 | 10.8546
223.6661 | 10.8512
223.6861 | 10.8472
223.7061 | 10.844
223.7261 | 10.8394
223.7461 | 10.8349
223.7661 | 10.831
223.7861 | 10.8284
223.8062 | 10.8244
223.8262 | 10.8198
223.8462 | 10.8158
223.8662 | 10.8126
223.8862 | 10.8093
223.9062 | 10.8056
223.9262 | 10.8024
223.9462 | 10.798
223.9662 | 10.7944
223.9862 | 10.7907
224.0063 | 10.7872
224.0263 | 10.7836
224.0463 | 10.7795
224.0663 | 10.7773
224.0863 | 10.7733
224.1063 | 10.7702
224.1263 | 10.7662
224.1463 | 10.7612
224.1663 | 10.7586
224.1863 | 10.7553
224.2064 | 10.7517
224.2264 | 10.7484
224.2464 | 10.7449
224.2664 | 10.7419
224.2864 | 10.7363
224.3064 | 10.7331
224.3264 | 10.7286
224.3464 | 10.7258
224.3664 | 10.7234
224.3864 | 10.7183
224.4065 | 10.7151
224.4265 | 10.7114
224.4465 | 10.7065
224.4665 | 10.7031
224.4865 | 10.7002
224.5065 | 10.6965
224.5265 | 10.6934
224.5465 | 10.6893
224.5665 | 10.685
224.5865 | 10.682
224.6066 | 10.6786
224.6266 | 10.6749
224.6466 | 10.6717
224.6666 | 10.6682
224.6866 | 10.6648
224.7066 | 10.661
224.7266 | 10.6568
224.7466 | 10.6544
224.7666 | 10.6494
224.7866 | 10.6461
224.8067 | 10.6421
224.8267 | 10.6386
224.8467 | 10.6352
224.8667 | 10.6312
224.8867 | 10.6278
224.9067 | 10.6234
224.9267 | 10.6197
224.9467 | 10.6169
224.9667 | 10.6124
224.9868 | 10.6085
225.0068 | 10.6062
225.0268 | 10.602
225.0468 | 10.5971
225.0668 | 10.594
225.0868 | 10.5905
225.1068 | 10.5872
225.1268 | 10.5833
225.1468 | 10.5793
225.1668 | 10.5752
225.1868 | 10.5713
225.2069 | 10.5686
225.2269 | 10.5652
225.2469 | 10.5623
225.2669 | 10.5586
225.2869 | 10.555
225.3069 | 10.5509
225.3269 | 10.5465
225.3469 | 10.5436
225.3669 | 10.5386
225.3869 | 10.5362
225.407 | 10.5326
225.427 | 10.5291
225.447 | 10.5253
225.467 | 10.5211
225.487 | 10.518
225.507 | 10.5137
225.527 | 10.5103
225.547 | 10.5082
225.567 | 10.5048
225.5871 | 10.4995
225.6071 | 10.496
225.6271 | 10.4932
225.6471 | 10.4894
225.6671 | 10.4844
225.6871 | 10.4807
225.7071 | 10.477
225.7271 | 10.4734
225.7471 | 10.4709
225.7671 | 10.4659
225.7872 | 10.4629
225.8072 | 10.4583
225.8272 | 10.4557
225.8472 | 10.4521
225.8672 | 10.4485
225.8872 | 10.445
225.9072 | 10.4402
225.9272 | 10.4364
225.9472 | 10.433
225.9672 | 10.4297
225.9873 | 10.4263
226.0073 | 10.4219
226.0273 | 10.4191
226.0473 | 10.4154
226.0673 | 10.4119
226.0873 | 10.4078
226.1073 | 10.4041
226.1273 | 10.4016
226.1473 | 10.3979
226.1673 | 10.3946
226.1874 | 10.3892
226.2074 | 10.3864
226.2274 | 10.3819
226.2474 | 10.38
226.2674 | 10.3758
226.2874 | 10.3719
226.3074 | 10.3679
226.3274 | 10.3653
226.3474 | 10.3622
226.3674 | 10.3583
226.3875 | 10.3544
226.4075 | 10.3509
226.4275 | 10.3461
226.4475 | 10.3435
226.4675 | 10.3402
226.4875 | 10.3364
226.5075 | 10.3324
226.5275 | 10.3291
226.5475 | 10.3244
226.5675 | 10.3217
226.5876 | 10.3184
226.6076 | 10.3142
226.6276 | 10.31
226.6476 | 10.3059
226.6676 | 10.3037
226.6876 | 10.2997
226.7076 | 10.2967
226.7276 | 10.2919
226.7476 | 10.2886
226.7676 | 10.2853
226.7877 | 10.2818
226.8077 | 10.2786
226.8277 | 10.2754
226.8477 | 10.2712
226.8677 | 10.2672
226.8877 | 10.2642
226.9077 | 10.2595
226.9277 | 10.2572
226.9477 | 10.2531
226.9677 | 10.2485
226.9878 | 10.2447
227.0078 | 10.2414
227.0278 | 10.2382
227.0478 | 10.2345
227.0678 | 10.2302
227.0878 | 10.2266
227.1078 | 10.2231
227.1278 | 10.2192
227.1478 | 10.2167
227.1678 | 10.2133
227.1879 | 10.2099
227.2079 | 10.2051
227.2279 | 10.202
227.2479 | 10.1988
227.2679 | 10.1953
227.2879 | 10.1911
227.3079 | 10.1885
227.3279 | 10.1845
227.3479 | 10.1809
227.3679 | 10.177
227.388 | 10.173
227.408 | 10.1692
227.428 | 10.1655
227.448 | 10.1624
227.468 | 10.1592
227.488 | 10.1552
227.508 | 10.1516
227.528 | 10.1483
227.548 | 10.1448
227.568 | 10.1401
227.5881 | 10.1358
227.6081 | 10.1335
227.6281 | 10.13
227.6481 | 10.127
227.6681 | 10.1234
227.6881 | 10.1194
227.7081 | 10.1157
227.7281 | 10.1121
227.7481 | 10.1087
227.7681 | 10.1056
227.7882 | 10.1008
227.8082 | 10.0968
227.8282 | 10.0939
227.8482 | 10.0906
227.8682 | 10.0859
227.8882 | 10.0815
227.9082 | 10.0774
227.9282 | 10.0757
227.9482 | 10.072
227.9682 | 10.0688
227.9883 | 10.066
228.0083 | 10.0623
228.0283 | 10.0586
228.0483 | 10.0547
228.0683 | 10.0507
228.0883 | 10.0469
228.1083 | 10.0434
228.1283 | 10.0404
228.1483 | 10.0362
228.1683 | 10.0333
228.1884 | 10.029
228.2084 | 10.0255
228.2284 | 10.0225
228.2484 | 10.0185
228.2684 | 10.0146
228.2884 | 10.0102
228.3084 | 10.007
228.3284 | 10.0036
228.3484 | 9.9995
228.3684 | 9.9961
228.3885 | 9.9927
228.4085 | 9.9891
228.4285 | 9.9855
228.4485 | 9.9821
228.4685 | 9.9794
228.4885 | 9.9739
228.5085 | 9.9707
228.5285 | 9.968
228.5485 | 9.9642
228.5685 | 9.96
228.5886 | 9.9556
228.6086 | 9.9522
228.6286 | 9.9487
228.6486 | 9.9456
228.6686 | 9.9421
228.6886 | 9.9385
228.7086 | 9.9367
228.7286 | 9.9322
228.7486 | 9.9284
228.7686 | 9.9257
228.7887 | 9.9193
228.8087 | 9.9171
228.8287 | 9.9127
228.8487 | 9.9093
228.8687 | 9.9066
228.8887 | 9.9024
228.9087 | 9.8987
228.9287 | 9.895
228.9487 | 9.8915
228.9687 | 9.8882
228.9888 | 9.8853
229.0088 | 9.8811
229.0288 | 9.8777
229.0488 | 9.8741
229.0688 | 9.8718
229.0888 | 9.8672
229.1088 | 9.8628
229.1288 | 9.859
229.1488 | 9.8551
229.1688 | 9.8523
229.1889 | 9.8481
229.2089 | 9.8443
229.2289 | 9.8415
229.2489 | 9.8388
229.2689 | 9.8342
229.2889 | 9.83
229.3089 | 9.8268
229.3289 | 9.8242
229.3489 | 9.8205
229.3689 | 9.8165
229.389 | 9.8131
229.409 | 9.809
229.429 | 9.8053
229.449 | 9.8013
229.469 | 9.7971
229.489 | 9.7937
229.509 | 9.79
229.529 | 9.7873
229.549 | 9.7844
229.569 | 9.7797
229.5891 | 9.7758
229.6091 | 9.7725
229.6291 | 9.7684
229.6491 | 9.7653
229.6691 | 9.7628
229.6891 | 9.7581
229.7091 | 9.7553
229.7291 | 9.7515
229.7491 | 9.7477
229.7691 | 9.7437
229.7892 | 9.7392
229.8092 | 9.7358
229.8292 | 9.7325
229.8492 | 9.7299
229.8692 | 9.7261
229.8892 | 9.7212
229.9092 | 9.7189
229.9292 | 9.7141
229.9492 | 9.7105
229.9692 | 9.707
229.9893 | 9.7029
230.0093 | 9.6999
230.0293 | 9.696
230.0493 | 9.6929
230.0693 | 9.6885
230.0893 | 9.6856
230.1093 | 9.6817
230.1293 | 9.6785
230.1493 | 9.6756
230.1693 | 9.6718
230.1894 | 9.6676
230.2094 | 9.6641
230.2294 | 9.6602
230.2494 | 9.6569
230.2694 | 9.6532
230.2894 | 9.6491
230.3094 | 9.6455
230.3294 | 9.6425
230.3494 | 9.6396
230.3694 | 9.6359
230.3895 | 9.6313
230.4095 | 9.6279
230.4295 | 9.6242
230.4495 | 9.6216
230.4695 | 9.6174
230.4895 | 9.6141
230.5095 | 9.6114
230.5295 | 9.6073
230.5495 | 9.6043
230.5695 | 9.6003
230.5896 | 9.5955
230.6096 | 9.5915
230.6296 | 9.5889
230.6496 | 9.5858
230.6696 | 9.5817
230.6896 | 9.5778
230.7096 | 9.5748
230.7296 | 9.5709
230.7496 | 9.5676
230.7696 | 9.5639
230.7897 | 9.5601
230.8097 | 9.5567
230.8297 | 9.5533
230.8497 | 9.5497
230.8697 | 9.5454
230.8897 | 9.5416
230.9097 | 9.5379
230.9297 | 9.5358
230.9497 | 9.5314
230.9697 | 9.5276
230.9898 | 9.5241
231.0098 | 9.5217
231.0298 | 9.518
231.0498 | 9.5141
231.0698 | 9.51
231.0898 | 9.5069
231.1098 | 9.5026
231.1298 | 9.4989
231.1498 | 9.4965
231.1698 | 9.4923
231.1899 | 9.4889
231.2099 | 9.4851
231.2299 | 9.4817
231.2499 | 9.4781
231.2699 | 9.4753
231.2899 | 9.4707
231.3099 | 9.4677
231.3299 | 9.4636
231.3499 | 9.4607
231.3699 | 9.4574
231.39 | 9.4531
231.41 | 9.4506
231.43 | 9.4457
231.45 | 9.4418
231.47 | 9.4377
231.49 | 9.4342
231.51 | 9.4313
231.53 | 9.4273
231.55 | 9.4242
231.57 | 9.421
231.5901 | 9.4164
231.6101 | 9.4132
231.6301 | 9.4096
231.6501 | 9.407
231.6701 | 9.4024
231.6901 | 9.3995
231.7101 | 9.3962
231.7301 | 9.3926
231.7501 | 9.3885
231.7701 | 9.3852
231.7902 | 9.3813
231.8102 | 9.3779
231.8302 | 9.3744
231.8502 | 9.3711
231.8702 | 9.3669
231.8902 | 9.3637
231.9102 | 9.3598
231.9302 | 9.3562
231.9502 | 9.3532
231.9702 | 9.3493
231.9903 | 9.3456
232.0103 | 9.3414
232.0303 | 9.3386
232.0503 | 9.3352
232.0703 | 9.3312
232.0903 | 9.3277
232.1103 | 9.3234
232.1303 | 9.3202
232.1503 | 9.3164
232.1703 | 9.313
232.1904 | 9.309
232.2104 | 9.3056
232.2304 | 9.3025
232.2504 | 9.2989
232.2704 | 9.296
232.2904 | 9.2915
232.3104 | 9.2882
232.3304 | 9.2851
232.3504 | 9.2804
232.3704 | 9.277
232.3905 | 9.2733
232.4105 | 9.2704
232.4305 | 9.2666
232.4505 | 9.2636
232.4705 | 9.2606
232.4905 | 9.2558
232.5105 | 9.2523
232.5305 | 9.2503
232.5505 | 9.2452
232.5705 | 9.242
232.5906 | 9.2379
232.6106 | 9.2343
232.6306 | 9.2312
232.6506 | 9.228
232.6706 | 9.2242
232.6906 | 9.2202
232.7106 | 9.2168
232.7306 | 9.2136
232.7506 | 9.2103
232.7706 | 9.206
232.7907 | 9.2022
232.8107 | 9.1991
232.8307 | 9.1958
232.8507 | 9.1916
232.8707 | 9.1884
232.8907 | 9.1843
232.9107 | 9.181
232.9307 | 9.1788
232.9507 | 9.1749
232.9707 | 9.1713
232.9908 | 9.1676
233.0108 | 9.1633
233.0308 | 9.1601
233.0508 | 9.1571
233.0708 | 9.1537
233.0908 | 9.1504
233.1108 | 9.1471
233.1308 | 9.1423
233.1508 | 9.1382
233.1708 | 9.1352
233.1909 | 9.1307
233.2109 | 9.1278
233.2309 | 9.1227
233.2509 | 9.1205
233.2709 | 9.1165
233.2909 | 9.1134
233.3109 | 9.1101
233.3309 | 9.106
233.3509 | 9.1032
233.3709 | 9.1
233.391 | 9.0957
233.411 | 9.0919
233.431 | 9.089
233.451 | 9.0851
233.471 | 9.0818
233.491 | 9.078
233.511 | 9.0741
233.531 | 9.0708
233.551 | 9.0677
233.571 | 9.0641
233.5911 | 9.0603
233.6111 | 9.0572
233.6311 | 9.0535
233.6511 | 9.0489
233.6711 | 9.0459
233.6911 | 9.0425
233.7111 | 9.04
233.7311 | 9.0351
233.7511 | 9.0325
233.7711 | 9.0286
233.7912 | 9.0249
233.8112 | 9.022
233.8312 | 9.0183
233.8512 | 9.0157
233.8712 | 9.012
233.8912 | 9.008
233.9112 | 9.005
233.9312 | 9.0009
233.9512 | 8.9968
233.9712 | 8.9938
233.9913 | 8.9902
234.0113 | 8.986
234.0313 | 8.9834
234.0513 | 8.9801
234.0713 | 8.9763
234.0913 | 8.973
234.1113 | 8.9684
234.1313 | 8.9644
234.1513 | 8.9612
234.1713 | 8.9582
234.1914 | 8.9551
234.2114 | 8.9526
234.2314 | 8.948
234.2514 | 8.9446
234.2714 | 8.9399
234.2914 | 8.9366
234.3114 | 8.933
234.3314 | 8.9291
234.3514 | 8.9262
234.3714 | 8.9228
234.3915 | 8.9191
234.4115 | 8.9152
234.4315 | 8.9121
234.4515 | 8.9091
234.4715 | 8.9047
234.4915 | 8.9015
234.5115 | 8.8978
234.5315 | 8.8942
234.5515 | 8.8915
234.5715 | 8.8873
234.5916 | 8.8849
234.6116 | 8.8821
234.6316 | 8.8766
234.6516 | 8.8728
234.6716 | 8.8697
234.6916 | 8.8661
234.7116 | 8.8634
234.7316 | 8.8595
234.7516 | 8.8561
234.7716 | 8.8524
234.7917 | 8.8494
234.8117 | 8.8455
234.8317 | 8.8418
234.8517 | 8.8382
234.8717 | 8.835
234.8917 | 8.8311
234.9117 | 8.828
234.9317 | 8.8242
234.9517 | 8.821
234.9717 | 8.8165
234.9917 | 8.814
235.0118 | 8.8098
235.0318 | 8.8064
235.0518 | 8.8034
235.0718 | 8.8002
235.0918 | 8.7957
235.1118 | 8.792
235.1318 | 8.7891
235.1518 | 8.7855
235.1718 | 8.7814
235.1918 | 8.7776
235.2119 | 8.7741
235.2319 | 8.7713
235.2519 | 8.7676
235.2719 | 8.7645
235.2919 | 8.7601
235.3119 | 8.7574
235.3319 | 8.7528
235.3519 | 8.7496
235.3719 | 8.747
235.392 | 8.7434
235.412 | 8.7393
235.432 | 8.7364
235.452 | 8.7335
235.472 | 8.7297
235.492 | 8.7265
235.512 | 8.722
235.532 | 8.7184
235.552 | 8.7153
235.572 | 8.712
235.5921 | 8.7088
235.6121 | 8.7049
235.6321 | 8.7015
235.6521 | 8.6971
235.6721 | 8.6945
235.6921 | 8.6909
235.7121 | 8.6866
235.7321 | 8.6832
235.7521 | 8.6801
235.7721 | 8.6762
235.7922 | 8.6718
235.8122 | 8.6684
235.8322 | 8.6648
235.8522 | 8.6614
235.8722 | 8.6587
235.8922 | 8.6552
235.9122 | 8.6524
235.9322 | 8.6485
235.9522 | 8.6451
235.9722 | 8.6417
235.9923 | 8.6383
236.0123 | 8.6355
236.0323 | 8.6312
236.0523 | 8.6282
236.0723 | 8.625
236.0923 | 8.6207
236.1123 | 8.6163
236.1323 | 8.6126
236.1523 | 8.6099
236.1723 | 8.6062
236.1924 | 8.6037
236.2124 | 8.5994
236.2324 | 8.5947
236.2524 | 8.592
236.2724 | 8.5892
236.2924 | 8.5843
236.3124 | 8.5815
236.3324 | 8.5778
236.3524 | 8.5744
236.3724 | 8.5715
236.3924 | 8.5673
236.4125 | 8.564
236.4325 | 8.5612
236.4525 | 8.5572
236.4725 | 8.5545
236.4925 | 8.5503
236.5125 | 8.5477
236.5325 | 8.5434
236.5525 | 8.5396
236.5725 | 8.5364
236.5925 | 8.5332
236.6126 | 8.5296
236.6326 | 8.5256
236.6526 | 8.5221
236.6726 | 8.5187
236.6926 | 8.5148
236.7126 | 8.5113
236.7326 | 8.5084
236.7526 | 8.5053
236.7726 | 8.5015
236.7927 | 8.4978
236.8127 | 8.4945
236.8327 | 8.4913
236.8527 | 8.4876
236.8727 | 8.4836
236.8927 | 8.4796
236.9127 | 8.4764
236.9327 | 8.4743
236.9527 | 8.4703
236.9727 | 8.4663
236.9928 | 8.4626
237.0128 | 8.4598
237.0328 | 8.456
237.0528 | 8.4522
237.0728 | 8.4486
237.0928 | 8.4454
237.1128 | 8.4422
237.1328 | 8.4392
237.1528 | 8.4356
237.1728 | 8.4323
237.1928 | 8.4283
237.2129 | 8.4248
237.2329 | 8.42
237.2529 | 8.4173
237.2729 | 8.4138
237.2929 | 8.4106
237.3129 | 8.4076
237.3329 | 8.4039
237.3529 | 8.4005
237.3729 | 8.3972
237.393 | 8.3933
237.413 | 8.3902
237.433 | 8.386
237.453 | 8.383
237.473 | 8.3792
237.493 | 8.3755
237.513 | 8.3725
237.533 | 8.3689
237.553 | 8.3653
237.573 | 8.3618
237.5931 | 8.3581
237.6131 | 8.3545
237.6331 | 8.3517
237.6531 | 8.3492
237.6731 | 8.3462
237.6931 | 8.3415
237.7131 | 8.3384
237.7331 | 8.3348
237.7531 | 8.3315
237.7731 | 8.3283
237.7931 | 8.3241
237.8132 | 8.3201
237.8332 | 8.3165
237.8532 | 8.3135
237.8732 | 8.3102
237.8932 | 8.3068
237.9132 | 8.3026
237.9332 | 8.2996
237.9532 | 8.2966
237.9732 | 8.2931
237.9932 | 8.2892
238.0133 | 8.2855
238.0333 | 8.2824
238.0533 | 8.2793
238.0733 | 8.2763
238.0933 | 8.2714
238.1133 | 8.2675
238.1333 | 8.2654
238.1533 | 8.2618
238.1733 | 8.259
238.1934 | 8.2548
238.2134 | 8.251
238.2334 | 8.2486
238.2534 | 8.2453
238.2734 | 8.2405
238.2934 | 8.2373
238.3134 | 8.235
238.3334 | 8.231
238.3534 | 8.2277
238.3734 | 8.2242
238.3935 | 8.2198
238.4135 | 8.2165
238.4335 | 8.2131
238.4535 | 8.2099
238.4735 | 8.2067
238.4935 | 8.2027
238.5135 | 8.1994
238.5335 | 8.1957
238.5535 | 8.1933
238.5735 | 8.1897
238.5935 | 8.186
238.6136 | 8.1826
238.6336 | 8.179
238.6536 | 8.1764
238.6736 | 8.1729
238.6936 | 8.1687
238.7136 | 8.1646
238.7336 | 8.1611
238.7536 | 8.1578
238.7736 | 8.1551
238.7937 | 8.1514
238.8137 | 8.1482
238.8337 | 8.1442
238.8537 | 8.1416
238.8737 | 8.138
238.8937 | 8.1348
238.9137 | 8.1309
238.9337 | 8.1276
238.9537 | 8.1242
238.9737 | 8.1204
238.9938 | 8.1171
239.0138 | 8.114
239.0338 | 8.1107
239.0538 | 8.1069
239.0738 | 8.1039
239.0938 | 8.1003
239.1138 | 8.0963
239.1338 | 8.0926
239.1538 | 8.0893
239.1738 | 8.0863
239.1938 | 8.0821
239.2139 | 8.0787
239.2339 | 8.0755
239.2539 | 8.072
239.2739 | 8.069
239.2939 | 8.0645
239.3139 | 8.0617
239.3339 | 8.0577
239.3539 | 8.0552
239.3739 | 8.0509
239.3939 | 8.0473
239.414 | 8.0446
239.434 | 8.0408
239.454 | 8.0383
239.474 | 8.0339
239.494 | 8.0302
239.514 | 8.0272
239.534 | 8.0237
239.554 | 8.0212
239.574 | 8.0172
239.594 | 8.0135
239.6141 | 8.01
239.6341 | 8.0065
239.6541 | 8.0035
239.6741 | 8.0001
239.6941 | 7.9957
239.7141 | 7.9927
239.7341 | 7.9898
239.7541 | 7.9865
239.7741 | 7.9817
239.7941 | 7.9788
239.8142 | 7.9752
239.8342 | 7.972
239.8542 | 7.9683
239.8742 | 7.9647
239.8942 | 7.9615
239.9142 | 7.9579
239.9342 | 7.9544
239.9542 | 7.9513
239.9742 | 7.9488
239.9942 | 7.9439
240.0143 | 7.9407
240.0343 | 7.9378
240.0543 | 7.9341
240.0743 | 7.9313
240.0943 | 7.9273
240.1143 | 7.9236
240.1343 | 7.92
240.1543 | 7.9173
240.1743 | 7.9146
240.1943 | 7.9095
240.2144 | 7.9059
240.2344 | 7.9034
240.2544 | 7.9
240.2744 | 7.8971
240.2944 | 7.8928
240.3144 | 7.8891
240.3344 | 7.886
240.3544 | 7.8833
240.3744 | 7.8796
240.3944 | 7.8757
240.4145 | 7.8719
240.4345 | 7.8689
240.4545 | 7.8657
240.4745 | 7.8618
240.4945 | 7.8582
240.5145 | 7.8553
240.5345 | 7.8515
240.5545 | 7.8483
240.5745 | 7.8446
240.5945 | 7.8412
240.6146 | 7.8386
240.6346 | 7.8336
240.6546 | 7.8311
240.6746 | 7.828
240.6946 | 7.824
240.7146 | 7.8203
240.7346 | 7.8169
240.7546 | 7.8138
240.7746 | 7.8101
240.7946 | 7.8067
240.8147 | 7.8036
240.8347 | 7.8008
240.8547 | 7.7975
240.8747 | 7.794
240.8947 | 7.7902
240.9147 | 7.7865
240.9347 | 7.7841
240.9547 | 7.7798
240.9747 | 7.7767
240.9947 | 7.7731
241.0148 | 7.7696
241.0348 | 7.7662
241.0548 | 7.7634
241.0748 | 7.7597
241.0948 | 7.7568
241.1148 | 7.7535
241.1348 | 7.7489
241.1548 | 7.7457
241.1748 | 7.7429
241.1948 | 7.7392
241.2149 | 7.7364
241.2349 | 7.7324
241.2549 | 7.7295
241.2749 | 7.7258
241.2949 | 7.7225
241.3149 | 7.7189
241.3349 | 7.7162
241.3549 | 7.7126
241.3749 | 7.7098
241.3949 | 7.7058
241.415 | 7.7026
241.435 | 7.6989
241.455 | 7.696
241.475 | 7.6927
241.495 | 7.689
241.515 | 7.6854
241.535 | 7.6814
241.555 | 7.6787
241.575 | 7.6752
241.595 | 7.6714
241.6151 | 7.6685
241.6351 | 7.6662
241.6551 | 7.6627
241.6751 | 7.6589
241.6951 | 7.6552
241.7151 | 7.6511
241.7351 | 7.6482
241.7551 | 7.6452
241.7751 | 7.6413
241.7952 | 7.6379
241.8152 | 7.635
241.8352 | 7.631
241.8552 | 7.6291
241.8752 | 7.6252
241.8952 | 7.6221
241.9152 | 7.6184
241.9352 | 7.6142
241.9552 | 7.6114
241.9752 | 7.6084
241.9952 | 7.6045
242.0153 | 7.6021
242.0353 | 7.5982
242.0553 | 7.5951
242.0753 | 7.5906
242.0953 | 7.5877
242.1153 | 7.5845
242.1353 | 7.5809
242.1553 | 7.5784
242.1753 | 7.5746
242.1953 | 7.571
242.2154 | 7.5682
242.2354 | 7.5643
242.2554 | 7.5612
242.2754 | 7.5583
242.2954 | 7.554
242.3154 | 7.5507
242.3354 | 7.5477
242.3554 | 7.5445
242.3754 | 7.5411
242.3955 | 7.5373
242.4155 | 7.5341
242.4355 | 7.5308
242.4555 | 7.5275
242.4755 | 7.524
242.4955 | 7.521
242.5155 | 7.5169
242.5355 | 7.5144
242.5555 | 7.5117
242.5755 | 7.5075
242.5956 | 7.5038
242.6156 | 7.5002
242.6356 | 7.497
242.6556 | 7.4941
242.6756 | 7.4898
242.6956 | 7.4864
242.7156 | 7.4834
242.7356 | 7.4808
242.7556 | 7.477
242.7756 | 7.4747
242.7956 | 7.4708
242.8157 | 7.4662
242.8357 | 7.4638
242.8557 | 7.4603
242.8757 | 7.4565
242.8957 | 7.4528
242.9157 | 7.4491
242.9357 | 7.4465
242.9557 | 7.4437
242.9757 | 7.4404
242.9957 | 7.4367
243.0158 | 7.433
243.0358 | 7.4305
243.0558 | 7.4265
243.0758 | 7.423
243.0958 | 7.4193
243.1158 | 7.4156
243.1358 | 7.4126
243.1558 | 7.41
243.1758 | 7.4062
243.1959 | 7.4031
243.2159 | 7.3997
243.2359 | 7.3956
243.2559 | 7.3933
243.2759 | 7.3892
243.2959 | 7.386
243.3159 | 7.3832
243.3359 | 7.3795
243.3559 | 7.3761
243.3759 | 7.3721
243.3959 | 7.3692
243.416 | 7.3664
243.436 | 7.3627
243.456 | 7.3593
243.476 | 7.3565
243.496 | 7.3524
243.516 | 7.3498
243.536 | 7.3459
243.556 | 7.3423
243.576 | 7.3397
243.596 | 7.3358
243.6161 | 7.3326
243.6361 | 7.329
243.6561 | 7.3265
243.6761 | 7.3225
243.6961 | 7.3185
243.7161 | 7.315
243.7361 | 7.3122
243.7561 | 7.3087
243.7761 | 7.3056
243.7962 | 7.3025
243.8162 | 7.2988
243.8362 | 7.2959
243.8562 | 7.2926
243.8762 | 7.2894
243.8962 | 7.2861
243.9162 | 7.2825
243.9362 | 7.28
243.9562 | 7.2763
243.9762 | 7.2731
243.9963 | 7.2699
244.0163 | 7.2669
244.0363 | 7.2633
244.0563 | 7.2606
244.0763 | 7.2568
244.0963 | 7.2531
244.1163 | 7.2495
244.1363 | 7.2475
244.1563 | 7.2432
244.1763 | 7.2394
244.1963 | 7.2365
244.2164 | 7.2336
244.2364 | 7.2302
244.2564 | 7.2269
244.2764 | 7.2231
244.2964 | 7.2197
244.3164 | 7.2162
244.3364 | 7.2133
244.3564 | 7.2095
244.3764 | 7.2062
244.3964 | 7.2028
244.4165 | 7.1997
244.4365 | 7.1962
244.4565 | 7.1931
244.4765 | 7.1896
244.4965 | 7.1862
244.5165 | 7.1831
244.5365 | 7.1805
244.5565 | 7.1758
244.5765 | 7.1732
244.5966 | 7.1695
244.6166 | 7.1656
244.6366 | 7.1637
244.6566 | 7.1597
244.6766 | 7.1561
244.6966 | 7.1535
244.7166 | 7.1495
244.7366 | 7.1469
244.7566 | 7.1432
244.7766 | 7.1395
244.7966 | 7.1363
244.8167 | 7.1334
244.8367 | 7.1305
244.8567 | 7.1276
244.8767 | 7.1244
244.8967 | 7.1205
244.9167 | 7.1164
244.9367 | 7.1141
244.9567 | 7.1119
244.9767 | 7.1073
244.9967 | 7.103
245.0168 | 7.0993
245.0368 | 7.0969
245.0568 | 7.0938
245.0768 | 7.0902
245.0968 | 7.0876
245.1168 | 7.0834
245.1368 | 7.08
245.1568 | 7.077
245.1768 | 7.0739
245.1969 | 7.0709
245.2169 | 7.0675
245.2369 | 7.0635
245.2569 | 7.0604
245.2769 | 7.0571
245.2969 | 7.0533
245.3169 | 7.0506
245.3369 | 7.0468
245.3569 | 7.0436
245.3769 | 7.0408
245.3969 | 7.0366
245.417 | 7.0335
245.437 | 7.0305
245.457 | 7.0271
245.477 | 7.024
245.497 | 7.0208
245.517 | 7.0177
245.537 | 7.0144
245.557 | 7.0107
245.577 | 7.0078
245.597 | 7.0041
245.6171 | 7.0009
245.6371 | 6.9977
245.6571 | 6.9944
245.6771 | 6.9918
245.6971 | 6.9887
245.7171 | 6.9841
245.7371 | 6.9813
245.7571 | 6.9776
245.7771 | 6.974
245.7971 | 6.9715
245.8172 | 6.967
245.8372 | 6.9643
245.8572 | 6.9611
245.8772 | 6.9577
245.8972 | 6.9546
245.9172 | 6.9507
245.9372 | 6.9474
245.9572 | 6.9438
245.9772 | 6.9411
245.9973 | 6.9375
246.0173 | 6.9339
246.0373 | 6.9311
246.0573 | 6.9288
246.0773 | 6.9246
246.0973 | 6.9215
246.1173 | 6.9182
246.1373 | 6.9153
246.1573 | 6.912
246.1773 | 6.9086
246.1974 | 6.9052
246.2174 | 6.9013
246.2374 | 6.898
246.2574 | 6.8952
246.2774 | 6.8914
246.2974 | 6.8888
246.3174 | 6.8848
246.3374 | 6.8821
246.3574 | 6.8784
246.3774 | 6.8754
246.3975 | 6.8725
246.4175 | 6.8691
246.4375 | 6.8655
246.4575 | 6.8629
246.4775 | 6.8596
246.4975 | 6.8562
246.5175 | 6.8529
246.5375 | 6.85
246.5575 | 6.8463
246.5775 | 6.8424
246.5976 | 6.8398
246.6176 | 6.8361
246.6376 | 6.833
246.6576 | 6.8296
246.6776 | 6.8264
246.6976 | 6.8226
246.7176 | 6.8207
246.7376 | 6.8168
246.7576 | 6.8132
246.7776 | 6.8105
246.7977 | 6.8079
246.8177 | 6.8039
246.8377 | 6.8007
246.8577 | 6.7974
246.8777 | 6.7941
246.8977 | 6.7907
246.9177 | 6.7871
246.9377 | 6.7836
246.9577 | 6.7808
246.9777 | 6.7779
246.9978 | 6.7743
247.0178 | 6.7708
247.0378 | 6.7676
247.0578 | 6.7652
247.0778 | 6.7615
247.0978 | 6.7583
247.1178 | 6.7545
247.1378 | 6.7512
247.1578 | 6.7483
247.1778 | 6.7456
247.1979 | 6.7414
247.2179 | 6.738
247.2379 | 6.7351
247.2579 | 6.7325
247.2779 | 6.7288
247.2979 | 6.7247
247.3179 | 6.7219
247.3379 | 6.719
247.3579 | 6.7162
247.3779 | 6.7124
247.398 | 6.7087
247.418 | 6.7059
247.438 | 6.7024
247.458 | 6.6992
247.478 | 6.696
247.498 | 6.6929
247.518 | 6.69
247.538 | 6.6864
247.558 | 6.6837
247.578 | 6.6803
247.5981 | 6.6771
247.6181 | 6.6737
247.6381 | 6.6703
247.6581 | 6.668
247.6781 | 6.6638
247.6981 | 6.6618
247.7181 | 6.6572
247.7381 | 6.6541
247.7581 | 6.6509
247.7781 | 6.6476
247.7982 | 6.6441
247.8182 | 6.6399
247.8382 | 6.6374
247.8582 | 6.6347
247.8782 | 6.631
247.8982 | 6.6283
247.9182 | 6.6247
247.9382 | 6.6218
247.9582 | 6.6181
247.9782 | 6.6157
247.9983 | 6.6129
248.0183 | 6.6088
248.0383 | 6.6058
248.0583 | 6.6025
248.0783 | 6.5995
248.0983 | 6.5964
248.1183 | 6.5925
248.1383 | 6.5895
248.1583 | 6.5865
248.1783 | 6.5828
248.1984 | 6.58
248.2184 | 6.5763
248.2384 | 6.5741
248.2584 | 6.5701
248.2784 | 6.5664
248.2984 | 6.5639
248.3184 | 6.5604
248.3384 | 6.5578
248.3584 | 6.5545
248.3784 | 6.5505
248.3985 | 6.5477
248.4185 | 6.5443
248.4385 | 6.5415
248.4585 | 6.5381
248.4785 | 6.535
248.4985 | 6.532
248.5185 | 6.5282
248.5385 | 6.5252
248.5585 | 6.5222
248.5785 | 6.5191
248.5986 | 6.5154
248.6186 | 6.5127
248.6386 | 6.5092
248.6586 | 6.5062
248.6786 | 6.5024
248.6986 | 6.4993
248.7186 | 6.4968
248.7386 | 6.4929
248.7586 | 6.4904
248.7786 | 6.4868
248.7987 | 6.4843
248.8187 | 6.4804
248.8387 | 6.4778
248.8587 | 6.4745
248.8787 | 6.4711
248.8987 | 6.4679
248.9187 | 6.4643
248.9387 | 6.4612
248.9587 | 6.458
248.9787 | 6.4544
248.9988 | 6.4522
249.0188 | 6.4488
249.0388 | 6.4455
249.0588 | 6.4422
249.0788 | 6.4388
249.0988 | 6.4358
249.1188 | 6.4318
249.1388 | 6.4288
249.1588 | 6.4258
249.1788 | 6.4232
249.1989 | 6.4201
249.2189 | 6.4164
249.2389 | 6.4136
249.2589 | 6.41
249.2789 | 6.4068
249.2989 | 6.4034
249.3189 | 6.4009
249.3389 | 6.3976
249.3589 | 6.3944
249.3789 | 6.3907
249.399 | 6.3882
249.419 | 6.385
249.439 | 6.381
249.459 | 6.3784
249.479 | 6.3757
249.499 | 6.3719
249.519 | 6.3685
249.539 | 6.3656
249.559 | 6.3621
249.579 | 6.3591
249.5991 | 6.3558
249.6191 | 6.353
249.6391 | 6.3498
249.6591 | 6.3464
249.6791 | 6.3438
249.6991 | 6.3408
249.7191 | 6.338
249.7391 | 6.3345
249.7591 | 6.3318
249.7791 | 6.3279
249.7992 | 6.3241
249.8192 | 6.3205
249.8392 | 6.3172
249.8592 | 6.3148
249.8792 | 6.3113
249.8992 | 6.3083
249.9192 | 6.3042
249.9392 | 6.3017
249.9592 | 6.2997
249.9792 | 6.2961
249.9993 | 6.2921
250.0193 | 6.2883
250.0393 | 6.286
250.0593 | 6.2831
250.0793 | 6.2793
250.0993 | 6.2761
250.1193 | 6.2729
250.1393 | 6.2689
250.1593 | 6.2665
250.1793 | 6.2631
250.1994 | 6.2594
250.2194 | 6.2567
250.2394 | 6.2532
250.2594 | 6.2504
250.2794 | 6.2474
250.2994 | 6.2441
250.3194 | 6.2414
250.3394 | 6.2384
250.3594 | 6.2356
250.3794 | 6.2326
250.3995 | 6.2292
250.4195 | 6.2261
250.4395 | 6.223
250.4595 | 6.219
250.4795 | 6.2156
250.4995 | 6.2134
250.5195 | 6.2094
250.5395 | 6.2065
250.5595 | 6.2039
250.5795 | 6.2001
250.5996 | 6.197
250.6196 | 6.1929
250.6396 | 6.1898
250.6596 | 6.1878
250.6796 | 6.1839
250.6996 | 6.1805
250.7196 | 6.1779
250.7396 | 6.1745
250.7596 | 6.1722
250.7796 | 6.1685
250.7997 | 6.1651
250.8197 | 6.1621
250.8397 | 6.1583
250.8597 | 6.1559
250.8797 | 6.1519
250.8997 | 6.149
250.9197 | 6.1459
250.9397 | 6.1433
250.9597 | 6.14
250.9797 | 6.1369
250.9998 | 6.1343
251.0198 | 6.13
251.0398 | 6.1273
251.0598 | 6.1239
251.0798 | 6.1203
251.0998 | 6.1175
251.1198 | 6.114
251.1398 | 6.1111
251.1598 | 6.1084
251.1798 | 6.105
251.1999 | 6.1016
251.2199 | 6.0978
251.2399 | 6.0949
251.2599 | 6.0925
251.2799 | 6.0891
251.2999 | 6.0858
251.3199 | 6.0826
251.3399 | 6.0798
251.3599 | 6.0763
251.3799 | 6.073
251.4 | 6.0696
251.42 | 6.0659
251.44 | 6.0636
251.46 | 6.0604
251.48 | 6.0573
251.5 | 6.0546
251.52 | 6.051
251.54 | 6.0476
251.56 | 6.0459
251.58 | 6.0418
251.6001 | 6.0383
251.6201 | 6.0348
251.6401 | 6.0322
251.6601 | 6.0286
251.6801 | 6.0251
251.7001 | 6.0228
251.7201 | 6.0186
251.7401 | 6.0161
251.7601 | 6.0134
251.7801 | 6.0097
251.8002 | 6.007
251.8202 | 6.0039
251.8402 | 6.0009
251.8602 | 5.9974
251.8802 | 5.994
251.9002 | 5.9917
251.9202 | 5.9879
251.9402 | 5.9854
251.9602 | 5.9826
251.9802 | 5.9786
252.0003 | 5.9754
252.0203 | 5.972
252.0403 | 5.969
252.0603 | 5.967
252.0803 | 5.9633
252.1003 | 5.9599
252.1203 | 5.9562
252.1403 | 5.9533
252.1603 | 5.9504
252.1803 | 5.9469
252.2004 | 5.9437
252.2204 | 5.941
252.2404 | 5.9385
252.2604 | 5.9346
252.2804 | 5.932
252.3004 | 5.9291
252.3204 | 5.9252
252.3404 | 5.923
252.3604 | 5.9196
252.3804 | 5.9163
252.4005 | 5.9132
252.4205 | 5.9098
252.4405 | 5.9068
252.4605 | 5.9039
252.4805 | 5.9008
252.5005 | 5.8979
252.5205 | 5.8942
252.5405 | 5.8915
252.5605 | 5.8882
252.5805 | 5.8853
252.6006 | 5.8821
252.6206 | 5.879
252.6406 | 5.875
252.6606 | 5.8725
252.6806 | 5.8691
252.7006 | 5.8661
252.7206 | 5.8627
252.7406 | 5.8595
252.7606 | 5.8563
252.7806 | 5.853
252.8007 | 5.8499
252.8207 | 5.847
252.8407 | 5.844
252.8607 | 5.841
252.8807 | 5.8377
252.9007 | 5.8345
252.9207 | 5.8308
252.9407 | 5.828
252.9607 | 5.825
252.9807 | 5.8227
253.0008 | 5.8189
253.0208 | 5.8164
253.0408 | 5.8127
253.0608 | 5.8093
253.0808 | 5.8063
253.1008 | 5.8037
253.1208 | 5.8001
253.1408 | 5.7972
253.1608 | 5.7941
253.1808 | 5.7912
253.2009 | 5.7883
253.2209 | 5.7845
253.2409 | 5.7813
253.2609 | 5.7788
253.2809 | 5.7753
253.3009 | 5.7724
253.3209 | 5.77
253.3409 | 5.7671
253.3609 | 5.7636
253.3809 | 5.7601
253.401 | 5.7572
253.421 | 5.7535
253.441 | 5.7507
253.461 | 5.7473
253.481 | 5.7438
253.501 | 5.7412
253.521 | 5.738
253.541 | 5.7351
253.561 | 5.7322
253.581 | 5.729
253.6011 | 5.7264
253.6211 | 5.7224
253.6411 | 5.719
253.6611 | 5.7164
253.6811 | 5.7133
253.7011 | 5.7102
253.7211 | 5.7069
253.7411 | 5.7043
253.7611 | 5.7011
253.7811 | 5.6972
253.8012 | 5.6945
253.8212 | 5.6918
253.8412 | 5.6891
253.8612 | 5.6857
253.8812 | 5.6834
253.9012 | 5.68
253.9212 | 5.6767
253.9412 | 5.6741
253.9612 | 5.6713
253.9812 | 5.6679
254.0013 | 5.6645
254.0213 | 5.661
254.0413 | 5.6584
254.0613 | 5.655
254.0813 | 5.6528
254.1013 | 5.6496
254.1213 | 5.6456
254.1413 | 5.6427
254.1613 | 5.6397
254.1813 | 5.6369
254.2014 | 5.6335
254.2214 | 5.6301
254.2414 | 5.6276
254.2614 | 5.6238
254.2814 | 5.621
254.3014 | 5.6185
254.3214 | 5.6149
254.3414 | 5.6122
254.3614 | 5.61
254.3814 | 5.6057
254.4015 | 5.6031
254.4215 | 5.6004
254.4415 | 5.5973
254.4615 | 5.5941
254.4815 | 5.5902
254.5015 | 5.5876
254.5215 | 5.5841
254.5415 | 5.5821
254.5615 | 5.5786
254.5815 | 5.5753
254.6016 | 5.5728
254.6216 | 5.5694
254.6416 | 5.5656
254.6616 | 5.5632
254.6816 | 5.5596
254.7016 | 5.557
254.7216 | 5.5542
254.7416 | 5.5511
254.7616 | 5.5478
254.7816 | 5.5451
254.8017 | 5.542
254.8217 | 5.5391
254.8417 | 5.5366
254.8617 | 5.5333
254.8817 | 5.5301
254.9017 | 5.5266
254.9217 | 5.5237
254.9417 | 5.5212
254.9617 | 5.5186
254.9817 | 5.5155
255.0018 | 5.512
255.0218 | 5.5096
255.0418 | 5.5061
255.0618 | 5.5035
255.0818 | 5.5002
255.1018 | 5.4969
255.1218 | 5.4934
255.1418 | 5.4902
255.1618 | 5.4875
255.1818 | 5.4845
255.2019 | 5.4817
255.2219 | 5.4785
255.2419 | 5.4766
255.2619 | 5.4727
255.2819 | 5.4696
255.3019 | 5.4673
255.3219 | 5.4641
255.3419 | 5.4611
255.3619 | 5.4579
255.3819 | 5.4551
255.402 | 5.4522
255.422 | 5.4488
255.442 | 5.4458
255.462 | 5.4432
255.482 | 5.4402
255.502 | 5.4375
255.522 | 5.4343
255.542 | 5.4319
255.562 | 5.4285
255.582 | 5.4253
255.6021 | 5.4225
255.6221 | 5.4192
255.6421 | 5.4166
255.6621 | 5.4132
255.6821 | 5.4108
255.7021 | 5.4071
255.7221 | 5.404
255.7421 | 5.4017
255.7621 | 5.3986
255.7821 | 5.3954
255.8022 | 5.3929
255.8222 | 5.3891
255.8422 | 5.3866
255.8622 | 5.3836
255.8822 | 5.3808
255.9022 | 5.3784
255.9222 | 5.3745
255.9422 | 5.3715
255.9622 | 5.3692
255.9822 | 5.3655
256.0023 | 5.3627
256.0223 | 5.3596
256.0423 | 5.3569
256.0623 | 5.3542
256.0823 | 5.351
256.1023 | 5.3487
256.1223 | 5.3451
256.1423 | 5.342
256.1623 | 5.3385
256.1823 | 5.3357
256.2024 | 5.3326
256.2224 | 5.3293
256.2424 | 5.3264
256.2624 | 5.324
256.2824 | 5.3205
256.3024 | 5.3178
256.3224 | 5.3147
256.3424 | 5.3124
256.3624 | 5.3092
256.3824 | 5.306
256.4025 | 5.304
256.4225 | 5.3011
256.4425 | 5.2975
256.4625 | 5.2943
256.4825 | 5.2916
256.5025 | 5.2887
256.5225 | 5.2853
256.5425 | 5.2833
256.5625 | 5.2796
256.5825 | 5.2767
256.6026 | 5.2744
256.6226 | 5.2713
256.6426 | 5.2678
256.6626 | 5.2655
256.6826 | 5.2617
256.7026 | 5.259
256.7226 | 5.256
256.7426 | 5.253
256.7626 | 5.251
256.7826 | 5.2475
256.8027 | 5.2443
256.8227 | 5.2408
256.8427 | 5.2377
256.8627 | 5.2354
256.8827 | 5.2325
256.9027 | 5.2303
256.9227 | 5.227
256.9427 | 5.2242
256.9627 | 5.2214
256.9828 | 5.218
257.0028 | 5.2147
257.0228 | 5.2121
257.0428 | 5.2092
257.0628 | 5.2058
257.0828 | 5.2038
257.1028 | 5.2006
257.1228 | 5.1969
257.1428 | 5.1944
257.1628 | 5.1915
257.1828 | 5.1884
257.2029 | 5.1863
257.2229 | 5.1828
257.2429 | 5.1799
257.2629 | 5.1771
257.2829 | 5.1738
257.3029 | 5.1706
257.3229 | 5.1673
257.3429 | 5.1649
257.3629 | 5.1618
257.383 | 5.159
257.403 | 5.1565
257.423 | 5.1537
257.443 | 5.1505
257.463 | 5.148
257.483 | 5.1453
257.503 | 5.1425
257.523 | 5.1392
257.543 | 5.1359
257.563 | 5.1334
257.5831 | 5.1298
257.6031 | 5.127
257.6231 | 5.124
257.6431 | 5.1216
257.6631 | 5.1194
257.6831 | 5.1152
257.7031 | 5.1131
257.7231 | 5.1095
257.7431 | 5.1073
257.7631 | 5.1038
257.7832 | 5.1004
257.8032 | 5.0977
257.8232 | 5.0947
257.8432 | 5.0917
257.8632 | 5.0899
257.8832 | 5.0864
257.9032 | 5.0837
257.9232 | 5.0806
257.9432 | 5.0784
257.9632 | 5.0747
257.9833 | 5.0721
258.0033 | 5.0696
258.0233 | 5.0664
258.0433 | 5.0633
258.0633 | 5.0608
258.0833 | 5.0569
258.1033 | 5.0545
258.1233 | 5.0512
258.1433 | 5.0487
258.1633 | 5.0459
258.1834 | 5.0433
258.2034 | 5.04
258.2234 | 5.0372
258.2434 | 5.0343
258.2634 | 5.0312
258.2834 | 5.0285
258.3034 | 5.0257
258.3234 | 5.0224
258.3434 | 5.0196
258.3634 | 5.0171
258.3834 | 5.014
258.4035 | 5.0112
258.4235 | 5.0086
258.4435 | 5.0066
258.4635 | 5.0036
258.4835 | 5.0002
258.5035 | 4.9968
258.5235 | 4.9935
258.5435 | 4.9912
258.5635 | 4.9884
258.5836 | 4.9852
258.6036 | 4.9827
258.6236 | 4.9793
258.6436 | 4.9769
258.6636 | 4.974
258.6836 | 4.9706
258.7036 | 4.9678
258.7236 | 4.9647
258.7436 | 4.9624
258.7636 | 4.9597
258.7837 | 4.9566
258.8037 | 4.9537
258.8237 | 4.9505
258.8437 | 4.9482
258.8637 | 4.9452
258.8837 | 4.9419
258.9037 | 4.9392
258.9237 | 4.9357
258.9437 | 4.9343
258.9637 | 4.931
258.9837 | 4.9281
259.0038 | 4.9251
259.0238 | 4.9216
259.0438 | 4.9193
259.0638 | 4.9164
259.0838 | 4.9137
259.1038 | 4.9109
259.1238 | 4.9081
259.1438 | 4.9054
259.1638 | 4.9032
259.1838 | 4.8995
259.2039 | 4.8968
259.2239 | 4.8932
259.2439 | 4.8906
259.2639 | 4.8877
259.2839 | 4.8849
259.3039 | 4.8821
259.3239 | 4.8795
259.3439 | 4.8758
259.3639 | 4.8738
259.384 | 4.8712
259.404 | 4.8687
259.424 | 4.8655
259.444 | 4.8629
259.464 | 4.8597
259.484 | 4.857
259.504 | 4.8543
259.524 | 4.8513
259.544 | 4.8483
259.564 | 4.8461
259.584 | 4.8432
259.6041 | 4.8405
259.6241 | 4.8373
259.6441 | 4.834
259.6641 | 4.8313
259.6841 | 4.8283
259.7041 | 4.8261
259.7241 | 4.8229
259.7441 | 4.8202
259.7641 | 4.8176
259.7842 | 4.8138
259.8042 | 4.8114
259.8242 | 4.8089
259.8442 | 4.8055
259.8642 | 4.803
259.8842 | 4.8014
259.9042 | 4.7991
259.9242 | 4.7955
259.9442 | 4.7932
259.9642 | 4.7897
259.9842 | 4.7866
260.0043 | 4.7841
260.0243 | 4.7811
260.0443 | 4.7785
260.0643 | 4.775
260.0843 | 4.7726
260.1043 | 4.7702
260.1243 | 4.7667
260.1443 | 4.764
260.1643 | 4.7615
260.1843 | 4.7584
260.2044 | 4.7565
260.2244 | 4.7532
260.2444 | 4.7504
260.2644 | 4.7485
260.2844 | 4.7451
260.3044 | 4.7426
260.3244 | 4.7391
260.3444 | 4.7363
260.3644 | 4.7336
260.3845 | 4.7309
260.4045 | 4.7286
260.4245 | 4.726
260.4445 | 4.7233
260.4645 | 4.7204
260.4845 | 4.7172
260.5045 | 4.7147
260.5245 | 4.7119
260.5445 | 4.7095
260.5645 | 4.7068
260.5845 | 4.704
260.6046 | 4.7022
260.6246 | 4.6978
260.6446 | 4.6959
260.6646 | 4.693
260.6846 | 4.6893
260.7046 | 4.6868
260.7246 | 4.6842
260.7446 | 4.6818
260.7646 | 4.6786
260.7846 | 4.6759
260.8047 | 4.6727
260.8247 | 4.6701
260.8447 | 4.6679
260.8647 | 4.6645
260.8847 | 4.6616
260.9047 | 4.6595
260.9247 | 4.6565
260.9447 | 4.6539
260.9647 | 4.6509
260.9848 | 4.648
261.0048 | 4.645
261.0248 | 4.6427
261.0448 | 4.6406
261.0648 | 4.6377
261.0848 | 4.6348
261.1048 | 4.6318
261.1248 | 4.6292
261.1448 | 4.627
261.1648 | 4.6236
261.1848 | 4.6201
261.2049 | 4.618
261.2249 | 4.615
261.2449 | 4.6127
261.2649 | 4.6098
261.2849 | 4.6065
261.3049 | 4.6044
261.3249 | 4.6018
261.3449 | 4.599
261.3649 | 4.5969
261.385 | 4.5937
261.405 | 4.5914
261.425 | 4.5883
261.445 | 4.5861
261.465 | 4.5827
261.485 | 4.5797
261.505 | 4.577
261.525 | 4.5747
261.545 | 4.5724
261.565 | 4.5697
261.5851 | 4.5661
261.6051 | 4.5638
261.6251 | 4.5604
261.6451 | 4.5591
261.6651 | 4.5559
261.6851 | 4.5529
261.7051 | 4.5507
261.7251 | 4.5474
261.7451 | 4.5447
261.7651 | 4.5418
261.7851 | 4.5392
261.8052 | 4.5366
261.8252 | 4.5326
261.8452 | 4.5313
261.8652 | 4.5284
261.8852 | 4.5255
261.9052 | 4.5231
261.9252 | 4.52
261.9452 | 4.5175
261.9652 | 4.5149
261.9852 | 4.5118
262.0053 | 4.5091
262.0253 | 4.5063
262.0453 | 4.5042
262.0653 | 4.5012
262.0853 | 4.498
262.1053 | 4.4957
262.1253 | 4.4928
262.1453 | 4.4902
262.1653 | 4.488
262.1853 | 4.4852
262.2054 | 4.4826
262.2254 | 4.4791
262.2454 | 4.4772
262.2654 | 4.4752
262.2854 | 4.472
262.3054 | 4.4689
262.3254 | 4.466
262.3454 | 4.463
262.3654 | 4.4612
262.3854 | 4.4584
262.4055 | 4.4561
262.4255 | 4.4526
262.4455 | 4.4495
262.4655 | 4.4472
262.4855 | 4.4443
262.5055 | 4.442
262.5255 | 4.4391
262.5455 | 4.436
262.5655 | 4.4347
262.5855 | 4.432
262.6056 | 4.4295
262.6256 | 4.4261
262.6456 | 4.4236
262.6656 | 4.4212
262.6856 | 4.4184
262.7056 | 4.416
262.7256 | 4.413
262.7456 | 4.41
262.7656 | 4.4081
262.7856 | 4.4053
262.8057 | 4.4028
262.8257 | 4.4001
262.8457 | 4.3978
262.8657 | 4.395
262.8857 | 4.3916
262.9057 | 4.3893
262.9257 | 4.3867
262.9457 | 4.3837
262.9657 | 4.3813
262.9857 | 4.3783
263.0058 | 4.3758
263.0258 | 4.3727
263.0458 | 4.3702
263.0658 | 4.3685
263.0858 | 4.3659
263.1058 | 4.3628
263.1258 | 4.3599
263.1458 | 4.3577
263.1658 | 4.3551
263.1859 | 4.3518
263.2059 | 4.35
263.2259 | 4.3467
263.2459 | 4.3447
263.2659 | 4.3416
263.2859 | 4.339
263.3059 | 4.3369
263.3259 | 4.3341
263.3459 | 4.3311
263.3659 | 4.3292
263.3859 | 4.3252
263.406 | 4.324
263.426 | 4.3204
263.446 | 4.3177
263.466 | 4.3148
263.486 | 4.3124
263.506 | 4.3102
263.526 | 4.3075
263.546 | 4.3047
263.566 | 4.3025
263.5861 | 4.2994
263.6061 | 4.297
263.6261 | 4.2947
263.6461 | 4.2921
263.6661 | 4.2893
263.6861 | 4.2867
263.7061 | 4.2842
263.7261 | 4.2815
263.7461 | 4.2789
263.7661 | 4.2762
263.7862 | 4.2734
263.8062 | 4.2709
263.8262 | 4.2689
263.8462 | 4.2652
263.8662 | 4.2631
263.8862 | 4.2604
263.9062 | 4.2581
263.9262 | 4.2552
263.9462 | 4.2529
263.9662 | 4.2504
263.9862 | 4.2475
264.0063 | 4.2448
264.0263 | 4.2418
264.0463 | 4.2399
264.0663 | 4.237
264.0863 | 4.2343
264.1063 | 4.2317
264.1263 | 4.2299
264.1463 | 4.2275
264.1663 | 4.2246
264.1863 | 4.2224
264.2064 | 4.2198
264.2264 | 4.2164
264.2464 | 4.215
264.2664 | 4.2121
264.2864 | 4.2096
264.3064 | 4.2068
264.3264 | 4.2039
264.3464 | 4.2018
264.3664 | 4.1997
264.3864 | 4.1974
264.4065 | 4.1948
264.4265 | 4.191
264.4465 | 4.1885
264.4665 | 4.1869
264.4865 | 4.1834
264.5065 | 4.1811
264.5265 | 4.1785
264.5465 | 4.1763
264.5665 | 4.1734
264.5865 | 4.1708
264.6066 | 4.1684
264.6266 | 4.1652
264.6466 | 4.1629
264.6666 | 4.1604
264.6866 | 4.1581
264.7066 | 4.1552
264.7266 | 4.1524
264.7466 | 4.1501
264.7666 | 4.1478
264.7866 | 4.1451
264.8067 | 4.1426
264.8267 | 4.1395
264.8467 | 4.1372
264.8667 | 4.1351
264.8867 | 4.1319
264.9067 | 4.13
264.9267 | 4.1274
264.9467 | 4.1251
264.9667 | 4.1225
264.9867 | 4.1199
265.0068 | 4.1183
265.0268 | 4.1154
265.0468 | 4.1127
265.0668 | 4.1099
265.0868 | 4.1072
265.1068 | 4.1047
265.1268 | 4.1021
265.1468 | 4.0999
265.1668 | 4.097
265.1868 | 4.0948
265.2069 | 4.0923
265.2269 | 4.0898
265.2469 | 4.0873
265.2669 | 4.085
265.2869 | 4.0824
265.3069 | 4.0798
265.3269 | 4.0764
265.3469 | 4.075
265.3669 | 4.0718
265.3869 | 4.0693
265.407 | 4.0665
265.427 | 4.0643
265.447 | 4.0622
265.467 | 4.0598
265.487 | 4.0573
265.507 | 4.0549
265.527 | 4.0524
265.547 | 4.0491
265.567 | 4.0475
265.587 | 4.0448
265.6071 | 4.043
265.6271 | 4.0404
265.6471 | 4.0385
265.6671 | 4.036
265.6871 | 4.033
265.7071 | 4.0307
265.7271 | 4.0277
265.7471 | 4.0256
265.7671 | 4.0231
265.7871 | 4.0201
265.8072 | 4.0183
265.8272 | 4.0157
265.8472 | 4.0131
265.8672 | 4.01
265.8872 | 4.0077
265.9072 | 4.0057
265.9272 | 4.0028
265.9472 | 4.0018
265.9672 | 3.9984
265.9872 | 3.9958
266.0073 | 3.9932
266.0273 | 3.9906
266.0473 | 3.9881
266.0673 | 3.9863
266.0873 | 3.9838
266.1073 | 3.9809
266.1273 | 3.9788
266.1473 | 3.9765
266.1673 | 3.9747
266.1873 | 3.9718
266.2074 | 3.9688
266.2274 | 3.9663
266.2474 | 3.9639
266.2674 | 3.9625
266.2874 | 3.9598
266.3074 | 3.9568
266.3274 | 3.9544
266.3474 | 3.952
266.3674 | 3.9492
266.3874 | 3.9466
266.4075 | 3.9445
266.4275 | 3.9422
266.4475 | 3.9401
266.4675 | 3.9373
266.4875 | 3.9345
266.5075 | 3.9328
266.5275 | 3.9301
266.5475 | 3.928
266.5675 | 3.9259
266.5875 | 3.923
266.6076 | 3.9203
266.6276 | 3.9181
266.6476 | 3.9161
266.6676 | 3.9135
266.6876 | 3.9109
266.7076 | 3.9086
266.7276 | 3.9063
266.7476 | 3.9052
266.7676 | 3.9023
266.7876 | 3.8993
266.8077 | 3.8977
266.8277 | 3.8945
266.8477 | 3.8926
266.8677 | 3.8902
266.8877 | 3.8871
266.9077 | 3.8853
266.9277 | 3.8825
266.9477 | 3.88
266.9677 | 3.8776
266.9878 | 3.8747
267.0078 | 3.8727
267.0278 | 3.8704
267.0478 | 3.8681
267.0678 | 3.866
267.0878 | 3.8634
267.1078 | 3.8608
267.1278 | 3.8583
267.1478 | 3.8563
267.1678 | 3.8537
267.1879 | 3.8516
267.2079 | 3.8492
267.2279 | 3.8466
267.2479 | 3.8439
267.2679 | 3.8418
267.2879 | 3.8391
267.3079 | 3.8375
267.3279 | 3.8349
267.3479 | 3.8322
267.3679 | 3.83
267.388 | 3.8277
267.408 | 3.8256
267.428 | 3.8226
267.448 | 3.8206
267.468 | 3.8185
267.488 | 3.8163
267.508 | 3.8143
267.528 | 3.8113
267.548 | 3.8091
267.568 | 3.8077
267.5881 | 3.8042
267.6081 | 3.8021
267.6281 | 3.7993
267.6481 | 3.7974
267.6681 | 3.7957
267.6881 | 3.7929
267.7081 | 3.7901
267.7281 | 3.788
267.7481 | 3.7862
267.7681 | 3.7832
267.7882 | 3.7808
267.8082 | 3.7786
267.8282 | 3.7761
267.8482 | 3.7741
267.8682 | 3.7717
267.8882 | 3.7693
267.9082 | 3.7672
267.9282 | 3.7645
267.9482 | 3.7625
267.9682 | 3.7605
267.9883 | 3.7579
268.0083 | 3.7562
268.0283 | 3.7529
268.0483 | 3.7509
268.0683 | 3.7486
268.0883 | 3.7469
268.1083 | 3.7441
268.1283 | 3.7419
268.1483 | 3.7398
268.1683 | 3.7376
268.1884 | 3.7349
268.2084 | 3.7322
268.2284 | 3.7299
268.2484 | 3.7277
268.2684 | 3.7251
268.2884 | 3.7234
268.3084 | 3.721
268.3284 | 3.7188
268.3484 | 3.7165
268.3684 | 3.7146
268.3885 | 3.7111
268.4085 | 3.7093
268.4285 | 3.7068
268.4485 | 3.7044
268.4685 | 3.702
268.4885 | 3.7009
268.5085 | 3.698
268.5285 | 3.6964
268.5485 | 3.6935
268.5685 | 3.6914
268.5886 | 3.6887
268.6086 | 3.6864
268.6286 | 3.6842
268.6486 | 3.682
268.6686 | 3.6794
268.6886 | 3.6773
268.7086 | 3.6747
268.7286 | 3.6733
268.7486 | 3.6713
268.7686 | 3.6688
268.7887 | 3.6668
268.8087 | 3.6636
268.8287 | 3.6613
268.8487 | 3.6597
268.8687 | 3.6574
268.8887 | 3.6557
268.9087 | 3.6531
268.9287 | 3.6505
268.9487 | 3.6481
268.9687 | 3.6459
268.9888 | 3.6432
269.0088 | 3.6414
269.0288 | 3.6388
269.0488 | 3.6366
269.0688 | 3.6346
269.0888 | 3.6323
269.1088 | 3.6299
269.1288 | 3.6277
269.1488 | 3.6254
269.1688 | 3.6242
269.1889 | 3.6211
269.2089 | 3.6191
269.2289 | 3.6168
269.2489 | 3.6141
269.2689 | 3.6122
269.2889 | 3.6094
269.3089 | 3.6071
269.3289 | 3.605
269.3489 | 3.6028
269.3689 | 3.6007
269.389 | 3.5989
269.409 | 3.5962
269.429 | 3.5936
269.449 | 3.5917
269.469 | 3.5896
269.489 | 3.5879
269.509 | 3.5847
269.529 | 3.583
269.549 | 3.581
269.569 | 3.5783
269.5891 | 3.5767
269.6091 | 3.5746
269.6291 | 3.5717
269.6491 | 3.5693
269.6691 | 3.567
269.6891 | 3.5653
269.7091 | 3.5634
269.7291 | 3.5605
269.7491 | 3.5584
269.7691 | 3.5568
269.7892 | 3.5539
269.8092 | 3.5518
269.8292 | 3.5492
269.8492 | 3.5468
269.8692 | 3.5447
269.8892 | 3.5425
269.9092 | 3.5406
269.9292 | 3.5387
269.9492 | 3.5368
269.9692 | 3.5344
269.9893 | 3.5312
270.0093 | 3.5291
270.0293 | 3.5271
270.0493 | 3.5252
270.0693 | 3.5233
270.0893 | 3.5209
270.1093 | 3.5188
270.1293 | 3.5168
270.1493 | 3.5144
270.1693 | 3.5121
270.1894 | 3.5097
270.2094 | 3.5075
270.2294 | 3.5056
270.2494 | 3.5034
270.2694 | 3.5009
270.2894 | 3.4983
270.3094 | 3.4967
270.3294 | 3.4942
270.3494 | 3.492
270.3694 | 3.4903
270.3895 | 3.4875
270.4095 | 3.4856
270.4295 | 3.4838
270.4495 | 3.4815
270.4695 | 3.4791
270.4895 | 3.4769
270.5095 | 3.475
270.5295 | 3.4725
270.5495 | 3.4705
270.5695 | 3.4692
270.5896 | 3.4664
270.6096 | 3.464
270.6296 | 3.4626
270.6496 | 3.4603
270.6696 | 3.4574
270.6896 | 3.4558
270.7096 | 3.4534
270.7296 | 3.4513
270.7496 | 3.4494
270.7696 | 3.4471
270.7897 | 3.445
270.8097 | 3.4429
270.8297 | 3.4402
270.8497 | 3.4381
270.8697 | 3.4361
270.8897 | 3.4339
270.9097 | 3.4315
270.9297 | 3.4294
270.9497 | 3.4277
270.9697 | 3.4251
270.9898 | 3.4231
271.0098 | 3.4205
271.0298 | 3.419
271.0498 | 3.4167
271.0698 | 3.4144
271.0898 | 3.4123
271.1098 | 3.4104
271.1298 | 3.4083
271.1498 | 3.4062
271.1698 | 3.4041
271.1899 | 3.4018
271.2099 | 3.3996
271.2299 | 3.398
271.2499 | 3.3953
271.2699 | 3.3933
271.2899 | 3.3913
271.3099 | 3.3895
271.3299 | 3.3871
271.3499 | 3.3851
271.3699 | 3.3836
271.39 | 3.3808
271.41 | 3.3795
271.43 | 3.3769
271.45 | 3.3743
271.47 | 3.3734
271.49 | 3.3701
271.51 | 3.3679
271.53 | 3.3663
271.55 | 3.3638
271.57 | 3.3618
271.5901 | 3.36
271.6101 | 3.358
271.6301 | 3.3552
271.6501 | 3.353
271.6701 | 3.3516
271.6901 | 3.3494
271.7101 | 3.3475
271.7301 | 3.3455
271.7501 | 3.3432
271.7701 | 3.3408
271.7902 | 3.3386
271.8102 | 3.3368
271.8302 | 3.3342
271.8502 | 3.3322
271.8702 | 3.3308
271.8902 | 3.3284
271.9102 | 3.326
271.9302 | 3.3241
271.9502 | 3.3227
271.9702 | 3.3199
271.9903 | 3.3178
272.0103 | 3.3162
272.0303 | 3.3137
272.0503 | 3.3113
272.0703 | 3.3098
272.0903 | 3.3076
272.1103 | 3.3053
272.1303 | 3.3035
272.1503 | 3.3019
272.1703 | 3.2994
272.1904 | 3.2974
272.2104 | 3.2957
272.2304 | 3.2932
272.2504 | 3.2911
272.2704 | 3.2892
272.2904 | 3.2872
272.3104 | 3.2853
272.3304 | 3.2833
272.3504 | 3.2811
272.3704 | 3.2795
272.3905 | 3.2769
272.4105 | 3.2754
272.4305 | 3.2728
272.4505 | 3.271
272.4705 | 3.2696
272.4905 | 3.2671
272.5105 | 3.2647
272.5305 | 3.2626
272.5505 | 3.2603
272.5705 | 3.2587
272.5906 | 3.2563
272.6106 | 3.2541
272.6306 | 3.2523
272.6506 | 3.2505
272.6706 | 3.248
272.6906 | 3.2458
272.7106 | 3.2438
272.7306 | 3.2423
272.7506 | 3.2402
272.7706 | 3.2382
272.7907 | 3.2355
272.8107 | 3.2338
272.8307 | 3.2331
272.8507 | 3.2311
272.8707 | 3.2282
272.8907 | 3.2265
272.9107 | 3.2233
272.9307 | 3.2223
272.9507 | 3.2201
272.9707 | 3.2181
272.9908 | 3.2164
273.0108 | 3.2138
273.0308 | 3.2114
273.0508 | 3.2095
273.0708 | 3.2082
273.0908 | 3.2057
273.1108 | 3.2038
273.1308 | 3.2019
273.1508 | 3.2002
273.1708 | 3.1976
273.1909 | 3.1953
273.2109 | 3.1928
273.2309 | 3.1912
273.2509 | 3.1896
273.2709 | 3.1876
273.2909 | 3.1861
273.3109 | 3.1833
273.3309 | 3.1816
273.3509 | 3.1796
273.3709 | 3.1782
273.391 | 3.1761
273.411 | 3.1742
273.431 | 3.1714
273.451 | 3.1703
273.471 | 3.1688
273.491 | 3.1659
273.511 | 3.1636
273.531 | 3.1615
273.551 | 3.1597
273.571 | 3.158
273.5911 | 3.1558
273.6111 | 3.1538
273.6311 | 3.1517
273.6511 | 3.1503
273.6711 | 3.1476
273.6911 | 3.1457
273.7111 | 3.1443
273.7311 | 3.1424
273.7511 | 3.1407
273.7711 | 3.1382
273.7912 | 3.1365
273.8112 | 3.1348
273.8312 | 3.1325
273.8512 | 3.1301
273.8712 | 3.1284
273.8912 | 3.1264
273.9112 | 3.1249
273.9312 | 3.1228
273.9512 | 3.1201
273.9712 | 3.1187
273.9913 | 3.1164
274.0113 | 3.115
274.0313 | 3.1127
274.0513 | 3.1108
274.0713 | 3.1088
274.0913 | 3.1069
274.1113 | 3.105
274.1313 | 3.1032
274.1513 | 3.1009
274.1713 | 3.099
274.1914 | 3.0966
274.2114 | 3.0949
274.2314 | 3.0927
274.2514 | 3.0911
274.2714 | 3.0886
274.2914 | 3.0871
274.3114 | 3.0852
274.3314 | 3.0833
274.3514 | 3.0815
274.3714 | 3.0794
274.3915 | 3.0782
274.4115 | 3.0759
274.4315 | 3.074
274.4515 | 3.0719
274.4715 | 3.0698
274.4915 | 3.0681
274.5115 | 3.066
274.5315 | 3.064
274.5515 | 3.0622
274.5715 | 3.0597
274.5916 | 3.0579
274.6116 | 3.056
274.6316 | 3.0537
274.6516 | 3.0519
274.6716 | 3.0495
274.6916 | 3.0475
274.7116 | 3.0455
274.7316 | 3.044
274.7516 | 3.0419
274.7716 | 3.0401
274.7917 | 3.0381
274.8117 | 3.0369
274.8317 | 3.0344
274.8517 | 3.0326
274.8717 | 3.0306
274.8917 | 3.0284
274.9117 | 3.0264
274.9317 | 3.0247
274.9517 | 3.0229
274.9717 | 3.0209
274.9918 | 3.0189
275.0118 | 3.017
275.0318 | 3.0153
275.0518 | 3.0137
275.0718 | 3.012
275.0918 | 3.0097
275.1118 | 3.0074
275.1318 | 3.0053
275.1518 | 3.0036
275.1718 | 3.0016
275.1919 | 2.9994
275.2119 | 2.9972
275.2319 | 2.9958
275.2519 | 2.994
275.2719 | 2.992
275.2919 | 2.9901
275.3119 | 2.9879
275.3319 | 2.9868
275.3519 | 2.9845
275.3719 | 2.9827
275.392 | 2.9814
275.412 | 2.9798
275.432 | 2.9765
275.452 | 2.9749
275.472 | 2.9729
275.492 | 2.9706
275.512 | 2.969
275.532 | 2.9671
275.552 | 2.9655
275.572 | 2.9641
275.5921 | 2.9609
275.6121 | 2.9597
275.6321 | 2.9571
275.6521 | 2.956
275.6721 | 2.954
275.6921 | 2.9518
275.7121 | 2.9498
275.7321 | 2.948
275.7521 | 2.9462
275.7721 | 2.9449
275.7922 | 2.9425
275.8122 | 2.9404
275.8322 | 2.9386
275.8522 | 2.9369
275.8722 | 2.9349
275.8922 | 2.9329
275.9122 | 2.931
275.9322 | 2.9293
275.9522 | 2.9277
275.9722 | 2.926
275.9923 | 2.9234
276.0123 | 2.9215
276.0323 | 2.9199
276.0523 | 2.918
276.0723 | 2.916
276.0923 | 2.9144
276.1123 | 2.9122
276.1323 | 2.9104
276.1523 | 2.9089
276.1723 | 2.907
276.1924 | 2.9051
276.2124 | 2.9031
276.2324 | 2.9008
276.2524 | 2.8996
276.2724 | 2.8981
276.2924 | 2.896
276.3124 | 2.8946
276.3324 | 2.8924
276.3524 | 2.8902
276.3724 | 2.8883
276.3925 | 2.8869
276.4125 | 2.8849
276.4325 | 2.8829
276.4525 | 2.8812
276.4725 | 2.8797
276.4925 | 2.8779
276.5125 | 2.8757
276.5325 | 2.8738
276.5525 | 2.872
276.5725 | 2.8702
276.5926 | 2.8684
276.6126 | 2.8666
276.6326 | 2.8647
276.6526 | 2.863
276.6726 | 2.8612
276.6926 | 2.859
276.7126 | 2.8574
276.7326 | 2.8556
276.7526 | 2.8539
276.7726 | 2.8524
276.7927 | 2.8499
276.8127 | 2.8484
276.8327 | 2.847
276.8527 | 2.8448
276.8727 | 2.8429
276.8927 | 2.8414
276.9127 | 2.8396
276.9327 | 2.8377
276.9527 | 2.8367
276.9727 | 2.8344
276.9928 | 2.832
277.0128 | 2.8303
277.0328 | 2.8285
277.0528 | 2.8266
277.0728 | 2.8245
277.0928 | 2.8229
277.1128 | 2.821
277.1328 | 2.8195
277.1528 | 2.8179
277.1728 | 2.8163
277.1929 | 2.8136
277.2129 | 2.8119
277.2329 | 2.8104
277.2529 | 2.8084
277.2729 | 2.8072
277.2929 | 2.8047
277.3129 | 2.8032
277.3329 | 2.801
277.3529 | 2.7995
277.3729 | 2.7974
277.393 | 2.7969
277.413 | 2.7946
277.433 | 2.7923
277.453 | 2.791
277.473 | 2.7888
277.493 | 2.7871
277.513 | 2.7853
277.533 | 2.7834
277.553 | 2.7815
277.573 | 2.7802
277.5931 | 2.7778
277.6131 | 2.7762
277.6331 | 2.7744
277.6531 | 2.7724
277.6731 | 2.7708
277.6931 | 2.7685
277.7131 | 2.7666
277.7331 | 2.7659
277.7531 | 2.7641
277.7731 | 2.7619
277.7932 | 2.7605
277.8132 | 2.759
277.8332 | 2.7571
277.8532 | 2.7554
277.8732 | 2.7533
277.8932 | 2.7513
277.9132 | 2.75
277.9332 | 2.7476
277.9532 | 2.7463
277.9732 | 2.7446
277.9933 | 2.7428
278.0133 | 2.7407
278.0333 | 2.7388
278.0533 | 2.7372
278.0733 | 2.7356
278.0933 | 2.7334
278.1133 | 2.7322
278.1333 | 2.7302
278.1533 | 2.7285
278.1733 | 2.7265
278.1934 | 2.7244
278.2134 | 2.7227
278.2334 | 2.7209
278.2534 | 2.7208
278.2734 | 2.7186
278.2934 | 2.716
278.3134 | 2.7146
278.3334 | 2.7124
278.3534 | 2.7109
278.3734 | 2.709
278.3935 | 2.7069
278.4135 | 2.7057
278.4335 | 2.7039
278.4535 | 2.702
278.4735 | 2.7005
278.4935 | 2.6991
278.5135 | 2.6979
278.5335 | 2.6952
278.5535 | 2.6939
278.5735 | 2.6917
278.5936 | 2.6897
278.6136 | 2.6876
278.6336 | 2.6863
278.6536 | 2.6846
278.6736 | 2.6832
278.6936 | 2.6809
278.7136 | 2.6788
278.7336 | 2.6772
278.7536 | 2.6758
278.7736 | 2.6742
278.7937 | 2.6718
278.8137 | 2.6705
278.8337 | 2.669
278.8537 | 2.668
278.8737 | 2.6663
278.8937 | 2.6642
278.9137 | 2.6621
278.9337 | 2.661
278.9537 | 2.6593
278.9737 | 2.6573
278.9938 | 2.6556
279.0138 | 2.6538
279.0338 | 2.6522
279.0538 | 2.6503
279.0738 | 2.6487
279.0938 | 2.6465
279.1138 | 2.645
279.1338 | 2.6434
279.1538 | 2.6416
279.1738 | 2.6404
279.1939 | 2.6381
279.2139 | 2.6361
279.2339 | 2.6345
279.2539 | 2.633
279.2739 | 2.6312
279.2939 | 2.6297
279.3139 | 2.6283
279.3339 | 2.6264
279.3539 | 2.6249
279.3739 | 2.6236
279.394 | 2.6214
279.414 | 2.6201
279.434 | 2.6181
279.454 | 2.6167
279.474 | 2.6149
279.494 | 2.6133
279.514 | 2.6112
279.534 | 2.6094
279.554 | 2.6076
279.574 | 2.6068
279.5941 | 2.6051
279.6141 | 2.6035
279.6341 | 2.6018
279.6541 | 2.6001
279.6741 | 2.5982
279.6941 | 2.5961
279.7141 | 2.5948
279.7341 | 2.5928
279.7541 | 2.5913
279.7741 | 2.5889
279.7942 | 2.5875
279.8142 | 2.5858
279.8342 | 2.5838
279.8542 | 2.5821
279.8742 | 2.581
279.8942 | 2.579
279.9142 | 2.5775
279.9342 | 2.5755
279.9542 | 2.5751
279.9742 | 2.5734
279.9943 | 2.5713
280.0143 | 2.5698
280.0343 | 2.5683
280.0543 | 2.5666
280.0743 | 2.5649
280.0943 | 2.5624
280.1143 | 2.5614
280.1343 | 2.5607
280.1543 | 2.5581
280.1743 | 2.5564
280.1944 | 2.5541
280.2144 | 2.5534
280.2344 | 2.551
280.2544 | 2.5496
280.2744 | 2.5476
280.2944 | 2.546
280.3144 | 2.5449
280.3344 | 2.5428
280.3544 | 2.5415
280.3744 | 2.5395
280.3945 | 2.5374
280.4145 | 2.5357
280.4345 | 2.5341
280.4545 | 2.5326
280.4745 | 2.5318
280.4945 | 2.5294
280.5145 | 2.528
280.5345 | 2.5267
280.5545 | 2.5249
280.5745 | 2.5232
280.5946 | 2.5214
280.6146 | 2.5196
280.6346 | 2.5179
280.6546 | 2.5171
280.6746 | 2.5145
280.6946 | 2.5134
280.7146 | 2.5109
280.7346 | 2.5098
280.7546 | 2.5079
280.7746 | 2.5065
280.7947 | 2.5047
280.8147 | 2.5023
280.8347 | 2.5017
280.8547 | 2.4998
280.8747 | 2.4987
280.8947 | 2.4965
280.9147 | 2.4949
280.9347 | 2.4932
280.9547 | 2.4918
280.9747 | 2.4906
280.9948 | 2.4887
281.0148 | 2.4869
281.0348 | 2.4849
281.0548 | 2.4844
281.0748 | 2.4826
281.0948 | 2.4803
281.1148 | 2.4789
281.1348 | 2.4769
281.1548 | 2.4762
281.1748 | 2.4743
281.1949 | 2.4724
281.2149 | 2.4707
281.2349 | 2.4688
281.2549 | 2.4678
281.2749 | 2.4667
281.2949 | 2.464
281.3149 | 2.4627
281.3349 | 2.4613
281.3549 | 2.4596
281.3749 | 2.4584
281.395 | 2.4559
281.415 | 2.4543
281.435 | 2.4528
281.455 | 2.4515
281.475 | 2.45
281.495 | 2.4485
281.515 | 2.447
281.535 | 2.4449
281.555 | 2.4436
281.575 | 2.442
281.5951 | 2.4403
281.6151 | 2.4385
281.6351 | 2.4369
281.6551 | 2.4361
281.6751 | 2.4339
281.6951 | 2.4319
281.7151 | 2.4306
281.7351 | 2.4284
281.7551 | 2.4275
281.7751 | 2.4252
281.7952 | 2.4236
281.8152 | 2.4221
281.8352 | 2.4209
281.8552 | 2.4191
281.8752 | 2.4175
281.8952 | 2.4162
281.9152 | 2.4146
281.9352 | 2.4128
281.9552 | 2.4113
281.9752 | 2.4099
281.9953 | 2.4088
282.0153 | 2.407
282.0353 | 2.4051
282.0553 | 2.4042
282.0753 | 2.4021
282.0953 | 2.4004
282.1153 | 2.3992
282.1353 | 2.3974
282.1553 | 2.3956
282.1753 | 2.3946
282.1954 | 2.3923
282.2154 | 2.3913
282.2354 | 2.3891
282.2554 | 2.3882
282.2754 | 2.3861
282.2954 | 2.3843
282.3154 | 2.3827
282.3354 | 2.3814
282.3554 | 2.3801
282.3754 | 2.3788
282.3955 | 2.3765
282.4155 | 2.3751
282.4355 | 2.374
282.4555 | 2.3722
282.4755 | 2.3708
282.4955 | 2.3685
282.5155 | 2.3674
282.5355 | 2.3665
282.5555 | 2.3642
282.5755 | 2.3626
282.5956 | 2.3608
282.6156 | 2.3593
282.6356 | 2.3578
282.6556 | 2.3561
282.6756 | 2.3547
282.6956 | 2.3527
282.7156 | 2.3516
282.7356 | 2.3503
282.7556 | 2.3487
282.7756 | 2.3472
282.7957 | 2.3456
282.8157 | 2.3439
282.8357 | 2.3423
282.8557 | 2.3408
282.8757 | 2.3389
282.8957 | 2.3374
282.9157 | 2.3355
282.9357 | 2.3345
282.9557 | 2.3329
282.9757 | 2.3316
282.9958 | 2.3302
283.0158 | 2.3284
283.0358 | 2.3274
283.0558 | 2.3257
283.0758 | 2.3242
283.0958 | 2.3228
283.1158 | 2.3207
283.1358 | 2.3194
283.1558 | 2.3189
283.1758 | 2.3165
283.1959 | 2.3147
283.2159 | 2.3128
283.2359 | 2.3118
283.2559 | 2.3101
283.2759 | 2.3087
283.2959 | 2.3067
283.3159 | 2.3052
283.3359 | 2.3037
283.3559 | 2.3023
283.3759 | 2.3018
283.396 | 2.2994
283.416 | 2.2974
283.436 | 2.2959
283.456 | 2.2946
283.476 | 2.2934
283.496 | 2.2915
283.516 | 2.2902
283.536 | 2.2883
283.556 | 2.2877
283.576 | 2.2865
283.5961 | 2.2839
283.6161 | 2.2826
283.6361 | 2.281
283.6561 | 2.2797
283.6761 | 2.2787
283.6961 | 2.2766
283.7161 | 2.2753
283.7361 | 2.2737
283.7561 | 2.2726
283.7761 | 2.2707
283.7962 | 2.2692
283.8162 | 2.2677
283.8362 | 2.2658
283.8562 | 2.2647
283.8762 | 2.2632
283.8962 | 2.2624
283.9162 | 2.26
283.9362 | 2.2582
283.9562 | 2.2569
283.9762 | 2.2555
283.9963 | 2.2539
284.0163 | 2.2524
284.0363 | 2.2509
284.0563 | 2.2494
284.0763 | 2.2483
284.0963 | 2.2468
284.1163 | 2.2452
284.1363 | 2.244
284.1563 | 2.242
284.1763 | 2.2408
284.1964 | 2.239
284.2164 | 2.2378
284.2364 | 2.2368
284.2564 | 2.235
284.2764 | 2.2336
284.2964 | 2.2319
284.3164 | 2.2302
284.3364 | 2.2286
284.3564 | 2.2272
284.3764 | 2.2257
284.3965 | 2.2247
284.4165 | 2.223
284.4365 | 2.2213
284.4565 | 2.2201
284.4765 | 2.2183
284.4965 | 2.2175
284.5165 | 2.2152
284.5365 | 2.2142
284.5565 | 2.2134
284.5765 | 2.2106
284.5966 | 2.2095
284.6166 | 2.2079
284.6366 | 2.2066
284.6566 | 2.2053
284.6766 | 2.2037
284.6966 | 2.202
284.7166 | 2.2007
284.7366 | 2.1991
284.7566 | 2.1983
284.7766 | 2.1971
284.7967 | 2.1948
284.8167 | 2.1931
284.8367 | 2.1915
284.8567 | 2.1905
284.8767 | 2.189
284.8967 | 2.1871
284.9167 | 2.1857
284.9367 | 2.1844
284.9567 | 2.1829
284.9767 | 2.1814
284.9968 | 2.1797
285.0168 | 2.1787
285.0368 | 2.1776
285.0568 | 2.1762
285.0768 | 2.1746
285.0968 | 2.1728
285.1168 | 2.1714
285.1368 | 2.17
285.1568 | 2.1686
285.1768 | 2.1668
285.1969 | 2.1658
285.2169 | 2.164
285.2369 | 2.1627
285.2569 | 2.1613
285.2769 | 2.1597
285.2969 | 2.158
285.3169 | 2.1566
285.3369 | 2.1556
285.3569 | 2.154
285.3769 | 2.1528
285.397 | 2.1511
285.417 | 2.1497
285.437 | 2.1482
285.457 | 2.1469
285.477 | 2.1453
285.497 | 2.1436
285.517 | 2.1422
285.537 | 2.1409
285.557 | 2.1398
285.577 | 2.1382
285.5971 | 2.1369
285.6171 | 2.1351
285.6371 | 2.1342
285.6571 | 2.1322
285.6771 | 2.1314
285.6971 | 2.1303
285.7171 | 2.1288
285.7371 | 2.128
285.7571 | 2.1259
285.7771 | 2.124
285.7972 | 2.1222
285.8172 | 2.1206
285.8372 | 2.1191
285.8572 | 2.118
285.8772 | 2.1165
285.8972 | 2.1151
285.9172 | 2.114
285.9372 | 2.1124
285.9572 | 2.1115
285.9772 | 2.1097
285.9973 | 2.1082
286.0173 | 2.1069
286.0373 | 2.1059
286.0573 | 2.1045
286.0773 | 2.1028
286.0973 | 2.1014
286.1173 | 2.1001
286.1373 | 2.0983
286.1573 | 2.0974
286.1773 | 2.0957
286.1974 | 2.0945
286.2174 | 2.093
286.2374 | 2.0922
286.2574 | 2.0904
286.2774 | 2.0889
286.2974 | 2.0872
286.3174 | 2.0858
286.3374 | 2.0842
286.3574 | 2.0828
286.3774 | 2.0815
286.3975 | 2.0799
286.4175 | 2.0779
286.4375 | 2.0768
286.4575 | 2.0759
286.4775 | 2.0743
286.4975 | 2.073
286.5175 | 2.0717
286.5375 | 2.0702
286.5575 | 2.069
286.5775 | 2.0672
286.5976 | 2.0666
286.6176 | 2.065
286.6376 | 2.0637
286.6576 | 2.062
286.6776 | 2.0605
286.6976 | 2.0592
286.7176 | 2.0578
286.7376 | 2.0564
286.7576 | 2.055
286.7776 | 2.0537
286.7977 | 2.0524
286.8177 | 2.0511
286.8377 | 2.0493
286.8577 | 2.0475
286.8777 | 2.0466
286.8977 | 2.0463
286.9177 | 2.0439
286.9377 | 2.0426
286.9577 | 2.0412
286.9777 | 2.0398
286.9978 | 2.0378
287.0178 | 2.037
287.0378 | 2.035
287.0578 | 2.0337
287.0778 | 2.0322
287.0978 | 2.0314
287.1178 | 2.0301
287.1378 | 2.0286
287.1578 | 2.0276
287.1778 | 2.026
287.1979 | 2.0244
287.2179 | 2.023
287.2379 | 2.0229
287.2579 | 2.0204
287.2779 | 2.0189
287.2979 | 2.0174
287.3179 | 2.0161
287.3379 | 2.0149
287.3579 | 2.0138
287.3779 | 2.0119
287.398 | 2.0108
287.418 | 2.0091
287.438 | 2.008
287.458 | 2.0066
287.478 | 2.0051
287.498 | 2.0043
287.518 | 2.0024
287.538 | 2.0015
287.558 | 1.9999
287.578 | 1.9984
287.5981 | 1.9973
287.6181 | 1.9966
287.6381 | 1.9949
287.6581 | 1.9935
287.6781 | 1.9923
287.6981 | 1.9902
287.7181 | 1.9893
287.7381 | 1.9884
287.7581 | 1.9869
287.7781 | 1.9857
287.7982 | 1.9839
287.8182 | 1.9826
287.8382 | 1.9812
287.8582 | 1.9796
287.8782 | 1.9785
287.8982 | 1.9768
287.9182 | 1.9756
287.9382 | 1.9743
287.9582 | 1.9731
287.9782 | 1.9712
287.9983 | 1.9701
288.0183 | 1.969
288.0383 | 1.9677
288.0583 | 1.9668
288.0783 | 1.9647
288.0983 | 1.964
288.1183 | 1.9617
288.1383 | 1.961
288.1583 | 1.9599
288.1783 | 1.9592
288.1984 | 1.9571
288.2184 | 1.9559
288.2384 | 1.9543
288.2584 | 1.9533
288.2784 | 1.9517
288.2984 | 1.951
288.3184 | 1.9492
288.3384 | 1.948
288.3584 | 1.9477
288.3784 | 1.9456
288.3985 | 1.9437
288.4185 | 1.9423
288.4385 | 1.9409
288.4585 | 1.9403
288.4785 | 1.9389
288.4985 | 1.9377
288.5185 | 1.9364
288.5385 | 1.9352
288.5585 | 1.9335
288.5786 | 1.9319
288.5986 | 1.9305
288.6186 | 1.9292
288.6386 | 1.9278
288.6586 | 1.9274
288.6786 | 1.9257
288.6986 | 1.9242
288.7186 | 1.9241
288.7386 | 1.9223
288.7586 | 1.9205
288.7786 | 1.9193
288.7987 | 1.9178
288.8187 | 1.9163
288.8387 | 1.9161
288.8587 | 1.9144
288.8787 | 1.9123
288.8987 | 1.9109
288.9187 | 1.9098
288.9387 | 1.9087
288.9587 | 1.9072
288.9787 | 1.9059
288.9988 | 1.9053
289.0188 | 1.9031
289.0388 | 1.9018
289.0588 | 1.9008
289.0788 | 1.8996
289.0988 | 1.8984
289.1188 | 1.8967
289.1388 | 1.8961
289.1588 | 1.8948
289.1788 | 1.8931
289.1989 | 1.8915
289.2189 | 1.8901
289.2389 | 1.8889
289.2589 | 1.8879
289.2789 | 1.8867
289.2989 | 1.886
289.3189 | 1.8851
289.3389 | 1.8832
289.3589 | 1.8817
289.3789 | 1.8805
289.399 | 1.8791
289.419 | 1.8778
289.439 | 1.8759
289.459 | 1.875
289.479 | 1.8735
289.499 | 1.8728
289.519 | 1.8705
289.539 | 1.8701
289.559 | 1.869
289.579 | 1.8674
289.5991 | 1.8662
289.6191 | 1.865
289.6391 | 1.8636
289.6591 | 1.8628
289.6791 | 1.8611
289.6991 | 1.8602
289.7191 | 1.8589
289.7391 | 1.8576
289.7591 | 1.8562
289.7792 | 1.8547
289.7992 | 1.8536
289.8192 | 1.853
289.8392 | 1.851
289.8592 | 1.8503
289.8792 | 1.8484
289.8992 | 1.8476
289.9192 | 1.8458
289.9392 | 1.8445
289.9592 | 1.8434
289.9793 | 1.8421
289.9993 | 1.8406
290.0193 | 1.8396
290.0393 | 1.8382
290.0593 | 1.8369
290.0793 | 1.836
290.0993 | 1.8343
290.1193 | 1.8331
290.1393 | 1.8324
290.1593 | 1.8309
290.1794 | 1.8302
290.1994 | 1.8284
290.2194 | 1.827
290.2394 | 1.826
290.2594 | 1.8249
290.2794 | 1.8236
290.2994 | 1.8223
290.3194 | 1.8202
290.3394 | 1.8196
290.3594 | 1.818
290.3795 | 1.8169
290.3995 | 1.8155
290.4195 | 1.8137
290.4395 | 1.8128
290.4595 | 1.8116
290.4795 | 1.8101
290.4995 | 1.81
290.5195 | 1.8077
290.5395 | 1.8068
290.5595 | 1.8056
290.5796 | 1.8048
290.5996 | 1.8029
290.6196 | 1.8018
290.6396 | 1.8
290.6596 | 1.7989
290.6796 | 1.7976
290.6996 | 1.7969
290.7196 | 1.7956
290.7396 | 1.795
290.7596 | 1.7932
290.7797 | 1.7926
290.7997 | 1.7906
290.8197 | 1.7897
290.8397 | 1.7881
290.8597 | 1.7871
290.8797 | 1.7857
290.8997 | 1.7851
290.9197 | 1.7834
290.9397 | 1.782
290.9597 | 1.7809
290.9798 | 1.7794
290.9998 | 1.7784
291.0198 | 1.7769
291.0398 | 1.7757
291.0598 | 1.7747
291.0798 | 1.7729
291.0998 | 1.7721
291.1198 | 1.7709
291.1398 | 1.7696
291.1598 | 1.7685
291.1799 | 1.7673
291.1999 | 1.7663
291.2199 | 1.7649
291.2399 | 1.7638
291.2599 | 1.7621
291.2799 | 1.7614
291.2999 | 1.76
291.3199 | 1.7587
291.3399 | 1.7582
291.3599 | 1.7563
291.38 | 1.7556
291.4 | 1.7543
291.42 | 1.7535
291.44 | 1.7516
291.46 | 1.7503
291.48 | 1.7489
291.5 | 1.7478
291.52 | 1.7467
291.54 | 1.7454
291.56 | 1.7441
291.5801 | 1.7428
291.6001 | 1.7418
291.6201 | 1.7405
291.6401 | 1.7396
291.6601 | 1.7381
291.6801 | 1.7366
291.7001 | 1.736
291.7201 | 1.7349
291.7401 | 1.7336
291.7601 | 1.7323
291.7802 | 1.7309
291.8002 | 1.7298
291.8202 | 1.7289
291.8402 | 1.7276
291.8602 | 1.7262
291.8802 | 1.7251
291.9002 | 1.7242
291.9202 | 1.7224
291.9402 | 1.7215
291.9602 | 1.7203
291.9803 | 1.7186
292.0003 | 1.7182
292.0203 | 1.7169
292.0403 | 1.7154
292.0603 | 1.7144
292.0803 | 1.7128
292.1003 | 1.712
292.1203 | 1.7107
292.1403 | 1.7105
292.1603 | 1.7085
292.1804 | 1.7069
292.2004 | 1.7059
292.2204 | 1.7048
292.2404 | 1.7037
292.2604 | 1.7025
292.2804 | 1.7011
292.3004 | 1.7009
292.3204 | 1.6988
292.3404 | 1.6979
292.3604 | 1.6964
292.3805 | 1.6955
292.4005 | 1.6944
292.4205 | 1.6935
292.4405 | 1.692
292.4605 | 1.691
292.4805 | 1.6894
292.5005 | 1.6882
292.5205 | 1.6869
292.5405 | 1.6858
292.5605 | 1.6846
292.5806 | 1.6832
292.6006 | 1.6823
292.6206 | 1.6814
292.6406 | 1.6805
292.6606 | 1.679
292.6806 | 1.6774
292.7006 | 1.6765
292.7206 | 1.6756
292.7406 | 1.6746
292.7606 | 1.6739
292.7807 | 1.6724
292.8007 | 1.6715
292.8207 | 1.6697
292.8407 | 1.6686
292.8607 | 1.6677
292.8807 | 1.6664
292.9007 | 1.6654
292.9207 | 1.664
292.9407 | 1.663
292.9607 | 1.6617
292.9808 | 1.66
293.0008 | 1.659
293.0208 | 1.6578
293.0408 | 1.6567
293.0608 | 1.6559
293.0808 | 1.6543
293.1008 | 1.6537
293.1208 | 1.6517
293.1408 | 1.6511
293.1608 | 1.6503
293.1809 | 1.6487
293.2009 | 1.6478
293.2209 | 1.6464
293.2409 | 1.6455
293.2609 | 1.6441
293.2809 | 1.644
293.3009 | 1.6423
293.3209 | 1.6404
293.3409 | 1.6399
293.3609 | 1.6387
293.381 | 1.6373
293.401 | 1.6361
293.421 | 1.635
293.441 | 1.6337
293.461 | 1.6331
293.481 | 1.6318
293.501 | 1.6307
293.521 | 1.6289
293.541 | 1.6285
293.561 | 1.6281
293.5811 | 1.6266
293.6011 | 1.6248
293.6211 | 1.6237
293.6411 | 1.6236
293.6611 | 1.6224
293.6811 | 1.6208
293.7011 | 1.6199
293.7211 | 1.618
293.7411 | 1.6174
293.7611 | 1.6164
293.7812 | 1.6152
293.8012 | 1.6139
293.8212 | 1.6126
293.8412 | 1.6114
293.8612 | 1.6103
293.8812 | 1.6094
293.9012 | 1.608
293.9212 | 1.6069
293.9412 | 1.6058
293.9612 | 1.605
293.9813 | 1.6038
294.0013 | 1.6025
294.0213 | 1.6014
294.0413 | 1.6005
294.0613 | 1.5993
294.0813 | 1.5979
294.1013 | 1.5972
294.1213 | 1.5959
294.1413 | 1.5946
294.1613 | 1.5935
294.1814 | 1.5924
294.2014 | 1.5917
294.2214 | 1.5905
294.2414 | 1.5897
294.2614 | 1.588
294.2814 | 1.5868
294.3014 | 1.5854
294.3214 | 1.5851
294.3414 | 1.5837
294.3614 | 1.5823
294.3815 | 1.5809
294.4015 | 1.5803
294.4215 | 1.579
294.4415 | 1.5786
294.4615 | 1.5771
294.4815 | 1.5758
294.5015 | 1.5749
294.5215 | 1.5735
294.5415 | 1.5726
294.5615 | 1.5718
294.5816 | 1.5701
294.6016 | 1.5694
294.6216 | 1.5682
294.6416 | 1.5671
294.6616 | 1.5663
294.6816 | 1.5641
294.7016 | 1.5638
294.7216 | 1.5625
294.7416 | 1.5616
294.7616 | 1.5608
294.7817 | 1.5591
294.8017 | 1.5584
294.8217 | 1.5571
294.8417 | 1.5563
294.8617 | 1.5552
294.8817 | 1.5539
294.9017 | 1.5532
294.9217 | 1.552
294.9417 | 1.5507
294.9617 | 1.5494
294.9818 | 1.5477
295.0018 | 1.547
295.0218 | 1.5458
295.0418 | 1.5445
295.0618 | 1.5436
295.0818 | 1.5424
295.1018 | 1.5425
295.1218 | 1.5401
295.1418 | 1.5399
295.1618 | 1.5391
295.1819 | 1.5383
295.2019 | 1.5359
295.2219 | 1.5353
295.2419 | 1.5342
295.2619 | 1.5328
295.2819 | 1.5318
295.3019 | 1.5305
295.3219 | 1.5297
295.3419 | 1.5291
295.3619 | 1.5281
295.382 | 1.5266
295.402 | 1.526
295.422 | 1.5243
295.442 | 1.5234
295.462 | 1.5222
295.482 | 1.5215
295.502 | 1.5208
295.522 | 1.519
295.542 | 1.5186
295.562 | 1.5178
295.5821 | 1.516
295.6021 | 1.5153
295.6221 | 1.5138
295.6421 | 1.5137
295.6621 | 1.5123
295.6821 | 1.5106
295.7021 | 1.5099
295.7221 | 1.5086
295.7421 | 1.5086
295.7621 | 1.5067
295.7822 | 1.5057
295.8022 | 1.5048
295.8222 | 1.5034
295.8422 | 1.5024
295.8622 | 1.5012
295.8822 | 1.5002
295.9022 | 1.4996
295.9222 | 1.4982
295.9422 | 1.4971
295.9622 | 1.4965
295.9823 | 1.4955
296.0023 | 1.4941
296.0223 | 1.4928
296.0423 | 1.4918
296.0623 | 1.4909
296.0823 | 1.4893
296.1023 | 1.4886
296.1223 | 1.4876
296.1423 | 1.4868
296.1623 | 1.4858
296.1824 | 1.484
296.2024 | 1.4835
296.2224 | 1.482
296.2424 | 1.4804
296.2624 | 1.4801
296.2824 | 1.4788
296.3024 | 1.4785
296.3224 | 1.4772
296.3424 | 1.4758
296.3624 | 1.4754
296.3825 | 1.4738
296.4025 | 1.4726
296.4225 | 1.4715
296.4425 | 1.4707
296.4625 | 1.47
296.4825 | 1.4684
296.5025 | 1.4676
296.5225 | 1.4672
296.5425 | 1.4661
296.5625 | 1.4646
296.5826 | 1.4633
296.6026 | 1.4623
296.6226 | 1.4612
296.6426 | 1.4605
296.6626 | 1.4592
296.6826 | 1.458
296.7026 | 1.4571
296.7226 | 1.4562
296.7426 | 1.4556
296.7626 | 1.4538
296.7827 | 1.4529
296.8027 | 1.4531
296.8227 | 1.4509
296.8427 | 1.4503
296.8627 | 1.4489
296.8827 | 1.4475
296.9027 | 1.4472
296.9227 | 1.4459
296.9427 | 1.445
296.9627 | 1.444
296.9828 | 1.443
297.0028 | 1.4422
297.0228 | 1.4406
297.0428 | 1.44
297.0628 | 1.4391
297.0828 | 1.438
297.1028 | 1.4373
297.1228 | 1.4364
297.1428 | 1.4352
297.1628 | 1.4337
297.1829 | 1.4321
297.2029 | 1.4315
297.2229 | 1.4299
297.2429 | 1.4292
297.2629 | 1.4284
297.2829 | 1.4273
297.3029 | 1.4265
297.3229 | 1.4259
297.3429 | 1.4248
297.3629 | 1.4237
297.383 | 1.4226
297.403 | 1.4216
297.423 | 1.4205
297.443 | 1.4195
297.463 | 1.4185
297.483 | 1.417
297.503 | 1.4169
297.523 | 1.4152
297.543 | 1.4144
297.563 | 1.4137
297.5831 | 1.4122
297.6031 | 1.4112
297.6231 | 1.4102
297.6431 | 1.4093
297.6631 | 1.4083
297.6831 | 1.4072
297.7031 | 1.4059
297.7231 | 1.4051
297.7431 | 1.4044
297.7631 | 1.4036
297.7832 | 1.4018
297.8032 | 1.4008
297.8232 | 1.3997
297.8432 | 1.3992
297.8632 | 1.3988
297.8832 | 1.3982
297.9032 | 1.3962
297.9232 | 1.3947
297.9432 | 1.3949
297.9632 | 1.3942
297.9833 | 1.3922
298.0033 | 1.3912
298.0233 | 1.3902
298.0433 | 1.3895
298.0633 | 1.3885
298.0833 | 1.3873
298.1033 | 1.3861
298.1233 | 1.3848
298.1433 | 1.3845
298.1633 | 1.3832
298.1834 | 1.3819
298.2034 | 1.3812
298.2234 | 1.3801
298.2434 | 1.3792
298.2634 | 1.378
298.2834 | 1.3773
298.3034 | 1.3767
298.3234 | 1.3749
298.3434 | 1.3744
298.3634 | 1.3734
298.3835 | 1.3729
298.4035 | 1.3721
298.4235 | 1.3704
298.4435 | 1.3697
298.4635 | 1.3692
298.4835 | 1.3679
298.5035 | 1.3668
298.5235 | 1.3659
298.5435 | 1.3644
298.5635 | 1.3643
298.5836 | 1.3626
298.6036 | 1.362
298.6236 | 1.3612
298.6436 | 1.36
298.6636 | 1.3591
298.6836 | 1.358
298.7036 | 1.3568
298.7236 | 1.3554
298.7436 | 1.3552
298.7636 | 1.3539
298.7837 | 1.3527
298.8037 | 1.352
298.8237 | 1.3511
298.8437 | 1.35
298.8637 | 1.3485
298.8837 | 1.3479
298.9037 | 1.3473
298.9237 | 1.3459
298.9437 | 1.3452
298.9637 | 1.3442
298.9838 | 1.3432
299.0038 | 1.3433
299.0238 | 1.3419
299.0438 | 1.3407
299.0638 | 1.3397
299.0838 | 1.3392
299.1038 | 1.3374
299.1238 | 1.3367
299.1438 | 1.336
299.1638 | 1.3352
299.1839 | 1.3338
299.2039 | 1.3335
299.2239 | 1.3316
299.2439 | 1.3312
299.2639 | 1.3298
299.2839 | 1.3287
299.3039 | 1.3283
299.3239 | 1.3273
299.3439 | 1.3271
299.3639 | 1.3254
299.384 | 1.3242
299.404 | 1.3237
299.424 | 1.3224
299.444 | 1.3219
299.464 | 1.3211
299.484 | 1.3199
299.504 | 1.3194
299.524 | 1.3181
299.544 | 1.317
299.564 | 1.3161
299.5841 | 1.3149
299.6041 | 1.3142
299.6241 | 1.3134
299.6441 | 1.3123
299.6641 | 1.3108
299.6841 | 1.3096
299.7041 | 1.3091
299.7241 | 1.3081
299.7441 | 1.3075
299.7641 | 1.3068
299.7842 | 1.305
299.8042 | 1.3046
299.8242 | 1.3034
299.8442 | 1.3031
299.8642 | 1.302
299.8842 | 1.301
299.9042 | 1.2996
299.9242 | 1.2997
299.9442 | 1.2985
299.9642 | 1.2978
299.9843 | 1.2965
300.0043 | 1.2958
300.0243 | 1.2941
300.0443 | 1.2936
300.0643 | 1.2926
300.0843 | 1.2913
300.1043 | 1.2907
300.1243 | 1.2896
300.1443 | 1.289
300.1643 | 1.2877
300.1844 | 1.2864
300.2044 | 1.2857
300.2244 | 1.2845
300.2444 | 1.2844
300.2644 | 1.2834
300.2844 | 1.2818
300.3044 | 1.2805
300.3244 | 1.2806
300.3444 | 1.2796
300.3644 | 1.2788
300.3845 | 1.2772
300.4045 | 1.2767
300.4245 | 1.2759
300.4445 | 1.2753
300.4645 | 1.2743
300.4845 | 1.2733
300.5045 | 1.272
300.5245 | 1.271
300.5445 | 1.2703
300.5645 | 1.27
300.5846 | 1.2694
300.6046 | 1.2676
300.6246 | 1.2665
300.6446 | 1.2662
300.6646 | 1.2649
300.6846 | 1.2638
300.7046 | 1.2633
300.7246 | 1.2625
300.7446 | 1.2624
300.7646 | 1.2608
300.7847 | 1.2594
300.8047 | 1.2588
300.8247 | 1.2574
300.8447 | 1.257
300.8647 | 1.2563
300.8847 | 1.2548
300.9047 | 1.254
300.9247 | 1.2532
300.9447 | 1.2521
300.9647 | 1.2516
300.9848 | 1.2505
301.0048 | 1.2498
301.0248 | 1.2485
301.0448 | 1.2477
301.0648 | 1.2469
301.0848 | 1.2467
301.1048 | 1.2451
301.1248 | 1.2441
301.1448 | 1.2435
301.1648 | 1.2426
301.1849 | 1.2412
301.2049 | 1.2406
301.2249 | 1.2397
301.2449 | 1.2387
301.2649 | 1.2383
301.2849 | 1.2375
301.3049 | 1.236
301.3249 | 1.2352
301.3449 | 1.2347
301.3649 | 1.2339
301.385 | 1.2328
301.405 | 1.2323
301.425 | 1.2311
301.445 | 1.2305
301.465 | 1.2303
301.485 | 1.2289
301.505 | 1.228
301.525 | 1.2272
301.545 | 1.2259
301.565 | 1.2251
301.5851 | 1.2243
301.6051 | 1.2237
301.6251 | 1.2224
301.6451 | 1.2218
301.6651 | 1.2211
301.6851 | 1.2201
301.7051 | 1.219
301.7251 | 1.2181
301.7451 | 1.2175
301.7651 | 1.2161
301.7852 | 1.2156
301.8052 | 1.2147
301.8252 | 1.2135
301.8452 | 1.2126
301.8652 | 1.2117
301.8852 | 1.211
301.9052 | 1.2106
301.9252 | 1.2093
301.9452 | 1.209
301.9652 | 1.208
301.9853 | 1.2069
302.0053 | 1.2058
302.0253 | 1.205
302.0453 | 1.2047
302.0653 | 1.2044
302.0853 | 1.2026
302.1053 | 1.2022
302.1253 | 1.2015
302.1453 | 1.2006
302.1653 | 1.1997
302.1854 | 1.1984
302.2054 | 1.1983
302.2254 | 1.1967
302.2454 | 1.196
302.2654 | 1.1954
302.2854 | 1.1941
302.3054 | 1.1935
302.3254 | 1.1923
302.3454 | 1.1924
302.3655 | 1.1913
302.3855 | 1.1897
302.4055 | 1.1895
302.4255 | 1.1881
302.4455 | 1.188
302.4655 | 1.1866
302.4855 | 1.1852
302.5055 | 1.1851
302.5255 | 1.1841
302.5455 | 1.1836
302.5655 | 1.1826
302.5856 | 1.1815
302.6056 | 1.1814
302.6256 | 1.1802
302.6456 | 1.1794
302.6656 | 1.1786
302.6856 | 1.1778
302.7056 | 1.1764
302.7256 | 1.1756
302.7456 | 1.1748
302.7656 | 1.1739
302.7857 | 1.173
302.8057 | 1.1722
302.8257 | 1.1713
302.8457 | 1.1705
302.8657 | 1.1696
302.8857 | 1.1686
302.9057 | 1.168
302.9257 | 1.1673
302.9457 | 1.1664
302.9658 | 1.166
302.9858 | 1.1656
303.0058 | 1.1643
303.0258 | 1.1636
303.0458 | 1.163
303.0658 | 1.1618
303.0858 | 1.1609
303.1058 | 1.1604
303.1258 | 1.159
303.1458 | 1.1588
303.1658 | 1.1576
303.1859 | 1.1568
303.2059 | 1.1562
303.2259 | 1.1552
303.2459 | 1.1542
303.2659 | 1.1535
303.2859 | 1.1524
303.3059 | 1.1517
303.3259 | 1.1507
303.3459 | 1.1503
303.366 | 1.1493
303.386 | 1.1478
303.406 | 1.1476
303.426 | 1.1467
303.446 | 1.146
303.466 | 1.1454
303.486 | 1.1453
303.506 | 1.1445
303.526 | 1.1429
303.546 | 1.1427
303.5661 | 1.142
303.5861 | 1.1409
303.6061 | 1.1403
303.6261 | 1.1389
303.6461 | 1.1391
303.6661 | 1.1379
303.6861 | 1.1366
303.7061 | 1.1364
303.7261 | 1.1353
303.7461 | 1.1346
303.7662 | 1.134
303.7862 | 1.1327
303.8062 | 1.1326
303.8262 | 1.1311
303.8462 | 1.1303
303.8662 | 1.13
303.8862 | 1.1289
303.9062 | 1.1287
303.9262 | 1.1273
303.9462 | 1.1264
303.9663 | 1.1264
303.9863 | 1.1247
304.0063 | 1.1241
304.0263 | 1.1234
304.0463 | 1.1225
304.0663 | 1.1217
304.0863 | 1.1212
304.1063 | 1.1203
304.1263 | 1.1193
304.1463 | 1.1186
304.1664 | 1.1179
304.1864 | 1.1168
304.2064 | 1.1166
304.2264 | 1.1153
304.2464 | 1.1149
304.2664 | 1.1139
304.2864 | 1.1131
304.3064 | 1.1121
304.3264 | 1.1111
304.3464 | 1.1105
304.3665 | 1.1098
304.3865 | 1.1087
304.4065 | 1.1085
304.4265 | 1.1073
304.4465 | 1.1068
304.4665 | 1.1061
304.4865 | 1.1051
304.5065 | 1.1044
304.5265 | 1.1035
304.5465 | 1.1027
304.5666 | 1.1021
304.5866 | 1.1013
304.6066 | 1.1006
304.6266 | 1.0998
304.6466 | 1.0994
304.6666 | 1.0988
304.6866 | 1.098
304.7066 | 1.097
304.7266 | 1.096
304.7466 | 1.0955
304.7667 | 1.0947
304.7867 | 1.0938
304.8067 | 1.0936
304.8267 | 1.0921
304.8467 | 1.0918
304.8667 | 1.0909
304.8867 | 1.0898
304.9067 | 1.0894
304.9267 | 1.0882
304.9467 | 1.0878
304.9668 | 1.087
304.9868 | 1.0861
305.0068 | 1.0857
305.0268 | 1.0845
305.0468 | 1.084
305.0668 | 1.0833
305.0868 | 1.0827
305.1068 | 1.0819
305.1268 | 1.0816
305.1468 | 1.0811
305.1669 | 1.0806
305.1869 | 1.0791
305.2069 | 1.0785
305.2269 | 1.0774
305.2469 | 1.077
305.2669 | 1.0764
305.2869 | 1.0746
305.3069 | 1.0745
305.3269 | 1.0735
305.3469 | 1.0731
305.367 | 1.0723
305.387 | 1.0713
305.407 | 1.0709
305.427 | 1.0703
305.447 | 1.0692
305.467 | 1.0692
305.487 | 1.0676
305.507 | 1.0671
305.527 | 1.0663
305.547 | 1.0656
305.567 | 1.0652
305.5871 | 1.0641
305.6071 | 1.0635
305.6271 | 1.0624
305.6471 | 1.0616
305.6671 | 1.0614
305.6871 | 1.0603
305.7071 | 1.0595
305.7271 | 1.0589
305.7471 | 1.0584
305.7672 | 1.0577
305.7872 | 1.0568
305.8072 | 1.0559
305.8272 | 1.0558
305.8472 | 1.0553
305.8672 | 1.0542
305.8872 | 1.0529
305.9072 | 1.0527
305.9272 | 1.0517
305.9472 | 1.0513
305.9673 | 1.0507
305.9873 | 1.0502
306.0073 | 1.0488
306.0273 | 1.048
306.0473 | 1.0476
306.0673 | 1.0472
306.0873 | 1.0462
306.1073 | 1.0454
306.1273 | 1.0451
306.1473 | 1.0456
306.1673 | 1.0445
306.1874 | 1.0434
306.2074 | 1.0426
306.2274 | 1.0417
306.2474 | 1.0413
306.2674 | 1.04
306.2874 | 1.0392
306.3074 | 1.0383
306.3274 | 1.0373
306.3474 | 1.0369
306.3675 | 1.0367
306.3875 | 1.0358
306.4075 | 1.0349
306.4275 | 1.0341
306.4475 | 1.0334
306.4675 | 1.0326
306.4875 | 1.0318
306.5075 | 1.0312
306.5275 | 1.03
306.5475 | 1.0301
306.5676 | 1.0293
306.5876 | 1.0284
306.6076 | 1.028
306.6276 | 1.0271
306.6476 | 1.0266
306.6676 | 1.0264
306.6876 | 1.0254
306.7076 | 1.0246
306.7276 | 1.0236
306.7476 | 1.0236
306.7677 | 1.0223
306.7877 | 1.0219
306.8077 | 1.0212
306.8277 | 1.0202
306.8477 | 1.0203
306.8677 | 1.0193
306.8877 | 1.0177
306.9077 | 1.0178
306.9277 | 1.0167
306.9477 | 1.0169
306.9678 | 1.0151
306.9878 | 1.0142
307.0078 | 1.014
307.0278 | 1.0131
307.0478 | 1.0122
307.0678 | 1.0117
307.0878 | 1.0113
307.1078 | 1.0109
307.1278 | 1.0097
307.1478 | 1.0092
307.1679 | 1.0086
307.1879 | 1.008
307.2079 | 1.0078
307.2279 | 1.007
307.2479 | 1.0063
307.2679 | 1.0053
307.2879 | 1.0041
307.3079 | 1.0041
307.3279 | 1.0033
307.3479 | 1.0031
307.368 | 1.002
307.388 | 1.001
307.408 | 1.0003
307.428 | 0.9993
307.448 | 0.99912
307.468 | 0.99898
307.488 | 0.99768
307.508 | 0.99733
307.528 | 0.99617
307.548 | 0.99603
307.5681 | 0.99559
307.5881 | 0.99447
307.6081 | 0.99403
307.6281 | 0.99363
307.6481 | 0.99289
307.6681 | 0.99208
307.6881 | 0.99133
307.7081 | 0.99094
307.7281 | 0.98984
307.7481 | 0.98979
307.7682 | 0.98889
307.7882 | 0.98804
307.8082 | 0.98788
307.8282 | 0.98656
307.8482 | 0.98623
307.8682 | 0.9859
307.8882 | 0.98469
307.9082 | 0.98421
307.9282 | 0.98336
307.9482 | 0.98383
307.9683 | 0.9828
307.9883 | 0.98154
308.0083 | 0.98114
308.0283 | 0.98026
308.0483 | 0.98021
308.0683 | 0.97947
308.0883 | 0.97838
308.1083 | 0.97793
308.1283 | 0.97696
308.1483 | 0.97642
308.1684 | 0.97614
308.1884 | 0.97543
308.2084 | 0.97497
308.2284 | 0.97448
308.2484 | 0.97328
308.2684 | 0.97256
308.2884 | 0.97245
308.3084 | 0.97143
308.3284 | 0.97104
308.3484 | 0.97095
308.3685 | 0.96912
308.3885 | 0.96884
308.4085 | 0.96827
308.4285 | 0.96795
308.4485 | 0.96663
308.4685 | 0.9658
308.4885 | 0.96543
308.5085 | 0.9646
308.5285 | 0.96484
308.5485 | 0.96356
308.5686 | 0.96277
308.5886 | 0.96271
308.6086 | 0.9617
308.6286 | 0.96107
308.6486 | 0.96035
308.6686 | 0.95996
308.6886 | 0.95936
308.7086 | 0.95852
308.7286 | 0.95813
308.7486 | 0.95768
308.7686 | 0.95705
308.7887 | 0.9559
308.8087 | 0.95555
308.8287 | 0.95503
308.8487 | 0.95442
308.8687 | 0.95387
308.8887 | 0.95285
308.9087 | 0.95296
308.9287 | 0.95191
308.9487 | 0.95158
308.9688 | 0.95056
308.9888 | 0.94952
309.0088 | 0.94942
309.0288 | 0.94885
309.0488 | 0.94835
309.0688 | 0.9473
309.0888 | 0.94666
309.1088 | 0.94638
309.1288 | 0.94625
309.1488 | 0.94554
309.1689 | 0.94551
309.1889 | 0.94409
309.2089 | 0.94352
309.2289 | 0.94332
309.2489 | 0.94267
309.2689 | 0.9419
309.2889 | 0.94106
309.3089 | 0.94042
309.3289 | 0.93955
309.3489 | 0.93959
309.3689 | 0.93915
309.389 | 0.9387
309.409 | 0.937
309.429 | 0.93672
309.449 | 0.93612
309.469 | 0.93595
309.489 | 0.93477
309.509 | 0.93394
309.529 | 0.93351
309.549 | 0.93298
309.5691 | 0.93263
309.5891 | 0.93189
309.6091 | 0.93137
309.6291 | 0.93065
309.6491 | 0.93085
309.6691 | 0.93009
309.6891 | 0.92888
309.7091 | 0.92885
309.7291 | 0.92811
309.7491 | 0.92824
309.7691 | 0.92748
309.7892 | 0.92668
309.8092 | 0.92613
309.8292 | 0.92514
309.8492 | 0.92483
309.8692 | 0.92455
309.8892 | 0.92341
309.9092 | 0.92244
309.9292 | 0.92173
309.9492 | 0.92148
309.9692 | 0.92132
309.9893 | 0.92073
310.0093 | 0.9196
310.0293 | 0.91909
310.0493 | 0.91873
310.0693 | 0.91815
310.0893 | 0.91724
310.1093 | 0.91687
310.1293 | 0.91635
310.1493 | 0.91593
310.1693 | 0.91631
310.1894 | 0.91488
310.2094 | 0.91428
310.2294 | 0.91381
310.2494 | 0.91328
310.2694 | 0.91259
310.2894 | 0.91208
310.3094 | 0.9114
310.3294 | 0.91101
310.3494 | 0.91029
310.3694 | 0.9097
310.3895 | 0.90903
310.4095 | 0.90831
310.4295 | 0.9078
310.4495 | 0.90767
310.4695 | 0.90684
310.4895 | 0.90644
310.5095 | 0.90567
310.5295 | 0.90529
310.5495 | 0.90471
310.5695 | 0.90372
310.5896 | 0.9032
310.6096 | 0.90321
310.6296 | 0.90212
310.6496 | 0.90182
310.6696 | 0.9014
310.6896 | 0.90073
310.7096 | 0.90036
310.7296 | 0.89924
310.7496 | 0.89918
310.7696 | 0.89871
310.7897 | 0.89763
310.8097 | 0.89733
310.8297 | 0.89687
310.8497 | 0.89675
310.8697 | 0.89639
310.8897 | 0.89522
310.9097 | 0.89469
310.9297 | 0.89419
310.9497 | 0.89378
310.9697 | 0.89377
310.9898 | 0.89237
311.0098 | 0.89161
311.0298 | 0.89216
311.0498 | 0.89112
311.0698 | 0.89067
311.0898 | 0.88969
311.1098 | 0.88947
311.1298 | 0.88888
311.1498 | 0.88811
311.1698 | 0.88795
311.1899 | 0.88768
311.2099 | 0.88726
311.2299 | 0.88649
311.2499 | 0.88609
311.2699 | 0.8854
311.2899 | 0.88458
311.3099 | 0.88407
311.3299 | 0.8835
311.3499 | 0.88304
311.3699 | 0.88284
311.39 | 0.88152
311.41 | 0.88144
311.43 | 0.88056
311.45 | 0.88002
311.47 | 0.87949
311.49 | 0.87915
311.51 | 0.87883
311.53 | 0.87796
311.55 | 0.87757
311.57 | 0.8768
311.5901 | 0.87642
311.6101 | 0.87565
311.6301 | 0.87521
311.6501 | 0.87521
311.6701 | 0.87443
311.6901 | 0.87398
311.7101 | 0.87329
311.7301 | 0.87305
311.7501 | 0.87272
311.7701 | 0.8723
311.7902 | 0.87166
311.8102 | 0.87089
311.8302 | 0.87088
311.8502 | 0.87019
311.8702 | 0.86968
311.8902 | 0.86892
311.9102 | 0.86914
311.9302 | 0.86794
311.9502 | 0.86784
311.9702 | 0.86722
311.9903 | 0.86604
312.0103 | 0.86577
312.0303 | 0.86528
312.0503 | 0.86508
312.0703 | 0.8643
312.0903 | 0.86361
312.1103 | 0.86281
312.1303 | 0.86237
312.1503 | 0.86251
312.1703 | 0.8621
312.1904 | 0.8613
312.2104 | 0.86103
312.2304 | 0.86016
312.2504 | 0.86022
312.2704 | 0.85957
312.2904 | 0.85901
312.3104 | 0.85859
312.3304 | 0.85775
312.3504 | 0.85754
312.3704 | 0.85724
312.3905 | 0.85648
312.4105 | 0.85618
312.4305 | 0.85551
312.4505 | 0.85517
312.4705 | 0.85522
312.4905 | 0.85377
312.5105 | 0.85323
312.5305 | 0.85309
312.5505 | 0.85211
312.5705 | 0.853
312.5906 | 0.85141
312.6106 | 0.85101
312.6306 | 0.8505
312.6506 | 0.84946
312.6706 | 0.84958
312.6906 | 0.84898
312.7106 | 0.84862
312.7306 | 0.84797
312.7506 | 0.8478
312.7706 | 0.84829
312.7907 | 0.84672
312.8107 | 0.84612
312.8307 | 0.8462
312.8507 | 0.84538
312.8707 | 0.84547
312.8907 | 0.84447
312.9107 | 0.84412
312.9307 | 0.84365
312.9507 | 0.84307
312.9707 | 0.84259
312.9908 | 0.84216
313.0108 | 0.84146
313.0308 | 0.84111
313.0508 | 0.84079
313.0708 | 0.83976
313.0908 | 0.83955
313.1108 | 0.83922
313.1308 | 0.83869
313.1508 | 0.83885
313.1708 | 0.83786
313.1909 | 0.83736
313.2109 | 0.83718
313.2309 | 0.83704
313.2509 | 0.8366
313.2709 | 0.83587
313.2909 | 0.83516
313.3109 | 0.83513
313.3309 | 0.83473
313.3509 | 0.83421
313.3709 | 0.83446
313.391 | 0.83318
313.411 | 0.8338
313.431 | 0.83281
313.451 | 0.83167
313.471 | 0.83153
313.491 | 0.8305
313.511 | 0.83065
313.531 | 0.83007
313.551 | 0.83053
313.571 | 0.82941
313.5911 | 0.82835
313.6111 | 0.8279
313.6311 | 0.82764
313.6511 | 0.82744
313.6711 | 0.8266
313.6911 | 0.82615
313.7111 | 0.8254
313.7311 | 0.82521
313.7511 | 0.82489
313.7711 | 0.8244
313.7912 | 0.82384
313.8112 | 0.82383
313.8312 | 0.82337
313.8512 | 0.82288
313.8712 | 0.82234
313.8912 | 0.82159
313.9112 | 0.82166
313.9312 | 0.82137
313.9512 | 0.82083
313.9712 | 0.82049
313.9913 | 0.81973
314.0113 | 0.81916
314.0313 | 0.81905
314.0513 | 0.81871
314.0713 | 0.81831
314.0913 | 0.8174
314.1113 | 0.81695
314.1313 | 0.81692
314.1513 | 0.81691
314.1714 | 0.81645
314.1914 | 0.81582
314.2114 | 0.81515
314.2314 | 0.81515
314.2514 | 0.81455
314.2714 | 0.8142
314.2914 | 0.8134
314.3114 | 0.81304
314.3314 | 0.8134
314.3514 | 0.81265
314.3715 | 0.81198
314.3915 | 0.81116
314.4115 | 0.81116
314.4315 | 0.81127
314.4515 | 0.81098
314.4715 | 0.81035
314.4915 | 0.80928
314.5115 | 0.80889
314.5315 | 0.80839
314.5515 | 0.80823
314.5716 | 0.80768
314.5916 | 0.80722
314.6116 | 0.80674
314.6316 | 0.80635
314.6516 | 0.80646
314.6716 | 0.80591
314.6916 | 0.80513
314.7116 | 0.80494
314.7316 | 0.80398
314.7516 | 0.80398
314.7717 | 0.80417
314.7917 | 0.80356
314.8117 | 0.8028
314.8317 | 0.80254
314.8517 | 0.8021
314.8717 | 0.80203
314.8917 | 0.80124
314.9117 | 0.801
314.9317 | 0.80113
314.9517 | 0.80057
314.9718 | 0.80002
314.9918 | 0.79927
315.0118 | 0.79907
315.0318 | 0.79843
315.0518 | 0.79794
315.0718 | 0.79763
315.0918 | 0.79729
315.1118 | 0.79711
315.1318 | 0.79671
315.1518 | 0.79684
315.1719 | 0.79609
315.1919 | 0.79555
315.2119 | 0.79549
315.2319 | 0.7948
315.2519 | 0.79553
315.2719 | 0.79437
315.2919 | 0.79368
315.3119 | 0.79332
315.3319 | 0.79316
315.3519 | 0.79315
315.372 | 0.79277
315.392 | 0.79244
315.412 | 0.79164
315.432 | 0.79153
315.452 | 0.79104
315.472 | 0.79052
315.492 | 0.79005
315.512 | 0.78964
315.532 | 0.78906
315.552 | 0.78934
315.5721 | 0.78848
315.5921 | 0.78798
315.6121 | 0.78777
315.6321 | 0.78698
315.6521 | 0.78679
315.6721 | 0.78673
315.6921 | 0.78588
315.7121 | 0.7859
315.7321 | 0.78517
315.7521 | 0.78545
315.7722 | 0.78488
315.7922 | 0.78424
315.8122 | 0.7842
315.8322 | 0.78386
315.8522 | 0.78349
315.8722 | 0.78326
315.8922 | 0.78248
315.9122 | 0.78214
315.9322 | 0.78205
315.9522 | 0.78181
315.9722 | 0.78114
315.9923 | 0.78036
316.0123 | 0.78014
316.0323 | 0.77971
316.0523 | 0.77933
316.0723 | 0.77928
316.0923 | 0.7784
316.1123 | 0.77831
316.1323 | 0.7782
316.1523 | 0.77812
316.1723 | 0.77776
316.1924 | 0.77772
316.2124 | 0.77656
316.2324 | 0.77694
316.2524 | 0.77633
316.2724 | 0.77611
316.2924 | 0.77586
316.3124 | 0.77506
316.3324 | 0.77512
316.3524 | 0.77498
316.3725 | 0.7742
316.3925 | 0.77406
316.4125 | 0.77361
316.4325 | 0.77399
316.4525 | 0.77392
316.4725 | 0.77335
316.4925 | 0.77259
316.5125 | 0.77212
316.5325 | 0.77132
316.5525 | 0.77086
316.5725 | 0.77077
316.5926 | 0.77032
316.6126 | 0.77013
316.6326 | 0.76996
316.6526 | 0.76943
316.6726 | 0.76932
316.6926 | 0.76854
316.7126 | 0.7683
316.7326 | 0.76845
316.7526 | 0.76807
316.7726 | 0.7679
316.7927 | 0.76688
316.8127 | 0.76746
316.8327 | 0.76678
316.8527 | 0.76638
316.8727 | 0.76578
316.8927 | 0.76546
316.9127 | 0.76534
316.9327 | 0.76475
316.9527 | 0.76481
316.9728 | 0.76418
316.9928 | 0.76405
317.0128 | 0.76381
317.0328 | 0.76338
317.0528 | 0.76312
317.0728 | 0.76219
317.0928 | 0.76212
317.1128 | 0.76171
317.1328 | 0.76195
317.1528 | 0.76174
317.1728 | 0.76088
317.1929 | 0.76027
317.2129 | 0.7601
317.2329 | 0.76009
317.2529 | 0.76001
317.2729 | 0.75947
317.2929 | 0.75883
317.3129 | 0.75887
317.3329 | 0.75885
317.3529 | 0.75866
317.3729 | 0.75844
317.393 | 0.75753
317.413 | 0.75775
317.433 | 0.75722
317.453 | 0.75714
317.473 | 0.75667
317.493 | 0.75594
317.513 | 0.75587
317.533 | 0.75573
317.553 | 0.75538
317.573 | 0.75529
317.5931 | 0.75453
317.6131 | 0.75441
317.6331 | 0.75434
317.6531 | 0.75443
317.6731 | 0.75348
317.6931 | 0.75296
317.7131 | 0.75344
317.7331 | 0.75284
317.7531 | 0.75251
317.7731 | 0.75186
317.7932 | 0.75165
317.8132 | 0.75134
317.8332 | 0.75172
317.8532 | 0.75126
317.8732 | 0.75139
317.8932 | 0.75012
317.9132 | 0.75004
317.9332 | 0.74981
317.9532 | 0.7495
317.9732 | 0.74943
317.9933 | 0.7488
318.0133 | 0.7485
318.0333 | 0.74847
318.0533 | 0.74868
318.0733 | 0.74796
318.0933 | 0.74718
318.1133 | 0.74695
318.1333 | 0.74737
318.1533 | 0.74664
318.1734 | 0.74671
318.1934 | 0.746
318.2134 | 0.74555
318.2334 | 0.74569
318.2534 | 0.74554
318.2734 | 0.74532
318.2934 | 0.74537
318.3134 | 0.74455
318.3334 | 0.74428
318.3534 | 0.74424
318.3734 | 0.74414
318.3935 | 0.74431
318.4135 | 0.74393
318.4335 | 0.74292
318.4535 | 0.7432
318.4735 | 0.74238
318.4935 | 0.74267
318.5135 | 0.74186
318.5335 | 0.74155
318.5535 | 0.74162
318.5735 | 0.74117
318.5936 | 0.74077
318.6136 | 0.74062
318.6336 | 0.74023
318.6536 | 0.73995
318.6736 | 0.74065
318.6936 | 0.73945
318.7136 | 0.7396
318.7336 | 0.73872
318.7536 | 0.73841
318.7736 | 0.73874
318.7937 | 0.73828
318.8137 | 0.73783
318.8337 | 0.73739
318.8537 | 0.73767
318.8737 | 0.73717
318.8937 | 0.73669
318.9137 | 0.73625
318.9337 | 0.73609
318.9537 | 0.73624
318.9737 | 0.73655
318.9938 | 0.73553
319.0138 | 0.73556
319.0338 | 0.73529
319.0538 | 0.73486
319.0738 | 0.73455
319.0938 | 0.73477
319.1138 | 0.73412
319.1338 | 0.73382
319.1538 | 0.73389
319.1738 | 0.73361
319.1939 | 0.73304
319.2139 | 0.73289
319.2339 | 0.73289
319.2539 | 0.73285
319.2739 | 0.73235
319.2939 | 0.73207
319.3139 | 0.73262
319.3339 | 0.73184
319.3539 | 0.73118
319.3739 | 0.7317
319.394 | 0.73094
319.414 | 0.73119
319.434 | 0.73076
319.454 | 0.73094
319.474 | 0.73027
319.494 | 0.72985
319.514 | 0.72952
319.534 | 0.72945
319.554 | 0.73004
319.574 | 0.72987
319.5941 | 0.72858
319.6141 | 0.72873
319.6341 | 0.72843
319.6541 | 0.72797
319.6741 | 0.72804
319.6941 | 0.72749
319.7141 | 0.7273
319.7341 | 0.72736
319.7541 | 0.72727
319.7742 | 0.72701
319.7942 | 0.72649
319.8142 | 0.72664
319.8342 | 0.72649
319.8542 | 0.72626
319.8742 | 0.72648
319.8942 | 0.7262
319.9142 | 0.72561
319.9342 | 0.72573
319.9542 | 0.72557
319.9742 | 0.72523
319.9943 | 0.72494
320.0143 | 0.72439
320.0343 | 0.72483
320.0543 | 0.72456
320.0743 | 0.72499
320.0943 | 0.72402
320.1143 | 0.72333
320.1343 | 0.7234
320.1543 | 0.7234
320.1744 | 0.72293
320.1944 | 0.72244
320.2144 | 0.72208
320.2344 | 0.72214
320.2544 | 0.72194
320.2744 | 0.72163
320.2944 | 0.72195
320.3144 | 0.72161
320.3344 | 0.7209
320.3544 | 0.72105
320.3745 | 0.72113
320.3945 | 0.72068
320.4145 | 0.72087
320.4345 | 0.72031
320.4545 | 0.72029
320.4745 | 0.71992
320.4945 | 0.71949
320.5145 | 0.71912
320.5345 | 0.71891
320.5545 | 0.71898
320.5745 | 0.71899
320.5946 | 0.71862
320.6146 | 0.71891
320.6346 | 0.71829
320.6546 | 0.71797
320.6746 | 0.71773
320.6946 | 0.71756
320.7146 | 0.71746
320.7346 | 0.71709
320.7546 | 0.71737
320.7747 | 0.7172
320.7947 | 0.71677
320.8147 | 0.71666
320.8347 | 0.71652
320.8547 | 0.71622
320.8747 | 0.71627
320.8947 | 0.71602
320.9147 | 0.71571
320.9347 | 0.71637
320.9547 | 0.7155
320.9748 | 0.71615
320.9948 | 0.71546
321.0148 | 0.71528
321.0348 | 0.7149
321.0548 | 0.71517
321.0748 | 0.71473
321.0948 | 0.71428
321.1148 | 0.71441
321.1348 | 0.71411
321.1548 | 0.71405
321.1749 | 0.71415
321.1949 | 0.71346
321.2149 | 0.71358
321.2349 | 0.71314
321.2549 | 0.7132
321.2749 | 0.71278
321.2949 | 0.71268
321.3149 | 0.71265
321.3349 | 0.71254
321.3549 | 0.71236
321.375 | 0.71236
321.395 | 0.71174
321.415 | 0.71232
321.435 | 0.71252
321.455 | 0.71165
321.475 | 0.71144
321.495 | 0.71074
321.515 | 0.71071
321.535 | 0.71125
321.555 | 0.71083
321.5751 | 0.7103
321.5951 | 0.70995
321.6151 | 0.70979
321.6351 | 0.71017
321.6551 | 0.70994
321.6751 | 0.70949
321.6951 | 0.70897
321.7151 | 0.70935
321.7351 | 0.70938
321.7551 | 0.70902
321.7752 | 0.70924
321.7952 | 0.70895
321.8152 | 0.70835
321.8352 | 0.70844
321.8552 | 0.70808
321.8752 | 0.70791
321.8952 | 0.70807
321.9152 | 0.70763
321.9352 | 0.70883
321.9552 | 0.708
321.9753 | 0.70874
321.9953 | 0.70749
322.0153 | 0.70692
322.0353 | 0.70697
322.0553 | 0.70684
322.0753 | 0.70757
322.0953 | 0.70679
322.1153 | 0.70606
322.1353 | 0.70639
322.1553 | 0.70579
322.1754 | 0.70615
322.1954 | 0.70552
322.2154 | 0.70563
322.2354 | 0.70552
322.2554 | 0.70537
322.2754 | 0.70516
322.2954 | 0.70519
322.3154 | 0.70504
322.3354 | 0.70477
322.3554 | 0.70477
322.3755 | 0.70537
322.3955 | 0.70455
322.4155 | 0.70505
322.4355 | 0.7046
322.4555 | 0.70441
322.4755 | 0.70405
322.4955 | 0.70398
322.5155 | 0.7045
322.5355 | 0.70362
322.5555 | 0.70395
322.5756 | 0.7037
322.5956 | 0.70356
322.6156 | 0.7038
322.6356 | 0.70335
322.6556 | 0.70339
322.6756 | 0.70379
322.6956 | 0.70289
322.7156 | 0.70273
322.7356 | 0.70283
322.7556 | 0.70303
322.7757 | 0.70276
322.7957 | 0.70249
322.8157 | 0.70249
322.8357 | 0.70251
322.8557 | 0.70258
322.8757 | 0.70253
322.8957 | 0.70258
322.9157 | 0.70229
322.9357 | 0.70187
322.9557 | 0.70165
322.9758 | 0.70162
322.9958 | 0.70108
323.0158 | 0.70165
323.0358 | 0.70133
323.0558 | 0.70111
323.0758 | 0.70111
323.0958 | 0.70032
323.1158 | 0.70121
323.1358 | 0.70054
323.1558 | 0.70069
323.1759 | 0.70068
323.1959 | 0.70026
323.2159 | 0.70022
323.2359 | 0.70052
323.2559 | 0.70046
323.2759 | 0.70013
323.2959 | 0.69929
323.3159 | 0.69935
323.3359 | 0.69963
323.3559 | 0.69956
323.376 | 0.69945
323.396 | 0.69909
323.416 | 0.69932
323.436 | 0.69926
323.456 | 0.6996
323.476 | 0.69905
323.496 | 0.69902
323.516 | 0.69896
323.536 | 0.69903
323.556 | 0.69874
323.5761 | 0.69875
323.5961 | 0.69882
323.6161 | 0.69883
323.6361 | 0.69831
323.6561 | 0.69869
323.6761 | 0.69833
323.6961 | 0.69773
323.7161 | 0.69805
323.7361 | 0.69831
323.7561 | 0.69774
323.7762 | 0.69731
323.7962 | 0.69739
323.8162 | 0.69732
323.8362 | 0.69694
323.8562 | 0.6975
323.8762 | 0.69687
323.8962 | 0.69674
323.9162 | 0.69702
323.9362 | 0.69654
323.9562 | 0.69664
323.9763 | 0.69697
323.9963 | 0.69646
324.0163 | 0.6964
324.0363 | 0.69668
324.0563 | 0.69685
324.0763 | 0.69676
324.0963 | 0.69701
324.1163 | 0.69716
324.1363 | 0.69674
324.1563 | 0.69649
324.1764 | 0.6964
324.1964 | 0.69579
324.2164 | 0.69583
324.2364 | 0.69602
324.2564 | 0.69629
324.2764 | 0.69569
324.2964 | 0.69521
324.3164 | 0.69512
324.3364 | 0.69534
324.3564 | 0.69519
324.3765 | 0.69548
324.3965 | 0.69513
324.4165 | 0.6955
324.4365 | 0.69542
324.4565 | 0.69513
324.4765 | 0.69491
324.4965 | 0.69489
324.5165 | 0.69458
324.5365 | 0.69488
324.5565 | 0.69546
324.5766 | 0.69496
324.5966 | 0.69447
324.6166 | 0.69419
324.6366 | 0.69417
324.6566 | 0.69429
324.6766 | 0.69432
324.6966 | 0.69418
324.7166 | 0.69428
324.7366 | 0.69444
324.7566 | 0.69398
324.7767 | 0.6939
324.7967 | 0.69371
324.8167 | 0.69395
324.8367 | 0.69387
324.8567 | 0.69403
324.8767 | 0.69405
324.8967 | 0.69374
324.9167 | 0.69416
324.9367 | 0.69368
324.9567 | 0.69454
324.9768 | 0.694
324.9968 | 0.69382
325.0168 | 0.69378
325.0368 | 0.69386
325.0568 | 0.69363
325.0768 | 0.69401
325.0968 | 0.69411
325.1168 | 0.69311
325.1368 | 0.69301
325.1568 | 0.69295
325.1769 | 0.6932
325.1969 | 0.69317
325.2169 | 0.69284
325.2369 | 0.69335
325.2569 | 0.69288
325.2769 | 0.6929
325.2969 | 0.69291
325.3169 | 0.693
325.3369 | 0.69262
325.3569 | 0.69273
325.377 | 0.69326
325.397 | 0.69283
325.417 | 0.69265
325.437 | 0.69257
325.457 | 0.69207
325.477 | 0.69239
325.497 | 0.6923
325.517 | 0.6924
325.537 | 0.69227
325.557 | 0.69264
325.5771 | 0.69296
325.5971 | 0.69238
325.6171 | 0.69242
325.6371 | 0.69205
325.6571 | 0.69222
325.6771 | 0.692
325.6971 | 0.69201
325.7171 | 0.69205
325.7371 | 0.69226
325.7571 | 0.69208
325.7772 | 0.69173
325.7972 | 0.69198
325.8172 | 0.69181
325.8372 | 0.6918
325.8572 | 0.69241
325.8772 | 0.69157
325.8972 | 0.69172
325.9172 | 0.69159
325.9372 | 0.69169
325.9572 | 0.69185
325.9773 | 0.69189
325.9973 | 0.6913
326.0173 | 0.69132
326.0373 | 0.69151
326.0573 | 0.69188
326.0773 | 0.69181
326.0973 | 0.69198
326.1173 | 0.69129
326.1373 | 0.69187
326.1573 | 0.69139
326.1774 | 0.69134
326.1974 | 0.69081
326.2174 | 0.69102
326.2374 | 0.69111
326.2574 | 0.69138
326.2774 | 0.6913
326.2974 | 0.69087
326.3174 | 0.69081
326.3374 | 0.69098
326.3574 | 0.69094
326.3775 | 0.69154
326.3975 | 0.69088
326.4175 | 0.69079
326.4375 | 0.69131
326.4575 | 0.69148
326.4775 | 0.69111
326.4975 | 0.691
326.5175 | 0.69097
326.5375 | 0.69128
326.5575 | 0.69166
326.5776 | 0.69114
326.5976 | 0.69184
326.6176 | 0.69104
326.6376 | 0.69119
326.6576 | 0.69116
326.6776 | 0.69161
326.6976 | 0.69114
326.7176 | 0.69124
326.7376 | 0.69044
326.7576 | 0.691
326.7777 | 0.6908
326.7977 | 0.69067
326.8177 | 0.69043
326.8377 | 0.6908
326.8577 | 0.69096
326.8777 | 0.69076
326.8977 | 0.69036
326.9177 | 0.69089
326.9377 | 0.69024
326.9577 | 0.69087
326.9778 | 0.69145
326.9978 | 0.6914
327.0178 | 0.69097
327.0378 | 0.6904
327.0578 | 0.6906
327.0778 | 0.691
327.0978 | 0.69078
327.1178 | 0.69053
327.1378 | 0.69058
327.1578 | 0.69087
327.1779 | 0.69079
327.1979 | 0.69058
327.2179 | 0.69064
327.2379 | 0.69087
327.2579 | 0.69036
327.2779 | 0.69068
327.2979 | 0.69064
327.3179 | 0.69024
327.3379 | 0.69035
327.3579 | 0.69069
327.378 | 0.69124
327.398 | 0.69073
327.418 | 0.69056
327.438 | 0.68998
327.458 | 0.6904
327.478 | 0.69017
327.498 | 0.69023
327.518 | 0.69011
327.538 | 0.69005
327.558 | 0.69004
327.5781 | 0.69024
327.5981 | 0.69031
327.6181 | 0.6905
327.6381 | 0.6901
327.6581 | 0.69088
327.6781 | 0.69097
327.6981 | 0.69071
327.7181 | 0.68997
327.7381 | 0.69005
327.7581 | 0.6907
327.7782 | 0.68985
327.7982 | 0.68996
327.8182 | 0.68988
327.8382 | 0.68989
327.8582 | 0.69026
327.8782 | 0.68968
327.8982 | 0.69006
327.9182 | 0.68986
327.9382 | 0.6899
327.9582 | 0.69008
327.9783 | 0.68978
327.9983 | 0.68988
328.0183 | 0.6898
328.0383 | 0.69009
328.0583 | 0.69026
328.0783 | 0.68996
328.0983 | 0.6899
328.1183 | 0.68975
328.1383 | 0.68982
328.1583 | 0.69026
328.1784 | 0.69005
328.1984 | 0.68983
328.2184 | 0.68985
328.2384 | 0.69051
328.2584 | 0.68997
328.2784 | 0.68983
328.2984 | 0.68995
328.3184 | 0.68959
328.3384 | 0.69009
328.3584 | 0.68975
328.3785 | 0.68954
328.3985 | 0.68973
328.4185 | 0.69017
328.4385 | 0.68983
328.4585 | 0.69015
328.4785 | 0.6897
328.4985 | 0.68958
328.5185 | 0.68898
328.5385 | 0.6896
328.5585 | 0.68973
328.5786 | 0.68984
328.5986 | 0.68966
328.6186 | 0.6897
328.6386 | 0.69017
328.6586 | 0.68983
328.6786 | 0.68988
328.6986 | 0.68976
328.7186 | 0.68952
328.7386 | 0.68971
328.7586 | 0.68932
328.7787 | 0.68941
328.7987 | 0.68998
328.8187 | 0.68997
328.8387 | 0.68945
328.8587 | 0.68994
328.8787 | 0.68954
328.8987 | 0.68963
328.9187 | 0.68932
328.9387 | 0.68906
328.9587 | 0.68947
328.9788 | 0.68935
328.9988 | 0.68928
329.0188 | 0.6891
329.0388 | 0.68922
329.0588 | 0.6898
329.0788 | 0.68913
329.0988 | 0.68957
329.1188 | 0.68921
329.1388 | 0.68966
329.1588 | 0.68938
329.1789 | 0.68889
329.1989 | 0.68899
329.2189 | 0.68954
329.2389 | 0.68922
329.2589 | 0.68995
329.2789 | 0.68913
329.2989 | 0.68931
329.3189 | 0.68961
329.3389 | 0.68901
329.3589 | 0.68892
329.379 | 0.68894
329.399 | 0.6895
329.419 | 0.68879
329.439 | 0.68895
329.459 | 0.68906
329.479 | 0.68867
329.499 | 0.68888
329.519 | 0.68887
329.539 | 0.68902
329.559 | 0.68871
329.5791 | 0.6886
329.5991 | 0.6886
329.6191 | 0.68857
329.6391 | 0.68883
329.6591 | 0.68914
329.6791 | 0.68944
329.6991 | 0.68882
329.7191 | 0.68894
329.7391 | 0.68886
329.7591 | 0.6894
329.7792 | 0.68901
329.7992 | 0.68906
329.8192 | 0.68868
329.8392 | 0.68901
329.8592 | 0.68865
329.8792 | 0.6887
329.8992 | 0.68843
329.9192 | 0.68835
329.9392 | 0.6886
329.9592 | 0.68877
329.9793 | 0.68906
329.9993 | 0.68864
330.0193 | 0.68816
330.0393 | 0.68839
330.0593 | 0.68853
330.0793 | 0.68825
330.0993 | 0.68855
330.1193 | 0.688
330.1393 | 0.68864
330.1593 | 0.68864
330.1794 | 0.68902
330.1994 | 0.68884
330.2194 | 0.68846
330.2394 | 0.68899
330.2594 | 0.68878
330.2794 | 0.68867
330.2994 | 0.68896
330.3194 | 0.68867
330.3394 | 0.68883
330.3594 | 0.68865
330.3795 | 0.68834
330.3995 | 0.68833
330.4195 | 0.68811
330.4395 | 0.68921
330.4595 | 0.68852
330.4795 | 0.68831
330.4995 | 0.6884
330.5195 | 0.68798
330.5395 | 0.68835
330.5595 | 0.68842
330.5796 | 0.68797
330.5996 | 0.68824
330.6196 | 0.68765
330.6396 | 0.68807
330.6596 | 0.6885
330.6796 | 0.68833
330.6996 | 0.68876
330.7196 | 0.68806
330.7396 | 0.68801
330.7596 | 0.68859
330.7797 | 0.68828
330.7997 | 0.68826
330.8197 | 0.6883
330.8397 | 0.68871
330.8597 | 0.68794
330.8797 | 0.68793
330.8997 | 0.68822
330.9197 | 0.68761
330.9397 | 0.68831
330.9597 | 0.68803
330.9798 | 0.68816
330.9998 | 0.68819
331.0198 | 0.68832
331.0398 | 0.68835
331.0598 | 0.68787
331.0798 | 0.68788
331.0998 | 0.68841
331.1198 | 0.68813
331.1398 | 0.68834
331.1598 | 0.68797
331.1799 | 0.68825
331.1999 | 0.68841
331.2199 | 0.68874
331.2399 | 0.68869
331.2599 | 0.68831
331.2799 | 0.68805
331.2999 | 0.68824
331.3199 | 0.68748
331.3399 | 0.68863
331.3599 | 0.68864
331.38 | 0.6885
331.4 | 0.68822
331.42 | 0.68797
331.44 | 0.68803
331.46 | 0.68793
331.48 | 0.68757
331.5 | 0.68816
331.52 | 0.68774
331.54 | 0.68798
331.56 | 0.68792
331.5801 | 0.68739
331.6001 | 0.68779
331.6201 | 0.68783
331.6401 | 0.68796
331.6601 | 0.68821
331.6801 | 0.68793
331.7001 | 0.6881
331.7201 | 0.68819
331.7401 | 0.68847
331.7601 | 0.68814
331.7802 | 0.68766
331.8002 | 0.6881
331.8202 | 0.68812
331.8402 | 0.68891
331.8602 | 0.68883
331.8802 | 0.68865
331.9002 | 0.688
331.9202 | 0.68761
331.9402 | 0.68782
331.9602 | 0.68781
331.9803 | 0.68768
332.0003 | 0.68785
332.0203 | 0.68761
332.0403 | 0.68766
332.0603 | 0.68788
332.0803 | 0.68814
332.1003 | 0.68785
332.1203 | 0.68728
332.1403 | 0.6875
332.1603 | 0.6876
332.1804 | 0.68775
332.2004 | 0.68766
332.2204 | 0.68761
332.2404 | 0.68784
332.2604 | 0.68793
332.2804 | 0.68785
332.3004 | 0.68766
332.3204 | 0.68744
332.3404 | 0.68784
332.3604 | 0.68783
332.3805 | 0.68831
332.4005 | 0.68773
332.4205 | 0.68726
332.4405 | 0.68745
332.4605 | 0.6876
332.4805 | 0.68747
332.5005 | 0.68757
332.5205 | 0.68726
332.5405 | 0.68748
332.5605 | 0.68745
332.5806 | 0.68737
332.6006 | 0.68713
332.6206 | 0.68709
332.6406 | 0.68742
332.6606 | 0.68718
332.6806 | 0.68717
332.7006 | 0.68734
332.7206 | 0.68685
332.7406 | 0.68723
332.7606 | 0.68721
332.7807 | 0.68733
332.8007 | 0.68751
332.8207 | 0.68752
332.8407 | 0.68796
332.8607 | 0.68887
332.8807 | 0.68778
332.9007 | 0.68843
332.9207 | 0.68748
332.9407 | 0.68779
332.9607 | 0.68755
332.9808 | 0.68751
333.0008 | 0.68742
333.0208 | 0.68724
333.0408 | 0.68721
333.0608 | 0.68763
333.0808 | 0.68719
333.1008 | 0.68735
333.1208 | 0.68708
333.1408 | 0.68726
333.1608 | 0.68752
333.1809 | 0.68798
333.2009 | 0.68772
333.2209 | 0.68743
333.2409 | 0.68776
333.2609 | 0.68752
333.2809 | 0.68745
333.3009 | 0.68745
333.3209 | 0.68698
333.3409 | 0.68688
333.3609 | 0.68716
333.381 | 0.68758
333.401 | 0.68714
333.421 | 0.68715
333.441 | 0.68734
333.461 | 0.68713
333.481 | 0.68746
333.501 | 0.68727
333.521 | 0.68679
333.541 | 0.68683
333.561 | 0.68679
333.5811 | 0.68676
333.6011 | 0.68663
333.6211 | 0.68667
333.6411 | 0.68724
333.6611 | 0.68641
333.6811 | 0.68648
333.7011 | 0.68727
333.7211 | 0.68701
333.7411 | 0.68698
333.7611 | 0.68697
333.7812 | 0.6872
333.8012 | 0.68766
333.8212 | 0.68767
333.8412 | 0.68713
333.8612 | 0.68709
333.8812 | 0.68677
333.9012 | 0.68691
333.9212 | 0.68657
333.9412 | 0.6872
333.9612 | 0.68741
333.9813 | 0.68644
334.0013 | 0.68669
334.0213 | 0.68709
334.0413 | 0.68646
334.0613 | 0.68662
334.0813 | 0.68635
334.1013 | 0.687
334.1213 | 0.68651
334.1413 | 0.68656
334.1613 | 0.68661
334.1814 | 0.68711
334.2014 | 0.68655
334.2214 | 0.6865
334.2414 | 0.68674
334.2614 | 0.68698
334.2814 | 0.68654
334.3014 | 0.68667
334.3214 | 0.6862
334.3414 | 0.68638
334.3614 | 0.6867
334.3815 | 0.68662
334.4015 | 0.68676
334.4215 | 0.68658
334.4415 | 0.68719
334.4615 | 0.68697
334.4815 | 0.68671
334.5015 | 0.68652
334.5215 | 0.68654
334.5415 | 0.68692
334.5615 | 0.68621
334.5816 | 0.68673
334.6016 | 0.68611
334.6216 | 0.68599
334.6416 | 0.68641
334.6616 | 0.68629
334.6816 | 0.6862
334.7016 | 0.68591
334.7216 | 0.68608
334.7416 | 0.68678
334.7616 | 0.68619
334.7817 | 0.68611
334.8017 | 0.68599
334.8217 | 0.68587
334.8417 | 0.68615
334.8617 | 0.68624
334.8817 | 0.68633
334.9017 | 0.68612
334.9217 | 0.68613
334.9417 | 0.68639
334.9617 | 0.68598
334.9818 | 0.68549
335.0018 | 0.68569
335.0218 | 0.68602
335.0418 | 0.68604
335.0618 | 0.68614
335.0818 | 0.68558
335.1018 | 0.68597
335.1218 | 0.68577
335.1418 | 0.68594
335.1618 | 0.68546
335.1819 | 0.68604
335.2019 | 0.68551
335.2219 | 0.68494
335.2419 | 0.68639
335.2619 | 0.68707
335.2819 | 0.68598
335.3019 | 0.68595
335.3219 | 0.6855
335.3419 | 0.68572
335.3619 | 0.68579
335.382 | 0.68555
335.402 | 0.68606
335.422 | 0.68562
335.442 | 0.6859
335.462 | 0.68655
335.482 | 0.68661
335.502 | 0.68574
335.522 | 0.68479
335.542 | 0.68508
335.562 | 0.68556
335.5821 | 0.68533
335.6021 | 0.68576
335.6221 | 0.68542
335.6421 | 0.68555
335.6621 | 0.68552
335.6821 | 0.68569
335.7021 | 0.68659
335.7221 | 0.68549
335.7421 | 0.68539
335.7621 | 0.68574
335.7822 | 0.68566
335.8022 | 0.68607
335.8222 | 0.6854
335.8422 | 0.68533
335.8622 | 0.68583
335.8822 | 0.68557
335.9022 | 0.68585
335.9222 | 0.68584
335.9422 | 0.68675
335.9622 | 0.68575
335.9823 | 0.68604
336.0023 | 0.68619
336.0223 | 0.68546
336.0423 | 0.68583
336.0623 | 0.68572
336.0823 | 0.68573
336.1023 | 0.68571
336.1223 | 0.6854
336.1423 | 0.68601
336.1623 | 0.6858
336.1824 | 0.68514
336.2024 | 0.68545
336.2224 | 0.6853
336.2424 | 0.68573
336.2624 | 0.68542
336.2824 | 0.68549
336.3024 | 0.68605
336.3224 | 0.68578
336.3424 | 0.6865
336.3624 | 0.68568
336.3825 | 0.68543
336.4025 | 0.68584
336.4225 | 0.68607
336.4425 | 0.68583
336.4625 | 0.68529
336.4825 | 0.68562
336.5025 | 0.68526
336.5225 | 0.68486
336.5425 | 0.68555
336.5625 | 0.68491
336.5826 | 0.68464
336.6026 | 0.68538
336.6226 | 0.68515
336.6426 | 0.68546
336.6626 | 0.6858
336.6826 | 0.6852
336.7026 | 0.68589
336.7226 | 0.68609
336.7426 | 0.68543
336.7626 | 0.68585
336.7827 | 0.68544
336.8027 | 0.68575
336.8227 | 0.68579
336.8427 | 0.68563
336.8627 | 0.68572
336.8827 | 0.68563
336.9027 | 0.68563
336.9227 | 0.68599
336.9427 | 0.68602
336.9627 | 0.68576
336.9828 | 0.68525
337.0028 | 0.68589
337.0228 | 0.68518
337.0428 | 0.6856
337.0628 | 0.68575
337.0828 | 0.68571
337.1028 | 0.68594
337.1228 | 0.68545
337.1428 | 0.68545
337.1628 | 0.68565
337.1829 | 0.6856
337.2029 | 0.68518
337.2229 | 0.68506
337.2429 | 0.68567
337.2629 | 0.6852
337.2829 | 0.68535
337.3029 | 0.68524
337.3229 | 0.68513
337.3429 | 0.68582
337.363 | 0.68573
337.383 | 0.68538
337.403 | 0.68499
337.423 | 0.68499
337.443 | 0.68608
337.463 | 0.68583
337.483 | 0.68514
337.503 | 0.68515
337.523 | 0.68555
337.543 | 0.68548
337.563 | 0.68537
337.5831 | 0.68541
337.6031 | 0.6853
337.6231 | 0.68553
337.6431 | 0.68534
337.6631 | 0.68563
337.6831 | 0.68528
337.7031 | 0.68501
337.7231 | 0.68475
337.7431 | 0.68557
337.7631 | 0.68536
337.7832 | 0.68498
337.8032 | 0.68533
337.8232 | 0.68517
337.8432 | 0.68573
337.8632 | 0.68549
337.8832 | 0.68527
337.9032 | 0.68528
337.9232 | 0.68508
337.9432 | 0.6853
337.9633 | 0.68561
337.9833 | 0.6853
338.0033 | 0.68521
338.0233 | 0.68498
338.0433 | 0.68491
338.0633 | 0.68542
338.0833 | 0.68472
338.1033 | 0.68493
338.1233 | 0.68494
338.1433 | 0.68512
338.1633 | 0.68493
338.1834 | 0.6849
338.2034 | 0.68505
338.2234 | 0.68443
338.2434 | 0.68446
338.2634 | 0.68469
338.2834 | 0.68481
338.3034 | 0.68526
338.3234 | 0.68503
338.3434 | 0.6848
338.3634 | 0.68504
338.3835 | 0.68512
338.4035 | 0.68512
338.4235 | 0.68449
338.4435 | 0.68431
338.4635 | 0.68516
338.4835 | 0.68428
338.5035 | 0.68516
338.5235 | 0.68479
338.5435 | 0.68569
338.5636 | 0.68472
338.5836 | 0.68453
338.6036 | 0.68567
338.6236 | 0.68444
338.6436 | 0.6845
338.6636 | 0.68423
338.6836 | 0.68437
338.7036 | 0.68445
338.7236 | 0.68417
338.7436 | 0.68472
338.7636 | 0.68465
338.7837 | 0.6844
338.8037 | 0.68481
338.8237 | 0.68478
338.8437 | 0.68475
338.8637 | 0.68497
338.8837 | 0.68411
338.9037 | 0.68506
338.9237 | 0.6842
338.9437 | 0.68483
338.9638 | 0.68387
338.9838 | 0.68417
339.0038 | 0.6847
339.0238 | 0.68453
339.0438 | 0.68467
339.0638 | 0.68459
339.0838 | 0.68448
339.1038 | 0.68433
339.1238 | 0.68421
339.1438 | 0.68454
339.1639 | 0.68436
339.1839 | 0.68433
339.2039 | 0.68448
339.2239 | 0.68417
339.2439 | 0.68469
339.2639 | 0.68461
339.2839 | 0.68418
339.3039 | 0.68472
339.3239 | 0.68447
339.3439 | 0.68466
339.364 | 0.68543
339.384 | 0.68475
339.404 | 0.68486
339.424 | 0.68429
339.444 | 0.68433
339.464 | 0.68446
339.484 | 0.68459
339.504 | 0.68426
339.524 | 0.68439
339.544 | 0.68498
339.5641 | 0.68462
339.5841 | 0.68383
339.6041 | 0.68397
339.6241 | 0.68364
339.6441 | 0.68401
339.6641 | 0.68411
339.6841 | 0.6837
339.7041 | 0.68382
339.7241 | 0.68403
339.7441 | 0.6837
339.7642 | 0.68395
339.7842 | 0.68403
339.8042 | 0.6841
339.8242 | 0.68397
339.8442 | 0.68463
339.8642 | 0.68436
339.8842 | 0.68405
339.9042 | 0.68397
339.9242 | 0.68386
339.9442 | 0.68457
339.9643 | 0.68428
339.9843 | 0.68383
340.0043 | 0.68376
340.0243 | 0.68439
340.0443 | 0.68421
340.0643 | 0.68436
340.0843 | 0.68367
340.1043 | 0.68416
340.1243 | 0.68375
340.1443 | 0.68409
340.1644 | 0.6842
340.1844 | 0.68384
340.2044 | 0.68409
340.2244 | 0.68364
340.2444 | 0.68397
340.2644 | 0.68403
340.2844 | 0.68372
340.3044 | 0.68434
340.3244 | 0.68432
340.3444 | 0.68392
340.3645 | 0.68433
340.3845 | 0.68401
340.4045 | 0.68472
340.4245 | 0.6842
340.4445 | 0.68458
340.4645 | 0.6853
340.4845 | 0.68448
340.5045 | 0.68441
340.5245 | 0.68397
340.5445 | 0.68417
340.5646 | 0.68437
340.5846 | 0.6844
340.6046 | 0.68415
340.6246 | 0.68366
340.6446 | 0.6839
340.6646 | 0.68386
340.6846 | 0.68407
340.7046 | 0.68414
340.7246 | 0.68404
340.7446 | 0.68404
340.7647 | 0.68422
340.7847 | 0.6838
340.8047 | 0.68404
340.8247 | 0.68348
340.8447 | 0.68389
340.8647 | 0.68395
340.8847 | 0.68389
340.9047 | 0.68413
340.9247 | 0.68368
340.9447 | 0.68506
340.9648 | 0.68416
340.9848 | 0.68398
341.0048 | 0.68368
341.0248 | 0.68362
341.0448 | 0.68364
341.0648 | 0.68361
341.0848 | 0.68383
341.1048 | 0.68462
341.1248 | 0.68341
341.1448 | 0.68344
341.1649 | 0.68369
341.1849 | 0.68356
341.2049 | 0.68417
341.2249 | 0.6836
341.2449 | 0.68375
341.2649 | 0.68384
341.2849 | 0.68361
341.3049 | 0.68399
341.3249 | 0.68326
341.3449 | 0.68379
341.365 | 0.6841
341.385 | 0.68351
341.405 | 0.68415
341.425 | 0.68409
341.445 | 0.68383
341.465 | 0.68343
341.485 | 0.68339
341.505 | 0.68417
341.525 | 0.68367
341.545 | 0.68384
341.5651 | 0.68401
341.5851 | 0.68346
341.6051 | 0.68375
341.6251 | 0.68353
341.6451 | 0.68353
341.6651 | 0.68344
341.6851 | 0.68285
341.7051 | 0.68361
341.7251 | 0.68315
341.7451 | 0.68342
341.7652 | 0.68312
341.7852 | 0.68299
341.8052 | 0.68334
341.8252 | 0.68342
341.8452 | 0.68311
341.8652 | 0.68342
341.8852 | 0.68338
341.9052 | 0.68388
341.9252 | 0.68417
341.9452 | 0.68359
341.9653 | 0.68344
341.9853 | 0.68312
342.0053 | 0.6839
342.0253 | 0.68332
342.0453 | 0.68383
342.0653 | 0.68366
342.0853 | 0.68308
342.1053 | 0.68337
342.1253 | 0.68325
342.1453 | 0.6839
342.1654 | 0.68334
342.1854 | 0.68349
342.2054 | 0.68366
342.2254 | 0.68309
342.2454 | 0.68336
342.2654 | 0.68328
342.2854 | 0.6835
342.3054 | 0.68359
342.3254 | 0.68314
342.3454 | 0.68365
342.3655 | 0.68374
342.3855 | 0.68304
342.4055 | 0.6834
342.4255 | 0.68285
342.4455 | 0.68334
342.4655 | 0.68345
342.4855 | 0.68394
342.5055 | 0.68316
342.5255 | 0.68269
342.5455 | 0.68294
342.5656 | 0.68308
342.5856 | 0.68271
342.6056 | 0.68323
342.6256 | 0.68293
342.6456 | 0.68295
342.6656 | 0.68306
342.6856 | 0.68343
342.7056 | 0.68308
342.7256 | 0.68307
342.7456 | 0.68296
342.7657 | 0.68363
342.7857 | 0.68298
342.8057 | 0.6828
342.8257 | 0.68272
342.8457 | 0.68284
342.8657 | 0.68317
342.8857 | 0.68264
342.9057 | 0.68278
342.9257 | 0.68256
342.9457 | 0.6825
342.9658 | 0.6826
342.9858 | 0.68255
343.0058 | 0.68291
343.0258 | 0.68303
343.0458 | 0.68259
343.0658 | 0.68293
343.0858 | 0.68295
343.1058 | 0.68316
343.1258 | 0.68265
343.1458 | 0.68264
343.1659 | 0.68278
343.1859 | 0.68205
343.2059 | 0.68271
343.2259 | 0.68257
343.2459 | 0.68251
343.2659 | 0.68236
343.2859 | 0.68234
343.3059 | 0.68256
343.3259 | 0.68241
343.3459 | 0.68313
343.366 | 0.68292
343.386 | 0.68292
343.406 | 0.68334
343.426 | 0.68283
343.446 | 0.68331
343.466 | 0.68284
343.486 | 0.68338
343.506 | 0.68302
343.526 | 0.68259
343.546 | 0.68312
343.5661 | 0.68312
343.5861 | 0.68268
343.6061 | 0.68326
343.6261 | 0.68289
343.6461 | 0.68294
343.6661 | 0.68326
343.6861 | 0.68263
343.7061 | 0.68249
343.7261 | 0.68286
343.7461 | 0.68254
343.7662 | 0.6836
343.7862 | 0.6825
343.8062 | 0.68315
343.8262 | 0.68306
343.8462 | 0.68312
343.8662 | 0.68333
343.8862 | 0.68277
343.9062 | 0.68277
343.9262 | 0.68272
343.9462 | 0.68294
343.9663 | 0.68295
343.9863 | 0.68263
344.0063 | 0.68282
344.0263 | 0.68275
344.0463 | 0.68279
344.0663 | 0.68327
344.0863 | 0.68276
344.1063 | 0.68292
344.1263 | 0.68308
344.1463 | 0.68303
344.1664 | 0.68294
344.1864 | 0.68255
344.2064 | 0.68354
344.2264 | 0.68256
344.2464 | 0.68273
344.2664 | 0.68257
344.2864 | 0.68215
344.3064 | 0.6825
344.3264 | 0.68316
344.3464 | 0.68262
344.3665 | 0.68246
344.3865 | 0.68305
344.4065 | 0.68281
344.4265 | 0.68237
344.4465 | 0.68293
344.4665 | 0.6827
344.4865 | 0.68259
344.5065 | 0.68265
344.5265 | 0.68216
344.5465 | 0.68219
344.5666 | 0.68233
344.5866 | 0.68233
344.6066 | 0.68273
344.6266 | 0.68238
344.6466 | 0.68289
344.6666 | 0.68261
344.6866 | 0.68267
344.7066 | 0.68307
344.7266 | 0.68232
344.7466 | 0.68256
344.7667 | 0.68314
344.7867 | 0.68256
344.8067 | 0.68264
344.8267 | 0.68232
344.8467 | 0.68268
344.8667 | 0.68283
344.8867 | 0.6822
344.9067 | 0.68209
344.9267 | 0.68199
344.9467 | 0.68251
344.9668 | 0.68258
344.9868 | 0.68254
345.0068 | 0.6828
345.0268 | 0.68233
345.0468 | 0.6825
345.0668 | 0.68291
345.0868 | 0.68261
345.1068 | 0.68259
345.1268 | 0.68242
345.1468 | 0.68299
345.1669 | 0.68252
345.1869 | 0.68198
345.2069 | 0.6825
345.2269 | 0.68233
345.2469 | 0.68284
345.2669 | 0.68287
345.2869 | 0.68249
345.3069 | 0.68237
345.3269 | 0.68199
345.3469 | 0.68205
345.367 | 0.68224
345.387 | 0.68316
345.407 | 0.68255
345.427 | 0.68232
345.447 | 0.68229
345.467 | 0.68233
345.487 | 0.68268
345.507 | 0.68233
345.527 | 0.68244
345.547 | 0.68217
345.5671 | 0.68221
345.5871 | 0.68247
345.6071 | 0.6822
345.6271 | 0.68213
345.6471 | 0.68266
345.6671 | 0.683
345.6871 | 0.68218
345.7071 | 0.6826
345.7271 | 0.68199
345.7471 | 0.68206
345.7672 | 0.68222
345.7872 | 0.68206
345.8072 | 0.68199
345.8272 | 0.68206
345.8472 | 0.68195
345.8672 | 0.6819
345.8872 | 0.68155
345.9072 | 0.68212
345.9272 | 0.68209
345.9472 | 0.68241
345.9673 | 0.68179
345.9873 | 0.68177
346.0073 | 0.68227
346.0273 | 0.68171
346.0473 | 0.68182
346.0673 | 0.68198
346.0873 | 0.68195
346.1073 | 0.68202
346.1273 | 0.6819
346.1473 | 0.68187
346.1674 | 0.68163
346.1874 | 0.68172
346.2074 | 0.68205
346.2274 | 0.68221
346.2474 | 0.68217
346.2674 | 0.68148
346.2874 | 0.68133
346.3074 | 0.68182
346.3274 | 0.68129
346.3474 | 0.68189
346.3675 | 0.68154
346.3875 | 0.68136
346.4075 | 0.68159
346.4275 | 0.68107
346.4475 | 0.68198
346.4675 | 0.68168
346.4875 | 0.68177
346.5075 | 0.68187
346.5275 | 0.68167
346.5475 | 0.68198
346.5676 | 0.68154
346.5876 | 0.68095
346.6076 | 0.68137
346.6276 | 0.6813
346.6476 | 0.68147
346.6676 | 0.68157
346.6876 | 0.68161
346.7076 | 0.68126
346.7276 | 0.68091
346.7476 | 0.6814
346.7677 | 0.6813
346.7877 | 0.6806
346.8077 | 0.68182
346.8277 | 0.68115
346.8477 | 0.68122
346.8677 | 0.68175
346.8877 | 0.68104
346.9077 | 0.68152
346.9277 | 0.68137
346.9477 | 0.68132
346.9678 | 0.6812
346.9878 | 0.68135
347.0078 | 0.68136
347.0278 | 0.68213
347.0478 | 0.68176
347.0678 | 0.68187
347.0878 | 0.68191
347.1078 | 0.68182
347.1278 | 0.68152
347.1478 | 0.68158
347.1679 | 0.68189
347.1879 | 0.68147
347.2079 | 0.68122
347.2279 | 0.6814
347.2479 | 0.68163
347.2679 | 0.6819
347.2879 | 0.68128
347.3079 | 0.68137
347.3279 | 0.68095
347.3479 | 0.68121
347.368 | 0.68121
347.388 | 0.68099
347.408 | 0.68149
347.428 | 0.68067
347.448 | 0.68087
347.468 | 0.68123
347.488 | 0.68116
347.508 | 0.68081
347.528 | 0.68162
347.548 | 0.68156
347.5681 | 0.6814
347.5881 | 0.68108
347.6081 | 0.68165
347.6281 | 0.6811
347.6481 | 0.68155
347.6681 | 0.68083
347.6881 | 0.68087
347.7081 | 0.68121
347.7281 | 0.68084
347.7481 | 0.68132
347.7682 | 0.68092
347.7882 | 0.68054
347.8082 | 0.6811
347.8282 | 0.68127
347.8482 | 0.68126
347.8682 | 0.68139
347.8882 | 0.68149
347.9082 | 0.68123
347.9282 | 0.68029
347.9482 | 0.68094
347.9683 | 0.68078
347.9883 | 0.68054
348.0083 | 0.68095
348.0283 | 0.68075
348.0483 | 0.68155
348.0683 | 0.68149
348.0883 | 0.68121
348.1083 | 0.68133
348.1283 | 0.68131
348.1483 | 0.68087
348.1684 | 0.68149
348.1884 | 0.68102
348.2084 | 0.6812
348.2284 | 0.68165
348.2484 | 0.68176
348.2684 | 0.68105
348.2884 | 0.68074
348.3084 | 0.68083
348.3284 | 0.68042
348.3484 | 0.68057
348.3685 | 0.68095
348.3885 | 0.68093
348.4085 | 0.68092
348.4285 | 0.68075
348.4485 | 0.68083
348.4685 | 0.68116
348.4885 | 0.6815
348.5085 | 0.68115
348.5285 | 0.68099
348.5485 | 0.68094
348.5686 | 0.68186
348.5886 | 0.68121
348.6086 | 0.68092
348.6286 | 0.68096
348.6486 | 0.68088
348.6686 | 0.68084
348.6886 | 0.68087
348.7086 | 0.68092
348.7286 | 0.68075
348.7486 | 0.68126
348.7687 | 0.68123
348.7887 | 0.68073
348.8087 | 0.68126
348.8287 | 0.68123
348.8487 | 0.68074
348.8687 | 0.68076
348.8887 | 0.68053
348.9087 | 0.68061
348.9287 | 0.68035
348.9487 | 0.6807
348.9688 | 0.68009
348.9888 | 0.68016
349.0088 | 0.68089
349.0288 | 0.68047
349.0488 | 0.68073
349.0688 | 0.68139
349.0888 | 0.68187
349.1088 | 0.68096
349.1288 | 0.68012
349.1488 | 0.68043
349.1689 | 0.68035
349.1889 | 0.68051
349.2089 | 0.6817
349.2289 | 0.68085
349.2489 | 0.68057
349.2689 | 0.68052
349.2889 | 0.68067
349.3089 | 0.6808
349.3289 | 0.68018
349.3489 | 0.68053
349.369 | 0.68053
349.389 | 0.68125
349.409 | 0.68038
349.429 | 0.68037
349.449 | 0.68024
349.469 | 0.68014
349.489 | 0.67999
349.509 | 0.68
349.529 | 0.6795
349.549 | 0.67988
349.5691 | 0.67988
349.5891 | 0.68017
349.6091 | 0.68026
349.6291 | 0.6803
349.6491 | 0.68038
349.6691 | 0.68008
349.6891 | 0.67985
349.7091 | 0.68012
349.7291 | 0.68003
349.7491 | 0.68028
349.7692 | 0.68029
349.7892 | 0.67974
349.8092 | 0.6803
349.8292 | 0.6797
349.8492 | 0.6796
349.8692 | 0.6799
349.8892 | 0.67998
349.9092 | 0.68
349.9292 | 0.68011
349.9492 | 0.68009
349.9693 | 0.68033
349.9893 | 0.67986
350.0093 | 0.68013
350.0293 | 0.67995
350.0493 | 0.6804
350.0693 | 0.68026
350.0893 | 0.68063
350.1093 | 0.68044
350.1293 | 0.6808
350.1493 | 0.68029
350.1694 | 0.6802
350.1894 | 0.67988
350.2094 | 0.68038
350.2294 | 0.68001
350.2494 | 0.68029
350.2694 | 0.68032
350.2894 | 0.68046
350.3094 | 0.68026
350.3294 | 0.6795
350.3494 | 0.68035
350.3695 | 0.67982
350.3895 | 0.67978
350.4095 | 0.68053
350.4295 | 0.67982
350.4495 | 0.68016
350.4695 | 0.67993
350.4895 | 0.6797
350.5095 | 0.68066
350.5295 | 0.67969
350.5495 | 0.67963
350.5696 | 0.67968
350.5896 | 0.67974
350.6096 | 0.6799
350.6296 | 0.68054
350.6496 | 0.67981
350.6696 | 0.67994
350.6896 | 0.68081
350.7096 | 0.68064
350.7296 | 0.68005
350.7496 | 0.67989
350.7697 | 0.68005
350.7897 | 0.67967
350.8097 | 0.68079
350.8297 | 0.68079
350.8497 | 0.6803
350.8697 | 0.68007
350.8897 | 0.6799
350.9097 | 0.67994
350.9297 | 0.68023
350.9497 | 0.67999
350.9698 | 0.68002
350.9898 | 0.67997
351.0098 | 0.68008
351.0298 | 0.67977
351.0498 | 0.67991
351.0698 | 0.67996
351.0898 | 0.6806
351.1098 | 0.68005
351.1298 | 0.67988
351.1498 | 0.6803
351.1699 | 0.67957
351.1899 | 0.68002
351.2099 | 0.68008
351.2299 | 0.68018
351.2499 | 0.68035
351.2699 | 0.67976
351.2899 | 0.67999
351.3099 | 0.67993
351.3299 | 0.67989
351.3499 | 0.68
351.37 | 0.6797
351.39 | 0.67969
351.41 | 0.67976
351.43 | 0.67992
351.45 | 0.67979
351.47 | 0.67998
351.49 | 0.68056
351.51 | 0.68023
351.53 | 0.67972
351.55 | 0.68011
351.5701 | 0.67988
351.5901 | 0.67975
351.6101 | 0.68043
351.6301 | 0.68028
351.6501 | 0.68038
351.6701 | 0.68024
351.6901 | 0.67953
351.7101 | 0.68075
351.7301 | 0.68051
351.7501 | 0.68007
351.7702 | 0.67972
351.7902 | 0.67928
351.8102 | 0.68007
351.8302 | 0.67959
351.8502 | 0.68019
351.8702 | 0.67979
351.8902 | 0.67919
351.9102 | 0.67968
351.9302 | 0.67964
351.9502 | 0.67978
351.9703 | 0.67979
351.9903 | 0.6794
352.0103 | 0.67924
352.0303 | 0.67948
352.0503 | 0.67993
352.0703 | 0.67998
352.0903 | 0.67984
352.1103 | 0.67972
352.1303 | 0.68001
352.1504 | 0.67989
352.1704 | 0.68082
352.1904 | 0.67999
352.2104 | 0.67993
352.2304 | 0.6806
352.2504 | 0.68023
352.2704 | 0.67984
352.2904 | 0.67968
352.3104 | 0.67974
352.3304 | 0.67928
352.3505 | 0.67946
352.3705 | 0.68068
352.3905 | 0.67944
352.4105 | 0.67952
352.4305 | 0.67902
352.4505 | 0.67969
352.4705 | 0.67963
352.4905 | 0.67924
352.5105 | 0.67968
352.5305 | 0.6796
352.5505 | 0.67961
352.5706 | 0.67959
352.5906 | 0.6799
352.6106 | 0.67948
352.6306 | 0.67923
352.6506 | 0.67951
352.6706 | 0.67978
352.6906 | 0.67968
352.7106 | 0.67994
352.7306 | 0.67976
352.7507 | 0.6793
352.7707 | 0.67962
352.7907 | 0.67977
352.8107 | 0.67971
352.8307 | 0.67925
352.8507 | 0.6795
352.8707 | 0.68001
352.8907 | 0.67916
352.9107 | 0.67963
352.9307 | 0.67946
352.9508 | 0.67891
352.9708 | 0.67893
352.9908 | 0.67986
353.0108 | 0.67933
353.0308 | 0.67953
353.0508 | 0.67923
353.0708 | 0.67966
353.0908 | 0.67917
353.1108 | 0.67897
353.1308 | 0.67907
353.1508 | 0.67904
353.1709 | 0.67919
353.1909 | 0.67918
353.2109 | 0.67911
353.2309 | 0.67912
353.2509 | 0.67897
353.2709 | 0.67896
353.2909 | 0.67909
353.3109 | 0.67946
353.3309 | 0.67945
353.351 | 0.67893
353.371 | 0.67892
353.391 | 0.67865
353.411 | 0.67894
353.431 | 0.67878
353.451 | 0.67891
353.471 | 0.67868
353.491 | 0.67875
353.511 | 0.67932
353.531 | 0.67932
353.5511 | 0.67943
353.5711 | 0.67859
353.5911 | 0.6787
353.6111 | 0.67881
353.6311 | 0.67864
353.6511 | 0.67913
353.6711 | 0.67861
353.6911 | 0.67877
353.7111 | 0.67887
353.7311 | 0.67876
353.7512 | 0.67968
353.7712 | 0.67924
353.7912 | 0.67859
353.8112 | 0.67882
353.8312 | 0.67878
353.8512 | 0.67879
353.8712 | 0.67893
353.8912 | 0.67834
353.9112 | 0.67872
353.9312 | 0.67819
353.9513 | 0.67845
353.9713 | 0.67878
353.9913 | 0.67848
354.0113 | 0.67869
354.0313 | 0.67835
354.0513 | 0.67904
354.0713 | 0.6789
354.0913 | 0.67839
354.1113 | 0.67866
354.1313 | 0.67855
354.1514 | 0.67873
354.1714 | 0.67867
354.1914 | 0.67858
354.2114 | 0.67894
354.2314 | 0.67852
354.2514 | 0.67889
354.2714 | 0.67859
354.2914 | 0.67828
354.3114 | 0.67836
354.3314 | 0.67841
354.3515 | 0.67856
354.3715 | 0.67874
354.3915 | 0.67883
354.4115 | 0.67877
354.4315 | 0.67846
354.4515 | 0.67885
354.4715 | 0.67862
354.4915 | 0.67861
354.5115 | 0.67808
354.5315 | 0.6785
354.5516 | 0.67903
354.5716 | 0.67959
354.5916 | 0.6784
354.6116 | 0.67814
354.6316 | 0.67852
354.6516 | 0.6785
354.6716 | 0.67856
354.6916 | 0.67845
354.7116 | 0.6784
354.7316 | 0.6788
354.7517 | 0.67906
354.7717 | 0.67889
354.7917 | 0.67879
354.8117 | 0.67851
354.8317 | 0.67845
354.8517 | 0.67913
354.8717 | 0.67895
354.8917 | 0.67842
354.9117 | 0.67797
354.9317 | 0.67847
354.9518 | 0.67818
354.9718 | 0.67837
354.9918 | 0.67797
355.0118 | 0.67855
355.0318 | 0.67824
355.0518 | 0.67868
355.0718 | 0.67856
355.0918 | 0.67839
355.1118 | 0.67827
355.1318 | 0.67818
355.1519 | 0.67816
355.1719 | 0.67867
355.1919 | 0.67858
355.2119 | 0.67871
355.2319 | 0.6781
355.2519 | 0.67882
355.2719 | 0.67854
355.2919 | 0.67906
355.3119 | 0.6787
355.3319 | 0.67905
355.352 | 0.67844
355.372 | 0.67852
355.392 | 0.67829
355.412 | 0.67865
355.432 | 0.67833
355.452 | 0.67815
355.472 | 0.67819
355.492 | 0.6779
355.512 | 0.67886
355.532 | 0.67835
355.5521 | 0.67882
355.5721 | 0.67829
355.5921 | 0.67815
355.6121 | 0.67793
355.6321 | 0.67849
355.6521 | 0.67835
355.6721 | 0.6778
355.6921 | 0.67794
355.7121 | 0.67801
355.7321 | 0.67803
355.7522 | 0.67803
355.7722 | 0.67767
355.7922 | 0.678
355.8122 | 0.67803
355.8322 | 0.67768
355.8522 | 0.67789
355.8722 | 0.67804
355.8922 | 0.6779
355.9122 | 0.67864
355.9322 | 0.67835
355.9523 | 0.67831
355.9723 | 0.678
355.9923 | 0.67758
356.0123 | 0.67769
356.0323 | 0.67825
356.0523 | 0.67804
356.0723 | 0.67771
356.0923 | 0.67762
356.1123 | 0.67832
356.1323 | 0.6776
356.1524 | 0.67793
356.1724 | 0.6779
356.1924 | 0.67732
356.2124 | 0.67782
356.2324 | 0.67796
356.2524 | 0.67786
356.2724 | 0.67809
356.2924 | 0.67791
356.3124 | 0.67783
356.3324 | 0.67756
356.3525 | 0.67773
356.3725 | 0.67813
356.3925 | 0.67768
356.4125 | 0.67759
356.4325 | 0.67787
356.4525 | 0.67793
356.4725 | 0.67807
356.4925 | 0.6772
356.5125 | 0.67733
356.5325 | 0.67763
356.5526 | 0.67759
356.5726 | 0.67789
356.5926 | 0.6783
356.6126 | 0.67788
356.6326 | 0.67773
356.6526 | 0.67806
356.6726 | 0.67776
356.6926 | 0.67759
356.7126 | 0.67727
356.7326 | 0.67791
356.7527 | 0.67837
356.7727 | 0.6781
356.7927 | 0.67798
356.8127 | 0.67798
356.8327 | 0.67806
356.8527 | 0.67785
356.8727 | 0.67775
356.8927 | 0.67761
356.9127 | 0.67798
356.9327 | 0.67782
356.9528 | 0.67792
356.9728 | 0.67773
356.9928 | 0.67757
357.0128 | 0.67766
357.0328 | 0.67719
357.0528 | 0.67776
357.0728 | 0.67806
357.0928 | 0.67767
357.1128 | 0.67785
357.1328 | 0.67749
357.1529 | 0.67741
357.1729 | 0.67767
357.1929 | 0.67769
357.2129 | 0.6776
357.2329 | 0.67792
357.2529 | 0.67844
357.2729 | 0.67791
357.2929 | 0.67771
357.3129 | 0.67761
357.3329 | 0.67792
357.353 | 0.67828
357.373 | 0.67817
357.393 | 0.67818
357.413 | 0.67782
357.433 | 0.67794
357.453 | 0.67774
357.473 | 0.67763
357.493 | 0.67772
357.513 | 0.67777
357.533 | 0.67754
357.553 | 0.67741
357.5731 | 0.6776
357.5931 | 0.67761
357.6131 | 0.67746
357.6331 | 0.67755
357.6531 | 0.67726
357.6731 | 0.67756
357.6931 | 0.6774
357.7131 | 0.6776
357.7331 | 0.67771
357.7532 | 0.67746
357.7732 | 0.67803
357.7932 | 0.6774
357.8132 | 0.67768
357.8332 | 0.67774
357.8532 | 0.67789
357.8732 | 0.67762
357.8932 | 0.67763
357.9132 | 0.67776
357.9332 | 0.67765
357.9533 | 0.6771
357.9733 | 0.67755
357.9933 | 0.67714
358.0133 | 0.67733
358.0333 | 0.67738
358.0533 | 0.67768
358.0733 | 0.67791
358.0933 | 0.67753
358.1133 | 0.67723
358.1333 | 0.67736
358.1533 | 0.67721
358.1734 | 0.67713
358.1934 | 0.67702
358.2134 | 0.67772
358.2334 | 0.67752
358.2534 | 0.67735
358.2734 | 0.67719
358.2934 | 0.67782
358.3134 | 0.67727
358.3334 | 0.67739
358.3535 | 0.6777
358.3735 | 0.67754
358.3935 | 0.67743
358.4135 | 0.67717
358.4335 | 0.67703
358.4535 | 0.67747
358.4735 | 0.67828
358.4935 | 0.67757
358.5135 | 0.6774
358.5335 | 0.67727
358.5535 | 0.6771
358.5736 | 0.67762
358.5936 | 0.67793
358.6136 | 0.67764
358.6336 | 0.67772
358.6536 | 0.67753
358.6736 | 0.67686
358.6936 | 0.67718
358.7136 | 0.67727
358.7336 | 0.67714
358.7536 | 0.6773
358.7737 | 0.67749
358.7937 | 0.67666
358.8137 | 0.67727
358.8337 | 0.6771
358.8537 | 0.67741
358.8737 | 0.67701
358.8937 | 0.67658
358.9137 | 0.67689
358.9337 | 0.67722
358.9538 | 0.67686
358.9738 | 0.67703
358.9938 | 0.67676
359.0138 | 0.67682
359.0338 | 0.67741
359.0538 | 0.67719
359.0738 | 0.67756
359.0938 | 0.6767
359.1138 | 0.67681
359.1338 | 0.67738
359.1538 | 0.67726
359.1739 | 0.67709
359.1939 | 0.67681
359.2139 | 0.67647
359.2339 | 0.67706
359.2539 | 0.677
359.2739 | 0.67694
359.2939 | 0.67653
359.3139 | 0.67661
359.3339 | 0.67733
359.3539 | 0.67717
359.374 | 0.6772
359.394 | 0.67696
359.414 | 0.67675
359.434 | 0.6771
359.454 | 0.67708
359.474 | 0.67677
359.494 | 0.67674
359.514 | 0.67665
359.534 | 0.67669
359.5541 | 0.67671
359.5741 | 0.67702
359.5941 | 0.67687
359.6141 | 0.67658
359.6341 | 0.67653
359.6541 | 0.67679
359.6741 | 0.67662
359.6941 | 0.67657
359.7141 | 0.67611
359.7341 | 0.67679
359.7541 | 0.6767
359.7742 | 0.67644
359.7942 | 0.67642
359.8142 | 0.67659
359.8342 | 0.67631
359.8542 | 0.67664
359.8742 | 0.67656
359.8942 | 0.67624
359.9142 | 0.67617
359.9342 | 0.67648
359.9542 | 0.67682
359.9743 | 0.67638
359.9943 | 0.6764
360.0143 | 0.67633
360.0343 | 0.67629
360.0543 | 0.67679
360.0743 | 0.67664
360.0943 | 0.67616
360.1143 | 0.67634
360.1343 | 0.6758
360.1544 | 0.6765
360.1744 | 0.67655
360.1944 | 0.67603
360.2144 | 0.67695
360.2344 | 0.67642
360.2544 | 0.67694
360.2744 | 0.67649
360.2944 | 0.6765
360.3144 | 0.67709
360.3344 | 0.67651
360.3544 | 0.67596
360.3745 | 0.67612
360.3945 | 0.6764
360.4145 | 0.67649
360.4345 | 0.67627
360.4545 | 0.67673
360.4745 | 0.67754
360.4945 | 0.67648
360.5145 | 0.67705
360.5345 | 0.6764
360.5546 | 0.67625
360.5746 | 0.67723
360.5946 | 0.67652
360.6146 | 0.67605
360.6346 | 0.67671
360.6546 | 0.67638
360.6746 | 0.67629
360.6946 | 0.67631
360.7146 | 0.67707
360.7346 | 0.67623
360.7546 | 0.67582
360.7747 | 0.6763
360.7947 | 0.6758
360.8147 | 0.67598
360.8347 | 0.67619
360.8547 | 0.67633
360.8747 | 0.67633
360.8947 | 0.67633
360.9147 | 0.67636
360.9347 | 0.67674
360.9547 | 0.67677
360.9748 | 0.67638
360.9948 | 0.6765
361.0148 | 0.67654
361.0348 | 0.67633
361.0548 | 0.6763
361.0748 | 0.67602
361.0948 | 0.67658
361.1148 | 0.67591
361.1348 | 0.67575
361.1548 | 0.67638
361.1749 | 0.67594
361.1949 | 0.67587
361.2149 | 0.67605
361.2349 | 0.67605
361.2549 | 0.67623
361.2749 | 0.67579
361.2949 | 0.67558
361.3149 | 0.67606
361.3349 | 0.676
361.3549 | 0.67635
361.375 | 0.67706
361.395 | 0.67678
361.415 | 0.67607
361.435 | 0.67568
361.455 | 0.67589
361.475 | 0.67617
361.495 | 0.6759
361.515 | 0.67603
361.535 | 0.67624
361.555 | 0.67617
361.5751 | 0.67649
361.5951 | 0.67602
361.6151 | 0.67567
361.6351 | 0.67588
361.6551 | 0.6761
361.6751 | 0.6758
361.6951 | 0.67589
361.7151 | 0.67575
361.7351 | 0.67565
361.7551 | 0.6756
361.7752 | 0.67569
361.7952 | 0.67535
361.8152 | 0.67557
361.8352 | 0.67598
361.8552 | 0.67643
361.8752 | 0.67621
361.8952 | 0.67595
361.9152 | 0.67649
361.9352 | 0.67612
361.9552 | 0.67597
361.9753 | 0.67642
361.9953 | 0.67587
362.0153 | 0.67547
362.0353 | 0.6759
362.0553 | 0.67579
362.0753 | 0.67641
362.0953 | 0.67565
362.1153 | 0.67554
362.1353 | 0.67608
362.1553 | 0.67664
362.1754 | 0.67583
362.1954 | 0.67548
362.2154 | 0.67541
362.2354 | 0.67518
362.2554 | 0.67535
362.2754 | 0.67528
362.2954 | 0.67503
362.3154 | 0.67534
362.3354 | 0.67501
362.3554 | 0.67501
362.3755 | 0.6764
362.3955 | 0.67532
362.4155 | 0.67545
362.4355 | 0.67587
362.4555 | 0.67526
362.4755 | 0.67512
362.4955 | 0.67468
362.5155 | 0.67519
362.5355 | 0.67506
362.5555 | 0.67591
362.5756 | 0.67524
362.5956 | 0.67526
362.6156 | 0.67494
362.6356 | 0.67514
362.6556 | 0.67529
362.6756 | 0.67496
362.6956 | 0.67458
362.7156 | 0.67449
362.7356 | 0.67485
362.7556 | 0.67472
362.7757 | 0.67523
362.7957 | 0.6746
362.8157 | 0.67461
362.8357 | 0.67477
362.8557 | 0.67496
362.8757 | 0.67499
362.8957 | 0.67508
362.9157 | 0.6759
362.9357 | 0.6749
362.9557 | 0.67537
362.9758 | 0.6754
362.9958 | 0.67537
363.0158 | 0.67592
363.0358 | 0.67514
363.0558 | 0.67553
363.0758 | 0.67539
363.0958 | 0.67524
363.1158 | 0.67562
363.1358 | 0.67558
363.1558 | 0.67541
363.1759 | 0.67518
363.1959 | 0.67543
363.2159 | 0.67586
363.2359 | 0.6752
363.2559 | 0.67559
363.2759 | 0.67515
363.2959 | 0.67499
363.3159 | 0.6752
363.3359 | 0.67495
363.3559 | 0.67524
363.376 | 0.67547
363.396 | 0.67499
363.416 | 0.67505
363.436 | 0.67526
363.456 | 0.6752
363.476 | 0.67518
363.496 | 0.67515
363.516 | 0.675
363.536 | 0.67499
363.556 | 0.6749
363.5761 | 0.67505
363.5961 | 0.67498
363.6161 | 0.67486
363.6361 | 0.67502
363.6561 | 0.67528
363.6761 | 0.67488
363.6961 | 0.67432
363.7161 | 0.67484
363.7361 | 0.67464
363.7561 | 0.67454
363.7762 | 0.67492
363.7962 | 0.6744
363.8162 | 0.67438
363.8362 | 0.67474
363.8562 | 0.67423
363.8762 | 0.67475
363.8962 | 0.67499
363.9162 | 0.67498
363.9362 | 0.67485
363.9562 | 0.6743
363.9763 | 0.67475
363.9963 | 0.67468
364.0163 | 0.67465
364.0363 | 0.67484
364.0563 | 0.67486
364.0763 | 0.67487
364.0963 | 0.67468
364.1163 | 0.67525
364.1363 | 0.67486
364.1563 | 0.67461
364.1764 | 0.67429
364.1964 | 0.67427
364.2164 | 0.67434
364.2364 | 0.67456
364.2564 | 0.67433
364.2764 | 0.67446
364.2964 | 0.67452
364.3164 | 0.67408
364.3364 | 0.6749
364.3564 | 0.67433
364.3765 | 0.67444
364.3965 | 0.67441
364.4165 | 0.67424
364.4365 | 0.6748
364.4565 | 0.67502
364.4765 | 0.67464
364.4965 | 0.67441
364.5165 | 0.67458
364.5365 | 0.67439
364.5565 | 0.67452
364.5766 | 0.67421
364.5966 | 0.67441
364.6166 | 0.67463
364.6366 | 0.67401
364.6566 | 0.67426
364.6766 | 0.67415
364.6966 | 0.67431
364.7166 | 0.67466
364.7366 | 0.67439
364.7566 | 0.67453
364.7767 | 0.67505
364.7967 | 0.67416
364.8167 | 0.67443
364.8367 | 0.67471
364.8567 | 0.67417
364.8767 | 0.67448
364.8967 | 0.67424
364.9167 | 0.67415
364.9367 | 0.67468
364.9567 | 0.6746
364.9768 | 0.67508
364.9968 | 0.67446
365.0168 | 0.6745
365.0368 | 0.67453
365.0568 | 0.67489
365.0768 | 0.6747
365.0968 | 0.67442
365.1168 | 0.67449
365.1368 | 0.67449
365.1568 | 0.67451
365.1769 | 0.67408
365.1969 | 0.67433
365.2169 | 0.67441
365.2369 | 0.67376
365.2569 | 0.67427
365.2769 | 0.67421
365.2969 | 0.67373
365.3169 | 0.6745
365.3369 | 0.67433
365.3569 | 0.67414
365.377 | 0.67414
365.397 | 0.6741
365.417 | 0.6739
365.437 | 0.67372
365.457 | 0.67413
365.477 | 0.67444
365.497 | 0.6744
365.517 | 0.67461
365.537 | 0.6744
365.5571 | 0.67471
365.5771 | 0.67481
365.5971 | 0.67413
365.6171 | 0.67436
365.6371 | 0.67427
365.6571 | 0.6746
365.6771 | 0.67442
365.6971 | 0.67408
365.7171 | 0.67383
365.7371 | 0.67419
365.7572 | 0.67449
365.7772 | 0.67488
365.7972 | 0.67442
365.8172 | 0.674
365.8372 | 0.67458
365.8572 | 0.67453
365.8772 | 0.67464
365.8972 | 0.67348
365.9172 | 0.67356
365.9372 | 0.67375
365.9573 | 0.67408
365.9773 | 0.67463
365.9973 | 0.67441
366.0173 | 0.67474
366.0373 | 0.6744
366.0573 | 0.67432
366.0773 | 0.67427
366.0973 | 0.67388
366.1173 | 0.67436
366.1373 | 0.67403
366.1574 | 0.67388
366.1774 | 0.67392
366.1974 | 0.67361
366.2174 | 0.67372
366.2374 | 0.67412
366.2574 | 0.67388
366.2774 | 0.67415
366.2974 | 0.67363
366.3174 | 0.67347
366.3374 | 0.67366
366.3575 | 0.67363
366.3775 | 0.67392
366.3975 | 0.67343
366.4175 | 0.67339
366.4375 | 0.67378
366.4575 | 0.6739
366.4775 | 0.67411
366.4975 | 0.674
366.5175 | 0.67393
366.5375 | 0.67457
366.5575 | 0.67398
366.5776 | 0.67406
366.5976 | 0.6742
366.6176 | 0.67399
366.6376 | 0.67369
366.6576 | 0.67366
366.6776 | 0.67408
366.6976 | 0.67359
366.7176 | 0.67356
366.7376 | 0.67331
366.7577 | 0.67369
366.7777 | 0.6733
366.7977 | 0.67345
366.8177 | 0.67355
366.8377 | 0.67355
366.8577 | 0.67386
366.8777 | 0.6736
366.8977 | 0.6733
366.9177 | 0.67384
366.9377 | 0.67329
366.9577 | 0.67329
366.9778 | 0.67409
366.9978 | 0.67348
367.0178 | 0.67401
367.0378 | 0.67383
367.0578 | 0.6737
367.0778 | 0.67383
367.0978 | 0.67365
367.1178 | 0.67461
367.1378 | 0.6738
367.1578 | 0.67352
367.1779 | 0.6736
367.1979 | 0.67367
367.2179 | 0.6737
367.2379 | 0.67315
367.2579 | 0.67315
367.2779 | 0.67349
367.2979 | 0.67324
367.3179 | 0.67319
367.3379 | 0.67323
367.358 | 0.67306
367.378 | 0.67371
367.398 | 0.67322
367.418 | 0.67326
367.438 | 0.67341
367.458 | 0.67382
367.478 | 0.67332
367.498 | 0.67337
367.518 | 0.67321
367.538 | 0.67329
367.558 | 0.67321
367.5781 | 0.67343
367.5981 | 0.67329
367.6181 | 0.67328
367.6381 | 0.67343
367.6581 | 0.67346
367.6781 | 0.67313
367.6981 | 0.67325
367.7181 | 0.67302
367.7381 | 0.67348
367.7581 | 0.67363
367.7782 | 0.67328
367.7982 | 0.67335
367.8182 | 0.67331
367.8382 | 0.67317
367.8582 | 0.67314
367.8782 | 0.67279
367.8982 | 0.67287
367.9182 | 0.67356
367.9382 | 0.67328
367.9582 | 0.67337
367.9783 | 0.6726
367.9983 | 0.67287
368.0183 | 0.67307
368.0383 | 0.67271
368.0583 | 0.67334
368.0783 | 0.67297
368.0983 | 0.67363
368.1183 | 0.67344
368.1383 | 0.67302
368.1583 | 0.67325
368.1784 | 0.67288
368.1984 | 0.67343
368.2184 | 0.67314
368.2384 | 0.67354
368.2584 | 0.67309
368.2784 | 0.67282
368.2984 | 0.67251
368.3184 | 0.67295
368.3384 | 0.67281
368.3585 | 0.67268
368.3785 | 0.67253
368.3985 | 0.67252
368.4185 | 0.67262
368.4385 | 0.67324
368.4585 | 0.67403
368.4785 | 0.67312
368.4985 | 0.6728
368.5185 | 0.6731
368.5385 | 0.67302
368.5585 | 0.67305
368.5786 | 0.67353
368.5986 | 0.67305
368.6186 | 0.67337
368.6386 | 0.67315
368.6586 | 0.67316
368.6786 | 0.67329
368.6986 | 0.67303
368.7186 | 0.67276
368.7386 | 0.67304
368.7586 | 0.67356
368.7787 | 0.67305
368.7987 | 0.6727
368.8187 | 0.67231
368.8387 | 0.67287
368.8587 | 0.67257
368.8787 | 0.67257
368.8987 | 0.67258
368.9187 | 0.67219
368.9387 | 0.67308
368.9588 | 0.67279
368.9788 | 0.67275
368.9988 | 0.67248
369.0188 | 0.67236
369.0388 | 0.6733
369.0588 | 0.67353
369.0788 | 0.67288
369.0988 | 0.67304
369.1188 | 0.67293
369.1388 | 0.67322
369.1588 | 0.67277
369.1789 | 0.67292
369.1989 | 0.67277
369.2189 | 0.67257
369.2389 | 0.67232
369.2589 | 0.67281
369.2789 | 0.67257
369.2989 | 0.6727
369.3189 | 0.67242
369.3389 | 0.6722
369.3589 | 0.67248
369.379 | 0.67214
369.399 | 0.67272
369.419 | 0.67254
369.439 | 0.67226
369.459 | 0.67244
369.479 | 0.67307
369.499 | 0.67262
369.519 | 0.67254
369.539 | 0.67252
369.559 | 0.67268
369.5791 | 0.67286
369.5991 | 0.67292
369.6191 | 0.67251
369.6391 | 0.67238
369.6591 | 0.6729
369.6791 | 0.67301
369.6991 | 0.67243
369.7191 | 0.67294
369.7391 | 0.67296
369.7591 | 0.67249
369.7792 | 0.67248
369.7992 | 0.67217
369.8192 | 0.67237
369.8392 | 0.67247
369.8592 | 0.67228
369.8792 | 0.67256
369.8992 | 0.67282
369.9192 | 0.67274
369.9392 | 0.67225
369.9592 | 0.67303
369.9793 | 0.67227
369.9993 | 0.67213
370.0193 | 0.67236
370.0393 | 0.67247
370.0593 | 0.67236
370.0793 | 0.67217
370.0993 | 0.67227
370.1193 | 0.67278
370.1393 | 0.67237
370.1593 | 0.67208
370.1794 | 0.67233
370.1994 | 0.67244
370.2194 | 0.67245
370.2394 | 0.67239
370.2594 | 0.67229
370.2794 | 0.67227
370.2994 | 0.67227
370.3194 | 0.67236
370.3394 | 0.6729
370.3594 | 0.67229
370.3795 | 0.67159
370.3995 | 0.67222
370.4195 | 0.67279
370.4395 | 0.67233
370.4595 | 0.67278
370.4795 | 0.67197
370.4995 | 0.67272
370.5195 | 0.67246
370.5395 | 0.67254
370.5596 | 0.67302
370.5796 | 0.67295
370.5996 | 0.67252
370.6196 | 0.67241
370.6396 | 0.67325
370.6596 | 0.67287
370.6796 | 0.67216
370.6996 | 0.67261
370.7196 | 0.67209
370.7396 | 0.67238
370.7597 | 0.67257
370.7797 | 0.67212
370.7997 | 0.67238
370.8197 | 0.67208
370.8397 | 0.67211
370.8597 | 0.6724
370.8797 | 0.67329
370.8997 | 0.67215
370.9197 | 0.67232
370.9397 | 0.67256
370.9597 | 0.67249
370.9798 | 0.67248
370.9998 | 0.67273
371.0198 | 0.67222
371.0398 | 0.673
371.0598 | 0.67252
371.0798 | 0.67259
371.0998 | 0.67294
371.1198 | 0.67328
371.1398 | 0.67267
371.1599 | 0.67222
371.1799 | 0.67177
371.1999 | 0.67182
371.2199 | 0.67125
371.2399 | 0.67183
371.2599 | 0.67181
371.2799 | 0.67179
371.2999 | 0.6717
371.3199 | 0.67219
371.3399 | 0.67187
371.36 | 0.67169
371.38 | 0.67141
371.4 | 0.67126
371.42 | 0.67117
371.44 | 0.67145
371.46 | 0.67168
371.48 | 0.6719
371.5 | 0.67223
371.52 | 0.67115
371.54 | 0.67166
371.5601 | 0.67159
371.5801 | 0.67147
371.6001 | 0.67196
371.6201 | 0.67118
371.6401 | 0.6715
371.6601 | 0.67182
371.6801 | 0.67194
371.7001 | 0.67138
371.7201 | 0.67132
371.7401 | 0.67129
371.7602 | 0.6714
371.7802 | 0.67176
371.8002 | 0.67188
371.8202 | 0.6718
371.8402 | 0.67174
371.8602 | 0.67169
371.8802 | 0.67158
371.9002 | 0.67166
371.9202 | 0.67124
371.9402 | 0.67149
371.9603 | 0.67153
371.9803 | 0.67121
372.0003 | 0.67197
372.0203 | 0.67213
372.0403 | 0.67126
372.0603 | 0.67179
372.0803 | 0.67126
372.1003 | 0.67166
372.1203 | 0.67134
372.1403 | 0.67147
372.1604 | 0.67152
372.1804 | 0.67221
372.2004 | 0.67146
372.2204 | 0.67144
372.2404 | 0.67118
372.2604 | 0.67134
372.2804 | 0.67212
372.3004 | 0.67164
372.3204 | 0.6715
372.3404 | 0.67203
372.3605 | 0.67182
372.3805 | 0.67151
372.4005 | 0.67134
372.4205 | 0.67133
372.4405 | 0.67126
372.4605 | 0.67126
372.4805 | 0.67091
372.5005 | 0.6708
372.5205 | 0.67103
372.5405 | 0.67181
372.5605 | 0.67088
372.5806 | 0.67059
372.6006 | 0.67108
372.6206 | 0.6715
372.6406 | 0.67148
372.6606 | 0.6713
372.6806 | 0.67131
372.7006 | 0.67137
372.7206 | 0.67117
372.7406 | 0.67107
372.7606 | 0.67132
372.7807 | 0.67095
372.8007 | 0.67073
372.8207 | 0.67101
372.8407 | 0.67112
372.8607 | 0.67077
372.8807 | 0.67017
372.9007 | 0.6706
372.9207 | 0.67079
372.9407 | 0.67076
372.9608 | 0.67101
372.9808 | 0.67072
373.0008 | 0.67068
373.0208 | 0.67067
373.0408 | 0.67113
373.0608 | 0.67069
373.0808 | 0.67087
373.1008 | 0.67059
373.1208 | 0.67029
373.1408 | 0.67089
373.1608 | 0.6708
373.1809 | 0.67059
373.2009 | 0.67044
373.2209 | 0.67065
373.2409 | 0.671
373.2609 | 0.67108
373.2809 | 0.67097
373.3009 | 0.6711
373.3209 | 0.67086
373.3409 | 0.67077
373.3609 | 0.67144
373.381 | 0.6707
373.401 | 0.67105
373.421 | 0.67109
373.441 | 0.6709
373.461 | 0.67077
373.481 | 0.6713
373.501 | 0.6706
373.521 | 0.67076
373.541 | 0.67052
373.5611 | 0.67088
373.5811 | 0.67068
373.6011 | 0.6708
373.6211 | 0.67061
373.6411 | 0.67155
373.6611 | 0.67133
373.6811 | 0.67074
373.7011 | 0.67092
373.7211 | 0.67062
373.7411 | 0.67126
373.7612 | 0.67188
373.7812 | 0.67082
373.8012 | 0.67082
373.8212 | 0.67102
373.8412 | 0.67094
373.8612 | 0.67118
373.8812 | 0.67121
373.9012 | 0.67099
373.9212 | 0.67099
373.9412 | 0.67041
373.9613 | 0.67019
373.9813 | 0.67023
374.0013 | 0.67043
374.0213 | 0.67067
374.0413 | 0.67089
374.0613 | 0.67054
374.0813 | 0.67056
374.1013 | 0.67048
374.1213 | 0.66985
374.1413 | 0.67071
374.1614 | 0.6703
374.1814 | 0.67048
374.2014 | 0.67086
374.2214 | 0.67196
374.2414 | 0.67126
374.2614 | 0.67081
374.2814 | 0.67064
374.3014 | 0.67092
374.3214 | 0.67077
374.3414 | 0.67066
374.3615 | 0.67045
374.3815 | 0.67012
374.4015 | 0.67071
374.4215 | 0.67013
374.4415 | 0.67008
374.4615 | 0.67023
374.4815 | 0.66945
374.5015 | 0.67016
374.5215 | 0.67048
374.5415 | 0.6705
374.5616 | 0.67035
374.5816 | 0.67004
374.6016 | 0.67064
374.6216 | 0.6701
374.6416 | 0.67058
374.6616 | 0.67133
374.6816 | 0.67115
374.7016 | 0.67092
374.7216 | 0.67022
374.7416 | 0.67044
374.7617 | 0.67091
374.7817 | 0.6708
374.8017 | 0.67052
374.8217 | 0.6704
374.8417 | 0.67084
374.8617 | 0.67049
374.8817 | 0.67035
374.9017 | 0.67013
374.9217 | 0.67011
374.9417 | 0.67043
374.9618 | 0.66991
374.9818 | 0.67067
375.0018 | 0.67034
375.0218 | 0.67065
375.0418 | 0.67058
375.0618 | 0.67062
375.0818 | 0.67036
375.1018 | 0.67033
375.1218 | 0.67045
375.1418 | 0.67133
375.1619 | 0.67046
375.1819 | 0.67049
375.2019 | 0.67041
375.2219 | 0.67035
375.2419 | 0.67065
375.2619 | 0.67037
375.2819 | 0.67014
375.3019 | 0.67012
375.3219 | 0.67022
375.3419 | 0.67011
375.362 | 0.67018
375.382 | 0.67038
375.402 | 0.66953
375.422 | 0.66993
375.442 | 0.67001
375.462 | 0.67013
375.482 | 0.66973
375.502 | 0.67038
375.522 | 0.66984
375.542 | 0.67029
375.5621 | 0.67023
375.5821 | 0.66988
375.6021 | 0.67003
375.6221 | 0.6696
375.6421 | 0.66984
375.6621 | 0.67029
375.6821 | 0.6695
375.7021 | 0.67011
375.7221 | 0.66973
375.7421 | 0.67031
375.7622 | 0.67036
375.7822 | 0.67016
375.8022 | 0.67008
375.8222 | 0.67041
375.8422 | 0.67056
375.8622 | 0.67034
375.8822 | 0.67026
375.9022 | 0.67017
375.9222 | 0.67033
375.9422 | 0.66993
375.9623 | 0.6702
375.9823 | 0.66984
376.0023 | 0.6698
376.0223 | 0.66956
376.0423 | 0.66971
376.0623 | 0.66956
376.0823 | 0.67044
376.1023 | 0.67005
376.1223 | 0.67039
376.1423 | 0.6697
376.1624 | 0.66944
376.1824 | 0.66971
376.2024 | 0.66976
376.2224 | 0.66932
376.2424 | 0.66988
376.2624 | 0.66965
376.2824 | 0.66938
376.3024 | 0.67
376.3224 | 0.66998
376.3424 | 0.66984
376.3625 | 0.66954
376.3825 | 0.66946
376.4025 | 0.66964
376.4225 | 0.66963
376.4425 | 0.66996
376.4625 | 0.66956
376.4825 | 0.66957
376.5025 | 0.66967
376.5225 | 0.66918
376.5425 | 0.66895
376.5626 | 0.66925
376.5826 | 0.66905
376.6026 | 0.669
376.6226 | 0.66913
376.6426 | 0.66964
376.6626 | 0.66942
376.6826 | 0.66966
376.7026 | 0.66958
376.7226 | 0.66939
376.7426 | 0.67008
376.7627 | 0.66946
376.7827 | 0.66901
376.8027 | 0.66957
376.8227 | 0.66939
376.8427 | 0.66964
376.8627 | 0.66998
376.8827 | 0.66942
376.9027 | 0.6702
376.9227 | 0.67014
376.9427 | 0.67
376.9628 | 0.66974
376.9828 | 0.66878
377.0028 | 0.66921
377.0228 | 0.6688
377.0428 | 0.6691
377.0628 | 0.66918
377.0828 | 0.66885
377.1028 | 0.66923
377.1228 | 0.66903
377.1428 | 0.66934
377.1629 | 0.66911
377.1829 | 0.66926
377.2029 | 0.66857
377.2229 | 0.66864
377.2429 | 0.66878
377.2629 | 0.6693
377.2829 | 0.66905
377.3029 | 0.66905
377.3229 | 0.6694
377.3429 | 0.66914
377.363 | 0.66932
377.383 | 0.6691
377.403 | 0.66904
377.423 | 0.6691
377.443 | 0.66928
377.463 | 0.6691
377.483 | 0.66909
377.503 | 0.66915
377.523 | 0.66892
377.543 | 0.66835
377.5631 | 0.66891
377.5831 | 0.66845
377.6031 | 0.6686
377.6231 | 0.66859
377.6431 | 0.6694
377.6631 | 0.66882
377.6831 | 0.66865
377.7031 | 0.66944
377.7231 | 0.66872
377.7431 | 0.66881
377.7632 | 0.66892
377.7832 | 0.66868
377.8032 | 0.66878
377.8232 | 0.66825
377.8432 | 0.66902
377.8632 | 0.66896
377.8832 | 0.66871
377.9032 | 0.66975
377.9232 | 0.66866
377.9432 | 0.66868
377.9633 | 0.669
377.9833 | 0.66866
378.0033 | 0.66841
378.0233 | 0.66831
378.0433 | 0.66844
378.0633 | 0.6688
378.0833 | 0.66857
378.1033 | 0.66892
378.1233 | 0.66893
378.1433 | 0.66862
378.1634 | 0.66846
378.1834 | 0.66839
378.2034 | 0.66904
378.2234 | 0.66877
378.2434 | 0.66889
378.2634 | 0.6693
378.2834 | 0.66878
378.3034 | 0.66913
378.3234 | 0.66862
378.3434 | 0.66861
378.3635 | 0.66926
378.3835 | 0.66843
378.4035 | 0.66896
378.4235 | 0.66851
378.4435 | 0.66912
378.4635 | 0.66906
378.4835 | 0.66823
378.5035 | 0.66807
378.5235 | 0.66794
378.5435 | 0.66802
378.5636 | 0.66825
378.5836 | 0.66861
378.6036 | 0.66873
378.6236 | 0.66807
378.6436 | 0.66806
378.6636 | 0.66852
378.6836 | 0.66853
378.7036 | 0.66808
378.7236 | 0.66799
378.7436 | 0.66821
378.7637 | 0.6682
378.7837 | 0.66799
378.8037 | 0.66895
378.8237 | 0.6687
378.8437 | 0.6685
378.8637 | 0.66935
378.8837 | 0.66837
378.9037 | 0.669
378.9237 | 0.66938
378.9437 | 0.66858
378.9638 | 0.66874
378.9838 | 0.66871
379.0038 | 0.6688
379.0238 | 0.66843
379.0438 | 0.66907
379.0638 | 0.6692
379.0838 | 0.66825
379.1038 | 0.66837
379.1238 | 0.66832
379.1438 | 0.66869
379.1639 | 0.66844
379.1839 | 0.66798
379.2039 | 0.66825
379.2239 | 0.66816
379.2439 | 0.66853
379.2639 | 0.66845
379.2839 | 0.66822
379.3039 | 0.66873
379.3239 | 0.66835
379.3439 | 0.66942
379.364 | 0.66861
379.384 | 0.66808
379.404 | 0.66803
379.424 | 0.66816
379.444 | 0.66881
379.464 | 0.66933
379.484 | 0.66881
379.504 | 0.66832
379.524 | 0.66839
379.544 | 0.66863
379.5641 | 0.66885
379.5841 | 0.66807
379.6041 | 0.66791
379.6241 | 0.66794
379.6441 | 0.66891
379.6641 | 0.66926
379.6841 | 0.66813
379.7041 | 0.66828
379.7241 | 0.66788
379.7441 | 0.66847
379.7642 | 0.66924
379.7842 | 0.66887
379.8042 | 0.66894
379.8242 | 0.66818
379.8442 | 0.66872
379.8642 | 0.66859
379.8842 | 0.66863
379.9042 | 0.66859
379.9242 | 0.66903
379.9442 | 0.66918
379.9643 | 0.66899
379.9843 | 0.66856
380.0043 | 0.66839
380.0243 | 0.6678
380.0443 | 0.66888
380.0643 | 0.66881
380.0843 | 0.66854
380.1043 | 0.66805
380.1243 | 0.66824
380.1443 | 0.6682
380.1644 | 0.66774
380.1844 | 0.66779
380.2044 | 0.66903
380.2244 | 0.66832
380.2444 | 0.66761
380.2644 | 0.66809
380.2844 | 0.66807
380.3044 | 0.66804
380.3244 | 0.66788
380.3444 | 0.66833
380.3645 | 0.66797
380.3845 | 0.6676
380.4045 | 0.66797
380.4245 | 0.66808
380.4445 | 0.66902
380.4645 | 0.66857
380.4845 | 0.66825
380.5045 | 0.66822
380.5245 | 0.66797
380.5445 | 0.66795
380.5646 | 0.66825
380.5846 | 0.6676
380.6046 | 0.66805
380.6246 | 0.66761
380.6446 | 0.66818
380.6646 | 0.6677
380.6846 | 0.66815
380.7046 | 0.66793
380.7246 | 0.66817
380.7446 | 0.6681
380.7647 | 0.66808
380.7847 | 0.66782
380.8047 | 0.66791
380.8247 | 0.66794
380.8447 | 0.66839
380.8647 | 0.66815
380.8847 | 0.66799
380.9047 | 0.66795
380.9247 | 0.66781
380.9447 | 0.66819
380.9648 | 0.66786
380.9848 | 0.66779
381.0048 | 0.6685
381.0248 | 0.66886
381.0448 | 0.6684
381.0648 | 0.66789
381.0848 | 0.66822
381.1048 | 0.66848
381.1248 | 0.66784
381.1448 | 0.66789
381.1649 | 0.66768
381.1849 | 0.66768
381.2049 | 0.66802
381.2249 | 0.66734
381.2449 | 0.66784
381.2649 | 0.66784
381.2849 | 0.66738
381.3049 | 0.66801
381.3249 | 0.66748
381.3449 | 0.66837
381.365 | 0.66893
381.385 | 0.668
381.405 | 0.66789
381.425 | 0.66759
381.445 | 0.66807
381.465 | 0.66767
381.485 | 0.66745
381.505 | 0.66799
381.525 | 0.6674
381.545 | 0.6675
381.5651 | 0.66806
381.5851 | 0.66829
381.6051 | 0.66855
381.6251 | 0.66739
381.6451 | 0.66767
381.6651 | 0.66759
381.6851 | 0.66754
381.7051 | 0.66764
381.7251 | 0.66769
381.7451 | 0.66773
381.7652 | 0.66786
381.7852 | 0.6677
381.8052 | 0.66753
381.8252 | 0.66742
381.8452 | 0.66815
381.8652 | 0.6681
381.8852 | 0.66745
381.9052 | 0.66759
381.9252 | 0.66773
381.9452 | 0.66772
381.9653 | 0.66807
381.9853 | 0.66765
382.0053 | 0.66759
382.0253 | 0.66753
382.0453 | 0.66752
382.0653 | 0.66767
382.0853 | 0.66741
382.1053 | 0.66769
382.1253 | 0.66741
382.1453 | 0.66788
382.1654 | 0.66718
382.1854 | 0.66725
382.2054 | 0.66791
382.2254 | 0.66791
382.2454 | 0.66747
382.2654 | 0.66758
382.2854 | 0.66712
382.3054 | 0.66737
382.3254 | 0.66728
382.3454 | 0.66751
382.3655 | 0.66796
382.3855 | 0.66743
382.4055 | 0.66799
382.4255 | 0.66734
382.4455 | 0.66803
382.4655 | 0.66758
382.4855 | 0.66702
382.5055 | 0.66755
382.5255 | 0.66748
382.5455 | 0.66767
382.5656 | 0.66755
382.5856 | 0.66727
382.6056 | 0.66741
382.6256 | 0.66679
382.6456 | 0.66737
382.6656 | 0.66704
382.6856 | 0.66771
382.7056 | 0.66751
382.7256 | 0.66668
382.7456 | 0.66717
382.7657 | 0.66709
382.7857 | 0.66701
382.8057 | 0.66708
382.8257 | 0.66703
382.8457 | 0.66728
382.8657 | 0.66762
382.8857 | 0.66749
382.9057 | 0.66762
382.9257 | 0.6674
382.9457 | 0.6676
382.9658 | 0.66779
382.9858 | 0.66784
383.0058 | 0.66767
383.0258 | 0.66729
383.0458 | 0.66752
383.0658 | 0.66749
383.0858 | 0.66694
383.1058 | 0.66708
383.1258 | 0.66675
383.1458 | 0.66719
383.1659 | 0.66699
383.1859 | 0.66687
383.2059 | 0.66725
383.2259 | 0.66664
383.2459 | 0.66702
383.2659 | 0.66701
383.2859 | 0.66687
383.3059 | 0.66721
383.3259 | 0.66709
383.3459 | 0.66699
383.366 | 0.66701
383.386 | 0.66694
383.406 | 0.66697
383.426 | 0.66653
383.446 | 0.66702
383.466 | 0.66693
383.486 | 0.66677
383.506 | 0.66765
383.526 | 0.66692
383.546 | 0.66702
383.5661 | 0.66639
383.5861 | 0.66757
383.6061 | 0.66715
383.6261 | 0.66607
383.6461 | 0.66695
383.6661 | 0.66677
383.6861 | 0.66669
383.7061 | 0.6666
383.7261 | 0.66727
383.7461 | 0.6665
383.7662 | 0.66673
383.7862 | 0.66656
383.8062 | 0.66692
383.8262 | 0.66724
383.8462 | 0.66759
383.8662 | 0.667
383.8862 | 0.66681
383.9062 | 0.66678
383.9262 | 0.66668
383.9462 | 0.66664
383.9663 | 0.66674
383.9863 | 0.66679
384.0063 | 0.66647
384.0263 | 0.6668
384.0463 | 0.66746
384.0663 | 0.66684
384.0863 | 0.66641
384.1063 | 0.66675
384.1263 | 0.66693
384.1463 | 0.66743
384.1664 | 0.66702
384.1864 | 0.66655
384.2064 | 0.66662
384.2264 | 0.66646
384.2464 | 0.66632
384.2664 | 0.66649
384.2864 | 0.66662
384.3064 | 0.66611
384.3264 | 0.6662
384.3464 | 0.66626
384.3665 | 0.66641
384.3865 | 0.66628
384.4065 | 0.66622
384.4265 | 0.66649
384.4465 | 0.66659
384.4665 | 0.66707
384.4865 | 0.66748
384.5065 | 0.66622
384.5265 | 0.66668
384.5465 | 0.66599
384.5666 | 0.66613
384.5866 | 0.66581
384.6066 | 0.6663
384.6266 | 0.66575
384.6466 | 0.66583
384.6666 | 0.66592
384.6866 | 0.66593
384.7066 | 0.66631
384.7266 | 0.66569
384.7466 | 0.66644
384.7667 | 0.66691
384.7867 | 0.66672
384.8067 | 0.66599
384.8267 | 0.66563
384.8467 | 0.66646
384.8667 | 0.66611
384.8867 | 0.6659
384.9067 | 0.66661
384.9267 | 0.66578
384.9467 | 0.66662
384.9668 | 0.66624
384.9868 | 0.66612
385.0068 | 0.66618
385.0268 | 0.66619
385.0468 | 0.66631
385.0668 | 0.66637
385.0868 | 0.66598
385.1068 | 0.66615
385.1268 | 0.66579
385.1468 | 0.66608
385.1669 | 0.66604
385.1869 | 0.6655
385.2069 | 0.66569
385.2269 | 0.66552
385.2469 | 0.66541
385.2669 | 0.66605
385.2869 | 0.66546
385.3069 | 0.66551
385.3269 | 0.66577
385.3469 | 0.66571
385.367 | 0.66571
385.387 | 0.66597
385.407 | 0.6657
385.427 | 0.66612
385.447 | 0.66606
385.467 | 0.6663
385.487 | 0.66592
385.507 | 0.6661
385.527 | 0.66588
385.547 | 0.66564
385.5671 | 0.66574
385.5871 | 0.66568
385.6071 | 0.6658
385.6271 | 0.66543
385.6471 | 0.66573
385.6671 | 0.6661
385.6871 | 0.66594
385.7071 | 0.66574
385.7271 | 0.6661
385.7471 | 0.6659
385.7672 | 0.66536
385.7872 | 0.66541
385.8072 | 0.66564
385.8272 | 0.66524
385.8472 | 0.66556
385.8672 | 0.66547
385.8872 | 0.66556
385.9072 | 0.66581
385.9272 | 0.66584
385.9472 | 0.66675
385.9673 | 0.66636
385.9873 | 0.66551
386.0073 | 0.6655
386.0273 | 0.66539
386.0473 | 0.6657
386.0673 | 0.66574
386.0873 | 0.66548
386.1073 | 0.66602
386.1273 | 0.66535
386.1473 | 0.66578
386.1674 | 0.66574
386.1874 | 0.66464
386.2074 | 0.66513
386.2274 | 0.66522
386.2474 | 0.6654
386.2674 | 0.66572
386.2874 | 0.6658
386.3074 | 0.66638
386.3274 | 0.66588
386.3474 | 0.66599
386.3675 | 0.66582
386.3875 | 0.66563
386.4075 | 0.66577
386.4275 | 0.66522
386.4475 | 0.66602
386.4675 | 0.66582
386.4875 | 0.66523
386.5075 | 0.66567
386.5275 | 0.66557
386.5475 | 0.66582
386.5676 | 0.66591
386.5876 | 0.66569
386.6076 | 0.6664
386.6276 | 0.66562
386.6476 | 0.66618
386.6676 | 0.66614
386.6876 | 0.66563
386.7076 | 0.66602
386.7276 | 0.66549
386.7476 | 0.66571
386.7677 | 0.66594
386.7877 | 0.66554
386.8077 | 0.66541
386.8277 | 0.66544
386.8477 | 0.66541
386.8677 | 0.66631
386.8877 | 0.66556
386.9077 | 0.66544
386.9277 | 0.6656
386.9477 | 0.66511
386.9678 | 0.66557
386.9878 | 0.66527
387.0078 | 0.66536
387.0278 | 0.6651
387.0478 | 0.66619
387.0678 | 0.66566
387.0878 | 0.66569
387.1078 | 0.66582
387.1278 | 0.66509
387.1478 | 0.66601
387.1679 | 0.66578
387.1879 | 0.66579
387.2079 | 0.66662
387.2279 | 0.66551
387.2479 | 0.66567
387.2679 | 0.66524
387.2879 | 0.66515
387.3079 | 0.66541
387.3279 | 0.66519
387.3479 | 0.66611
387.368 | 0.66479
387.388 | 0.66514
387.408 | 0.66524
387.428 | 0.66478
387.448 | 0.66497
387.468 | 0.66546
387.488 | 0.66492
387.508 | 0.66546
387.528 | 0.66486
387.548 | 0.66519
387.5681 | 0.66534
387.5881 | 0.66509
387.6081 | 0.66511
387.6281 | 0.6653
387.6481 | 0.6651
387.6681 | 0.66535
387.6881 | 0.66473
387.7081 | 0.6653
387.7281 | 0.66516
387.7481 | 0.66511
387.7682 | 0.66491
387.7882 | 0.66471
387.8082 | 0.66526
387.8282 | 0.66518
387.8482 | 0.66537
387.8682 | 0.66576
387.8882 | 0.66489
387.9082 | 0.66494
387.9282 | 0.66459
387.9482 | 0.66498
387.9683 | 0.66492
387.9883 | 0.66464
388.0083 | 0.66463
388.0283 | 0.665
388.0483 | 0.6651
388.0683 | 0.66478
388.0883 | 0.66453
388.1083 | 0.66481
388.1283 | 0.66503
388.1483 | 0.66502
388.1684 | 0.66501
388.1884 | 0.66461
388.2084 | 0.66495
388.2284 | 0.66451
388.2484 | 0.66475
388.2684 | 0.6648
388.2884 | 0.66447
388.3084 | 0.66455
388.3284 | 0.66463
388.3484 | 0.66529
388.3685 | 0.66492
388.3885 | 0.66434
388.4085 | 0.66493
388.4285 | 0.66434
388.4485 | 0.66475
388.4685 | 0.66491
388.4885 | 0.66495
388.5085 | 0.665
388.5285 | 0.66533
388.5485 | 0.66575
388.5686 | 0.6651
388.5886 | 0.66475
388.6086 | 0.66618
388.6286 | 0.66517
388.6486 | 0.66515
388.6686 | 0.66511
388.6886 | 0.66459
388.7086 | 0.66494
388.7286 | 0.66438
388.7486 | 0.66482
388.7687 | 0.6648
388.7887 | 0.66477
388.8087 | 0.66485
388.8287 | 0.66436
388.8487 | 0.66475
388.8687 | 0.66465
388.8887 | 0.66457
388.9087 | 0.66477
388.9287 | 0.66459
388.9487 | 0.66439
388.9688 | 0.66449
388.9888 | 0.66448
389.0088 | 0.66496
389.0288 | 0.66476
389.0488 | 0.66456
389.0688 | 0.66484
389.0888 | 0.66473
389.1088 | 0.66522
389.1288 | 0.66484
389.1488 | 0.66519
389.1689 | 0.66526
389.1889 | 0.66489
389.2089 | 0.66458
389.2289 | 0.66475
389.2489 | 0.66468
389.2689 | 0.66438
389.2889 | 0.66436
389.3089 | 0.66476
389.3289 | 0.66462
389.3489 | 0.66476
389.369 | 0.66465
389.389 | 0.66468
389.409 | 0.66459
389.429 | 0.66423
389.449 | 0.66442
389.469 | 0.66443
389.489 | 0.66418
389.509 | 0.66475
389.529 | 0.66425
389.549 | 0.66451
389.5691 | 0.66443
389.5891 | 0.66414
389.6091 | 0.66433
389.6291 | 0.66413
389.6491 | 0.66431
389.6691 | 0.66439
389.6891 | 0.66419
389.7091 | 0.66459
389.7291 | 0.66419
389.7491 | 0.6647
389.7692 | 0.66459
389.7892 | 0.66524
389.8092 | 0.66468
389.8292 | 0.66432
389.8492 | 0.66426
389.8692 | 0.66412
389.8892 | 0.664
389.9092 | 0.66457
389.9292 | 0.66394
389.9492 | 0.66392
389.9693 | 0.66455
389.9893 | 0.66403
390.0093 | 0.66423
390.0293 | 0.66399
390.0493 | 0.66538
390.0693 | 0.66499
390.0893 | 0.66459
390.1093 | 0.66431
390.1293 | 0.66422
390.1493 | 0.66423
390.1694 | 0.66453
390.1894 | 0.66431
390.2094 | 0.66398
390.2294 | 0.66365
390.2494 | 0.66414
390.2694 | 0.66451
390.2894 | 0.66375
390.3094 | 0.66406
390.3294 | 0.66388
390.3494 | 0.66463
390.3695 | 0.66391
390.3895 | 0.66443
390.4095 | 0.66401
390.4295 | 0.66413
390.4495 | 0.66429
390.4695 | 0.66393
390.4895 | 0.66474
390.5095 | 0.6642
390.5295 | 0.66368
390.5495 | 0.66414
390.5696 | 0.6638
390.5896 | 0.66373
390.6096 | 0.66377
390.6296 | 0.664
390.6496 | 0.66411
390.6696 | 0.66472
390.6896 | 0.66408
390.7096 | 0.66427
390.7296 | 0.66413
390.7496 | 0.66455
390.7697 | 0.66439
390.7897 | 0.66388
390.8097 | 0.66362
390.8297 | 0.66361
390.8497 | 0.66433
390.8697 | 0.66369
390.8897 | 0.66349
390.9097 | 0.66346
390.9297 | 0.66354
390.9497 | 0.66377
390.9698 | 0.66376
390.9898 | 0.66344
391.0098 | 0.66382
391.0298 | 0.66316
391.0498 | 0.6637
391.0698 | 0.66374
391.0898 | 0.66378
391.1098 | 0.66353
391.1298 | 0.66348
391.1498 | 0.66313
391.1699 | 0.66353
391.1899 | 0.66366
391.2099 | 0.66377
391.2299 | 0.66359
391.2499 | 0.66411
391.2699 | 0.66393
391.2899 | 0.66366
391.3099 | 0.66363
391.3299 | 0.66345
391.3499 | 0.66359
391.37 | 0.66354
391.39 | 0.66322
391.41 | 0.66343
391.43 | 0.66315
391.45 | 0.66326
391.47 | 0.66324
391.49 | 0.66373
391.51 | 0.6634
391.53 | 0.66325
391.55 | 0.66385
391.5701 | 0.66462
391.5901 | 0.6645
391.6101 | 0.66459
391.6301 | 0.66321
391.6501 | 0.66373
391.6701 | 0.66347
391.6901 | 0.66338
391.7101 | 0.6638
391.7301 | 0.66357
391.7501 | 0.66435
391.7702 | 0.66391
391.7902 | 0.66357
391.8102 | 0.66313
391.8302 | 0.66306
391.8502 | 0.66311
391.8702 | 0.66374
391.8902 | 0.66324
391.9102 | 0.66354
391.9302 | 0.66359
391.9502 | 0.66342
391.9703 | 0.66332
391.9903 | 0.66316
392.0103 | 0.66356
392.0303 | 0.66318
392.0503 | 0.66365
392.0703 | 0.66357
392.0903 | 0.66303
392.1103 | 0.66344
392.1303 | 0.66358
392.1503 | 0.66343
392.1704 | 0.66364
392.1904 | 0.66335
392.2104 | 0.66325
392.2304 | 0.66376
392.2504 | 0.66374
392.2704 | 0.66368
392.2904 | 0.66347
392.3104 | 0.66394
392.3304 | 0.66329
392.3504 | 0.66347
392.3705 | 0.66398
392.3905 | 0.66317
392.4105 | 0.66302
392.4305 | 0.66321
392.4505 | 0.66357
392.4705 | 0.66395
392.4905 | 0.66339
392.5105 | 0.66343
392.5305 | 0.6637
392.5505 | 0.66371
392.5706 | 0.66378
392.5906 | 0.66345
392.6106 | 0.66346
392.6306 | 0.66441
392.6506 | 0.66323
392.6706 | 0.66341
392.6906 | 0.66307
392.7106 | 0.66384
392.7306 | 0.66323
392.7506 | 0.66357
392.7707 | 0.66333
392.7907 | 0.66283
392.8107 | 0.66275
392.8307 | 0.66295
392.8507 | 0.66334
392.8707 | 0.66348
392.8907 | 0.66371
392.9107 | 0.66298
392.9307 | 0.66258
392.9507 | 0.66268
392.9708 | 0.663
392.9908 | 0.66266
393.0108 | 0.6628
393.0308 | 0.66246
393.0508 | 0.66284
393.0708 | 0.66274
393.0908 | 0.66278
393.1108 | 0.66315
393.1308 | 0.66271
393.1508 | 0.66306
393.1709 | 0.66277
393.1909 | 0.66249
393.2109 | 0.66297
393.2309 | 0.66242
393.2509 | 0.66286
393.2709 | 0.66272
393.2909 | 0.66249
393.3109 | 0.66281
393.3309 | 0.6632
393.351 | 0.66326
393.371 | 0.66281
393.391 | 0.66222
393.411 | 0.66232
393.431 | 0.66259
393.451 | 0.66304
393.471 | 0.66343
393.491 | 0.66231
393.511 | 0.6623
393.531 | 0.66236
393.551 | 0.66213
393.5711 | 0.66256
393.5911 | 0.66271
393.6111 | 0.66263
393.6311 | 0.66278
393.6511 | 0.66284
393.6711 | 0.66291
393.6911 | 0.66265
393.7111 | 0.6627
393.7311 | 0.6621
393.7511 | 0.66229
393.7712 | 0.66258
393.7912 | 0.6631
393.8112 | 0.66295
393.8312 | 0.6626
393.8512 | 0.66257
393.8712 | 0.66239
393.8912 | 0.66233
393.9112 | 0.66212
393.9312 | 0.66216
393.9512 | 0.66248
393.9713 | 0.66278
393.9913 | 0.66267
394.0113 | 0.66261
394.0313 | 0.66226
394.0513 | 0.66268
394.0713 | 0.66264
394.0913 | 0.66206
394.1113 | 0.66215
394.1313 | 0.66249
394.1513 | 0.66264
394.1714 | 0.66287
394.1914 | 0.66241
394.2114 | 0.66262
394.2314 | 0.66236
394.2514 | 0.66294
394.2714 | 0.66255
394.2914 | 0.66202
394.3114 | 0.66265
394.3314 | 0.66224
394.3514 | 0.6623
394.3715 | 0.66211
394.3915 | 0.66174
394.4115 | 0.66209
394.4315 | 0.66224
394.4515 | 0.6621
394.4715 | 0.66229
394.4915 | 0.66198
394.5115 | 0.66261
394.5315 | 0.66244
394.5515 | 0.66215
394.5716 | 0.66237
394.5916 | 0.6619
394.6116 | 0.66246
394.6316 | 0.66198
394.6516 | 0.66263
394.6716 | 0.66218
394.6916 | 0.66212
394.7116 | 0.66222
394.7316 | 0.66234
394.7516 | 0.6622
394.7717 | 0.66248
394.7917 | 0.6627
394.8117 | 0.66217
394.8317 | 0.66218
394.8517 | 0.66242
394.8717 | 0.66268
394.8917 | 0.66199
394.9117 | 0.66176
394.9317 | 0.66238
394.9517 | 0.66224
394.9718 | 0.66191
394.9918 | 0.66154
395.0118 | 0.66184
395.0318 | 0.66143
395.0518 | 0.66183
395.0718 | 0.6621
395.0918 | 0.66189
395.1118 | 0.66163
395.1318 | 0.66268
395.1518 | 0.6622
395.1719 | 0.66247
395.1919 | 0.66209
395.2119 | 0.66202
395.2319 | 0.66195
395.2519 | 0.66206
395.2719 | 0.66196
395.2919 | 0.66216
395.3119 | 0.66209
395.3319 | 0.6619
395.3519 | 0.66194
395.372 | 0.66204
395.392 | 0.66149
395.412 | 0.66171
395.432 | 0.66123
395.452 | 0.66259
395.472 | 0.66234
395.492 | 0.66225
395.512 | 0.66152
395.532 | 0.66145
395.552 | 0.66193
395.5721 | 0.66188
395.5921 | 0.66145
395.6121 | 0.66162
395.6321 | 0.66168
395.6521 | 0.66196
395.6721 | 0.66204
395.6921 | 0.66153
395.7121 | 0.66195
395.7321 | 0.66188
395.7521 | 0.66173
395.7722 | 0.66192
395.7922 | 0.66178
395.8122 | 0.66182
395.8322 | 0.66189
395.8522 | 0.66207
395.8722 | 0.66259
395.8922 | 0.66139
395.9122 | 0.66155
395.9322 | 0.6614
395.9522 | 0.66139
395.9723 | 0.66132
395.9923 | 0.66135
396.0123 | 0.66141
396.0323 | 0.66112
396.0523 | 0.66169
396.0723 | 0.66149
396.0923 | 0.66161
396.1123 | 0.66105
396.1323 | 0.66168
396.1523 | 0.66146
396.1724 | 0.66151
396.1924 | 0.66128
396.2124 | 0.66167
396.2324 | 0.66182
396.2524 | 0.66185
396.2724 | 0.66224
396.2924 | 0.66141
396.3124 | 0.66139
396.3324 | 0.6615
396.3524 | 0.6615
396.3725 | 0.66215
396.3925 | 0.66181
396.4125 | 0.66224
396.4325 | 0.6614
396.4525 | 0.6618
396.4725 | 0.6613
396.4925 | 0.66122
396.5125 | 0.66107
396.5325 | 0.6612
396.5525 | 0.66119
396.5726 | 0.66141
396.5926 | 0.66138
396.6126 | 0.66149
396.6326 | 0.66108
396.6526 | 0.66147
396.6726 | 0.66144
396.6926 | 0.66145
396.7126 | 0.6613
396.7326 | 0.66176
396.7526 | 0.6626
396.7727 | 0.66171
396.7927 | 0.66134
396.8127 | 0.66205
396.8327 | 0.6616
396.8527 | 0.66161
396.8727 | 0.66159
396.8927 | 0.66155
396.9127 | 0.66151
396.9327 | 0.66142
396.9527 | 0.66179
396.9728 | 0.66136
396.9928 | 0.66108
397.0128 | 0.66097
397.0328 | 0.66136
397.0528 | 0.66184
397.0728 | 0.66189
397.0928 | 0.66116
397.1128 | 0.66127
397.1328 | 0.66092
397.1528 | 0.66138
397.1729 | 0.66135
397.1929 | 0.66122
397.2129 | 0.66106
397.2329 | 0.66116
397.2529 | 0.66168
397.2729 | 0.66242
397.2929 | 0.66201
397.3129 | 0.66106
397.3329 | 0.66145
397.3529 | 0.66168
397.373 | 0.66152
397.393 | 0.66091
397.413 | 0.66128
397.433 | 0.66098
397.453 | 0.66116
397.473 | 0.66106
397.493 | 0.66143
397.513 | 0.6611
397.533 | 0.6611
397.553 | 0.6612
397.5731 | 0.66098
397.5931 | 0.66078
397.6131 | 0.661
397.6331 | 0.66098
397.6531 | 0.66118
397.6731 | 0.66129
397.6931 | 0.66101
397.7131 | 0.66101
397.7331 | 0.66186
397.7531 | 0.66173
397.7732 | 0.66145
397.7932 | 0.6611
397.8132 | 0.66147
397.8332 | 0.66196
397.8532 | 0.66149
397.8732 | 0.6614
397.8932 | 0.66093
397.9132 | 0.6611
397.9332 | 0.66097
397.9532 | 0.66109
397.9733 | 0.66103
397.9933 | 0.66095
398.0133 | 0.66111
398.0333 | 0.66085
398.0533 | 0.66229
398.0733 | 0.66179
398.0933 | 0.66074
398.1133 | 0.66089
398.1333 | 0.6609
398.1533 | 0.66117
398.1734 | 0.66142
398.1934 | 0.66074
398.2134 | 0.66092
398.2334 | 0.66069
398.2534 | 0.66109
398.2734 | 0.66133
398.2934 | 0.66085
398.3134 | 0.66126
398.3334 | 0.66067
398.3534 | 0.66106
398.3735 | 0.66137
398.3935 | 0.66077
398.4135 | 0.66087
398.4335 | 0.6607
398.4535 | 0.66123
398.4735 | 0.66126
398.4935 | 0.66144
398.5135 | 0.66102
398.5335 | 0.66093
398.5535 | 0.66145
398.5736 | 0.66067
398.5936 | 0.66037
398.6136 | 0.66052
398.6336 | 0.66043
398.6536 | 0.66053
398.6736 | 0.66049
398.6936 | 0.66081
398.7136 | 0.66136
398.7336 | 0.661
398.7536 | 0.66098
398.7737 | 0.66084
398.7937 | 0.66047
398.8137 | 0.6616
398.8337 | 0.66147
398.8537 | 0.66099
398.8737 | 0.66122
398.8937 | 0.661
398.9137 | 0.66094
398.9337 | 0.66104
398.9537 | 0.66084
398.9738 | 0.66095
398.9938 | 0.66058
399.0138 | 0.66107
399.0338 | 0.66088
399.0538 | 0.66096
399.0738 | 0.66085
399.0938 | 0.66077
399.1138 | 0.66041
399.1338 | 0.66036
399.1538 | 0.66101
399.1739 | 0.6609
399.1939 | 0.6607
399.2139 | 0.66097
399.2339 | 0.66137
399.2539 | 0.6615
399.2739 | 0.6606
399.2939 | 0.66044
399.3139 | 0.66123
399.3339 | 0.66119
399.3539 | 0.66144
399.374 | 0.66091
399.394 | 0.66162
399.414 | 0.66055
399.434 | 0.66075
399.454 | 0.66101
399.474 | 0.66155
399.494 | 0.66126
399.514 | 0.66072
399.534 | 0.66042
399.5541 | 0.66122
399.5741 | 0.66077
399.5941 | 0.66095
399.6141 | 0.66061
399.6341 | 0.66049
399.6541 | 0.6602
399.6741 | 0.66054
399.6941 | 0.66043
399.7141 | 0.66099
399.7341 | 0.66076
399.7542 | 0.6608
399.7742 | 0.66171
399.7942 | 0.66033
399.8142 | 0.66095
399.8342 | 0.66114
399.8542 | 0.66113
399.8742 | 0.66091
399.8942 | 0.66062
399.9142 | 0.66166
399.9342 | 0.6619
399.9543 | 0.66105
399.9743 | 0.66042
399.9943 | 0.66044
400.0143 | 0.66037
400.0343 | 0.66086
400.0543 | 0.66042
400.0743 | 0.66079
400.0943 | 0.66014
400.1143 | 0.66038
400.1343 | 0.66078
400.1544 | 0.66075
400.1744 | 0.66083
400.1944 | 0.65987
400.2144 | 0.66044
400.2344 | 0.66081
400.2544 | 0.66047
400.2744 | 0.66045
400.2944 | 0.66072
400.3144 | 0.66023
400.3344 | 0.66096
400.3545 | 0.66073
400.3745 | 0.66042
400.3945 | 0.66044
400.4145 | 0.66055
400.4345 | 0.66154
400.4545 | 0.66105
400.4745 | 0.66187
400.4945 | 0.66103
400.5145 | 0.66051
400.5345 | 0.66071
400.5546 | 0.66035
400.5746 | 0.66066
400.5946 | 0.66012
400.6146 | 0.65983
400.6346 | 0.66002
400.6546 | 0.65999
400.6746 | 0.66036
400.6946 | 0.66034
400.7146 | 0.65986
400.7346 | 0.66068
400.7547 | 0.66038
400.7747 | 0.66068
400.7947 | 0.66029
400.8147 | 0.66056
400.8347 | 0.66034
400.8547 | 0.66075
400.8747 | 0.66098
400.8947 | 0.66011
400.9147 | 0.66026
400.9347 | 0.65996
400.9547 | 0.66001
400.9748 | 0.66023
400.9948 | 0.65983
401.0148 | 0.66001
401.0348 | 0.6597
401.0548 | 0.66001
401.0748 | 0.66034
401.0948 | 0.66026
401.1148 | 0.66003
401.1348 | 0.65971
401.1549 | 0.66035
401.1749 | 0.66011
401.1949 | 0.66019
401.2149 | 0.66014
401.2349 | 0.65938
401.2549 | 0.66015
401.2749 | 0.66001
401.2949 | 0.66003
401.3149 | 0.66046
401.3349 | 0.66023
401.3549 | 0.66014
401.375 | 0.66022
401.395 | 0.65996
401.415 | 0.66039
401.435 | 0.66012
401.455 | 0.65989
401.475 | 0.66023
401.495 | 0.66053
401.515 | 0.65981
401.535 | 0.66002
401.555 | 0.6597
401.5751 | 0.66005
401.5951 | 0.6599
401.6151 | 0.65978
401.6351 | 0.6598
401.6551 | 0.66009
401.6751 | 0.65995
401.6951 | 0.65955
401.7151 | 0.65981
401.7351 | 0.65967
401.7552 | 0.65981
401.7752 | 0.66013
401.7952 | 0.65985
401.8152 | 0.66037
401.8352 | 0.66006
401.8552 | 0.65982
401.8752 | 0.66033
401.8952 | 0.6598
401.9152 | 0.65935
401.9352 | 0.65983
401.9552 | 0.65982
401.9753 | 0.65964
401.9953 | 0.65955
402.0153 | 0.65941
402.0353 | 0.65964
402.0553 | 0.65972
402.0753 | 0.65959
402.0953 | 0.65992
402.1153 | 0.65958
402.1353 | 0.65929
402.1553 | 0.65968
402.1754 | 0.65934
402.1954 | 0.65937
402.2154 | 0.65921
402.2354 | 0.65918
402.2554 | 0.65947
402.2754 | 0.6593
402.2954 | 0.65999
402.3154 | 0.65986
402.3354 | 0.6597
402.3555 | 0.65996
402.3755 | 0.65934
402.3955 | 0.65943
402.4155 | 0.65949
402.4355 | 0.65984
402.4555 | 0.65961
402.4755 | 0.65931
402.4955 | 0.65952
402.5155 | 0.65956
402.5355 | 0.65942
402.5556 | 0.65923
402.5756 | 0.65939
402.5956 | 0.65974
402.6156 | 0.65953
402.6356 | 0.65933
402.6556 | 0.66002
402.6756 | 0.65955
402.6956 | 0.6592
402.7156 | 0.65952
402.7356 | 0.65958
402.7557 | 0.65915
402.7757 | 0.65924
402.7957 | 0.65922
402.8157 | 0.65951
402.8357 | 0.65966
402.8557 | 0.65968
402.8757 | 0.66029
402.8957 | 0.65921
402.9157 | 0.65919
402.9357 | 0.65962
402.9558 | 0.65985
402.9758 | 0.65951
402.9958 | 0.6592
403.0158 | 0.65935
403.0358 | 0.65969
403.0558 | 0.65966
403.0758 | 0.66079
403.0958 | 0.65927
403.1158 | 0.65926
403.1358 | 0.65953
403.1559 | 0.65943
403.1759 | 0.66026
403.1959 | 0.65897
403.2159 | 0.65875
403.2359 | 0.65947
403.2559 | 0.65957
403.2759 | 0.65948
403.2959 | 0.65925
403.3159 | 0.65875
403.3359 | 0.65994
403.356 | 0.66017
403.376 | 0.65938
403.396 | 0.6594
403.416 | 0.65925
403.436 | 0.65971
403.456 | 0.65962
403.476 | 0.66
403.496 | 0.6593
403.516 | 0.65899
403.536 | 0.65948
403.5561 | 0.65911
403.5761 | 0.65947
403.5961 | 0.65934
403.6161 | 0.65914
403.6361 | 0.65984
403.6561 | 0.65999
403.6761 | 0.65999
403.6961 | 0.65883
403.7161 | 0.65878
403.7361 | 0.65907
403.7562 | 0.65938
403.7762 | 0.65954
403.7962 | 0.65899
403.8162 | 0.6594
403.8362 | 0.65896
403.8562 | 0.65904
403.8762 | 0.65958
403.8962 | 0.6593
403.9162 | 0.65934
403.9362 | 0.65937
403.9563 | 0.65918
403.9763 | 0.65948
403.9963 | 0.65881
404.0163 | 0.65876
404.0363 | 0.65902
404.0563 | 0.65934
404.0763 | 0.65944
404.0963 | 0.65875
404.1163 | 0.65974
404.1363 | 0.65914
404.1564 | 0.65889
404.1764 | 0.65888
404.1964 | 0.65848
404.2164 | 0.65902
404.2364 | 0.65883
404.2564 | 0.65856
404.2764 | 0.65935
404.2964 | 0.65906
404.3164 | 0.6591
404.3364 | 0.65914
404.3565 | 0.65917
404.3765 | 0.65971
404.3965 | 0.65905
404.4165 | 0.65897
404.4365 | 0.65909
404.4565 | 0.6593
404.4765 | 0.65977
404.4965 | 0.65938
404.5165 | 0.65942
404.5365 | 0.66012
404.5566 | 0.65879
404.5766 | 0.65881
404.5966 | 0.65863
404.6166 | 0.65851
404.6366 | 0.65823
404.6566 | 0.65846
404.6766 | 0.6584
404.6966 | 0.65849
404.7166 | 0.65861
404.7366 | 0.65892
404.7567 | 0.65896
404.7767 | 0.65905
404.7967 | 0.65849
404.8167 | 0.65832
404.8367 | 0.65866
404.8567 | 0.65915
404.8767 | 0.65873
404.8967 | 0.65854
404.9167 | 0.6589
404.9367 | 0.65917
404.9568 | 0.65914
404.9768 | 0.65884
404.9968 | 0.65909
405.0168 | 0.6586
405.0368 | 0.65852
405.0568 | 0.65882
405.0768 | 0.65827
405.0968 | 0.65873
405.1168 | 0.65831
405.1368 | 0.65924
405.1569 | 0.65918
405.1769 | 0.65854
405.1969 | 0.6579
405.2169 | 0.65816
405.2369 | 0.65904
405.2569 | 0.65932
405.2769 | 0.65846
405.2969 | 0.65773
405.3169 | 0.65847
405.3369 | 0.65835
405.357 | 0.65833
405.377 | 0.65861
405.397 | 0.65869
405.417 | 0.65879
405.437 | 0.65839
405.457 | 0.65889
405.477 | 0.65893
405.497 | 0.65876
405.517 | 0.65942
405.537 | 0.65856
405.5571 | 0.65853
405.5771 | 0.65921
405.5971 | 0.65875
405.6171 | 0.65848
405.6371 | 0.65814
405.6571 | 0.65873
405.6771 | 0.65833
405.6971 | 0.6579
405.7171 | 0.65807
405.7371 | 0.65794
405.7572 | 0.65781
405.7772 | 0.65781
405.7972 | 0.65745
405.8172 | 0.65749
405.8372 | 0.65813
405.8572 | 0.65819
405.8772 | 0.65889
405.8972 | 0.65807
405.9172 | 0.65898
405.9372 | 0.65865
405.9573 | 0.65855
405.9773 | 0.65853
405.9973 | 0.65795
406.0173 | 0.6578
406.0373 | 0.65821
406.0573 | 0.65856
406.0773 | 0.65865
406.0973 | 0.65842
406.1173 | 0.65828
406.1373 | 0.65837
406.1574 | 0.65863
406.1774 | 0.658
406.1974 | 0.65766
406.2174 | 0.65804
406.2374 | 0.65804
406.2574 | 0.65774
406.2774 | 0.65841
406.2974 | 0.6582
406.3174 | 0.65772
406.3374 | 0.65784
406.3575 | 0.65814
406.3775 | 0.65822
406.3975 | 0.65797
406.4175 | 0.6577
406.4375 | 0.65809
406.4575 | 0.65794
406.4775 | 0.65837
406.4975 | 0.65751
406.5175 | 0.65801
406.5375 | 0.65786
406.5576 | 0.65842
406.5776 | 0.65837
406.5976 | 0.65795
406.6176 | 0.65797
406.6376 | 0.65737
406.6576 | 0.65804
406.6776 | 0.65804
406.6976 | 0.65843
406.7176 | 0.65804
406.7376 | 0.65761
406.7577 | 0.65796
406.7777 | 0.65853
406.7977 | 0.65872
406.8177 | 0.65749
406.8377 | 0.65744
406.8577 | 0.6578
406.8777 | 0.65781
406.8977 | 0.65807
406.9177 | 0.65855
406.9377 | 0.6579
406.9577 | 0.6583
406.9778 | 0.65797
406.9978 | 0.65783
407.0178 | 0.65806
407.0378 | 0.65765
407.0578 | 0.65784
407.0778 | 0.65771
407.0978 | 0.65748
407.1178 | 0.65736
407.1378 | 0.65772
407.1578 | 0.65774
407.1779 | 0.65766
407.1979 | 0.6574
407.2179 | 0.6573
407.2379 | 0.65731
407.2579 | 0.65742
407.2779 | 0.6582
407.2979 | 0.65736
407.3179 | 0.65767
407.3379 | 0.65744
407.358 | 0.65761
407.378 | 0.65764
407.398 | 0.65772
407.418 | 0.65777
407.438 | 0.65764
407.458 | 0.65799
407.478 | 0.65793
407.498 | 0.65848
407.518 | 0.65778
407.538 | 0.65794
407.558 | 0.65809
407.5781 | 0.65779
407.5981 | 0.65798
407.6181 | 0.658
407.6381 | 0.65784
407.6581 | 0.65804
407.6781 | 0.65721
407.6981 | 0.65726
407.7181 | 0.65718
407.7381 | 0.65711
407.7582 | 0.65812
407.7782 | 0.6582
407.7982 | 0.65738
407.8182 | 0.65735
407.8382 | 0.65745
407.8582 | 0.65795
407.8782 | 0.65726
407.8982 | 0.65732
407.9182 | 0.65716
407.9382 | 0.65762
407.9583 | 0.65757
407.9783 | 0.65728
407.9983 | 0.65736
408.0183 | 0.65738
408.0383 | 0.65827
408.0583 | 0.65862
408.0783 | 0.65756
408.0983 | 0.65745
408.1183 | 0.65738
408.1383 | 0.65742
408.1584 | 0.6577
408.1784 | 0.65741
408.1984 | 0.65726
408.2184 | 0.65731
408.2384 | 0.65709
408.2584 | 0.65724
408.2784 | 0.65806
408.2984 | 0.65685
408.3184 | 0.65732
408.3384 | 0.65715
408.3585 | 0.65736
408.3785 | 0.6574
408.3985 | 0.65701
408.4185 | 0.65713
408.4385 | 0.65722
408.4585 | 0.65779
408.4785 | 0.65819
408.4985 | 0.65753
408.5185 | 0.65708
408.5385 | 0.6576
408.5586 | 0.65758
408.5786 | 0.6577
408.5986 | 0.6572
408.6186 | 0.6568
408.6386 | 0.65742
408.6586 | 0.65786
408.6786 | 0.65762
408.6986 | 0.65687
408.7186 | 0.65698
408.7386 | 0.65733
408.7587 | 0.65712
408.7787 | 0.65743
408.7987 | 0.65709
408.8187 | 0.65673
408.8387 | 0.65709
408.8587 | 0.65719
408.8787 | 0.6576
408.8987 | 0.6572
408.9187 | 0.65655
408.9387 | 0.65705
408.9588 | 0.65707
408.9788 | 0.65727
408.9988 | 0.65705
409.0188 | 0.65715
409.0388 | 0.6568
409.0588 | 0.65699
409.0788 | 0.65722
409.0988 | 0.65701
409.1188 | 0.65666
409.1388 | 0.65683
409.1589 | 0.65739
409.1789 | 0.65714
409.1989 | 0.65657
409.2189 | 0.65685
409.2389 | 0.65682
409.2589 | 0.65792
409.2789 | 0.65704
409.2989 | 0.65665
409.3189 | 0.65657
409.3389 | 0.65676
409.359 | 0.65681
409.379 | 0.65667
409.399 | 0.65679
409.419 | 0.65693
409.439 | 0.65627
409.459 | 0.65665
409.479 | 0.65681
409.499 | 0.65645
409.519 | 0.65675
409.539 | 0.65664
409.5591 | 0.65666
409.5791 | 0.65688
409.5991 | 0.65698
409.6191 | 0.65662
409.6391 | 0.65671
409.6591 | 0.65687
409.6791 | 0.65657
409.6991 | 0.6566
409.7191 | 0.65663
409.7391 | 0.65653
409.7592 | 0.65664
409.7792 | 0.65674
409.7992 | 0.65687
409.8192 | 0.65636
409.8392 | 0.65672
409.8592 | 0.65646
409.8792 | 0.65657
409.8992 | 0.6564
409.9192 | 0.65609
409.9392 | 0.65622
409.9593 | 0.65639
409.9793 | 0.65696
409.9993 | 0.6569
410.0193 | 0.65646
410.0393 | 0.65678
410.0593 | 0.65664
410.0793 | 0.65655
410.0993 | 0.65644
410.1193 | 0.65672
410.1393 | 0.65723
410.1594 | 0.65712
410.1794 | 0.65595
410.1994 | 0.65611
410.2194 | 0.65637
410.2394 | 0.65605
410.2594 | 0.65642
410.2794 | 0.65631
410.2994 | 0.65639
410.3194 | 0.65611
410.3394 | 0.65617
410.3595 | 0.65647
410.3795 | 0.65608
410.3995 | 0.65621
410.4195 | 0.656
410.4395 | 0.65571
410.4595 | 0.65607
410.4795 | 0.65565
410.4995 | 0.65613
410.5195 | 0.65644
410.5395 | 0.65606
410.5596 | 0.65625
410.5796 | 0.65655
410.5996 | 0.65641
410.6196 | 0.65632
410.6396 | 0.65614
410.6596 | 0.65616
410.6796 | 0.65627
410.6996 | 0.6566
410.7196 | 0.65622
410.7396 | 0.65621
410.7597 | 0.6562
410.7797 | 0.65629
410.7997 | 0.65609
410.8197 | 0.65592
410.8397 | 0.65634
410.8597 | 0.65615
410.8797 | 0.65616
410.8997 | 0.65608
410.9197 | 0.65637
410.9397 | 0.65631
410.9598 | 0.6559
410.9798 | 0.65586
410.9998 | 0.65618
411.0198 | 0.65631
411.0398 | 0.65623
411.0598 | 0.65605
411.0798 | 0.65572
411.0998 | 0.65591
411.1198 | 0.65602
411.1398 | 0.6563
411.1599 | 0.65597
411.1799 | 0.65593
411.1999 | 0.65573
411.2199 | 0.6558
411.2399 | 0.65583
411.2599 | 0.65615
411.2799 | 0.65599
411.2999 | 0.65631
411.3199 | 0.65591
411.3399 | 0.6561
411.36 | 0.65654
411.38 | 0.65631
411.4 | 0.65589
411.42 | 0.65544
411.44 | 0.65612
411.46 | 0.65563
411.48 | 0.65558
411.5 | 0.65544
411.52 | 0.65573
411.54 | 0.65617
411.5601 | 0.65605
411.5801 | 0.65631
411.6001 | 0.65616
411.6201 | 0.6557
411.6401 | 0.6567
411.6601 | 0.65614
411.6801 | 0.65603
411.7001 | 0.65607
411.7201 | 0.65564
411.7401 | 0.65607
411.7602 | 0.65563
411.7802 | 0.65587
411.8002 | 0.65564
411.8202 | 0.65536
411.8402 | 0.6556
411.8602 | 0.65579
411.8802 | 0.65574
411.9002 | 0.65559
411.9202 | 0.65582
411.9402 | 0.65572
411.9603 | 0.65598
411.9803 | 0.6559
412.0003 | 0.65597
412.0203 | 0.65551
412.0403 | 0.65573
412.0603 | 0.65614
412.0803 | 0.6559
412.1003 | 0.65556
412.1203 | 0.65556
412.1403 | 0.65574
412.1604 | 0.6556
412.1804 | 0.65576
412.2004 | 0.65592
412.2204 | 0.65581
412.2404 | 0.65544
412.2604 | 0.65616
412.2804 | 0.65586
412.3004 | 0.65545
412.3204 | 0.65556
412.3404 | 0.65558
412.3605 | 0.65554
412.3805 | 0.65594
412.4005 | 0.65572
412.4205 | 0.65512
412.4405 | 0.65562
412.4605 | 0.65534
412.4805 | 0.65558
412.5005 | 0.65545
412.5205 | 0.65523
412.5405 | 0.65544
412.5606 | 0.65539
412.5806 | 0.65624
412.6006 | 0.6553
412.6206 | 0.65609
412.6406 | 0.65569
412.6606 | 0.65512
412.6806 | 0.65558
412.7006 | 0.65571
412.7206 | 0.65517
412.7406 | 0.65559
412.7607 | 0.6558
412.7807 | 0.65553
412.8007 | 0.65579
412.8207 | 0.65592
412.8407 | 0.65521
412.8607 | 0.65542
412.8807 | 0.65503
412.9007 | 0.65537
412.9207 | 0.65553
412.9407 | 0.65583
412.9608 | 0.65526
412.9808 | 0.65511
413.0008 | 0.65538
413.0208 | 0.65529
413.0408 | 0.65557
413.0608 | 0.65536
413.0808 | 0.65522
413.1008 | 0.65544
413.1208 | 0.65542
413.1408 | 0.65542
413.1609 | 0.65576
413.1809 | 0.65534
413.2009 | 0.65524
413.2209 | 0.65605
413.2409 | 0.65615
413.2609 | 0.65535
413.2809 | 0.65525
413.3009 | 0.65523
413.3209 | 0.65514
413.3409 | 0.65511
413.361 | 0.65523
413.381 | 0.65497
413.401 | 0.65484
413.421 | 0.65477
413.441 | 0.65514
413.461 | 0.65474
413.481 | 0.6546
413.501 | 0.65461
413.521 | 0.65476
413.541 | 0.6548
413.5611 | 0.65474
413.5811 | 0.65479
413.6011 | 0.65472
413.6211 | 0.65486
413.6411 | 0.65493
413.6611 | 0.65544
413.6811 | 0.65512
413.7011 | 0.65522
413.7211 | 0.65488
413.7411 | 0.65594
413.7612 | 0.65541
413.7812 | 0.65471
413.8012 | 0.65458
413.8212 | 0.65446
413.8412 | 0.65478
413.8612 | 0.65499
413.8812 | 0.65477
413.9012 | 0.65462
413.9212 | 0.6552
413.9412 | 0.65481
413.9613 | 0.65462
413.9813 | 0.65423
414.0013 | 0.65467
414.0213 | 0.65466
414.0413 | 0.65451
414.0613 | 0.65497
414.0813 | 0.65513
414.1013 | 0.65521
414.1213 | 0.65424
414.1413 | 0.65489
414.1614 | 0.65504
414.1814 | 0.65505
414.2014 | 0.65492
414.2214 | 0.65471
414.2414 | 0.6555
414.2614 | 0.65453
414.2814 | 0.65453
414.3014 | 0.655
414.3214 | 0.65454
414.3414 | 0.65437
414.3615 | 0.65417
414.3815 | 0.65454
414.4015 | 0.6543
414.4215 | 0.6542
414.4415 | 0.65424
414.4615 | 0.65441
414.4815 | 0.65475
414.5015 | 0.6544
414.5215 | 0.65428
414.5415 | 0.65452
414.5616 | 0.65485
414.5816 | 0.6541
414.6016 | 0.65469
414.6216 | 0.65428
414.6416 | 0.6542
414.6616 | 0.65445
414.6816 | 0.6545
414.7016 | 0.65455
414.7216 | 0.65467
414.7416 | 0.65418
414.7617 | 0.65446
414.7817 | 0.65483
414.8017 | 0.65563
414.8217 | 0.65459
414.8417 | 0.65465
414.8617 | 0.65404
414.8817 | 0.65426
414.9017 | 0.65422
414.9217 | 0.65493
414.9417 | 0.65452
414.9618 | 0.65432
414.9818 | 0.65457
415.0018 | 0.6542
415.0218 | 0.65396
415.0418 | 0.65437
415.0618 | 0.65371
415.0818 | 0.65406
415.1018 | 0.65434
415.1218 | 0.65443
415.1418 | 0.65475
415.1619 | 0.65476
415.1819 | 0.65398
415.2019 | 0.65431
415.2219 | 0.6546
415.2419 | 0.65434
415.2619 | 0.65415
415.2819 | 0.65445
415.3019 | 0.65398
415.3219 | 0.65414
415.3419 | 0.65455
415.362 | 0.65477
415.382 | 0.65453
415.402 | 0.65403
415.422 | 0.65407
415.442 | 0.65427
415.462 | 0.65403
415.482 | 0.65442
415.502 | 0.65496
415.522 | 0.65381
415.542 | 0.65414
415.5621 | 0.65396
415.5821 | 0.65363
415.6021 | 0.65321
415.6221 | 0.65363
415.6421 | 0.65379
415.6621 | 0.65427
415.6821 | 0.65375
415.7021 | 0.65381
415.7221 | 0.65387
415.7421 | 0.65404
415.7622 | 0.65415
415.7822 | 0.654
415.8022 | 0.6536
415.8222 | 0.65337
415.8422 | 0.65336
415.8622 | 0.65351
415.8822 | 0.65316
415.9022 | 0.65377
415.9222 | 0.65377
415.9422 | 0.65324
415.9623 | 0.65358
415.9823 | 0.65355
416.0023 | 0.65355
416.0223 | 0.6532
416.0423 | 0.65347
416.0623 | 0.6538
416.0823 | 0.65327
416.1023 | 0.65378
416.1223 | 0.65298
416.1423 | 0.65339
416.1624 | 0.65341
416.1824 | 0.65438
416.2024 | 0.65414
416.2224 | 0.65321
416.2424 | 0.6535
416.2624 | 0.65368
416.2824 | 0.65354
416.3024 | 0.654
416.3224 | 0.65361
416.3424 | 0.65406
416.3625 | 0.65412
416.3825 | 0.65345
416.4025 | 0.65419
416.4225 | 0.65315
416.4425 | 0.65327
416.4625 | 0.65337
416.4825 | 0.65353
416.5025 | 0.65385
416.5225 | 0.65383
416.5425 | 0.65376
416.5626 | 0.6539
416.5826 | 0.65344
416.6026 | 0.65338
416.6226 | 0.65331
416.6426 | 0.6533
416.6626 | 0.65384
416.6826 | 0.65321
416.7026 | 0.65429
416.7226 | 0.65356
416.7426 | 0.65348
416.7627 | 0.65364
416.7827 | 0.65328
416.8027 | 0.65357
416.8227 | 0.65319
416.8427 | 0.65331
416.8627 | 0.6533
416.8827 | 0.65326
416.9027 | 0.65317
416.9227 | 0.65264
416.9427 | 0.65311
416.9628 | 0.6531
416.9828 | 0.65292
417.0028 | 0.65367
417.0228 | 0.65373
417.0428 | 0.6535
417.0628 | 0.65313
417.0828 | 0.65269
417.1028 | 0.65346
417.1228 | 0.65302
417.1428 | 0.65321
417.1629 | 0.65356
417.1829 | 0.65319
417.2029 | 0.65352
417.2229 | 0.65287
417.2429 | 0.65289
417.2629 | 0.65329
417.2829 | 0.65282
417.3029 | 0.65316
417.3229 | 0.65308
417.3429 | 0.65352
417.363 | 0.65361
417.383 | 0.65333
417.403 | 0.65336
417.423 | 0.6531
417.443 | 0.65298
417.463 | 0.65343
417.483 | 0.65329
417.503 | 0.65348
417.523 | 0.65286
417.543 | 0.65332
417.5631 | 0.65371
417.5831 | 0.65289
417.6031 | 0.65304
417.6231 | 0.653
417.6431 | 0.65302
417.6631 | 0.65336
417.6831 | 0.65299
417.7031 | 0.65374
417.7231 | 0.65336
417.7431 | 0.6532
417.7632 | 0.65353
417.7832 | 0.65302
417.8032 | 0.65345
417.8232 | 0.65347
417.8432 | 0.65332
417.8632 | 0.65386
417.8832 | 0.65395
417.9032 | 0.65284
417.9232 | 0.65299
417.9432 | 0.65351
417.9633 | 0.65296
417.9833 | 0.65274
418.0033 | 0.65264
418.0233 | 0.6527
418.0433 | 0.65335
418.0633 | 0.65356
418.0833 | 0.65275
418.1033 | 0.65258
418.1233 | 0.65264
418.1433 | 0.65301
418.1634 | 0.65301
418.1834 | 0.65298
418.2034 | 0.65301
418.2234 | 0.653
418.2434 | 0.65322
418.2634 | 0.65296
418.2834 | 0.65302
418.3034 | 0.65313
418.3234 | 0.65263
418.3434 | 0.65311
418.3635 | 0.65311
418.3835 | 0.65289
418.4035 | 0.65265
418.4235 | 0.65236
418.4435 | 0.65224
418.4635 | 0.65266
418.4835 | 0.65209
418.5035 | 0.65211
418.5235 | 0.65237
418.5435 | 0.6523
418.5636 | 0.65227
418.5836 | 0.65236
418.6036 | 0.65249
418.6236 | 0.65232
418.6436 | 0.65198
418.6636 | 0.65219
418.6836 | 0.65291
418.7036 | 0.65382
418.7236 | 0.65225
418.7436 | 0.65256
418.7637 | 0.65301
418.7837 | 0.65296
418.8037 | 0.65294
418.8237 | 0.65277
418.8437 | 0.65284
418.8637 | 0.65347
418.8837 | 0.65352
418.9037 | 0.65309
418.9237 | 0.65332
418.9437 | 0.65241
418.9638 | 0.65274
418.9838 | 0.65238
419.0038 | 0.65275
419.0238 | 0.65233
419.0438 | 0.65238
419.0638 | 0.65244
419.0838 | 0.65271
419.1038 | 0.65262
419.1238 | 0.65217
419.1438 | 0.65282
419.1639 | 0.65282
419.1839 | 0.65236
419.2039 | 0.65269
419.2239 | 0.65234
419.2439 | 0.65291
419.2639 | 0.65255
419.2839 | 0.65232
419.3039 | 0.6523
419.3239 | 0.6521
419.3439 | 0.65246
419.364 | 0.65267
419.384 | 0.65216
419.404 | 0.65263
419.424 | 0.65257
419.444 | 0.65251
419.464 | 0.65215
419.484 | 0.65188
419.504 | 0.65261
419.524 | 0.65225
419.544 | 0.65231
419.5641 | 0.65258
419.5841 | 0.65239
419.6041 | 0.65251
419.6241 | 0.6522
419.6441 | 0.65327
419.6641 | 0.65235
419.6841 | 0.65204
419.7041 | 0.65245
419.7241 | 0.65236
419.7441 | 0.65265
419.7642 | 0.65261
419.7842 | 0.65266
419.8042 | 0.65284
419.8242 | 0.65213
419.8442 | 0.65221
419.8642 | 0.65229
419.8842 | 0.65277
419.9042 | 0.65214
419.9242 | 0.6521
419.9442 | 0.65233
419.9643 | 0.65275
419.9843 | 0.65198
420.0043 | 0.65223
420.0243 | 0.65167
420.0443 | 0.65222
420.0643 | 0.65209
420.0843 | 0.65248
420.1043 | 0.65309
420.1243 | 0.6522
420.1443 | 0.65245
420.6544 | 0.65172
421.6544 | 0.65135
422.6544 | 0.65088
423.6544 | 0.65083
424.6544 | 0.65041
425.6544 | 0.64987
426.6544 | 0.6496
427.6544 | 0.64927
428.6544 | 0.64901
429.6544 | 0.64879
430.6545 | 0.64839
431.6545 | 0.64785
432.6545 | 0.64742
433.6545 | 0.64695
434.6545 | 0.64669
435.6545 | 0.64624
436.6545 | 0.64605
437.6545 | 0.64527
438.6545 | 0.6447
439.6545 | 0.6445
440.6546 | 0.64422
441.6546 | 0.64388
442.6546 | 0.64339
443.6546 | 0.64302
444.6546 | 0.64255
445.6546 | 0.64216
446.6546 | 0.64178
447.6546 | 0.64142
448.6546 | 0.64102
449.6547 | 0.64059
450.6547 | 0.6401
451.6547 | 0.63972
452.6547 | 0.63928
453.6547 | 0.63874
454.6547 | 0.63851
455.6547 | 0.63835
456.6547 | 0.63793
457.6547 | 0.63786
458.6547 | 0.63762
459.6548 | 0.63721
460.6548 | 0.63652
461.6548 | 0.63603
462.6548 | 0.63578
463.6548 | 0.63525
464.6548 | 0.6348
465.6548 | 0.63483
466.6548 | 0.63446
467.6548 | 0.63387
468.6548 | 0.63343
469.6549 | 0.63278
470.6549 | 0.63269
471.6549 | 0.63223
472.6549 | 0.63181
473.6549 | 0.63166
474.6549 | 0.63135
475.6549 | 0.63107
476.6549 | 0.63057
477.6549 | 0.62979
478.6549 | 0.62948
479.655 | 0.62906
480.655 | 0.62907
481.655 | 0.62897
482.655 | 0.62853
483.655 | 0.62796
484.655 | 0.62743
485.655 | 0.62717
486.655 | 0.62649
487.655 | 0.62652
488.6551 | 0.62611
489.6551 | 0.6258
490.6551 | 0.6252
491.6551 | 0.62484
492.6551 | 0.62456
493.6551 | 0.6239
494.6551 | 0.62349
495.6551 | 0.62309
496.6551 | 0.6228
497.6552 | 0.62244
498.6552 | 0.62205
499.6552 | 0.62168
500.6552 | 0.62149
501.6552 | 0.62104
502.6552 | 0.62046
503.6552 | 0.61993
504.6552 | 0.61955
505.6552 | 0.61945
506.6552 | 0.61925
507.6553 | 0.61873
508.6553 | 0.61843
509.6553 | 0.61806
510.6553 | 0.61762
511.6553 | 0.61741
512.6553 | 0.61709
513.6553 | 0.6169
514.6553 | 0.61653
515.6553 | 0.61628
516.6553 | 0.61597
517.6554 | 0.61558
518.6554 | 0.61516
519.6554 | 0.61464
520.6554 | 0.61429
521.6554 | 0.61365
522.6554 | 0.61323
523.6554 | 0.61314
524.6554 | 0.61271
525.6554 | 0.61233
526.6555 | 0.61197
527.6555 | 0.6115
528.6555 | 0.61113
529.6555 | 0.61065
530.6555 | 0.61023
531.6555 | 0.60998
532.6555 | 0.60976
533.6555 | 0.60947
534.6555 | 0.60916
535.6555 | 0.6088
536.6556 | 0.60846
537.6556 | 0.60809
538.6556 | 0.60792
539.6556 | 0.60764
540.6556 | 0.60732
541.6556 | 0.60691
542.6556 | 0.60651
543.6556 | 0.60622
544.6556 | 0.60578
545.6556 | 0.60558
546.6557 | 0.60538
547.6557 | 0.60524
548.6557 | 0.60475
549.6557 | 0.60463
550.6557 | 0.60406
551.6557 | 0.60389
552.6557 | 0.60339
553.6557 | 0.60299
554.6557 | 0.6028
555.6557 | 0.60272
556.6558 | 0.60242
557.6558 | 0.60205
558.6558 | 0.60179
559.6558 | 0.60131
560.6558 | 0.60123
561.6558 | 0.60075
562.6558 | 0.6005
563.6558 | 0.60041
564.6558 | 0.59983
565.6558 | 0.59943
566.6559 | 0.59918
567.6559 | 0.5989
568.6559 | 0.59844
569.6559 | 0.59829
570.6559 | 0.598
571.6559 | 0.59776
572.6559 | 0.59716
573.6559 | 0.59697
574.6559 | 0.59663
575.6559 | 0.59639
576.656 | 0.59617
577.656 | 0.59579
578.656 | 0.59559
579.656 | 0.5953
580.656 | 0.59516
581.656 | 0.5949
582.656 | 0.59467
583.656 | 0.59432
584.656 | 0.59391
585.656 | 0.59352
586.6561 | 0.59314
587.6561 | 0.59298
588.6561 | 0.5926
589.6561 | 0.59233
590.6561 | 0.59175
591.6561 | 0.59153
592.6561 | 0.59127
593.6561 | 0.59085
594.6561 | 0.59077
595.6561 | 0.59054
596.6562 | 0.5901
597.6562 | 0.58977
598.6562 | 0.58952
599.6562 | 0.58939
600.6562 | 0.58915

## Exp17_InitTprofile
Initial temperature profile
Thermocouples at side of pipe | Position (m) | Temperature (°C)
TT201 | 0.08 | 24.3
TT206 | 1.599 | 25.2
TT207 | 3.198 | 25.2
TT208 | 4.798 | 25.2
TT209 | 6.397 | 25.3
TT210 | 7.996 | 25.3
TT211 | 9.595 | 25.3
TT242 | 15.292 | 25.3
TT212 | 19.99 | 25.3
TT213 | 29.987 | 25.3
TT252 | 30.686 | 25.3
TT214 | 39.984 | 25.3
TT262 | 46.085 | 25.2
TT215 | 49.982 | 25.2
TT272 | 61.28 | 24.9

## Exp18_Data
tPT | PT201
time PT201 | 0.08m, 180°
s | bar
-0.03536 | 123.7099
-0.03535 | 123.715
-0.03534 | 123.7386
-0.03533 | 123.7213
-0.03532 | 123.7133
-0.03531 | 123.7126
-0.0353 | 123.7189
-0.03529 | 123.7325
-0.03528 | 123.7174
-0.03527 | 123.6951
-0.03526 | 123.7078
-0.03525 | 123.7239
-0.03524 | 123.7209
-0.03523 | 123.7036
-0.03522 | 123.7234
-0.03521 | 123.7095
-0.0352 | 123.7049
-0.03519 | 123.7211
-0.03518 | 123.7274
-0.03517 | 123.7174
-0.03516 | 123.715
-0.03515 | 123.719
-0.03514 | 123.7267
-0.03513 | 123.7206
-0.03512 | 123.7053
-0.03511 | 123.7143
-0.0351 | 123.7009
-0.03509 | 123.7272
-0.03508 | 123.7189
-0.03507 | 123.6855
-0.03506 | 123.7149
-0.03505 | 123.7096
-0.03504 | 123.7248
-0.03503 | 123.7169
-0.03502 | 123.6928
-0.03501 | 123.704
-0.035 | 123.7245
-0.03499 | 123.7316
-0.03498 | 123.7052
-0.03497 | 123.7032
-0.03496 | 123.7372
-0.03495 | 123.7131
-0.03494 | 123.7255
-0.03493 | 123.7017
-0.03492 | 123.6995
-0.03491 | 123.7104
-0.0349 | 123.7129
-0.03489 | 123.726
-0.03488 | 123.7202
-0.03487 | 123.7117
-0.03486 | 123.7049
-0.03485 | 123.7065
-0.03484 | 123.6953
-0.03483 | 123.713
-0.03482 | 123.7288
-0.03481 | 123.702
-0.0348 | 123.6951
-0.03479 | 123.7395
-0.03478 | 123.7112
-0.03477 | 123.6979
-0.03476 | 123.7202
-0.03475 | 123.7233
-0.03474 | 123.7039
-0.03473 | 123.7108
-0.03472 | 123.7071
-0.03471 | 123.7134
-0.0347 | 123.7369
-0.03469 | 123.717
-0.03468 | 123.6977
-0.03467 | 123.7211
-0.03466 | 123.713
-0.03465 | 123.7045
-0.03464 | 123.7203
-0.03463 | 123.7119
-0.03462 | 123.699
-0.03461 | 123.6972
-0.0346 | 123.7248
-0.03459 | 123.7194
-0.03458 | 123.7063
-0.03457 | 123.7043
-0.03456 | 123.7153
-0.03455 | 123.7191
-0.03454 | 123.7259
-0.03453 | 123.7165
-0.03452 | 123.701
-0.03451 | 123.7302
-0.0345 | 123.7193
-0.03449 | 123.6995
-0.03448 | 123.7229
-0.03447 | 123.7124
-0.03446 | 123.7164
-0.03445 | 123.7116
-0.03444 | 123.7124
-0.03443 | 123.7179
-0.03442 | 123.7179
-0.03441 | 123.6928
-0.0344 | 123.7176
-0.03439 | 123.7165
-0.03438 | 123.7139
-0.03437 | 123.7076
-0.03436 | 123.6985
-0.03435 | 123.7272
-0.03434 | 123.7212
-0.03433 | 123.7032
-0.03432 | 123.6954
-0.03431 | 123.7021
-0.0343 | 123.7003
-0.03429 | 123.7077
-0.03428 | 123.7085
-0.03427 | 123.7013
-0.03426 | 123.7044
-0.03425 | 123.7128
-0.03424 | 123.7321
-0.03423 | 123.7017
-0.03422 | 123.7066
-0.03421 | 123.7065
-0.0342 | 123.6914
-0.03419 | 123.7212
-0.03418 | 123.7176
-0.03417 | 123.6907
-0.03416 | 123.7014
-0.03415 | 123.7072
-0.03414 | 123.7274
-0.03413 | 123.678
-0.03412 | 123.6888
-0.03411 | 123.7162
-0.0341 | 123.7101
-0.03409 | 123.7066
-0.03408 | 123.7024
-0.03407 | 123.7009
-0.03406 | 123.6804
-0.03405 | 123.7039
-0.03404 | 123.729
-0.03403 | 123.6923
-0.03402 | 123.6974
-0.03401 | 123.7032
-0.034 | 123.7024
-0.03399 | 123.7043
-0.03398 | 123.693
-0.03397 | 123.6843
-0.03396 | 123.7026
-0.03395 | 123.7077
-0.03394 | 123.7058
-0.03393 | 123.7065
-0.03392 | 123.7054
-0.03391 | 123.7063
-0.0339 | 123.6998
-0.03389 | 123.7211
-0.03388 | 123.7094
-0.03387 | 123.6863
-0.03386 | 123.7001
-0.03385 | 123.7138
-0.03384 | 123.7264
-0.03383 | 123.7119
-0.03382 | 123.6899
-0.03381 | 123.7071
-0.0338 | 123.732
-0.03379 | 123.7261
-0.03378 | 123.6935
-0.03377 | 123.6984
-0.03376 | 123.7126
-0.03375 | 123.7005
-0.03374 | 123.722
-0.03373 | 123.7031
-0.03372 | 123.6897
-0.03371 | 123.7005
-0.0337 | 123.7027
-0.03369 | 123.7294
-0.03368 | 123.7079
-0.03367 | 123.6796
-0.03366 | 123.7207
-0.03365 | 123.7179
-0.03364 | 123.6939
-0.03363 | 123.7213
-0.03362 | 123.7052
-0.03361 | 123.6973
-0.0336 | 123.7266
-0.03359 | 123.7028
-0.03358 | 123.6897
-0.03357 | 123.7023
-0.03356 | 123.7111
-0.03355 | 123.7152
-0.03354 | 123.7135
-0.03353 | 123.6973
-0.03352 | 123.7101
-0.03351 | 123.7134
-0.0335 | 123.7136
-0.03349 | 123.7064
-0.03348 | 123.6958
-0.03347 | 123.6917
-0.03346 | 123.7204
-0.03345 | 123.7217
-0.03344 | 123.69
-0.03343 | 123.701
-0.03342 | 123.6942
-0.03341 | 123.6886
-0.0334 | 123.7202
-0.03339 | 123.7232
-0.03338 | 123.688
-0.03337 | 123.6903
-0.03336 | 123.7187
-0.03335 | 123.6867
-0.03334 | 123.7078
-0.03333 | 123.7041
-0.03332 | 123.6857
-0.03331 | 123.7033
-0.0333 | 123.719
-0.03329 | 123.7105
-0.03328 | 123.6945
-0.03327 | 123.6943
-0.03326 | 123.713
-0.03325 | 123.7115
-0.03324 | 123.6984
-0.03323 | 123.7098
-0.03322 | 123.6956
-0.03321 | 123.6811
-0.0332 | 123.6888
-0.03319 | 123.7124
-0.03318 | 123.7031
-0.03317 | 123.6753
-0.03316 | 123.7082
-0.03315 | 123.7272
-0.03314 | 123.6846
-0.03313 | 123.6987
-0.03312 | 123.6991
-0.03311 | 123.6882
-0.0331 | 123.7168
-0.03309 | 123.7161
-0.03308 | 123.7073
-0.03307 | 123.6873
-0.03306 | 123.6919
-0.03305 | 123.7026
-0.03304 | 123.706
-0.03303 | 123.6932
-0.03302 | 123.6934
-0.03301 | 123.7071
-0.033 | 123.7003
-0.03299 | 123.7148
-0.03298 | 123.7062
-0.03297 | 123.6794
-0.03296 | 123.6983
-0.03295 | 123.712
-0.03294 | 123.6963
-0.03293 | 123.7043
-0.03292 | 123.694
-0.03291 | 123.6992
-0.0329 | 123.7155
-0.03289 | 123.7004
-0.03288 | 123.6938
-0.03287 | 123.7063
-0.03286 | 123.6892
-0.03285 | 123.7044
-0.03284 | 123.6938
-0.03283 | 123.691
-0.03282 | 123.7071
-0.03281 | 123.6876
-0.0328 | 123.7015
-0.03279 | 123.7057
-0.03278 | 123.6801
-0.03277 | 123.7122
-0.03276 | 123.6922
-0.03275 | 123.7083
-0.03274 | 123.7305
-0.03273 | 123.6906
-0.03272 | 123.7038
-0.03271 | 123.694
-0.0327 | 123.6988
-0.03269 | 123.7154
-0.03268 | 123.7013
-0.03267 | 123.6816
-0.03266 | 123.6913
-0.03265 | 123.7087
-0.03264 | 123.6887
-0.03263 | 123.6997
-0.03262 | 123.7108
-0.03261 | 123.6762
-0.0326 | 123.6988
-0.03259 | 123.709
-0.03258 | 123.6804
-0.03257 | 123.6922
-0.03256 | 123.701
-0.03255 | 123.7007
-0.03254 | 123.69
-0.03253 | 123.6953
-0.03252 | 123.6934
-0.03251 | 123.6964
-0.0325 | 123.6981
-0.03249 | 123.7056
-0.03248 | 123.6866
-0.03247 | 123.6824
-0.03246 | 123.6849
-0.03245 | 123.7047
-0.03244 | 123.7054
-0.03243 | 123.6988
-0.03242 | 123.6862
-0.03241 | 123.6953
-0.0324 | 123.7027
-0.03239 | 123.7023
-0.03238 | 123.6875
-0.03237 | 123.6772
-0.03236 | 123.7065
-0.03235 | 123.7004
-0.03234 | 123.6829
-0.03233 | 123.7012
-0.03232 | 123.6947
-0.03231 | 123.7057
-0.0323 | 123.6983
-0.03229 | 123.6919
-0.03228 | 123.7056
-0.03227 | 123.6866
-0.03226 | 123.6892
-0.03225 | 123.68
-0.03224 | 123.6845
-0.03223 | 123.7067
-0.03222 | 123.6807
-0.03221 | 123.6826
-0.0322 | 123.6967
-0.03219 | 123.6928
-0.03218 | 123.6812
-0.03217 | 123.6798
-0.03216 | 123.7056
-0.03215 | 123.7091
-0.03214 | 123.6759
-0.03213 | 123.6778
-0.03212 | 123.6805
-0.03211 | 123.6902
-0.0321 | 123.6961
-0.03209 | 123.6824
-0.03208 | 123.6897
-0.03207 | 123.6584
-0.03206 | 123.6928
-0.03205 | 123.7006
-0.03204 | 123.6829
-0.03203 | 123.6983
-0.03202 | 123.6976
-0.03201 | 123.677
-0.032 | 123.6933
-0.03199 | 123.6835
-0.03198 | 123.7032
-0.03197 | 123.6541
-0.03196 | 123.6661
-0.03195 | 123.6947
-0.03194 | 123.683
-0.03193 | 123.6707
-0.03192 | 123.6712
-0.03191 | 123.6882
-0.0319 | 123.6896
-0.03189 | 123.7043
-0.03188 | 123.6768
-0.03187 | 123.6681
-0.03186 | 123.6787
-0.03185 | 123.6945
-0.03184 | 123.6874
-0.03183 | 123.6901
-0.03182 | 123.6892
-0.03181 | 123.6875
-0.0318 | 123.698
-0.03179 | 123.7023
-0.03178 | 123.68
-0.03177 | 123.692
-0.03176 | 123.6877
-0.03175 | 123.6911
-0.03174 | 123.7
-0.03173 | 123.6817
-0.03172 | 123.6657
-0.03171 | 123.6907
-0.0317 | 123.7019
-0.03169 | 123.6845
-0.03168 | 123.691
-0.03167 | 123.679
-0.03166 | 123.6998
-0.03165 | 123.6866
-0.03164 | 123.6919
-0.03163 | 123.6952
-0.03162 | 123.6739
-0.03161 | 123.6851
-0.0316 | 123.6859
-0.03159 | 123.7012
-0.03158 | 123.685
-0.03157 | 123.6744
-0.03156 | 123.6768
-0.03155 | 123.6942
-0.03154 | 123.698
-0.03153 | 123.6571
-0.03152 | 123.6968
-0.03151 | 123.6889
-0.0315 | 123.6787
-0.03149 | 123.6894
-0.03148 | 123.6886
-0.03147 | 123.6907
-0.03146 | 123.6762
-0.03145 | 123.682
-0.03144 | 123.6912
-0.03143 | 123.6776
-0.03142 | 123.6676
-0.03141 | 123.6748
-0.0314 | 123.6926
-0.03139 | 123.7026
-0.03138 | 123.6762
-0.03137 | 123.6667
-0.03136 | 123.7001
-0.03135 | 123.6879
-0.03134 | 123.6879
-0.03133 | 123.6864
-0.03132 | 123.682
-0.03131 | 123.6747
-0.0313 | 123.6929
-0.03129 | 123.6894
-0.03128 | 123.6682
-0.03127 | 123.6676
-0.03126 | 123.6871
-0.03125 | 123.681
-0.03124 | 123.6846
-0.03123 | 123.6661
-0.03122 | 123.6818
-0.03121 | 123.6811
-0.0312 | 123.6909
-0.03119 | 123.6811
-0.03118 | 123.6805
-0.03117 | 123.6674
-0.03116 | 123.671
-0.03115 | 123.6844
-0.03114 | 123.6702
-0.03113 | 123.667
-0.03112 | 123.6731
-0.03111 | 123.6891
-0.0311 | 123.6755
-0.03109 | 123.6764
-0.03108 | 123.6796
-0.03107 | 123.6769
-0.03106 | 123.6839
-0.03105 | 123.6831
-0.03104 | 123.6736
-0.03103 | 123.684
-0.03102 | 123.6798
-0.03101 | 123.6619
-0.031 | 123.6921
-0.03099 | 123.6879
-0.03098 | 123.6735
-0.03097 | 123.6743
-0.03096 | 123.6824
-0.03095 | 123.6853
-0.03094 | 123.6781
-0.03093 | 123.672
-0.03092 | 123.6689
-0.03091 | 123.6897
-0.0309 | 123.6866
-0.03089 | 123.6925
-0.03088 | 123.6892
-0.03087 | 123.6642
-0.03086 | 123.6799
-0.03085 | 123.6807
-0.03084 | 123.674
-0.03083 | 123.6726
-0.03082 | 123.6735
-0.03081 | 123.6866
-0.0308 | 123.6538
-0.03079 | 123.6759
-0.03078 | 123.6953
-0.03077 | 123.6827
-0.03076 | 123.677
-0.03075 | 123.6918
-0.03074 | 123.7004
-0.03073 | 123.6611
-0.03072 | 123.6782
-0.03071 | 123.677
-0.0307 | 123.6783
-0.03069 | 123.6761
-0.03068 | 123.6768
-0.03067 | 123.6632
-0.03066 | 123.6587
-0.03065 | 123.6882
-0.03064 | 123.6936
-0.03063 | 123.6866
-0.03062 | 123.6551
-0.03061 | 123.67
-0.0306 | 123.6953
-0.03059 | 123.6875
-0.03058 | 123.6627
-0.03057 | 123.6886
-0.03056 | 123.69
-0.03055 | 123.6764
-0.03054 | 123.7044
-0.03053 | 123.6746
-0.03052 | 123.6894
-0.03051 | 123.6916
-0.0305 | 123.6733
-0.03049 | 123.7057
-0.03048 | 123.7036
-0.03047 | 123.6634
-0.03046 | 123.6728
-0.03045 | 123.686
-0.03044 | 123.697
-0.03043 | 123.6757
-0.03042 | 123.6702
-0.03041 | 123.6676
-0.0304 | 123.6891
-0.03039 | 123.6942
-0.03038 | 123.6726
-0.03037 | 123.6632
-0.03036 | 123.6853
-0.03035 | 123.6702
-0.03034 | 123.6757
-0.03033 | 123.692
-0.03032 | 123.6729
-0.03031 | 123.6616
-0.0303 | 123.6882
-0.03029 | 123.7111
-0.03028 | 123.6846
-0.03027 | 123.6448
-0.03026 | 123.6785
-0.03025 | 123.7043
-0.03024 | 123.6756
-0.03023 | 123.684
-0.03022 | 123.6771
-0.03021 | 123.6862
-0.0302 | 123.682
-0.03019 | 123.6864
-0.03018 | 123.6809
-0.03017 | 123.6496
-0.03016 | 123.6689
-0.03015 | 123.6905
-0.03014 | 123.6886
-0.03013 | 123.6687
-0.03012 | 123.6656
-0.03011 | 123.6926
-0.0301 | 123.6705
-0.03009 | 123.6775
-0.03008 | 123.6947
-0.03007 | 123.667
-0.03006 | 123.6719
-0.03005 | 123.6921
-0.03004 | 123.6831
-0.03003 | 123.6784
-0.03002 | 123.6761
-0.03001 | 123.6877
-0.03 | 123.6649
-0.02999 | 123.6923
-0.02998 | 123.6993
-0.02997 | 123.6719
-0.02996 | 123.6728
-0.02995 | 123.6969
-0.02994 | 123.696
-0.02993 | 123.6731
-0.02992 | 123.691
-0.02991 | 123.6747
-0.0299 | 123.6754
-0.02989 | 123.6931
-0.02988 | 123.6621
-0.02987 | 123.668
-0.02986 | 123.6648
-0.02985 | 123.6831
-0.02984 | 123.7135
-0.02983 | 123.6803
-0.02982 | 123.6674
-0.02981 | 123.6733
-0.0298 | 123.6846
-0.02979 | 123.6862
-0.02978 | 123.6955
-0.02977 | 123.6714
-0.02976 | 123.6816
-0.02975 | 123.685
-0.02974 | 123.7091
-0.02973 | 123.6741
-0.02972 | 123.6551
-0.02971 | 123.6801
-0.0297 | 123.692
-0.02969 | 123.676
-0.02968 | 123.6846
-0.02967 | 123.6647
-0.02966 | 123.6678
-0.02965 | 123.6783
-0.02964 | 123.6817
-0.02963 | 123.6691
-0.02962 | 123.6838
-0.02961 | 123.6997
-0.0296 | 123.6896
-0.02959 | 123.6892
-0.02958 | 123.6951
-0.02957 | 123.6728
-0.02956 | 123.6669
-0.02955 | 123.6986
-0.02954 | 123.6929
-0.02953 | 123.6615
-0.02952 | 123.6731
-0.02951 | 123.6962
-0.0295 | 123.6935
-0.02949 | 123.6892
-0.02948 | 123.6705
-0.02947 | 123.6903
-0.02946 | 123.6673
-0.02945 | 123.6739
-0.02944 | 123.6927
-0.02943 | 123.6761
-0.02942 | 123.6757
-0.02941 | 123.6864
-0.0294 | 123.7082
-0.02939 | 123.677
-0.02938 | 123.6869
-0.02937 | 123.6798
-0.02936 | 123.6701
-0.02935 | 123.6974
-0.02934 | 123.7005
-0.02933 | 123.6921
-0.02932 | 123.67
-0.02931 | 123.6783
-0.0293 | 123.6886
-0.02929 | 123.6951
-0.02928 | 123.6966
-0.02927 | 123.6798
-0.02926 | 123.6879
-0.02925 | 123.6907
-0.02924 | 123.6889
-0.02923 | 123.6752
-0.02922 | 123.6674
-0.02921 | 123.6997
-0.0292 | 123.6912
-0.02919 | 123.6656
-0.02918 | 123.7001
-0.02917 | 123.6963
-0.02916 | 123.6682
-0.02915 | 123.6912
-0.02914 | 123.7063
-0.02913 | 123.6793
-0.02912 | 123.684
-0.02911 | 123.6901
-0.0291 | 123.6806
-0.02909 | 123.6833
-0.02908 | 123.6829
-0.02907 | 123.6868
-0.02906 | 123.6888
-0.02905 | 123.6905
-0.02904 | 123.6927
-0.02903 | 123.6926
-0.02902 | 123.6909
-0.02901 | 123.6852
-0.029 | 123.6879
-0.02899 | 123.7041
-0.02898 | 123.7015
-0.02897 | 123.6688
-0.02896 | 123.6979
-0.02895 | 123.7014
-0.02894 | 123.6899
-0.02893 | 123.6853
-0.02892 | 123.6992
-0.02891 | 123.6877
-0.0289 | 123.6846
-0.02889 | 123.697
-0.02888 | 123.7088
-0.02887 | 123.6862
-0.02886 | 123.6807
-0.02885 | 123.7076
-0.02884 | 123.7183
-0.02883 | 123.6866
-0.02882 | 123.7003
-0.02881 | 123.6746
-0.0288 | 123.7135
-0.02879 | 123.709
-0.02878 | 123.6925
-0.02877 | 123.696
-0.02876 | 123.6956
-0.02875 | 123.704
-0.02874 | 123.7095
-0.02873 | 123.6822
-0.02872 | 123.6788
-0.02871 | 123.7038
-0.0287 | 123.7049
-0.02869 | 123.699
-0.02868 | 123.6932
-0.02867 | 123.6793
-0.02866 | 123.6868
-0.02865 | 123.7203
-0.02864 | 123.7097
-0.02863 | 123.6735
-0.02862 | 123.6977
-0.02861 | 123.7133
-0.0286 | 123.7321
-0.02859 | 123.6752
-0.02858 | 123.6838
-0.02857 | 123.7138
-0.02856 | 123.6954
-0.02855 | 123.6723
-0.02854 | 123.7292
-0.02853 | 123.7146
-0.02852 | 123.6797
-0.02851 | 123.6891
-0.0285 | 123.7251
-0.02849 | 123.7073
-0.02848 | 123.7073
-0.02847 | 123.696
-0.02846 | 123.6996
-0.02845 | 123.7108
-0.02844 | 123.6849
-0.02843 | 123.7039
-0.02842 | 123.6881
-0.02841 | 123.7148
-0.0284 | 123.717
-0.02839 | 123.7111
-0.02838 | 123.706
-0.02837 | 123.7028
-0.02836 | 123.6962
-0.02835 | 123.7138
-0.02834 | 123.7095
-0.02833 | 123.7041
-0.02832 | 123.7015
-0.02831 | 123.727
-0.0283 | 123.7346
-0.02829 | 123.6975
-0.02828 | 123.7017
-0.02827 | 123.7189
-0.02826 | 123.6955
-0.02825 | 123.7017
-0.02824 | 123.722
-0.02823 | 123.701
-0.02822 | 123.7093
-0.02821 | 123.7102
-0.0282 | 123.7189
-0.02819 | 123.7148
-0.02818 | 123.6988
-0.02817 | 123.7127
-0.02816 | 123.7224
-0.02815 | 123.7305
-0.02814 | 123.7213
-0.02813 | 123.6905
-0.02812 | 123.7012
-0.02811 | 123.7167
-0.0281 | 123.6977
-0.02809 | 123.7334
-0.02808 | 123.7377
-0.02807 | 123.6902
-0.02806 | 123.71
-0.02805 | 123.7436
-0.02804 | 123.7273
-0.02803 | 123.6991
-0.02802 | 123.7112
-0.02801 | 123.7137
-0.028 | 123.7191
-0.02799 | 123.7288
-0.02798 | 123.7133
-0.02797 | 123.7067
-0.02796 | 123.7164
-0.02795 | 123.7326
-0.02794 | 123.7162
-0.02793 | 123.7077
-0.02792 | 123.7201
-0.02791 | 123.7343
-0.0279 | 123.7086
-0.02789 | 123.7122
-0.02788 | 123.7233
-0.02787 | 123.722
-0.02786 | 123.7097
-0.02785 | 123.7235
-0.02784 | 123.7089
-0.02783 | 123.7207
-0.02782 | 123.7102
-0.02781 | 123.6993
-0.0278 | 123.7224
-0.02779 | 123.7343
-0.02778 | 123.7058
-0.02777 | 123.6977
-0.02776 | 123.7124
-0.02775 | 123.7166
-0.02774 | 123.7154
-0.02773 | 123.7294
-0.02772 | 123.7124
-0.02771 | 123.7327
-0.0277 | 123.7186
-0.02769 | 123.7083
-0.02768 | 123.7292
-0.02767 | 123.7006
-0.02766 | 123.713
-0.02765 | 123.7261
-0.02764 | 123.7288
-0.02763 | 123.7135
-0.02762 | 123.7139
-0.02761 | 123.7012
-0.0276 | 123.7268
-0.02759 | 123.7133
-0.02758 | 123.7176
-0.02757 | 123.7142
-0.02756 | 123.7233
-0.02755 | 123.7299
-0.02754 | 123.7414
-0.02753 | 123.7001
-0.02752 | 123.7179
-0.02751 | 123.7292
-0.0275 | 123.7209
-0.02749 | 123.7202
-0.02748 | 123.7106
-0.02747 | 123.7132
-0.02746 | 123.7132
-0.02745 | 123.7307
-0.02744 | 123.7242
-0.02743 | 123.7098
-0.02742 | 123.7203
-0.02741 | 123.718
-0.0274 | 123.7204
-0.02739 | 123.7318
-0.02738 | 123.715
-0.02737 | 123.7272
-0.02736 | 123.7044
-0.02735 | 123.7229
-0.02734 | 123.7502
-0.02733 | 123.7124
-0.02732 | 123.6995
-0.02731 | 123.741
-0.0273 | 123.7304
-0.02729 | 123.7364
-0.02728 | 123.7226
-0.02727 | 123.7083
-0.02726 | 123.7176
-0.02725 | 123.7266
-0.02724 | 123.7346
-0.02723 | 123.7148
-0.02722 | 123.7143
-0.02721 | 123.7264
-0.0272 | 123.7387
-0.02719 | 123.734
-0.02718 | 123.7347
-0.02717 | 123.713
-0.02716 | 123.7274
-0.02715 | 123.7157
-0.02714 | 123.727
-0.02713 | 123.717
-0.02712 | 123.7368
-0.02711 | 123.7221
-0.0271 | 123.7133
-0.02709 | 123.7244
-0.02708 | 123.709
-0.02707 | 123.7128
-0.02706 | 123.7316
-0.02705 | 123.734
-0.02704 | 123.7371
-0.02703 | 123.7241
-0.02702 | 123.7253
-0.02701 | 123.7273
-0.027 | 123.7296
-0.02699 | 123.7229
-0.02698 | 123.7209
-0.02697 | 123.7138
-0.02696 | 123.7183
-0.02695 | 123.7398
-0.02694 | 123.7495
-0.02693 | 123.7254
-0.02692 | 123.713
-0.02691 | 123.7378
-0.0269 | 123.7457
-0.02689 | 123.7222
-0.02688 | 123.7083
-0.02687 | 123.7259
-0.02686 | 123.7126
-0.02685 | 123.7353
-0.02684 | 123.7207
-0.02683 | 123.732
-0.02682 | 123.7302
-0.02681 | 123.7292
-0.0268 | 123.7158
-0.02679 | 123.7274
-0.02678 | 123.722
-0.02677 | 123.7181
-0.02676 | 123.719
-0.02675 | 123.7295
-0.02674 | 123.7438
-0.02673 | 123.7134
-0.02672 | 123.7224
-0.02671 | 123.7305
-0.0267 | 123.7312
-0.02669 | 123.7192
-0.02668 | 123.7379
-0.02667 | 123.71
-0.02666 | 123.7291
-0.02665 | 123.7283
-0.02664 | 123.7309
-0.02663 | 123.7187
-0.02662 | 123.7188
-0.02661 | 123.7327
-0.0266 | 123.7137
-0.02659 | 123.7501
-0.02658 | 123.7427
-0.02657 | 123.7144
-0.02656 | 123.7272
-0.02655 | 123.7347
-0.02654 | 123.7259
-0.02653 | 123.7237
-0.02652 | 123.7166
-0.02651 | 123.7227
-0.0265 | 123.7398
-0.02649 | 123.7546
-0.02648 | 123.7274
-0.02647 | 123.7262
-0.02646 | 123.7369
-0.02645 | 123.7419
-0.02644 | 123.742
-0.02643 | 123.7317
-0.02642 | 123.7244
-0.02641 | 123.7317
-0.0264 | 123.7276
-0.02639 | 123.7412
-0.02638 | 123.7349
-0.02637 | 123.7159
-0.02636 | 123.7229
-0.02635 | 123.727
-0.02634 | 123.7433
-0.02633 | 123.7392
-0.02632 | 123.7246
-0.02631 | 123.7117
-0.0263 | 123.758
-0.02629 | 123.746
-0.02628 | 123.7211
-0.02627 | 123.7136
-0.02626 | 123.7357
-0.02625 | 123.7403
-0.02624 | 123.7406
-0.02623 | 123.7352
-0.02622 | 123.7194
-0.02621 | 123.7279
-0.0262 | 123.7438
-0.02619 | 123.7529
-0.02618 | 123.7283
-0.02617 | 123.7116
-0.02616 | 123.7313
-0.02615 | 123.7337
-0.02614 | 123.752
-0.02613 | 123.7355
-0.02612 | 123.7175
-0.02611 | 123.7234
-0.0261 | 123.7351
-0.02609 | 123.7405
-0.02608 | 123.7345
-0.02607 | 123.7327
-0.02606 | 123.7349
-0.02605 | 123.7297
-0.02604 | 123.7501
-0.02603 | 123.7395
-0.02602 | 123.7097
-0.02601 | 123.7387
-0.026 | 123.7613
-0.02599 | 123.7441
-0.02598 | 123.7477
-0.02597 | 123.7246
-0.02596 | 123.7233
-0.02595 | 123.7397
-0.02594 | 123.7458
-0.02593 | 123.7385
-0.02592 | 123.7292
-0.02591 | 123.749
-0.0259 | 123.7548
-0.02589 | 123.7227
-0.02588 | 123.7342
-0.02587 | 123.7337
-0.02586 | 123.7285
-0.02585 | 123.7465
-0.02584 | 123.7456
-0.02583 | 123.7329
-0.02582 | 123.7357
-0.02581 | 123.7295
-0.0258 | 123.7414
-0.02579 | 123.7346
-0.02578 | 123.7393
-0.02577 | 123.7301
-0.02576 | 123.7325
-0.02575 | 123.7523
-0.02574 | 123.7248
-0.02573 | 123.7511
-0.02572 | 123.7433
-0.02571 | 123.7117
-0.0257 | 123.7494
-0.02569 | 123.7469
-0.02568 | 123.7357
-0.02567 | 123.7303
-0.02566 | 123.7508
-0.02565 | 123.7394
-0.02564 | 123.7526
-0.02563 | 123.7371
-0.02562 | 123.727
-0.02561 | 123.7454
-0.0256 | 123.7534
-0.02559 | 123.7527
-0.02558 | 123.7379
-0.02557 | 123.7421
-0.02556 | 123.7388
-0.02555 | 123.7539
-0.02554 | 123.7497
-0.02553 | 123.7445
-0.02552 | 123.7366
-0.02551 | 123.747
-0.0255 | 123.7473
-0.02549 | 123.743
-0.02548 | 123.7469
-0.02547 | 123.7425
-0.02546 | 123.7416
-0.02545 | 123.7681
-0.02544 | 123.7612
-0.02543 | 123.7392
-0.02542 | 123.7493
-0.02541 | 123.7567
-0.0254 | 123.7422
-0.02539 | 123.7406
-0.02538 | 123.7517
-0.02537 | 123.7408
-0.02536 | 123.7242
-0.02535 | 123.7491
-0.02534 | 123.7541
-0.02533 | 123.7511
-0.02532 | 123.7293
-0.02531 | 123.7325
-0.0253 | 123.7824
-0.02529 | 123.7718
-0.02528 | 123.7447
-0.02527 | 123.7373
-0.02526 | 123.7596
-0.02525 | 123.7537
-0.02524 | 123.7523
-0.02523 | 123.7545
-0.02522 | 123.7371
-0.02521 | 123.7491
-0.0252 | 123.7685
-0.02519 | 123.7517
-0.02518 | 123.7565
-0.02517 | 123.7643
-0.02516 | 123.7402
-0.02515 | 123.7647
-0.02514 | 123.7589
-0.02513 | 123.7481
-0.02512 | 123.7339
-0.02511 | 123.7788
-0.0251 | 123.7697
-0.02509 | 123.7574
-0.02508 | 123.7607
-0.02507 | 123.7482
-0.02506 | 123.7511
-0.02505 | 123.7531
-0.02504 | 123.7718
-0.02503 | 123.7567
-0.02502 | 123.7484
-0.02501 | 123.76
-0.025 | 123.7499
-0.02499 | 123.7563
-0.02498 | 123.7681
-0.02497 | 123.7556
-0.02496 | 123.7556
-0.02495 | 123.7667
-0.02494 | 123.7572
-0.02493 | 123.7622
-0.02492 | 123.7509
-0.02491 | 123.7534
-0.0249 | 123.7679
-0.02489 | 123.7687
-0.02488 | 123.765
-0.02487 | 123.7552
-0.02486 | 123.7554
-0.02485 | 123.7674
-0.02484 | 123.7718
-0.02483 | 123.7623
-0.02482 | 123.7489
-0.02481 | 123.7646
-0.0248 | 123.762
-0.02479 | 123.7709
-0.02478 | 123.7731
-0.02477 | 123.7489
-0.02476 | 123.7509
-0.02475 | 123.7687
-0.02474 | 123.7857
-0.02473 | 123.7475
-0.02472 | 123.7335
-0.02471 | 123.7733
-0.0247 | 123.7836
-0.02469 | 123.7588
-0.02468 | 123.7647
-0.02467 | 123.7783
-0.02466 | 123.7541
-0.02465 | 123.7738
-0.02464 | 123.7802
-0.02463 | 123.7637
-0.02462 | 123.7447
-0.02461 | 123.7707
-0.0246 | 123.7711
-0.02459 | 123.7748
-0.02458 | 123.7798
-0.02457 | 123.7574
-0.02456 | 123.7536
-0.02455 | 123.7526
-0.02454 | 123.7726
-0.02453 | 123.7751
-0.02452 | 123.7685
-0.02451 | 123.7839
-0.0245 | 123.7682
-0.02449 | 123.7729
-0.02448 | 123.7681
-0.02447 | 123.7624
-0.02446 | 123.7723
-0.02445 | 123.7938
-0.02444 | 123.7853
-0.02443 | 123.7443
-0.02442 | 123.7503
-0.02441 | 123.775
-0.0244 | 123.7735
-0.02439 | 123.7727
-0.02438 | 123.7999
-0.02437 | 123.7631
-0.02436 | 123.7529
-0.02435 | 123.7733
-0.02434 | 123.7987
-0.02433 | 123.7692
-0.02432 | 123.7608
-0.02431 | 123.7622
-0.0243 | 123.7681
-0.02429 | 123.7847
-0.02428 | 123.7805
-0.02427 | 123.7709
-0.02426 | 123.7801
-0.02425 | 123.7989
-0.02424 | 123.7763
-0.02423 | 123.7681
-0.02422 | 123.7625
-0.02421 | 123.7645
-0.0242 | 123.7984
-0.02419 | 123.783
-0.02418 | 123.781
-0.02417 | 123.767
-0.02416 | 123.792
-0.02415 | 123.7753
-0.02414 | 123.7862
-0.02413 | 123.7792
-0.02412 | 123.7981
-0.02411 | 123.7735
-0.0241 | 123.7846
-0.02409 | 123.7805
-0.02408 | 123.765
-0.02407 | 123.7794
-0.02406 | 123.7782
-0.02405 | 123.7698
-0.02404 | 123.7788
-0.02403 | 123.7914
-0.02402 | 123.781
-0.02401 | 123.7864
-0.024 | 123.7925
-0.02399 | 123.7849
-0.02398 | 123.8011
-0.02397 | 123.7866
-0.02396 | 123.7858
-0.02395 | 123.8019
-0.02394 | 123.787
-0.02393 | 123.7853
-0.02392 | 123.7964
-0.02391 | 123.796
-0.0239 | 123.7871
-0.02389 | 123.7845
-0.02388 | 123.7853
-0.02387 | 123.7912
-0.02386 | 123.7997
-0.02385 | 123.797
-0.02384 | 123.8108
-0.02383 | 123.8118
-0.02382 | 123.7753
-0.02381 | 123.7866
-0.0238 | 123.8109
-0.02379 | 123.8056
-0.02378 | 123.8076
-0.02377 | 123.7856
-0.02376 | 123.7885
-0.02375 | 123.8002
-0.02374 | 123.8009
-0.02373 | 123.8081
-0.02372 | 123.7836
-0.02371 | 123.7772
-0.0237 | 123.8001
-0.02369 | 123.8173
-0.02368 | 123.7917
-0.02367 | 123.7769
-0.02366 | 123.7945
-0.02365 | 123.8115
-0.02364 | 123.8094
-0.02363 | 123.783
-0.02362 | 123.7981
-0.02361 | 123.7974
-0.0236 | 123.791
-0.02359 | 123.8088
-0.02358 | 123.8006
-0.02357 | 123.7851
-0.02356 | 123.8089
-0.02355 | 123.8044
-0.02354 | 123.8011
-0.02353 | 123.7916
-0.02352 | 123.8051
-0.02351 | 123.8008
-0.0235 | 123.7947
-0.02349 | 123.8083
-0.02348 | 123.8116
-0.02347 | 123.8018
-0.02346 | 123.8081
-0.02345 | 123.7887
-0.02344 | 123.8061
-0.02343 | 123.8188
-0.02342 | 123.7822
-0.02341 | 123.7962
-0.0234 | 123.8066
-0.02339 | 123.8048
-0.02338 | 123.7952
-0.02337 | 123.7969
-0.02336 | 123.81
-0.02335 | 123.8127
-0.02334 | 123.8013
-0.02333 | 123.7978
-0.02332 | 123.7807
-0.02331 | 123.8001
-0.0233 | 123.8142
-0.02329 | 123.8213
-0.02328 | 123.8122
-0.02327 | 123.802
-0.02326 | 123.812
-0.02325 | 123.8143
-0.02324 | 123.8214
-0.02323 | 123.8153
-0.02322 | 123.818
-0.02321 | 123.7868
-0.0232 | 123.8096
-0.02319 | 123.8154
-0.02318 | 123.7963
-0.02317 | 123.7945
-0.02316 | 123.8373
-0.02315 | 123.8143
-0.02314 | 123.8056
-0.02313 | 123.8228
-0.02312 | 123.8108
-0.02311 | 123.8077
-0.0231 | 123.8054
-0.02309 | 123.8281
-0.02308 | 123.8076
-0.02307 | 123.812
-0.02306 | 123.8066
-0.02305 | 123.8244
-0.02304 | 123.8312
-0.02303 | 123.8124
-0.02302 | 123.8076
-0.02301 | 123.8227
-0.023 | 123.8183
-0.02299 | 123.8309
-0.02298 | 123.8203
-0.02297 | 123.7919
-0.02296 | 123.8187
-0.02295 | 123.8441
-0.02294 | 123.8177
-0.02293 | 123.8101
-0.02292 | 123.8118
-0.02291 | 123.8262
-0.0229 | 123.8107
-0.02289 | 123.843
-0.02288 | 123.8233
-0.02287 | 123.8033
-0.02286 | 123.8231
-0.02285 | 123.8249
-0.02284 | 123.8356
-0.02283 | 123.821
-0.02282 | 123.8046
-0.02281 | 123.8265
-0.0228 | 123.8363
-0.02279 | 123.8251
-0.02278 | 123.8364
-0.02277 | 123.8238
-0.02276 | 123.8063
-0.02275 | 123.8322
-0.02274 | 123.8486
-0.02273 | 123.8102
-0.02272 | 123.8098
-0.02271 | 123.8287
-0.0227 | 123.8214
-0.02269 | 123.8138
-0.02268 | 123.8434
-0.02267 | 123.812
-0.02266 | 123.8231
-0.02265 | 123.8278
-0.02264 | 123.8357
-0.02263 | 123.8222
-0.02262 | 123.8113
-0.02261 | 123.8409
-0.0226 | 123.8274
-0.02259 | 123.8312
-0.02258 | 123.8369
-0.02257 | 123.8161
-0.02256 | 123.8219
-0.02255 | 123.8177
-0.02254 | 123.8242
-0.02253 | 123.8317
-0.02252 | 123.8193
-0.02251 | 123.8185
-0.0225 | 123.8273
-0.02249 | 123.8445
-0.02248 | 123.8284
-0.02247 | 123.8054
-0.02246 | 123.8311
-0.02245 | 123.8491
-0.02244 | 123.8337
-0.02243 | 123.814
-0.02242 | 123.7992
-0.02241 | 123.8385
-0.0224 | 123.8473
-0.02239 | 123.8285
-0.02238 | 123.8351
-0.02237 | 123.8155
-0.02236 | 123.8161
-0.02235 | 123.8408
-0.02234 | 123.864
-0.02233 | 123.8181
-0.02232 | 123.8038
-0.02231 | 123.8472
-0.0223 | 123.8299
-0.02229 | 123.843
-0.02228 | 123.8323
-0.02227 | 123.8236
-0.02226 | 123.8329
-0.02225 | 123.8306
-0.02224 | 123.8408
-0.02223 | 123.8251
-0.02222 | 123.8354
-0.02221 | 123.8501
-0.0222 | 123.8456
-0.02219 | 123.8509
-0.02218 | 123.8434
-0.02217 | 123.822
-0.02216 | 123.8358
-0.02215 | 123.8399
-0.02214 | 123.8564
-0.02213 | 123.8327
-0.02212 | 123.828
-0.02211 | 123.8401
-0.0221 | 123.8328
-0.02209 | 123.8498
-0.02208 | 123.8475
-0.02207 | 123.805
-0.02206 | 123.8356
-0.02205 | 123.8581
-0.02204 | 123.8291
-0.02203 | 123.838
-0.02202 | 123.8467
-0.02201 | 123.8387
-0.022 | 123.8296
-0.02199 | 123.8705
-0.02198 | 123.8442
-0.02197 | 123.8216
-0.02196 | 123.8452
-0.02195 | 123.8672
-0.02194 | 123.8326
-0.02193 | 123.8349
-0.02192 | 123.8404
-0.02191 | 123.8403
-0.0219 | 123.8427
-0.02189 | 123.8635
-0.02188 | 123.8399
-0.02187 | 123.8364
-0.02186 | 123.8642
-0.02185 | 123.8581
-0.02184 | 123.8437
-0.02183 | 123.8382
-0.02182 | 123.8386
-0.02181 | 123.848
-0.0218 | 123.8568
-0.02179 | 123.8376
-0.02178 | 123.8469
-0.02177 | 123.8485
-0.02176 | 123.8347
-0.02175 | 123.8335
-0.02174 | 123.8771
-0.02173 | 123.8527
-0.02172 | 123.824
-0.02171 | 123.8627
-0.0217 | 123.8519
-0.02169 | 123.8562
-0.02168 | 123.8469
-0.02167 | 123.84
-0.02166 | 123.843
-0.02165 | 123.8555
-0.02164 | 123.8718
-0.02163 | 123.8413
-0.02162 | 123.8303
-0.02161 | 123.8627
-0.0216 | 123.8632
-0.02159 | 123.855
-0.02158 | 123.8535
-0.02157 | 123.8327
-0.02156 | 123.8544
-0.02155 | 123.8646
-0.02154 | 123.8375
-0.02153 | 123.845
-0.02152 | 123.8456
-0.02151 | 123.8442
-0.0215 | 123.8648
-0.02149 | 123.8506
-0.02148 | 123.8528
-0.02147 | 123.8624
-0.02146 | 123.8491
-0.02145 | 123.8403
-0.02144 | 123.8699
-0.02143 | 123.8651
-0.02142 | 123.8474
-0.02141 | 123.8688
-0.0214 | 123.851
-0.02139 | 123.8575
-0.02138 | 123.8528
-0.02137 | 123.85
-0.02136 | 123.8599
-0.02135 | 123.8648
-0.02134 | 123.8734
-0.02133 | 123.8497
-0.02132 | 123.8461
-0.02131 | 123.8764
-0.0213 | 123.8635
-0.02129 | 123.8616
-0.02128 | 123.8655
-0.02127 | 123.8667
-0.02126 | 123.8555
-0.02125 | 123.8546
-0.02124 | 123.8778
-0.02123 | 123.8611
-0.02122 | 123.8419
-0.02121 | 123.8599
-0.0212 | 123.891
-0.02119 | 123.8718
-0.02118 | 123.8527
-0.02117 | 123.857
-0.02116 | 123.8594
-0.02115 | 123.8654
-0.02114 | 123.8688
-0.02113 | 123.8841
-0.02112 | 123.86
-0.02111 | 123.8394
-0.0211 | 123.8885
-0.02109 | 123.8809
-0.02108 | 123.8437
-0.02107 | 123.8575
-0.02106 | 123.877
-0.02105 | 123.8708
-0.02104 | 123.8631
-0.02103 | 123.8622
-0.02102 | 123.8638
-0.02101 | 123.8581
-0.021 | 123.8768
-0.02099 | 123.8852
-0.02098 | 123.8719
-0.02097 | 123.8592
-0.02096 | 123.8571
-0.02095 | 123.8814
-0.02094 | 123.8742
-0.02093 | 123.8438
-0.02092 | 123.8728
-0.02091 | 123.8666
-0.0209 | 123.8773
-0.02089 | 123.8799
-0.02088 | 123.8548
-0.02087 | 123.8545
-0.02086 | 123.8597
-0.02085 | 123.8836
-0.02084 | 123.8895
-0.02083 | 123.8791
-0.02082 | 123.8589
-0.02081 | 123.8631
-0.0208 | 123.8737
-0.02079 | 123.8805
-0.02078 | 123.8683
-0.02077 | 123.8672
-0.02076 | 123.8723
-0.02075 | 123.8823
-0.02074 | 123.8699
-0.02073 | 123.8707
-0.02072 | 123.8651
-0.02071 | 123.8667
-0.0207 | 123.8966
-0.02069 | 123.9
-0.02068 | 123.8674
-0.02067 | 123.8581
-0.02066 | 123.8947
-0.02065 | 123.8813
-0.02064 | 123.853
-0.02063 | 123.8723
-0.02062 | 123.9015
-0.02061 | 123.862
-0.0206 | 123.861
-0.02059 | 123.8832
-0.02058 | 123.8943
-0.02057 | 123.8675
-0.02056 | 123.8901
-0.02055 | 123.8895
-0.02054 | 123.8752
-0.02053 | 123.8652
-0.02052 | 123.8804
-0.02051 | 123.87
-0.0205 | 123.8832
-0.02049 | 123.907
-0.02048 | 123.8854
-0.02047 | 123.8718
-0.02046 | 123.8758
-0.02045 | 123.8696
-0.02044 | 123.8847
-0.02043 | 123.8865
-0.02042 | 123.8576
-0.02041 | 123.8696
-0.0204 | 123.8862
-0.02039 | 123.9015
-0.02038 | 123.893
-0.02037 | 123.886
-0.02036 | 123.8613
-0.02035 | 123.8782
-0.02034 | 123.8934
-0.02033 | 123.8801
-0.02032 | 123.8615
-0.02031 | 123.8719
-0.0203 | 123.9059
-0.02029 | 123.8834
-0.02028 | 123.8763
-0.02027 | 123.8769
-0.02026 | 123.8716
-0.02025 | 123.8996
-0.02024 | 123.8913
-0.02023 | 123.8778
-0.02022 | 123.886
-0.02021 | 123.8852
-0.0202 | 123.8971
-0.02019 | 123.9005
-0.02018 | 123.8749
-0.02017 | 123.8905
-0.02016 | 123.897
-0.02015 | 123.9007
-0.02014 | 123.8728
-0.02013 | 123.8838
-0.02012 | 123.8714
-0.02011 | 123.8791
-0.0201 | 123.8871
-0.02009 | 123.8943
-0.02008 | 123.8952
-0.02007 | 123.8657
-0.02006 | 123.8674
-0.02005 | 123.8907
-0.02004 | 123.905
-0.02003 | 123.8875
-0.02002 | 123.8788
-0.02001 | 123.9085
-0.02 | 123.8952
-0.01999 | 123.8972
-0.01998 | 123.8731
-0.01997 | 123.8885
-0.01996 | 123.8908
-0.01995 | 123.8987
-0.01994 | 123.9094
-0.01993 | 123.8943
-0.01992 | 123.8895
-0.01991 | 123.8863
-0.0199 | 123.8982
-0.01989 | 123.927
-0.01988 | 123.8849
-0.01987 | 123.8734
-0.01986 | 123.8988
-0.01985 | 123.8983
-0.01984 | 123.9041
-0.01983 | 123.8964
-0.01982 | 123.8865
-0.01981 | 123.882
-0.0198 | 123.8955
-0.01979 | 123.9113
-0.01978 | 123.9021
-0.01977 | 123.8859
-0.01976 | 123.8959
-0.01975 | 123.9092
-0.01974 | 123.9171
-0.01973 | 123.8959
-0.01972 | 123.8709
-0.01971 | 123.8895
-0.0197 | 123.8924
-0.01969 | 123.9007
-0.01968 | 123.8983
-0.01967 | 123.8924
-0.01966 | 123.902
-0.01965 | 123.9009
-0.01964 | 123.9225
-0.01963 | 123.8991
-0.01962 | 123.8913
-0.01961 | 123.8943
-0.0196 | 123.9136
-0.01959 | 123.9168
-0.01958 | 123.9033
-0.01957 | 123.8953
-0.01956 | 123.8888
-0.01955 | 123.9133
-0.01954 | 123.919
-0.01953 | 123.8996
-0.01952 | 123.8994
-0.01951 | 123.8987
-0.0195 | 123.895
-0.01949 | 123.9247
-0.01948 | 123.9023
-0.01947 | 123.8822
-0.01946 | 123.905
-0.01945 | 123.9023
-0.01944 | 123.9223
-0.01943 | 123.899
-0.01942 | 123.8804
-0.01941 | 123.8985
-0.0194 | 123.896
-0.01939 | 123.9147
-0.01938 | 123.9088
-0.01937 | 123.8989
-0.01936 | 123.9015
-0.01935 | 123.9114
-0.01934 | 123.911
-0.01933 | 123.9153
-0.01932 | 123.8858
-0.01931 | 123.9113
-0.0193 | 123.9081
-0.01929 | 123.9024
-0.01928 | 123.9085
-0.01927 | 123.8913
-0.01926 | 123.9245
-0.01925 | 123.9018
-0.01924 | 123.9037
-0.01923 | 123.9171
-0.01922 | 123.8944
-0.01921 | 123.912
-0.0192 | 123.9036
-0.01919 | 123.9205
-0.01918 | 123.8986
-0.01917 | 123.9067
-0.01916 | 123.9007
-0.01915 | 123.9066
-0.01914 | 123.9121
-0.01913 | 123.8876
-0.01912 | 123.9045
-0.01911 | 123.892
-0.0191 | 123.9066
-0.01909 | 123.9087
-0.01908 | 123.9068
-0.01907 | 123.8969
-0.01906 | 123.8969
-0.01905 | 123.9105
-0.01904 | 123.9157
-0.01903 | 123.9031
-0.01902 | 123.8958
-0.01901 | 123.8974
-0.019 | 123.9157
-0.01899 | 123.9269
-0.01898 | 123.917
-0.01897 | 123.8844
-0.01896 | 123.8982
-0.01895 | 123.9103
-0.01894 | 123.9321
-0.01893 | 123.9013
-0.01892 | 123.9113
-0.01891 | 123.9214
-0.0189 | 123.9174
-0.01889 | 123.9136
-0.01888 | 123.9078
-0.01887 | 123.8984
-0.01886 | 123.9026
-0.01885 | 123.9149
-0.01884 | 123.9227
-0.01883 | 123.9095
-0.01882 | 123.8905
-0.01881 | 123.9184
-0.0188 | 123.9238
-0.01879 | 123.9308
-0.01878 | 123.8972
-0.01877 | 123.9029
-0.01876 | 123.9196
-0.01875 | 123.9308
-0.01874 | 123.914
-0.01873 | 123.9088
-0.01872 | 123.9087
-0.01871 | 123.8989
-0.0187 | 123.9103
-0.01869 | 123.9243
-0.01868 | 123.9178
-0.01867 | 123.9028
-0.01866 | 123.9309
-0.01865 | 123.9146
-0.01864 | 123.9097
-0.01863 | 123.9066
-0.01862 | 123.9206
-0.01861 | 123.9265
-0.0186 | 123.9313
-0.01859 | 123.9101
-0.01858 | 123.908
-0.01857 | 123.9153
-0.01856 | 123.9204
-0.01855 | 123.9103
-0.01854 | 123.919
-0.01853 | 123.9155
-0.01852 | 123.9123
-0.01851 | 123.906
-0.0185 | 123.9305
-0.01849 | 123.9321
-0.01848 | 123.9047
-0.01847 | 123.9065
-0.01846 | 123.9147
-0.01845 | 123.9199
-0.01844 | 123.9248
-0.01843 | 123.9228
-0.01842 | 123.8996
-0.01841 | 123.9231
-0.0184 | 123.9286
-0.01839 | 123.9299
-0.01838 | 123.9297
-0.01837 | 123.9187
-0.01836 | 123.9047
-0.01835 | 123.928
-0.01834 | 123.9354
-0.01833 | 123.9174
-0.01832 | 123.9031
-0.01831 | 123.9162
-0.0183 | 123.9216
-0.01829 | 123.9405
-0.01828 | 123.9236
-0.01827 | 123.9078
-0.01826 | 123.9141
-0.01825 | 123.9133
-0.01824 | 123.9433
-0.01823 | 123.9114
-0.01822 | 123.9054
-0.01821 | 123.9141
-0.0182 | 123.9294
-0.01819 | 123.909
-0.01818 | 123.9299
-0.01817 | 123.9205
-0.01816 | 123.905
-0.01815 | 123.9324
-0.01814 | 123.9343
-0.01813 | 123.8938
-0.01812 | 123.9022
-0.01811 | 123.924
-0.0181 | 123.9391
-0.01809 | 123.9124
-0.01808 | 123.9284
-0.01807 | 123.9248
-0.01806 | 123.9053
-0.01805 | 123.9226
-0.01804 | 123.9379
-0.01803 | 123.9326
-0.01802 | 123.8967
-0.01801 | 123.9396
-0.018 | 123.9266
-0.01799 | 123.9174
-0.01798 | 123.9238
-0.01797 | 123.9169
-0.01796 | 123.9175
-0.01795 | 123.9411
-0.01794 | 123.9316
-0.01793 | 123.9216
-0.01792 | 123.9109
-0.01791 | 123.924
-0.0179 | 123.9522
-0.01789 | 123.9469
-0.01788 | 123.9103
-0.01787 | 123.9157
-0.01786 | 123.929
-0.01785 | 123.935
-0.01784 | 123.9415
-0.01783 | 123.9303
-0.01782 | 123.9178
-0.01781 | 123.9273
-0.0178 | 123.9238
-0.01779 | 123.9461
-0.01778 | 123.9252
-0.01777 | 123.9136
-0.01776 | 123.9454
-0.01775 | 123.9287
-0.01774 | 123.9309
-0.01773 | 123.9329
-0.01772 | 123.9296
-0.01771 | 123.926
-0.0177 | 123.942
-0.01769 | 123.944
-0.01768 | 123.9073
-0.01767 | 123.9336
-0.01766 | 123.9338
-0.01765 | 123.926
-0.01764 | 123.9434
-0.01763 | 123.9391
-0.01762 | 123.8928
-0.01761 | 123.9257
-0.0176 | 123.9411
-0.01759 | 123.9201
-0.01758 | 123.929
-0.01757 | 123.9396
-0.01756 | 123.9191
-0.01755 | 123.9365
-0.01754 | 123.9433
-0.01753 | 123.9294
-0.01752 | 123.9315
-0.01751 | 123.9385
-0.0175 | 123.9251
-0.01749 | 123.9422
-0.01748 | 123.9441
-0.01747 | 123.9219
-0.01746 | 123.9174
-0.01745 | 123.9443
-0.01744 | 123.9402
-0.01743 | 123.9339
-0.01742 | 123.9369
-0.01741 | 123.918
-0.0174 | 123.926
-0.01739 | 123.9631
-0.01738 | 123.9254
-0.01737 | 123.9207
-0.01736 | 123.9382
-0.01735 | 123.9603
-0.01734 | 123.9209
-0.01733 | 123.9361
-0.01732 | 123.9516
-0.01731 | 123.9354
-0.0173 | 123.9546
-0.01729 | 123.9485
-0.01728 | 123.9371
-0.01727 | 123.9127
-0.01726 | 123.9545
-0.01725 | 123.9522
-0.01724 | 123.95
-0.01723 | 123.9398
-0.01722 | 123.9323
-0.01721 | 123.9425
-0.0172 | 123.9299
-0.01719 | 123.9409
-0.01718 | 123.9344
-0.01717 | 123.9419
-0.01716 | 123.9507
-0.01715 | 123.9323
-0.01714 | 123.9516
-0.01713 | 123.9629
-0.01712 | 123.9168
-0.01711 | 123.9463
-0.0171 | 123.9724
-0.01709 | 123.9345
-0.01708 | 123.9078
-0.01707 | 123.9312
-0.01706 | 123.9619
-0.01705 | 123.9448
-0.01704 | 123.9615
-0.01703 | 123.9542
-0.01702 | 123.9283
-0.01701 | 123.9492
-0.017 | 123.9348
-0.01699 | 123.9629
-0.01698 | 123.9557
-0.01697 | 123.9221
-0.01696 | 123.9493
-0.01695 | 123.9586
-0.01694 | 123.9474
-0.01693 | 123.9382
-0.01692 | 123.9529
-0.01691 | 123.9441
-0.0169 | 123.9348
-0.01689 | 123.9555
-0.01688 | 123.9635
-0.01687 | 123.9374
-0.01686 | 123.9723
-0.01685 | 123.9355
-0.01684 | 123.9301
-0.01683 | 123.9535
-0.01682 | 123.923
-0.01681 | 123.9393
-0.0168 | 123.972
-0.01679 | 123.949
-0.01678 | 123.9404
-0.01677 | 123.9382
-0.01676 | 123.9362
-0.01675 | 123.9566
-0.01674 | 123.9666
-0.01673 | 123.9625
-0.01672 | 123.9391
-0.01671 | 123.9391
-0.0167 | 123.9474
-0.01669 | 123.9578
-0.01668 | 123.9583
-0.01667 | 123.9494
-0.01666 | 123.9251
-0.01665 | 123.9507
-0.01664 | 123.9617
-0.01663 | 123.9392
-0.01662 | 123.9339
-0.01661 | 123.9361
-0.0166 | 123.9582
-0.01659 | 123.959
-0.01658 | 123.9524
-0.01657 | 123.9578
-0.01656 | 123.9489
-0.01655 | 123.9508
-0.01654 | 123.9723
-0.01653 | 123.9588
-0.01652 | 123.9337
-0.01651 | 123.952
-0.0165 | 123.9658
-0.01649 | 123.9403
-0.01648 | 123.9449
-0.01647 | 123.9424
-0.01646 | 123.9383
-0.01645 | 123.9567
-0.01644 | 123.9691
-0.01643 | 123.942
-0.01642 | 123.9481
-0.01641 | 123.9496
-0.0164 | 123.947
-0.01639 | 123.9483
-0.01638 | 123.9603
-0.01637 | 123.9483
-0.01636 | 123.9417
-0.01635 | 123.9522
-0.01634 | 123.9666
-0.01633 | 123.9551
-0.01632 | 123.9491
-0.01631 | 123.9618
-0.0163 | 123.9755
-0.01629 | 123.941
-0.01628 | 123.9597
-0.01627 | 123.9597
-0.01626 | 123.9632
-0.01625 | 123.9732
-0.01624 | 123.9512
-0.01623 | 123.9518
-0.01622 | 123.9527
-0.01621 | 123.9619
-0.0162 | 123.9666
-0.01619 | 123.9645
-0.01618 | 123.942
-0.01617 | 123.9409
-0.01616 | 123.9688
-0.01615 | 123.9632
-0.01614 | 123.9475
-0.01613 | 123.9406
-0.01612 | 123.9603
-0.01611 | 123.9572
-0.0161 | 123.9689
-0.01609 | 123.9729
-0.01608 | 123.9306
-0.01607 | 123.933
-0.01606 | 123.9723
-0.01605 | 123.9595
-0.01604 | 123.9486
-0.01603 | 123.9522
-0.01602 | 123.9732
-0.01601 | 123.9657
-0.016 | 123.9692
-0.01599 | 123.9809
-0.01598 | 123.9434
-0.01597 | 123.948
-0.01596 | 123.9701
-0.01595 | 123.9769
-0.01594 | 123.9607
-0.01593 | 123.9627
-0.01592 | 123.9504
-0.01591 | 123.9564
-0.0159 | 123.9621
-0.01589 | 123.9729
-0.01588 | 123.9771
-0.01587 | 123.9562
-0.01586 | 123.943
-0.01585 | 123.9673
-0.01584 | 123.9763
-0.01583 | 123.9634
-0.01582 | 123.9556
-0.01581 | 123.9494
-0.0158 | 123.9708
-0.01579 | 123.9859
-0.01578 | 123.9707
-0.01577 | 123.9529
-0.01576 | 123.9529
-0.01575 | 123.9613
-0.01574 | 123.9736
-0.01573 | 123.945
-0.01572 | 123.9505
-0.01571 | 123.9723
-0.0157 | 123.962
-0.01569 | 123.9726
-0.01568 | 123.9762
-0.01567 | 123.9528
-0.01566 | 123.962
-0.01565 | 123.9846
-0.01564 | 123.9564
-0.01563 | 123.9535
-0.01562 | 123.9649
-0.01561 | 123.9653
-0.0156 | 123.9623
-0.01559 | 123.9881
-0.01558 | 123.9784
-0.01557 | 123.9295
-0.01556 | 123.9553
-0.01555 | 123.9842
-0.01554 | 123.9607
-0.01553 | 123.956
-0.01552 | 123.9738
-0.01551 | 123.9658
-0.0155 | 123.9677
-0.01549 | 123.9864
-0.01548 | 123.9481
-0.01547 | 123.9545
-0.01546 | 123.9883
-0.01545 | 123.9794
-0.01544 | 123.9662
-0.01543 | 123.969
-0.01542 | 123.9696
-0.01541 | 123.9557
-0.0154 | 123.9801
-0.01539 | 123.9867
-0.01538 | 123.9688
-0.01537 | 123.9519
-0.01536 | 123.9835
-0.01535 | 123.978
-0.01534 | 123.9692
-0.01533 | 123.9826
-0.01532 | 123.9685
-0.01531 | 123.9591
-0.0153 | 123.9814
-0.01529 | 123.983
-0.01528 | 123.9699
-0.01527 | 123.9624
-0.01526 | 123.9727
-0.01525 | 123.9849
-0.01524 | 123.978
-0.01523 | 123.9832
-0.01522 | 123.959
-0.01521 | 123.9748
-0.0152 | 123.991
-0.01519 | 123.985
-0.01518 | 123.9841
-0.01517 | 123.9795
-0.01516 | 123.9919
-0.01515 | 123.9768
-0.01514 | 123.9642
-0.01513 | 123.9782
-0.01512 | 123.9899
-0.01511 | 123.9614
-0.0151 | 123.9989
-0.01509 | 124.0033
-0.01508 | 123.9837
-0.01507 | 123.9765
-0.01506 | 123.9865
-0.01505 | 123.984
-0.01504 | 123.9757
-0.01503 | 123.9752
-0.01502 | 123.9918
-0.01501 | 123.9762
-0.015 | 123.9817
-0.01499 | 124.0019
-0.01498 | 123.9894
-0.01497 | 123.9817
-0.01496 | 123.9659
-0.01495 | 123.9696
-0.01494 | 123.998
-0.01493 | 123.9791
-0.01492 | 123.958
-0.01491 | 124.0044
-0.0149 | 123.9987
-0.01489 | 123.9778
-0.01488 | 123.9693
-0.01487 | 123.9827
-0.01486 | 123.9813
-0.01485 | 123.9806
-0.01484 | 124.0062
-0.01483 | 123.9854
-0.01482 | 123.9749
-0.01481 | 123.9713
-0.0148 | 124.0143
-0.01479 | 123.9953
-0.01478 | 123.9775
-0.01477 | 123.9747
-0.01476 | 123.9787
-0.01475 | 123.9914
-0.01474 | 123.9792
-0.01473 | 123.9995
-0.01472 | 123.9658
-0.01471 | 123.9753
-0.0147 | 123.9953
-0.01469 | 123.9769
-0.01468 | 123.985
-0.01467 | 123.9795
-0.01466 | 123.9786
-0.01465 | 123.9901
-0.01464 | 123.9916
-0.01463 | 123.9706
-0.01462 | 123.9998
-0.01461 | 123.9947
-0.0146 | 123.9562
-0.01459 | 123.9979
-0.01458 | 123.9867
-0.01457 | 123.973
-0.01456 | 123.9817
-0.01455 | 123.9998
-0.01454 | 123.9897
-0.01453 | 123.9986
-0.01452 | 123.9855
-0.01451 | 123.9779
-0.0145 | 123.989
-0.01449 | 123.9869
-0.01448 | 123.9898
-0.01447 | 124.0016
-0.01446 | 124.0035
-0.01445 | 123.9685
-0.01444 | 123.9983
-0.01443 | 123.9837
-0.01442 | 123.9765
-0.01441 | 123.9935
-0.0144 | 123.9931
-0.01439 | 124.017
-0.01438 | 123.9928
-0.01437 | 123.9874
-0.01436 | 123.9854
-0.01435 | 123.9939
-0.01434 | 124.0143
-0.01433 | 123.9897
-0.01432 | 123.9858
-0.01431 | 123.9933
-0.0143 | 124.0112
-0.01429 | 123.9837
-0.01428 | 123.9798
-0.01427 | 123.9912
-0.01426 | 123.9906
-0.01425 | 123.9913
-0.01424 | 124.0129
-0.01423 | 123.9987
-0.01422 | 123.9666
-0.01421 | 123.9883
-0.0142 | 123.9994
-0.01419 | 123.9977
-0.01418 | 123.9901
-0.01417 | 123.9747
-0.01416 | 123.9983
-0.01415 | 124.0042
-0.01414 | 124.0213
-0.01413 | 124.0005
-0.01412 | 123.9784
-0.01411 | 123.9817
-0.0141 | 123.9998
-0.01409 | 124.0138
-0.01408 | 123.9993
-0.01407 | 123.9767
-0.01406 | 123.9918
-0.01405 | 124.008
-0.01404 | 124.0044
-0.01403 | 123.9959
-0.01402 | 123.9931
-0.01401 | 124.0007
-0.014 | 123.9995
-0.01399 | 123.9918
-0.01398 | 123.9979
-0.01397 | 123.9932
-0.01396 | 124.0009
-0.01395 | 123.9647
-0.01394 | 123.9911
-0.01393 | 124.0218
-0.01392 | 123.9929
-0.01391 | 123.9829
-0.0139 | 124.0288
-0.01389 | 124.011
-0.01388 | 123.987
-0.01387 | 123.9966
-0.01386 | 123.9998
-0.01385 | 123.9972
-0.01384 | 123.9939
-0.01383 | 123.9984
-0.01382 | 123.9649
-0.01381 | 124.0018
-0.0138 | 124.0201
-0.01379 | 124.005
-0.01378 | 123.9956
-0.01377 | 123.9901
-0.01376 | 123.9999
-0.01375 | 124.0079
-0.01374 | 124.0073
-0.01373 | 123.9891
-0.01372 | 123.977
-0.01371 | 124.0037
-0.0137 | 124.0033
-0.01369 | 124.0029
-0.01368 | 124.0081
-0.01367 | 123.9817
-0.01366 | 123.9939
-0.01365 | 124.0119
-0.01364 | 124.0276
-0.01363 | 124.0185
-0.01362 | 123.9996
-0.01361 | 123.9966
-0.0136 | 123.9843
-0.01359 | 124
-0.01358 | 124.0073
-0.01357 | 124.0034
-0.01356 | 123.991
-0.01355 | 124.0222
-0.01354 | 124.019
-0.01353 | 123.9993
-0.01352 | 123.9745
-0.01351 | 123.9974
-0.0135 | 124.0295
-0.01349 | 124.0052
-0.01348 | 123.9879
-0.01347 | 124.0007
-0.01346 | 124.0068
-0.01345 | 124.0019
-0.01344 | 124.0163
-0.01343 | 124.002
-0.01342 | 124.002
-0.01341 | 124.0116
-0.0134 | 123.9962
-0.01339 | 124.0117
-0.01338 | 124.0135
-0.01337 | 123.9948
-0.01336 | 124.0036
-0.01335 | 124.0099
-0.01334 | 124.0121
-0.01333 | 123.999
-0.01332 | 124.0081
-0.01331 | 124.0127
-0.0133 | 124.0075
-0.01329 | 124.0207
-0.01328 | 123.9982
-0.01327 | 124.0132
-0.01326 | 124.0088
-0.01325 | 123.9933
-0.01324 | 124.0228
-0.01323 | 124.0201
-0.01322 | 123.9894
-0.01321 | 124.0002
-0.0132 | 124.0254
-0.01319 | 124.0202
-0.01318 | 123.9912
-0.01317 | 124.0036
-0.01316 | 124.0427
-0.01315 | 124.0117
-0.01314 | 124.0117
-0.01313 | 124.0256
-0.01312 | 124.005
-0.01311 | 124.0052
-0.0131 | 124.0285
-0.01309 | 124.0053
-0.01308 | 124.0191
-0.01307 | 124.0271
-0.01306 | 124.0103
-0.01305 | 124.0001
-0.01304 | 124.0208
-0.01303 | 124.034
-0.01302 | 124.0085
-0.01301 | 124.0144
-0.013 | 124.0175
-0.01299 | 124.0309
-0.01298 | 124.0107
-0.01297 | 124.0047
-0.01296 | 124.019
-0.01295 | 124.0182
-0.01294 | 124.0178
-0.01293 | 123.9953
-0.01292 | 124.0125
-0.01291 | 124.0137
-0.0129 | 124.0029
-0.01289 | 124.0029
-0.01288 | 124.0339
-0.01287 | 124.0232
-0.01286 | 123.9924
-0.01285 | 124.0218
-0.01284 | 124.0293
-0.01283 | 124.0191
-0.01282 | 123.9907
-0.01281 | 123.9837
-0.0128 | 124.0249
-0.01279 | 124.0431
-0.01278 | 124.0182
-0.01277 | 123.9858
-0.01276 | 124.0234
-0.01275 | 124.0181
-0.01274 | 124.0044
-0.01273 | 124.0189
-0.01272 | 123.9973
-0.01271 | 124.0147
-0.0127 | 124.0158
-0.01269 | 124.0159
-0.01268 | 124.0154
-0.01267 | 124.0278
-0.01266 | 124.0126
-0.01265 | 124.0254
-0.01264 | 124.02
-0.01263 | 124.0095
-0.01262 | 124.0009
-0.01261 | 124.0175
-0.0126 | 124.0268
-0.01259 | 124.0073
-0.01258 | 124.0243
-0.01257 | 124.0068
-0.01256 | 124.0086
-0.01255 | 124.027
-0.01254 | 124.0099
-0.01253 | 124.0276
-0.01252 | 124.0243
-0.01251 | 124.0044
-0.0125 | 124.0135
-0.01249 | 124.036
-0.01248 | 124.0293
-0.01247 | 124.0169
-0.01246 | 124.0335
-0.01245 | 124.0144
-0.01244 | 124.0131
-0.01243 | 124.0304
-0.01242 | 124.0113
-0.01241 | 124.0076
-0.0124 | 124.0166
-0.01239 | 124.0382
-0.01238 | 124.0198
-0.01237 | 124.0216
-0.01236 | 124.0009
-0.01235 | 124.0132
-0.01234 | 124.0411
-0.01233 | 124.0516
-0.01232 | 124.0248
-0.01231 | 124.0092
-0.0123 | 124.0386
-0.01229 | 124.0322
-0.01228 | 124.0254
-0.01227 | 124.0101
-0.01226 | 124.0334
-0.01225 | 124.0303
-0.01224 | 124.0271
-0.01223 | 124.0045
-0.01222 | 124.0216
-0.01221 | 124.0195
-0.0122 | 124.0431
-0.01219 | 124.0298
-0.01218 | 124.0254
-0.01217 | 124.0027
-0.01216 | 124.0374
-0.01215 | 124.0364
-0.01214 | 124.042
-0.01213 | 124.0402
-0.01212 | 124.0171
-0.01211 | 124.0258
-0.0121 | 124.0377
-0.01209 | 124.0427
-0.01208 | 124.017
-0.01207 | 124.0236
-0.01206 | 124.0254
-0.01205 | 124.022
-0.01204 | 124.0246
-0.01203 | 124.0463
-0.01202 | 124.0184
-0.01201 | 124.009
-0.012 | 124.0422
-0.01199 | 124.0286
-0.01198 | 124.0104
-0.01197 | 124.0233
-0.01196 | 124.0214
-0.01195 | 124.0372
-0.01194 | 124.0309
-0.01193 | 124.0451
-0.01192 | 124.023
-0.01191 | 124.0207
-0.0119 | 124.0427
-0.01189 | 124.0241
-0.01188 | 124.0306
-0.01187 | 124.0303
-0.01186 | 124.0383
-0.01185 | 124.035
-0.01184 | 124.0396
-0.01183 | 124.0378
-0.01182 | 124.0127
-0.01181 | 124.0315
-0.0118 | 124.015
-0.01179 | 124.052
-0.01178 | 124.0309
-0.01177 | 124.014
-0.01176 | 124.0232
-0.01175 | 124.0267
-0.01174 | 124.0344
-0.01173 | 124.0223
-0.01172 | 124.0306
-0.01171 | 124.0265
-0.0117 | 124.0471
-0.01169 | 124.0192
-0.01168 | 124.0193
-0.01167 | 124.0303
-0.01166 | 124.0274
-0.01165 | 124.0285
-0.01164 | 124.0407
-0.01163 | 124.0271
-0.01162 | 124.0242
-0.01161 | 124.0352
-0.0116 | 124.0358
-0.01159 | 124.0499
-0.01158 | 124.0334
-0.01157 | 124.0083
-0.01156 | 124.0217
-0.01155 | 124.0199
-0.01154 | 124.0405
-0.01153 | 124.0254
-0.01152 | 124.024
-0.01151 | 124.0289
-0.0115 | 124.0498
-0.01149 | 124.0407
-0.01148 | 124.0428
-0.01147 | 124.0201
-0.01146 | 124.0201
-0.01145 | 124.0285
-0.01144 | 124.0609
-0.01143 | 124.0108
-0.01142 | 124.0189
-0.01141 | 124.0474
-0.0114 | 124.0221
-0.01139 | 124.0364
-0.01138 | 124.0407
-0.01137 | 124.0324
-0.01136 | 124.0444
-0.01135 | 124.0253
-0.01134 | 124.0395
-0.01133 | 124.0434
-0.01132 | 124.0247
-0.01131 | 124.032
-0.0113 | 124.034
-0.01129 | 124.0394
-0.01128 | 124.0471
-0.01127 | 124.0066
-0.01126 | 124.0269
-0.01125 | 124.0311
-0.01124 | 124.038
-0.01123 | 124.0111
-0.01122 | 124.0118
-0.01121 | 124.0356
-0.0112 | 124.0394
-0.01119 | 124.032
-0.01118 | 124.0339
-0.01117 | 124.0287
-0.01116 | 124.0553
-0.01115 | 124.0457
-0.01114 | 124.0187
-0.01113 | 124.0338
-0.01112 | 124.0189
-0.01111 | 124.0201
-0.0111 | 124.0448
-0.01109 | 124.0385
-0.01108 | 124.0119
-0.01107 | 124.0324
-0.01106 | 124.0346
-0.01105 | 124.04
-0.01104 | 124.0443
-0.01103 | 124.0444
-0.01102 | 124.0186
-0.01101 | 124.0199
-0.011 | 124.0529
-0.01099 | 124.0448
-0.01098 | 124.0269
-0.01097 | 124.0429
-0.01096 | 124.0184
-0.01095 | 124.0187
-0.01094 | 124.0673
-0.01093 | 124.0392
-0.01092 | 124.031
-0.01091 | 124.0263
-0.0109 | 124.0225
-0.01089 | 124.0253
-0.01088 | 124.0421
-0.01087 | 124.0243
-0.01086 | 124.025
-0.01085 | 124.047
-0.01084 | 124.048
-0.01083 | 124.0352
-0.01082 | 124.0279
-0.01081 | 124.0416
-0.0108 | 124.0341
-0.01079 | 124.0433
-0.01078 | 124.0317
-0.01077 | 124.0317
-0.01076 | 124.0362
-0.01075 | 124.0394
-0.01074 | 124.0314
-0.01073 | 124.0313
-0.01072 | 124.0357
-0.01071 | 124.035
-0.0107 | 124.0239
-0.01069 | 124.0287
-0.01068 | 124.0535
-0.01067 | 124.0297
-0.01066 | 124.0243
-0.01065 | 124.0322
-0.01064 | 124.0453
-0.01063 | 124.0247
-0.01062 | 124.0453
-0.01061 | 124.0258
-0.0106 | 124.0421
-0.01059 | 124.054
-0.01058 | 124.0322
-0.01057 | 124.0358
-0.01056 | 124.0413
-0.01055 | 124.0382
-0.01054 | 124.0371
-0.01053 | 124.0499
-0.01052 | 124.0256
-0.01051 | 124.0427
-0.0105 | 124.0342
-0.01049 | 124.0403
-0.01048 | 124.0518
-0.01047 | 124.0141
-0.01046 | 124.0381
-0.01045 | 124.0542
-0.01044 | 124.0523
-0.01043 | 124.0349
-0.01042 | 124.0413
-0.01041 | 124.0364
-0.0104 | 124.0552
-0.01039 | 124.0548
-0.01038 | 124.0391
-0.01037 | 124.0234
-0.01036 | 124.0445
-0.01035 | 124.0448
-0.01034 | 124.0433
-0.01033 | 124.0357
-0.01032 | 124.029
-0.01031 | 124.0343
-0.0103 | 124.0599
-0.01029 | 124.0375
-0.01028 | 124.0405
-0.01027 | 124.0505
-0.01026 | 124.0257
-0.01025 | 124.0393
-0.01024 | 124.0582
-0.01023 | 124.0285
-0.01022 | 124.0308
-0.01021 | 124.07
-0.0102 | 124.0387
-0.01019 | 124.0306
-0.01018 | 124.0419
-0.01017 | 124.0363
-0.01016 | 124.0395
-0.01015 | 124.0392
-0.01014 | 124.0607
-0.01013 | 124.0215
-0.01012 | 124.0431
-0.01011 | 124.0455
-0.0101 | 124.0131
-0.01009 | 124.0514
-0.01008 | 124.0555
-0.01007 | 124.0338
-0.01006 | 124.0381
-0.01005 | 124.059
-0.01004 | 124.0412
-0.01003 | 124.0328
-0.01002 | 124.0511
-0.01001 | 124.0536
-0.01 | 124.0306
-0.00999 | 124.0322
-0.00998 | 124.0553
-0.00997 | 124.0345
-0.00996 | 124.0385
-0.00995 | 124.0697
-0.00994 | 124.0465
-0.00993 | 124.0324
-0.00992 | 124.0501
-0.00991 | 124.0385
-0.0099 | 124.0489
-0.00989 | 124.0615
-0.00988 | 124.0429
-0.00987 | 124.0322
-0.00986 | 124.0349
-0.00985 | 124.0516
-0.00984 | 124.0554
-0.00983 | 124.0253
-0.00982 | 124.0362
-0.00981 | 124.0496
-0.0098 | 124.0252
-0.00979 | 124.0433
-0.00978 | 124.0614
-0.00977 | 124.0349
-0.00976 | 124.0374
-0.00975 | 124.0665
-0.00974 | 124.0479
-0.00973 | 124.0242
-0.00972 | 124.0335
-0.00971 | 124.0525
-0.0097 | 124.046
-0.00969 | 124.0383
-0.00968 | 124.0374
-0.00967 | 124.0412
-0.00966 | 124.05
-0.00965 | 124.0412
-0.00964 | 124.0443
-0.00963 | 124.0362
-0.00962 | 124.024
-0.00961 | 124.0545
-0.0096 | 124.0495
-0.00959 | 124.047
-0.00958 | 124.0588
-0.00957 | 124.0234
-0.00956 | 124.0241
-0.00955 | 124.0684
-0.00954 | 124.0698
-0.00953 | 124.0172
-0.00952 | 124.0265
-0.00951 | 124.052
-0.0095 | 124.0629
-0.00949 | 124.0469
-0.00948 | 124.0481
-0.00947 | 124.0459
-0.00946 | 124.0295
-0.00945 | 124.0359
-0.00944 | 124.0515
-0.00943 | 124.0411
-0.00942 | 124.034
-0.00941 | 124.029
-0.0094 | 124.0335
-0.00939 | 124.0621
-0.00938 | 124.0367
-0.00937 | 124.0403
-0.00936 | 124.0388
-0.00935 | 124.0417
-0.00934 | 124.0512
-0.00933 | 124.0594
-0.00932 | 124.0293
-0.00931 | 124.0431
-0.0093 | 124.0595
-0.00929 | 124.0556
-0.00928 | 124.0405
-0.00927 | 124.0295
-0.00926 | 124.0531
-0.00925 | 124.0363
-0.00924 | 124.0588
-0.00923 | 124.0388
-0.00922 | 124.0208
-0.00921 | 124.0561
-0.0092 | 124.042
-0.00919 | 124.0265
-0.00918 | 124.0278
-0.00917 | 124.0321
-0.00916 | 124.0457
-0.00915 | 124.0282
-0.00914 | 124.0448
-0.00913 | 124.0571
-0.00912 | 124.0129
-0.00911 | 124.0353
-0.0091 | 124.0556
-0.00909 | 124.0383
-0.00908 | 124.0372
-0.00907 | 124.0445
-0.00906 | 124.0417
-0.00905 | 124.068
-0.00904 | 124.0559
-0.00903 | 124.0263
-0.00902 | 124.0301
-0.00901 | 124.0499
-0.009 | 124.0488
-0.00899 | 124.0525
-0.00898 | 124.0417
-0.00897 | 124.0379
-0.00896 | 124.0342
-0.00895 | 124.0547
-0.00894 | 124.0562
-0.00893 | 124.0448
-0.00892 | 124.0386
-0.00891 | 124.0625
-0.0089 | 124.0489
-0.00889 | 124.0193
-0.00888 | 124.0526
-0.00887 | 124.0643
-0.00886 | 124.0243
-0.00885 | 124.037
-0.00884 | 124.0752
-0.00883 | 124.0431
-0.00882 | 124.0293
-0.00881 | 124.0552
-0.0088 | 124.0431
-0.00879 | 124.054
-0.00878 | 124.0609
-0.00877 | 124.0389
-0.00876 | 124.0454
-0.00875 | 124.044
-0.00874 | 124.0548
-0.00873 | 124.054
-0.00872 | 124.0308
-0.00871 | 124.0593
-0.0087 | 124.0343
-0.00869 | 124.0631
-0.00868 | 124.0582
-0.00867 | 124.0398
-0.00866 | 124.0529
-0.00865 | 124.0608
-0.00864 | 124.06
-0.00863 | 124.0488
-0.00862 | 124.0545
-0.00861 | 124.045
-0.0086 | 124.057
-0.00859 | 124.052
-0.00858 | 124.0584
-0.00857 | 124.0207
-0.00856 | 124.0512
-0.00855 | 124.0586
-0.00854 | 124.0403
-0.00853 | 124.0453
-0.00852 | 124.0691
-0.00851 | 124.0494
-0.0085 | 124.0368
-0.00849 | 124.0776
-0.00848 | 124.053
-0.00847 | 124.0363
-0.00846 | 124.0497
-0.00845 | 124.0621
-0.00844 | 124.0689
-0.00843 | 124.0328
-0.00842 | 124.04
-0.00841 | 124.0722
-0.0084 | 124.0441
-0.00839 | 124.0625
-0.00838 | 124.0728
-0.00837 | 124.0306
-0.00836 | 124.0658
-0.00835 | 124.0525
-0.00834 | 124.0627
-0.00833 | 124.0687
-0.00832 | 124.0466
-0.00831 | 124.0403
-0.0083 | 124.0575
-0.00829 | 124.0531
-0.00828 | 124.0501
-0.00827 | 124.0487
-0.00826 | 124.0502
-0.00825 | 124.0538
-0.00824 | 124.0748
-0.00823 | 124.0532
-0.00822 | 124.0525
-0.00821 | 124.0584
-0.0082 | 124.0599
-0.00819 | 124.07
-0.00818 | 124.0628
-0.00817 | 124.0496
-0.00816 | 124.0566
-0.00815 | 124.0513
-0.00814 | 124.0699
-0.00813 | 124.0718
-0.00812 | 124.0359
-0.00811 | 124.0615
-0.0081 | 124.0625
-0.00809 | 124.0593
-0.00808 | 124.0674
-0.00807 | 124.0643
-0.00806 | 124.0693
-0.00805 | 124.049
-0.00804 | 124.0644
-0.00803 | 124.0715
-0.00802 | 124.0465
-0.00801 | 124.0553
-0.008 | 124.0708
-0.00799 | 124.0707
-0.00798 | 124.0638
-0.00797 | 124.0645
-0.00796 | 124.0422
-0.00795 | 124.0592
-0.00794 | 124.0885
-0.00793 | 124.0536
-0.00792 | 124.0398
-0.00791 | 124.0677
-0.0079 | 124.075
-0.00789 | 124.0564
-0.00788 | 124.0359
-0.00787 | 124.0715
-0.00786 | 124.0781
-0.00785 | 124.0618
-0.00784 | 124.063
-0.00783 | 124.0559
-0.00782 | 124.0524
-0.00781 | 124.0744
-0.0078 | 124.0555
-0.00779 | 124.0691
-0.00778 | 124.0656
-0.00777 | 124.0502
-0.00776 | 124.0558
-0.00775 | 124.0773
-0.00774 | 124.0716
-0.00773 | 124.0437
-0.00772 | 124.0652
-0.00771 | 124.0763
-0.0077 | 124.0638
-0.00769 | 124.0586
-0.00768 | 124.0631
-0.00767 | 124.0629
-0.00766 | 124.0736
-0.00765 | 124.0738
-0.00764 | 124.0649
-0.00763 | 124.0541
-0.00762 | 124.053
-0.00761 | 124.0724
-0.0076 | 124.0754
-0.00759 | 124.0606
-0.00758 | 124.0906
-0.00757 | 124.0645
-0.00756 | 124.0551
-0.00755 | 124.0713
-0.00754 | 124.0909
-0.00753 | 124.0827
-0.00752 | 124.0593
-0.00751 | 124.0643
-0.0075 | 124.087
-0.00749 | 124.08
-0.00748 | 124.0344
-0.00747 | 124.0685
-0.00746 | 124.0913
-0.00745 | 124.0766
-0.00744 | 124.0625
-0.00743 | 124.0536
-0.00742 | 124.0785
-0.00741 | 124.0677
-0.0074 | 124.0774
-0.00739 | 124.1005
-0.00738 | 124.0701
-0.00737 | 124.0399
-0.00736 | 124.0767
-0.00735 | 124.0839
-0.00734 | 124.0752
-0.00733 | 124.0598
-0.00732 | 124.07
-0.00731 | 124.0617
-0.0073 | 124.0821
-0.00729 | 124.0775
-0.00728 | 124.0636
-0.00727 | 124.052
-0.00726 | 124.0758
-0.00725 | 124.0691
-0.00724 | 124.066
-0.00723 | 124.0944
-0.00722 | 124.0677
-0.00721 | 124.0609
-0.0072 | 124.0804
-0.00719 | 124.0837
-0.00718 | 124.0734
-0.00717 | 124.0662
-0.00716 | 124.0669
-0.00715 | 124.0745
-0.00714 | 124.0906
-0.00713 | 124.0658
-0.00712 | 124.0641
-0.00711 | 124.082
-0.0071 | 124.0769
-0.00709 | 124.0824
-0.00708 | 124.0886
-0.00707 | 124.0537
-0.00706 | 124.0737
-0.00705 | 124.0755
-0.00704 | 124.0836
-0.00703 | 124.095
-0.00702 | 124.0434
-0.00701 | 124.066
-0.007 | 124.09
-0.00699 | 124.0765
-0.00698 | 124.0768
-0.00697 | 124.0609
-0.00696 | 124.0456
-0.00695 | 124.0844
-0.00694 | 124.1036
-0.00693 | 124.0685
-0.00692 | 124.0582
-0.00691 | 124.0925
-0.0069 | 124.0936
-0.00689 | 124.0938
-0.00688 | 124.0602
-0.00687 | 124.0818
-0.00686 | 124.0817
-0.00685 | 124.0706
-0.00684 | 124.0762
-0.00683 | 124.0953
-0.00682 | 124.0662
-0.00681 | 124.0875
-0.0068 | 124.0819
-0.00679 | 124.0737
-0.00678 | 124.0802
-0.00677 | 124.0796
-0.00676 | 124.0724
-0.00675 | 124.0911
-0.00674 | 124.0806
-0.00673 | 124.0624
-0.00672 | 124.0889
-0.00671 | 124.0741
-0.0067 | 124.0844
-0.00669 | 124.0884
-0.00668 | 124.0717
-0.00667 | 124.0768
-0.00666 | 124.0788
-0.00665 | 124.092
-0.00664 | 124.0911
-0.00663 | 124.0737
-0.00662 | 124.0599
-0.00661 | 124.0789
-0.0066 | 124.0844
-0.00659 | 124.0927
-0.00658 | 124.0789
-0.00657 | 124.0573
-0.00656 | 124.0825
-0.00655 | 124.1004
-0.00654 | 124.0926
-0.00653 | 124.0697
-0.00652 | 124.0765
-0.00651 | 124.0713
-0.0065 | 124.078
-0.00649 | 124.0885
-0.00648 | 124.0791
-0.00647 | 124.0744
-0.00646 | 124.0874
-0.00645 | 124.096
-0.00644 | 124.0643
-0.00643 | 124.0818
-0.00642 | 124.1008
-0.00641 | 124.0745
-0.0064 | 124.0822
-0.00639 | 124.0999
-0.00638 | 124.0807
-0.00637 | 124.089
-0.00636 | 124.0649
-0.00635 | 124.0963
-0.00634 | 124.1142
-0.00633 | 124.0715
-0.00632 | 124.067
-0.00631 | 124.0791
-0.0063 | 124.0928
-0.00629 | 124.1048
-0.00628 | 124.0745
-0.00627 | 124.075
-0.00626 | 124.0772
-0.00625 | 124.0983
-0.00624 | 124.1055
-0.00623 | 124.0772
-0.00622 | 124.0946
-0.00621 | 124.0756
-0.0062 | 124.0649
-0.00619 | 124.1053
-0.00618 | 124.0922
-0.00617 | 124.0907
-0.00616 | 124.0737
-0.00615 | 124.0819
-0.00614 | 124.0975
-0.00613 | 124.0878
-0.00612 | 124.0586
-0.00611 | 124.0886
-0.0061 | 124.1209
-0.00609 | 124.0774
-0.00608 | 124.0734
-0.00607 | 124.0904
-0.00606 | 124.0994
-0.00605 | 124.0955
-0.00604 | 124.0996
-0.00603 | 124.085
-0.00602 | 124.0882
-0.00601 | 124.0822
-0.006 | 124.0692
-0.00599 | 124.1277
-0.00598 | 124.0865
-0.00597 | 124.0843
-0.00596 | 124.0945
-0.00595 | 124.0842
-0.00594 | 124.0973
-0.00593 | 124.0826
-0.00592 | 124.0922
-0.00591 | 124.0843
-0.0059 | 124.1019
-0.00589 | 124.0956
-0.00588 | 124.0892
-0.00587 | 124.0748
-0.00586 | 124.0914
-0.00585 | 124.0885
-0.00584 | 124.0829
-0.00583 | 124.1067
-0.00582 | 124.0889
-0.00581 | 124.0998
-0.0058 | 124.0916
-0.00579 | 124.0975
-0.00578 | 124.0983
-0.00577 | 124.0825
-0.00576 | 124.0694
-0.00575 | 124.0944
-0.00574 | 124.1037
-0.00573 | 124.0886
-0.00572 | 124.0849
-0.00571 | 124.1047
-0.0057 | 124.0809
-0.00569 | 124.0842
-0.00568 | 124.1057
-0.00567 | 124.0872
-0.00566 | 124.0732
-0.00565 | 124.0861
-0.00564 | 124.1141
-0.00563 | 124.1164
-0.00562 | 124.0742
-0.00561 | 124.071
-0.0056 | 124.104
-0.00559 | 124.1063
-0.00558 | 124.082
-0.00557 | 124.0914
-0.00556 | 124.1141
-0.00555 | 124.0824
-0.00554 | 124.0912
-0.00553 | 124.1154
-0.00552 | 124.0871
-0.00551 | 124.089
-0.0055 | 124.097
-0.00549 | 124.1042
-0.00548 | 124.1038
-0.00547 | 124.0931
-0.00546 | 124.0938
-0.00545 | 124.1001
-0.00544 | 124.1056
-0.00543 | 124.0954
-0.00542 | 124.0781
-0.00541 | 124.0868
-0.0054 | 124.1008
-0.00539 | 124.0993
-0.00538 | 124.0811
-0.00537 | 124.0938
-0.00536 | 124.0963
-0.00535 | 124.0837
-0.00534 | 124.0796
-0.00533 | 124.1049
-0.00532 | 124.0859
-0.00531 | 124.0619
-0.0053 | 124.1095
-0.00529 | 124.0955
-0.00528 | 124.0966
-0.00527 | 124.0777
-0.00526 | 124.0794
-0.00525 | 124.0999
-0.00524 | 124.0909
-0.00523 | 124.1046
-0.00522 | 124.0857
-0.00521 | 124.089
-0.0052 | 124.1129
-0.00519 | 124.0922
-0.00518 | 124.0859
-0.00517 | 124.1001
-0.00516 | 124.081
-0.00515 | 124.0875
-0.00514 | 124.1305
-0.00513 | 124.0758
-0.00512 | 124.1071
-0.00511 | 124.1121
-0.0051 | 124.09
-0.00509 | 124.0959
-0.00508 | 124.0974
-0.00507 | 124.0874
-0.00506 | 124.096
-0.00505 | 124.1046
-0.00504 | 124.128
-0.00503 | 124.1092
-0.00502 | 124.0842
-0.00501 | 124.0951
-0.005 | 124.1141
-0.00499 | 124.1114
-0.00498 | 124.0955
-0.00497 | 124.0964
-0.00496 | 124.0877
-0.00495 | 124.1046
-0.00494 | 124.107
-0.00493 | 124.0979
-0.00492 | 124.0896
-0.00491 | 124.0952
-0.0049 | 124.1019
-0.00489 | 124.1169
-0.00488 | 124.0976
-0.00487 | 124.078
-0.00486 | 124.0891
-0.00485 | 124.1076
-0.00484 | 124.1032
-0.00483 | 124.0708
-0.00482 | 124.0905
-0.00481 | 124.1077
-0.0048 | 124.094
-0.00479 | 124.0836
-0.00478 | 124.1071
-0.00477 | 124.0737
-0.00476 | 124.0946
-0.00475 | 124.0974
-0.00474 | 124.1101
-0.00473 | 124.0944
-0.00472 | 124.0915
-0.00471 | 124.0884
-0.0047 | 124.1099
-0.00469 | 124.1112
-0.00468 | 124.08
-0.00467 | 124.0762
-0.00466 | 124.1123
-0.00465 | 124.1173
-0.00464 | 124.1019
-0.00463 | 124.1143
-0.00462 | 124.1159
-0.00461 | 124.1108
-0.0046 | 124.0984
-0.00459 | 124.1161
-0.00458 | 124.0919
-0.00457 | 124.0819
-0.00456 | 124.0894
-0.00455 | 124.1088
-0.00454 | 124.1073
-0.00453 | 124.0929
-0.00452 | 124.1082
-0.00451 | 124.1042
-0.0045 | 124.082
-0.00449 | 124.1113
-0.00448 | 124.1086
-0.00447 | 124.0864
-0.00446 | 124.1017
-0.00445 | 124.1027
-0.00444 | 124.0845
-0.00443 | 124.0953
-0.00442 | 124.1191
-0.00441 | 124.0994
-0.0044 | 124.0955
-0.00439 | 124.1043
-0.00438 | 124.1234
-0.00437 | 124.0957
-0.00436 | 124.0992
-0.00435 | 124.1043
-0.00434 | 124.1169
-0.00433 | 124.1012
-0.00432 | 124.0977
-0.00431 | 124.1112
-0.0043 | 124.1062
-0.00429 | 124.1005
-0.00428 | 124.111
-0.00427 | 124.0998
-0.00426 | 124.1195
-0.00425 | 124.1001
-0.00424 | 124.1193
-0.00423 | 124.1128
-0.00422 | 124.0841
-0.00421 | 124.1172
-0.0042 | 124.1147
-0.00419 | 124.1031
-0.00418 | 124.1007
-0.00417 | 124.0933
-0.00416 | 124.1196
-0.00415 | 124.1112
-0.00414 | 124.1142
-0.00413 | 124.1061
-0.00412 | 124.1045
-0.00411 | 124.1146
-0.0041 | 124.1172
-0.00409 | 124.1019
-0.00408 | 124.0913
-0.00407 | 124.1177
-0.00406 | 124.1111
-0.00405 | 124.0989
-0.00404 | 124.1239
-0.00403 | 124.1119
-0.00402 | 124.1106
-0.00401 | 124.0992
-0.004 | 124.1093
-0.00399 | 124.1213
-0.00398 | 124.1106
-0.00397 | 124.0992
-0.00396 | 124.0971
-0.00395 | 124.1145
-0.00394 | 124.1116
-0.00393 | 124.1016
-0.00392 | 124.1032
-0.00391 | 124.1008
-0.0039 | 124.1049
-0.00389 | 124.1206
-0.00388 | 124.0871
-0.00387 | 124.1018
-0.00386 | 124.0992
-0.00385 | 124.1402
-0.00384 | 124.1133
-0.00383 | 124.1017
-0.00382 | 124.1008
-0.00381 | 124.1176
-0.0038 | 124.0988
-0.00379 | 124.1067
-0.00378 | 124.1088
-0.00377 | 124.0858
-0.00376 | 124.1129
-0.00375 | 124.1051
-0.00374 | 124.1086
-0.00373 | 124.117
-0.00372 | 124.105
-0.00371 | 124.1049
-0.0037 | 124.1169
-0.00369 | 124.1148
-0.00368 | 124.1005
-0.00367 | 124.0957
-0.00366 | 124.1152
-0.00365 | 124.106
-0.00364 | 124.106
-0.00363 | 124.118
-0.00362 | 124.1073
-0.00361 | 124.112
-0.0036 | 124.1107
-0.00359 | 124.1067
-0.00358 | 124.1087
-0.00357 | 124.1051
-0.00356 | 124.1049
-0.00355 | 124.0946
-0.00354 | 124.1155
-0.00353 | 124.1309
-0.00352 | 124.1227
-0.00351 | 124.1056
-0.0035 | 124.1311
-0.00349 | 124.1337
-0.00348 | 124.1004
-0.00347 | 124.1011
-0.00346 | 124.1237
-0.00345 | 124.1167
-0.00344 | 124.1073
-0.00343 | 124.1097
-0.00342 | 124.1188
-0.00341 | 124.0934
-0.0034 | 124.1062
-0.00339 | 124.1416
-0.00338 | 124.1178
-0.00337 | 124.0916
-0.00336 | 124.103
-0.00335 | 124.1482
-0.00334 | 124.1289
-0.00333 | 124.1069
-0.00332 | 124.102
-0.00331 | 124.106
-0.0033 | 124.1191
-0.00329 | 124.1084
-0.00328 | 124.0995
-0.00327 | 124.11
-0.00326 | 124.1256
-0.00325 | 124.1128
-0.00324 | 124.1042
-0.00323 | 124.1304
-0.00322 | 124.1023
-0.00321 | 124.0991
-0.0032 | 124.1375
-0.00319 | 124.1219
-0.00318 | 124.1215
-0.00317 | 124.1003
-0.00316 | 124.1012
-0.00315 | 124.1153
-0.00314 | 124.1174
-0.00313 | 124.1181
-0.00312 | 124.1144
-0.00311 | 124.1139
-0.0031 | 124.1136
-0.00309 | 124.1209
-0.00308 | 124.1241
-0.00307 | 124.096
-0.00306 | 124.1128
-0.00305 | 124.1368
-0.00304 | 124.1287
-0.00303 | 124.1028
-0.00302 | 124.125
-0.00301 | 124.1147
-0.003 | 124.1137
-0.00299 | 124.1381
-0.00298 | 124.1117
-0.00297 | 124.1029
-0.00296 | 124.1125
-0.00295 | 124.1218
-0.00294 | 124.1333
-0.00293 | 124.13
-0.00292 | 124.1035
-0.00291 | 124.1062
-0.0029 | 124.124
-0.00289 | 124.1222
-0.00288 | 124.1221
-0.00287 | 124.089
-0.00286 | 124.1155
-0.00285 | 124.1337
-0.00284 | 124.1148
-0.00283 | 124.1153
-0.00282 | 124.1102
-0.00281 | 124.128
-0.0028 | 124.1176
-0.00279 | 124.1375
-0.00278 | 124.1201
-0.00277 | 124.1075
-0.00276 | 124.1189
-0.00275 | 124.1171
-0.00274 | 124.1391
-0.00273 | 124.1073
-0.00272 | 124.0962
-0.00271 | 124.1051
-0.0027 | 124.1251
-0.00269 | 124.1272
-0.00268 | 124.1387
-0.00267 | 124.1019
-0.00266 | 124.0917
-0.00265 | 124.1184
-0.00264 | 124.1209
-0.00263 | 124.1194
-0.00262 | 124.112
-0.00261 | 124.1305
-0.0026 | 124.125
-0.00259 | 124.113
-0.00258 | 124.1067
-0.00257 | 124.1117
-0.00256 | 124.1012
-0.00255 | 124.1317
-0.00254 | 124.1068
-0.00253 | 124.1084
-0.00252 | 124.1064
-0.00251 | 124.1198
-0.0025 | 124.112
-0.00249 | 124.1226
-0.00248 | 124.1233
-0.00247 | 124.1223
-0.00246 | 124.115
-0.00245 | 124.1166
-0.00244 | 124.1181
-0.00243 | 124.128
-0.00242 | 124.1188
-0.00241 | 124.1193
-0.0024 | 124.1404
-0.00239 | 124.1346
-0.00238 | 124.1003
-0.00237 | 124.1287
-0.00236 | 124.1365
-0.00235 | 124.1087
-0.00234 | 124.1231
-0.00233 | 124.1315
-0.00232 | 124.094
-0.00231 | 124.1152
-0.0023 | 124.1128
-0.00229 | 124.1222
-0.00228 | 124.1292
-0.00227 | 124.1138
-0.00226 | 124.1149
-0.00225 | 124.1176
-0.00224 | 124.1133
-0.00223 | 124.1189
-0.00222 | 124.122
-0.00221 | 124.119
-0.0022 | 124.1235
-0.00219 | 124.1433
-0.00218 | 124.1363
-0.00217 | 124.0866
-0.00216 | 124.1126
-0.00215 | 124.1552
-0.00214 | 124.1233
-0.00213 | 124.1186
-0.00212 | 124.111
-0.00211 | 124.1154
-0.0021 | 124.1045
-0.00209 | 124.1274
-0.00208 | 124.1201
-0.00207 | 124.1084
-0.00206 | 124.1194
-0.00205 | 124.1096
-0.00204 | 124.1185
-0.00203 | 124.1292
-0.00202 | 124.1282
-0.00201 | 124.1288
-0.002 | 124.1336
-0.00199 | 124.1239
-0.00198 | 124.0978
-0.00197 | 124.1029
-0.00196 | 124.1346
-0.00195 | 124.1249
-0.00194 | 124.1342
-0.00193 | 124.1139
-0.00192 | 124.1115
-0.00191 | 124.1324
-0.0019 | 124.1293
-0.00189 | 124.1206
-0.00188 | 124.12
-0.00187 | 124.0883
-0.00186 | 124.1212
-0.00185 | 124.1416
-0.00184 | 124.1263
-0.00183 | 124.1248
-0.00182 | 124.1116
-0.00181 | 124.1198
-0.0018 | 124.1224
-0.00179 | 124.1288
-0.00178 | 124.1165
-0.00177 | 124.1126
-0.00176 | 124.1147
-0.00175 | 124.1292
-0.00174 | 124.1174
-0.00173 | 124.1078
-0.00172 | 124.1333
-0.00171 | 124.1248
-0.0017 | 124.12
-0.00169 | 124.1161
-0.00168 | 124.1277
-0.00167 | 124.1144
-0.00166 | 124.0965
-0.00165 | 124.1206
-0.00164 | 124.1329
-0.00163 | 124.1093
-0.00162 | 124.0936
-0.00161 | 124.1152
-0.0016 | 124.1197
-0.00159 | 124.115
-0.00158 | 124.1276
-0.00157 | 124.1018
-0.00156 | 124.1102
-0.00155 | 124.1181
-0.00154 | 124.1242
-0.00153 | 124.1278
-0.00152 | 124.0943
-0.00151 | 124.1025
-0.0015 | 124.1108
-0.00149 | 124.0933
-0.00148 | 124.1007
-0.00147 | 124.1033
-0.00146 | 124.094
-0.00145 | 124.1235
-0.00144 | 124.1172
-0.00143 | 124.1289
-0.00142 | 124.0966
-0.00141 | 124.0789
-0.0014 | 124.0921
-0.00139 | 124.1124
-0.00138 | 124.0881
-0.00137 | 124.1019
-0.00136 | 124.0844
-0.00135 | 124.132
-0.00134 | 124.0418
-0.00133 | 124.0848
-0.00132 | 124.0185
-0.00131 | 124.0521
-0.0013 | 124.0176
-0.00129 | 123.8137
-0.00128 | 122.6635
-0.00127 | 123.5029
-0.00126 | 123.9364
-0.00125 | 123.8448
-0.00124 | 122.9937
-0.00123 | 123.3697
-0.00122 | 123.5341
-0.00121 | 122.7056
-0.0012 | 123.1936
-0.00119 | 123.339
-0.00118 | 123.109
-0.00117 | 123.1307
-0.00116 | 123.3858
-0.00115 | 122.6793
-0.00114 | 122.548
-0.00113 | 122.7748
-0.00112 | 122.9282
-0.00111 | 123.0197
-0.0011 | 123.1466
-0.00109 | 122.8116
-0.00108 | 122.4499
-0.00107 | 123.0194
-0.00106 | 122.7901
-0.00105 | 122.6861
-0.00104 | 122.7374
-0.00103 | 122.5376
-0.00102 | 122.4957
-0.00101 | 122.7218
-0.001 | 122.7773
-0.00099 | 122.4894
-0.00098 | 122.8013
-0.00097 | 123.0771
-0.00096 | 122.5365
-0.00095 | 122.6573
-0.00094 | 123.0295
-0.00093 | 122.7379
-0.00092 | 122.6351
-0.00091 | 122.9721
-0.0009 | 122.8156
-0.00089 | 122.5783
-0.00088 | 123.0719
-0.00087 | 122.947
-0.00086 | 122.8428
-0.00085 | 123.2533
-0.00084 | 123.1821
-0.00083 | 122.9116
-0.00082 | 123.0989
-0.00081 | 123.2881
-0.0008 | 123.0881
-0.00079 | 123.2576
-0.00078 | 123.5072
-0.00077 | 122.9566
-0.00076 | 123.0408
-0.00075 | 123.5304
-0.00074 | 123.4288
-0.00073 | 122.9539
-0.00072 | 123.6446
-0.00071 | 123.5881
-0.0007 | 123.2755
-0.00069 | 123.5095
-0.00068 | 123.6278
-0.00067 | 123.2748
-0.00066 | 123.5636
-0.00065 | 123.9554
-0.00064 | 123.6702
-0.00063 | 123.4942
-0.00062 | 123.8164
-0.00061 | 123.7644
-0.0006 | 123.51
-0.00059 | 123.9083
-0.00058 | 123.9395
-0.00057 | 123.6691
-0.00056 | 123.9433
-0.00055 | 124.0044
-0.00054 | 123.7191
-0.00053 | 123.8008
-0.00052 | 124.1188
-0.00051 | 123.8474
-0.0005 | 123.9754
-0.00049 | 124.0654
-0.00048 | 123.8213
-0.00047 | 123.8947
-0.00046 | 124.2197
-0.00045 | 124.0956
-0.00044 | 123.8142
-0.00043 | 123.9979
-0.00042 | 124.0844
-0.00041 | 123.7973
-0.0004 | 124.0726
-0.00039 | 124.1732
-0.00038 | 123.8736
-0.00037 | 124.0637
-0.00036 | 124.2526
-0.00035 | 123.8713
-0.00034 | 123.8877
-0.00033 | 124.2362
-0.00032 | 123.9769
-0.00031 | 123.9169
-0.0003 | 124.1473
-0.00029 | 123.9684
-0.00028 | 123.8087
-0.00027 | 124.1492
-0.00026 | 124.1236
-0.00025 | 123.7044
-0.00024 | 123.8987
-0.00023 | 124.1078
-0.00022 | 123.7747
-0.00021 | 123.8651
-0.0002 | 124.1938
-0.00019 | 123.8624
-0.00018 | 123.6374
-0.00017 | 124.0143
-0.00016 | 123.7869
-0.00015 | 123.5574
-0.00014 | 123.9067
-0.00013 | 123.9679
-0.00012 | 123.6056
-0.00011 | 123.8786
-0.0001 | 123.8572
-9e-05 | 123.5769
-8e-05 | 123.7299
-7e-05 | 124.0717
-6e-05 | 123.628
-5e-05 | 123.5136
-4e-05 | 123.8857
-3e-05 | 123.6741
-2e-05 | 123.5049
-1e-05 | 123.7445
0 | 123.7338
1e-05 | 123.4821
2e-05 | 123.7399
3e-05 | 123.8373
4e-05 | 123.2723
5e-05 | 123.4813
6e-05 | 123.8884
7e-05 | 123.4507
8e-05 | 123.1681
9e-05 | 123.3897
0.0001 | 123.3927
0.00011 | 123.1805
0.00012 | 123.3021
0.00013 | 123.0173
0.00014 | 122.9517
0.00015 | 123.0295
0.00016 | 122.8382
0.00017 | 122.5852
0.00018 | 122.5352
0.00019 | 122.1452
0.0002 | 121.6914
0.00021 | 120.8327
0.00022 | 119.7287
0.00023 | 119.3456
0.00024 | 121.221
0.00025 | 121.3583
0.00026 | 119.7772
0.00027 | 119.2876
0.00028 | 119.5192
0.00029 | 118.8611
0.0003 | 118.1332
0.00031 | 118.8197
0.00032 | 118.3824
0.00033 | 118.0858
0.00034 | 118.365
0.00035 | 117.9285
0.00036 | 117.0875
0.00037 | 117.3418
0.00038 | 117.5432
0.00039 | 117.3837
0.0004 | 117.3084
0.00041 | 117.2806
0.00042 | 116.6134
0.00043 | 117.2925
0.00044 | 117.5899
0.00045 | 116.7593
0.00046 | 116.4363
0.00047 | 116.7144
0.00048 | 116.2742
0.00049 | 116.155
0.0005 | 116.9221
0.00051 | 116.6614
0.00052 | 116.2778
0.00053 | 117.0637
0.00054 | 116.7274
0.00055 | 115.9444
0.00056 | 116.2755
0.00057 | 116.8254
0.00058 | 116.1553
0.00059 | 115.9721
0.0006 | 116.4778
0.00061 | 116.1413
0.00062 | 115.9183
0.00063 | 116.4885
0.00064 | 116.0768
0.00065 | 115.7116
0.00066 | 114.3767
0.00067 | 112.4398
0.00068 | 112.2642
0.00069 | 115.2664
0.0007 | 114.7784
0.00071 | 113.3008
0.00072 | 113.4111
0.00073 | 112.8631
0.00074 | 110.6282
0.00075 | 110.6675
0.00076 | 111.9405
0.00077 | 111.4666
0.00078 | 111.653
0.00079 | 112.9143
0.0008 | 111.4853
0.00081 | 109.3528
0.00082 | 110.2588
0.00083 | 110.3732
0.00084 | 110.1721
0.00085 | 111.232
0.00086 | 111.4357
0.00087 | 110.0403
0.00088 | 110.6254
0.00089 | 111.2191
0.0009 | 110.045
0.00091 | 110.5059
0.00092 | 111.4672
0.00093 | 110.4439
0.00094 | 109.7436
0.00095 | 111.1793
0.00096 | 110.6333
0.00097 | 110.174
0.00098 | 112.0835
0.00099 | 112.3381
0.001 | 110.5544
0.00101 | 111.0568
0.00102 | 111.959
0.00103 | 110.5836
0.00104 | 110.6268
0.00105 | 112.463
0.00106 | 112.1178
0.00107 | 111.5068
0.00108 | 112.3531
0.00109 | 112.284
0.0011 | 111.0894
0.00111 | 112.5699
0.00112 | 113.0668
0.00113 | 112.1071
0.00114 | 112.5603
0.00115 | 113.1617
0.00116 | 112.3863
0.00117 | 112.8177
0.00118 | 113.8046
0.00119 | 112.9603
0.0012 | 112.4841
0.00121 | 113.2674
0.00122 | 113.0468
0.00123 | 112.4224
0.00124 | 113.8339
0.00125 | 114.3902
0.00126 | 113.2553
0.00127 | 113.4903
0.00128 | 113.6401
0.00129 | 112.7844
0.0013 | 112.952
0.00131 | 113.9898
0.00132 | 113.8584
0.00133 | 113.2078
0.00134 | 113.6709
0.00135 | 113.2417
0.00136 | 112.7836
0.00137 | 113.636
0.00138 | 113.6956
0.00139 | 113.3673
0.0014 | 113.5077
0.00141 | 113.2113
0.00142 | 112.0643
0.00143 | 112.0066
0.00144 | 111.7696
0.00145 | 112.1366
0.00146 | 112.3598
0.00147 | 111.7694
0.00148 | 111.1154
0.00149 | 110.9958
0.0015 | 111.4708
0.00151 | 110.6337
0.00152 | 110.7907
0.00153 | 110.8863
0.00154 | 110.0326
0.00155 | 110.2419
0.00156 | 110.7643
0.00157 | 110.3126
0.00158 | 109.7526
0.00159 | 110.7875
0.0016 | 110.0431
0.00161 | 109.6094
0.00162 | 110.3394
0.00163 | 110.3021
0.00164 | 109.8572
0.00165 | 110.8795
0.00166 | 111.5846
0.00167 | 110.3795
0.00168 | 110.3582
0.00169 | 110.9536
0.0017 | 110.392
0.00171 | 110.5195
0.00172 | 111.2169
0.00173 | 111.0451
0.00174 | 110.8288
0.00175 | 111.3572
0.00176 | 111.1138
0.00177 | 110.5149
0.00178 | 111.35
0.00179 | 111.241
0.0018 | 110.6688
0.00181 | 111.2895
0.00182 | 111.7343
0.00183 | 111.1694
0.00184 | 111.2804
0.00185 | 112.2998
0.00186 | 111.4873
0.00187 | 111.3186
0.00188 | 111.6536
0.00189 | 111.6138
0.0019 | 111.259
0.00191 | 111.861
0.00192 | 112.2349
0.00193 | 111.8274
0.00194 | 112.0479
0.00195 | 112.2412
0.00196 | 111.6975
0.00197 | 111.8552
0.00198 | 112.1723
0.00199 | 112.0015
0.002 | 112.194
0.00201 | 112.613
0.00202 | 112.1311
0.00203 | 111.7475
0.00204 | 112.4568
0.00205 | 112.4404
0.00206 | 112.1637
0.00207 | 112.4357
0.00208 | 112.572
0.00209 | 112.1878
0.0021 | 112.5466
0.00211 | 112.8011
0.00212 | 112.495
0.00213 | 112.4583
0.00214 | 112.8162
0.00215 | 112.6468
0.00216 | 112.2869
0.00217 | 112.5901
0.00218 | 112.7666
0.00219 | 112.9275
0.0022 | 113.2022
0.00221 | 112.9438
0.00222 | 112.5553
0.00223 | 112.7328
0.00224 | 112.8992
0.00225 | 112.5564
0.00226 | 112.8179
0.00227 | 113.1329
0.00228 | 112.8312
0.00229 | 112.8526
0.0023 | 112.9503
0.00231 | 112.7067
0.00232 | 112.5046
0.00233 | 113.0196
0.00234 | 113.1214
0.00235 | 112.7401
0.00236 | 112.9271
0.00237 | 112.9641
0.00238 | 112.6832
0.00239 | 112.6123
0.0024 | 112.8917
0.00241 | 112.5549
0.00242 | 112.6535
0.00243 | 113.1447
0.00244 | 112.9019
0.00245 | 112.6428
0.00246 | 112.9212
0.00247 | 112.899
0.00248 | 112.4461
0.00249 | 112.7714
0.0025 | 112.9758
0.00251 | 112.6945
0.00252 | 112.8055
0.00253 | 113.1418
0.00254 | 112.7634
0.00255 | 112.5851
0.00256 | 112.9693
0.00257 | 112.7346
0.00258 | 112.4513
0.00259 | 112.762
0.0026 | 113.0044
0.00261 | 112.6315
0.00262 | 112.5665
0.00263 | 112.8841
0.00264 | 112.6311
0.00265 | 112.6617
0.00266 | 113.0012
0.00267 | 112.6711
0.00268 | 112.5132
0.00269 | 112.56
0.0027 | 112.5658
0.00271 | 112.4374
0.00272 | 112.4896
0.00273 | 112.5523
0.00274 | 112.5467
0.00275 | 112.5634
0.00276 | 112.6628
0.00277 | 112.4295
0.00278 | 112.4386
0.00279 | 112.7598
0.0028 | 112.7877
0.00281 | 112.7845
0.00282 | 112.6097
0.00283 | 112.6251
0.00284 | 112.3262
0.00285 | 112.3668
0.00286 | 112.562
0.00287 | 112.466
0.00288 | 112.4739
0.00289 | 112.5521
0.0029 | 112.5922
0.00291 | 112.4626
0.00292 | 112.548
0.00293 | 112.4959
0.00294 | 112.5226
0.00295 | 112.5621
0.00296 | 112.4492
0.00297 | 112.1218
0.00298 | 112.3303
0.00299 | 112.5582
0.003 | 112.3969
0.00301 | 112.3035
0.00302 | 112.5786
0.00303 | 112.4394
0.00304 | 112.0376
0.00305 | 112.3195
0.00306 | 112.3548
0.00307 | 112.0134
0.00308 | 112.3511
0.00309 | 112.6946
0.0031 | 112.2648
0.00311 | 111.6692
0.00312 | 111.6403
0.00313 | 111.3487
0.00314 | 110.4559
0.00315 | 107.2198
0.00316 | 102.4964
0.00317 | 97.6408
0.00318 | 95.4587
0.00319 | 94.1784
0.0032 | 97.0698
0.00321 | 99.2317
0.00322 | 96.5221
0.00323 | 95.9741
0.00324 | 95.8609
0.00325 | 94.8218
0.00326 | 90.9704
0.00327 | 92.0588
0.00328 | 92.5084
0.00329 | 90.7889
0.0033 | 90.8258
0.00331 | 91.5605
0.00332 | 89.0665
0.00333 | 88.047
0.00334 | 89.9463
0.00335 | 90.4471
0.00336 | 89.1656
0.00337 | 90.0127
0.00338 | 89.1394
0.00339 | 86.6699
0.0034 | 88.0037
0.00341 | 89.2741
0.00342 | 87.9214
0.00343 | 87.6289
0.00344 | 88.5474
0.00345 | 87.0741
0.00346 | 86.0987
0.00347 | 87.1173
0.00348 | 87.2512
0.00349 | 87.2704
0.0035 | 88.6077
0.00351 | 88.6521
0.00352 | 87.6783
0.00353 | 87.4143
0.00354 | 87.4398
0.00355 | 87.1178
0.00356 | 88.0254
0.00357 | 88.2079
0.00358 | 86.6837
0.00359 | 87.1359
0.0036 | 88.0037
0.00361 | 87.3246
0.00362 | 87.5706
0.00363 | 88.8771
0.00364 | 88.048
0.00365 | 87.4944
0.00366 | 88.4941
0.00367 | 88.2555
0.00368 | 86.4421
0.00369 | 87.1066
0.0037 | 88.2788
0.00371 | 87.6425
0.00372 | 87.8124
0.00373 | 88.4291
0.00374 | 87.5957
0.00375 | 86.9472
0.00376 | 87.6095
0.00377 | 87.8202
0.00378 | 87.4541
0.00379 | 88.3509
0.0038 | 88.4852
0.00381 | 88.2193
0.00382 | 88.2402
0.00383 | 87.8468
0.00384 | 87.5348
0.00385 | 87.6774
0.00386 | 88.2138
0.00387 | 87.939
0.00388 | 87.8154
0.00389 | 88.0732
0.0039 | 88.0455
0.00391 | 88.2446
0.00392 | 88.7043
0.00393 | 88.5612
0.00394 | 88.26
0.00395 | 87.7097
0.00396 | 87.5864
0.00397 | 87.8439
0.00398 | 87.5174
0.00399 | 88.2154
0.004 | 88.7452
0.00401 | 88.4557
0.00402 | 87.8853
0.00403 | 87.9235
0.00404 | 87.8893
0.00405 | 87.4834
0.00406 | 87.7892
0.00407 | 88.7297
0.00408 | 88.6108
0.00409 | 88.818
0.0041 | 88.4298
0.00411 | 87.7538
0.00412 | 88.2448
0.00413 | 88.5907
0.00414 | 88.0189
0.00415 | 87.4845
0.00416 | 88.8401
0.00417 | 88.2476
0.00418 | 87.8467
0.00419 | 88.424
0.0042 | 88.7854
0.00421 | 88.0191
0.00422 | 88.6631
0.00423 | 88.7989
0.00424 | 87.8222
0.00425 | 87.5883
0.00426 | 88.3677
0.00427 | 87.8585
0.00428 | 87.9168
0.00429 | 89.3032
0.0043 | 88.301
0.00431 | 87.6814
0.00432 | 88.5288
0.00433 | 88.3881
0.00434 | 87.0441
0.00435 | 88.5599
0.00436 | 88.8859
0.00437 | 87.6971
0.00438 | 88.3161
0.00439 | 89.2292
0.0044 | 87.795
0.00441 | 87.9028
0.00442 | 89.303
0.00443 | 88.7353
0.00444 | 87.91
0.00445 | 88.8334
0.00446 | 88.9047
0.00447 | 87.4966
0.00448 | 89.007
0.00449 | 89.9355
0.0045 | 88.4997
0.00451 | 88.5571
0.00452 | 89.0319
0.00453 | 87.9308
0.00454 | 87.7937
0.00455 | 88.6536
0.00456 | 88.4282
0.00457 | 88.4817
0.00458 | 89.7412
0.00459 | 89.2123
0.0046 | 88.2929
0.00461 | 88.985
0.00462 | 88.8147
0.00463 | 88.0897
0.004641 | 88.8899
0.004651 | 89.2663
0.004661 | 88.2816
0.004671 | 88.3792
0.004681 | 89.4295
0.004691 | 89.3452
0.004701 | 89.3027
0.004711 | 89.914
0.004721 | 89.2337
0.004731 | 89.0151
0.004741 | 89.1385
0.004751 | 88.8995
0.004761 | 88.3967
0.004771 | 89.2391
0.004781 | 89.3552
0.004791 | 89.1918
0.004801 | 89.3353
0.004811 | 89.0427
0.004821 | 88.6656
0.004831 | 89.0254
0.004841 | 89.0666
0.004851 | 89.0755
0.004861 | 89.5389
0.004871 | 89.6221
0.004881 | 88.8934
0.004891 | 88.8515
0.004901 | 89.6033
0.004911 | 88.6269
0.004921 | 89.1914
0.004931 | 89.3997
0.004941 | 88.8481
0.004951 | 88.7261
0.004961 | 89.1256
0.004971 | 88.8883
0.004981 | 88.9059
0.004991 | 89.9929
0.005001 | 89.9144
0.005011 | 89.1353
0.005021 | 89.5357
0.005031 | 89.0398
0.005041 | 88.1744
0.005051 | 89.1082
0.005061 | 89.6116
0.005071 | 89.0363
0.005081 | 89.476
0.005091 | 90.0899
0.005101 | 88.6662
0.005111 | 88.4617
0.005121 | 89.3863
0.005131 | 88.9449
0.005141 | 88.4507
0.005151 | 89.8829
0.005161 | 89.6029
0.005171 | 88.1228
0.005181 | 88.8973
0.005191 | 89.4959
0.005201 | 88.0728
0.005211 | 88.7242
0.005221 | 89.828
0.005231 | 88.7218
0.005241 | 88.4562
0.005251 | 89.5667
0.005261 | 89.3664
0.005271 | 88.8736
0.005281 | 89.6757
0.005291 | 89.3937
0.005301 | 88.3751
0.005311 | 88.9407
0.005321 | 89.227
0.005331 | 88.0307
0.005341 | 88.6622
0.005351 | 89.3314
0.005361 | 88.9516
0.005371 | 88.7869
0.005381 | 89.3572
0.005391 | 88.7802
0.005401 | 88.2241
0.005411 | 89.1269
0.005421 | 89.0124
0.005431 | 88.5196
0.005441 | 89.0634
0.005451 | 88.7991
0.005461 | 88.0019
0.005471 | 88.7378
0.005481 | 89.2614
0.005491 | 88.256
0.005501 | 88.3607
0.005511 | 89.3412
0.005521 | 88.5328
0.005531 | 88.0861
0.005541 | 88.6737
0.005551 | 88.5262
0.005561 | 88.239
0.005571 | 89.1726
0.005581 | 89.2438
0.005591 | 88.4264
0.005601 | 88.5141
0.005611 | 88.5121
0.005621 | 87.7271
0.005631 | 87.8009
0.005641 | 88.7919
0.005651 | 88.5278
0.005661 | 88.6374
0.005671 | 89.3566
0.005681 | 88.9997
0.005691 | 87.8829
0.005701 | 88.172
0.005711 | 88.1935
0.005721 | 87.8679
0.005731 | 88.215
0.005741 | 88.4711
0.005751 | 88.002
0.005761 | 87.8656
0.005771 | 88.5554
0.005781 | 88.6822
0.005791 | 88.3761
0.005801 | 88.8839
0.005811 | 88.6232
0.005821 | 88.2364
0.005831 | 88.4166
0.005841 | 88.4072
0.005851 | 88.1401
0.005861 | 88.4201
0.005871 | 88.8394
0.005881 | 88.5079
0.005891 | 88.1219
0.005901 | 88.1571
0.005911 | 87.8737
0.005921 | 87.6656
0.005931 | 88.1856
0.005941 | 88.4389
0.005951 | 88.4318
0.005961 | 88.5406
0.005971 | 88.5022
0.005981 | 88.2658
0.005991 | 88.2281
0.006001 | 88.1921
0.006011 | 87.8943
0.006021 | 88.0151
0.006031 | 88.5388
0.006041 | 88.225
0.006051 | 88.3579
0.006061 | 88.5811
0.006071 | 88.443
0.006081 | 88.3007
0.006091 | 88.2667
0.006101 | 88.1594
0.006111 | 87.7048
0.006121 | 87.8559
0.006131 | 88.1632
0.006141 | 88.288
0.006151 | 88.4447
0.006161 | 88.7842
0.006171 | 88.2255
0.006181 | 87.8614
0.006191 | 88.0394
0.006201 | 88.2613
0.006211 | 87.852
0.006221 | 88.2197
0.006231 | 88.5835
0.006241 | 88.184
0.006251 | 88.0492
0.006261 | 88.2665
0.006271 | 88.057
0.006281 | 87.5631
0.006291 | 88.1049
0.006301 | 88.5508
0.006311 | 88.3023
0.006321 | 88.4245
0.006331 | 88.5699
0.006341 | 88.2511
0.006351 | 88.0613
0.006361 | 88.2593
0.006371 | 88.1065
0.006381 | 87.5533
0.006391 | 87.9203
0.006401 | 88.2788
0.006411 | 88.0675
0.006421 | 88.3047
0.006431 | 88.4897
0.006441 | 88.3795
0.006451 | 88.4213
0.006461 | 88.4913
0.006471 | 88.2454
0.006481 | 87.8364
0.006491 | 87.8679
0.006501 | 87.6324
0.006511 | 87.9817
0.006521 | 88.161
0.006531 | 88.0424
0.006541 | 87.905
0.006551 | 88.1984
0.006561 | 88.4436
0.006571 | 88.3226
0.006581 | 88.5284
0.006591 | 88.317
0.006601 | 88.1611
0.006611 | 88.246
0.006621 | 88.3852
0.006631 | 87.826
0.006641 | 88.2164
0.006651 | 88.3924
0.006661 | 88.0892
0.006671 | 88.0737
0.006681 | 88.4545
0.006691 | 87.833
0.006701 | 87.6431
0.006711 | 88.5328
0.006721 | 88.6682
0.006731 | 88.2232
0.006741 | 88.3814
0.006751 | 88.3182
0.006761 | 87.6973
0.006771 | 88.1228
0.006781 | 88.4734
0.006791 | 87.8095
0.006801 | 87.7702
0.006811 | 88.4456
0.006821 | 88.1324
0.006831 | 88.1092
0.006841 | 88.9857
0.006851 | 88.7115
0.006861 | 88.1325
0.006871 | 88.7857
0.006881 | 88.7379
0.006891 | 87.7432
0.006901 | 87.7189
0.006911 | 88.0594
0.006921 | 87.5595
0.006931 | 87.9519
0.006941 | 88.862
0.006951 | 88.2528
0.006961 | 88.0223
0.006971 | 88.7238
0.006981 | 88.6255
0.006991 | 88.1676
0.007001 | 88.5412
0.007011 | 88.4411
0.007021 | 87.7591
0.007031 | 88.0789
0.007041 | 88.3657
0.007051 | 87.7265
0.007061 | 87.9836
0.007071 | 88.502
0.007081 | 88.0822
0.007091 | 87.7051
0.007101 | 88.3307
0.007111 | 87.9661
0.007121 | 87.7384
0.007131 | 88.7156
0.007141 | 88.8605
0.007151 | 88.1365
0.007161 | 88.2282
0.007171 | 88.2866
0.007181 | 87.5897
0.007191 | 87.7759
0.007201 | 88.4987
0.007211 | 88.0616
0.007221 | 87.8819
0.007231 | 88.5256
0.007241 | 88.2185
0.007251 | 87.8163
0.007261 | 88.5236
0.007271 | 88.6756
0.007281 | 87.8642
0.007291 | 88.2263
0.007301 | 88.7089
0.007311 | 88.0476
0.007321 | 87.896
0.007331 | 88.4461
0.007341 | 88.0891
0.007351 | 87.5566
0.007361 | 88.1493
0.007371 | 88.1352
0.007381 | 87.4999
0.007391 | 88.0932
0.007401 | 88.5265
0.007411 | 87.8743
0.007421 | 87.9227
0.007431 | 88.5843
0.007441 | 88.2054
0.007451 | 88.052
0.007461 | 88.7287
0.007471 | 88.4474
0.007481 | 87.5707
0.007491 | 88.0348
0.007501 | 88.3193
0.007511 | 87.8874
0.007521 | 88.0861
0.007531 | 88.4196
0.007541 | 87.7189
0.007551 | 87.6248
0.007561 | 88.4673
0.007571 | 88.1117
0.007581 | 87.8585
0.007591 | 88.509
0.007601 | 88.5915
0.007611 | 87.8926
0.007621 | 88.4635
0.007631 | 88.711
0.007641 | 87.8554
0.007651 | 87.8468
0.007661 | 88.3589
0.007671 | 87.6704
0.007681 | 87.5476
0.007691 | 88.2343
0.007701 | 87.9808
0.007711 | 87.7201
0.007721 | 88.5564
0.007731 | 88.7272
0.007741 | 87.8869
0.007751 | 88.3355
0.007761 | 88.6805
0.007771 | 87.8808
0.007781 | 87.8508
0.007791 | 88.6866
0.007801 | 87.8881
0.007811 | 87.5817
0.007821 | 88.417
0.007831 | 88.2262
0.007841 | 87.4928
0.007851 | 88.1084
0.007861 | 88.4147
0.007871 | 87.6261
0.007881 | 88.0687
0.007891 | 88.7427
0.007901 | 87.9563
0.007911 | 87.9454
0.007921 | 88.691
0.007931 | 88.1313
0.007941 | 87.5299
0.007951 | 88.2864
0.007961 | 88.2015
0.007971 | 87.2726
0.007981 | 87.8998
0.007991 | 88.475
0.008001 | 87.7016
0.008011 | 88.0092
0.008021 | 88.7973
0.008031 | 88.2646
0.008041 | 87.9417
0.008051 | 88.7222
0.008061 | 88.3747
0.008071 | 87.6089
0.008081 | 88.2332
0.008091 | 88.3219
0.008101 | 87.5555
0.008111 | 87.8164
0.008121 | 88.1874
0.008131 | 87.4965
0.008141 | 87.4871
0.008151 | 88.3313
0.008161 | 88.0402
0.008171 | 87.6787
0.008181 | 88.5052
0.008191 | 88.3622
0.008201 | 87.7108
0.008211 | 88.226
0.008221 | 88.3873
0.008231 | 87.5703
0.008241 | 87.721
0.008251 | 88.4479
0.008261 | 87.7534
0.008271 | 87.6012
0.008281 | 88.2445
0.008291 | 87.937
0.008301 | 87.422
0.008311 | 88.2144
0.008321 | 88.4052
0.008331 | 87.6107
0.008341 | 87.9002
0.008351 | 88.4887
0.008361 | 87.8141
0.008371 | 87.6516
0.008381 | 88.4539
0.008391 | 87.9826
0.008401 | 87.4356
0.008411 | 88.0255
0.008421 | 88.0821
0.008431 | 87.4858
0.008441 | 88.0214
0.008451 | 88.4002
0.008461 | 87.813
0.008471 | 87.8276
0.008481 | 88.3997
0.008491 | 87.7148
0.008501 | 87.4536
0.008511 | 88.1953
0.008521 | 87.9846
0.008531 | 87.4065
0.008541 | 87.8743
0.008551 | 88.1393
0.008561 | 87.5382
0.008571 | 87.8713
0.008581 | 88.2781
0.008591 | 87.7916
0.008601 | 87.7411
0.008611 | 88.2901
0.008621 | 87.7893
0.008631 | 87.4539
0.008641 | 88.0569
0.008651 | 88.0032
0.008661 | 87.4419
0.008671 | 87.9011
0.008681 | 88.1335
0.008691 | 87.443
0.008701 | 87.6944
0.008711 | 88.2089
0.008721 | 87.9006
0.008731 | 87.8327
0.008741 | 88.2597
0.008751 | 87.824
0.008761 | 87.3471
0.008771 | 87.8753
0.008781 | 87.935
0.008791 | 87.502
0.008801 | 88.0282
0.008811 | 88.4
0.008821 | 87.6363
0.008831 | 87.4437
0.008841 | 87.8817
0.008851 | 87.6841
0.008861 | 87.4753
0.008871 | 87.94
0.008881 | 87.9974
0.008891 | 87.6748
0.008901 | 88.03
0.008911 | 88.007
0.008921 | 87.5623
0.008931 | 87.5954
0.008941 | 87.9657
0.008951 | 87.5601
0.008961 | 87.4555
0.008971 | 87.8373
0.008981 | 87.8593
0.008991 | 87.6477
0.009001 | 88.0379
0.009011 | 88.1318
0.009021 | 87.8235
0.009031 | 87.7213
0.009041 | 87.577
0.009051 | 87.5106
0.009061 | 87.6197
0.009071 | 87.8764
0.009081 | 87.7848
0.009091 | 87.9373
0.009101 | 88.066
0.009111 | 87.7337
0.009121 | 87.4882
0.009131 | 87.5117
0.009141 | 87.4664
0.009151 | 87.5334
0.009161 | 87.8349
0.009171 | 87.9977
0.009181 | 87.9074
0.009191 | 88.0494
0.009201 | 87.9827
0.009211 | 87.678
0.009221 | 87.7586
0.009231 | 87.9273
0.009241 | 87.8139
0.009251 | 87.8491
0.009261 | 88.0358
0.009271 | 87.805
0.009281 | 87.6267
0.009291 | 87.7512
0.009301 | 87.7484
0.009311 | 87.6249
0.009321 | 87.8355
0.009331 | 87.8502
0.009341 | 87.7587
0.009351 | 87.9865
0.009361 | 88.2187
0.009371 | 88.1101
0.009381 | 88.0116
0.009391 | 88.1449
0.009401 | 87.821
0.009411 | 87.4604
0.009421 | 87.5548
0.009431 | 87.5906
0.009441 | 87.5791
0.009451 | 87.9421
0.009461 | 88.1594
0.009471 | 88.031
0.009481 | 88.0043
0.009491 | 88.0255
0.009501 | 87.843
0.009511 | 87.9094
0.009521 | 88.1855
0.009531 | 88.0667
0.009541 | 87.8938
0.009551 | 88.0478
0.009561 | 87.9988
0.009571 | 87.6459
0.009581 | 87.6602
0.009591 | 87.8165
0.009601 | 87.6798
0.009611 | 87.8019
0.009621 | 88.1038
0.009631 | 88.0214
0.009641 | 87.9435
0.009651 | 88.1758
0.009661 | 88.2488
0.009671 | 88.0455
0.009681 | 88.1436
0.009691 | 88.152
0.009701 | 87.7702
0.009711 | 87.6236
0.009721 | 87.7982
0.009731 | 87.7137
0.009741 | 87.7245
0.009751 | 88.0602
0.009761 | 88.0897
0.009771 | 87.8681
0.009781 | 87.9698
0.009791 | 88.0854
0.009801 | 87.9175
0.009811 | 88.0321
0.009821 | 88.1831
0.009831 | 87.8977
0.009841 | 87.8213
0.009851 | 88.0734
0.009861 | 87.9645
0.009871 | 87.6942
0.009881 | 87.9735
0.009891 | 87.9902
0.009901 | 87.7361
0.009911 | 87.7905
0.009921 | 87.967
0.009931 | 87.787
0.009941 | 87.713
0.009951 | 88.0954
0.009961 | 88.1112
0.009971 | 87.877
0.009981 | 88.0222
0.009991 | 88.0965
0.010001 | 87.8218
0.010011 | 87.908
0.010021 | 88.0114
0.010031 | 87.8074
0.010041 | 87.809
0.010051 | 88.1255
0.010061 | 88.0278
0.010071 | 87.6747
0.010081 | 87.9142
0.010091 | 87.8798
0.010101 | 87.6939
0.010111 | 87.8934
0.010121 | 88.2901
0.010131 | 88.0117
0.010141 | 87.8641
0.010151 | 88.0579
0.010161 | 87.8643
0.010171 | 87.573
0.010181 | 87.8691
0.010191 | 87.9952
0.010201 | 87.7497
0.010211 | 87.8178
0.010221 | 87.9336
0.010231 | 87.6638
0.010241 | 87.6192
0.010251 | 88.0466
0.010261 | 88.0151
0.010271 | 87.8164
0.010281 | 88.0957
0.010291 | 88.153
0.010301 | 87.8083
0.010311 | 87.9131
0.010321 | 88.0417
0.010331 | 87.7377
0.010341 | 87.6383
0.010351 | 87.8716
0.010361 | 87.6558
0.010371 | 87.5701
0.010381 | 87.8893
0.010391 | 87.8938
0.010401 | 87.7177
0.010411 | 87.9234
0.010421 | 88.0701
0.010431 | 87.7422
0.010441 | 87.7092
0.010451 | 88.0371
0.010461 | 87.8389
0.010471 | 87.7337
0.010481 | 88.0109
0.010491 | 87.7852
0.010501 | 87.4794
0.010511 | 87.7179
0.010521 | 87.838
0.010531 | 87.5152
0.010541 | 87.5885
0.010551 | 87.9229
0.010561 | 87.7862
0.010571 | 87.7645
0.010581 | 88.0615
0.010591 | 87.9262
0.010601 | 87.6261
0.010611 | 87.7119
0.010621 | 87.77
0.010631 | 87.6549
0.010641 | 87.8107
0.010651 | 87.903
0.010661 | 87.7364
0.010671 | 87.7117
0.010681 | 87.9537
0.010691 | 87.753
0.010701 | 87.9141
0.010711 | 87.7528
0.010721 | 87.6489
0.010731 | 87.5815
0.010741 | 87.6613
0.010751 | 87.798
0.010761 | 87.7212
0.010771 | 87.683
0.010781 | 87.7786
0.010791 | 87.8154
0.010801 | 87.6461
0.010811 | 87.594
0.010821 | 87.5706
0.010831 | 87.6229
0.010841 | 87.7892
0.010851 | 87.894
0.010861 | 87.7313
0.010871 | 87.639
0.010881 | 87.64
0.010891 | 87.5556
0.010901 | 87.4589
0.010911 | 87.6007
0.010921 | 87.619
0.010931 | 87.6003
0.010941 | 87.7932
0.010951 | 87.9469
0.010961 | 87.8075
0.010971 | 87.5931
0.010981 | 87.6437
0.010991 | 87.5339
0.011001 | 87.4748
0.011011 | 87.6954
0.011021 | 87.6625
0.011031 | 87.4781
0.011041 | 87.6355
0.011051 | 87.8028
0.011061 | 87.6093
0.011071 | 87.516
0.011081 | 87.5816
0.011091 | 87.4733
0.011101 | 87.4836
0.011111 | 87.696
0.011121 | 87.7018
0.011131 | 87.5655
0.011141 | 87.7534
0.011151 | 87.722
0.011161 | 87.6026
0.011171 | 87.5745
0.011181 | 87.596
0.011191 | 87.3538
0.011201 | 87.4585
0.011211 | 87.7739
0.011221 | 87.7552
0.011231 | 87.6461
0.011241 | 87.7973
0.011251 | 87.6844
0.011261 | 87.4541
0.011271 | 87.5887
0.011281 | 87.6376
0.011291 | 87.5047
0.011301 | 87.6202
0.011311 | 87.778
0.011321 | 87.5801
0.011331 | 87.4972
0.011341 | 87.5817
0.011351 | 87.4394
0.011361 | 87.3567
0.011371 | 87.5286
0.011381 | 87.5471
0.011391 | 87.5365
0.011401 | 87.7014
0.011411 | 87.7912
0.011421 | 87.774
0.011431 | 87.7787
0.011441 | 87.8588
0.011451 | 87.623
0.011461 | 87.5682
0.011471 | 87.6539
0.011481 | 87.5669
0.011491 | 87.5271
0.011501 | 87.6231
0.011511 | 87.6104
0.011521 | 87.4695
0.011531 | 87.5189
0.011541 | 87.5382
0.011551 | 87.4692
0.011561 | 87.5862
0.011571 | 87.6687
0.011581 | 87.702
0.011591 | 87.7766
0.011601 | 87.8015
0.011611 | 87.7001
0.011621 | 87.4906
0.011631 | 87.4703
0.011641 | 87.5138
0.011651 | 87.5812
0.011661 | 87.5682
0.011671 | 87.6547
0.011681 | 87.6782
0.011691 | 87.6258
0.011701 | 87.6388
0.011711 | 87.6731
0.011721 | 87.6953
0.011731 | 87.7155
0.011741 | 87.8224
0.011751 | 87.7988
0.011761 | 87.7097
0.011771 | 87.6632
0.011781 | 87.6363
0.011791 | 87.5762
0.011801 | 87.6068
0.011811 | 87.6306
0.011821 | 87.4863
0.011831 | 87.4708
0.011841 | 87.59
0.011851 | 87.7527
0.011861 | 87.7923
0.011871 | 87.8594
0.011881 | 87.7799
0.011891 | 87.6768
0.011901 | 87.6847
0.011911 | 87.6798
0.011921 | 87.543
0.011931 | 87.6367
0.011941 | 87.8078
0.011951 | 87.818
0.011961 | 87.7805
0.011971 | 87.7025
0.011981 | 87.6562
0.011991 | 87.5509
0.012001 | 87.6161
0.012011 | 87.6687
0.012021 | 87.7344
0.012031 | 87.751
0.012041 | 87.8943
0.012051 | 87.915
0.012061 | 87.9541
0.012071 | 87.8978
0.012081 | 87.6291
0.012091 | 87.479
0.012101 | 87.5199
0.012111 | 87.6119
0.012121 | 87.6102
0.012131 | 87.6847
0.012141 | 87.746
0.012151 | 87.706
0.012161 | 87.7021
0.012171 | 87.6859
0.012181 | 87.6417
0.012191 | 87.6105
0.012201 | 87.6117
0.012211 | 87.7707
0.012221 | 87.8002
0.012231 | 87.8583
0.012241 | 87.8187
0.012251 | 87.7686
0.012261 | 87.686
0.012271 | 87.6092
0.012281 | 87.5832
0.012291 | 87.5547
0.012301 | 87.5495
0.012311 | 87.6612
0.012321 | 87.8355
0.012331 | 87.8319
0.012341 | 87.8172
0.012351 | 87.8011
0.012361 | 87.6438
0.012371 | 87.478
0.012381 | 87.5858
0.012391 | 87.6836
0.012401 | 87.6424
0.012411 | 87.6962
0.012421 | 87.6472
0.012431 | 87.6267
0.012441 | 87.6642
0.012451 | 87.6599
0.012461 | 87.5457
0.012471 | 87.494
0.012481 | 87.6054
0.012491 | 87.5714
0.012501 | 87.6078
0.012511 | 87.7348
0.012521 | 87.6912
0.012531 | 87.6732
0.012541 | 87.7545
0.012551 | 87.6326
0.012561 | 87.5839
0.012571 | 87.6319
0.012581 | 87.576
0.012591 | 87.5271
0.012601 | 87.7844
0.012611 | 87.8836
0.012621 | 87.5885
0.012631 | 87.5546
0.012641 | 87.638
0.012651 | 87.5221
0.012661 | 87.5289
0.012671 | 87.6671
0.012681 | 87.6108
0.012691 | 87.4945
0.012701 | 87.6875
0.012711 | 87.7008
0.012721 | 87.4798
0.012731 | 87.5546
0.012741 | 87.6745
0.012751 | 87.4548
0.012761 | 87.4763
0.012771 | 87.6933
0.012781 | 87.5944
0.012791 | 87.4414
0.012801 | 87.5974
0.012811 | 87.6802
0.012821 | 87.568
0.012831 | 87.6407
0.012841 | 87.6979
0.012851 | 87.5638
0.012861 | 87.614
0.012871 | 87.7846
0.012881 | 87.713
0.012891 | 87.5606
0.012901 | 87.5732
0.012911 | 87.5509
0.012921 | 87.4179
0.012931 | 87.5696
0.012941 | 87.5318
0.012951 | 87.4106
0.012961 | 87.431
0.012971 | 87.5741
0.012981 | 87.5902
0.012991 | 87.6298
0.013001 | 87.6621
0.013011 | 87.5592
0.013021 | 87.5332
0.013031 | 87.661
0.013041 | 87.6451
0.013051 | 87.54
0.013061 | 87.6043
0.013071 | 87.633
0.013081 | 87.5614
0.013091 | 87.5492
0.013101 | 87.4951
0.013111 | 87.4736
0.013121 | 87.471
0.013131 | 87.5387
0.013141 | 87.6302
0.013151 | 87.6937
0.013161 | 87.6728
0.013171 | 87.6043
0.013181 | 87.6238
0.013191 | 87.6609
0.013201 | 87.6314
0.013211 | 87.4766
0.013221 | 87.5091
0.013231 | 87.4806
0.013241 | 87.5079
0.013251 | 87.5343
0.013261 | 87.599
0.013271 | 87.5055
0.013281 | 87.5624
0.013291 | 87.5966
0.013301 | 87.568
0.013311 | 87.5551
0.013321 | 87.6376
0.013331 | 87.593
0.013341 | 87.6042
0.013351 | 87.7739
0.013361 | 87.8556
0.013371 | 87.6433
0.013381 | 87.5719
0.013391 | 87.5929
0.013401 | 87.5319
0.013411 | 87.6081
0.013421 | 87.6433
0.013431 | 87.5735
0.013441 | 87.6089
0.013451 | 87.8112
0.013461 | 87.7132
0.013471 | 87.5942
0.013481 | 87.6773
0.013491 | 87.6317
0.013501 | 87.4755
0.013511 | 87.6477
0.013521 | 87.7199
0.013531 | 87.6306
0.013541 | 87.701
0.013551 | 87.7755
0.013561 | 87.6254
0.013571 | 87.5719
0.013581 | 87.6637
0.013591 | 87.5262
0.013601 | 87.5219
0.013611 | 87.8735
0.013621 | 87.8795
0.013631 | 87.7328
0.013641 | 87.7998
0.013651 | 87.861
0.013661 | 87.5839
0.013671 | 87.6723
0.013681 | 87.8376
0.013691 | 87.6673
0.013701 | 87.6848
0.013711 | 87.8943
0.013721 | 87.7806
0.013731 | 87.622
0.013741 | 87.8378
0.013751 | 87.7643
0.013761 | 87.5026
0.013771 | 87.5934
0.013781 | 87.748
0.013791 | 87.6603
0.013801 | 87.7295
0.013811 | 87.9428
0.013821 | 87.8369
0.013831 | 87.7287
0.013841 | 87.7896
0.013851 | 87.6443
0.013861 | 87.5778
0.013871 | 87.7216
0.013881 | 87.8244
0.013891 | 87.7685
0.013901 | 87.8921
0.013911 | 87.9113
0.013921 | 87.7244
0.013931 | 87.6753
0.013941 | 87.7619
0.013951 | 87.7403
0.013961 | 87.797
0.013971 | 87.9455
0.013981 | 87.8769
0.013991 | 87.8779
0.014001 | 87.9172
0.014011 | 87.768
0.014021 | 87.7139
0.014031 | 87.7556
0.014041 | 87.7945
0.014051 | 87.6427
0.014061 | 87.7623
0.014071 | 87.8267
0.014081 | 87.7449
0.014091 | 87.7704
0.014101 | 87.8258
0.014111 | 87.7803
0.014121 | 87.7566
0.014131 | 87.8483
0.014141 | 87.7494
0.014151 | 87.7563
0.014161 | 87.9618
0.014171 | 87.9491
0.014181 | 87.7951
0.014191 | 87.8992
0.014201 | 87.8823
0.014211 | 87.6796
0.014221 | 87.7032
0.014231 | 87.8524
0.014241 | 87.7732
0.014251 | 87.8158
0.014261 | 87.9772
0.014271 | 87.8451
0.014281 | 87.764
0.014291 | 87.8721
0.014301 | 87.8371
0.014311 | 87.7351
0.014321 | 87.8711
0.014331 | 87.9391
0.014341 | 87.832
0.014351 | 87.8453
0.014361 | 87.9095
0.014371 | 87.7021
0.014381 | 87.6471
0.014391 | 87.7901
0.014401 | 87.6985
0.014411 | 87.6808
0.014421 | 87.937
0.014431 | 87.918
0.014441 | 87.7914
0.014451 | 87.952
0.014461 | 87.92
0.014471 | 87.7514
0.014481 | 87.8004
0.014491 | 87.9224
0.014501 | 87.7808
0.014511 | 87.7508
0.014521 | 87.9435
0.014531 | 87.788
0.014541 | 87.7064
0.014551 | 87.9052
0.014561 | 87.81
0.014571 | 87.583
0.014581 | 87.7585
0.014591 | 87.8679
0.014601 | 87.6983
0.014611 | 87.8271
0.014621 | 87.9725
0.014631 | 87.8218
0.014641 | 87.7575
0.014651 | 87.9398
0.014661 | 87.7036
0.014671 | 87.6143
0.014681 | 87.7725
0.014691 | 87.845
0.014701 | 87.7499
0.014711 | 87.8292
0.014721 | 87.8711
0.014731 | 87.6742
0.014741 | 87.758
0.014751 | 87.872
0.014761 | 87.7667
0.014771 | 87.7611
0.014781 | 87.9397
0.014791 | 87.9207
0.014801 | 87.8184
0.014811 | 87.875
0.014821 | 87.8032
0.014831 | 87.5638
0.014841 | 87.6457
0.014851 | 87.7524
0.014861 | 87.6606
0.014871 | 87.7296
0.014881 | 87.805
0.014891 | 87.7137
0.014901 | 87.6879
0.014911 | 87.8085
0.014921 | 87.8126
0.014931 | 87.6682
0.014941 | 87.7487
0.014951 | 87.86
0.014961 | 87.7712
0.014971 | 87.707
0.014981 | 87.7734
0.014991 | 87.8242
0.015001 | 87.739
0.015011 | 87.6936
0.015021 | 87.7324
0.015031 | 87.6437
0.015041 | 87.6162
0.015051 | 87.7222
0.015061 | 87.849
0.015071 | 87.7999
0.015081 | 87.8172
0.015091 | 87.8282
0.015101 | 87.7301
0.015111 | 87.6932
0.015121 | 87.7783
0.015131 | 87.7545
0.015141 | 87.6993
0.015151 | 87.7328
0.015161 | 87.727
0.015171 | 87.653
0.015181 | 87.595
0.015191 | 87.6623
0.015201 | 87.6323
0.015211 | 87.6795
0.015221 | 87.7827
0.015231 | 87.782
0.015241 | 87.7502
0.015251 | 87.8204
0.015261 | 87.8194
0.015271 | 87.7979
0.015281 | 87.8472
0.015291 | 87.8467
0.015301 | 87.7709
0.015311 | 87.7676
0.015321 | 87.7738
0.015331 | 87.707
0.015341 | 87.711
0.015351 | 87.7319
0.015361 | 87.712
0.015371 | 87.7576
0.015381 | 87.791
0.015391 | 87.7772
0.015401 | 87.755
0.015411 | 87.8706
0.015421 | 87.8633
0.015431 | 87.7677
0.015441 | 87.8172
0.015451 | 87.8122
0.015461 | 87.671
0.015471 | 87.6278
0.015481 | 87.7053
0.015491 | 87.6968
0.015501 | 87.6963
0.015511 | 87.7933
0.015521 | 87.7945
0.015531 | 87.7986
0.015541 | 87.8384
0.015551 | 87.888
0.015561 | 87.8635
0.015571 | 87.8606
0.015581 | 87.8969
0.015591 | 87.8102
0.015601 | 87.8249
0.015611 | 87.8066
0.015621 | 87.7989
0.015631 | 87.7541
0.015641 | 87.7431
0.015651 | 87.7662
0.015661 | 87.824
0.015671 | 87.8319
0.015681 | 87.761
0.015691 | 87.7864
0.015701 | 87.9269
0.015711 | 87.9344
0.015721 | 87.8602
0.015731 | 87.8683
0.015741 | 87.8493
0.015751 | 87.8196
0.015761 | 87.8237
0.015771 | 87.7525
0.015781 | 87.7229
0.015791 | 87.763
0.015801 | 87.8123
0.015811 | 87.739
0.015821 | 87.8315
0.015831 | 87.8871
0.015841 | 87.8196
0.015851 | 87.8753
0.015861 | 87.9813
0.015871 | 87.9758
0.015881 | 87.8852
0.015891 | 87.9217
0.015901 | 87.8726
0.015911 | 87.8646
0.015921 | 87.9485
0.015931 | 87.9369
0.015941 | 87.7798
0.015951 | 87.7816
0.015961 | 87.8541
0.015971 | 87.7817
0.015981 | 87.7855
0.015991 | 87.8578
0.016001 | 87.821
0.016011 | 87.8209
0.016021 | 87.9562
0.016031 | 87.9517
0.016041 | 87.9238
0.016051 | 87.9474
0.016061 | 87.8921
0.016071 | 87.839
0.016081 | 87.8897
0.016091 | 87.9586
0.016101 | 87.851
0.016111 | 87.8679
0.016121 | 87.9624
0.016131 | 87.9467
0.016141 | 87.9427
0.016151 | 87.9035
0.016161 | 87.8656
0.016171 | 87.8661
0.016181 | 87.8974
0.016191 | 87.9113
0.016201 | 87.9749
0.016211 | 87.966
0.016221 | 87.8475
0.016231 | 87.7912
0.016241 | 87.8659
0.016251 | 87.8725
0.016261 | 87.8283
0.016271 | 87.8633
0.016281 | 87.9019
0.016291 | 87.8933
0.016301 | 88.0099
0.016311 | 88.0642
0.016321 | 87.9264
0.016331 | 87.8915
0.016341 | 87.9448
0.016351 | 87.8821
0.016361 | 87.8869
0.016371 | 87.9421
0.016381 | 87.8808
0.016391 | 87.8652
0.016401 | 87.9567
0.016411 | 87.9507
0.016421 | 87.8639
0.016431 | 87.9019
0.016441 | 87.9262
0.016451 | 87.8716
0.016461 | 87.943
0.016471 | 88.0187
0.016481 | 87.9415
0.016491 | 87.9018
0.016501 | 87.9231
0.016511 | 87.8606
0.016521 | 87.8155
0.016531 | 87.8869
0.016541 | 87.8936
0.016551 | 87.8583
0.016561 | 87.9286
0.016571 | 87.9021
0.016581 | 87.8077
0.016591 | 87.8825
0.016601 | 87.9167
0.016611 | 87.8458
0.016621 | 87.9036
0.016631 | 87.998
0.016641 | 87.8817
0.016651 | 87.8307
0.016661 | 87.9159
0.016671 | 87.9004
0.016681 | 87.8823
0.016691 | 87.9641
0.016701 | 88.0118
0.016711 | 87.9112
0.016721 | 87.8801
0.016731 | 87.8975
0.016741 | 87.8462
0.016751 | 87.8905
0.016761 | 87.8932
0.016771 | 87.8648
0.016781 | 87.7569
0.016791 | 87.7868
0.016801 | 87.7973
0.016811 | 87.7777
0.016821 | 87.8327
0.016831 | 87.8705
0.016841 | 87.858
0.016851 | 87.8593
0.016861 | 87.8791
0.016871 | 87.8586
0.016881 | 87.8586
0.016891 | 87.8921
0.016901 | 87.9081
0.016911 | 87.8594
0.016921 | 87.8447
0.016931 | 87.7576
0.016941 | 87.7822
0.016951 | 87.8781
0.016961 | 87.8593
0.016971 | 87.8265
0.016981 | 87.7826
0.016991 | 87.8266
0.017001 | 87.8036
0.017011 | 87.8433
0.017021 | 87.8246
0.017031 | 87.848
0.017041 | 87.9051
0.017051 | 87.8728
0.017061 | 87.8799
0.017071 | 87.8799
0.017081 | 87.8291
0.017091 | 87.7064
0.017101 | 87.737
0.017111 | 87.7904
0.017121 | 87.7665
0.017131 | 87.7735
0.017141 | 87.85
0.017151 | 87.8457
0.017161 | 87.8063
0.017171 | 87.809
0.017181 | 87.8254
0.017191 | 87.7783
0.017201 | 87.7884
0.017211 | 87.8277
0.017221 | 87.8176
0.017231 | 87.8712
0.017241 | 87.8801
0.017251 | 87.8002
0.017261 | 87.8019
0.017271 | 87.8126
0.017281 | 87.7728
0.017291 | 87.7631
0.017301 | 87.8524
0.017311 | 87.7929
0.017321 | 87.7542
0.017331 | 87.8082
0.017341 | 87.9022
0.017351 | 87.8128
0.017361 | 87.839
0.017371 | 87.8329
0.017381 | 87.7254
0.017391 | 87.7146
0.017401 | 87.7976
0.017411 | 87.7591
0.017421 | 87.6943
0.017431 | 87.7993
0.017441 | 87.8456
0.017451 | 87.8043
0.017461 | 87.8878
0.017471 | 87.8711
0.017481 | 87.7432
0.017491 | 87.8113
0.017501 | 87.9119
0.017511 | 87.8568
0.017521 | 87.8432
0.017531 | 87.8943
0.017541 | 87.8178
0.017551 | 87.759
0.017561 | 87.8091
0.017571 | 87.7686
0.017581 | 87.6735
0.017591 | 87.7033
0.017601 | 87.7869
0.017611 | 87.8047
0.017621 | 87.8259
0.017631 | 87.8371
0.017641 | 87.8163
0.017651 | 87.9208
0.017661 | 87.9239
0.017671 | 87.8193
0.017681 | 87.8004
0.017691 | 87.8209
0.017701 | 87.7717
0.017711 | 87.777
0.017721 | 87.8615
0.017731 | 87.8172
0.017741 | 87.7357
0.017751 | 87.7904
0.017761 | 87.7781
0.017771 | 87.7206
0.017781 | 87.8314
0.017791 | 87.9769
0.017801 | 87.8699
0.017811 | 87.9015
0.017821 | 87.9863
0.017831 | 87.823
0.017841 | 87.7375
0.017851 | 87.7584
0.017861 | 87.7663
0.017871 | 87.7732
0.017881 | 87.8462
0.017891 | 87.8965
0.017901 | 87.7615
0.017911 | 87.8369
0.017921 | 87.8344
0.017931 | 87.7698
0.017941 | 87.8161
0.017951 | 87.9107
0.017961 | 87.8703
0.017971 | 87.8503
0.017981 | 87.9463
0.017991 | 87.9148
0.018001 | 87.8122
0.018011 | 87.7953
0.018021 | 87.8083
0.018031 | 87.7047
0.018041 | 87.8317
0.018051 | 87.9424
0.018061 | 87.8641
0.018071 | 87.9201
0.018081 | 87.9431
0.018091 | 87.8932
0.018101 | 87.8973
0.018111 | 87.931
0.018121 | 87.8272
0.018131 | 87.7759
0.018141 | 87.902
0.018151 | 87.915
0.018161 | 87.8854
0.018171 | 87.9316
0.018181 | 87.8814
0.018191 | 87.7036
0.018201 | 87.7264
0.018211 | 87.8529
0.018221 | 87.7453
0.018231 | 87.7893
0.018241 | 87.9829
0.018251 | 88.0118
0.018261 | 88.0148
0.018271 | 88.0503
0.018281 | 87.9166
0.018291 | 87.7792
0.018301 | 87.8261
0.018311 | 87.8631
0.018321 | 87.8379
0.018331 | 87.9181
0.018341 | 87.9504
0.018351 | 87.8587
0.018361 | 87.9053
0.018371 | 87.9471
0.018381 | 87.8583
0.018391 | 87.7713
0.018401 | 87.8423
0.018411 | 87.914
0.018421 | 87.9336
0.018431 | 88.0668
0.018441 | 88.1005
0.018451 | 87.9526
0.018461 | 87.8848
0.018471 | 87.8702
0.018481 | 87.7715
0.018491 | 87.7367
0.018501 | 87.8302
0.018511 | 87.8884
0.018521 | 87.8681
0.018531 | 88.0457
0.018541 | 88.1209
0.018551 | 87.9667
0.018561 | 87.8743
0.018571 | 87.8777
0.018581 | 87.8786
0.018591 | 87.8974
0.018601 | 87.948
0.018611 | 87.9192
0.018621 | 87.957
0.018631 | 88.0262
0.018641 | 88.0331
0.018651 | 87.9196
0.018661 | 87.8521
0.018671 | 87.7962
0.018681 | 87.8083
0.018691 | 87.9515
0.018701 | 88.0653
0.018711 | 88.0969
0.018721 | 88.0127
0.018731 | 87.9502
0.018741 | 87.8798
0.018751 | 87.8387
0.018761 | 87.8194
0.018771 | 87.8136
0.018781 | 87.8225
0.018791 | 87.8948
0.018801 | 87.995
0.018811 | 87.9799
0.018821 | 87.9131
0.018831 | 87.8942
0.018841 | 87.8605
0.018851 | 87.8525
0.018861 | 87.9866
0.018871 | 87.9823
0.018881 | 87.9601
0.018891 | 87.9655
0.018901 | 88.0096
0.018911 | 87.9536
0.018921 | 87.8508
0.018931 | 87.8342
0.018941 | 87.7785
0.018951 | 87.7529
0.018961 | 87.8872
0.018971 | 88.0035
0.018981 | 87.9319
0.018991 | 87.9028
0.019001 | 87.9419
0.019011 | 87.8851
0.019021 | 87.8547
0.019031 | 87.8738
0.019041 | 87.8783
0.019051 | 87.8948
0.019061 | 87.9335
0.019071 | 87.9555
0.019081 | 87.9511
0.019091 | 87.9092
0.019101 | 87.8201
0.019111 | 87.7646
0.019121 | 87.8078
0.019131 | 87.8812
0.019141 | 87.9034
0.019151 | 87.9126
0.019161 | 87.9857
0.019171 | 87.9347
0.019181 | 87.8556
0.019191 | 87.8725
0.019201 | 87.8729
0.019211 | 87.7947
0.019221 | 87.8199
0.019231 | 87.8827
0.019241 | 87.8516
0.019251 | 87.8987
0.019261 | 87.9297
0.019271 | 87.8585
0.019281 | 87.7361
0.019291 | 87.8524
0.019301 | 87.8816
0.019311 | 87.8159
0.019321 | 87.8357
0.019331 | 87.8797
0.019341 | 87.8596
0.019351 | 87.8917
0.019361 | 87.9002
0.019371 | 87.7848
0.019381 | 87.6966
0.019391 | 87.7929
0.019401 | 87.8227
0.019411 | 87.7934
0.019421 | 87.9085
0.019431 | 87.9057
0.019441 | 87.8229
0.019451 | 87.8323
0.019461 | 87.849
0.019471 | 87.801
0.019481 | 87.8019
0.019491 | 87.8784
0.019501 | 87.8406
0.019511 | 87.8206
0.019521 | 87.8539
0.019531 | 87.7979
0.019541 | 87.7459
0.019551 | 87.832
0.019561 | 87.787
0.019571 | 87.7318
0.019581 | 87.788
0.019591 | 87.8814
0.019601 | 87.8235
0.019611 | 87.8608
0.019621 | 87.9096
0.019631 | 87.7855
0.019641 | 87.8067
0.019651 | 87.8848
0.019661 | 87.8225
0.019671 | 87.7962
0.019681 | 87.8246
0.019691 | 87.8103
0.019701 | 87.8019
0.019711 | 87.8629
0.019721 | 87.8927
0.019731 | 87.7774
0.019741 | 87.795
0.019751 | 87.8026
0.019761 | 87.8141
0.019771 | 87.8846
0.019781 | 87.8784
0.019791 | 87.835
0.019801 | 87.8482
0.019811 | 87.9024
0.019821 | 87.768
0.019831 | 87.7659
0.019841 | 87.8792
0.019851 | 87.8277
0.019861 | 87.7862
0.019871 | 87.8826
0.019881 | 87.8433
0.019891 | 87.7665
0.019901 | 87.8344
0.019911 | 87.87
0.019921 | 87.8191
0.019931 | 87.8716
0.019941 | 87.9088
0.019951 | 87.7875
0.019961 | 87.8795
0.019971 | 87.8895
0.019981 | 87.8112
0.019991 | 87.7793
0.020001 | 87.8963
0.020011 | 87.861
0.020021 | 87.7961
0.020031 | 87.9436
0.020041 | 87.9289
0.020051 | 87.836
0.020061 | 87.914
0.020071 | 87.903
0.020081 | 87.753
0.020091 | 87.8224
0.020101 | 87.9344
0.020111 | 87.859
0.020121 | 87.8524
0.020131 | 88.0048
0.020141 | 87.8901
0.020151 | 87.8196
0.020161 | 87.8767
0.020171 | 87.8095
0.020181 | 87.7228
0.020191 | 87.9041
0.020201 | 87.9941
0.020211 | 87.8901
0.020221 | 87.9534
0.020231 | 88.0125
0.020241 | 87.8097
0.020251 | 87.8019
0.020261 | 87.8952
0.020271 | 87.7826
0.020281 | 87.7814
0.020291 | 87.9608
0.020301 | 87.9909
0.020311 | 87.9334
0.020321 | 88.0282
0.020331 | 87.9511
0.020341 | 87.7429
0.020351 | 87.8402
0.020361 | 87.914
0.020371 | 87.8456
0.020381 | 87.9214
0.020391 | 88.085
0.020401 | 88.0195
0.020411 | 87.9338
0.020421 | 87.9926
0.020431 | 87.851
0.020441 | 87.7499
0.020451 | 87.893
0.020461 | 87.8856
0.020471 | 87.896
0.020481 | 88.1031
0.020491 | 88.0915
0.020501 | 87.9422
0.020511 | 87.9457
0.020521 | 87.983
0.020531 | 87.806
0.020541 | 87.8312
0.020551 | 87.9685
0.020561 | 87.9418
0.020571 | 87.9727
0.020581 | 88.0752
0.020591 | 87.9946
0.020601 | 87.8943
0.020611 | 87.9393
0.020621 | 87.8755
0.020631 | 87.767
0.020641 | 87.9271
0.020651 | 88.0506
0.020661 | 87.969
0.020671 | 88.0968
0.020681 | 88.1545
0.020691 | 87.9758
0.020701 | 87.8467
0.020711 | 87.9674
0.020721 | 87.8519
0.020731 | 87.8117
0.020741 | 88.0612
0.020751 | 88.1036
0.020761 | 87.9818
0.020771 | 88.0173
0.020781 | 87.9995
0.020791 | 87.8128
0.020801 | 87.8843
0.020811 | 88.0173
0.020821 | 87.9164
0.020831 | 87.956
0.020841 | 88.1672
0.020851 | 88.0404
0.020861 | 87.9514
0.020871 | 88.076
0.020881 | 87.9061
0.020891 | 87.7513
0.020901 | 87.969
0.020911 | 88.0612
0.020921 | 87.8646
0.020931 | 87.9844
0.020941 | 88.1687
0.020951 | 87.9828
0.020961 | 87.9846
0.020971 | 88.0972
0.020981 | 87.8426
0.020991 | 87.8015
0.021001 | 87.9793
0.021011 | 87.976
0.021021 | 87.9398
0.021031 | 88.1394
0.021041 | 88.0431
0.021051 | 87.7987
0.021061 | 87.915
0.021071 | 87.9268
0.021081 | 87.7908
0.021091 | 87.9068
0.021101 | 88.0874
0.021111 | 88.0259
0.021121 | 88.0274
0.021131 | 88.1111
0.021141 | 87.9369
0.021151 | 87.8292
0.021161 | 87.936
0.021171 | 87.8794
0.021181 | 87.7936
0.021191 | 87.997
0.021201 | 87.9911
0.021211 | 87.8735
0.021221 | 87.979
0.021231 | 88.0538
0.021241 | 87.8613
0.021251 | 87.8541
0.021261 | 87.9546
0.021271 | 87.8011
0.021281 | 87.8821
0.021291 | 88.1015
0.021301 | 88.0093
0.021311 | 87.9006
0.021321 | 88.025
0.021331 | 87.9217
0.021341 | 87.7544
0.021351 | 87.8971
0.021361 | 87.9295
0.021371 | 87.8043
0.021381 | 87.95
0.021391 | 88.0707
0.021401 | 87.9443
0.021411 | 87.9789
0.021421 | 88.0085
0.021431 | 87.8355
0.021441 | 87.8091
0.021451 | 87.9794
0.021461 | 87.9203
0.021471 | 87.8266
0.021481 | 88.0006
0.021491 | 88.0472
0.021501 | 87.8924
0.021511 | 87.9172
0.021521 | 87.9317
0.021531 | 87.7744
0.021541 | 87.8197
0.021551 | 87.9391
0.021561 | 87.9581
0.021571 | 87.9502
0.021581 | 87.9976
0.021591 | 87.9653
0.021601 | 87.8825
0.021611 | 87.9177
0.021621 | 87.9011
0.021631 | 87.7887
0.021641 | 87.8884
0.021651 | 87.9946
0.021661 | 87.9407
0.021671 | 87.9482
0.021681 | 87.9414
0.021691 | 87.8686
0.021701 | 87.8408
0.021711 | 87.9402
0.021721 | 87.9293
0.021731 | 87.9148
0.021741 | 87.9225
0.021751 | 87.9368
0.021761 | 87.9459
0.021771 | 87.9799
0.021781 | 87.891
0.021791 | 87.8851
0.021801 | 87.8949
0.021811 | 87.8572
0.021821 | 87.8657
0.021831 | 87.9214
0.021841 | 87.8854
0.021851 | 87.9013
0.021861 | 87.9754
0.021871 | 87.9686
0.021881 | 87.8564
0.021891 | 87.9188
0.021901 | 87.9402
0.021911 | 87.8422
0.021921 | 87.8978
0.021931 | 87.9648
0.021941 | 87.9377
0.021951 | 87.8864
0.021961 | 87.9013
0.021971 | 87.8657
0.021981 | 87.8453
0.021991 | 87.9605
0.022001 | 87.9291
0.022011 | 87.8597
0.022021 | 87.993
0.022031 | 87.9835
0.022041 | 87.9146
0.022051 | 87.9058
0.022061 | 87.9644
0.022071 | 87.903
0.022081 | 87.8561
0.022091 | 87.9288
0.022101 | 87.9293
0.022111 | 87.9212
0.022121 | 87.9448
0.022131 | 87.8705
0.022141 | 87.917
0.022151 | 87.9043
0.022161 | 87.9131
0.022171 | 87.9314
0.022181 | 87.938
0.022191 | 87.9522
0.022201 | 87.8965
0.022211 | 87.9701
0.022221 | 87.9345
0.022231 | 87.8878
0.022241 | 87.9515
0.022251 | 87.9501
0.022261 | 87.9329
0.022271 | 87.9288
0.022281 | 87.9339
0.022291 | 87.9291
0.022301 | 87.945
0.022311 | 87.9778
0.022321 | 88.0197
0.022331 | 87.9812
0.022341 | 87.9282
0.022351 | 87.9244
0.022361 | 87.9865
0.022371 | 87.9543
0.022381 | 87.9293
0.022391 | 87.9546
0.022401 | 87.9683
0.022411 | 87.9695
0.022421 | 87.9981
0.022431 | 87.9851
0.022441 | 87.9399
0.022451 | 87.901
0.022461 | 87.9687
0.022471 | 87.9852
0.022481 | 87.9964
0.022491 | 88.0071
0.022501 | 87.9621
0.022511 | 87.9718
0.022521 | 87.9926
0.022531 | 87.9854
0.022541 | 87.9681
0.022551 | 87.9736
0.022561 | 87.9574
0.022571 | 87.9596
0.022581 | 87.9514
0.022591 | 87.9438
0.022601 | 87.9655
0.022611 | 88.0015
0.022621 | 87.9525
0.022631 | 87.9404
0.022641 | 87.9891
0.022651 | 87.957
0.022661 | 87.9201
0.022671 | 87.9434
0.022681 | 87.9605
0.022691 | 87.9924
0.022701 | 88.0582
0.022711 | 88.0178
0.022721 | 87.8949
0.022731 | 87.9069
0.022741 | 87.9673
0.022751 | 87.9693
0.022761 | 87.9378
0.022771 | 87.9568
0.022781 | 87.9396
0.022791 | 87.9425
0.022801 | 88.0302
0.022811 | 88.0048
0.022821 | 87.91
0.022831 | 87.8887
0.022841 | 87.935
0.022851 | 87.9751
0.022861 | 88.0043
0.022871 | 87.9728
0.022881 | 87.9036
0.022891 | 87.924
0.022901 | 87.9655
0.022911 | 87.9426
0.022921 | 87.9679
0.022931 | 87.9478
0.022941 | 87.8615
0.022951 | 87.8825
0.022961 | 87.973
0.022971 | 87.9652
0.022981 | 87.9655
0.022991 | 87.9817
0.023001 | 87.95
0.023011 | 87.8851
0.023021 | 87.827
0.023031 | 87.8738
0.023041 | 87.9014
0.023051 | 87.9713
0.023061 | 87.9779
0.023071 | 87.9947
0.023081 | 88.0065
0.023091 | 88.0009
0.023101 | 87.9334
0.023111 | 87.8524
0.023121 | 87.8786
0.023131 | 87.9113
0.023141 | 87.929
0.023151 | 87.9593
0.023161 | 88.0059
0.023171 | 87.9726
0.023181 | 87.8921
0.023191 | 87.8753
0.023201 | 87.8497
0.023211 | 87.8646
0.023221 | 87.858
0.023231 | 87.8905
0.023241 | 87.9282
0.023251 | 88.0203
0.023261 | 88.0341
0.023271 | 87.9406
0.023281 | 87.9373
0.023291 | 87.9259
0.023301 | 87.8497
0.023311 | 87.8576
0.023321 | 87.8898
0.023331 | 87.875
0.023341 | 87.9505
0.023351 | 88.0376
0.023361 | 87.9801
0.023371 | 87.9306
0.023381 | 87.9658
0.023391 | 87.9181
0.023401 | 87.8096
0.023411 | 87.933
0.023421 | 88.0258
0.023431 | 87.8971
0.023441 | 87.9071
0.023451 | 88.0553
0.023461 | 88.0072
0.023471 | 87.8797
0.023481 | 87.9026
0.023491 | 87.8627
0.023501 | 87.7892
0.023511 | 87.8855
0.023521 | 87.9723
0.023531 | 87.9251
0.023541 | 87.9949
0.023551 | 88.0699
0.023561 | 87.9489
0.023571 | 87.8916
0.023581 | 87.943
0.023591 | 87.9097
0.023601 | 87.797
0.023611 | 87.9358
0.023621 | 87.9777
0.023631 | 87.8749
0.023641 | 87.9471
0.023651 | 88.0197
0.023661 | 87.9906
0.023671 | 87.9572
0.023681 | 88.0032
0.023691 | 87.9076
0.023701 | 87.853
0.023711 | 87.9336
0.023721 | 87.9341
0.023731 | 87.9371
0.023741 | 88.023
0.023751 | 88.0649
0.023761 | 87.9874
0.023771 | 87.8899
0.023781 | 87.822
0.023791 | 87.8299
0.023801 | 87.8659
0.023811 | 87.9219
0.023821 | 87.9995
0.023831 | 88.0791
0.023841 | 88.0341
0.023851 | 87.9916
0.023861 | 87.9742
0.023871 | 87.9446
0.023881 | 87.8251
0.023891 | 87.9056
0.023901 | 88.026
0.023911 | 87.9904
0.023921 | 87.9678
0.023931 | 88.024
0.023941 | 87.9137
0.023951 | 87.9239
0.023961 | 88.0529
0.023971 | 87.9484
0.023981 | 87.8919
0.023991 | 88.0232
0.024001 | 88.0519
0.024011 | 87.9681
0.024021 | 88.0688
0.024031 | 88.0754
0.024041 | 87.9142
0.024051 | 88.0055
0.024061 | 88.0556
0.024071 | 87.8652
0.024081 | 87.8867
0.024091 | 88.0713
0.024101 | 87.9452
0.024111 | 87.9649
0.024121 | 88.1722
0.024131 | 88.0876
0.024141 | 87.8556
0.024151 | 88.0513
0.024161 | 88.108
0.024171 | 87.9081
0.024181 | 88.0784
0.024191 | 88.1885
0.024201 | 87.9992
0.024211 | 87.9441
0.024221 | 88.1206
0.024231 | 88.0013
0.024241 | 87.9213
0.024251 | 88.1117
0.024261 | 88.1127
0.024271 | 87.9461
0.024281 | 88.0865
0.024291 | 88.1566
0.024301 | 88.0224
0.024311 | 88.0642
0.024321 | 88.1337
0.024331 | 87.9467
0.024341 | 87.9826
0.024351 | 88.1446
0.024361 | 88.0603
0.024371 | 87.9736
0.024381 | 88.0861
0.024391 | 88.1217
0.024401 | 88.0022
0.024411 | 88.0353
0.024421 | 88.0693
0.024431 | 88.0096
0.024441 | 88.0191
0.024451 | 88.1516
0.024461 | 88.1293
0.024471 | 88.0696
0.024481 | 88.1151
0.024491 | 88.0646
0.024501 | 88.0054
0.024511 | 88.1071
0.024521 | 88.0818
0.024531 | 88.002
0.024541 | 88.025
0.024551 | 88.0897
0.024561 | 88.0986
0.024571 | 88.0798
0.024581 | 88.1082
0.024591 | 88.1045
0.024601 | 88.0207
0.024611 | 88.0682
0.024621 | 88.0955
0.024631 | 88.0345
0.024641 | 88.0552
0.024651 | 88.0933
0.024661 | 88.1744
0.024671 | 88.163
0.024681 | 88.0697
0.024691 | 88.0714
0.024701 | 88.0473
0.024711 | 87.9659
0.024721 | 88.0182
0.024731 | 88.1628
0.024741 | 88.1499
0.024751 | 88.1068
0.024761 | 88.1422
0.024771 | 88.1223
0.024781 | 88.0487
0.024791 | 88.0742
0.024801 | 88.0949
0.024811 | 88.0415
0.024821 | 88.0129
0.024831 | 88.1123
0.024841 | 88.0966
0.024851 | 88.0922
0.024861 | 88.1337
0.024871 | 88.0417
0.024881 | 87.9657
0.024891 | 88.061
0.024901 | 88.0605
0.024911 | 88.0151
0.024921 | 88.0968
0.024931 | 88.1298
0.024941 | 88.0866
0.024951 | 88.1344
0.024961 | 88.1836
0.024971 | 88.0249
0.024981 | 87.9822
0.024991 | 88.0531
0.025001 | 88.0225
0.025011 | 88.041
0.025021 | 88.1481
0.025031 | 88.1136
0.025041 | 88.0019
0.025051 | 88.0968
0.025061 | 88.0868
0.025071 | 88.0257
0.025081 | 88.047
0.025091 | 88.0492
0.025101 | 88.051
0.025111 | 88.0493
0.025121 | 88.1182
0.025131 | 88.0542
0.025141 | 88.0408
0.025151 | 88.0544
0.025161 | 88.0116
0.025171 | 87.9884
0.025181 | 87.9842
0.025191 | 87.9742
0.025201 | 87.9839
0.025211 | 88.0319
0.025221 | 88.0474
0.025231 | 88.0964
0.025241 | 88.1463
0.025251 | 88.0573
0.025261 | 87.9429
0.025271 | 88.0127
0.025281 | 87.9745
0.025291 | 87.9359
0.025301 | 88.0793
0.025311 | 88.049
0.025321 | 88.0259
0.025331 | 88.0669
0.025341 | 88.1173
0.025351 | 88.0016
0.025361 | 87.9349
0.025371 | 87.9867
0.025381 | 87.9277
0.025391 | 87.9159
0.025401 | 88.0414
0.025411 | 88.1167
0.025421 | 88.0395
0.025431 | 88.0229
0.025441 | 88.0387
0.025451 | 87.9137
0.025461 | 87.84
0.025471 | 87.9434
0.025481 | 87.9924
0.025491 | 88.0123
0.025501 | 88.0997
0.025511 | 88.1175
0.025521 | 87.9822
0.025531 | 87.8928
0.025541 | 87.9723
0.025551 | 87.939
0.025561 | 87.9421
0.025571 | 88.0615
0.025581 | 88.0285
0.025591 | 87.9919
0.025601 | 88.0719
0.025611 | 88.0479
0.025621 | 87.9074
0.025631 | 87.9649
0.025641 | 88.0448
0.025651 | 87.9303
0.025661 | 87.9788
0.025671 | 88.0971
0.025681 | 88.0068
0.025691 | 87.9481
0.025701 | 88.0675
0.025711 | 88.046
0.025721 | 87.8736
0.025731 | 87.9298
0.025741 | 88.0466
0.025751 | 87.9603
0.025761 | 88.0266
0.025771 | 88.1906
0.025781 | 88.0648
0.025791 | 87.9466
0.025801 | 88.0229
0.025811 | 88.0096
0.025821 | 87.8757
0.025831 | 87.9485
0.025841 | 88.0786
0.025851 | 88.0271
0.025861 | 88.0348
0.025871 | 88.0984
0.025881 | 88.0636
0.025891 | 87.9145
0.025901 | 87.9795
0.025911 | 88.0701
0.025921 | 87.9733
0.025931 | 87.9933
0.025941 | 88.1145
0.025951 | 88.0577
0.025961 | 87.9858
0.025971 | 88.0505
0.025981 | 88.0413
0.025991 | 87.8838
0.026001 | 87.9549
0.026011 | 88.0594
0.026021 | 87.9904
0.026031 | 88.045
0.026041 | 88.182
0.026051 | 88.1055
0.026061 | 87.9604
0.026071 | 88.0758
0.026081 | 88.0273
0.026091 | 87.8971
0.026101 | 88.0483
0.026111 | 88.1352
0.026121 | 87.972
0.026131 | 88.0374
0.026141 | 88.1558
0.026151 | 88.0315
0.026161 | 87.96
0.026171 | 88.0544
0.026181 | 88.0259
0.026191 | 87.8817
0.026201 | 88.0275
0.026211 | 88.1505
0.026221 | 88.0149
0.026231 | 88.028
0.026241 | 88.1315
0.026251 | 88.0492
0.026261 | 87.9571
0.026271 | 88.0738
0.026281 | 87.9764
0.026291 | 87.8818
0.026301 | 88.0291
0.026311 | 88.1572
0.026321 | 88.0669
0.026331 | 88.0246
0.026341 | 88.1141
0.026351 | 87.98
0.026361 | 87.9058
0.026371 | 88.0053
0.026381 | 88.0267
0.026391 | 87.9808
0.026401 | 88.1078
0.026411 | 88.2047
0.026421 | 88.073
0.026431 | 88.0522
0.026441 | 88.0684
0.026451 | 87.9117
0.026461 | 87.8865
0.026471 | 88.0181
0.026481 | 88.0162
0.026491 | 87.9723
0.026501 | 88.1091
0.026511 | 88.128
0.026521 | 88.0443
0.026531 | 88.0529
0.026541 | 88.0862
0.026551 | 87.9534
0.026561 | 87.9088
0.026571 | 88.0516
0.026581 | 88.1162
0.026591 | 88.071
0.026601 | 88.0852
0.026611 | 88.1222
0.026621 | 87.9998
0.026631 | 87.9733
0.026641 | 87.9995
0.026651 | 87.9918
0.026661 | 87.9858
0.026671 | 88.0596
0.026681 | 88.1282
0.026691 | 88.1311
0.026701 | 88.1276
0.026711 | 88.1095
0.026721 | 88.0677
0.026731 | 87.9598
0.026741 | 88.0256
0.026751 | 88.0519
0.026761 | 88.0125
0.026771 | 88.04
0.026781 | 88.0651
0.026791 | 88.0197
0.026801 | 88.0068
0.026811 | 88.1004
0.026821 | 88.0756
0.026831 | 87.9918
0.026841 | 88.0972
0.026851 | 88.1061
0.026861 | 88.0193
0.026871 | 88.0175
0.026881 | 88.0747
0.026891 | 88.0466
0.026901 | 88.0644
0.026911 | 88.1188
0.026921 | 88.0885
0.026931 | 87.983
0.026941 | 88.05
0.026951 | 88.0424
0.026961 | 87.9603
0.026971 | 88.0411
0.026981 | 88.1557
0.026991 | 88.0907
0.027001 | 88.0664
0.027011 | 88.1702
0.027021 | 88.0609
0.027031 | 88.0038
0.027041 | 88.0243
0.027051 | 88.0268
0.027061 | 87.9649
0.027071 | 87.9864
0.027081 | 88.0531
0.027091 | 88.0467
0.027101 | 88.0522
0.027111 | 88.1421
0.027121 | 88.1144
0.027131 | 88.0345
0.027141 | 88.0437
0.027151 | 88.0749
0.027161 | 88.0162
0.027171 | 88.0596
0.027181 | 88.1226
0.027191 | 88.0642
0.027201 | 88.0411
0.027211 | 88.0894
0.027221 | 88.0614
0.027231 | 88.0056
0.027241 | 88.0418
0.027251 | 88.0774
0.027261 | 88.0489
0.027271 | 88.0256
0.027281 | 88.0815
0.027291 | 88.1157
0.027301 | 88.0945
0.027311 | 88.0679
0.027321 | 88.0669
0.027331 | 88.089
0.027341 | 88.0594
0.027351 | 88.0798
0.027361 | 88.1082
0.027371 | 88.0793
0.027381 | 88.0953
0.027391 | 88.1636
0.027401 | 88.121
0.027411 | 88.0732
0.027421 | 88.0782
0.027431 | 88.0586
0.027441 | 88.0717
0.027451 | 88.1667
0.027461 | 88.199
0.027471 | 88.0944
0.027481 | 88.0667
0.027491 | 88.1197
0.027501 | 88.1468
0.027511 | 88.139
0.027521 | 88.2106
0.027531 | 88.172
0.027541 | 88.1595
0.027551 | 88.1937
0.027561 | 88.1299
0.027571 | 88.064
0.027581 | 88.1213
0.027591 | 88.1447
0.027601 | 88.1678
0.027611 | 88.2154
0.027621 | 88.2351
0.027631 | 88.1157
0.027641 | 88.0866
0.027651 | 88.2276
0.027661 | 88.2246
0.027671 | 88.1916
0.027681 | 88.191
0.027691 | 88.2057
0.027701 | 88.12
0.027711 | 88.1857
0.027721 | 88.2849
0.027731 | 88.1934
0.027741 | 88.1904
0.027751 | 88.2607
0.027761 | 88.2158
0.027771 | 88.1861
0.027781 | 88.1651
0.027791 | 88.2252
0.027801 | 88.2231
0.027811 | 88.2773
0.027821 | 88.3607
0.027831 | 88.2781
0.027841 | 88.2158
0.027851 | 88.1403
0.027861 | 88.2009
0.027871 | 88.1996
0.027881 | 88.1815
0.027891 | 88.2606
0.027901 | 88.308
0.027911 | 88.2895
0.027921 | 88.338
0.027931 | 88.3279
0.027941 | 88.2648
0.027951 | 88.2268
0.027961 | 88.24
0.027971 | 88.2204
0.027981 | 88.2169
0.027991 | 88.3246
0.028001 | 88.3697
0.028011 | 88.3731
0.028021 | 88.3689
0.028031 | 88.337
0.028041 | 88.2546
0.028051 | 88.2049
0.028061 | 88.2455
0.028071 | 88.2694
0.028081 | 88.3907
0.028091 | 88.4761
0.028101 | 88.4098
0.028111 | 88.3408
0.028121 | 88.3918
0.028131 | 88.2923
0.028141 | 88.181
0.028151 | 88.2991
0.028161 | 88.3976
0.028171 | 88.317
0.028181 | 88.3919
0.028191 | 88.5493
0.028201 | 88.4711
0.028211 | 88.339
0.028221 | 88.4017
0.028231 | 88.3473
0.028241 | 88.2088
0.028251 | 88.3497
0.028261 | 88.4557
0.028271 | 88.3458
0.028281 | 88.4162
0.028291 | 88.5972
0.028301 | 88.4823
0.028311 | 88.3828
0.028321 | 88.4199
0.028331 | 88.3449
0.028341 | 88.3126
0.028351 | 88.508
0.028361 | 88.5291
0.028371 | 88.4144
0.028381 | 88.4664
0.028391 | 88.489
0.028401 | 88.3958
0.028411 | 88.4014
0.028421 | 88.4529
0.028431 | 88.3593
0.028441 | 88.338
0.028451 | 88.461
0.028461 | 88.4842
0.028471 | 88.4451
0.028481 | 88.5094
0.028491 | 88.4896
0.028501 | 88.4447
0.028511 | 88.4729
0.028521 | 88.394
0.028531 | 88.3067
0.028541 | 88.3489
0.028551 | 88.4474
0.028561 | 88.4451
0.028571 | 88.5114
0.028581 | 88.5059
0.028591 | 88.4019
0.028601 | 88.4087
0.028611 | 88.4099
0.028621 | 88.3848
0.028631 | 88.383
0.028641 | 88.4189
0.028651 | 88.366
0.028661 | 88.3998
0.028671 | 88.4751
0.028681 | 88.405
0.028691 | 88.388
0.028701 | 88.3861
0.028711 | 88.3688
0.028721 | 88.2917
0.028731 | 88.3838
0.028741 | 88.4393
0.028751 | 88.3605
0.028761 | 88.4275
0.028771 | 88.4509
0.028781 | 88.3501
0.028791 | 88.3015
0.028801 | 88.4328
0.028811 | 88.3568
0.028821 | 88.2441
0.028831 | 88.3844
0.028841 | 88.4547
0.028851 | 88.3888
0.028861 | 88.4179
0.028871 | 88.4221
0.028881 | 88.2873
0.028891 | 88.3063
0.028901 | 88.405
0.028911 | 88.3242
0.028921 | 88.2785
0.028931 | 88.4399
0.028941 | 88.4192
0.028951 | 88.3034
0.028961 | 88.4517
0.028971 | 88.4209
0.028981 | 88.2372
0.028991 | 88.3043
0.029001 | 88.4603
0.029011 | 88.3859
0.029021 | 88.3378
0.029031 | 88.4236
0.029041 | 88.3284
0.029051 | 88.2373
0.029061 | 88.3559
0.029071 | 88.3886
0.029081 | 88.2554
0.029091 | 88.4019
0.029101 | 88.4653
0.029111 | 88.358
0.029121 | 88.3779
0.029131 | 88.4709
0.029141 | 88.381
0.029151 | 88.2683
0.029161 | 88.3346
0.029171 | 88.3082
0.029181 | 88.2814
0.029191 | 88.3609
0.029201 | 88.3396
0.029211 | 88.2736
0.029221 | 88.3456
0.029231 | 88.3709
0.029241 | 88.2866
0.029251 | 88.3006
0.029261 | 88.3836
0.029271 | 88.3103
0.029281 | 88.2555
0.029291 | 88.3517
0.029301 | 88.3478
0.029311 | 88.2811
0.029321 | 88.2697
0.029331 | 88.291
0.029341 | 88.2294
0.029351 | 88.2294
0.029361 | 88.2951
0.029371 | 88.2464
0.029381 | 88.251
0.029391 | 88.3354
0.029401 | 88.3128
0.029411 | 88.276
0.029421 | 88.297
0.029431 | 88.2576
0.029441 | 88.168
0.029451 | 88.1311
0.029461 | 88.1609
0.029471 | 88.1481
0.029481 | 88.1779
0.029491 | 88.2611
0.029501 | 88.1969
0.029511 | 88.2156
0.029521 | 88.2172
0.029531 | 88.1419
0.029541 | 88.0705
0.029551 | 88.1444
0.029561 | 88.1427
0.029571 | 88.1321
0.029581 | 88.1486
0.029591 | 88.2307
0.029601 | 88.2067
0.029611 | 88.1663
0.029621 | 88.0954
0.029631 | 87.9932
0.029641 | 88.0315
0.029651 | 88.0579
0.029661 | 88.0676
0.029671 | 88.1223
0.029681 | 88.1929
0.029691 | 88.2344
0.029701 | 88.1678
0.029711 | 88.1521
0.029721 | 88.0833
0.029731 | 87.9397
0.029741 | 87.9764
0.029751 | 88.0072
0.029761 | 88.0898
0.029771 | 88.1765
0.029781 | 88.1849
0.029791 | 88.1608
0.029801 | 88.1306
0.029811 | 88.0763
0.029821 | 87.9364
0.029831 | 87.9175
0.029841 | 88.0085
0.029851 | 88.0492
0.029861 | 88.1499
0.029871 | 88.2206
0.029881 | 88.1604
0.029891 | 88.0959
0.029901 | 88.0573
0.029911 | 88.0109
0.029921 | 87.933
0.029931 | 87.9549
0.029941 | 88.0238
0.029951 | 88.0948
0.029961 | 88.1885
0.029971 | 88.2117
0.029981 | 88.1018
0.029991 | 88.0454
0.030001 | 87.9801
0.030011 | 87.9526
0.030021 | 87.9813
0.030031 | 88.0298
0.030041 | 88.0574
0.030051 | 88.1197
0.030061 | 88.1566
0.030071 | 88.1081
0.030081 | 88.0841
0.030091 | 88.0365
0.030101 | 87.9497
0.030111 | 87.9428
0.030121 | 88.024
0.030131 | 88.0924
0.030141 | 88.1094
0.030151 | 88.099
0.030161 | 88.0846
0.030171 | 88.0389
0.030181 | 88.05
0.030191 | 88.0621
0.030201 | 88.0184
0.030211 | 88.0039
0.030221 | 88.0125
0.030231 | 88.0038
0.030241 | 88.0884
0.030251 | 88.1152
0.030261 | 88.0687
0.030271 | 88.0053
0.030281 | 87.9975
0.030291 | 87.9746
0.030301 | 87.9708
0.030311 | 88.0726
0.030321 | 88.0632
0.030331 | 88.0345
0.030341 | 88.0451
0.030351 | 88.1093
0.030361 | 88.0177
0.030371 | 87.9282
0.030381 | 87.952
0.030391 | 88.0093
0.030401 | 88.0283
0.030411 | 88.0554
0.030421 | 88.0994
0.030431 | 87.9902
0.030441 | 87.9405
0.030451 | 88.0666
0.030461 | 88.0503
0.030471 | 87.9942
0.030481 | 88.076
0.030491 | 88.0107
0.030501 | 87.9695
0.030511 | 88.0067
0.030521 | 88.0496
0.030531 | 87.9889
0.030541 | 88.0031
0.030551 | 88.0491
0.030561 | 87.9653
0.030571 | 87.9721
0.030581 | 88.0488
0.030591 | 88.0226
0.030601 | 88.0249
0.030611 | 88.0984
0.030621 | 88.1007
0.030631 | 87.9652
0.030641 | 87.9559
0.030651 | 88.0059
0.030661 | 87.9801
0.030671 | 88.0486
0.030681 | 88.1269
0.030691 | 88.0872
0.030701 | 88.0164
0.030711 | 88.0386
0.030721 | 88.0055
0.030731 | 87.9821
0.030741 | 88.1106
0.030751 | 88.1459
0.030761 | 88.0862
0.030771 | 88.1432
0.030781 | 88.1435
0.030791 | 88.0331
0.030801 | 88.0529
0.030811 | 88.1107
0.030821 | 88.118
0.030831 | 88.0693
0.030841 | 88.148
0.030851 | 88.1569
0.030861 | 88.1285
0.030871 | 88.1523
0.030881 | 88.1631
0.030891 | 88.1831
0.030901 | 88.1831
0.030911 | 88.2003
0.030921 | 88.1956
0.030931 | 88.1577
0.030941 | 88.2127
0.030951 | 88.2342
0.030961 | 88.1817
0.030971 | 88.192
0.030981 | 88.2539
0.030991 | 88.2352
0.031001 | 88.2185
0.031011 | 88.2873
0.031021 | 88.3275
0.031031 | 88.2899
0.031041 | 88.3028
0.031051 | 88.3281
0.031061 | 88.2851
0.031071 | 88.3021
0.031081 | 88.3506
0.031091 | 88.3724
0.031101 | 88.3183
0.031111 | 88.3955
0.031121 | 88.3491
0.031131 | 88.294
0.031141 | 88.3219
0.031151 | 88.399
0.031161 | 88.398
0.031171 | 88.3795
0.031181 | 88.4296
0.031191 | 88.4242
0.031201 | 88.4297
0.031211 | 88.49
0.031221 | 88.4441
0.031231 | 88.3766
0.031241 | 88.4271
0.031251 | 88.4677
0.031261 | 88.4636
0.031271 | 88.4683
0.031281 | 88.5477
0.031291 | 88.5408
0.031301 | 88.4769
0.031311 | 88.5371
0.031321 | 88.5059
0.031331 | 88.389
0.031341 | 88.4861
0.031351 | 88.5488
0.031361 | 88.6067
0.031371 | 88.6553
0.031381 | 88.6723
0.031391 | 88.5698
0.031401 | 88.5374
0.031411 | 88.5632
0.031421 | 88.4914
0.031431 | 88.5135
0.031441 | 88.6504
0.031451 | 88.6724
0.031461 | 88.6309
0.031471 | 88.6289
0.031481 | 88.656
0.031491 | 88.5582
0.031501 | 88.639
0.031511 | 88.7503
0.031521 | 88.7005
0.031531 | 88.7008
0.031541 | 88.7427
0.031551 | 88.7211
0.031561 | 88.6916
0.031571 | 88.7239
0.031581 | 88.7104
0.031591 | 88.6614
0.031601 | 88.6612
0.031611 | 88.7067
0.031621 | 88.6997
0.031631 | 88.7766
0.031641 | 88.8421
0.031651 | 88.8468
0.031661 | 88.8366
0.031671 | 88.8346
0.031681 | 88.7585
0.031691 | 88.7469
0.031701 | 88.8172
0.031711 | 88.7803
0.031721 | 88.8069
0.031731 | 88.886
0.031741 | 88.8589
0.031751 | 88.8437
0.031761 | 88.853
0.031771 | 88.8471
0.031781 | 88.814
0.031791 | 88.9168
0.031801 | 88.9596
0.031811 | 88.9242
0.031821 | 88.9769
0.031831 | 88.9586
0.031841 | 88.8683
0.031851 | 88.9208
0.031861 | 88.9639
0.031871 | 88.907
0.031881 | 88.8792
0.031891 | 88.95
0.031901 | 88.9359
0.031911 | 88.8723
0.031921 | 88.9789
0.031931 | 89.0245
0.031941 | 89.0152
0.031951 | 89.0354
0.031961 | 89.0018
0.031971 | 88.9797
0.031981 | 88.9732
0.031991 | 89.0082
0.032001 | 88.9972
0.032011 | 89.0033
0.032021 | 89.0543
0.032031 | 88.9664
0.032041 | 89.0215
0.032051 | 89.0725
0.032061 | 89.0123
0.032071 | 88.9454
0.032081 | 89.0077
0.032091 | 89.0256
0.032101 | 89.0215
0.032111 | 89.0787
0.032121 | 89.0378
0.032131 | 88.9777
0.032141 | 89.033
0.032151 | 89.0619
0.032161 | 89.0183
0.032171 | 89.051
0.032181 | 89.0274
0.032191 | 88.9499
0.032201 | 88.9732
0.032211 | 89.0623
0.032221 | 89.0276
0.032231 | 89.0302
0.032241 | 89.0575
0.032251 | 88.9712
0.032261 | 88.9738
0.032271 | 89.0628
0.032281 | 88.9729
0.032291 | 88.8905
0.032301 | 88.9345
0.032311 | 89.0527
0.032321 | 88.9974
0.032331 | 88.9729
0.032341 | 89.0197
0.032351 | 88.8934
0.032361 | 88.8832
0.032371 | 89.0467
0.032381 | 88.9751
0.032391 | 88.9105
0.032401 | 88.9837
0.032411 | 88.9384
0.032421 | 88.8825
0.032431 | 88.9847
0.032441 | 89.0521
0.032451 | 88.9021
0.032461 | 88.9018
0.032471 | 88.9257
0.032481 | 88.8506
0.032491 | 88.8856
0.032501 | 88.952
0.032511 | 88.9383
0.032521 | 88.8338
0.032531 | 88.9033
0.032541 | 88.9255
0.032551 | 88.8092
0.032561 | 88.8921
0.032571 | 88.9215
0.032581 | 88.8173
0.032591 | 88.8635
0.032601 | 88.9848
0.032611 | 88.8418
0.032621 | 88.7838
0.032631 | 88.8953
0.032641 | 88.8562
0.032651 | 88.7984
0.032661 | 88.9057
0.032671 | 88.8746
0.032681 | 88.72
0.032691 | 88.7798
0.032701 | 88.8611
0.032711 | 88.8109
0.032721 | 88.7517
0.032731 | 88.833
0.032741 | 88.7928
0.032751 | 88.7698
0.032761 | 88.8692
0.032771 | 88.8526
0.032781 | 88.7659
0.032791 | 88.7423
0.032801 | 88.7972
0.032811 | 88.7602
0.032821 | 88.7215
0.032831 | 88.7469
0.032841 | 88.7303
0.032851 | 88.7718
0.032861 | 88.8179
0.032871 | 88.8125
0.032881 | 88.6924
0.032891 | 88.591
0.032901 | 88.6815
0.032911 | 88.7109
0.032921 | 88.7124
0.032931 | 88.7713
0.032941 | 88.7467
0.032951 | 88.7129
0.032961 | 88.6942
0.032971 | 88.6694
0.032981 | 88.6441
0.032991 | 88.6228
0.033001 | 88.6669
0.033011 | 88.6302
0.033021 | 88.6575
0.033031 | 88.7548
0.033041 | 88.7528
0.033051 | 88.6576
0.033061 | 88.6399
0.033071 | 88.5964
0.033081 | 88.5508
0.033091 | 88.5344
0.033101 | 88.5768
0.033111 | 88.6353
0.033121 | 88.6255
0.033131 | 88.6662
0.033141 | 88.6977
0.033151 | 88.6084
0.033161 | 88.5137
0.033171 | 88.5268
0.033181 | 88.4876
0.033191 | 88.4829
0.033201 | 88.6197
0.033211 | 88.6693
0.033221 | 88.5769
0.033231 | 88.5254
0.033241 | 88.5551
0.033251 | 88.5125
0.033261 | 88.4273
0.033271 | 88.5075
0.033281 | 88.4941
0.033291 | 88.4461
0.033301 | 88.528
0.033311 | 88.5793
0.033321 | 88.4922
0.033331 | 88.4651
0.033341 | 88.5064
0.033351 | 88.425
0.033361 | 88.4109
0.033371 | 88.4735
0.033381 | 88.4005
0.033391 | 88.3402
0.033401 | 88.4766
0.033411 | 88.5114
0.033421 | 88.4044
0.033431 | 88.4085
0.033441 | 88.4509
0.033451 | 88.3163
0.033461 | 88.3039
0.033471 | 88.4492
0.033481 | 88.3633
0.033491 | 88.3305
0.033501 | 88.4467
0.033511 | 88.4045
0.033521 | 88.2695
0.033531 | 88.3115
0.033541 | 88.3848
0.033551 | 88.2773
0.033561 | 88.3355
0.033571 | 88.4384
0.033581 | 88.3536
0.033591 | 88.2612
0.033601 | 88.2788
0.033611 | 88.2999
0.033621 | 88.2889
0.033631 | 88.3606
0.033641 | 88.3404
0.033651 | 88.2488
0.033661 | 88.2838
0.033671 | 88.2955
0.033681 | 88.2412
0.033691 | 88.2745
0.033701 | 88.2659
0.033711 | 88.2291
0.033721 | 88.2511
0.033731 | 88.245
0.033741 | 88.2268
0.033751 | 88.2459
0.033761 | 88.3087
0.033771 | 88.1941
0.033781 | 88.2027
0.033791 | 88.2721
0.033801 | 88.2241
0.033811 | 88.1915
0.033821 | 88.232
0.033831 | 88.219
0.033841 | 88.2018
0.033851 | 88.2581
0.033861 | 88.2479
0.033871 | 88.1126
0.033881 | 88.1302
0.033891 | 88.1783
0.033901 | 88.0935
0.033911 | 88.1809
0.033921 | 88.2541
0.033931 | 88.2196
0.033941 | 88.2226
0.033951 | 88.2654
0.033961 | 88.2029
0.033971 | 88.0733
0.033981 | 88.117
0.033991 | 88.1082
0.034001 | 88.0891
0.034011 | 88.1811
0.034021 | 88.2309
0.034031 | 88.1515
0.034041 | 88.1779
0.034051 | 88.204
0.034061 | 88.1257
0.034071 | 88.0631
0.034081 | 88.1269
0.034091 | 88.0862
0.034101 | 88.1141
0.034111 | 88.2569
0.034121 | 88.2639
0.034131 | 88.1226
0.034141 | 88.095
0.034151 | 88.1216
0.034161 | 87.9993
0.034171 | 88.021
0.034181 | 88.1243
0.034191 | 88.1222
0.034201 | 88.1377
0.034211 | 88.22
0.034221 | 88.2159
0.034231 | 88.1243
0.034241 | 88.073
0.034251 | 88.0756
0.034261 | 88.0177
0.034271 | 88.0031
0.034281 | 88.0549
0.034291 | 88.0676
0.034301 | 88.1429
0.034311 | 88.1845
0.034321 | 88.1528
0.034331 | 88.0593
0.034341 | 88.0282
0.034351 | 88.0385
0.034361 | 88.021
0.034371 | 88.0404
0.034381 | 88.1355
0.034391 | 88.1532
0.034401 | 88.0919
0.034411 | 88.0997
0.034421 | 88.0694
0.034431 | 87.9758
0.034441 | 87.9786
0.034451 | 88.0574
0.034461 | 88.0505
0.034471 | 88.0872
0.034481 | 88.134
0.034491 | 88.0712
0.034501 | 88.048
0.034511 | 88.0612
0.034521 | 88.0803
0.034531 | 88.0158
0.034541 | 88.0195
0.034551 | 88.0557
0.034561 | 88.0377
0.034571 | 88.0107
0.034581 | 88.0663
0.034591 | 88.1122
0.034601 | 88.0415
0.034611 | 88.0184
0.034621 | 88.0497
0.034631 | 87.988
0.034641 | 87.9939
0.034651 | 88.0494
0.034661 | 88.0983
0.034671 | 88.0699
0.034681 | 88.071
0.034691 | 88.0983
0.034701 | 88.0164
0.034711 | 87.9658
0.034721 | 88.0102
0.034731 | 88.0249
0.034741 | 88.028
0.034751 | 88.0922
0.034761 | 88.0724
0.034771 | 88.0361
0.034781 | 88.0334
0.034791 | 88.0512
0.034801 | 87.9973
0.034811 | 88.0298
0.034821 | 88.0882
0.034831 | 88.0261
0.034841 | 88.0334
0.034851 | 88.085
0.034861 | 88.082
0.034871 | 87.9705
0.034881 | 87.9998
0.034891 | 88.0393
0.034901 | 87.9609
0.034911 | 88.0172
0.034921 | 88.0911
0.034931 | 88.0013
0.034941 | 88.0072
0.034951 | 88.0946
0.034961 | 88.0437
0.034971 | 87.9906
0.034981 | 88.0708
0.034991 | 88.1331
0.035001 | 88.0267
0.035011 | 87.9952
0.035021 | 88.031
0.035031 | 87.9943
0.035041 | 87.9758
0.035051 | 88.0387
0.035061 | 88.1172
0.035071 | 88.0093
0.035081 | 88.0077
0.035091 | 88.0291
0.035101 | 88.0134
0.035111 | 88.0195
0.035121 | 88.0509
0.035131 | 88.0675
0.035141 | 88.031
0.035151 | 88.0543
0.035161 | 88.0468
0.035171 | 87.9419
0.035181 | 87.9692
0.035191 | 88.0675
0.035201 | 88.0262
0.035211 | 87.9848
0.035221 | 88.047
0.035231 | 88.0288
0.035241 | 87.9723
0.035251 | 88.0717
0.035261 | 88.1357
0.035271 | 87.9878
0.035281 | 87.9562
0.035291 | 88.0684
0.035301 | 87.9897
0.035311 | 87.9865
0.035321 | 88.0658
0.035331 | 88.0409
0.035341 | 87.9949
0.035351 | 88.0865
0.035361 | 88.1196
0.035371 | 87.9659
0.035381 | 88.0244
0.035391 | 87.9946
0.035401 | 87.9756
0.035411 | 88.0336
0.035421 | 88.1059
0.035431 | 88.0571
0.035441 | 88.0247
0.035451 | 88.0852
0.035461 | 87.9845
0.035471 | 87.921
0.035481 | 88.0164
0.035491 | 88.0285
0.035501 | 87.9747
0.035511 | 88.0838
0.035521 | 88.1178
0.035531 | 88.0335
0.035541 | 88.0041
0.035551 | 88.0644
0.035561 | 87.9902
0.035571 | 87.9484
0.035581 | 88.0608
0.035591 | 88.0248
0.035601 | 87.9898
0.035611 | 88.0505
0.035621 | 88.1233
0.035631 | 88.0197
0.035641 | 87.9976
0.035651 | 88.0289
0.035661 | 87.9386
0.035671 | 87.9367
0.035681 | 87.9703
0.035691 | 88.0092
0.035701 | 88.065
0.035711 | 88.1127
0.035721 | 88.0752
0.035731 | 87.9685
0.035741 | 88.0053
0.035751 | 88.0205
0.035761 | 87.9347
0.035771 | 87.9863
0.035781 | 88.0774
0.035791 | 88.0149
0.035801 | 87.9959
0.035811 | 88.0951
0.035821 | 88.0372
0.035831 | 87.9286
0.035841 | 87.974
0.035851 | 87.9514
0.035861 | 87.94
0.035871 | 88.0221
0.035881 | 88.0752
0.035891 | 88.0204
0.035901 | 88.0658
0.035911 | 88.0465
0.035921 | 87.9262
0.035931 | 87.9168
0.035941 | 88.0219
0.035951 | 87.9771
0.035961 | 87.9575
0.035971 | 88.0575
0.035981 | 88.016
0.035991 | 87.9711
0.036001 | 88.0034
0.036011 | 88.0151
0.036021 | 87.9506
0.036031 | 87.9814
0.036041 | 88.0347
0.036051 | 87.9902
0.036061 | 88.0123
0.036071 | 88.0562
0.036081 | 87.9686
0.036091 | 87.9857
0.036101 | 87.9856
0.036111 | 87.9581
0.036121 | 87.9658
0.036131 | 87.9946
0.036141 | 87.9986
0.036151 | 88.0033
0.036161 | 88.0818
0.036171 | 88.0619
0.036181 | 87.938
0.036191 | 87.9528
0.036201 | 87.9919
0.036211 | 87.9338
0.036221 | 87.971
0.036231 | 88.0468
0.036241 | 88.0312
0.036251 | 87.9934
0.036261 | 88.0065
0.036271 | 88.0094
0.036281 | 87.9212
0.036291 | 87.9203
0.036301 | 87.967
0.036311 | 88.0231
0.036321 | 88.0262
0.036331 | 88.032
0.036341 | 88.0879
0.036351 | 87.9938
0.036361 | 87.9718
0.036371 | 87.9822
0.036381 | 87.9902
0.036391 | 87.9236
0.036401 | 87.9732
0.036411 | 88.0438
0.036421 | 88.0201
0.036431 | 88.0038
0.036441 | 88.0683
0.036451 | 88.0474
0.036461 | 87.9385
0.036471 | 87.9888
0.036481 | 87.9822
0.036491 | 87.9504
0.036501 | 88.0286
0.036511 | 88.0854
0.036521 | 87.9804
0.036531 | 87.9426
0.036541 | 88.0258
0.036551 | 87.972
0.036561 | 87.9558
0.036571 | 88.0093
0.036581 | 87.969
0.036591 | 87.9715
0.036601 | 88.0402
0.036611 | 88.0546
0.036621 | 88.0361
0.036631 | 88.0127
0.036641 | 87.9619
0.036651 | 87.9631
0.036661 | 87.979
0.036671 | 87.9924
0.036681 | 87.9707
0.036691 | 87.9896
0.036701 | 88.0383
0.036711 | 88.0256
0.036721 | 88.0169
0.036731 | 87.9769
0.036741 | 87.9793
0.036751 | 88.0002
0.036761 | 88.0291
0.036771 | 88.0441
0.036781 | 88.0182
0.036791 | 88.0005
0.036801 | 87.9626
0.036811 | 87.9762
0.036821 | 87.9847
0.036831 | 87.9732
0.036841 | 88.0313
0.036851 | 88.0219
0.036861 | 87.984
0.036871 | 87.9893
0.036881 | 88.041
0.036891 | 87.9799
0.036901 | 87.9669
0.036911 | 88.0111
0.036921 | 87.9568
0.036931 | 88.0188
0.036941 | 88.0732
0.036951 | 88.0376
0.036961 | 87.9572
0.036971 | 87.9734
0.036981 | 87.967
0.036991 | 87.9556
0.037001 | 88.0175
0.037011 | 88.0527
0.037021 | 87.9692
0.037031 | 88.0153
0.037041 | 88.0806
0.037051 | 88.0487
0.037061 | 88.0157
0.037071 | 87.9792
0.037081 | 87.9463
0.037091 | 87.9318
0.037101 | 87.9972
0.037111 | 88.0537
0.037121 | 88.0313
0.037131 | 88.0533
0.037141 | 88.0376
0.037151 | 88.0262
0.037161 | 87.9727
0.037171 | 87.9536
0.037181 | 87.9685
0.037191 | 87.9675
0.037201 | 88.0222
0.037211 | 88.0875
0.037221 | 88.0778
0.037231 | 88.0237
0.037241 | 88.0266
0.037251 | 88.0036
0.037261 | 88.0324
0.037271 | 87.9748
0.037281 | 87.9499
0.037291 | 87.9369
0.037301 | 87.9976
0.037311 | 88.0831
0.037321 | 88.1333
0.037331 | 88.0785
0.037341 | 87.97
0.037351 | 87.9467
0.037361 | 87.9338
0.037371 | 88.0166
0.037381 | 88.0224
0.037391 | 88.0747
0.037401 | 88.0988
0.037411 | 88.0884
0.037421 | 88.0439
0.037431 | 88.0262
0.037441 | 87.9967
0.037451 | 87.9494
0.037461 | 87.9428
0.037471 | 88.0077
0.037481 | 88.0745
0.037491 | 88.0832
0.037501 | 88.0754
0.037511 | 88.0945
0.037521 | 88.0018
0.037531 | 88.0096
0.037541 | 88.028
0.037551 | 88.03
0.037561 | 88.0035
0.037571 | 87.9869
0.037581 | 88.0053
0.037591 | 88.0244
0.037601 | 88.0632
0.037611 | 88.0883
0.037621 | 88.0404
0.037631 | 87.9487
0.037641 | 88.0435
0.037651 | 88.0822
0.037661 | 88.0155
0.037671 | 88.03
0.037681 | 88.0609
0.037691 | 88.0417
0.037701 | 88.0141
0.037711 | 88.0492
0.037721 | 88.0516
0.037731 | 87.9431
0.037741 | 88.0094
0.037751 | 88.0645
0.037761 | 88.0388
0.037771 | 88.0469
0.037781 | 88.0719
0.037791 | 88.0194
0.037801 | 87.9853
0.037811 | 88.0645
0.037821 | 88.0707
0.037831 | 88.0061
0.037841 | 88.0495
0.037851 | 88.0225
0.037861 | 87.9744
0.037871 | 88.0239
0.037881 | 88.0182
0.037891 | 87.9952
0.037901 | 88.0664
0.037911 | 88.0916
0.037921 | 88.0415
0.037931 | 88.0644
0.037941 | 88.0885
0.037951 | 87.9609
0.037961 | 87.9732
0.037971 | 88.0502
0.037981 | 87.98
0.037991 | 87.9777
0.038001 | 88.1243
0.038011 | 88.1086
0.038021 | 87.981
0.038031 | 88.0721
0.038041 | 88.0522
0.038051 | 87.9426
0.038061 | 88.0308
0.038071 | 88.0935
0.038081 | 87.9972
0.038091 | 88.0116
0.038101 | 88.1331
0.038111 | 88.0605
0.038121 | 87.9585
0.038131 | 88.0365
0.038141 | 88.0744
0.038151 | 87.9581
0.038161 | 88.0501
0.038171 | 88.1324
0.038181 | 88.0241
0.038191 | 88.0291
0.038201 | 88.0769
0.038211 | 88.0667
0.038221 | 88.0608
0.038231 | 88.0275
0.038241 | 87.9544
0.038251 | 88.0192
0.038261 | 88.068
0.038271 | 88.0175
0.038281 | 88.0745
0.038291 | 88.1252
0.038301 | 87.9965
0.038311 | 88.0137
0.038321 | 88.0846
0.038331 | 88.0213
0.038341 | 87.9564
0.038351 | 88.0942
0.038361 | 88.0583
0.038371 | 88.0067
0.038381 | 88.0978
0.038391 | 88.0773
0.038401 | 88.0054
0.038411 | 87.986
0.038421 | 88.0519
0.038431 | 88.0269
0.038441 | 88.0701
0.038451 | 88.1027
0.038461 | 88.0258
0.038471 | 88.0099
0.038481 | 88.09
0.038491 | 88.0371
0.038501 | 88.0045
0.038511 | 88.0402
0.038521 | 88.0171
0.038531 | 88.0284
0.038541 | 88.0493
0.038551 | 88.1011
0.038561 | 88.0715
0.038571 | 88.0541
0.038581 | 88.0334
0.038591 | 87.9754
0.038601 | 88.0401
0.038611 | 88.05
0.038621 | 88.013
0.038631 | 87.9922
0.038641 | 88.077
0.038651 | 88.0874
0.038661 | 88.0287
0.038671 | 88.0319
0.038681 | 88.0219
0.038691 | 87.9856
0.038701 | 88.0339
0.038711 | 88.0533
0.038721 | 88.0419
0.038731 | 88.0621
0.038741 | 88.0765
0.038751 | 88.0889
0.038761 | 87.9926
0.038771 | 88.0247
0.038781 | 88.0013
0.038791 | 88.0138
0.038801 | 88.0157
0.038811 | 88.0805
0.038821 | 88.075
0.038831 | 88.0391
0.038841 | 88.0579
0.038851 | 88.0751
0.038861 | 88.06
0.038871 | 87.9801
0.038881 | 87.9753
0.038891 | 88.0198
0.038901 | 88.0491
0.038911 | 88.0681
0.038921 | 88.0274
0.038931 | 88.0024
0.038941 | 87.9973
0.038951 | 88.0341
0.038961 | 88.0112
0.038971 | 88.0164
0.038981 | 88.046
0.038991 | 88.0619
0.039001 | 88.0325
0.039011 | 88.0462
0.039021 | 88.0436
0.039031 | 88.0242
0.039041 | 88.0282
0.039051 | 88.0001
0.039061 | 88.0024
0.039071 | 88.0007
0.039081 | 88.0487
0.039091 | 87.9702
0.039101 | 88.0212
0.039111 | 88.1111
0.039121 | 88.0848
0.039131 | 87.988
0.039141 | 88.0332
0.039151 | 88.0378
0.039161 | 87.9767
0.039171 | 88.0162
0.039181 | 88.0382
0.039191 | 88.0271
0.039201 | 88.082
0.039211 | 88.0875
0.039221 | 87.9826
0.039231 | 87.9814
0.039241 | 88.0843
0.039251 | 87.9865
0.039261 | 87.9473
0.039271 | 88.0775
0.039281 | 88.0627
0.039291 | 88.012
0.039301 | 88.09
0.039311 | 88.0948
0.039321 | 87.9168
0.039331 | 87.9504
0.039341 | 88.0227
0.039351 | 87.9334
0.039361 | 88.0287
0.039371 | 88.1153
0.039381 | 88.0405
0.039391 | 88.0604
0.039401 | 88.1542
0.039411 | 88.0501
0.039421 | 87.8991
0.039431 | 87.964
0.039441 | 87.9706
0.039451 | 87.9746
0.039461 | 88.1003
0.039471 | 88.123
0.039481 | 88.0017
0.039491 | 88.0536
0.039501 | 88.0955
0.039511 | 87.9288
0.039521 | 87.9449
0.039531 | 88.0795
0.039541 | 87.9927
0.039551 | 87.9845
0.039561 | 88.1597
0.039571 | 88.123
0.039581 | 88.0067
0.039591 | 88.1107
0.039601 | 88.0609
0.039611 | 87.8821
0.039621 | 87.9699
0.039631 | 88.0601
0.039641 | 87.9562
0.039651 | 88.0395
0.039661 | 88.2224
0.039671 | 88.1028
0.039681 | 87.9736
0.039691 | 88.0651
0.039701 | 87.9736
0.039711 | 87.8836
0.039721 | 88.0453
0.039731 | 88.1268
0.039741 | 88.0212
0.039751 | 88.0695
0.039761 | 88.1476
0.039771 | 87.9926
0.039781 | 87.9533
0.039791 | 88.0751
0.039801 | 87.9765
0.039811 | 87.9575
0.039821 | 88.0869
0.039831 | 88.095
0.039841 | 88.0438
0.039851 | 88.1479
0.039861 | 88.1096
0.039871 | 87.9197
0.039881 | 87.9801
0.039891 | 88.021
0.039901 | 87.9416
0.039911 | 88.0334
0.039921 | 88.1463
0.039931 | 88.0282
0.039941 | 88.03
0.039951 | 88.1348
0.039961 | 88.0189
0.039971 | 87.9011
0.039981 | 88.0636
0.039991 | 88.0304
0.040001 | 87.988
0.040011 | 88.1754
0.040021 | 88.1333
0.040031 | 87.931
0.040041 | 87.9845
0.040051 | 88.1174
0.040061 | 87.9214
0.040071 | 87.9597
0.040081 | 88.1059
0.040091 | 87.9906
0.040101 | 87.9881
0.040111 | 88.1511
0.040121 | 88.0799
0.040131 | 87.937
0.040141 | 88.0697
0.040151 | 88.0587
0.040161 | 87.9463
0.040171 | 88.0437
0.040181 | 88.0611
0.040191 | 87.9277
0.040201 | 88.0466
0.040211 | 88.1256
0.040221 | 87.9919
0.040231 | 87.9864
0.040241 | 88.0563
0.040251 | 87.9121
0.040261 | 87.9472
0.040271 | 88.1315
0.040281 | 88.04
0.040291 | 87.8977
0.040301 | 88.1235
0.040311 | 88.0681
0.040321 | 87.9024
0.040331 | 88.047
0.040341 | 88.1011
0.040351 | 87.8888
0.040361 | 87.9349
0.040371 | 88.1136
0.040381 | 87.957
0.040391 | 87.9115
0.040401 | 88.1272
0.040411 | 88.0748
0.040421 | 87.965
0.040431 | 88.0586
0.040441 | 88.0874
0.040451 | 87.8635
0.040461 | 87.9511
0.040471 | 88.0838
0.040481 | 87.9756
0.040491 | 88.0276
0.040501 | 88.1264
0.040511 | 88.0314
0.040521 | 87.9611
0.040531 | 88.0583
0.040541 | 87.9961
0.040551 | 87.9476
0.040561 | 87.9859
0.040571 | 88.0422
0.040581 | 87.9755
0.040591 | 88.049
0.040601 | 88.1019
0.040611 | 88.0155
0.040621 | 87.9977
0.040631 | 88.0707
0.040641 | 87.9978
0.040651 | 87.9267
0.040661 | 88.0026
0.040671 | 88.0149
0.040681 | 87.9563
0.040691 | 88.0657
0.040701 | 88.1868
0.040711 | 88.0433
0.040721 | 87.9644
0.040731 | 88.0267
0.040741 | 88.0027
0.040751 | 87.9469
0.040761 | 88.0664
0.040771 | 88.0564
0.040781 | 87.9856
0.040791 | 88.021
0.040801 | 88.1073
0.040811 | 88.0424
0.040821 | 87.973
0.040831 | 88.0168
0.040841 | 87.9957
0.040851 | 87.9533
0.040861 | 87.9997
0.040871 | 88.0594
0.040881 | 88.0324
0.040891 | 88.0564
0.040901 | 88.0793
0.040911 | 88.0538
0.040921 | 87.9867
0.040931 | 87.9497
0.040941 | 87.9421
0.040951 | 87.9897
0.040961 | 88.051
0.040971 | 88.0712
0.040981 | 88.0651
0.040991 | 88.0566
0.041001 | 88.0184
0.041011 | 88.0414
0.041021 | 88.0287
0.041031 | 87.9989
0.041041 | 87.9834
0.041051 | 87.9727
0.041061 | 87.997
0.041071 | 88.0547
0.041081 | 88.06
0.041091 | 88.0806
0.041101 | 88.0221
0.041111 | 87.9961
0.041121 | 87.9826
0.041131 | 87.9839
0.041141 | 87.9699
0.041151 | 87.9823
0.041161 | 88.0664
0.041171 | 88.1299
0.041181 | 88.105
0.041191 | 88.0148
0.041201 | 87.9686
0.041211 | 87.9538
0.041221 | 87.9538
0.041231 | 88.0277
0.041241 | 88.085
0.041251 | 88.0963
0.041261 | 88.0779
0.041271 | 88.0427
0.041281 | 87.9412
0.041291 | 87.9609
0.041301 | 88.0199
0.041311 | 87.9758
0.041321 | 87.976
0.041331 | 88.109
0.041341 | 88.1247
0.041351 | 88.0018
0.041361 | 88.0341
0.041371 | 88.0164
0.041381 | 87.9576
0.041391 | 87.9688
0.041401 | 88.0561
0.041411 | 88.0231
0.041421 | 88.0273
0.041431 | 88.0642
0.041441 | 88.0392
0.041451 | 88.023
0.041461 | 88.0206
0.041471 | 87.9852
0.041481 | 87.9438
0.041491 | 87.9806
0.041501 | 88.0414
0.041511 | 88.0713
0.041521 | 88.1208
0.041531 | 88.0633
0.041541 | 88.0298
0.041551 | 87.9725
0.041561 | 87.948
0.041571 | 87.986
0.041581 | 87.999
0.041591 | 88.0231
0.041601 | 88.0599
0.041611 | 88.0996
0.041621 | 88.0127
0.041631 | 88.0203
0.041641 | 88.0507
0.041651 | 88.0342
0.041661 | 87.9677
0.041671 | 88.0155
0.041681 | 88.0053
0.041691 | 88.0238
0.041701 | 88.0328
0.041711 | 88.085
0.041721 | 88.0691
0.041731 | 88.0146
0.041741 | 87.9943
0.041751 | 87.9708
0.041761 | 87.974
0.041771 | 88.0605
0.041781 | 88.0753
0.041791 | 88.0858
0.041801 | 88.1207
0.041811 | 88.0932
0.041821 | 88.0397
0.041831 | 87.9778
0.041841 | 87.9598
0.041851 | 87.986
0.041861 | 87.9859
0.041871 | 88.019
0.041881 | 88.0573
0.041891 | 88.1017
0.041901 | 88.0764
0.041911 | 88.0586
0.041921 | 88.1022
0.041931 | 88.0246
0.041941 | 87.9915
0.041951 | 88.0456
0.041961 | 88.0122
0.041971 | 87.9762
0.041981 | 88.0607
0.041991 | 88.1218
0.042001 | 88.0739
0.042011 | 88.0656
0.042021 | 88.0273
0.042031 | 87.9197
0.042041 | 87.9336
0.042051 | 88.0316
0.042061 | 88.0743
0.042071 | 88.1122
0.042081 | 88.068
0.042091 | 88.099
0.042101 | 88.0654
0.042111 | 88.012
0.042121 | 87.991
0.042131 | 87.9546
0.042141 | 87.9985
0.042151 | 87.9962
0.042161 | 88.0399
0.042171 | 88.0769
0.042181 | 88.0921
0.042191 | 88.0892
0.042201 | 88.0339
0.042211 | 88.0006
0.042221 | 88.003
0.042231 | 87.9996
0.042241 | 87.9879
0.042251 | 88.0533
0.042261 | 88.1016
0.042271 | 88.0675
0.042281 | 88.0579
0.042291 | 88.0597
0.042301 | 87.9592
0.042311 | 87.9789
0.042321 | 88.0255
0.042331 | 88.0165
0.042341 | 88.025
0.042351 | 88.097
0.042361 | 88.1277
0.042371 | 88.0234
0.042381 | 88.0218
0.042391 | 88.0684
0.042401 | 88.0212
0.042411 | 88.0178
0.042421 | 88.0377
0.042431 | 88.026
0.042441 | 88.0052
0.042451 | 88.1054
0.042461 | 88.0708
0.042471 | 88.0159
0.042481 | 88.0582
0.042491 | 88.0378
0.042501 | 87.9816
0.042511 | 88.0068
0.042521 | 88.0831
0.042531 | 88.0593
0.042541 | 88.0598
0.042551 | 88.095
0.042561 | 88.1107
0.042571 | 88.0258
0.042581 | 87.9533
0.042591 | 88.0299
0.042601 | 88.0615
0.042611 | 88.0568
0.042621 | 88.0943
0.042631 | 88.0468
0.042641 | 88.0321
0.042651 | 88.0432
0.042661 | 88.0609
0.042671 | 88.063
0.042681 | 88.0361
0.042691 | 88.06
0.042701 | 88.052
0.042711 | 88.0521
0.042721 | 88.0435
0.042731 | 88.0711
0.042741 | 88.0608
0.042751 | 88.0784
0.042761 | 88.0822
0.042771 | 87.9836
0.042781 | 88.0079
0.042791 | 88.04
0.042801 | 88.0298
0.042811 | 88.071
0.042821 | 88.1288
0.042831 | 88.081
0.042841 | 88.0213
0.042851 | 88.0471
0.042861 | 88.0537
0.042871 | 87.982
0.042881 | 88.0134
0.042891 | 88.1382
0.042901 | 88.0711
0.042911 | 88.0095
0.042921 | 88.0797
0.042931 | 88.0898
0.042941 | 88.0164
0.042951 | 88.0149
0.042961 | 88.0913
0.042971 | 87.9888
0.042981 | 87.9957
0.042991 | 88.0806
0.043001 | 88.076
0.043011 | 88.0793
0.043021 | 88.1168
0.043031 | 88.0208
0.043041 | 87.9609
0.043051 | 88.0321
0.043061 | 88.0444
0.043071 | 88.0168
0.043081 | 88.0601
0.043091 | 88.1138
0.043101 | 88.0556
0.043111 | 88.0369
0.043121 | 88.0736
0.043131 | 88.001
0.043141 | 87.9922
0.043151 | 88.0411
0.043161 | 88.0988
0.043171 | 88.0532
0.043181 | 88.054
0.043191 | 88.0837
0.043201 | 88.0415
0.043211 | 88.0608
0.043221 | 88.0374
0.043231 | 88.0254
0.043241 | 88.0428
0.043251 | 88.0636
0.043261 | 88.0602
0.043271 | 88.0871
0.043281 | 88.1192
0.043291 | 88.0726
0.043301 | 88.0105
0.043311 | 88.054
0.043321 | 88.0472
0.043331 | 87.9965
0.043341 | 88.0675
0.043351 | 88.1495
0.043361 | 88.1158
0.043371 | 88.0494
0.043381 | 88.0216
0.043391 | 88.0126
0.043401 | 88.0103
0.043411 | 88.0486
0.043421 | 88.1178
0.043431 | 88.1518
0.043441 | 88.1217
0.043451 | 88.0708
0.043461 | 88.0498
0.043471 | 87.9863
0.043481 | 87.9447
0.043491 | 88.0581
0.043501 | 88.1121
0.043511 | 88.1105
0.043521 | 88.1535
0.043531 | 88.1488
0.043541 | 88.0553
0.043551 | 87.9837
0.043561 | 88.0138
0.043571 | 88.0419
0.043581 | 88.0422
0.043591 | 88.1303
0.043601 | 88.142
0.043611 | 88.0709
0.043621 | 88.1326
0.043631 | 88.087
0.043641 | 87.9882
0.043651 | 88.0108
0.043661 | 88.0601
0.043671 | 87.9855
0.043681 | 88.0427
0.043691 | 88.1626
0.043701 | 88.1543
0.043711 | 88.076
0.043721 | 88.1088
0.043731 | 88.0569
0.043741 | 87.981
0.043751 | 88.0113
0.043761 | 88.0417
0.043771 | 88.0671
0.043781 | 88.125
0.043791 | 88.1706
0.043801 | 88.1196
0.043811 | 88.0675
0.043821 | 88.0663
0.043831 | 87.999
0.043841 | 87.9794
0.043851 | 88.0635
0.043861 | 88.0893
0.043871 | 88.0881
0.043881 | 88.1004
0.043891 | 88.1498
0.043901 | 88.0623
0.043911 | 88.0518
0.043921 | 88.0457
0.043931 | 88.0177
0.043941 | 88.0023
0.043951 | 88.073
0.043961 | 88.089
0.043971 | 88.0798
0.043981 | 88.1436
0.043991 | 88.1408
0.044001 | 88.0997
0.044011 | 88.0437
0.044021 | 87.9954
0.044031 | 88.0049
0.044041 | 88.0602
0.044051 | 88.1434
0.044061 | 88.1269
0.044071 | 88.1198
0.044081 | 88.116
0.044091 | 88.0061
0.044101 | 88.0021
0.044111 | 88.0886
0.044121 | 88.0468
0.044131 | 87.9897
0.044141 | 88.0837
0.044151 | 88.1245
0.044161 | 88.1118
0.044171 | 88.163
0.044181 | 88.1822
0.044191 | 88.0398
0.044201 | 88.0395
0.044211 | 88.0637
0.044221 | 87.9598
0.044231 | 87.9833
0.044241 | 88.1188
0.044251 | 88.1315
0.044261 | 88.1207
0.044271 | 88.1678
0.044281 | 88.0805
0.044291 | 87.9657
0.044301 | 87.9801
0.044311 | 88.0645
0.044321 | 88.0501
0.044331 | 88.14
0.044341 | 88.1737
0.044351 | 88.0577
0.044361 | 88.0544
0.044371 | 88.1154
0.044381 | 88.0588
0.044391 | 87.9976
0.044401 | 88.1092
0.044411 | 88.0561
0.044421 | 87.9936
0.044431 | 88.0759
0.044441 | 88.1711
0.044451 | 88.1198
0.044461 | 88.1007
0.044471 | 88.1138
0.044481 | 88.0533
0.044491 | 88.0267
0.044501 | 88.0579
0.044511 | 88.0264
0.044521 | 88.0398
0.044531 | 88.0968
0.044541 | 88.1165
0.044551 | 88.1119
0.044561 | 88.0943
0.044571 | 88.0616
0.044581 | 88.045
0.044591 | 88.0896
0.044601 | 88.0699
0.044611 | 88.0469
0.044621 | 88.0583
0.044631 | 88.0372
0.044641 | 88.0384
0.044651 | 88.136
0.044661 | 88.1392
0.044671 | 88.0656
0.044681 | 88.0666
0.044691 | 88.0284
0.044701 | 88.0179
0.044711 | 88.0721
0.044721 | 88.0961
0.044731 | 88.0289
0.044741 | 88.1049
0.044751 | 88.1647
0.044761 | 88.1085
0.044771 | 88.0839
0.044781 | 88.0625
0.044791 | 88.0249
0.044801 | 87.9903
0.044811 | 88.1181
0.044821 | 88.1171
0.044831 | 88.0662
0.044841 | 88.1325
0.044851 | 88.1418
0.044861 | 88.0725
0.044871 | 88.0612
0.044881 | 88.0663
0.044891 | 87.969
0.044901 | 88.0028
0.044911 | 88.1217
0.044921 | 88.1022
0.044931 | 88.0936
0.044941 | 88.1995
0.044951 | 88.1233
0.044961 | 87.9948
0.044971 | 88.0393
0.044981 | 88.0411
0.044991 | 87.9126
0.045001 | 88.0173
0.045011 | 88.2089
0.045021 | 88.1571
0.045031 | 88.1136
0.045041 | 88.2056
0.045051 | 88.0282
0.045061 | 87.8921
0.045071 | 88.0359
0.045081 | 88.1046
0.045091 | 87.9803
0.045101 | 88.1165
0.045111 | 88.229
0.045121 | 88.0795
0.045131 | 88.0511
0.045141 | 88.1468
0.045151 | 88.0289
0.045161 | 87.9411
0.045171 | 88.0781
0.045181 | 88.1127
0.045191 | 88.0483
0.045201 | 88.1912
0.045211 | 88.1819
0.045221 | 88.0375
0.045231 | 88.0554
0.045241 | 88.0821
0.045251 | 87.9612
0.045261 | 87.9958
0.045271 | 88.1236
0.045281 | 88.0992
0.045291 | 88.0911
0.045301 | 88.2035
0.045311 | 88.1021
0.045321 | 87.9478
0.045331 | 88.042
0.045341 | 88.0677
0.045351 | 88.015
0.045361 | 88.0973
0.045371 | 88.192
0.045381 | 88.0693
0.045391 | 88.0612
0.045401 | 88.169
0.045411 | 88.061
0.045421 | 88.0228
0.045431 | 88.0698
0.045441 | 88.0448
0.045451 | 88.0367
0.045461 | 88.1093
0.045471 | 88.1464
0.045481 | 88.0979
0.045491 | 88.0883
0.045501 | 88.1451
0.045511 | 88.0544
0.045521 | 88.0013
0.045531 | 87.983
0.045541 | 88.0234
0.045551 | 88.0937
0.045561 | 88.1457
0.045571 | 88.2028
0.045581 | 88.1503
0.045591 | 88.0481
0.045601 | 87.9869
0.045611 | 88.0481
0.045621 | 88.0051
0.045631 | 88.0024
0.045641 | 88.0789
0.045651 | 88.1879
0.045661 | 88.1612
0.045671 | 88.1377
0.045681 | 88.1406
0.045691 | 88.0321
0.045701 | 87.9463
0.045711 | 87.955
0.045721 | 88.0448
0.045731 | 88.0058
0.045741 | 88.0894
0.045751 | 88.1917
0.045761 | 88.1789
0.045771 | 88.1446
0.045781 | 88.0665
0.045791 | 88.0116
0.045801 | 87.9244
0.045811 | 87.9691
0.045821 | 88.0674
0.045831 | 88.1468
0.045841 | 88.1729
0.045851 | 88.174
0.045861 | 88.104
0.045871 | 88.0474
0.045881 | 87.9987
0.045891 | 87.9566
0.045901 | 88.009
0.045911 | 88.0201
0.045921 | 88.0804
0.045931 | 88.1429
0.045941 | 88.1981
0.045951 | 88.1892
0.045961 | 88.0779
0.045971 | 87.9866
0.045981 | 87.937
0.045991 | 87.9361
0.046001 | 88.0439
0.046011 | 88.1466
0.046021 | 88.1691
0.046031 | 88.0942
0.046041 | 88.1571
0.046051 | 88.1149
0.046061 | 87.9847
0.046071 | 87.9406
0.046081 | 87.9933
0.046091 | 88.0025
0.046101 | 88.0653
0.046111 | 88.1784
0.046121 | 88.1871
0.046131 | 88.0798
0.046141 | 88.025
0.046151 | 88.0226
0.046161 | 87.954
0.046171 | 87.9559
0.046181 | 88.0453
0.046191 | 88.1049
0.046201 | 88.0957
0.046211 | 88.1544
0.046221 | 88.1715
0.046231 | 88.0165
0.046241 | 87.9313
0.046251 | 87.9752
0.046261 | 88.0114
0.046271 | 87.9822
0.046281 | 88.0933
0.046291 | 88.1647
0.046301 | 88.0555
0.046311 | 88.1027
0.046321 | 88.101
0.046331 | 88.0082
0.046341 | 87.9284
0.046351 | 87.9697
0.046361 | 88.0161
0.046371 | 88.0435
0.046381 | 88.1535
0.046391 | 88.1101
0.046401 | 88.0676
0.046411 | 88.047
0.046421 | 87.9762
0.046431 | 87.9823
0.046441 | 88.0122
0.046451 | 88.0646
0.046461 | 88.0166
0.046471 | 88.0331
0.046481 | 88.111
0.046491 | 88.0493
0.046501 | 88.0348
0.046511 | 88.0463
0.046521 | 88.0209
0.046531 | 87.9366
0.046541 | 88.0246
0.046551 | 88.031
0.046561 | 88.0353
0.046571 | 88.0751
0.046581 | 88.1149
0.046591 | 88.1092
0.046601 | 88.0719
0.046611 | 87.9801
0.046621 | 87.9601
0.046631 | 87.9812
0.046641 | 87.9371
0.046651 | 88.0243
0.046661 | 88.1237
0.046671 | 88.0763
0.046681 | 88.0498
0.046691 | 88.0696
0.046701 | 88.0411
0.046711 | 87.9431
0.046721 | 88.0201
0.046731 | 88.0077
0.046741 | 87.9683
0.046751 | 88.0472
0.046761 | 88.157
0.046771 | 88.0937
0.046781 | 88.0218
0.046791 | 88.1195
0.046801 | 87.9922
0.046811 | 87.9266
0.046821 | 88.0042
0.046831 | 88.0254
0.046841 | 87.995
0.046851 | 88.1357
0.046861 | 88.1576
0.046871 | 88.0206
0.046881 | 88.0611
0.046891 | 88.0436
0.046901 | 87.9488
0.046911 | 87.9234
0.046921 | 88.0413
0.046931 | 88.039
0.046941 | 88.0387
0.046951 | 88.1247
0.046961 | 88.0931
0.046971 | 88.028
0.046981 | 88.0304
0.046991 | 88.0219
0.047001 | 87.9784
0.047011 | 88.027
0.047021 | 88.0703
0.047031 | 88.0087
0.047041 | 88.042
0.047051 | 88.1134
0.047061 | 88.0451
0.047071 | 88.0219
0.047081 | 88.0233
0.047091 | 88.0535
0.047101 | 88.0044
0.047111 | 88.0236
0.047121 | 88.0723
0.047131 | 88.0478
0.047141 | 88.0444
0.047151 | 88.1039
0.047161 | 88.0678
0.047171 | 88.0486
0.047181 | 87.9832
0.047191 | 87.9904
0.047201 | 88.0245
0.047211 | 88.0474
0.047221 | 88.0565
0.047231 | 88.0608
0.047241 | 88.0787
0.047251 | 88.0658
0.047261 | 88.095
0.047271 | 88.0656
0.047281 | 88.016
0.047291 | 87.9822
0.047301 | 87.9931
0.047311 | 88.0311
0.047321 | 88.0836
0.047331 | 88.1177
0.047341 | 88.0905
0.047351 | 88.0682
0.047361 | 88.0407
0.047371 | 87.9904
0.047381 | 87.9699
0.047391 | 88.0411
0.047401 | 88.033
0.047411 | 88.0688
0.047421 | 88.1705
0.047431 | 88.1257
0.047441 | 88.086
0.047451 | 88.0593
0.047461 | 88.0361
0.047471 | 87.9119
0.047481 | 87.9434
0.047491 | 88.0664
0.047501 | 88.0898
0.047511 | 88.1504
0.047521 | 88.1826
0.047531 | 88.0977
0.047541 | 88.0521
0.047551 | 88.0223
0.047561 | 87.9849
0.047571 | 87.9725
0.047581 | 88.0489
0.047591 | 88.105
0.047601 | 88.1301
0.047611 | 88.177
0.047621 | 88.1553
0.047631 | 88.0724
0.047641 | 88.0107
0.047651 | 87.9463
0.047661 | 87.9664
0.047671 | 88.0502
0.047681 | 88.0798
0.047691 | 88.1091
0.047701 | 88.2141
0.047711 | 88.2054
0.047721 | 88.0763
0.047731 | 88.0484
0.047741 | 88.013
0.047751 | 87.9486
0.047761 | 88.0129
0.047771 | 88.146
0.047781 | 88.1536
0.047791 | 88.1108
0.047801 | 88.1472
0.047811 | 88.1258
0.047821 | 88.0114
0.047831 | 88.0348
0.047841 | 88.0789
0.047851 | 88.0317
0.047861 | 88.0608
0.047871 | 88.1501
0.047881 | 88.1927
0.047891 | 88.1437
0.047901 | 88.123
0.047911 | 88.0654
0.047921 | 88.0067
0.047931 | 88.0577
0.047941 | 88.0465
0.047951 | 88.0789
0.047961 | 88.1525
0.047971 | 88.134
0.047981 | 88.1018
0.047991 | 88.1429
0.048001 | 88.1326
0.048011 | 88.0416
0.048021 | 88.0319
0.048031 | 88.0814
0.048041 | 88.0857
0.048051 | 88.1048
0.048061 | 88.142
0.048071 | 88.0896
0.048081 | 88.0887
0.048091 | 88.1049
0.048101 | 88.1034
0.048111 | 88.0576
0.048121 | 88.0627
0.048131 | 88.0557
0.048141 | 88.0339
0.048151 | 88.1285
0.048161 | 88.181
0.048171 | 88.1314
0.048181 | 88.1079
0.048191 | 88.1311
0.048201 | 88.0751
0.048211 | 88.0362
0.048221 | 88.0677
0.048231 | 88.0442
0.048241 | 88.0656
0.048251 | 88.1291
0.048261 | 88.1776
0.048271 | 88.1335
0.048281 | 88.0988
0.048291 | 88.0485
0.048301 | 88.0137
0.048311 | 88.0434
0.048321 | 88.0584
0.048331 | 88.0793
0.048341 | 88.1261
0.048351 | 88.1765
0.048361 | 88.1239
0.048371 | 88.0902
0.048381 | 88.0949
0.048391 | 88.0516
0.048401 | 88.0287
0.048411 | 88.0685
0.048421 | 88.108
0.048431 | 88.0612
0.048441 | 88.1038
0.048451 | 88.1571
0.048461 | 88.131
0.048471 | 88.0999
0.048481 | 88.0535
0.048491 | 88.0839
0.048501 | 88.0642
0.048511 | 88.0743
0.048521 | 88.1075
0.048531 | 88.1274
0.048541 | 88.1015
0.048551 | 88.0707
0.048561 | 88.1485
0.048571 | 88.0947
0.048581 | 87.9631
0.048591 | 88.0495
0.048601 | 88.1524
0.048611 | 88.0768
0.048621 | 88.0791
0.048631 | 88.1912
0.048641 | 88.0785
0.048651 | 88.0096
0.048661 | 88.119
0.048671 | 88.0754
0.048681 | 88.0119
0.048691 | 88.1369
0.048701 | 88.0941
0.048711 | 88.0213
0.048721 | 88.1415
0.048731 | 88.1469
0.048741 | 87.9926
0.048751 | 88.0348
0.048761 | 88.1681
0.048771 | 88.0292
0.048781 | 88.0332
0.048791 | 88.1859
0.048801 | 88.0834
0.048811 | 87.9727
0.048821 | 88.1199
0.048831 | 88.1503
0.048841 | 88.0186
0.048851 | 88.1037
0.048861 | 88.1854
0.048871 | 87.9553
0.048881 | 87.9734
0.048891 | 88.1823
0.048901 | 88.0526
0.048911 | 88.0019
0.048921 | 88.1556
0.048931 | 88.1183
0.048941 | 88.057
0.048951 | 88.1391
0.048961 | 88.1404
0.048971 | 87.9309
0.048981 | 88.0306
0.048991 | 88.1163
0.049001 | 88.0368
0.049011 | 88.1148
0.049021 | 88.1765
0.049031 | 88.1031
0.049041 | 87.9765
0.049051 | 88.089
0.049061 | 88.08
0.049071 | 87.9562
0.049081 | 88.0426
0.049091 | 88.0907
0.049101 | 88.0479
0.049111 | 88.157
0.049121 | 88.2107
0.049131 | 88.0716
0.049141 | 87.9553
0.049151 | 88.0442
0.049161 | 88.0433
0.049171 | 87.9446
0.049181 | 88.0494
0.049191 | 88.1186
0.049201 | 88.0698
0.049211 | 88.1126
0.049221 | 88.17
0.049231 | 88.0454
0.049241 | 87.974
0.049251 | 88.011
0.049261 | 87.9911
0.049271 | 87.9836
0.049281 | 88.136
0.049291 | 88.0934
0.049301 | 88.0422
0.049311 | 88.0723
0.049321 | 88.0769
0.049331 | 88.0093
0.049341 | 87.9877
0.049351 | 87.997
0.049361 | 87.9684
0.049371 | 88.082
0.049381 | 88.1263
0.049391 | 88.1148
0.049401 | 88.0847
0.049411 | 88.0525
0.049421 | 87.9583
0.049431 | 87.9557
0.049441 | 88.0417
0.049451 | 88.0212
0.049461 | 88.0328
0.049471 | 88.0889
0.049481 | 88.0735
0.049491 | 88.0754
0.049501 | 88.1416
0.049511 | 88.0415
0.049521 | 87.904
0.049531 | 88.004
0.049541 | 88.0529
0.049551 | 87.9826
0.049561 | 88.0664
0.049571 | 88.1148
0.049581 | 87.9791
0.049591 | 88.059
0.049601 | 88.1467
0.049611 | 87.9773
0.049621 | 87.9083
0.049631 | 88.0093
0.049641 | 87.9963
0.049651 | 87.9571
0.049661 | 88.1726
0.049671 | 88.1409
0.049681 | 87.9533
0.049691 | 88.0767
0.049701 | 88.1102
0.049711 | 87.8873
0.049721 | 87.9071
0.049731 | 88.0752
0.049741 | 87.9605
0.049751 | 88.0123
0.049761 | 88.2322
0.049771 | 88.1256
0.049781 | 87.9157
0.049791 | 88.0538
0.049801 | 88.045
0.049811 | 87.8612
0.049821 | 87.9571
0.049831 | 88.0864
0.049841 | 87.9815
0.049851 | 88.0453
0.049861 | 88.246
0.049871 | 88.0814
0.049881 | 87.9391
0.049891 | 88.0349
0.049901 | 87.9594
0.049911 | 87.8633
0.049921 | 87.9789
0.049931 | 88.089
0.049941 | 88.0291
0.049951 | 88.0969
0.049961 | 88.1505
0.049971 | 88.0073
0.049981 | 87.9489
0.049991 | 87.9529
0.050001 | 87.8818
0.050011 | 87.8891
0.050021 | 88.1106
0.050031 | 88.109
0.050041 | 88.0137
0.050051 | 88.1105
0.050061 | 88.0494
0.050071 | 87.9355
0.050081 | 87.9246
0.050091 | 87.9607
0.050101 | 87.9109
0.050111 | 87.9928
0.050121 | 88.0935
0.050131 | 88.0946
0.050141 | 88.1032
0.050151 | 88.0389
0.050161 | 87.9352
0.050171 | 87.9497
0.050181 | 87.9496
0.050191 | 87.9343
0.050201 | 87.9618
0.050211 | 88.0682
0.050221 | 88.0439
0.050231 | 88.0308
0.050241 | 88.1068
0.050251 | 87.9954
0.050261 | 87.914
0.050271 | 87.967
0.050281 | 87.9642
0.050291 | 87.9213
0.050301 | 88.0465
0.050311 | 88.0882
0.050321 | 87.9911
0.050331 | 88.0164
0.050341 | 88.0821
0.050351 | 87.939
0.050361 | 87.9445
0.050371 | 88.0222
0.050381 | 87.9178
0.050391 | 87.9369
0.050401 | 88.0927
0.050411 | 88.0815
0.050421 | 87.9381
0.050431 | 88.054
0.050441 | 88.0934
0.050451 | 87.9525
0.050461 | 88.0186
0.050471 | 88.0263
0.050481 | 87.9081
0.050491 | 87.9183
0.050501 | 88.0568
0.050511 | 88.0621
0.050521 | 88.0715
0.050531 | 88.1173
0.050541 | 87.9972
0.050551 | 87.9146
0.050561 | 87.9868
0.050571 | 87.978
0.050581 | 87.8746
0.050591 | 88.0268
0.050601 | 88.1171
0.050611 | 88.0794
0.050621 | 88.0641
0.050631 | 88.08
0.050641 | 87.941
0.050651 | 87.9369
0.050661 | 88.0265
0.050671 | 87.9663
0.050681 | 87.9586
0.050691 | 88.0828
0.050701 | 88.0693
0.050711 | 88.0226
0.050721 | 88.076
0.050731 | 88.0594
0.050741 | 87.9262
0.050751 | 87.8988
0.050761 | 88.0153
0.050771 | 87.9949
0.050781 | 87.9965
0.050791 | 88.1517
0.050801 | 88.0421
0.050811 | 87.9797
0.050821 | 88.0378
0.050831 | 88.021
0.050841 | 87.9076
0.050851 | 87.9737
0.050861 | 88.0752
0.050871 | 88.0033
0.050881 | 88.0156
0.050891 | 88.0833
0.050901 | 88.0281
0.050911 | 87.9938
0.050921 | 88.0221
0.050931 | 87.9797
0.050941 | 87.9698
0.050951 | 88.0466
0.050961 | 88.0138
0.050971 | 88.0059
0.050981 | 88.0575
0.050991 | 88.0963
0.051001 | 88.032
0.051011 | 88.0206
0.051021 | 87.9985
0.051031 | 87.9355
0.051041 | 88.0293
0.051051 | 88.0553
0.051061 | 88.0162
0.051071 | 88.0555
0.051081 | 88.062
0.051091 | 87.9614
0.051101 | 88.0135
0.051111 | 88.0568
0.051121 | 87.9631
0.051131 | 87.9297
0.051141 | 88.0985
0.051151 | 88.1355
0.051161 | 88.04
0.051171 | 88.0529
0.051181 | 88.0198
0.051191 | 87.9395
0.051201 | 88.0077
0.051211 | 88.0753
0.051221 | 88.0099
0.051231 | 88.0173
0.051241 | 88.037
0.051251 | 88.0483
0.051261 | 88.0847
0.051271 | 88.0871
0.051281 | 88.0224
0.051291 | 88.0007
0.051301 | 88.0147
0.051311 | 88.0164
0.051321 | 88.068
0.051331 | 88.0652
0.051341 | 87.9718
0.051351 | 88.0258
0.051361 | 88.1568
0.051371 | 88.1152
0.051381 | 87.9563
0.051391 | 88.0009
0.051401 | 87.9911
0.051411 | 87.9683
0.051421 | 88.0972
0.051431 | 88.1625
0.051441 | 88.0916
0.051451 | 88.0669
0.051461 | 88.0889
0.051471 | 88.004
0.051481 | 87.9605
0.051491 | 87.9906
0.051501 | 88.0024
0.051511 | 87.9822
0.051521 | 88.1274
0.051531 | 88.1884
0.051541 | 88.1309
0.051551 | 88.0601
0.051561 | 88.0035
0.051571 | 87.976
0.051581 | 88.0022
0.051591 | 88.0316
0.051601 | 88.038
0.051611 | 88.0949
0.051621 | 88.1571
0.051631 | 88.1038
0.051641 | 88.0969
0.051651 | 88.066
0.051661 | 87.9935
0.051671 | 87.9639
0.051681 | 88.0031
0.051691 | 88.0833
0.051701 | 88.1418
0.051711 | 88.1052
0.051721 | 88.1324
0.051731 | 88.0977
0.051741 | 88.0331
0.051751 | 88.0642
0.051761 | 88.0196
0.051771 | 87.976
0.051781 | 88.0097
0.051791 | 88.1381
0.051801 | 88.1355
0.051811 | 88.1173
0.051821 | 88.19
0.051831 | 88.0494
0.051841 | 87.9809
0.051851 | 87.9935
0.051861 | 88.0636
0.051871 | 88.0422
0.051881 | 88.0452
0.051891 | 88.1418
0.051901 | 88.1392
0.051911 | 88.1119
0.051921 | 88.0662
0.051931 | 88.0454
0.051941 | 88.0223
0.051951 | 88.0287
0.051961 | 88.1086
0.051971 | 88.0724
0.051981 | 88.0505
0.051991 | 88.0681
0.052001 | 88.0846
0.052011 | 88.0815
0.052021 | 88.0822
0.052031 | 88.1242
0.052041 | 88.0525
0.052051 | 87.9826
0.052061 | 88.052
0.052071 | 88.1473
0.052081 | 88.0568
0.052091 | 88.0445
0.052101 | 88.1623
0.052111 | 88.0948
0.052121 | 88.0642
0.052131 | 88.0833
0.052141 | 88.021
0.052151 | 87.9377
0.052161 | 88.055
0.052171 | 88.1364
0.052181 | 88.0319
0.052191 | 88.1012
0.052201 | 88.2128
0.052211 | 88.0771
0.052221 | 88.023
0.052231 | 88.1121
0.052241 | 88.0391
0.052251 | 87.9236
0.052261 | 88.0219
0.052271 | 88.0827
0.052281 | 88.0889
0.052291 | 88.2095
0.052301 | 88.2177
0.052311 | 88.0137
0.052321 | 87.9677
0.052331 | 88.0947
0.052341 | 88.01
0.052351 | 87.9984
0.052361 | 88.1458
0.052371 | 88.1511
0.052381 | 88.061
0.052391 | 88.0976
0.052401 | 88.1915
0.052411 | 87.9969
0.052421 | 87.9518
0.052431 | 88.0767
0.052441 | 88.0277
0.052451 | 88.0831
0.052461 | 88.1584
0.052471 | 88.1285
0.052481 | 88.0556
0.052491 | 88.1571
0.052501 | 88.1396
0.052511 | 87.9853
0.052521 | 87.9603
0.052531 | 87.9896
0.052541 | 88.0068
0.052551 | 88.1262
0.052561 | 88.2262
0.052571 | 88.1307
0.052581 | 88.0574
0.052591 | 88.0684
0.052601 | 88.0374
0.052611 | 88.002
0.052621 | 88.066
0.052631 | 88.0846
0.052641 | 88.0452
0.052651 | 88.1041
0.052661 | 88.1456
0.052671 | 88.1224
0.052681 | 88.0113
0.052691 | 87.9806
0.052701 | 88.0417
0.052711 | 88.0908
0.052721 | 88.1037
0.052731 | 88.0676
0.052741 | 88.0811
0.052751 | 88.0658
0.052761 | 88.0278
0.052771 | 88.1313
0.052781 | 88.0666
0.052791 | 88.052
0.052801 | 88.0445
0.052811 | 88.0358
0.052821 | 88.0601
0.052831 | 88.0694
0.052841 | 88.1234
0.052851 | 88.0525
0.052861 | 88.0678
0.052871 | 88.131
0.052881 | 88.0387
0.052891 | 88.0472
0.052901 | 88.0638
0.052911 | 88.0583
0.052921 | 88.0354
0.052931 | 88.1135
0.052941 | 88.1204
0.052951 | 88.0469
0.052961 | 88.0574
0.052971 | 88.0933
0.052981 | 88.0445
0.052991 | 88.0293
0.053001 | 88.0724
0.053011 | 88.0732
0.053021 | 88.0664
0.053031 | 88.0961
0.053041 | 88.1238
0.053051 | 88.0872
0.053061 | 88.049
0.053071 | 88.0243
0.053081 | 88.002
0.053091 | 88.0232
0.053101 | 88.0918
0.053111 | 88.1084
0.053121 | 88.1503
0.053131 | 88.108
0.053141 | 88.0928
0.053151 | 88.0251
0.053161 | 87.9986
0.053171 | 88.0187
0.053181 | 88.0315
0.053191 | 88.1104
0.053201 | 88.1579
0.053211 | 88.1123
0.053221 | 88.0917
0.053231 | 88.0929
0.053241 | 88.0491
0.053251 | 88.0272
0.053261 | 88.0494
0.053271 | 88.0669
0.053281 | 88.0424
0.053291 | 88.0738
0.053301 | 88.1417
0.053311 | 88.172
0.053321 | 88.085
0.053331 | 88.0332
0.053341 | 88.0699
0.053351 | 88.0443
0.053361 | 87.9805
0.053371 | 88.0544
0.053381 | 88.0976
0.053391 | 88.0724
0.053401 | 88.189
0.053411 | 88.2145
0.053421 | 88.0808
0.053431 | 88.0117
0.053441 | 88.0328
0.053451 | 88.009
0.053461 | 88.0009
0.053471 | 88.1253
0.053481 | 88.1275
0.053491 | 88.0394
0.053501 | 88.1402
0.053511 | 88.1887
0.053521 | 88.0724
0.053531 | 88.0096
0.053541 | 88.0197
0.053551 | 88.0096
0.053561 | 88.0331
0.053571 | 88.1654
0.053581 | 88.1167
0.053591 | 88.0626
0.053601 | 88.153
0.053611 | 88.1153
0.053621 | 87.9996
0.053631 | 88.0608
0.053641 | 88.0551
0.053651 | 87.9745
0.053661 | 88.0358
0.053671 | 88.1558
0.053681 | 88.1402
0.053691 | 88.135
0.053701 | 88.1762
0.053711 | 88.1157
0.053721 | 88.0113
0.053731 | 88.0345
0.053741 | 87.9924
0.053751 | 87.9928
0.053761 | 88.0957
0.053771 | 88.1428
0.053781 | 88.1321
0.053791 | 88.1592
0.053801 | 88.2037
0.053811 | 88.0551
0.053821 | 88.0041
0.053831 | 88.0073
0.053841 | 87.9674
0.053851 | 88.0604
0.053861 | 88.1572
0.053871 | 88.1699
0.053881 | 88.1462
0.053891 | 88.1613
0.053901 | 88.0921
0.053911 | 88.0328
0.053921 | 87.9799
0.053931 | 87.9662
0.053941 | 88.0623
0.053951 | 88.1837
0.053961 | 88.2118
0.053971 | 88.1567
0.053981 | 88.1722
0.053991 | 88.1032
0.054001 | 88.0246
0.054011 | 88.0763
0.054021 | 88.0821
0.054031 | 87.9569
0.054041 | 88.0486
0.054051 | 88.1936
0.054061 | 88.1453
0.054071 | 88.2067
0.054081 | 88.2244
0.054091 | 88.0787
0.054101 | 87.9783
0.054111 | 88.0954
0.054121 | 88.0981
0.054131 | 88.0453
0.054141 | 88.1252
0.054151 | 88.203
0.054161 | 88.1643
0.054171 | 88.1909
0.054181 | 88.1858
0.054191 | 88.0212
0.054201 | 88.0048
0.054211 | 88.1079
0.054221 | 88.1111
0.054231 | 88.17
0.054241 | 88.2554
0.054251 | 88.1778
0.054261 | 88.0813
0.054271 | 88.1622
0.054281 | 88.1612
0.054291 | 88.0555
0.054301 | 88.1156
0.054311 | 88.1725
0.054321 | 88.0833
0.054331 | 88.1353
0.054341 | 88.2815
0.054351 | 88.2156
0.054361 | 88.0931
0.054371 | 88.1607
0.054381 | 88.1715
0.054391 | 88.0713
0.054401 | 88.1285
0.054411 | 88.187
0.054421 | 88.1547
0.054431 | 88.1538
0.054441 | 88.2326
0.054451 | 88.2135
0.054461 | 88.1287
0.054471 | 88.1179
0.054481 | 88.1412
0.054491 | 88.153
0.054501 | 88.1692
0.054511 | 88.2161
0.054521 | 88.2103
0.054531 | 88.1658
0.054541 | 88.2353
0.054551 | 88.2329
0.054561 | 88.1951
0.054571 | 88.1115
0.054581 | 88.0771
0.054591 | 88.1298
0.054601 | 88.2072
0.054611 | 88.2698
0.054621 | 88.3092
0.054631 | 88.2474
0.054641 | 88.14
0.054651 | 88.1283
0.054661 | 88.1509
0.054671 | 88.1015
0.054681 | 88.1692
0.054691 | 88.2642
0.054701 | 88.2757
0.054711 | 88.2974
0.054721 | 88.3056
0.054731 | 88.2227
0.054741 | 88.1313
0.054751 | 88.1416
0.054761 | 88.1454
0.054771 | 88.2032
0.054781 | 88.2691
0.054791 | 88.2481
0.054801 | 88.2549
0.054811 | 88.3242
0.054821 | 88.2554
0.054831 | 88.126
0.054841 | 88.1578
0.054851 | 88.1922
0.054861 | 88.1338
0.054871 | 88.2639
0.054881 | 88.3729
0.054891 | 88.2833
0.054901 | 88.301
0.054911 | 88.3231
0.054921 | 88.2183
0.054931 | 88.1182
0.054941 | 88.2015
0.054951 | 88.1888
0.054961 | 88.1593
0.054971 | 88.3233
0.054981 | 88.3655
0.054991 | 88.3021
0.055001 | 88.3069
0.055011 | 88.2927
0.055021 | 88.1795
0.055031 | 88.1502
0.055041 | 88.1968
0.055051 | 88.2475
0.055061 | 88.2711
0.055071 | 88.3417
0.055081 | 88.2912
0.055091 | 88.2769
0.055101 | 88.288
0.055111 | 88.2368
0.055121 | 88.1931
0.055131 | 88.2164
0.055141 | 88.2174
0.055151 | 88.2322
0.055161 | 88.3012
0.055171 | 88.3129
0.055181 | 88.2772
0.055191 | 88.3129
0.055201 | 88.3058
0.055211 | 88.1945
0.055221 | 88.2039
0.055231 | 88.1755
0.055241 | 88.1879
0.055251 | 88.2545
0.055261 | 88.3275
0.055271 | 88.296
0.055281 | 88.2815
0.055291 | 88.3209
0.055301 | 88.2436
0.055311 | 88.1889
0.055321 | 88.202
0.055331 | 88.1861
0.055341 | 88.1706
0.055351 | 88.2574
0.055361 | 88.3519
0.055371 | 88.2924
0.055381 | 88.2746
0.055391 | 88.2541
0.055401 | 88.1668
0.055411 | 88.144
0.055421 | 88.1395
0.055431 | 88.1426
0.055441 | 88.23
0.055451 | 88.3307
0.055461 | 88.3247
0.055471 | 88.2679
0.055481 | 88.2378
0.055491 | 88.2093
0.055501 | 88.1093
0.055511 | 88.1827
0.055521 | 88.2054
0.055531 | 88.2123
0.055541 | 88.2372
0.055551 | 88.2915
0.055561 | 88.2848
0.055571 | 88.2193
0.055581 | 88.1663
0.055591 | 88.1445
0.055601 | 88.1178
0.055611 | 88.1503
0.055621 | 88.1902
0.055631 | 88.2416
0.055641 | 88.2707
0.055651 | 88.3063
0.055661 | 88.2744
0.055671 | 88.2137
0.055681 | 88.165
0.055691 | 88.1265
0.055701 | 88.1199
0.055711 | 88.2025
0.055721 | 88.2263
0.055731 | 88.2573
0.055741 | 88.2785
0.055751 | 88.2822
0.055761 | 88.2082
0.055771 | 88.1147
0.055781 | 88.1269
0.055791 | 88.1593
0.055801 | 88.179
0.055811 | 88.246
0.055821 | 88.2936
0.055831 | 88.2842
0.055841 | 88.2455
0.055851 | 88.2227
0.055861 | 88.1355
0.055871 | 88.1055
0.055881 | 88.1511
0.055891 | 88.1612
0.055901 | 88.2016
0.055911 | 88.2575
0.055921 | 88.2881
0.055931 | 88.2407
0.055941 | 88.2004
0.055951 | 88.1877
0.055961 | 88.1814
0.055971 | 88.1648
0.055981 | 88.2198
0.055991 | 88.225
0.056001 | 88.1735
0.056011 | 88.2394
0.056021 | 88.2548
0.056031 | 88.2124
0.056041 | 88.1772
0.056051 | 88.2134
0.056061 | 88.164
0.056071 | 88.0955
0.056081 | 88.2209
0.056091 | 88.2091
0.056101 | 88.1861
0.056111 | 88.2558
0.056121 | 88.2859
0.056131 | 88.1927
0.056141 | 88.1471
0.056151 | 88.1904
0.056161 | 88.05
0.056171 | 88.0673
0.056181 | 88.1781
0.056191 | 88.2316
0.056201 | 88.1919
0.056211 | 88.2294
0.056221 | 88.2202
0.056231 | 88.1092
0.056241 | 88.1244
0.056251 | 88.138
0.056261 | 88.0777
0.056271 | 88.1079
0.056281 | 88.2235
0.056291 | 88.1682
0.056301 | 88.1922
0.056311 | 88.2004
0.056321 | 88.1186
0.056331 | 88.0489
0.056341 | 88.0914
0.056351 | 88.1159
0.056361 | 88.1184
0.056371 | 88.1657
0.056381 | 88.1741
0.056391 | 88.147
0.056401 | 88.1835
0.056411 | 88.1389
0.056421 | 88.0769
0.056431 | 88.0007
0.056441 | 88.0597
0.056451 | 88.1258
0.056461 | 88.1181
0.056471 | 88.1295
0.056481 | 88.1123
0.056491 | 88.1312
0.056501 | 88.0817
0.056511 | 88.0668
0.056521 | 88.0811
0.056531 | 88.0408
0.056541 | 88.0343
0.056551 | 88.1113
0.056561 | 88.145
0.056571 | 88.117
0.056581 | 88.0626
0.056591 | 88.0341
0.056601 | 88.0368
0.056611 | 88.0496
0.056621 | 88.0175
0.056631 | 88.0684
0.056641 | 88.1346
0.056651 | 88.1298
0.056661 | 88.1034
0.056671 | 88.0922
0.056681 | 88.0269
0.056691 | 88.0132
0.056701 | 88.0096
0.056711 | 88.04
0.056721 | 88.0987
0.056731 | 88.0536
0.056741 | 88.0882
0.056751 | 88.0962
0.056761 | 88.0677
0.056771 | 88.0493
0.056781 | 88.0394
0.056791 | 88.0335
0.056801 | 88.0557
0.056811 | 88.0943
0.056821 | 88.0752
0.056831 | 88.0468
0.056841 | 88.1047
0.056851 | 88.0815
0.056861 | 88.0348
0.056871 | 88.0696
0.056881 | 88.0784
0.056891 | 88.0222
0.056901 | 87.9969
0.056911 | 88.0984
0.056921 | 88.0888
0.056931 | 88.0546
0.056941 | 88.0972
0.056951 | 88.117
0.056961 | 88.0673
0.056971 | 88.0309
0.056981 | 88.0168
0.056991 | 88.0269
0.057001 | 88.031
0.057011 | 88.1164
0.057021 | 88.1041
0.057031 | 88.0776
0.057041 | 88.0766
0.057051 | 88.0658
0.057061 | 88.0165
0.057071 | 88.0502
0.057081 | 88.0432
0.057091 | 88.0669
0.057101 | 88.075
0.057111 | 88.1038
0.057121 | 88.0905
0.057131 | 88.1073
0.057141 | 88.0999
0.057151 | 88.0391
0.057161 | 88.0717
0.057171 | 88.0339
0.057181 | 88.0278
0.057191 | 88.0793
0.057201 | 88.1168
0.057211 | 88.0376
0.057221 | 88.0356
0.057231 | 88.0861
0.057241 | 88.0676
0.057251 | 88.0793
0.057261 | 88.1381
0.057271 | 88.0782
0.057281 | 88.0575
0.057291 | 88.0973
0.057301 | 88.0874
0.057311 | 88.03
0.057321 | 88.0732
0.057331 | 88.085
0.057341 | 88.0011
0.057351 | 88.1029
0.057361 | 88.1233
0.057371 | 87.983
0.057381 | 88.03
0.057391 | 88.1425
0.057401 | 88.0779
0.057411 | 88.0345
0.057421 | 88.1827
0.057431 | 88.1209
0.057441 | 88.0046
0.057451 | 88.142
0.057461 | 88.132
0.057471 | 88.0048
0.057481 | 88.0232
0.057491 | 88.1252
0.057501 | 88.0354
0.057511 | 88.0157
0.057521 | 88.1625
0.057531 | 88.1047
0.057541 | 88.0224
0.057551 | 88.1674
0.057561 | 88.1903
0.057571 | 88.0519
0.057581 | 88.016
0.057591 | 88.0819
0.057601 | 88.0354
0.057611 | 88.0874
0.057621 | 88.1915
0.057631 | 88.0697
0.057641 | 88.0346
0.057651 | 88.1156
0.057661 | 88.0509
0.057671 | 88.0192
0.057681 | 88.0969
0.057691 | 88.1143
0.057701 | 88.0861
0.057711 | 88.1137
0.057721 | 88.1803
0.057731 | 88.0853
0.057741 | 88.056
0.057751 | 88.0479
0.057761 | 88.0413
0.057771 | 88.0836
0.057781 | 88.0835
0.057791 | 88.0272
0.057801 | 88.0712
0.057811 | 88.1271
0.057821 | 88.1114
0.057831 | 88.0749
0.057841 | 88.1054
0.057851 | 88.1182
0.057861 | 88.0222
0.057871 | 88.0975
0.057881 | 88.0808
0.057891 | 88.0686
0.057901 | 88.0824
0.057911 | 88.1445
0.057921 | 88.122
0.057931 | 88.0654
0.057941 | 88.0718
0.057951 | 87.9754
0.057961 | 88.045
0.057971 | 88.1148
0.057981 | 88.0727
0.057991 | 88.1005
0.058001 | 88.1164
0.058011 | 88.1143
0.058021 | 88.045
0.058031 | 88.1143
0.058041 | 88.094
0.058051 | 88.0747
0.058061 | 88.0637
0.058071 | 88.0538
0.058081 | 88.0624
0.058091 | 88.1007
0.058101 | 88.1132
0.058111 | 88.0839
0.058121 | 88.0947
0.058131 | 88.1059
0.058141 | 88.1209
0.058151 | 88.073
0.058161 | 88.0934
0.058171 | 88.1028
0.058181 | 88.091
0.058191 | 88.1167
0.058201 | 88.1501
0.058211 | 88.1622
0.058221 | 88.1192
0.058231 | 88.1449
0.058241 | 88.1582
0.058251 | 88.1243
0.058261 | 88.0791
0.058271 | 88.0888
0.058281 | 88.156
0.058291 | 88.1753
0.058301 | 88.2139
0.058311 | 88.2726
0.058321 | 88.2056
0.058331 | 88.1489
0.058341 | 88.1553
0.058351 | 88.1448
0.058361 | 88.1841
0.058371 | 88.2132
0.058381 | 88.2168
0.058391 | 88.2204
0.058401 | 88.2742
0.058411 | 88.2213
0.058421 | 88.1799
0.058431 | 88.2407
0.058441 | 88.2616
0.058451 | 88.2102
0.058461 | 88.254
0.058471 | 88.2906
0.058481 | 88.2388
0.058491 | 88.2612
0.058501 | 88.362
0.058511 | 88.3243
0.058521 | 88.2495
0.058531 | 88.2559
0.058541 | 88.2615
0.058551 | 88.2463
0.058561 | 88.3373
0.058571 | 88.336
0.058581 | 88.3108
0.058591 | 88.3316
0.058601 | 88.3752
0.058611 | 88.3442
0.058621 | 88.3349
0.058631 | 88.3347
0.058641 | 88.2452
0.058651 | 88.3503
0.058661 | 88.3958
0.058671 | 88.3822
0.058681 | 88.378
0.058691 | 88.3858
0.058701 | 88.3243
0.058711 | 88.3031
0.058721 | 88.3935
0.058731 | 88.364
0.058741 | 88.3137
0.058751 | 88.4094
0.058761 | 88.4387
0.058771 | 88.3762
0.058781 | 88.4168
0.058791 | 88.4142
0.058801 | 88.3254
0.058811 | 88.3172
0.058821 | 88.3922
0.058831 | 88.3864
0.058841 | 88.4188
0.058851 | 88.4515
0.058861 | 88.3628
0.058871 | 88.3531
0.058881 | 88.4298
0.058891 | 88.3796
0.058901 | 88.354
0.058911 | 88.3611
0.058921 | 88.4064
0.058931 | 88.3312
0.058941 | 88.4605
0.058951 | 88.4871
0.058961 | 88.3471
0.058971 | 88.4015
0.058981 | 88.3958
0.058991 | 88.3141
0.059001 | 88.3522
0.059011 | 88.474
0.059021 | 88.3692
0.059031 | 88.3561
0.059041 | 88.4827
0.059051 | 88.4399
0.059061 | 88.3463
0.059071 | 88.4194
0.059081 | 88.3618
0.059091 | 88.3115
0.059101 | 88.438
0.059111 | 88.4678
0.059121 | 88.3949
0.059131 | 88.3732
0.059141 | 88.4799
0.059151 | 88.4002
0.059161 | 88.3473
0.059171 | 88.4319
0.059181 | 88.3792
0.059191 | 88.3179
0.059201 | 88.4428
0.059211 | 88.4747
0.059221 | 88.4249
0.059231 | 88.432
0.059241 | 88.4144
0.059251 | 88.2948
0.059261 | 88.4105
0.059271 | 88.4761
0.059281 | 88.3639
0.059291 | 88.3904
0.059301 | 88.512
0.059311 | 88.449
0.059321 | 88.3894
0.059331 | 88.469
0.059341 | 88.4071
0.059351 | 88.2929
0.059361 | 88.4061
0.059371 | 88.457
0.059381 | 88.3713
0.059391 | 88.4772
0.059401 | 88.5149
0.059411 | 88.3746
0.059421 | 88.3869
0.059431 | 88.4186
0.059441 | 88.342
0.059451 | 88.334
0.059461 | 88.4452
0.059471 | 88.4252
0.059481 | 88.3873
0.059491 | 88.5248
0.059501 | 88.4847
0.059511 | 88.3854
0.059521 | 88.448
0.059531 | 88.4278
0.059541 | 88.3101
0.059551 | 88.3639
0.059561 | 88.4939
0.059571 | 88.4247
0.059581 | 88.4452
0.059591 | 88.5408
0.059601 | 88.4085
0.059611 | 88.3659
0.059621 | 88.4002
0.059631 | 88.3004
0.059641 | 88.2632
0.059651 | 88.4791
0.059661 | 88.5413
0.059671 | 88.3852
0.059681 | 88.4226
0.059691 | 88.4967
0.059701 | 88.3347
0.059711 | 88.3147
0.059721 | 88.4
0.059731 | 88.3495
0.059741 | 88.2931
0.059751 | 88.437
0.059761 | 88.508
0.059771 | 88.3757
0.059781 | 88.432
0.059791 | 88.4925
0.059801 | 88.3421
0.059811 | 88.3362
0.059821 | 88.4077
0.059831 | 88.3583
0.059841 | 88.3545
0.059851 | 88.4468
0.059861 | 88.4666
0.059871 | 88.3884
0.059881 | 88.3781
0.059891 | 88.3532
0.059901 | 88.305
0.059911 | 88.3341
0.059921 | 88.3958
0.059931 | 88.3816
0.059941 | 88.4231
0.059951 | 88.4386
0.059961 | 88.4086
0.059971 | 88.3467
0.059981 | 88.332
0.059991 | 88.3094
0.060001 | 88.3184
0.060011 | 88.3749
0.060021 | 88.3777
0.060031 | 88.3944
0.060041 | 88.4145
0.060051 | 88.4192
0.060061 | 88.3484
0.060071 | 88.3305
0.060081 | 88.3621
0.060091 | 88.335
0.060101 | 88.3758
0.060111 | 88.4112
0.060121 | 88.3786
0.060131 | 88.3388
0.060141 | 88.379
0.060151 | 88.3362
0.060161 | 88.3318
0.060171 | 88.3698
0.060181 | 88.3168
0.060191 | 88.3105
0.060201 | 88.4207
0.060211 | 88.4198
0.060221 | 88.3602
0.060231 | 88.3968
0.060241 | 88.374
0.060251 | 88.2991
0.060261 | 88.2993
0.060271 | 88.3703
0.060281 | 88.3379
0.060291 | 88.3448
0.060301 | 88.4679
0.060311 | 88.3985
0.060321 | 88.3076
0.060331 | 88.3666
0.060341 | 88.3534
0.060351 | 88.3151
0.060361 | 88.3693
0.060371 | 88.4199
0.060381 | 88.2934
0.060391 | 88.3251
0.060401 | 88.3882
0.060411 | 88.3051
0.060421 | 88.2585
0.060431 | 88.3328
0.060441 | 88.2926
0.060451 | 88.2503
0.060461 | 88.3578
0.060471 | 88.3537
0.060481 | 88.248
0.060491 | 88.3192
0.060501 | 88.3913
0.060511 | 88.2716
0.060521 | 88.2509
0.060531 | 88.3045
0.060541 | 88.2145
0.060551 | 88.2391
0.060561 | 88.3439
0.060571 | 88.2796
0.060581 | 88.2407
0.060591 | 88.2897
0.060601 | 88.2699
0.060611 | 88.1411
0.060621 | 88.227
0.060631 | 88.1969
0.060641 | 88.1187
0.060651 | 88.2106
0.060661 | 88.2959
0.060671 | 88.1809
0.060681 | 88.1703
0.060691 | 88.2069
0.060701 | 88.1283
0.060711 | 88.1342
0.060721 | 88.2143
0.060731 | 88.1226
0.060741 | 88.0802
0.060751 | 88.2005
0.060761 | 88.1875
0.060771 | 88.1612
0.060781 | 88.1559
0.060791 | 88.1419
0.060801 | 88.0544
0.060811 | 88.1071
0.060821 | 88.1776
0.060831 | 88.0514
0.060841 | 88.0747
0.060851 | 88.1404
0.060861 | 88.1287
0.060871 | 88.0923
0.060881 | 88.1885
0.060891 | 88.1197
0.060901 | 87.9644
0.060911 | 88.0695
0.060921 | 88.0391
0.060931 | 88.0055
0.060941 | 88.0136
0.060951 | 88.1006
0.060961 | 88.0711
0.060971 | 88.1127
0.060981 | 88.1261
0.060991 | 88.0483
0.061001 | 88.0086
0.061011 | 88.0586
0.061021 | 88.0654
0.061031 | 88.0442
0.061041 | 88.1073
0.061051 | 88.0889
0.061061 | 88.0487
0.061071 | 88.1451
0.061081 | 88.1619
0.061091 | 88.0737
0.061101 | 88.0653
0.061111 | 88.0809
0.061121 | 88.0287
0.061131 | 88.1161
0.061141 | 88.2449
0.061151 | 88.2041
0.061161 | 88.2009
0.061171 | 88.2507
0.061181 | 88.1512
0.061191 | 88.0944
0.061201 | 88.1402
0.061211 | 88.1088
0.061221 | 88.0755
0.061231 | 88.212
0.061241 | 88.2855
0.061251 | 88.1947
0.061261 | 88.2406
0.061271 | 88.2329
0.061281 | 88.097
0.061291 | 88.1538
0.061301 | 88.1861
0.061311 | 88.1114
0.061321 | 88.1525
0.061331 | 88.2816
0.061341 | 88.2639
0.061351 | 88.2067
0.061361 | 88.2805
0.061371 | 88.1293
0.061381 | 88.0685
0.061391 | 88.149
0.061401 | 88.205
0.061411 | 88.1539
0.061421 | 88.2499
0.061431 | 88.3392
0.061441 | 88.1659
0.061451 | 88.1979
0.061461 | 88.2519
0.061471 | 88.1341
0.061481 | 88.0459
0.061491 | 88.222
0.061501 | 88.2317
0.061511 | 88.1571
0.061521 | 88.2337
0.061531 | 88.2543
0.061541 | 88.1307
0.061551 | 88.1344
0.061561 | 88.2079
0.061571 | 88.0908
0.061581 | 88.065
0.061591 | 88.1402
0.061601 | 88.1459
0.061611 | 88.1115
0.061621 | 88.1265
0.061631 | 88.1294
0.061641 | 88.0315
0.061651 | 88.0246
0.061661 | 88.076
0.061671 | 88.0503
0.061681 | 88.0092
0.061691 | 88.0642
0.061701 | 88.0805
0.061711 | 88.0117
0.061721 | 88.0444
0.061731 | 87.9731
0.061741 | 87.9065
0.061751 | 87.938
0.061761 | 87.9391
0.061771 | 87.9843
0.061781 | 88.0234
0.061791 | 87.9371
0.061801 | 87.896
0.061811 | 87.8699
0.061821 | 87.8987
0.061831 | 87.8491
0.061841 | 87.9058
0.061851 | 87.9078
0.061861 | 87.8816
0.061871 | 87.9011
0.061881 | 87.9004
0.061891 | 87.8265
0.061901 | 87.875
0.061911 | 87.8813
0.061921 | 87.86
0.061931 | 87.813
0.061941 | 87.8678
0.061951 | 87.8371
0.061961 | 87.8602
0.061971 | 87.9891
0.061981 | 87.917
0.061991 | 87.8399
0.062001 | 87.8594
0.062011 | 87.8179
0.062021 | 87.7739
0.062031 | 87.8748
0.062041 | 87.9003
0.062051 | 87.8356
0.062061 | 87.9378
0.062071 | 87.9887
0.062081 | 87.833
0.062091 | 87.8048
0.062101 | 87.9229
0.062111 | 87.8251
0.062121 | 87.8095
0.062131 | 87.9836
0.062141 | 87.9577
0.062151 | 87.846
0.062161 | 87.9478
0.062171 | 87.9922
0.062181 | 87.8753
0.062191 | 87.926
0.062201 | 88.0029
0.062211 | 87.9019
0.062221 | 87.955
0.062231 | 88.0885
0.062241 | 88.0413
0.062251 | 88.0269
0.062261 | 88.1065
0.062271 | 88.0511
0.062281 | 87.9354
0.062291 | 88.0125
0.062301 | 88.0813
0.062311 | 88.0556
0.062321 | 88.1532
0.062331 | 88.2515
0.062341 | 88.1615
0.062351 | 88.1389
0.062361 | 88.1595
0.062371 | 88.1332
0.062381 | 88.0912
0.062391 | 88.2148
0.062401 | 88.2063
0.062411 | 88.1489
0.062421 | 88.2576
0.062431 | 88.2622
0.062441 | 88.159
0.062451 | 88.1837
0.062461 | 88.1768
0.062471 | 88.1285
0.062481 | 88.1781
0.062491 | 88.2465
0.062501 | 88.2512
0.062511 | 88.2354
0.062521 | 88.2538
0.062531 | 88.2235
0.062541 | 88.2086
0.062551 | 88.197
0.062561 | 88.1995
0.062571 | 88.1324
0.062581 | 88.1747
0.062591 | 88.2571
0.062601 | 88.3304
0.062611 | 88.2674
0.062621 | 88.2405
0.062631 | 88.2309
0.062641 | 88.1436
0.062651 | 88.1388
0.062661 | 88.1867
0.062671 | 88.2311
0.062681 | 88.2067
0.062691 | 88.2468
0.062701 | 88.2956
0.062711 | 88.2523
0.062721 | 88.1564
0.062731 | 88.1405
0.062741 | 88.1116
0.062751 | 88.1134
0.062761 | 88.2004
0.062771 | 88.2295
0.062781 | 88.1643
0.062791 | 88.1169
0.062801 | 88.1838
0.062811 | 88.1178
0.062821 | 88.03
0.062831 | 88.0926
0.062841 | 88.0579
0.062851 | 88.0413
0.062861 | 88.19
0.062871 | 88.1896
0.062881 | 88.0664
0.062891 | 88.0444
0.062901 | 88.0551
0.062911 | 87.9952
0.062921 | 88.0012
0.062931 | 88.1191
0.062941 | 88.0762
0.062951 | 87.9939
0.062961 | 88.0867
0.062971 | 88.0572
0.062981 | 88
0.062991 | 88.0153
0.063001 | 88.0117
0.063011 | 87.957
0.063021 | 88.0227
0.063031 | 88.0976
0.063041 | 87.978
0.063051 | 87.9839
0.063061 | 88.0603
0.063071 | 87.9686
0.063081 | 87.9827
0.063091 | 88.0983
0.063101 | 88.0369
0.063111 | 87.9655
0.063121 | 88.0664
0.063131 | 88.1119
0.063141 | 88.0099
0.063151 | 88.0802
0.063161 | 88.1266
0.063171 | 87.974
0.063181 | 88.0135
0.063191 | 88.0971
0.063201 | 88.0361
0.063211 | 88.0715
0.063221 | 88.1595
0.063231 | 88.1036
0.063241 | 88.0369
0.063251 | 88.147
0.063261 | 88.0979
0.063271 | 87.9924
0.063281 | 88.1326
0.063291 | 88.1376
0.063301 | 88.0495
0.063311 | 88.1549
0.063321 | 88.2312
0.063331 | 88.0129
0.063341 | 88.0863
0.063351 | 88.2549
0.063361 | 88.1274
0.063371 | 88.1172
0.063381 | 88.2181
0.063391 | 88.1724
0.063401 | 88.1641
0.063411 | 88.3261
0.063421 | 88.2473
0.063431 | 88.1119
0.063441 | 88.2463
0.063451 | 88.2628
0.063461 | 88.1404
0.063471 | 88.3384
0.063481 | 88.3163
0.063491 | 88.166
0.063501 | 88.2812
0.063511 | 88.45
0.063521 | 88.2359
0.063531 | 88.2053
0.063541 | 88.3449
0.063551 | 88.2128
0.063561 | 88.198
0.063571 | 88.4675
0.063581 | 88.3336
0.063591 | 88.1776
0.063601 | 88.3568
0.063611 | 88.394
0.063621 | 88.1792
0.063631 | 88.2979
0.063641 | 88.3933
0.063651 | 88.1656
0.063661 | 88.2557
0.063671 | 88.4719
0.063681 | 88.2778
0.063691 | 88.2108
0.063701 | 88.3755
0.063711 | 88.2063
0.063721 | 88.0876
0.063731 | 88.2808
0.063741 | 88.32
0.063751 | 88.1749
0.063761 | 88.3108
0.063771 | 88.3644
0.063781 | 88.1464
0.063791 | 88.203
0.063801 | 88.2951
0.063811 | 88.1157
0.063821 | 88.1506
0.063831 | 88.3524
0.063841 | 88.1892
0.063851 | 88.1303
0.063861 | 88.3163
0.063871 | 88.1991
0.063881 | 88.054
0.063891 | 88.2418
0.063901 | 88.2637
0.063911 | 88.0389
0.063921 | 88.1597
0.063931 | 88.2505
0.063941 | 88.0594
0.063951 | 88.1669
0.063961 | 88.3203
0.063971 | 88.1294
0.063981 | 87.9843
0.063991 | 88.0966
0.064001 | 88.0545
0.064011 | 88.0049
0.064021 | 88.2063
0.064031 | 88.1609
0.064041 | 88.0354
0.064051 | 88.1033
0.064061 | 88.1096
0.064071 | 88.0055
0.064081 | 88.0131
0.064091 | 88.0987
0.064101 | 87.9939
0.064111 | 88.0433
0.064121 | 88.1368
0.064131 | 88.0269
0.064141 | 87.9675
0.064151 | 88.076
0.064161 | 88.0035
0.064171 | 87.9157
0.064181 | 88.0701
0.064191 | 88.0666
0.064201 | 87.9576
0.064211 | 88.0484
0.064221 | 88.0884
0.064231 | 87.9552
0.064241 | 87.9786
0.064251 | 88.1049
0.064261 | 87.997
0.064271 | 87.9507
0.064281 | 88.0721
0.064291 | 88.0502
0.064301 | 88.0182
0.064311 | 88.0595
0.064321 | 88.0275
0.064331 | 88.0311
0.064341 | 88.055
0.064351 | 88.067
0.064361 | 88.0642
0.064371 | 88.0957
0.064381 | 88.0854
0.064391 | 88.0514
0.064401 | 88.1447
0.064411 | 88.1202
0.064421 | 88.0231
0.064431 | 88.0847
0.064441 | 88.1083
0.064451 | 88.0754
0.064461 | 88.1471
0.064471 | 88.1944
0.064481 | 88.1029
0.064491 | 88.0576
0.064501 | 88.194
0.064511 | 88.1373
0.064521 | 88.0834
0.064531 | 88.1737
0.064541 | 88.1135
0.064551 | 88.1381
0.064561 | 88.2172
0.064571 | 88.1791
0.064581 | 88.1392
0.064591 | 88.1678
0.064601 | 88.1947
0.064611 | 88.1562
0.064621 | 88.1944
0.064631 | 88.253
0.064641 | 88.2043
0.064651 | 88.214
0.064661 | 88.3314
0.064671 | 88.2365
0.064681 | 88.1826
0.064691 | 88.2659
0.064701 | 88.236
0.064711 | 88.1874
0.064721 | 88.2982
0.064731 | 88.2939
0.064741 | 88.1722
0.064751 | 88.2953
0.064761 | 88.3732
0.064771 | 88.2425
0.064781 | 88.2183
0.064791 | 88.3186
0.064801 | 88.2721
0.064811 | 88.199
0.064821 | 88.2998
0.064831 | 88.3017
0.064841 | 88.2302
0.064851 | 88.2643
0.064861 | 88.2868
0.064871 | 88.188
0.064881 | 88.2135
0.064891 | 88.2488
0.064901 | 88.1476
0.064911 | 88.2335
0.064921 | 88.2936
0.064931 | 88.2388
0.064941 | 88.2019
0.064951 | 88.2369
0.064961 | 88.1699
0.064971 | 88.122
0.064981 | 88.1791
0.064991 | 88.2103
0.065001 | 88.1862
0.065011 | 88.2484
0.065021 | 88.2027
0.065031 | 88.1017
0.065041 | 88.1524
0.065051 | 88.1975
0.065061 | 88.1309
0.065071 | 88.1444
0.065081 | 88.1863
0.065091 | 88.1285
0.065101 | 88.0906
0.065111 | 88.1728
0.065121 | 88.1477
0.065131 | 88.0952
0.065141 | 88.1444
0.065151 | 88.099
0.065161 | 88.0666
0.065171 | 88.0896
0.065181 | 88.0803
0.065191 | 88.073
0.065201 | 88.1094
0.065211 | 88.1121
0.065221 | 88.0645
0.065231 | 88.0624
0.065241 | 88.0489
0.065251 | 87.9698
0.065261 | 88.0543
0.065271 | 88.142
0.065281 | 88.0383
0.065291 | 88.0348
0.065301 | 88.0732
0.065311 | 87.9727
0.065321 | 87.9326
0.065331 | 88.0295
0.065341 | 88.0348
0.065351 | 87.9192
0.065361 | 88.0814
0.065371 | 88.0769
0.065381 | 87.9018
0.065391 | 87.995
0.065401 | 88.047
0.065411 | 87.9461
0.065421 | 87.9609
0.065431 | 88.1064
0.065441 | 88.0453
0.065451 | 87.932
0.065461 | 88.0808
0.065471 | 88.0429
0.065481 | 87.8874
0.065491 | 88.0127
0.065501 | 88.0433
0.065511 | 87.9691
0.065521 | 88.0009
0.065531 | 88.0807
0.065541 | 88.0299
0.065551 | 88.0265
0.065561 | 88.1505
0.065571 | 88.0282
0.065581 | 87.9753
0.065591 | 88.1241
0.065601 | 88.0683
0.065611 | 88.0046
0.065621 | 88.1027
0.065631 | 88.1123
0.065641 | 87.9662
0.065651 | 88.0669
0.065661 | 88.1536
0.065671 | 88.0306
0.065681 | 88.0029
0.065691 | 88.1186
0.065701 | 88.0752
0.065711 | 88.0897
0.065721 | 88.1998
0.065731 | 88.1086
0.065741 | 88.0168
0.065751 | 88.149
0.065761 | 88.1353
0.065771 | 88.0296
0.065781 | 88.0826
0.065791 | 88.0806
0.065801 | 88.0377
0.065811 | 88.1339
0.065821 | 88.2032
0.065831 | 88.092
0.065841 | 88.1284
0.065851 | 88.2196
0.065861 | 88.121
0.065871 | 88.111
0.065881 | 88.2068
0.065891 | 88.1023
0.065901 | 88.0701
0.065911 | 88.1735
0.065921 | 88.1727
0.065931 | 88.1592
0.065941 | 88.2091
0.065951 | 88.1691
0.065961 | 88.0879
0.065971 | 88.1708
0.065981 | 88.1693
0.065991 | 88.0752
0.066001 | 88.1599
0.066011 | 88.1938
0.066021 | 88.1436
0.066031 | 88.1309
0.066041 | 88.2161
0.066051 | 88.1265
0.066061 | 88.0559
0.066071 | 88.1339
0.066081 | 88.091
0.066091 | 88.0626
0.066101 | 88.2058
0.066111 | 88.139
0.066121 | 88.0693
0.066131 | 88.1711
0.066141 | 88.1763
0.066151 | 88.0886
0.066161 | 88.1206
0.066171 | 88.1442
0.066181 | 88.0234
0.066191 | 88.0471
0.066201 | 88.1524
0.066211 | 88.0838
0.066221 | 88.0826
0.066231 | 88.1534
0.066241 | 88.0871
0.066251 | 88.0359
0.066261 | 88.0894
0.066271 | 88.0525
0.066281 | 87.9575
0.066291 | 88.0588
0.066301 | 88.0984
0.066311 | 88.0495
0.066321 | 88.1314
0.066331 | 88.1247
0.066341 | 88.0295
0.066351 | 88.0351
0.066361 | 88.1258
0.066371 | 88.0676
0.066381 | 88.0352
0.066391 | 88.0631
0.066401 | 88.0653
0.066411 | 88.0569
0.066421 | 88.0852
0.066431 | 88.0894
0.066441 | 88.0271
0.066451 | 88.0578
0.066461 | 88.0572
0.066471 | 88.0406
0.066481 | 88.0714
0.066491 | 88.0547
0.066501 | 88.0428
0.066511 | 88.0706
0.066521 | 88.0537
0.066531 | 88.0019
0.066541 | 88.0505
0.066551 | 88.0241
0.066561 | 88.0039
0.066571 | 88.0033
0.066581 | 88.0284
0.066591 | 88.0412
0.066601 | 88.0399
0.066611 | 88.102
0.066621 | 88.0667
0.066631 | 88.035
0.066641 | 88.0547
0.066651 | 88.1232
0.066661 | 88.0415
0.066671 | 88.0413
0.066681 | 88.1175
0.066691 | 88.0776
0.066701 | 88.0415
0.066711 | 88.11
0.066721 | 88.1093
0.066731 | 87.9973
0.066741 | 88.1121
0.066751 | 88.1154
0.066761 | 88.0408
0.066771 | 88.1036
0.066781 | 88.1512
0.066791 | 88.1216
0.066801 | 88.0662
0.066811 | 88.1636
0.066821 | 88.0994
0.066831 | 88.0503
0.066841 | 88.1359
0.066851 | 88.1668
0.066861 | 88.1102
0.066871 | 88.1235
0.066881 | 88.1437
0.066891 | 88.0677
0.066901 | 88.1466
0.066911 | 88.2144
0.066921 | 88.168
0.066931 | 88.1092
0.066941 | 88.2421
0.066951 | 88.1956
0.066961 | 88.0786
0.066971 | 88.1429
0.066981 | 88.1338
0.066991 | 88.0562
0.067001 | 88.0918
0.067011 | 88.2597
0.067021 | 88.1337
0.067031 | 88.0881
0.067041 | 88.2296
0.067051 | 88.1647
0.067061 | 88.1186
0.067071 | 88.1605
0.067081 | 88.1533
0.067091 | 88.0666
0.067101 | 88.1513
0.067111 | 88.3273
0.067121 | 88.2004
0.067131 | 88.175
0.067141 | 88.263
0.067151 | 88.1471
0.067161 | 88.0188
0.067171 | 88.1797
0.067181 | 88.2039
0.067191 | 88.1014
0.067201 | 88.223
0.067211 | 88.3379
0.067221 | 88.175
0.067231 | 88.132
0.067241 | 88.21
0.067251 | 88.059
0.067261 | 88.0306
0.067271 | 88.2036
0.067281 | 88.1684
0.067291 | 88.0776
0.067301 | 88.1658
0.067311 | 88.1767
0.067321 | 88.0752
0.067331 | 88.1397
0.067341 | 88.2012
0.067351 | 88.0831
0.067361 | 88.0231
0.067371 | 88.1198
0.067381 | 88.0785
0.067391 | 88.0727
0.067401 | 88.2153
0.067411 | 88.2248
0.067421 | 88.0802
0.067431 | 88.0747
0.067441 | 88.1239
0.067451 | 88.0034
0.067461 | 88.0242
0.067471 | 88.1137
0.067481 | 88.103
0.067491 | 88.0804
0.067501 | 88.1534
0.067511 | 88.1399
0.067521 | 88.0747
0.067531 | 88.032
0.067541 | 88.0965
0.067551 | 88.0511
0.067561 | 88.0488
0.067571 | 88.0975
0.067581 | 88.1145
0.067591 | 88.0812
0.067601 | 88.112
0.067611 | 88.1403
0.067621 | 88.0742
0.067631 | 88.0656
0.067641 | 88.0527
0.067651 | 88.0692
0.067661 | 88.0843
0.067671 | 88.128
0.067681 | 88.1484
0.067691 | 88.0894
0.067701 | 88.1016
0.067711 | 88.1058
0.067721 | 88.0868
0.067731 | 88.0236
0.067741 | 88.0692
0.067751 | 88.0757
0.067761 | 88.0114
0.067771 | 88.1324
0.067781 | 88.1162
0.067791 | 88.0292
0.067801 | 88.045
0.067811 | 88.1274
0.067821 | 88.1143
0.067831 | 88.04
0.067841 | 88.1194
0.067851 | 88.1331
0.067861 | 88.0793
0.067871 | 88.1294
0.067881 | 88.184
0.067891 | 88.0945
0.067901 | 88.1181
0.067911 | 88.1344
0.067921 | 88.0878
0.067931 | 88.0866
0.067941 | 88.1756
0.067951 | 88.2119
0.067961 | 88.1174
0.067971 | 88.1653
0.067981 | 88.189
0.067991 | 88.0925
0.068001 | 88.144
0.068011 | 88.1961
0.068021 | 88.1893
0.068031 | 88.1699
0.068041 | 88.173
0.068051 | 88.128
0.068061 | 88.0651
0.068071 | 88.1598
0.068081 | 88.1638
0.068091 | 88.1458
0.068101 | 88.1861
0.068111 | 88.2491
0.068121 | 88.2143
0.068131 | 88.1431
0.068141 | 88.2031
0.068151 | 88.1992
0.068161 | 88.1356
0.068171 | 88.1892
0.068181 | 88.1487
0.068191 | 88.1044
0.068201 | 88.1617
0.068211 | 88.1916
0.068221 | 88.1582
0.068231 | 88.1849
0.068241 | 88.2195
0.068251 | 88.1429
0.068261 | 88.0853
0.068271 | 88.177
0.068281 | 88.1956
0.068291 | 88.1765
0.068301 | 88.2376
0.068311 | 88.2548
0.068321 | 88.1494
0.068331 | 88.0579
0.068341 | 88.1077
0.068351 | 88.1265
0.068361 | 88.1277
0.068371 | 88.1722
0.068381 | 88.2209
0.068391 | 88.1703
0.068401 | 88.1427
0.068411 | 88.1846
0.068421 | 88.1683
0.068431 | 88.0745
0.068441 | 88.1241
0.068451 | 88.1997
0.068461 | 88.1473
0.068471 | 88.095
0.068481 | 88.1255
0.068491 | 88.1446
0.068501 | 88.0904
0.068511 | 88.1357
0.068521 | 88.1601
0.068531 | 88.1392
0.068541 | 88.0903
0.068551 | 88.1457
0.068561 | 88.1237
0.068571 | 88.1278
0.068581 | 88.2037
0.068591 | 88.1175
0.068601 | 88.0849
0.068611 | 88.155
0.068621 | 88.1512
0.068631 | 88.1151
0.068641 | 88.1119
0.068651 | 88.1331
0.068661 | 88.1024
0.068671 | 88.0986
0.068681 | 88.1052
0.068691 | 88.0538
0.068701 | 88.0494
0.068711 | 88.1117
0.068721 | 88.075
0.068731 | 88.0854
0.068741 | 88.1316
0.068751 | 88.0864
0.068761 | 88.0161
0.068771 | 88.0833
0.068781 | 88.1202
0.068791 | 88.0506
0.068801 | 88.0629
0.068811 | 88.1162
0.068821 | 88.0931
0.068831 | 88.1057
0.068841 | 88.1519
0.068851 | 88.1252
0.068861 | 88.0538
0.068871 | 88.0555
0.068881 | 88.0817
0.068891 | 88.075
0.068901 | 88.1417
0.068911 | 88.1708
0.068921 | 88.135
0.068931 | 88.0979
0.068941 | 88.1182
0.068951 | 88.1081
0.068961 | 88.0918
0.068971 | 88.0587
0.068981 | 88.0388
0.068991 | 88.0752
0.069001 | 88.0871
0.069011 | 88.1068
0.069021 | 88.1212
0.069031 | 88.1193
0.069041 | 88.0578
0.069051 | 88.1344
0.069061 | 88.1535
0.069071 | 88.0869
0.069081 | 88.0759
0.069091 | 88.13
0.069101 | 88.118
0.069111 | 88.1014
0.069121 | 88.1743
0.069131 | 88.1606
0.069141 | 88.083
0.069151 | 88.1229
0.069161 | 88.1573
0.069171 | 88.0747
0.069181 | 88.0868
0.069191 | 88.1875
0.069201 | 88.1254
0.069211 | 88.1558
0.069221 | 88.1971
0.069231 | 88.158
0.069241 | 88.1121
0.069251 | 88.1396
0.069261 | 88.1754
0.069271 | 88.1317
0.069281 | 88.1964
0.069291 | 88.1411
0.069301 | 88.1164
0.069311 | 88.1982
0.069321 | 88.2405
0.069331 | 88.2084
0.069341 | 88.2339
0.069351 | 88.2501
0.069361 | 88.1207
0.069371 | 88.1051
0.069381 | 88.1377
0.069391 | 88.1595
0.069401 | 88.1426
0.069411 | 88.2411
0.069421 | 88.2766
0.069431 | 88.131
0.069441 | 88.1459
0.069451 | 88.1822
0.069461 | 88.1582
0.069471 | 88.1394
0.069481 | 88.1352
0.069491 | 88.1382
0.069501 | 88.1032
0.069511 | 88.1955
0.069521 | 88.2239
0.069531 | 88.1771
0.069541 | 88.1422
0.069551 | 88.1811
0.069561 | 88.1326
0.069571 | 88.0665
0.069581 | 88.1116
0.069591 | 88.1878
0.069601 | 88.2115
0.069611 | 88.2479
0.069621 | 88.3262
0.069631 | 88.2021
0.069641 | 88.1329
0.069651 | 88.0506
0.069661 | 88.0568
0.069671 | 88.1116
0.069681 | 88.1334
0.069691 | 88.1949
0.069701 | 88.2065
0.069711 | 88.2047
0.069721 | 88.1478
0.069731 | 88.1485
0.069741 | 88.1444
0.069751 | 88.0728
0.069761 | 88.0616
0.069771 | 88.1031
0.069781 | 88.0889
0.069791 | 88.1123
0.069801 | 88.1902
0.069811 | 88.2018
0.069821 | 88.143
0.069831 | 88.0403
0.069841 | 88.0601
0.069851 | 88.0567
0.069861 | 88.149
0.069871 | 88.18
0.069881 | 88.1079
0.069891 | 88.1281
0.069901 | 88.1159
0.069911 | 88.1152
0.069921 | 88.1239
0.069931 | 88.1401
0.069941 | 88.0808
0.069951 | 88.0417
0.069961 | 88.0765
0.069971 | 88.0743
0.069981 | 88.0812
0.069991 | 88.1392
0.070001 | 88.1589
0.070011 | 88.1695
0.070021 | 88.168
0.070031 | 88.1427
0.070041 | 88.0579
0.070051 | 88.0556
0.070061 | 88.1114
0.070071 | 88.1544
0.070081 | 88.1304
0.070091 | 88.1739
0.070101 | 88.1848
0.070111 | 88.1127
0.070121 | 88.0766
0.070131 | 88.1166
0.070141 | 88.1627
0.070151 | 88.1235
0.070161 | 88.1424
0.070171 | 88.1433
0.070181 | 88.0948
0.070191 | 88.1072
0.070201 | 88.1701
0.070211 | 88.1637
0.070221 | 88.0916
0.070231 | 88.1521
0.070241 | 88.1679
0.070251 | 88.1106
0.070261 | 88.1407
0.070271 | 88.1814
0.070281 | 88.1721
0.070291 | 88.135
0.070301 | 88.2357
0.070311 | 88.1453
0.070321 | 88.083
0.070331 | 88.1704
0.070341 | 88.1952
0.070351 | 88.2097
0.070361 | 88.3129
0.070371 | 88.2836
0.070381 | 88.1254
0.070391 | 88.1369
0.070401 | 88.2524
0.070411 | 88.1671
0.070421 | 88.2039
0.070431 | 88.3004
0.070441 | 88.2405
0.070451 | 88.1878
0.070461 | 88.2705
0.070471 | 88.1816
0.070481 | 88.1079
0.070491 | 88.2077
0.070501 | 88.2681
0.070511 | 88.1879
0.070521 | 88.23
0.070531 | 88.3028
0.070541 | 88.2451
0.070551 | 88.2228
0.070561 | 88.3106
0.070571 | 88.2396
0.070581 | 88.1641
0.070591 | 88.1532
0.070601 | 88.1758
0.070611 | 88.1987
0.070621 | 88.2523
0.070631 | 88.3034
0.070641 | 88.2215
0.070651 | 88.2648
0.070661 | 88.2132
0.070671 | 88.2075
0.070681 | 88.1711
0.070691 | 88.1783
0.070701 | 88.2342
0.070711 | 88.2091
0.070721 | 88.2109
0.070731 | 88.2501
0.070741 | 88.2444
0.070751 | 88.213
0.070761 | 88.2003
0.070771 | 88.2219
0.070781 | 88.1514
0.070791 | 88.1476
0.070801 | 88.2505
0.070811 | 88.2606
0.070821 | 88.2407
0.070831 | 88.3397
0.070841 | 88.3436
0.070851 | 88.177
0.070861 | 88.1652
0.070871 | 88.1997
0.070881 | 88.084
0.070891 | 88.1229
0.070901 | 88.3131
0.070911 | 88.2691
0.070921 | 88.2032
0.070931 | 88.2685
0.070941 | 88.1807
0.070951 | 88.0795
0.070961 | 88.1512
0.070971 | 88.2106
0.070981 | 88.0984
0.070991 | 88.168
0.071001 | 88.2854
0.071011 | 88.1903
0.071021 | 88.1878
0.071031 | 88.2807
0.071041 | 88.2113
0.071051 | 88.0718
0.071061 | 88.102
0.071071 | 88.1255
0.071081 | 88.0749
0.071091 | 88.1744
0.071101 | 88.3317
0.071111 | 88.3212
0.071121 | 88.22
0.071131 | 88.2096
0.071141 | 88.1175
0.071151 | 88.0057
0.071161 | 88.1316
0.071171 | 88.2006
0.071181 | 88.1781
0.071191 | 88.286
0.071201 | 88.3516
0.071211 | 88.2391
0.071221 | 88.1583
0.071231 | 88.1264
0.071241 | 88.0614
0.071251 | 88.0507
0.071261 | 88.2258
0.071271 | 88.2574
0.071281 | 88.2187
0.071291 | 88.2862
0.071301 | 88.3515
0.071311 | 88.1954
0.071321 | 88.1838
0.071331 | 88.228
0.071341 | 88.1023
0.071351 | 88.0568
0.071361 | 88.2175
0.071371 | 88.2564
0.071381 | 88.2159
0.071391 | 88.3233
0.071401 | 88.3077
0.071411 | 88.1586
0.071421 | 88.091
0.071431 | 88.1414
0.071441 | 88.0929
0.071451 | 88.1394
0.071461 | 88.2748
0.071471 | 88.3297
0.071481 | 88.2501
0.071491 | 88.2421
0.071501 | 88.2833
0.071511 | 88.1785
0.071521 | 88.1376
0.071531 | 88.2064
0.071541 | 88.2221
0.071551 | 88.1925
0.071561 | 88.2657
0.071571 | 88.3126
0.071581 | 88.2911
0.071591 | 88.2989
0.071601 | 88.3271
0.071611 | 88.2608
0.071621 | 88.1844
0.071631 | 88.1872
0.071641 | 88.2319
0.071651 | 88.2198
0.071661 | 88.2855
0.071671 | 88.3306
0.071681 | 88.2432
0.071691 | 88.2582
0.071701 | 88.2261
0.071711 | 88.1951
0.071721 | 88.2134
0.071731 | 88.2365
0.071741 | 88.2448
0.071751 | 88.2563
0.071761 | 88.2685
0.071771 | 88.2904
0.071781 | 88.2462
0.071791 | 88.2856
0.071801 | 88.2488
0.071811 | 88.2037
0.071821 | 88.2047
0.071831 | 88.1954
0.071841 | 88.2358
0.071851 | 88.2875
0.071861 | 88.3036
0.071871 | 88.2685
0.071881 | 88.1663
0.071891 | 88.1944
0.071901 | 88.192
0.071911 | 88.1984
0.071921 | 88.2021
0.071931 | 88.2397
0.071941 | 88.2805
0.071951 | 88.232
0.071961 | 88.2231
0.071971 | 88.1838
0.071981 | 88.1749
0.071991 | 88.2133
0.072001 | 88.2567
0.072011 | 88.3135
0.072021 | 88.2883
0.072031 | 88.1953
0.072041 | 88.1925
0.072051 | 88.1927
0.072061 | 88.2043
0.072071 | 88.2202
0.072081 | 88.2354
0.072091 | 88.2523
0.072101 | 88.2233
0.072111 | 88.2703
0.072121 | 88.259
0.072131 | 88.1709
0.072141 | 88.1961
0.072151 | 88.2213
0.072161 | 88.1443
0.072171 | 88.1651
0.072181 | 88.2202
0.072191 | 88.1934
0.072201 | 88.168
0.072211 | 88.2709
0.072221 | 88.2523
0.072231 | 88.1178
0.072241 | 88.1333
0.072251 | 88.185
0.072261 | 88.1162
0.072271 | 88.2059
0.072281 | 88.3017
0.072291 | 88.2215
0.072301 | 88.1974
0.072311 | 88.2609
0.072321 | 88.1741
0.072331 | 88.0729
0.072341 | 88.2137
0.072351 | 88.2038
0.072361 | 88.1582
0.072371 | 88.2434
0.072381 | 88.2954
0.072391 | 88.174
0.072401 | 88.203
0.072411 | 88.2593
0.072421 | 88.2095
0.072431 | 88.166
0.072441 | 88.1978
0.072451 | 88.1992
0.072461 | 88.167
0.072471 | 88.2292
0.072481 | 88.1964
0.072491 | 88.1749
0.072501 | 88.2712
0.072511 | 88.2671
0.072521 | 88.1594
0.072531 | 88.1894
0.072541 | 88.2925
0.072551 | 88.1671
0.072561 | 88.1975
0.072571 | 88.2988
0.072581 | 88.2128
0.072591 | 88.1501
0.072601 | 88.2736
0.072611 | 88.2687
0.072621 | 88.1488
0.072631 | 88.235
0.072641 | 88.2364
0.072651 | 88.2182
0.072661 | 88.2257
0.072671 | 88.2621
0.072681 | 88.2355
0.072691 | 88.17
0.072701 | 88.2555
0.072711 | 88.2121
0.072721 | 88.2165
0.072731 | 88.2182
0.072741 | 88.2003
0.072751 | 88.229
0.072761 | 88.2643
0.072771 | 88.3043
0.072781 | 88.2412
0.072791 | 88.238
0.072801 | 88.2473
0.072811 | 88.2201
0.072821 | 88.2636
0.072831 | 88.3041
0.072841 | 88.2589
0.072851 | 88.2535
0.072861 | 88.2266
0.072871 | 88.2114
0.072881 | 88.2444
0.072891 | 88.2546
0.072901 | 88.2541
0.072911 | 88.2177
0.072921 | 88.2959
0.072931 | 88.2446
0.072941 | 88.243
0.072951 | 88.3408
0.072961 | 88.2431
0.072971 | 88.1937
0.072981 | 88.1958
0.072991 | 88.219
0.073001 | 88.1522
0.073011 | 88.2416
0.073021 | 88.3635
0.073031 | 88.2729
0.073041 | 88.2233
0.073051 | 88.2681
0.073061 | 88.1601
0.073071 | 88.0754
0.073081 | 88.198
0.073091 | 88.2742
0.073101 | 88.2323
0.073111 | 88.342
0.073121 | 88.3183
0.073131 | 88.1798
0.073141 | 88.1408
0.073151 | 88.2049
0.073161 | 88.1121
0.073171 | 88.1261
0.073181 | 88.2771
0.073191 | 88.2596
0.073201 | 88.1693
0.073211 | 88.2879
0.073221 | 88.3019
0.073231 | 88.0958
0.073241 | 88.1318
0.073251 | 88.2559
0.073261 | 88.1288
0.073271 | 88.1423
0.073281 | 88.2733
0.073291 | 88.2429
0.073301 | 88.1754
0.073311 | 88.2999
0.073321 | 88.2742
0.073331 | 88.0629
0.073341 | 88.0977
0.073351 | 88.1871
0.073361 | 88.1678
0.073371 | 88.1857
0.073381 | 88.3415
0.073391 | 88.2323
0.073401 | 88.1447
0.073411 | 88.2237
0.073421 | 88.1538
0.073431 | 88.0746
0.073441 | 88.1737
0.073451 | 88.1888
0.073461 | 88.0911
0.073471 | 88.1591
0.073481 | 88.275
0.073491 | 88.2032
0.073501 | 88.1765
0.073511 | 88.2445
0.073521 | 88.1641
0.073531 | 88.0962
0.073541 | 88.1827
0.073551 | 88.2024
0.073561 | 88.1648
0.073571 | 88.2274
0.073581 | 88.2205
0.073591 | 88.1861
0.073601 | 88.1645
0.073611 | 88.169
0.073621 | 88.1162
0.073631 | 88.147
0.073641 | 88.1735
0.073651 | 88.1901
0.073661 | 88.1999
0.073671 | 88.1908
0.073681 | 88.1604
0.073691 | 88.1405
0.073701 | 88.2049
0.073711 | 88.1844
0.073721 | 88.1826
0.073731 | 88.1709
0.073741 | 88.1532
0.073751 | 88.1732
0.073761 | 88.2061
0.073771 | 88.2349
0.073781 | 88.2033
0.073791 | 88.1899
0.073801 | 88.1449
0.073811 | 88.1832
0.073821 | 88.17
0.073831 | 88.142
0.073841 | 88.2099
0.073851 | 88.2837
0.073861 | 88.2075
0.073871 | 88.1625
0.073881 | 88.2061
0.073891 | 88.139
0.073901 | 88.1187
0.073911 | 88.2156
0.073921 | 88.2944
0.073931 | 88.1823
0.073941 | 88.1894
0.073951 | 88.2147
0.073961 | 88.1702
0.073971 | 88.1681
0.073981 | 88.2012
0.073991 | 88.1863
0.074001 | 88.1925
0.074011 | 88.2539
0.074021 | 88.2282
0.074031 | 88.1623
0.074041 | 88.187
0.074051 | 88.2265
0.074061 | 88.2173
0.074071 | 88.2415
0.074081 | 88.2407
0.074091 | 88.1926
0.074101 | 88.1687
0.074111 | 88.1809
0.074121 | 88.204
0.074131 | 88.2236
0.074141 | 88.2344
0.074151 | 88.2364
0.074161 | 88.1927
0.074171 | 88.1562
0.074181 | 88.1493
0.074191 | 88.207
0.074201 | 88.178
0.074211 | 88.2039
0.074221 | 88.2329
0.074231 | 88.1899
0.074241 | 88.1505
0.074251 | 88.1749
0.074261 | 88.1694
0.074271 | 88.1879
0.074281 | 88.2142
0.074291 | 88.2491
0.074301 | 88.1612
0.074311 | 88.1369
0.074321 | 88.2179
0.074331 | 88.164
0.074341 | 88.1904
0.074351 | 88.2353
0.074361 | 88.2199
0.074371 | 88.094
0.074381 | 88.1241
0.074391 | 88.1861
0.074401 | 88.1748
0.074411 | 88.22
0.074421 | 88.2316
0.074431 | 88.1763
0.074441 | 88.1506
0.074451 | 88.1691
0.074461 | 88.1511
0.074471 | 88.1348
0.074481 | 88.1658
0.074491 | 88.16
0.074501 | 88.1693
0.074511 | 88.2439
0.074521 | 88.2151
0.074531 | 88.1718
0.074541 | 88.191
0.074551 | 88.2087
0.074561 | 88.1221
0.074571 | 88.1012
0.074581 | 88.1525
0.074591 | 88.1794
0.074601 | 88.2326
0.074611 | 88.339
0.074621 | 88.2598
0.074631 | 88.1222
0.074641 | 88.1151
0.074651 | 88.0624
0.074661 | 88.0483
0.074671 | 88.2156
0.074681 | 88.2647
0.074691 | 88.2408
0.074701 | 88.2364
0.074711 | 88.2687
0.074721 | 88.1394
0.074731 | 88.0977
0.074741 | 88.1641
0.074751 | 88.1326
0.074761 | 88.1569
0.074771 | 88.2355
0.074781 | 88.2672
0.074791 | 88.208
0.074801 | 88.2388
0.074811 | 88.2951
0.074821 | 88.152
0.074831 | 88.1426
0.074841 | 88.1837
0.074851 | 88.1236
0.074861 | 88.1429
0.074871 | 88.2804
0.074881 | 88.3406
0.074891 | 88.251
0.074901 | 88.2825
0.074911 | 88.2381
0.074921 | 88.1012
0.074931 | 88.163
0.074941 | 88.2801
0.074951 | 88.2117
0.074961 | 88.2329
0.074971 | 88.2974
0.074981 | 88.2173
0.074991 | 88.1609
0.075001 | 88.2781
0.075011 | 88.3067
0.075021 | 88.1722
0.075031 | 88.2407
0.075041 | 88.294
0.075051 | 88.2199
0.075061 | 88.1824
0.075071 | 88.2495
0.075081 | 88.2471
0.075091 | 88.2081
0.075101 | 88.3223
0.075111 | 88.3133
0.075121 | 88.228
0.075131 | 88.1773
0.075141 | 88.2045
0.075151 | 88.1998
0.075161 | 88.2274
0.075171 | 88.2897
0.075181 | 88.2646
0.075191 | 88.2736
0.075201 | 88.2743
0.075211 | 88.2665
0.075221 | 88.2781
0.075231 | 88.2484
0.075241 | 88.1831
0.075251 | 88.2137
0.075261 | 88.2687
0.075271 | 88.2484
0.075281 | 88.2597
0.075291 | 88.3196
0.075301 | 88.2994
0.075311 | 88.2161
0.075321 | 88.2612
0.075331 | 88.2886
0.075341 | 88.2027
0.075351 | 88.2265
0.075361 | 88.2356
0.075371 | 88.2653
0.075381 | 88.2464
0.075391 | 88.2732
0.075401 | 88.2465
0.075411 | 88.2589
0.075421 | 88.2411
0.075431 | 88.2009
0.075441 | 88.1783
0.075451 | 88.2437
0.075461 | 88.2594
0.075471 | 88.2156
0.075481 | 88.2532
0.075491 | 88.2763
0.075501 | 88.2692
0.075511 | 88.22
0.075521 | 88.2625
0.075531 | 88.1969
0.075541 | 88.1988
0.075551 | 88.2384
0.075561 | 88.2148
0.075571 | 88.2398
0.075581 | 88.2401
0.075591 | 88.2406
0.075601 | 88.2022
0.075611 | 88.2161
0.075621 | 88.2359
0.075631 | 88.156
0.075641 | 88.1989
0.075651 | 88.2638
0.075661 | 88.2285
0.075671 | 88.204
0.075681 | 88.195
0.075691 | 88.2298
0.075701 | 88.203
0.075711 | 88.2255
0.075721 | 88.2477
0.075731 | 88.188
0.075741 | 88.1525
0.075751 | 88.2077
0.075761 | 88.2549
0.075771 | 88.221
0.075781 | 88.2381
0.075791 | 88.2613
0.075801 | 88.2369
0.075811 | 88.1971
0.075821 | 88.2109
0.075831 | 88.2316
0.075841 | 88.1944
0.075851 | 88.2106
0.075861 | 88.2515
0.075871 | 88.2073
0.075881 | 88.2122
0.075891 | 88.2054
0.075901 | 88.1879
0.075911 | 88.1903
0.075921 | 88.2288
0.075931 | 88.2157
0.075941 | 88.2165
0.075951 | 88.2386
0.075961 | 88.2128
0.075971 | 88.2082
0.075981 | 88.2501
0.075991 | 88.2598
0.076001 | 88.226
0.076011 | 88.2318
0.076021 | 88.2271
0.076031 | 88.23
0.076041 | 88.292
0.076051 | 88.282
0.076061 | 88.2063
0.076071 | 88.1665
0.076081 | 88.2007
0.076091 | 88.2296
0.076101 | 88.241
0.076111 | 88.3138
0.076121 | 88.2975
0.076131 | 88.2177
0.076141 | 88.2296
0.076151 | 88.2406
0.076161 | 88.2217
0.076171 | 88.2279
0.076181 | 88.1993
0.076191 | 88.2409
0.076201 | 88.307
0.076211 | 88.2901
0.076221 | 88.2543
0.076231 | 88.263
0.076241 | 88.2212
0.076251 | 88.1693
0.076261 | 88.2515
0.076271 | 88.3195
0.076281 | 88.2249
0.076291 | 88.2425
0.076301 | 88.3375
0.076311 | 88.267
0.076321 | 88.2286
0.076331 | 88.3154
0.076341 | 88.2447
0.076351 | 88.1437
0.076361 | 88.2429
0.076371 | 88.279
0.076381 | 88.2065
0.076391 | 88.2392
0.076401 | 88.3172
0.076411 | 88.2515
0.076421 | 88.206
0.076431 | 88.2788
0.076441 | 88.2145
0.076451 | 88.2107
0.076461 | 88.2863
0.076471 | 88.2606
0.076481 | 88.227
0.076491 | 88.2826
0.076501 | 88.3013
0.076511 | 88.2421
0.076521 | 88.2601
0.076531 | 88.2748
0.076541 | 88.1716
0.076551 | 88.1971
0.076561 | 88.2866
0.076571 | 88.2055
0.076581 | 88.2462
0.076591 | 88.3396
0.076601 | 88.293
0.076611 | 88.2114
0.076621 | 88.2359
0.076631 | 88.2165
0.076641 | 88.1233
0.076651 | 88.263
0.076661 | 88.2919
0.076671 | 88.2181
0.076681 | 88.2527
0.076691 | 88.2883
0.076701 | 88.2025
0.076711 | 88.1751
0.076721 | 88.2276
0.076731 | 88.2278
0.076741 | 88.1382
0.076751 | 88.261
0.076761 | 88.2768
0.076771 | 88.2378
0.076781 | 88.2715
0.076791 | 88.2419
0.076801 | 88.2461
0.076811 | 88.2725
0.076821 | 88.2012
0.076831 | 88.1182
0.076841 | 88.1872
0.076851 | 88.2746
0.076861 | 88.2186
0.076871 | 88.2764
0.076881 | 88.3081
0.076891 | 88.1853
0.076901 | 88.1326
0.076911 | 88.1794
0.076921 | 88.1761
0.076931 | 88.202
0.076941 | 88.3238
0.076951 | 88.3113
0.076961 | 88.2534
0.076971 | 88.3089
0.076981 | 88.2461
0.076991 | 88.1051
0.077001 | 88.198
0.077011 | 88.2271
0.077021 | 88.189
0.077031 | 88.2519
0.077041 | 88.3259
0.077051 | 88.2325
0.077061 | 88.2139
0.077071 | 88.3074
0.077081 | 88.2086
0.077091 | 88.1971
0.077101 | 88.2995
0.077111 | 88.2477
0.077121 | 88.1545
0.077131 | 88.3109
0.077141 | 88.3688
0.077151 | 88.2209
0.077161 | 88.2493
0.077171 | 88.2461
0.077181 | 88.0995
0.077191 | 88.1988
0.077201 | 88.3595
0.077211 | 88.2552
0.077221 | 88.2206
0.077231 | 88.3904
0.077241 | 88.2908
0.077251 | 88.1801
0.077261 | 88.3394
0.077271 | 88.3058
0.077281 | 88.1289
0.077291 | 88.2517
0.077301 | 88.3971
0.077311 | 88.256
0.077321 | 88.2599
0.077331 | 88.3585
0.077341 | 88.2353
0.077351 | 88.1577
0.077361 | 88.3211
0.077371 | 88.2737
0.077381 | 88.1655
0.077391 | 88.3211
0.077401 | 88.3402
0.077411 | 88.2584
0.077421 | 88.3604
0.077431 | 88.3743
0.077441 | 88.1953
0.077451 | 88.2368
0.077461 | 88.2899
0.077471 | 88.224
0.077481 | 88.2185
0.077491 | 88.3277
0.077501 | 88.2755
0.077511 | 88.279
0.077521 | 88.3528
0.077531 | 88.2586
0.077541 | 88.1918
0.077551 | 88.2444
0.077561 | 88.2676
0.077571 | 88.2162
0.077581 | 88.299
0.077591 | 88.3088
0.077601 | 88.2495
0.077611 | 88.35
0.077621 | 88.3177
0.077631 | 88.1822
0.077641 | 88.1857
0.077651 | 88.2046
0.077661 | 88.1498
0.077671 | 88.2186
0.077681 | 88.3072
0.077691 | 88.2842
0.077701 | 88.3362
0.077711 | 88.3408
0.077721 | 88.2484
0.077731 | 88.1868
0.077741 | 88.2809
0.077751 | 88.1917
0.077761 | 88.1129
0.077771 | 88.3074
0.077781 | 88.3239
0.077791 | 88.1982
0.077801 | 88.2943
0.077811 | 88.3192
0.077821 | 88.1174
0.077831 | 88.1732
0.077841 | 88.2683
0.077851 | 88.1266
0.077861 | 88.211
0.077871 | 88.3541
0.077881 | 88.2471
0.077891 | 88.1864
0.077901 | 88.3565
0.077911 | 88.2314
0.077921 | 88.0696
0.077931 | 88.1927
0.077941 | 88.1955
0.077951 | 88.1057
0.077961 | 88.2446
0.077971 | 88.3644
0.077981 | 88.1695
0.077991 | 88.198
0.078001 | 88.3749
0.078011 | 88.1966
0.078021 | 88.0867
0.078031 | 88.2578
0.078041 | 88.1751
0.078051 | 88.0773
0.078061 | 88.3188
0.078071 | 88.3575
0.078081 | 88.1193
0.078091 | 88.1685
0.078101 | 88.3165
0.078111 | 88.0908
0.078121 | 88.0781
0.078131 | 88.3449
0.078141 | 88.1697
0.078151 | 88.0598
0.078161 | 88.3549
0.078171 | 88.3288
0.078181 | 88.0857
0.078191 | 88.2162
0.078201 | 88.3421
0.078211 | 88.0737
0.078221 | 88.1419
0.078231 | 88.3483
0.078241 | 88.1578
0.078251 | 88.1308
0.078261 | 88.3259
0.078271 | 88.2248
0.078281 | 88.0725
0.078291 | 88.2809
0.078301 | 88.2659
0.078311 | 88.0663
0.078321 | 88.2043
0.078331 | 88.3429
0.078341 | 88.1053
0.078351 | 88.1796
0.078361 | 88.3316
0.078371 | 88.1963
0.078381 | 88.1308
0.078391 | 88.254
0.078401 | 88.2146
0.078411 | 88.1237
0.078421 | 88.2663
0.078431 | 88.2408
0.078441 | 88.1473
0.078451 | 88.2569
0.078461 | 88.2573
0.078471 | 88.1709
0.078481 | 88.1773
0.078491 | 88.2581
0.078501 | 88.204
0.078511 | 88.2511
0.078521 | 88.3055
0.078531 | 88.1859
0.078541 | 88.1829
0.078551 | 88.2562
0.078561 | 88.1787
0.078571 | 88.1389
0.078581 | 88.2462
0.078591 | 88.1796
0.078601 | 88.1768
0.078611 | 88.3023
0.078621 | 88.2585
0.078631 | 88.1785
0.078641 | 88.2391
0.078651 | 88.2063
0.078661 | 88.1132
0.078671 | 88.2162
0.078681 | 88.2708
0.078691 | 88.1569
0.078701 | 88.2176
0.078711 | 88.3433
0.078721 | 88.2059
0.078731 | 88.1357
0.078741 | 88.2579
0.078751 | 88.1514
0.078761 | 88.0926
0.078771 | 88.3072
0.078781 | 88.288
0.078791 | 88.1425
0.078801 | 88.2897
0.078811 | 88.3433
0.078821 | 88.0935
0.078831 | 88.1421
0.078841 | 88.2856
0.078851 | 88.0972
0.078861 | 88.0907
0.078871 | 88.3189
0.078881 | 88.2414
0.078891 | 88.1055
0.078901 | 88.3065
0.078911 | 88.3474
0.078921 | 88.1005
0.078931 | 88.2021
0.078941 | 88.2809
0.078951 | 88.0502
0.078961 | 88.1313
0.078971 | 88.342
0.078981 | 88.1588
0.078991 | 88.1345
0.079001 | 88.3686
0.079011 | 88.2633
0.079021 | 88.0685
0.079031 | 88.2219
0.079041 | 88.2032
0.079051 | 88.0459
0.079061 | 88.2259
0.079071 | 88.3211
0.079081 | 88.1211
0.079091 | 88.1856
0.079101 | 88.3137
0.079111 | 88.1542
0.079121 | 88.082
0.079131 | 88.2821
0.079141 | 88.18
0.079151 | 88.0097
0.079161 | 88.2067
0.079171 | 88.3061
0.079181 | 88.1389
0.079191 | 88.2504
0.079201 | 88.317
0.079211 | 88.1326
0.079221 | 88.1258
0.079231 | 88.2204
0.079241 | 88.2054
0.079251 | 88.0681
0.079261 | 88.2104
0.079271 | 88.2574
0.079281 | 88.1413
0.079291 | 88.2648
0.079301 | 88.318
0.079311 | 88.1347
0.079321 | 88.1154
0.079331 | 88.2242
0.079341 | 88.2099
0.079351 | 88.1575
0.079361 | 88.2595
0.079371 | 88.2844
0.079381 | 88.1643
0.079391 | 88.2545
0.079401 | 88.2477
0.079411 | 88.1679
0.079421 | 88.1594
0.079431 | 88.1836
0.079441 | 88.1826
0.079451 | 88.2267
0.079461 | 88.2901
0.079471 | 88.2678
0.079481 | 88.2053
0.079491 | 88.2591
0.079501 | 88.2142
0.079511 | 88.1829
0.079521 | 88.2283
0.079531 | 88.2174
0.079541 | 88.1868
0.079551 | 88.2562
0.079561 | 88.2975
0.079571 | 88.222
0.079581 | 88.2106
0.079591 | 88.236
0.079601 | 88.213
0.079611 | 88.211
0.079621 | 88.3056
0.079631 | 88.1959
0.079641 | 88.1912
0.079651 | 88.3279
0.079661 | 88.277
0.079671 | 88.2016
0.079681 | 88.2687
0.079691 | 88.3184
0.079701 | 88.1935
0.079711 | 88.238
0.079721 | 88.3408
0.079731 | 88.1859
0.079741 | 88.2084
0.079751 | 88.3335
0.079761 | 88.2742
0.079771 | 88.2176
0.079781 | 88.3284
0.079791 | 88.2881
0.079801 | 88.1458
0.079811 | 88.2891
0.079821 | 88.3605
0.079831 | 88.1643
0.079841 | 88.2446
0.079851 | 88.3597
0.079861 | 88.1997
0.079871 | 88.2557
0.079881 | 88.3567
0.079891 | 88.2241
0.079901 | 88.1552
0.079911 | 88.2982
0.079921 | 88.281
0.079931 | 88.1164
0.079941 | 88.2899
0.079951 | 88.3471
0.079961 | 88.2232
0.079971 | 88.2878
0.079981 | 88.3543
0.079991 | 88.1887
0.080001 | 88.1531
0.080011 | 88.3244
0.080021 | 88.2491
0.080031 | 88.1703
0.080041 | 88.3344
0.080051 | 88.3117
0.080061 | 88.1143
0.080071 | 88.2224
0.080081 | 88.3224
0.080091 | 88.1232
0.080101 | 88.2013
0.080111 | 88.3298
0.080121 | 88.2058
0.080131 | 88.2016
0.080141 | 88.3584
0.080151 | 88.2416
0.080161 | 88.1797
0.080171 | 88.2928
0.080181 | 88.2298
0.080191 | 88.1129
0.080201 | 88.2486
0.080211 | 88.3255
0.080221 | 88.1624
0.080231 | 88.2354
0.080241 | 88.3122
0.080251 | 88.2034
0.080261 | 88.2027
0.080271 | 88.2661
0.080281 | 88.2087
0.080291 | 88.1795
0.080301 | 88.2964
0.080311 | 88.2461
0.080321 | 88.195
0.080331 | 88.2582
0.080341 | 88.2119
0.080351 | 88.1684
0.080361 | 88.2299
0.080371 | 88.2465
0.080381 | 88.1811
0.080391 | 88.2648
0.080401 | 88.3102
0.080411 | 88.2108
0.080421 | 88.257
0.080431 | 88.3
0.080441 | 88.1216
0.080451 | 88.1621
0.080461 | 88.3371
0.080471 | 88.2504
0.080481 | 88.1992
0.080491 | 88.3315
0.080501 | 88.2522
0.080511 | 88.1327
0.080521 | 88.2722
0.080531 | 88.3015
0.080541 | 88.1312
0.080551 | 88.2575
0.080561 | 88.3964
0.080571 | 88.2129
0.080581 | 88.189
0.080591 | 88.3334
0.080601 | 88.2357
0.080611 | 88.1532
0.080621 | 88.3744
0.080631 | 88.3491
0.080641 | 88.1263
0.080651 | 88.2812
0.080661 | 88.3836
0.080671 | 88.1899
0.080681 | 88.279
0.080691 | 88.4079
0.080701 | 88.2156
0.080711 | 88.1668
0.080721 | 88.3606
0.080731 | 88.2719
0.080741 | 88.1866
0.080751 | 88.3705
0.080761 | 88.3659
0.080771 | 88.2088
0.080781 | 88.2869
0.080791 | 88.383
0.080801 | 88.2159
0.080811 | 88.2597
0.080821 | 88.356
0.080831 | 88.2552
0.080841 | 88.22
0.080851 | 88.3672
0.080861 | 88.3086
0.080871 | 88.2047
0.080881 | 88.3386
0.080891 | 88.3552
0.080901 | 88.2531
0.080911 | 88.3527
0.080921 | 88.3806
0.080931 | 88.2091
0.080941 | 88.2637
0.080951 | 88.4089
0.080961 | 88.358
0.080971 | 88.3235
0.080981 | 88.3655
0.080991 | 88.3135
0.081001 | 88.2393
0.081011 | 88.3205
0.081021 | 88.3176
0.081031 | 88.2957
0.081041 | 88.3635
0.081051 | 88.4015
0.081061 | 88.382
0.081071 | 88.3192
0.081081 | 88.2718
0.081091 | 88.286
0.081101 | 88.286
0.081111 | 88.3395
0.081121 | 88.4107
0.081131 | 88.3716
0.081141 | 88.3539
0.081151 | 88.3298
0.081161 | 88.3784
0.081171 | 88.3245
0.081181 | 88.2592
0.081191 | 88.3565
0.081201 | 88.4041
0.081211 | 88.3561
0.081221 | 88.3766
0.081231 | 88.4393
0.081241 | 88.3207
0.081251 | 88.2936
0.081261 | 88.3895
0.081271 | 88.3455
0.081281 | 88.3019
0.081291 | 88.3753
0.081301 | 88.4076
0.081311 | 88.3066
0.081321 | 88.3978
0.081331 | 88.3927
0.081341 | 88.3381
0.081351 | 88.3464
0.081361 | 88.3917
0.081371 | 88.3028
0.081381 | 88.3412
0.081391 | 88.4464
0.081401 | 88.3753
0.081411 | 88.3685
0.081421 | 88.4141
0.081431 | 88.3815
0.081441 | 88.2855
0.081451 | 88.3748
0.081461 | 88.4192
0.081471 | 88.2926
0.081481 | 88.3834
0.081491 | 88.4708
0.081501 | 88.3104
0.081511 | 88.3439
0.081521 | 88.4309
0.081531 | 88.3085
0.081541 | 88.283
0.081551 | 88.4802
0.081561 | 88.3843
0.081571 | 88.3137
0.081581 | 88.4504
0.081591 | 88.3998
0.081601 | 88.2394
0.081611 | 88.398
0.081621 | 88.4336
0.081631 | 88.2779
0.081641 | 88.358
0.081651 | 88.4958
0.081661 | 88.3773
0.081671 | 88.3508
0.081681 | 88.4236
0.081691 | 88.3062
0.081701 | 88.3244
0.081711 | 88.4336
0.081721 | 88.4222
0.081731 | 88.3589
0.081741 | 88.4314
0.081751 | 88.407
0.081761 | 88.2954
0.081771 | 88.3865
0.081781 | 88.4378
0.081791 | 88.343
0.081801 | 88.4092
0.081811 | 88.4663
0.081821 | 88.3328
0.081831 | 88.3417
0.081841 | 88.4645
0.081851 | 88.3468
0.081861 | 88.358
0.081871 | 88.4933
0.081881 | 88.3978
0.081891 | 88.3157
0.081901 | 88.4629
0.081911 | 88.4192
0.081921 | 88.2998
0.081931 | 88.4365
0.081941 | 88.4486
0.081951 | 88.3752
0.081961 | 88.4137
0.081971 | 88.4479
0.081981 | 88.3753
0.081991 | 88.3495
0.082001 | 88.4841
0.082011 | 88.3814
0.082021 | 88.3648
0.082031 | 88.4413
0.082041 | 88.3996
0.082051 | 88.3585
0.082061 | 88.4411
0.082071 | 88.4438
0.082081 | 88.3259
0.082091 | 88.4143
0.082101 | 88.4657
0.082111 | 88.3263
0.082121 | 88.4194
0.082131 | 88.4821
0.082141 | 88.3677
0.082151 | 88.3907
0.082161 | 88.5111
0.082171 | 88.3838
0.082181 | 88.293
0.082191 | 88.4622
0.082201 | 88.4087
0.082211 | 88.3144
0.082221 | 88.4551
0.082231 | 88.4865
0.082241 | 88.3211
0.082251 | 88.3996
0.082261 | 88.5241
0.082271 | 88.3449
0.082281 | 88.2918
0.082291 | 88.4414
0.082301 | 88.361
0.082311 | 88.3227
0.082321 | 88.5006
0.082331 | 88.4294
0.082341 | 88.2445
0.082351 | 88.371
0.082361 | 88.3848
0.082371 | 88.3052
0.082381 | 88.4319
0.082391 | 88.504
0.082401 | 88.3649
0.082411 | 88.3673
0.082421 | 88.4246
0.082431 | 88.2901
0.082441 | 88.2718
0.082451 | 88.4122
0.082461 | 88.3821
0.082471 | 88.3146
0.082481 | 88.4857
0.082491 | 88.417
0.082501 | 88.2726
0.082511 | 88.3838
0.082521 | 88.3716
0.082531 | 88.2576
0.082541 | 88.3961
0.082551 | 88.4896
0.082561 | 88.3506
0.082571 | 88.3772
0.082581 | 88.4476
0.082591 | 88.3412
0.082601 | 88.3048
0.082611 | 88.4136
0.082621 | 88.357
0.082631 | 88.2526
0.082641 | 88.384
0.082651 | 88.4229
0.082661 | 88.3647
0.082671 | 88.402
0.082681 | 88.4448
0.082691 | 88.3198
0.082701 | 88.3309
0.082711 | 88.4188
0.082721 | 88.305
0.082731 | 88.3598
0.082741 | 88.4349
0.082751 | 88.3398
0.082761 | 88.3617
0.082771 | 88.4162
0.082781 | 88.3421
0.082791 | 88.2889
0.082801 | 88.4148
0.082811 | 88.3725
0.082821 | 88.2982
0.082831 | 88.4075
0.082841 | 88.4085
0.082851 | 88.2748
0.082861 | 88.372
0.082871 | 88.4195
0.082881 | 88.3501
0.082891 | 88.3952
0.082901 | 88.4839
0.082911 | 88.3286
0.082921 | 88.2946
0.082931 | 88.4026
0.082941 | 88.3059
0.082951 | 88.3082
0.082961 | 88.4987
0.082971 | 88.4697
0.082981 | 88.3035
0.082991 | 88.4614
0.083001 | 88.4207
0.083011 | 88.2519
0.083021 | 88.3526
0.083031 | 88.4322
0.083041 | 88.3082
0.083051 | 88.426
0.083061 | 88.5924
0.083071 | 88.3929
0.083081 | 88.2689
0.083091 | 88.4526
0.083101 | 88.291
0.083111 | 88.1822
0.083121 | 88.3688
0.083131 | 88.4383
0.083141 | 88.3089
0.083151 | 88.4427
0.083161 | 88.54
0.083171 | 88.3198
0.083181 | 88.3109
0.083191 | 88.3931
0.083201 | 88.2635
0.083211 | 88.254
0.083221 | 88.4548
0.083231 | 88.371
0.083241 | 88.2829
0.083251 | 88.4789
0.083261 | 88.4059
0.083271 | 88.2036
0.083281 | 88.3109
0.083291 | 88.4057
0.083301 | 88.2335
0.083311 | 88.3131
0.083321 | 88.4905
0.083331 | 88.3226
0.083341 | 88.3185
0.083351 | 88.452
0.083361 | 88.3509
0.083371 | 88.1837
0.083381 | 88.3768
0.083391 | 88.3136
0.083401 | 88.1733
0.083411 | 88.3416
0.083421 | 88.44
0.083431 | 88.2471
0.083441 | 88.3091
0.083451 | 88.4286
0.083461 | 88.2785
0.083471 | 88.2643
0.083481 | 88.3647
0.083491 | 88.2709
0.083501 | 88.2351
0.083511 | 88.3609
0.083521 | 88.3257
0.083531 | 88.2374
0.083541 | 88.3848
0.083551 | 88.3991
0.083561 | 88.2676
0.083571 | 88.2865
0.083581 | 88.2952
0.083591 | 88.1868
0.083601 | 88.2668
0.083611 | 88.3539
0.083621 | 88.2806
0.083631 | 88.353
0.083641 | 88.4515
0.083651 | 88.2971
0.083661 | 88.2327
0.083671 | 88.3144
0.083681 | 88.2176
0.083691 | 88.184
0.083701 | 88.3725
0.083711 | 88.3985
0.083721 | 88.309
0.083731 | 88.3682
0.083741 | 88.3449
0.083751 | 88.2672
0.083761 | 88.2623
0.083771 | 88.2753
0.083781 | 88.1957
0.083791 | 88.2835
0.083801 | 88.4404
0.083811 | 88.4082
0.083821 | 88.3537
0.083831 | 88.3642
0.083841 | 88.2578
0.083851 | 88.1736
0.083861 | 88.3605
0.083871 | 88.3054
0.083881 | 88.2169
0.083891 | 88.3939
0.083901 | 88.3965
0.083911 | 88.2755
0.083921 | 88.3857
0.083931 | 88.4242
0.083941 | 88.2006
0.083951 | 88.1889
0.083961 | 88.3729
0.083971 | 88.2943
0.083981 | 88.2617
0.083991 | 88.4443
0.084001 | 88.3949
0.084011 | 88.2681
0.084021 | 88.4187
0.084031 | 88.3104
0.084041 | 88.1492
0.084051 | 88.2603
0.084061 | 88.3996
0.084071 | 88.3429
0.084081 | 88.3482
0.084091 | 88.4751
0.084101 | 88.3227
0.084111 | 88.2287
0.084121 | 88.3099
0.084131 | 88.3168
0.084141 | 88.2419
0.084151 | 88.3121
0.084161 | 88.3747
0.084171 | 88.3255
0.084181 | 88.3799
0.084191 | 88.4154
0.084201 | 88.2797
0.084211 | 88.2423
0.084221 | 88.3681
0.084231 | 88.2973
0.084241 | 88.2661
0.084251 | 88.3769
0.084261 | 88.3395
0.084271 | 88.303
0.084281 | 88.3777
0.084291 | 88.3777
0.084301 | 88.2733
0.084311 | 88.2902
0.084321 | 88.3281
0.084331 | 88.2469
0.084341 | 88.2925
0.084351 | 88.3838
0.084361 | 88.3773
0.084371 | 88.348
0.084381 | 88.3936
0.084391 | 88.3471
0.084401 | 88.2676
0.084411 | 88.2893
0.084421 | 88.2868
0.084431 | 88.2897
0.084441 | 88.3287
0.084451 | 88.3899
0.084461 | 88.3637
0.084471 | 88.3915
0.084481 | 88.334
0.084491 | 88.3037
0.084501 | 88.3256
0.084511 | 88.2913
0.084521 | 88.2472
0.084531 | 88.3524
0.084541 | 88.376
0.084551 | 88.3561
0.084561 | 88.4053
0.084571 | 88.4004
0.084581 | 88.249
0.084591 | 88.2521
0.084601 | 88.3434
0.084611 | 88.2658
0.084621 | 88.2702
0.084631 | 88.4324
0.084641 | 88.4521
0.084651 | 88.3915
0.084661 | 88.4281
0.084671 | 88.3697
0.084681 | 88.2342
0.084691 | 88.2651
0.084701 | 88.3598
0.084711 | 88.3092
0.084721 | 88.3565
0.084731 | 88.4655
0.084741 | 88.3941
0.084751 | 88.3655
0.084761 | 88.4028
0.084771 | 88.3074
0.084781 | 88.2116
0.084791 | 88.3169
0.084801 | 88.3712
0.084811 | 88.3506
0.084821 | 88.4878
0.084831 | 88.4531
0.084841 | 88.3175
0.084851 | 88.3898
0.084861 | 88.4131
0.084871 | 88.264
0.084881 | 88.2792
0.084891 | 88.4129
0.084901 | 88.3687
0.084911 | 88.3439
0.084921 | 88.5034
0.084931 | 88.3926
0.084941 | 88.2871
0.084951 | 88.3788
0.084961 | 88.3471
0.084971 | 88.2924
0.084981 | 88.457
0.084991 | 88.4999
0.085001 | 88.3203
0.085011 | 88.3886
0.085021 | 88.4813
0.085031 | 88.3473
0.085041 | 88.3473
0.085051 | 88.4822
0.085061 | 88.405
0.085071 | 88.3095
0.085081 | 88.411
0.085091 | 88.4055
0.085101 | 88.3696
0.085111 | 88.4633
0.085121 | 88.4575
0.085131 | 88.3582
0.085141 | 88.4459
0.085151 | 88.5286
0.085161 | 88.3694
0.085171 | 88.3517
0.085181 | 88.4261
0.085191 | 88.3771
0.085201 | 88.3908
0.085211 | 88.5395
0.085221 | 88.4775
0.085231 | 88.3784
0.085241 | 88.4817
0.085251 | 88.489
0.085261 | 88.3506
0.085271 | 88.4108
0.085281 | 88.445
0.085291 | 88.3608
0.085301 | 88.4595
0.085311 | 88.6505
0.085321 | 88.5337
0.085331 | 88.429
0.085341 | 88.5034
0.085351 | 88.383
0.085361 | 88.3329
0.085371 | 88.437
0.085381 | 88.4741
0.085391 | 88.4466
0.085401 | 88.6056
0.085411 | 88.7052
0.085421 | 88.5169
0.085431 | 88.4308
0.085441 | 88.5016
0.085451 | 88.3736
0.085461 | 88.34
0.085471 | 88.5616
0.085481 | 88.6048
0.085491 | 88.4798
0.085501 | 88.5631
0.085511 | 88.623
0.085521 | 88.4573
0.085531 | 88.4298
0.085541 | 88.4878
0.085551 | 88.4088
0.085561 | 88.4625
0.085571 | 88.6291
0.085581 | 88.6158
0.085591 | 88.5368
0.085601 | 88.6324
0.085611 | 88.5852
0.085621 | 88.42
0.085631 | 88.4632
0.085641 | 88.507
0.085651 | 88.421
0.085661 | 88.5061
0.085671 | 88.6508
0.085681 | 88.6115
0.085691 | 88.5804
0.085701 | 88.6171
0.085711 | 88.4953
0.085721 | 88.4194
0.085731 | 88.5316
0.085741 | 88.5658
0.085751 | 88.5188
0.085761 | 88.6241
0.085771 | 88.6333
0.085781 | 88.5456
0.085791 | 88.5577
0.085801 | 88.5691
0.085811 | 88.4573
0.085821 | 88.5169
0.085831 | 88.6064
0.085841 | 88.5771
0.085851 | 88.5613
0.085861 | 88.6547
0.085871 | 88.6123
0.085881 | 88.5363
0.085891 | 88.6155
0.085901 | 88.568
0.085911 | 88.4879
0.085921 | 88.525
0.085931 | 88.5725
0.085941 | 88.5479
0.085951 | 88.6239
0.085961 | 88.6616
0.085971 | 88.5867
0.085981 | 88.5709
0.085991 | 88.6417
0.086001 | 88.5546
0.086011 | 88.5231
0.086021 | 88.5805
0.086031 | 88.5879
0.086041 | 88.5816
0.086051 | 88.6599
0.086061 | 88.6723
0.086071 | 88.5596
0.086081 | 88.5714
0.086091 | 88.5619
0.086101 | 88.4971
0.086111 | 88.5374
0.086121 | 88.6213
0.086131 | 88.6024
0.086141 | 88.5982
0.086151 | 88.7274
0.086161 | 88.7124
0.086171 | 88.5316
0.086181 | 88.5338
0.086191 | 88.56
0.086201 | 88.5062
0.086211 | 88.5672
0.086221 | 88.7053
0.086231 | 88.6401
0.086241 | 88.5916
0.086251 | 88.623
0.086261 | 88.6285
0.086271 | 88.5676
0.086281 | 88.5933
0.086291 | 88.6064
0.086301 | 88.5615
0.086311 | 88.5689
0.086321 | 88.665
0.086331 | 88.6765
0.086341 | 88.6453
0.086351 | 88.653
0.086361 | 88.6246
0.086371 | 88.5679
0.086381 | 88.5584
0.086391 | 88.5982
0.086401 | 88.5757
0.086411 | 88.6344
0.086421 | 88.7041
0.086431 | 88.6742
0.086441 | 88.6471
0.086451 | 88.6719
0.086461 | 88.6108
0.086471 | 88.5674
0.086481 | 88.6127
0.086491 | 88.703
0.086501 | 88.6563
0.086511 | 88.6026
0.086521 | 88.6508
0.086531 | 88.6202
0.086541 | 88.6385
0.086551 | 88.7014
0.086561 | 88.64
0.086571 | 88.5767
0.086581 | 88.607
0.086591 | 88.6758
0.086601 | 88.6613
0.086611 | 88.669
0.086621 | 88.6693
0.086631 | 88.6108
0.086641 | 88.6524
0.086651 | 88.7014
0.086661 | 88.6682
0.086671 | 88.6145
0.086681 | 88.5843
0.086691 | 88.5919
0.086701 | 88.63
0.086711 | 88.6832
0.086721 | 88.677
0.086731 | 88.6157
0.086741 | 88.6521
0.086751 | 88.6289
0.086761 | 88.6383
0.086771 | 88.6688
0.086781 | 88.6329
0.086791 | 88.5952
0.086801 | 88.6686
0.086811 | 88.7026
0.086821 | 88.6371
0.086831 | 88.6617
0.086841 | 88.5882
0.086851 | 88.569
0.086861 | 88.6174
0.086871 | 88.7
0.086881 | 88.6463
0.086891 | 88.6414
0.086901 | 88.728
0.086911 | 88.657
0.086921 | 88.6158
0.086931 | 88.659
0.086941 | 88.6145
0.086951 | 88.5401
0.086961 | 88.6574
0.086971 | 88.7177
0.086981 | 88.6434
0.086991 | 88.6675
0.087001 | 88.6368
0.087011 | 88.5604
0.087021 | 88.6143
0.087031 | 88.6771
0.087041 | 88.6098
0.087051 | 88.6313
0.087061 | 88.748
0.087071 | 88.6499
0.087081 | 88.6067
0.087091 | 88.7052
0.087101 | 88.6527
0.087111 | 88.4928
0.087121 | 88.5952
0.087131 | 88.6379
0.087141 | 88.5745
0.087151 | 88.6586
0.087161 | 88.7694
0.087171 | 88.6664
0.087181 | 88.595
0.087191 | 88.6828
0.087201 | 88.6481
0.087211 | 88.4933
0.087221 | 88.595
0.087231 | 88.6245
0.087241 | 88.649
0.087251 | 88.6826
0.087261 | 88.7692
0.087271 | 88.635
0.087281 | 88.4869
0.087291 | 88.5683
0.087301 | 88.6029
0.087311 | 88.5767
0.087321 | 88.6731
0.087331 | 88.7282
0.087341 | 88.6352
0.087351 | 88.6184
0.087361 | 88.6996
0.087371 | 88.6789
0.087381 | 88.524
0.087391 | 88.602
0.087401 | 88.6778
0.087411 | 88.6094
0.087421 | 88.5998
0.087431 | 88.6693
0.087441 | 88.6399
0.087451 | 88.6055
0.087461 | 88.6621
0.087471 | 88.6615
0.087481 | 88.5627
0.087491 | 88.5721
0.087501 | 88.6195
0.087511 | 88.5927
0.087521 | 88.6236
0.087531 | 88.7058
0.087541 | 88.6602
0.087551 | 88.544
0.087561 | 88.6691
0.087571 | 88.673
0.087581 | 88.5654
0.087591 | 88.6153
0.087601 | 88.6727
0.087611 | 88.5348
0.087621 | 88.567
0.087631 | 88.7041
0.087641 | 88.5802
0.087651 | 88.615
0.087661 | 88.7707
0.087671 | 88.6641
0.087681 | 88.5168
0.087691 | 88.6287
0.087701 | 88.6444
0.087711 | 88.4804
0.087721 | 88.6158
0.087731 | 88.7272
0.087741 | 88.6097
0.087751 | 88.6033
0.087761 | 88.7218
0.087771 | 88.6283
0.087781 | 88.4857
0.087791 | 88.5889
0.087801 | 88.6411
0.087811 | 88.5756
0.087821 | 88.6252
0.087831 | 88.7574
0.087841 | 88.6421
0.087851 | 88.5741
0.087861 | 88.6974
0.087871 | 88.5928
0.087881 | 88.5046
0.087891 | 88.593
0.087901 | 88.6371
0.087911 | 88.5857
0.087921 | 88.6422
0.087931 | 88.6843
0.087941 | 88.59
0.087951 | 88.6066
0.087961 | 88.6627
0.087971 | 88.5695
0.087981 | 88.5078
0.087991 | 88.6485
0.088001 | 88.6743
0.088011 | 88.5994
0.088021 | 88.5993
0.088031 | 88.6303
0.088041 | 88.571
0.088051 | 88.5798
0.088061 | 88.6604
0.088071 | 88.5595
0.088081 | 88.5822
0.088091 | 88.6738
0.088101 | 88.6363
0.088111 | 88.5688
0.088121 | 88.6425
0.088131 | 88.6068
0.088141 | 88.4762
0.088151 | 88.5871
0.088161 | 88.6833
0.088171 | 88.5931
0.088181 | 88.5739
0.088191 | 88.6724
0.088201 | 88.606
0.088211 | 88.5496
0.088221 | 88.6084
0.088231 | 88.5422
0.088241 | 88.4844
0.088251 | 88.6357
0.088261 | 88.7124
0.088271 | 88.6325
0.088281 | 88.5671
0.088291 | 88.6173
0.088301 | 88.5554
0.088311 | 88.5344
0.088321 | 88.5811
0.088331 | 88.6224
0.088341 | 88.5996
0.088351 | 88.5837
0.088361 | 88.6466
0.088371 | 88.6619
0.088381 | 88.5753
0.088391 | 88.5208
0.088401 | 88.5734
0.088411 | 88.609
0.088421 | 88.5832
0.088431 | 88.6128
0.088441 | 88.6191
0.088451 | 88.5291
0.088461 | 88.5721
0.088471 | 88.6786
0.088481 | 88.5907
0.088491 | 88.5549
0.088501 | 88.6241
0.088511 | 88.593
0.088521 | 88.5179
0.088531 | 88.6029
0.088541 | 88.6421
0.088551 | 88.5608
0.088561 | 88.6049
0.088571 | 88.6345
0.088581 | 88.5421
0.088591 | 88.5674
0.088601 | 88.6018
0.088611 | 88.5284
0.088621 | 88.5624
0.088631 | 88.6112
0.088641 | 88.6001
0.088651 | 88.5625
0.088661 | 88.6424
0.088671 | 88.6125
0.088681 | 88.5695
0.088691 | 88.6363
0.088701 | 88.5674
0.088711 | 88.5166
0.088721 | 88.5638
0.088731 | 88.6193
0.088741 | 88.5835
0.088751 | 88.5709
0.088761 | 88.6777
0.088771 | 88.604
0.088781 | 88.4788
0.088791 | 88.5656
0.088801 | 88.5702
0.088811 | 88.5659
0.088821 | 88.5855
0.088831 | 88.6422
0.088841 | 88.6161
0.088851 | 88.5921
0.088861 | 88.5894
0.088871 | 88.5494
0.088881 | 88.5035
0.088891 | 88.5454
0.088901 | 88.5607
0.088911 | 88.5195
0.088921 | 88.5706
0.088931 | 88.6029
0.088941 | 88.619
0.088951 | 88.5774
0.088961 | 88.5738
0.088971 | 88.5232
0.088981 | 88.4947
0.088991 | 88.5151
0.089001 | 88.5592
0.089011 | 88.6215
0.089021 | 88.6106
0.089031 | 88.5217
0.089041 | 88.5037
0.089051 | 88.5328
0.089061 | 88.5346
0.089071 | 88.5471
0.089081 | 88.5763
0.089091 | 88.5385
0.089101 | 88.4993
0.089111 | 88.562
0.089121 | 88.5862
0.089131 | 88.542
0.089141 | 88.5212
0.089151 | 88.5439
0.089161 | 88.5085
0.089171 | 88.5273
0.089181 | 88.4882
0.089191 | 88.4986
0.089201 | 88.4898
0.089211 | 88.4987
0.089221 | 88.5686
0.089231 | 88.5809
0.089241 | 88.5446
0.089251 | 88.5064
0.089261 | 88.4769
0.089271 | 88.4518
0.089281 | 88.4627
0.089291 | 88.534
0.089301 | 88.5813
0.089311 | 88.522
0.089321 | 88.538
0.089331 | 88.5509
0.089341 | 88.4734
0.089351 | 88.4584
0.089361 | 88.4334
0.089371 | 88.4036
0.089381 | 88.445
0.089391 | 88.5407
0.089401 | 88.6187
0.089411 | 88.509
0.089421 | 88.5086
0.089431 | 88.5298
0.089441 | 88.4744
0.089451 | 88.4583
0.089461 | 88.457
0.089471 | 88.4236
0.089481 | 88.4215
0.089491 | 88.5619
0.089501 | 88.5806
0.089511 | 88.5262
0.089521 | 88.5535
0.089531 | 88.4363
0.089541 | 88.3449
0.089551 | 88.4005
0.089561 | 88.4796
0.089571 | 88.447
0.089581 | 88.5497
0.089591 | 88.6162
0.089601 | 88.5758
0.089611 | 88.5653
0.089621 | 88.5261
0.089631 | 88.3437
0.089641 | 88.2538
0.089651 | 88.4448
0.089661 | 88.5225
0.089671 | 88.4669
0.089681 | 88.5446
0.089691 | 88.5916
0.089701 | 88.4908
0.089711 | 88.4378
0.089721 | 88.4964
0.089731 | 88.4006
0.089741 | 88.34
0.089751 | 88.453
0.089761 | 88.5196
0.089771 | 88.4929
0.089781 | 88.5656
0.089791 | 88.5898
0.089801 | 88.4323
0.089811 | 88.4216
0.089821 | 88.4813
0.089831 | 88.4216
0.089841 | 88.3503
0.089851 | 88.497
0.089861 | 88.5544
0.089871 | 88.5175
0.089881 | 88.5066
0.089891 | 88.5174
0.089901 | 88.462
0.089911 | 88.4015
0.089921 | 88.4396
0.089931 | 88.398
0.089941 | 88.3958
0.089951 | 88.5034
0.089961 | 88.4872
0.089971 | 88.4769
0.089981 | 88.5722
0.089991 | 88.5548
0.090001 | 88.4162
0.090011 | 88.4153
0.090021 | 88.4376
0.090031 | 88.3636
0.090041 | 88.4115
0.090051 | 88.5295
0.090061 | 88.5137
0.090071 | 88.4747
0.090081 | 88.5455
0.090091 | 88.5092
0.090101 | 88.395
0.090111 | 88.419
0.090121 | 88.4386
0.090131 | 88.4043
0.090141 | 88.4649
0.090151 | 88.5432
0.090161 | 88.494
0.090171 | 88.4931
0.090181 | 88.5277
0.090191 | 88.4379
0.090201 | 88.3885
0.090211 | 88.4469
0.090221 | 88.3861
0.090231 | 88.3733
0.090241 | 88.5292
0.090251 | 88.5704
0.090261 | 88.4884
0.090271 | 88.4894
0.090281 | 88.4557
0.090291 | 88.3496
0.090301 | 88.3337
0.090311 | 88.4454
0.090321 | 88.4196
0.090331 | 88.4743
0.090341 | 88.5427
0.090351 | 88.5297
0.090361 | 88.4767
0.090371 | 88.4251
0.090381 | 88.3992
0.090391 | 88.3279
0.090401 | 88.4344
0.090411 | 88.5035
0.090421 | 88.4861
0.090431 | 88.4993
0.090441 | 88.4951
0.090451 | 88.4113
0.090461 | 88.4164
0.090471 | 88.4116
0.090481 | 88.3228
0.090491 | 88.3785
0.090501 | 88.4558
0.090511 | 88.4804
0.090521 | 88.5031
0.090531 | 88.5559
0.090541 | 88.496
0.090551 | 88.3756
0.090561 | 88.3572
0.090571 | 88.3665
0.090581 | 88.3864
0.090591 | 88.4142
0.090601 | 88.5072
0.090611 | 88.5402
0.090621 | 88.4751
0.090631 | 88.5096
0.090641 | 88.4504
0.090651 | 88.3427
0.090661 | 88.3493
0.090671 | 88.4259
0.090681 | 88.4337
0.090691 | 88.4695
0.090701 | 88.5463
0.090711 | 88.5136
0.090721 | 88.4529
0.090731 | 88.455
0.090741 | 88.4549
0.090751 | 88.3851
0.090761 | 88.4039
0.090771 | 88.4258
0.090781 | 88.4353
0.090791 | 88.4804
0.090801 | 88.5448
0.090811 | 88.5363
0.090821 | 88.4614
0.090831 | 88.4473
0.090841 | 88.3855
0.090851 | 88.3833
0.090861 | 88.4253
0.090871 | 88.4673
0.090881 | 88.4631
0.090891 | 88.4857
0.090901 | 88.5077
0.090911 | 88.5165
0.090921 | 88.4974
0.090931 | 88.4625
0.090941 | 88.4151
0.090951 | 88.3872
0.090961 | 88.3918
0.090971 | 88.4646
0.090981 | 88.4891
0.090991 | 88.4815
0.091001 | 88.5614
0.091011 | 88.5439
0.091021 | 88.4811
0.091031 | 88.3825
0.091041 | 88.4125
0.091051 | 88.3716
0.091061 | 88.4787
0.091071 | 88.5787
0.091081 | 88.526
0.091091 | 88.558
0.091101 | 88.5667
0.091111 | 88.4916
0.091121 | 88.3598
0.091131 | 88.371
0.091141 | 88.4309
0.091151 | 88.4069
0.091161 | 88.5171
0.091171 | 88.6257
0.091181 | 88.5195
0.091191 | 88.4901
0.091201 | 88.4972
0.091211 | 88.4539
0.091221 | 88.3813
0.091231 | 88.4291
0.091241 | 88.4146
0.091251 | 88.4643
0.091261 | 88.5625
0.091271 | 88.5684
0.091281 | 88.46
0.091291 | 88.4928
0.091301 | 88.4703
0.091311 | 88.4061
0.091321 | 88.4408
0.091331 | 88.4417
0.091341 | 88.3829
0.091351 | 88.4945
0.091361 | 88.6044
0.091371 | 88.5608
0.091381 | 88.4881
0.091391 | 88.4684
0.091401 | 88.3785
0.091411 | 88.3741
0.091421 | 88.4566
0.091431 | 88.4625
0.091441 | 88.5017
0.091451 | 88.5601
0.091461 | 88.4981
0.091471 | 88.4592
0.091481 | 88.52
0.091491 | 88.4225
0.091501 | 88.3639
0.091511 | 88.4942
0.091521 | 88.5056
0.091531 | 88.4222
0.091541 | 88.4981
0.091551 | 88.5562
0.091561 | 88.3904
0.091571 | 88.4393
0.091581 | 88.6064
0.091591 | 88.454
0.091601 | 88.4207
0.091611 | 88.5078
0.091621 | 88.4267
0.091631 | 88.3469
0.091641 | 88.5195
0.091651 | 88.5868
0.091661 | 88.4286
0.091671 | 88.4828
0.091681 | 88.5776
0.091691 | 88.4037
0.091701 | 88.4282
0.091711 | 88.4997
0.091721 | 88.3676
0.091731 | 88.3597
0.091741 | 88.5426
0.091751 | 88.5835
0.091761 | 88.5117
0.091771 | 88.5678
0.091781 | 88.5016
0.091791 | 88.324
0.091801 | 88.4043
0.091811 | 88.4299
0.091821 | 88.3781
0.091831 | 88.4819
0.091841 | 88.6085
0.091851 | 88.5587
0.091861 | 88.52
0.091871 | 88.5637
0.091881 | 88.4054
0.091891 | 88.2647
0.091901 | 88.3599
0.091911 | 88.4953
0.091921 | 88.4919
0.091931 | 88.5695
0.091941 | 88.6094
0.091951 | 88.4601
0.091961 | 88.4389
0.091971 | 88.4774
0.091981 | 88.3649
0.091991 | 88.3255
0.092001 | 88.4851
0.092011 | 88.4565
0.092021 | 88.4821
0.092031 | 88.6286
0.092041 | 88.6284
0.092051 | 88.4419
0.092061 | 88.3986
0.092071 | 88.3997
0.092081 | 88.3303
0.092091 | 88.3909
0.092101 | 88.5088
0.092111 | 88.5073
0.092121 | 88.5616
0.092131 | 88.6141
0.092141 | 88.5056
0.092151 | 88.4278
0.092161 | 88.4334
0.092171 | 88.3202
0.092181 | 88.3384
0.092191 | 88.5514
0.092201 | 88.5311
0.092211 | 88.4976
0.092221 | 88.5616
0.092231 | 88.5082
0.092241 | 88.3633
0.092251 | 88.4236
0.092261 | 88.4941
0.092271 | 88.3505
0.092281 | 88.3947
0.092291 | 88.5316
0.092301 | 88.5033
0.092311 | 88.4946
0.092321 | 88.5749
0.092331 | 88.4491
0.092341 | 88.3346
0.092351 | 88.4841
0.092361 | 88.3989
0.092371 | 88.3844
0.092381 | 88.5537
0.092391 | 88.5265
0.092401 | 88.459
0.092411 | 88.5798
0.092421 | 88.5712
0.092431 | 88.3386
0.092441 | 88.343
0.092451 | 88.4543
0.092461 | 88.4054
0.092471 | 88.4231
0.092481 | 88.5942
0.092491 | 88.4797
0.092501 | 88.4146
0.092511 | 88.5603
0.092521 | 88.4788
0.092531 | 88.3786
0.092541 | 88.4539
0.092551 | 88.4258
0.092561 | 88.3685
0.092571 | 88.5062
0.092581 | 88.6013
0.092591 | 88.483
0.092601 | 88.518
0.092611 | 88.4735
0.092621 | 88.3032
0.092631 | 88.3105
0.092641 | 88.4816
0.092651 | 88.4823
0.092661 | 88.471
0.092671 | 88.6647
0.092681 | 88.5809
0.092691 | 88.4609
0.092701 | 88.4837
0.092711 | 88.3939
0.092721 | 88.2437
0.092731 | 88.408
0.092741 | 88.53
0.092751 | 88.4529
0.092761 | 88.5327
0.092771 | 88.6064
0.092781 | 88.4359
0.092791 | 88.3705
0.092801 | 88.5265
0.092811 | 88.4236
0.092821 | 88.2992
0.092831 | 88.4491
0.092841 | 88.5215
0.092851 | 88.4482
0.092861 | 88.5747
0.092871 | 88.5895
0.092881 | 88.4063
0.092891 | 88.3157
0.092901 | 88.4336
0.092911 | 88.3919
0.092921 | 88.3718
0.092931 | 88.5147
0.092941 | 88.5081
0.092951 | 88.522
0.092961 | 88.5813
0.092971 | 88.517
0.092981 | 88.369
0.092991 | 88.3265
0.093001 | 88.3792
0.093011 | 88.41
0.093021 | 88.4687
0.093031 | 88.5
0.093041 | 88.5031
0.093051 | 88.4642
0.093061 | 88.4621
0.093071 | 88.4563
0.093081 | 88.4097
0.093091 | 88.4085
0.093101 | 88.4118
0.093111 | 88.4633
0.093121 | 88.5081
0.093131 | 88.4498
0.093141 | 88.4248
0.093151 | 88.455
0.093161 | 88.4511
0.093171 | 88.4686
0.093181 | 88.4627
0.093191 | 88.4107
0.093201 | 88.429
0.093211 | 88.45
0.093221 | 88.4445
0.093231 | 88.4376
0.093241 | 88.4973
0.093251 | 88.4688
0.093261 | 88.4166
0.093271 | 88.4895
0.093281 | 88.4837
0.093291 | 88.3566
0.093301 | 88.4072
0.093311 | 88.4801
0.093321 | 88.4563
0.093331 | 88.4157
0.093341 | 88.5651
0.093351 | 88.5295
0.093361 | 88.4133
0.093371 | 88.4887
0.093381 | 88.3892
0.093391 | 88.3219
0.093401 | 88.4055
0.093411 | 88.4833
0.093421 | 88.4622
0.093431 | 88.4828
0.093441 | 88.5727
0.093451 | 88.4411
0.093461 | 88.3867
0.093471 | 88.4588
0.093481 | 88.3776
0.093491 | 88.3771
0.093501 | 88.4994
0.093511 | 88.5165
0.093521 | 88.4344
0.093531 | 88.5278
0.093541 | 88.5291
0.093551 | 88.3773
0.093561 | 88.4187
0.093571 | 88.4284
0.093581 | 88.322
0.093591 | 88.3873
0.093601 | 88.5656
0.093611 | 88.5237
0.093621 | 88.5008
0.093631 | 88.5433
0.093641 | 88.4563
0.093651 | 88.3626
0.093661 | 88.37
0.093671 | 88.3976
0.093681 | 88.3194
0.093691 | 88.4513
0.093701 | 88.5518
0.093711 | 88.5717
0.093721 | 88.493
0.093731 | 88.4274
0.093741 | 88.3477
0.093751 | 88.3739
0.093761 | 88.4061
0.093771 | 88.4714
0.093781 | 88.4606
0.093791 | 88.4172
0.093801 | 88.4834
0.093811 | 88.5313
0.093821 | 88.4171
0.093831 | 88.334
0.093841 | 88.4297
0.093851 | 88.3893
0.093861 | 88.3522
0.093871 | 88.4664
0.093881 | 88.5129
0.093891 | 88.3878
0.093901 | 88.4558
0.093911 | 88.5577
0.093921 | 88.4202
0.093931 | 88.3629
0.093941 | 88.443
0.093951 | 88.3489
0.093961 | 88.3425
0.093971 | 88.4969
0.093981 | 88.5235
0.093991 | 88.3482
0.094001 | 88.4708
0.094011 | 88.502
0.094021 | 88.3414
0.094031 | 88.3951
0.094041 | 88.4834
0.094051 | 88.3644
0.094061 | 88.3115
0.094071 | 88.5147
0.094081 | 88.4433
0.094091 | 88.4088
0.094101 | 88.5178
0.094111 | 88.4475
0.094121 | 88.3163
0.094131 | 88.3548
0.094141 | 88.4501
0.094151 | 88.3371
0.094161 | 88.3701
0.094171 | 88.4697
0.094181 | 88.4281
0.094191 | 88.4095
0.094201 | 88.5391
0.094211 | 88.4734
0.094221 | 88.305
0.094231 | 88.3729
0.094241 | 88.3548
0.094251 | 88.3017
0.094261 | 88.4097
0.094271 | 88.5428
0.094281 | 88.4607
0.094291 | 88.4352
0.094301 | 88.5118
0.094311 | 88.3546
0.094321 | 88.274
0.094331 | 88.3605
0.094341 | 88.3788
0.094351 | 88.3618
0.094361 | 88.509
0.094371 | 88.5527
0.094381 | 88.4352
0.094391 | 88.4408
0.094401 | 88.4461
0.094411 | 88.3453
0.094421 | 88.3176
0.094431 | 88.3622
0.094441 | 88.3957
0.094451 | 88.4662
0.094461 | 88.5212
0.094471 | 88.4802
0.094481 | 88.3818
0.094491 | 88.3779
0.094501 | 88.3587
0.094511 | 88.3795
0.094521 | 88.4075
0.094531 | 88.4138
0.094541 | 88.3982
0.094551 | 88.4235
0.094561 | 88.4782
0.094571 | 88.4382
0.094581 | 88.4418
0.094591 | 88.3854
0.094601 | 88.337
0.094611 | 88.3703
0.094621 | 88.3674
0.094631 | 88.3737
0.094641 | 88.45
0.094651 | 88.4909
0.094661 | 88.4162
0.094671 | 88.4273
0.094681 | 88.4585
0.094691 | 88.3666
0.094701 | 88.3279
0.094711 | 88.4188
0.094721 | 88.4354
0.094731 | 88.4052
0.094741 | 88.432
0.094751 | 88.4456
0.094761 | 88.376
0.094771 | 88.3704
0.094781 | 88.4198
0.094791 | 88.3799
0.094801 | 88.3701
0.094811 | 88.4437
0.094821 | 88.3978
0.094831 | 88.3895
0.094841 | 88.4621
0.094851 | 88.4622
0.094861 | 88.3457
0.094871 | 88.374
0.094881 | 88.4096
0.094891 | 88.3609
0.094901 | 88.3788
0.094911 | 88.4205
0.094921 | 88.4091
0.094931 | 88.4205
0.094941 | 88.4981
0.094951 | 88.4635
0.094961 | 88.4083
0.094971 | 88.3558
0.094981 | 88.3159
0.094991 | 88.31
0.095001 | 88.3996
0.095011 | 88.4559
0.095021 | 88.4331
0.095031 | 88.459
0.095041 | 88.4207
0.095051 | 88.3826
0.095061 | 88.3468
0.095071 | 88.3768
0.095081 | 88.3168
0.095091 | 88.3834
0.095101 | 88.4675
0.095111 | 88.4401
0.095121 | 88.4441
0.095131 | 88.4543
0.095141 | 88.3929
0.095151 | 88.3344
0.095161 | 88.3729
0.095171 | 88.329
0.095181 | 88.338
0.095191 | 88.4386
0.095201 | 88.4532
0.095211 | 88.4918
0.095221 | 88.4869
0.095231 | 88.4371
0.095241 | 88.3205
0.095251 | 88.3401
0.095261 | 88.3747
0.095271 | 88.2887
0.095281 | 88.3548
0.095291 | 88.4939
0.095301 | 88.4267
0.095311 | 88.4074
0.095321 | 88.5612
0.095331 | 88.4117
0.095341 | 88.2975
0.095351 | 88.3881
0.095361 | 88.363
0.095371 | 88.259
0.095381 | 88.3923
0.095391 | 88.5424
0.095401 | 88.4416
0.095411 | 88.4569
0.095421 | 88.4891
0.095431 | 88.3362
0.095441 | 88.2847
0.095451 | 88.3828
0.095461 | 88.3664
0.095471 | 88.3401
0.095481 | 88.4636
0.095491 | 88.5359
0.095501 | 88.4298
0.095511 | 88.4564
0.095521 | 88.462
0.095531 | 88.2773
0.095541 | 88.2705
0.095551 | 88.3799
0.095561 | 88.3602
0.095571 | 88.4044
0.095581 | 88.511
0.095591 | 88.4486
0.095601 | 88.4463
0.095611 | 88.5509
0.095621 | 88.44
0.095631 | 88.2846
0.095641 | 88.3221
0.095651 | 88.3506
0.095661 | 88.3092
0.095671 | 88.432
0.095681 | 88.5688
0.095691 | 88.461
0.095701 | 88.4157
0.095711 | 88.5169
0.095721 | 88.4198
0.095731 | 88.2515
0.095741 | 88.3553
0.095751 | 88.4485
0.095761 | 88.4042
0.095771 | 88.5026
0.095781 | 88.5586
0.095791 | 88.4565
0.095801 | 88.3659
0.095811 | 88.3677
0.095821 | 88.3336
0.095831 | 88.2973
0.095841 | 88.4045
0.095851 | 88.4834
0.095861 | 88.5075
0.095871 | 88.535
0.095881 | 88.4911
0.095891 | 88.4068
0.095901 | 88.3843
0.095911 | 88.3143
0.095921 | 88.3279
0.095931 | 88.4125
0.095941 | 88.4411
0.095951 | 88.4591
0.095961 | 88.4951
0.095971 | 88.4767
0.095981 | 88.4033
0.095991 | 88.3692
0.096001 | 88.4237
0.096011 | 88.3609
0.096021 | 88.3777
0.096031 | 88.4131
0.096041 | 88.4118
0.096051 | 88.4491
0.096061 | 88.5083
0.096071 | 88.4834
0.096081 | 88.3697
0.096091 | 88.3351
0.096101 | 88.3047
0.096111 | 88.3282
0.096121 | 88.4022
0.096131 | 88.462
0.096141 | 88.4703
0.096151 | 88.5217
0.096161 | 88.4767
0.096171 | 88.3362
0.096181 | 88.3433
0.096191 | 88.3097
0.096201 | 88.2865
0.096211 | 88.3902
0.096221 | 88.4604
0.096231 | 88.4302
0.096241 | 88.4284
0.096251 | 88.4687
0.096261 | 88.3557
0.096271 | 88.3064
0.096281 | 88.4047
0.096291 | 88.3818
0.096301 | 88.3639
0.096311 | 88.399
0.096321 | 88.5142
0.096331 | 88.4567
0.096341 | 88.3907
0.096351 | 88.4865
0.096361 | 88.3889
0.096371 | 88.3517
0.096381 | 88.3583
0.096391 | 88.3333
0.096401 | 88.3238
0.096411 | 88.3989
0.096421 | 88.4105
0.096431 | 88.4599
0.096441 | 88.4595
0.096451 | 88.4072
0.096461 | 88.3528
0.096471 | 88.3662
0.096481 | 88.3401
0.096491 | 88.3034
0.096501 | 88.3781
0.096511 | 88.496
0.096521 | 88.429
0.096531 | 88.3766
0.096541 | 88.4364
0.096551 | 88.3779
0.096561 | 88.2759
0.096571 | 88.3441
0.096581 | 88.4195
0.096591 | 88.3461
0.096601 | 88.4402
0.096611 | 88.4892
0.096621 | 88.3718
0.096631 | 88.3767
0.096641 | 88.3999
0.096651 | 88.3439
0.096661 | 88.3299
0.096671 | 88.3976
0.096681 | 88.386
0.096691 | 88.3434
0.096701 | 88.4192
0.096711 | 88.4323
0.096721 | 88.3576
0.096731 | 88.366
0.096741 | 88.4186
0.096751 | 88.3567
0.096761 | 88.3867
0.096771 | 88.3971
0.096781 | 88.363
0.096791 | 88.3713
0.096801 | 88.4408
0.096811 | 88.4529
0.096821 | 88.382
0.096831 | 88.4004
0.096841 | 88.3104
0.096851 | 88.2906
0.096861 | 88.3707
0.096871 | 88.4714
0.096881 | 88.4299
0.096891 | 88.4122
0.096901 | 88.4499
0.096911 | 88.3961
0.096921 | 88.3536
0.096931 | 88.3724
0.096941 | 88.3216
0.096951 | 88.347
0.096961 | 88.4251
0.096971 | 88.4983
0.096981 | 88.4003
0.096991 | 88.3347
0.097001 | 88.3524
0.097011 | 88.3593
0.097021 | 88.3596
0.097031 | 88.4127
0.097041 | 88.3945
0.097051 | 88.3792
0.097061 | 88.3989
0.097071 | 88.429
0.097081 | 88.386
0.097091 | 88.3635
0.097101 | 88.3934
0.097111 | 88.3616
0.097121 | 88.3737
0.097131 | 88.3633
0.097141 | 88.3805
0.097151 | 88.3508
0.097161 | 88.353
0.097171 | 88.4428
0.097181 | 88.3869
0.097191 | 88.3736
0.097201 | 88.4129
0.097211 | 88.3847
0.097221 | 88.3288
0.097231 | 88.3238
0.097241 | 88.3758
0.097251 | 88.3684
0.097261 | 88.358
0.097271 | 88.3974
0.097281 | 88.4202
0.097291 | 88.3648
0.097301 | 88.3804
0.097311 | 88.3387
0.097321 | 88.2911
0.097331 | 88.3228
0.097341 | 88.37
0.097351 | 88.3858
0.097361 | 88.4408
0.097371 | 88.4705
0.097381 | 88.3244
0.097391 | 88.3167
0.097401 | 88.369
0.097411 | 88.3454
0.097421 | 88.267
0.097431 | 88.3167
0.097441 | 88.4086
0.097451 | 88.358
0.097461 | 88.3826
0.097471 | 88.4886
0.097481 | 88.399
0.097491 | 88.2966
0.097501 | 88.3476
0.097511 | 88.3539
0.097521 | 88.2683
0.097531 | 88.3102
0.097541 | 88.4061
0.097551 | 88.3894
0.097561 | 88.4105
0.097571 | 88.4582
0.097581 | 88.3409
0.097591 | 88.2776
0.097601 | 88.2777
0.097611 | 88.2841
0.097621 | 88.3416
0.097631 | 88.4023
0.097641 | 88.41
0.097651 | 88.3965
0.097661 | 88.4061
0.097671 | 88.3374
0.097681 | 88.2604
0.097691 | 88.3034
0.097701 | 88.3345
0.097711 | 88.3419
0.097721 | 88.3889
0.097731 | 88.405
0.097741 | 88.3637
0.097751 | 88.3856
0.097761 | 88.3509
0.097771 | 88.2953
0.097781 | 88.2868
0.097791 | 88.3185
0.097801 | 88.3613
0.097811 | 88.4004
0.097821 | 88.3894
0.097831 | 88.3635
0.097841 | 88.3702
0.097851 | 88.3565
0.097861 | 88.3478
0.097871 | 88.3425
0.097881 | 88.2952
0.097891 | 88.3026
0.097901 | 88.3573
0.097911 | 88.4354
0.097921 | 88.4473
0.097931 | 88.379
0.097941 | 88.3321
0.097951 | 88.2685
0.097961 | 88.3214
0.097971 | 88.3661
0.097981 | 88.3895
0.097991 | 88.3607
0.098001 | 88.425
0.098011 | 88.4421
0.098021 | 88.3224
0.098031 | 88.3052
0.098041 | 88.3599
0.098051 | 88.3366
0.098061 | 88.3047
0.098071 | 88.3842
0.098081 | 88.4612
0.098091 | 88.3588
0.098101 | 88.3457
0.098111 | 88.4111
0.098121 | 88.3778
0.098131 | 88.3487
0.098141 | 88.3683
0.098151 | 88.3646
0.098161 | 88.3802
0.098171 | 88.354
0.098181 | 88.3826
0.098191 | 88.4144
0.098201 | 88.3507
0.098211 | 88.3245
0.098221 | 88.3292
0.098231 | 88.3849
0.098241 | 88.3862
0.098251 | 88.4148
0.098261 | 88.4509
0.098271 | 88.3947
0.098281 | 88.3596
0.098291 | 88.3059
0.098301 | 88.3766
0.098311 | 88.3602
0.098321 | 88.3566
0.098331 | 88.4096
0.098341 | 88.3825
0.098351 | 88.3799
0.098361 | 88.3818
0.098371 | 88.3771
0.098381 | 88.265
0.098391 | 88.3082
0.098401 | 88.3992
0.098411 | 88.3973
0.098421 | 88.3534
0.098431 | 88.4404
0.098441 | 88.3607
0.098451 | 88.2756
0.098461 | 88.3611
0.098471 | 88.3881
0.098481 | 88.3078
0.098491 | 88.3389
0.098501 | 88.398
0.098511 | 88.3575
0.098521 | 88.3656
0.098531 | 88.4205
0.098541 | 88.3866
0.098551 | 88.3157
0.098561 | 88.3551
0.098571 | 88.3231
0.098581 | 88.2853
0.098591 | 88.3007
0.098601 | 88.3728
0.098611 | 88.3635
0.098621 | 88.403
0.098631 | 88.369
0.098641 | 88.2995
0.098651 | 88.3489
0.098661 | 88.3336
0.098671 | 88.2856
0.098681 | 88.3267
0.098691 | 88.4236
0.098701 | 88.3335
0.098711 | 88.3095
0.098721 | 88.4024
0.098731 | 88.3307
0.098741 | 88.2464
0.098751 | 88.3797
0.098761 | 88.3799
0.098771 | 88.3104
0.098781 | 88.3719
0.098791 | 88.3892
0.098801 | 88.2751
0.098811 | 88.3408
0.098821 | 88.4468
0.098831 | 88.3032
0.098841 | 88.2798
0.098851 | 88.3852
0.098861 | 88.3645
0.098871 | 88.2796
0.098881 | 88.331
0.098891 | 88.3823
0.098901 | 88.3208
0.098911 | 88.3423
0.098921 | 88.3792
0.098931 | 88.3061
0.098941 | 88.2979
0.098951 | 88.3668
0.098961 | 88.3812
0.098971 | 88.3846
0.098981 | 88.3696
0.098991 | 88.3104
0.099001 | 88.2929
0.099011 | 88.3286
0.099021 | 88.3414
0.099031 | 88.3377
0.099041 | 88.3861
0.099051 | 88.3631
0.099061 | 88.376
0.099071 | 88.3587
0.099081 | 88.3609
0.099091 | 88.3074
0.099101 | 88.3404
0.099111 | 88.3299
0.099121 | 88.3676
0.099131 | 88.4118
0.099141 | 88.3681
0.099151 | 88.3679
0.099161 | 88.3755
0.099171 | 88.3535
0.099181 | 88.2966
0.099191 | 88.3416
0.099201 | 88.3548
0.099211 | 88.3258
0.099221 | 88.4038
0.099231 | 88.4344
0.099241 | 88.3692
0.099251 | 88.3297
0.099261 | 88.3639
0.099271 | 88.2955
0.099281 | 88.3004
0.099291 | 88.3922
0.099301 | 88.3927
0.099311 | 88.3266
0.099321 | 88.4035
0.099331 | 88.4417
0.099341 | 88.3091
0.099351 | 88.3218
0.099361 | 88.386
0.099371 | 88.2845
0.099381 | 88.3063
0.099391 | 88.4793
0.099401 | 88.3829
0.099411 | 88.2753
0.099421 | 88.4251
0.099431 | 88.4063
0.099441 | 88.3014
0.099451 | 88.3685
0.099461 | 88.4285
0.099471 | 88.2567
0.099481 | 88.2708
0.099491 | 88.4124
0.099501 | 88.3529
0.099511 | 88.3266
0.099521 | 88.4523
0.099531 | 88.3935
0.099541 | 88.2987
0.099551 | 88.3993
0.099561 | 88.3902
0.099571 | 88.263
0.099581 | 88.3196
0.099591 | 88.4172
0.099601 | 88.3351
0.099611 | 88.374
0.099621 | 88.4407
0.099631 | 88.3041
0.099641 | 88.2647
0.099651 | 88.4107
0.099661 | 88.365
0.099671 | 88.2759
0.099681 | 88.348
0.099691 | 88.3674
0.099701 | 88.2849
0.099711 | 88.3635
0.099721 | 88.4511
0.099731 | 88.3377
0.099741 | 88.315
0.099751 | 88.3757
0.099761 | 88.279
0.099771 | 88.2624
0.099781 | 88.3501
0.099791 | 88.3212
0.099801 | 88.3193
0.099811 | 88.4675
0.099821 | 88.4461
0.099831 | 88.3084
0.099841 | 88.3097
0.099851 | 88.3421
0.099861 | 88.2424
0.099871 | 88.3111
0.099881 | 88.3747
0.099891 | 88.3441
0.099901 | 88.3187
0.099911 | 88.4257
0.099921 | 88.3967
0.099931 | 88.293
0.099941 | 88.304
0.099951 | 88.2931
0.099961 | 88.2392
0.099971 | 88.3003
0.099981 | 88.4277
0.099991 | 88.4078
0.1 | 88.3858
0.10001 | 88.4118
0.10002 | 88.3525
0.10003 | 88.2439
0.10004 | 88.2196
0.10005 | 88.2589
0.10006 | 88.3002
0.10007 | 88.3845
0.10008 | 88.4485
0.10009 | 88.4577
0.1001 | 88.3801
0.10011 | 88.3207
0.10012 | 88.2747
0.10013 | 88.2196
0.10014 | 88.2715
0.10015 | 88.3593
0.10016 | 88.4181
0.10017 | 88.3968
0.10018 | 88.4095
0.10019 | 88.3846
0.1002 | 88.3321
0.10021 | 88.2735
0.10022 | 88.3013
0.10023 | 88.2687
0.10024 | 88.3141
0.10025 | 88.4303
0.10026 | 88.4068
0.10027 | 88.3976
0.10028 | 88.3803
0.10029 | 88.3491
0.1003 | 88.3187
0.10031 | 88.3084
0.10032 | 88.2785
0.10033 | 88.2727
0.10034 | 88.335
0.10035 | 88.4483
0.10036 | 88.4383
0.10037 | 88.4195
0.10038 | 88.3388
0.10039 | 88.2689
0.1004 | 88.2628
0.10041 | 88.3509
0.10042 | 88.3641
0.10043 | 88.3256
0.10044 | 88.3572
0.10045 | 88.3898
0.10046 | 88.3976
0.10047 | 88.3859
0.10048 | 88.3325
0.10049 | 88.2738
0.1005 | 88.2766
0.10051 | 88.3259
0.10052 | 88.3674
0.10053 | 88.3886
0.10054 | 88.3814
0.10055 | 88.3676
0.10056 | 88.3588
0.10057 | 88.3517
0.10058 | 88.3124
0.10059 | 88.2766
0.1006 | 88.3123
0.10061 | 88.3194
0.10062 | 88.3747
0.10063 | 88.4162
0.10064 | 88.3925
0.10065 | 88.343
0.10066 | 88.357
0.10067 | 88.3423
0.10068 | 88.2665
0.10069 | 88.2763
0.1007 | 88.3521
0.10071 | 88.3534
0.10072 | 88.3685
0.10073 | 88.4365
0.10074 | 88.4122
0.10075 | 88.3484
0.10076 | 88.3411
0.10077 | 88.2975
0.10078 | 88.235
0.10079 | 88.3516
0.1008 | 88.3666
0.10081 | 88.3087
0.10082 | 88.3754
0.10083 | 88.4236
0.10084 | 88.3207
0.10085 | 88.3055
0.10086 | 88.4249
0.10087 | 88.2741
0.10088 | 88.2037
0.10089 | 88.3778
0.1009 | 88.3987
0.10091 | 88.3286
0.10092 | 88.4376
0.10093 | 88.4269
0.10094 | 88.2495
0.10095 | 88.2608
0.10096 | 88.3928
0.10097 | 88.2755
0.10098 | 88.2124
0.10099 | 88.4485
0.101 | 88.4205
0.10101 | 88.3203
0.10102 | 88.4474
0.10103 | 88.4413
0.10104 | 88.2466
0.10105 | 88.3004
0.10106 | 88.3879
0.10107 | 88.2803
0.10108 | 88.2834
0.10109 | 88.4268
0.1011 | 88.3593
0.10111 | 88.352
0.10112 | 88.4067
0.10113 | 88.3633
0.10114 | 88.2579
0.10115 | 88.3388
0.10116 | 88.3775
0.10117 | 88.2654
0.10118 | 88.3634
0.10119 | 88.4286
0.1012 | 88.3392
0.10121 | 88.4176
0.10122 | 88.4527
0.10123 | 88.2779
0.10124 | 88.2449
0.10125 | 88.3165
0.10126 | 88.311
0.10127 | 88.342
0.10128 | 88.4495
0.10129 | 88.3718
0.1013 | 88.3285
0.10131 | 88.4424
0.10132 | 88.3821
0.10133 | 88.2464
0.10134 | 88.3307
0.10135 | 88.3164
0.10136 | 88.274
0.10137 | 88.3602
0.10138 | 88.462
0.10139 | 88.3407
0.1014 | 88.3408
0.10141 | 88.4581
0.10142 | 88.2835
0.10143 | 88.2422
0.10144 | 88.3548
0.10145 | 88.3006
0.10146 | 88.2143
0.10147 | 88.452
0.10148 | 88.4692
0.10149 | 88.3065
0.1015 | 88.4403
0.10151 | 88.4433
0.10152 | 88.1975
0.10153 | 88.2285
0.10154 | 88.3921
0.10155 | 88.2556
0.10156 | 88.2921
0.10157 | 88.5321
0.10158 | 88.4356
0.10159 | 88.2932
0.1016 | 88.4442
0.10161 | 88.3369
0.10162 | 88.1581
0.10163 | 88.2924
0.10164 | 88.3958
0.10165 | 88.2581
0.10166 | 88.3958
0.10167 | 88.5576
0.10168 | 88.3135
0.10169 | 88.2922
0.1017 | 88.4454
0.10171 | 88.302
0.10172 | 88.1685
0.10173 | 88.3552
0.10174 | 88.3702
0.10175 | 88.3095
0.10176 | 88.4022
0.10177 | 88.4753
0.10178 | 88.2943
0.10179 | 88.3047
0.1018 | 88.3812
0.10181 | 88.2632
0.10182 | 88.2737
0.10183 | 88.4135
0.10184 | 88.3436
0.10185 | 88.2746
0.10186 | 88.4416
0.10187 | 88.4346
0.10188 | 88.2812
0.10189 | 88.2962
0.1019 | 88.4018
0.10191 | 88.2432
0.10192 | 88.3056
0.10193 | 88.4067
0.10194 | 88.3524
0.10195 | 88.3345
0.10196 | 88.4058
0.10197 | 88.3928
0.10198 | 88.3044
0.10199 | 88.3225
0.102 | 88.3386
0.10201 | 88.2859
0.10202 | 88.2934
0.10203 | 88.3533
0.10204 | 88.3465
0.10205 | 88.3853
0.10206 | 88.365
0.10207 | 88.3636
0.10208 | 88.3423
0.10209 | 88.3156
0.1021 | 88.3362
0.10211 | 88.3418
0.10212 | 88.3489
0.10213 | 88.313
0.10214 | 88.3307
0.10215 | 88.374
0.10216 | 88.375
0.10217 | 88.3749
0.10218 | 88.3093
0.10219 | 88.3046
0.1022 | 88.3573
0.10221 | 88.3446
0.10222 | 88.3266
0.10223 | 88.3498
0.10224 | 88.3746
0.10225 | 88.3579
0.10226 | 88.3766
0.10227 | 88.3931
0.10228 | 88.2724
0.10229 | 88.275
0.1023 | 88.3477
0.10231 | 88.3015
0.10232 | 88.3143
0.10233 | 88.4034
0.10234 | 88.3965
0.10235 | 88.343
0.10236 | 88.4055
0.10237 | 88.3528
0.10238 | 88.2255
0.10239 | 88.3008
0.1024 | 88.3653
0.10241 | 88.356
0.10242 | 88.4117
0.10243 | 88.3923
0.10244 | 88.2999
0.10245 | 88.2976
0.10246 | 88.3522
0.10247 | 88.3369
0.10248 | 88.3155
0.10249 | 88.4043
0.1025 | 88.3862
0.10251 | 88.2794
0.10252 | 88.3641
0.10253 | 88.3893
0.10254 | 88.3429
0.10255 | 88.3458
0.10256 | 88.3654
0.10257 | 88.275
0.10258 | 88.2852
0.10259 | 88.3569
0.1026 | 88.3939
0.10261 | 88.4103
0.10262 | 88.3904
0.10263 | 88.3524
0.10264 | 88.3275
0.10265 | 88.3347
0.10266 | 88.3325
0.10267 | 88.3094
0.10268 | 88.3788
0.10269 | 88.3904
0.1027 | 88.3867
0.10271 | 88.357
0.10272 | 88.348
0.10273 | 88.3099
0.10274 | 88.2854
0.10275 | 88.3247
0.10276 | 88.3799
0.10277 | 88.3616
0.10278 | 88.3788
0.10279 | 88.4207
0.1028 | 88.3928
0.10281 | 88.3519
0.10282 | 88.3209
0.10283 | 88.3467
0.10284 | 88.3029
0.10285 | 88.3024
0.10286 | 88.3688
0.10287 | 88.3936
0.10288 | 88.3663
0.10289 | 88.3878
0.1029 | 88.424
0.10291 | 88.3587
0.10292 | 88.2975
0.10293 | 88.3649
0.10294 | 88.3182
0.10295 | 88.3128
0.10296 | 88.3856
0.10297 | 88.4233
0.10298 | 88.3687
0.10299 | 88.3552
0.103 | 88.429
0.10301 | 88.3869
0.10302 | 88.3183
0.10303 | 88.3462
0.10304 | 88.372
0.10305 | 88.3069
0.10306 | 88.3447
0.10307 | 88.4079
0.10308 | 88.3639
0.10309 | 88.3443
0.1031 | 88.4251
0.10311 | 88.3856
0.10312 | 88.2475
0.10313 | 88.3323
0.10314 | 88.3539
0.10315 | 88.2913
0.10316 | 88.3958
0.10317 | 88.5246
0.10318 | 88.3918
0.10319 | 88.3436
0.1032 | 88.4038
0.10321 | 88.292
0.10322 | 88.2192
0.10323 | 88.3118
0.10324 | 88.3749
0.10325 | 88.3567
0.10326 | 88.4482
0.10327 | 88.4789
0.10328 | 88.3207
0.10329 | 88.2896
0.1033 | 88.407
0.10331 | 88.2888
0.10332 | 88.2596
0.10333 | 88.4378
0.10334 | 88.3794
0.10335 | 88.3028
0.10336 | 88.4873
0.10337 | 88.5044
0.10338 | 88.2817
0.10339 | 88.2973
0.1034 | 88.3862
0.10341 | 88.2403
0.10342 | 88.2699
0.10343 | 88.4741
0.10344 | 88.4007
0.10345 | 88.3432
0.10346 | 88.4979
0.10347 | 88.4661
0.10348 | 88.2401
0.10349 | 88.2441
0.1035 | 88.3655
0.10351 | 88.2274
0.10352 | 88.2925
0.10353 | 88.4884
0.10354 | 88.4544
0.10355 | 88.3905
0.10356 | 88.5209
0.10357 | 88.3823
0.10358 | 88.2045
0.10359 | 88.2869
0.1036 | 88.3437
0.10361 | 88.2251
0.10362 | 88.3459
0.10363 | 88.5217
0.10364 | 88.4175
0.10365 | 88.4373
0.10366 | 88.4847
0.10367 | 88.3353
0.10368 | 88.1964
0.10369 | 88.3054
0.1037 | 88.3072
0.10371 | 88.3067
0.10372 | 88.45
0.10373 | 88.5365
0.10374 | 88.3762
0.10375 | 88.4045
0.10376 | 88.4179
0.10377 | 88.2262
0.10378 | 88.181
0.10379 | 88.3309
0.1038 | 88.3566
0.10381 | 88.3696
0.10382 | 88.5208
0.10383 | 88.4984
0.10384 | 88.3683
0.10385 | 88.3871
0.10386 | 88.3554
0.10387 | 88.1735
0.10388 | 88.2648
0.10389 | 88.3786
0.1039 | 88.3458
0.10391 | 88.4193
0.10392 | 88.4935
0.10393 | 88.4086
0.10394 | 88.3533
0.10395 | 88.4113
0.10396 | 88.3345
0.10397 | 88.2785
0.10398 | 88.3422
0.10399 | 88.3712
0.104 | 88.3901
0.10401 | 88.4498
0.10402 | 88.4487
0.10403 | 88.3471
0.10404 | 88.3121
0.10405 | 88.3179
0.10406 | 88.2877
0.10407 | 88.3253
0.10408 | 88.3786
0.10409 | 88.3675
0.1041 | 88.4076
0.10411 | 88.5232
0.10412 | 88.4383
0.10413 | 88.3113
0.10414 | 88.3193
0.10415 | 88.3139
0.10416 | 88.3248
0.10417 | 88.3347
0.10418 | 88.3771
0.10419 | 88.4033
0.1042 | 88.4059
0.10421 | 88.4055
0.10422 | 88.4325
0.10423 | 88.3539
0.10424 | 88.2812
0.10425 | 88.2993
0.10426 | 88.3478
0.10427 | 88.3508
0.10428 | 88.3913
0.10429 | 88.4334
0.1043 | 88.4163
0.10431 | 88.395
0.10432 | 88.3495
0.10433 | 88.2736
0.10434 | 88.2969
0.10435 | 88.3211
0.10436 | 88.3566
0.10437 | 88.3835
0.10438 | 88.4463
0.10439 | 88.4221
0.1044 | 88.3653
0.10441 | 88.3894
0.10442 | 88.3785
0.10443 | 88.2989
0.10444 | 88.2811
0.10445 | 88.3496
0.10446 | 88.3204
0.10447 | 88.3471
0.10448 | 88.4581
0.10449 | 88.4572
0.1045 | 88.3222
0.10451 | 88.3364
0.10452 | 88.3394
0.10453 | 88.2767
0.10454 | 88.3618
0.10455 | 88.3677
0.10456 | 88.3364
0.10457 | 88.367
0.10458 | 88.4496
0.10459 | 88.3778
0.1046 | 88.3985
0.10461 | 88.413
0.10462 | 88.2768
0.10463 | 88.2362
0.10464 | 88.3406
0.10465 | 88.3846
0.10466 | 88.339
0.10467 | 88.4419
0.10468 | 88.4282
0.10469 | 88.3539
0.1047 | 88.3613
0.10471 | 88.3763
0.10472 | 88.2997
0.10473 | 88.2977
0.10474 | 88.3622
0.10475 | 88.3581
0.10476 | 88.4015
0.10477 | 88.4922
0.10478 | 88.3893
0.10479 | 88.2868
0.1048 | 88.3759
0.10481 | 88.3228
0.10482 | 88.2453
0.10483 | 88.3518
0.10484 | 88.4293
0.10485 | 88.3328
0.10486 | 88.4063
0.10487 | 88.4936
0.10488 | 88.3272
0.10489 | 88.2761
0.1049 | 88.3885
0.10491 | 88.2886
0.10492 | 88.3089
0.10493 | 88.4373
0.10494 | 88.4109
0.10495 | 88.3528
0.10496 | 88.4022
0.10497 | 88.3807
0.10498 | 88.2877
0.10499 | 88.3736
0.105 | 88.3773
0.10501 | 88.3251
0.10502 | 88.4075
0.10503 | 88.4313
0.10504 | 88.3447
0.10505 | 88.3901
0.10506 | 88.4452
0.10507 | 88.3227
0.10508 | 88.2869
0.10509 | 88.4421
0.1051 | 88.3707
0.10511 | 88.2892
0.10512 | 88.4124
0.10513 | 88.4252
0.10514 | 88.345
0.10515 | 88.4355
0.10516 | 88.4532
0.10517 | 88.3228
0.10518 | 88.3165
0.10519 | 88.3924
0.1052 | 88.3475
0.10521 | 88.3937
0.10522 | 88.4743
0.10523 | 88.393
0.10524 | 88.3235
0.10525 | 88.3847
0.10526 | 88.3933
0.10527 | 88.2934
0.10528 | 88.3615
0.10529 | 88.4273
0.1053 | 88.3607
0.10531 | 88.4277
0.10532 | 88.4908
0.10533 | 88.3489
0.10534 | 88.34
0.10535 | 88.4284
0.10536 | 88.3689
0.10537 | 88.3445
0.10538 | 88.4214
0.10539 | 88.3802
0.1054 | 88.3259
0.10541 | 88.4435
0.10542 | 88.4397
0.10543 | 88.3411
0.10544 | 88.3837
0.10545 | 88.4234
0.10546 | 88.3478
0.10547 | 88.3644
0.10548 | 88.4171
0.10549 | 88.3176
0.1055 | 88.2881
0.10551 | 88.417
0.10552 | 88.4679
0.10553 | 88.3631
0.10554 | 88.3842
0.10555 | 88.3777
0.10556 | 88.3279
0.10557 | 88.3482
0.10558 | 88.3679
0.10559 | 88.3576
0.1056 | 88.3894
0.10561 | 88.4467
0.10562 | 88.4119
0.10563 | 88.3698
0.10564 | 88.3744
0.10565 | 88.326
0.10566 | 88.2915
0.10567 | 88.3759
0.10568 | 88.3391
0.10569 | 88.3489
0.1057 | 88.4317
0.10571 | 88.4591
0.10572 | 88.3772
0.10573 | 88.4132
0.10574 | 88.3924
0.10575 | 88.2699
0.10576 | 88.2788
0.10577 | 88.3547
0.10578 | 88.3076
0.10579 | 88.3615
0.1058 | 88.4735
0.10581 | 88.4128
0.10582 | 88.353
0.10583 | 88.3725
0.10584 | 88.3214
0.10585 | 88.219
0.10586 | 88.3106
0.10587 | 88.3815
0.10588 | 88.3722
0.10589 | 88.4157
0.1059 | 88.4865
0.10591 | 88.3593
0.10592 | 88.2665
0.10593 | 88.3244
0.10594 | 88.2633
0.10595 | 88.2456
0.10596 | 88.372
0.10597 | 88.4104
0.10598 | 88.3695
0.10599 | 88.4028
0.106 | 88.4667
0.10601 | 88.317
0.10602 | 88.2644
0.10603 | 88.32
0.10604 | 88.2576
0.10605 | 88.2672
0.10606 | 88.3771
0.10607 | 88.4248
0.10608 | 88.3339
0.10609 | 88.3935
0.1061 | 88.4206
0.10611 | 88.2694
0.10612 | 88.2964
0.10613 | 88.3522
0.10614 | 88.2211
0.10615 | 88.2745
0.10616 | 88.4369
0.10617 | 88.4168
0.10618 | 88.3662
0.10619 | 88.4126
0.1062 | 88.4143
0.10621 | 88.2291
0.10622 | 88.2651
0.10623 | 88.3052
0.10624 | 88.2537
0.10625 | 88.3286
0.10626 | 88.4519
0.10627 | 88.3963
0.10628 | 88.3637
0.10629 | 88.4318
0.1063 | 88.3414
0.10631 | 88.1906
0.10632 | 88.2818
0.10633 | 88.297
0.10634 | 88.2997
0.10635 | 88.4604
0.10636 | 88.5072
0.10637 | 88.3714
0.10638 | 88.3305
0.10639 | 88.3673
0.1064 | 88.2706
0.10641 | 88.2573
0.10642 | 88.3434
0.10643 | 88.2813
0.10644 | 88.287
0.10645 | 88.471
0.10646 | 88.4721
0.10647 | 88.4059
0.10648 | 88.3939
0.10649 | 88.3521
0.1065 | 88.2426
0.10651 | 88.3023
0.10652 | 88.3579
0.10653 | 88.3096
0.10654 | 88.3659
0.10655 | 88.4702
0.10656 | 88.4453
0.10657 | 88.3996
0.10658 | 88.4167
0.10659 | 88.2712
0.1066 | 88.2164
0.10661 | 88.3074
0.10662 | 88.4365
0.10663 | 88.4482
0.10664 | 88.4978
0.10665 | 88.4874
0.10666 | 88.3581
0.10667 | 88.3465
0.10668 | 88.3384
0.10669 | 88.2713
0.1067 | 88.336
0.10671 | 88.4155
0.10672 | 88.4011
0.10673 | 88.4314
0.10674 | 88.4823
0.10675 | 88.4454
0.10676 | 88.3619
0.10677 | 88.3781
0.10678 | 88.3694
0.10679 | 88.3714
0.1068 | 88.3989
0.10681 | 88.3927
0.10682 | 88.3951
0.10683 | 88.483
0.10684 | 88.4815
0.10685 | 88.4489
0.10686 | 88.4055
0.10687 | 88.3897
0.10688 | 88.2831
0.10689 | 88.3735
0.1069 | 88.4559
0.10691 | 88.4948
0.10692 | 88.4947
0.10693 | 88.5186
0.10694 | 88.4566
0.10695 | 88.362
0.10696 | 88.4015
0.10697 | 88.3815
0.10698 | 88.3471
0.10699 | 88.4395
0.107 | 88.5488
0.10701 | 88.4928
0.10702 | 88.4935
0.10703 | 88.4745
0.10704 | 88.403
0.10705 | 88.3918
0.10706 | 88.472
0.10707 | 88.4101
0.10708 | 88.4301
0.10709 | 88.5265
0.1071 | 88.5071
0.10711 | 88.4761
0.10712 | 88.5494
0.10713 | 88.4799
0.10714 | 88.3871
0.10715 | 88.4272
0.10716 | 88.474
0.10717 | 88.3919
0.10718 | 88.4755
0.10719 | 88.5841
0.1072 | 88.4794
0.10721 | 88.5319
0.10722 | 88.5729
0.10723 | 88.4513
0.10724 | 88.3459
0.10725 | 88.4661
0.10726 | 88.4997
0.10727 | 88.4312
0.10728 | 88.5394
0.10729 | 88.6078
0.1073 | 88.4891
0.10731 | 88.5188
0.10732 | 88.5271
0.10733 | 88.4226
0.10734 | 88.4079
0.10735 | 88.4618
0.10736 | 88.4943
0.10737 | 88.5217
0.10738 | 88.5929
0.10739 | 88.5989
0.1074 | 88.5228
0.10741 | 88.4934
0.10742 | 88.4535
0.10743 | 88.4033
0.10744 | 88.4408
0.10745 | 88.4656
0.10746 | 88.5088
0.10747 | 88.6119
0.10748 | 88.5632
0.10749 | 88.5267
0.1075 | 88.5272
0.10751 | 88.4922
0.10752 | 88.4035
0.10753 | 88.4568
0.10754 | 88.4889
0.10755 | 88.4769
0.10756 | 88.5427
0.10757 | 88.5937
0.10758 | 88.5223
0.10759 | 88.4749
0.1076 | 88.5386
0.10761 | 88.4307
0.10762 | 88.4309
0.10763 | 88.4734
0.10764 | 88.4494
0.10765 | 88.4641
0.10766 | 88.6612
0.10767 | 88.6173
0.10768 | 88.4767
0.10769 | 88.5184
0.1077 | 88.4859
0.10771 | 88.3452
0.10772 | 88.4174
0.10773 | 88.566
0.10774 | 88.4892
0.10775 | 88.4965
0.10776 | 88.6392
0.10777 | 88.5726
0.10778 | 88.3926
0.10779 | 88.4928
0.1078 | 88.4987
0.10781 | 88.3658
0.10782 | 88.4714
0.10783 | 88.5631
0.10784 | 88.4491
0.10785 | 88.5075
0.10786 | 88.6747
0.10787 | 88.5434
0.10788 | 88.3799
0.10789 | 88.5171
0.1079 | 88.4151
0.10791 | 88.2617
0.10792 | 88.4502
0.10793 | 88.5723
0.10794 | 88.4978
0.10795 | 88.5744
0.10796 | 88.6468
0.10797 | 88.4939
0.10798 | 88.4241
0.10799 | 88.434
0.108 | 88.3398
0.10801 | 88.3445
0.10802 | 88.4941
0.10803 | 88.5414
0.10804 | 88.5514
0.10805 | 88.6148
0.10806 | 88.5235
0.10807 | 88.4135
0.10808 | 88.3838
0.10809 | 88.3855
0.1081 | 88.3927
0.10811 | 88.5033
0.10812 | 88.5737
0.10813 | 88.5162
0.10814 | 88.5716
0.10815 | 88.5918
0.10816 | 88.4438
0.10817 | 88.3578
0.10818 | 88.3594
0.10819 | 88.2935
0.1082 | 88.3943
0.10821 | 88.5582
0.10822 | 88.5763
0.10823 | 88.5501
0.10824 | 88.5562
0.10825 | 88.4666
0.10826 | 88.3423
0.10827 | 88.4253
0.10828 | 88.3912
0.10829 | 88.3162
0.1083 | 88.4745
0.10831 | 88.5878
0.10832 | 88.5441
0.10833 | 88.5062
0.10834 | 88.528
0.10835 | 88.4102
0.10836 | 88.3106
0.10837 | 88.419
0.10838 | 88.4284
0.10839 | 88.408
0.1084 | 88.5324
0.10841 | 88.5725
0.10842 | 88.5143
0.10843 | 88.5546
0.10844 | 88.4896
0.10845 | 88.2841
0.10846 | 88.3332
0.10847 | 88.4387
0.10848 | 88.4127
0.10849 | 88.4736
0.1085 | 88.593
0.10851 | 88.5126
0.10852 | 88.4459
0.10853 | 88.4709
0.10854 | 88.4382
0.10855 | 88.3292
0.10856 | 88.3994
0.10857 | 88.4741
0.10858 | 88.4386
0.10859 | 88.4764
0.1086 | 88.5616
0.10861 | 88.4588
0.10862 | 88.4391
0.10863 | 88.5042
0.10864 | 88.3863
0.10865 | 88.3798
0.10866 | 88.4579
0.10867 | 88.3919
0.10868 | 88.3772
0.10869 | 88.5502
0.1087 | 88.5498
0.10871 | 88.4555
0.10872 | 88.4978
0.10873 | 88.4679
0.10874 | 88.341
0.10875 | 88.3712
0.10876 | 88.4632
0.10877 | 88.4196
0.10878 | 88.4817
0.10879 | 88.5704
0.1088 | 88.4515
0.10881 | 88.4082
0.10882 | 88.4911
0.10883 | 88.3776
0.10884 | 88.3158
0.10885 | 88.4843
0.10886 | 88.4898
0.10887 | 88.3875
0.10888 | 88.5033
0.10889 | 88.5643
0.1089 | 88.3919
0.10891 | 88.4052
0.10892 | 88.4639
0.10893 | 88.2906
0.10894 | 88.3271
0.10895 | 88.5247
0.10896 | 88.4876
0.10897 | 88.3745
0.10898 | 88.5293
0.10899 | 88.4673
0.109 | 88.2913
0.10901 | 88.39
0.10902 | 88.4668
0.10903 | 88.3382
0.10904 | 88.4064
0.10905 | 88.5768
0.10906 | 88.4594
0.10907 | 88.3525
0.10908 | 88.4412
0.10909 | 88.3829
0.1091 | 88.3228
0.10911 | 88.4262
0.10912 | 88.4151
0.10913 | 88.3449
0.10914 | 88.4709
0.10915 | 88.5046
0.10916 | 88.3748
0.10917 | 88.4095
0.10918 | 88.4343
0.10919 | 88.2511
0.1092 | 88.35
0.10921 | 88.454
0.10922 | 88.3659
0.10923 | 88.3207
0.10924 | 88.4633
0.10925 | 88.4395
0.10926 | 88.309
0.10927 | 88.423
0.10928 | 88.3921
0.10929 | 88.2274
0.1093 | 88.3279
0.10931 | 88.4559
0.10932 | 88.348
0.10933 | 88.3556
0.10934 | 88.4258
0.10935 | 88.3504
0.10936 | 88.3226
0.10937 | 88.3928
0.10938 | 88.2998
0.10939 | 88.2888
0.1094 | 88.3939
0.10941 | 88.3701
0.10942 | 88.2815
0.10943 | 88.398
0.10944 | 88.3831
0.10945 | 88.2833
0.10946 | 88.346
0.10947 | 88.4143
0.10948 | 88.2665
0.10949 | 88.2988
0.1095 | 88.3587
0.10951 | 88.2744
0.10952 | 88.3059
0.10953 | 88.3833
0.10954 | 88.3036
0.10955 | 88.3165
0.10956 | 88.4096
0.10957 | 88.3015
0.10958 | 88.2335
0.10959 | 88.3481
0.1096 | 88.3264
0.10961 | 88.2333
0.10962 | 88.3967
0.10963 | 88.3911
0.10964 | 88.2215
0.10965 | 88.3144
0.10966 | 88.4046
0.10967 | 88.2435
0.10968 | 88.2352
0.10969 | 88.3649
0.1097 | 88.2678
0.10971 | 88.2314
0.10972 | 88.4301
0.10973 | 88.3714
0.10974 | 88.2484
0.10975 | 88.394
0.10976 | 88.355
0.10977 | 88.1673
0.10978 | 88.2862
0.10979 | 88.3657
0.1098 | 88.1995
0.10981 | 88.2712
0.10982 | 88.4837
0.10983 | 88.3244
0.10984 | 88.215
0.10985 | 88.403
0.10986 | 88.2976
0.10987 | 88.176
0.10988 | 88.2956
0.10989 | 88.3566
0.1099 | 88.1728
0.10991 | 88.2967
0.10992 | 88.4516
0.10993 | 88.2632
0.10994 | 88.2443
0.10995 | 88.4012
0.10996 | 88.2359
0.10997 | 88.1213
0.10998 | 88.3512
0.10999 | 88.337
0.11 | 88.2083
0.11001 | 88.3685
0.11002 | 88.4477
0.11003 | 88.2126
0.11004 | 88.2598
0.11005 | 88.436
0.11006 | 88.2209
0.11007 | 88.2302
0.11008 | 88.3915
0.11009 | 88.2747
0.1101 | 88.2111
0.11011 | 88.4582
0.11012 | 88.4351
0.11013 | 88.2469
0.11014 | 88.3625
0.11015 | 88.3591
0.11016 | 88.1786
0.11017 | 88.251
0.11018 | 88.3665
0.11019 | 88.1938
0.1102 | 88.2908
0.11021 | 88.5127
0.11022 | 88.3346
0.11023 | 88.1999
0.11024 | 88.3591
0.11025 | 88.2759
0.11026 | 88.1189
0.11027 | 88.2934
0.11028 | 88.386
0.11029 | 88.2315
0.1103 | 88.3462
0.11031 | 88.4568
0.11032 | 88.2457
0.11033 | 88.2226
0.11034 | 88.2986
0.11035 | 88.1982
0.11036 | 88.2179
0.11037 | 88.3576
0.11038 | 88.3574
0.11039 | 88.2832
0.1104 | 88.3766
0.11041 | 88.3428
0.11042 | 88.2029
0.11043 | 88.2167
0.11044 | 88.2616
0.11045 | 88.2063
0.11046 | 88.2301
0.11047 | 88.3045
0.11048 | 88.3061
0.11049 | 88.2897
0.1105 | 88.2577
0.11051 | 88.2315
0.11052 | 88.204
0.11053 | 88.2027
0.11054 | 88.2139
0.11055 | 88.27
0.11056 | 88.2994
0.11057 | 88.2207
0.11058 | 88.2742
0.11059 | 88.305
0.1106 | 88.2275
0.11061 | 88.1962
0.11062 | 88.2582
0.11063 | 88.1796
0.11064 | 88.1293
0.11065 | 88.2748
0.11066 | 88.3089
0.11067 | 88.2149
0.11068 | 88.3169
0.11069 | 88.2795
0.1107 | 88.1385
0.11071 | 88.1875
0.11072 | 88.2718
0.11073 | 88.1034
0.11074 | 88.1403
0.11075 | 88.3683
0.11076 | 88.2298
0.11077 | 88.1677
0.11078 | 88.3191
0.11079 | 88.2425
0.1108 | 88.087
0.11081 | 88.2189
0.11082 | 88.2569
0.11083 | 88.1002
0.11084 | 88.1842
0.11085 | 88.3342
0.11086 | 88.182
0.11087 | 88.1914
0.11088 | 88.337
0.11089 | 88.2146
0.1109 | 88.0839
0.11091 | 88.2071
0.11092 | 88.1861
0.11093 | 88.0772
0.11094 | 88.2483
0.11095 | 88.3743
0.11096 | 88.2207
0.11097 | 88.238
0.11098 | 88.3017
0.11099 | 88.0723
0.111 | 88.0813
0.11101 | 88.2178
0.11102 | 88.2038
0.11103 | 88.1736
0.11104 | 88.3688
0.11105 | 88.377
0.11106 | 88.1944
0.11107 | 88.213
0.11108 | 88.1818
0.11109 | 88.0939
0.1111 | 88.1372
0.11111 | 88.3023
0.11112 | 88.2559
0.11113 | 88.2259
0.11114 | 88.3621
0.11115 | 88.2276
0.11116 | 88.1394
0.11117 | 88.2556
0.11118 | 88.234
0.11119 | 88.0697
0.1112 | 88.2295
0.11121 | 88.3294
0.11122 | 88.2327
0.11123 | 88.3007
0.11124 | 88.3909
0.11125 | 88.2307
0.11126 | 88.106
0.11127 | 88.2001
0.11128 | 88.1223
0.11129 | 88.1528
0.1113 | 88.3092
0.11131 | 88.3701
0.11132 | 88.2824
0.11133 | 88.3302
0.11134 | 88.2964
0.11135 | 88.1315
0.11136 | 88.182
0.11137 | 88.2096
0.11138 | 88.1452
0.11139 | 88.273
0.1114 | 88.3652
0.11141 | 88.3095
0.11142 | 88.2949
0.11143 | 88.3053
0.11144 | 88.1776
0.11145 | 88.1832
0.11146 | 88.2578
0.11147 | 88.246
0.11148 | 88.1948
0.11149 | 88.3493
0.1115 | 88.3746
0.11151 | 88.2922
0.11152 | 88.3189
0.11153 | 88.2812
0.11154 | 88.1678
0.11155 | 88.189
0.11156 | 88.3071
0.11157 | 88.2309
0.11158 | 88.2589
0.11159 | 88.3793
0.1116 | 88.2865
0.11161 | 88.2808
0.11162 | 88.3519
0.11163 | 88.3097
0.11164 | 88.2369
0.11165 | 88.2604
0.11166 | 88.2825
0.11167 | 88.2117
0.11168 | 88.3251
0.11169 | 88.3838
0.1117 | 88.2947
0.11171 | 88.3804
0.11172 | 88.3966
0.11173 | 88.2706
0.11174 | 88.2407
0.11175 | 88.3085
0.11176 | 88.2927
0.11177 | 88.2359
0.11178 | 88.389
0.11179 | 88.4432
0.1118 | 88.3905
0.11181 | 88.4363
0.11182 | 88.3789
0.11183 | 88.2129
0.11184 | 88.2268
0.11185 | 88.3253
0.11186 | 88.3412
0.11187 | 88.3548
0.11188 | 88.4275
0.11189 | 88.4293
0.1119 | 88.3896
0.11191 | 88.4323
0.11192 | 88.3563
0.11193 | 88.2746
0.11194 | 88.2813
0.11195 | 88.3422
0.11196 | 88.3371
0.11197 | 88.4376
0.11198 | 88.4785
0.11199 | 88.3897
0.112 | 88.4376
0.11201 | 88.4162
0.11202 | 88.3122
0.11203 | 88.2596
0.11204 | 88.3008
0.11205 | 88.3779
0.11206 | 88.4441
0.11207 | 88.5413
0.11208 | 88.45
0.11209 | 88.391
0.1121 | 88.3276
0.11211 | 88.3115
0.11212 | 88.3087
0.11213 | 88.357
0.11214 | 88.4212
0.11215 | 88.3985
0.11216 | 88.4693
0.11217 | 88.4763
0.11218 | 88.3621
0.11219 | 88.3594
0.1122 | 88.3608
0.11221 | 88.2903
0.11222 | 88.3744
0.11223 | 88.4699
0.11224 | 88.3974
0.11225 | 88.4349
0.11226 | 88.4666
0.11227 | 88.3993
0.11228 | 88.3345
0.11229 | 88.3538
0.1123 | 88.3438
0.11231 | 88.2936
0.11232 | 88.409
0.11233 | 88.4408
0.11234 | 88.3971
0.11235 | 88.4494
0.11236 | 88.4557
0.11237 | 88.348
0.11238 | 88.3168
0.11239 | 88.3489
0.1124 | 88.3428
0.11241 | 88.3397
0.11242 | 88.4701
0.11243 | 88.4546
0.11244 | 88.402
0.11245 | 88.4277
0.11246 | 88.3733
0.11247 | 88.3078
0.11248 | 88.2913
0.11249 | 88.3219
0.1125 | 88.3406
0.11251 | 88.4291
0.11252 | 88.5079
0.11253 | 88.46
0.11254 | 88.4163
0.11255 | 88.4314
0.11256 | 88.3565
0.11257 | 88.3078
0.11258 | 88.2997
0.11259 | 88.315
0.1126 | 88.3829
0.11261 | 88.4726
0.11262 | 88.4871
0.11263 | 88.405
0.11264 | 88.4278
0.11265 | 88.3716
0.11266 | 88.2713
0.11267 | 88.3337
0.11268 | 88.4164
0.11269 | 88.3757
0.1127 | 88.3943
0.11271 | 88.5027
0.11272 | 88.453
0.11273 | 88.3648
0.11274 | 88.403
0.11275 | 88.336
0.11276 | 88.2077
0.11277 | 88.3362
0.11278 | 88.4003
0.11279 | 88.421
0.1128 | 88.5004
0.11281 | 88.5682
0.11282 | 88.4378
0.11283 | 88.3491
0.11284 | 88.3792
0.11285 | 88.2788
0.11286 | 88.2807
0.11287 | 88.3955
0.11288 | 88.4086
0.11289 | 88.4433
0.1129 | 88.5283
0.11291 | 88.4614
0.11292 | 88.3064
0.11293 | 88.3571
0.11294 | 88.3459
0.11295 | 88.2916
0.11296 | 88.4102
0.11297 | 88.509
0.11298 | 88.4217
0.11299 | 88.4399
0.113 | 88.4816
0.11301 | 88.3484
0.11302 | 88.2804
0.11303 | 88.3936
0.11304 | 88.3775
0.11305 | 88.3051
0.11306 | 88.4485
0.11307 | 88.4825
0.11308 | 88.3449
0.11309 | 88.3757
0.1131 | 88.4751
0.11311 | 88.372
0.11312 | 88.3198
0.11313 | 88.3854
0.11314 | 88.4081
0.11315 | 88.335
0.11316 | 88.4297
0.11317 | 88.4324
0.11318 | 88.3083
0.11319 | 88.3429
0.1132 | 88.4321
0.11321 | 88.3846
0.11322 | 88.3849
0.11323 | 88.4078
0.11324 | 88.3351
0.11325 | 88.2993
0.11326 | 88.4375
0.11327 | 88.3911
0.11328 | 88.3305
0.11329 | 88.3964
0.1133 | 88.3941
0.11331 | 88.3742
0.11332 | 88.4314
0.11333 | 88.3927
0.11334 | 88.2667
0.11335 | 88.3086
0.11336 | 88.376
0.11337 | 88.3364
0.11338 | 88.3766
0.11339 | 88.4096
0.1134 | 88.3857
0.11341 | 88.3663
0.11342 | 88.3882
0.11343 | 88.3316
0.11344 | 88.2639
0.11345 | 88.341
0.11346 | 88.3524
0.11347 | 88.3932
0.11348 | 88.4213
0.11349 | 88.4251
0.1135 | 88.3161
0.11351 | 88.2864
0.11352 | 88.2708
0.11353 | 88.2866
0.11354 | 88.3852
0.11355 | 88.3406
0.11356 | 88.3285
0.11357 | 88.4207
0.11358 | 88.379
0.11359 | 88.266
0.1136 | 88.3293
0.11361 | 88.3671
0.11362 | 88.2471
0.11363 | 88.3045
0.11364 | 88.4186
0.11365 | 88.3384
0.11366 | 88.3074
0.11367 | 88.3693
0.11368 | 88.3125
0.11369 | 88.2399
0.1137 | 88.3917
0.11371 | 88.3604
0.11372 | 88.2607
0.11373 | 88.3046
0.11374 | 88.3859
0.11375 | 88.2952
0.11376 | 88.3541
0.11377 | 88.438
0.11378 | 88.2885
0.11379 | 88.2429
0.1138 | 88.3194
0.11381 | 88.265
0.11382 | 88.2401
0.11383 | 88.3718
0.11384 | 88.3607
0.11385 | 88.3049
0.11386 | 88.3696
0.11387 | 88.3545
0.11388 | 88.2348
0.11389 | 88.275
0.1139 | 88.3552
0.11391 | 88.2918
0.11392 | 88.2914
0.11393 | 88.3658
0.11394 | 88.3023
0.11395 | 88.2359
0.11396 | 88.3016
0.11397 | 88.3677
0.11398 | 88.2858
0.11399 | 88.3497
0.114 | 88.3294
0.11401 | 88.2559
0.11402 | 88.2703
0.11403 | 88.3246
0.11404 | 88.3159
0.11405 | 88.2978
0.11406 | 88.371
0.11407 | 88.3345
0.11408 | 88.2794
0.11409 | 88.2974
0.1141 | 88.2807
0.11411 | 88.2247
0.11412 | 88.2757
0.11413 | 88.3028
0.11414 | 88.2683
0.11415 | 88.3256
0.11416 | 88.3373
0.11417 | 88.2829
0.11418 | 88.305
0.11419 | 88.3646
0.1142 | 88.2914
0.11421 | 88.2858
0.11422 | 88.3083
0.11423 | 88.2267
0.11424 | 88.2644
0.11425 | 88.3222
0.11426 | 88.3143
0.11427 | 88.2659
0.11428 | 88.2822
0.11429 | 88.303
0.1143 | 88.2774
0.11431 | 88.31
0.11432 | 88.2952
0.11433 | 88.2683
0.11434 | 88.253
0.11435 | 88.285
0.11436 | 88.2898
0.11437 | 88.3207
0.11438 | 88.3375
0.11439 | 88.2427
0.1144 | 88.2417
0.11441 | 88.2936
0.11442 | 88.2515
0.11443 | 88.2165
0.11444 | 88.3046
0.11445 | 88.3151
0.11446 | 88.283
0.11447 | 88.3037
0.11448 | 88.3058
0.11449 | 88.2484
0.1145 | 88.2471
0.11451 | 88.2686
0.11452 | 88.2134
0.11453 | 88.2374
0.11454 | 88.3011
0.11455 | 88.253
0.11456 | 88.2472
0.11457 | 88.2884
0.11458 | 88.2583
0.11459 | 88.2249
0.1146 | 88.277
0.11461 | 88.2418
0.11462 | 88.2311
0.11463 | 88.3185
0.11464 | 88.2783
0.11465 | 88.2344
0.11466 | 88.2726
0.11467 | 88.2571
0.11468 | 88.1185
0.11469 | 88.1668
0.1147 | 88.2803
0.11471 | 88.234
0.11472 | 88.302
0.11473 | 88.3842
0.11474 | 88.2451
0.11475 | 88.1845
0.11476 | 88.2528
0.11477 | 88.1387
0.11478 | 88.0887
0.11479 | 88.2906
0.1148 | 88.3612
0.11481 | 88.2644
0.11482 | 88.3432
0.11483 | 88.3408
0.11484 | 88.1084
0.11485 | 88.1068
0.11486 | 88.217
0.11487 | 88.1082
0.11488 | 88.1975
0.11489 | 88.4015
0.1149 | 88.3042
0.11491 | 88.2576
0.11492 | 88.3564
0.11493 | 88.2698
0.11494 | 88.0514
0.11495 | 88.1826
0.11496 | 88.2436
0.11497 | 88.0735
0.11498 | 88.1813
0.11499 | 88.4214
0.115 | 88.3218
0.11501 | 88.2729
0.11502 | 88.4004
0.11503 | 88.177
0.11504 | 87.9715
0.11505 | 88.1103
0.11506 | 88.225
0.11507 | 88.1365
0.11508 | 88.3563
0.11509 | 88.4843
0.1151 | 88.3035
0.11511 | 88.2459
0.11512 | 88.2811
0.11513 | 88.0736
0.11514 | 87.948
0.11515 | 88.2022
0.11516 | 88.2783
0.11517 | 88.2062
0.11518 | 88.3855
0.11519 | 88.4061
0.1152 | 88.2697
0.11521 | 88.1981
0.11522 | 88.2336
0.11523 | 88.089
0.11524 | 88.0451
0.11525 | 88.1995
0.11526 | 88.3098
0.11527 | 88.3023
0.11528 | 88.3653
0.11529 | 88.3274
0.1153 | 88.2111
0.11531 | 88.1572
0.11532 | 88.1189
0.11533 | 88.1064
0.11534 | 88.1375
0.11535 | 88.1733
0.11536 | 88.2894
0.11537 | 88.3758
0.11538 | 88.3751
0.11539 | 88.2938
0.1154 | 88.1876
0.11541 | 88.1278
0.11542 | 88.0728
0.11543 | 88.1297
0.11544 | 88.1724
0.11545 | 88.2261
0.11546 | 88.2856
0.11547 | 88.3364
0.11548 | 88.2611
0.11549 | 88.2493
0.1155 | 88.2277
0.11551 | 88.0818
0.11552 | 88.0297
0.11553 | 88.1701
0.11554 | 88.2656
0.11555 | 88.2626
0.11556 | 88.3936
0.11557 | 88.3334
0.11558 | 88.1045
0.11559 | 88.1303
0.1156 | 88.1858
0.11561 | 88.0533
0.11562 | 88.1014
0.11563 | 88.2791
0.11564 | 88.2249
0.11565 | 88.241
0.11566 | 88.375
0.11567 | 88.2616
0.11568 | 88.0427
0.11569 | 88.1469
0.1157 | 88.1955
0.11571 | 88.0552
0.11572 | 88.1628
0.11573 | 88.3125
0.11574 | 88.1569
0.11575 | 88.163
0.11576 | 88.3717
0.11577 | 88.1763
0.11578 | 88.0089
0.11579 | 88.149
0.1158 | 88.1418
0.11581 | 88.0479
0.11582 | 88.2614
0.11583 | 88.3313
0.11584 | 88.1601
0.11585 | 88.1572
0.11586 | 88.246
0.11587 | 88.055
0.11588 | 88.034
0.11589 | 88.1707
0.1159 | 88.1154
0.11591 | 88.1322
0.11592 | 88.2855
0.11593 | 88.2762
0.11594 | 88.1252
0.11595 | 88.1269
0.11596 | 88.1385
0.11597 | 88.0474
0.11598 | 88.139
0.11599 | 88.2273
0.116 | 88.1237
0.11601 | 88.1446
0.11602 | 88.2196
0.11603 | 88.125
0.11604 | 88.0985
0.11605 | 88.17
0.11606 | 88.1013
0.11607 | 88.06
0.11608 | 88.1449
0.11609 | 88.1469
0.1161 | 88.1147
0.11611 | 88.2335
0.11612 | 88.1778
0.11613 | 88.0657
0.11614 | 88.1428
0.11615 | 88.1167
0.11616 | 87.9953
0.11617 | 88.0946
0.11618 | 88.1719
0.11619 | 88.0961
0.1162 | 88.1575
0.11621 | 88.2769
0.11622 | 88.1536
0.11623 | 88.0295
0.11624 | 88.0809
0.11625 | 88.0286
0.11626 | 87.9555
0.11627 | 88.1492
0.11628 | 88.1927
0.11629 | 88.0922
0.1163 | 88.2202
0.11631 | 88.2084
0.11632 | 88.0071
0.11633 | 88.0227
0.11634 | 88.0583
0.11635 | 87.9373
0.11636 | 87.9803
0.11637 | 88.2701
0.11638 | 88.154
0.11639 | 88.0739
0.1164 | 88.2157
0.11641 | 88.1215
0.11642 | 87.9214
0.11643 | 88.0154
0.11644 | 88.0903
0.11645 | 87.9397
0.11646 | 88.0383
0.11647 | 88.2296
0.11648 | 88.0835
0.11649 | 88.1012
0.1165 | 88.2242
0.11651 | 88.078
0.11652 | 87.873
0.11653 | 87.9518
0.11654 | 87.9983
0.11655 | 87.9487
0.11656 | 88.0909
0.11657 | 88.2298
0.11658 | 88.1355
0.11659 | 88.0949
0.1166 | 88.1208
0.11661 | 87.9659
0.11662 | 87.9124
0.11663 | 87.9
0.11664 | 87.9144
0.11665 | 88.0281
0.11666 | 88.2064
0.11667 | 88.1717
0.11668 | 88.086
0.11669 | 88.0334
0.1167 | 87.9548
0.11671 | 87.8997
0.11672 | 87.9635
0.11673 | 87.9696
0.11674 | 87.9814
0.11675 | 88.0573
0.11676 | 88.1523
0.11677 | 88.1074
0.11678 | 88.0437
0.11679 | 87.9651
0.1168 | 87.9676
0.11681 | 87.8928
0.11682 | 87.9057
0.11683 | 87.9941
0.11684 | 88.0064
0.11685 | 88.0286
0.11686 | 88.0841
0.11687 | 88.1536
0.11688 | 88.0649
0.11689 | 87.9557
0.1169 | 87.9091
0.11691 | 87.8522
0.11692 | 87.8546
0.11693 | 87.9858
0.11694 | 88.0686
0.11695 | 88.0301
0.11696 | 88.0528
0.11697 | 88.0981
0.11698 | 87.9479
0.11699 | 87.9221
0.117 | 87.9778
0.11701 | 87.9043
0.11702 | 87.8395
0.11703 | 88.0334
0.11704 | 88.1256
0.11705 | 88.0205
0.11706 | 88.0281
0.11707 | 88.0315
0.11708 | 87.8893
0.11709 | 87.8735
0.1171 | 87.9472
0.11711 | 87.9
0.11712 | 87.877
0.11713 | 88.004
0.11714 | 88.0219
0.11715 | 88.0825
0.11716 | 88.106
0.11717 | 87.9893
0.11718 | 87.8324
0.11719 | 87.888
0.1172 | 87.9054
0.11721 | 87.8711
0.11722 | 87.9934
0.11723 | 88.0334
0.11724 | 87.9694
0.11725 | 88.0493
0.11726 | 88.1429
0.11727 | 87.9326
0.11728 | 87.8018
0.11729 | 87.877
0.1173 | 87.8931
0.11731 | 87.9278
0.11732 | 88.0662
0.11733 | 88.0798
0.11734 | 87.9756
0.11735 | 88.0104
0.11736 | 87.9895
0.11737 | 87.8536
0.11738 | 87.8853
0.11739 | 87.9009
0.1174 | 87.8668
0.11741 | 88.0265
0.11742 | 88.1641
0.11743 | 88.0247
0.11744 | 87.9576
0.11745 | 87.9919
0.11746 | 87.8975
0.11747 | 87.8408
0.11748 | 87.9952
0.11749 | 87.9677
0.1175 | 87.8899
0.11751 | 88.0197
0.11752 | 88.0704
0.11753 | 87.9756
0.11754 | 87.9902
0.11755 | 88.0306
0.11756 | 87.877
0.11757 | 87.8894
0.11758 | 88.0047
0.11759 | 87.9312
0.1176 | 87.9591
0.11761 | 88.0676
0.11762 | 88.0075
0.11763 | 87.9256
0.11764 | 88.005
0.11765 | 87.9522
0.11766 | 87.8476
0.11767 | 87.9781
0.11768 | 87.999
0.11769 | 87.9344
0.1177 | 88.0373
0.11771 | 88.0583
0.11772 | 87.863
0.11773 | 87.8637
0.11774 | 88.0234
0.11775 | 87.9498
0.11776 | 87.9265
0.11777 | 88.0739
0.11778 | 87.979
0.11779 | 87.8498
0.1178 | 88.0653
0.11781 | 88.0279
0.11782 | 87.8611
0.11783 | 87.9237
0.11784 | 88.0155
0.11785 | 87.9092
0.11786 | 87.9509
0.11787 | 88.0552
0.11788 | 87.9153
0.11789 | 87.9117
0.1179 | 88.0734
0.11791 | 88.0178
0.11792 | 87.9454
0.11793 | 87.9812
0.11794 | 87.9243
0.11795 | 87.8608
0.11796 | 88.0078
0.11797 | 88.0628
0.11798 | 87.9726
0.11799 | 88.0217
0.118 | 87.9914
0.11801 | 87.8923
0.11802 | 87.9398
0.11803 | 87.9362
0.11804 | 87.8581
0.11805 | 87.9844
0.11806 | 88.0806
0.11807 | 88.0221
0.11808 | 87.9703
0.11809 | 88.0266
0.1181 | 87.9312
0.11811 | 87.872
0.11812 | 87.9747
0.11813 | 87.9517
0.11814 | 87.8805
0.11815 | 87.9884
0.11816 | 88.0128
0.11817 | 88.0037
0.11818 | 88.0437
0.11819 | 88.0485
0.1182 | 87.9308
0.11821 | 87.9089
0.11822 | 87.9337
0.11823 | 87.8862
0.11824 | 87.929
0.11825 | 88.0618
0.11826 | 87.9347
0.11827 | 88.2051
0.11828 | 88.2141
0.11829 | 87.9274
0.1183 | 87.9093
0.11831 | 87.9258
0.11832 | 87.8912
0.11833 | 87.8453
0.11834 | 88.0601
0.11835 | 88.1009
0.11836 | 87.9742
0.11837 | 88.0355
0.11838 | 88.0483
0.11839 | 87.8919
0.1184 | 87.9286
0.11841 | 88.0233
0.11842 | 87.9205
0.11843 | 87.8665
0.11844 | 88.061
0.11845 | 88.033
0.11846 | 87.9704
0.11847 | 88.0829
0.11848 | 88.0101
0.11849 | 87.9297
0.1185 | 87.9801
0.11851 | 87.971
0.11852 | 87.8982
0.11853 | 87.9508
0.11854 | 87.9845
0.11855 | 87.9845
0.11856 | 88.1228
0.11857 | 88.1172
0.11858 | 87.9403
0.11859 | 87.941
0.1186 | 88.0034
0.11861 | 87.8912
0.11862 | 87.9216
0.11863 | 88.052
0.11864 | 88.0004
0.11865 | 87.971
0.11866 | 88.1328
0.11867 | 88.0662
0.11868 | 87.8818
0.11869 | 87.9686
0.1187 | 88.0044
0.11871 | 87.8579
0.11872 | 87.9617
0.11873 | 88.1337
0.11874 | 88.0085
0.11875 | 87.9773
0.11876 | 88.18
0.11877 | 88.0666
0.11878 | 87.8767
0.11879 | 87.9863
0.1188 | 88.0177
0.11881 | 87.8817
0.11882 | 87.9652
0.11883 | 88.0721
0.11884 | 87.9946
0.11885 | 88.0309
0.11886 | 88.0691
0.11887 | 88.0138
0.11888 | 87.9985
0.11889 | 88.0085
0.1189 | 87.9402
0.11891 | 87.9582
0.11892 | 88.0234
0.11893 | 88.0167
0.11894 | 88.0301
0.11895 | 88.1143
0.11896 | 88.047
0.11897 | 87.9041
0.11898 | 87.9557
0.11899 | 87.9863
0.119 | 87.8975
0.11901 | 87.9849
0.11902 | 88.0956
0.11903 | 88.0407
0.11904 | 88.0616
0.11905 | 88.1036
0.11906 | 87.978
0.11907 | 87.9199
0.11908 | 88.0313
0.11909 | 87.9622
0.1191 | 87.9449
0.11911 | 88.032
0.11912 | 88.0083
0.11913 | 87.9985
0.11914 | 88.04
0.11915 | 88.0523
0.11916 | 87.9577
0.11917 | 88.0047
0.11918 | 87.9786
0.11919 | 87.9022
0.1192 | 88.0105
0.11921 | 88.0525
0.11922 | 87.9753
0.11923 | 88.0387
0.11924 | 88.0894
0.11925 | 87.9474
0.11926 | 87.9365
0.11927 | 88.0531
0.11928 | 87.9028
0.11929 | 87.817
0.1193 | 88.0505
0.11931 | 88.1111
0.11932 | 87.9646
0.11933 | 88.0826
0.11934 | 88.1217
0.11935 | 87.8597
0.11936 | 87.8899
0.11937 | 88.0738
0.11938 | 87.9232
0.11939 | 87.9097
0.1194 | 88.1294
0.11941 | 88.0551
0.11942 | 87.9546
0.11943 | 88.0511
0.11944 | 88.0087
0.11945 | 87.857
0.11946 | 87.9063
0.11947 | 88.0257
0.11948 | 87.9284
0.11949 | 87.9883
0.1195 | 88.0817
0.11951 | 88.0046
0.11952 | 87.9956
0.11953 | 88.0842
0.11954 | 87.9574
0.11955 | 87.8548
0.11956 | 88.0099
0.11957 | 87.9549
0.11958 | 87.9122
0.11959 | 88.0916
0.1196 | 88.0796
0.11961 | 87.9292
0.11962 | 88.0016
0.11963 | 87.9957
0.11964 | 87.8342
0.11965 | 87.945
0.11966 | 88.0728
0.11967 | 87.9739
0.11968 | 87.9548
0.11969 | 88.144
0.1197 | 88.063
0.11971 | 87.9046
0.11972 | 87.9513
0.11973 | 87.961
0.11974 | 87.8775
0.11975 | 87.9441
0.11976 | 88.0759
0.11977 | 87.9751
0.11978 | 88.0187
0.11979 | 88.0629
0.1198 | 87.9786
0.11981 | 87.9493
0.11982 | 87.9439
0.11983 | 87.8979
0.11984 | 87.9822
0.11985 | 88.0748
0.11986 | 88.001
0.11987 | 87.9913
0.11988 | 88.0038
0.11989 | 87.9336
0.1199 | 87.9135
0.11991 | 88.0297
0.11992 | 87.9452
0.11993 | 87.8774
0.11994 | 88.0461
0.11995 | 88.0411
0.11996 | 87.9352
0.11997 | 88.0576
0.11998 | 88.0652
0.11999 | 87.8976
0.12 | 87.9524
0.12001 | 88.0588
0.12002 | 87.9039
0.12003 | 87.8659
0.12004 | 88.041
0.12005 | 87.9992
0.12006 | 87.9657
0.12007 | 88.0981
0.12008 | 88.015
0.12009 | 87.8677
0.1201 | 87.9697
0.12011 | 88.023
0.12012 | 87.8741
0.12013 | 87.9474
0.12014 | 88.0876
0.12015 | 87.9578
0.12016 | 88.0071
0.12017 | 88.0797
0.12018 | 87.928
0.12019 | 87.8797
0.1202 | 88.0026
0.12021 | 87.9426
0.12022 | 87.9064
0.12023 | 88.0239
0.12024 | 87.9938
0.12025 | 87.9412
0.12026 | 88.0527
0.12027 | 88.0712
0.12028 | 87.9511
0.12029 | 87.9265
0.1203 | 87.9537
0.12031 | 87.8922
0.12032 | 87.9362
0.12033 | 88.0039
0.12034 | 87.9927
0.12035 | 87.985
0.12036 | 88.0505
0.12037 | 87.9996
0.12038 | 87.9396
0.12039 | 87.9474
0.1204 | 87.8789
0.12041 | 87.9037
0.12042 | 87.9752
0.12043 | 87.9877
0.12044 | 88.0275
0.12045 | 88.091
0.12046 | 88.0024
0.12047 | 87.8984
0.12048 | 87.9611
0.12049 | 87.9107
0.1205 | 87.8666
0.12051 | 87.9249
0.12052 | 88.0341
0.12053 | 88.0219
0.12054 | 88.0364
0.12055 | 88.083
0.12056 | 87.9511
0.12057 | 87.8875
0.12058 | 87.9188
0.12059 | 87.9308
0.1206 | 87.8825
0.12061 | 87.9951
0.12062 | 88.0799
0.12063 | 87.9526
0.12064 | 87.9757
0.12065 | 88.0771
0.12066 | 87.9334
0.12067 | 87.8609
0.12068 | 87.9508
0.12069 | 87.9448
0.1207 | 87.872
0.12071 | 88.0302
0.12072 | 88.0836
0.12073 | 87.9453
0.12074 | 88.007
0.12075 | 88.0984
0.12076 | 87.9153
0.12077 | 87.8436
0.12078 | 87.9691
0.12079 | 87.919
0.1208 | 87.8851
0.12081 | 88.0739
0.12082 | 88.135
0.12083 | 87.986
0.12084 | 88.0044
0.12085 | 87.9995
0.12086 | 87.8811
0.12087 | 87.8769
0.12088 | 87.9723
0.12089 | 87.9728
0.1209 | 88.0055
0.12091 | 88.0938
0.12092 | 88.0214
0.12093 | 87.9516
0.12094 | 87.974
0.12095 | 87.9699
0.12096 | 87.921
0.12097 | 87.9504
0.12098 | 87.9775
0.12099 | 87.9529
0.121 | 88.0204
0.12101 | 88.0729
0.12102 | 87.9895
0.12103 | 88.0055
0.12104 | 88.0277
0.12105 | 87.9259
0.12106 | 87.9219
0.12107 | 87.9782
0.12108 | 87.96
0.12109 | 87.9817
0.1211 | 88.0911
0.12111 | 88.0677
0.12112 | 87.9563
0.12113 | 87.9494
0.12114 | 87.9533
0.12115 | 87.9185
0.12116 | 87.9952
0.12117 | 88.0468
0.12118 | 88.0215
0.12119 | 88.0066
0.1212 | 88.0437
0.12121 | 88.0007
0.12122 | 87.9012
0.12123 | 87.9326
0.12124 | 87.954
0.12125 | 87.9718
0.12126 | 88.0315
0.12127 | 88.0447
0.12128 | 87.9981
0.12129 | 88.0224
0.1213 | 88.027
0.12131 | 87.9928
0.12132 | 87.9528
0.12133 | 87.9548
0.12134 | 87.9084
0.12135 | 87.9622
0.12136 | 88.0944
0.12137 | 88.0914
0.12138 | 88.0125
0.12139 | 87.9461
0.1214 | 87.9684
0.12141 | 87.9194
0.12142 | 87.9559
0.12143 | 87.9838
0.12144 | 87.9524
0.12145 | 88.0507
0.12146 | 88.1235
0.12147 | 88.0549
0.12148 | 87.9907
0.12149 | 87.9839
0.1215 | 87.9033
0.12151 | 87.8744
0.12152 | 87.9474
0.12153 | 88.0116
0.12154 | 87.9626
0.12155 | 88.0189
0.12156 | 88.1104
0.12157 | 88.068
0.12158 | 87.9888
0.12159 | 87.9515
0.1216 | 87.8674
0.12161 | 87.8191
0.12162 | 88.0109
0.12163 | 88.092
0.12164 | 88.0364
0.12165 | 88.0833
0.12166 | 88.0721
0.12167 | 87.9593
0.12168 | 87.8933
0.12169 | 87.9262
0.1217 | 87.9196
0.12171 | 87.9192
0.12172 | 88.0042
0.12173 | 88.0402
0.12174 | 88.0291
0.12175 | 88.0784
0.12176 | 88.0444
0.12177 | 87.939
0.12178 | 87.9216
0.12179 | 87.9871
0.1218 | 87.9385
0.12181 | 87.8907
0.12182 | 87.9924
0.12183 | 88.0367
0.12184 | 88.042
0.12185 | 88.0891
0.12186 | 88.0894
0.12187 | 87.9627
0.12188 | 87.7968
0.12189 | 87.8637
0.1219 | 87.9084
0.12191 | 87.95
0.12192 | 88.1084
0.12193 | 88.097
0.12194 | 88.0356
0.12195 | 88.0262
0.12196 | 88.0137
0.12197 | 87.8845
0.12198 | 87.8293
0.12199 | 87.9229
0.122 | 87.9404
0.12201 | 88.0261
0.12202 | 88.0988
0.12203 | 88.0601
0.12204 | 87.9959
0.12205 | 87.9847
0.12206 | 87.9447
0.12207 | 87.8675
0.12208 | 87.8811
0.12209 | 87.9167
0.1221 | 87.9581
0.12211 | 88.0763
0.12212 | 88.1212
0.12213 | 88.0517
0.12214 | 87.9976
0.12215 | 87.902
0.12216 | 87.86
0.12217 | 87.8779
0.12218 | 87.9354
0.12219 | 87.9518
0.1222 | 88.0629
0.12221 | 88.0977
0.12222 | 88.0451
0.12223 | 87.9986
0.12224 | 87.9866
0.12225 | 87.8718
0.12226 | 87.8312
0.12227 | 87.9686
0.12228 | 88.004
0.12229 | 88.0064
0.1223 | 88.0451
0.12231 | 88.0267
0.12232 | 87.9488
0.12233 | 87.94
0.12234 | 87.9698
0.12235 | 87.8821
0.12236 | 87.9016
0.12237 | 87.9841
0.12238 | 87.9657
0.12239 | 88.0227
0.1224 | 88.1096
0.12241 | 88.0114
0.12242 | 87.9172
0.12243 | 87.9262
0.12244 | 87.8739
0.12245 | 87.893
0.12246 | 87.9836
0.12247 | 88.0136
0.12248 | 87.9836
0.12249 | 88.0241
0.1225 | 88.0686
0.12251 | 87.9935
0.12252 | 87.9353
0.12253 | 87.8851
0.12254 | 87.9114
0.12255 | 87.9603
0.12256 | 87.9969
0.12257 | 87.9436
0.12258 | 88.0084
0.12259 | 88.0214
0.1226 | 87.9888
0.12261 | 87.9784
0.12262 | 87.9543
0.12263 | 87.8647
0.12264 | 87.866
0.12265 | 87.9625
0.12266 | 87.9838
0.12267 | 88.0455
0.12268 | 88.0949
0.12269 | 88.0237
0.1227 | 87.9124
0.12271 | 87.9454
0.12272 | 87.9528
0.12273 | 87.8552
0.12274 | 87.905
0.12275 | 88.0188
0.12276 | 87.9741
0.12277 | 88.0074
0.12278 | 88.0471
0.12279 | 87.951
0.1228 | 87.9231
0.12281 | 87.9701
0.12282 | 87.946
0.12283 | 87.9142
0.12284 | 87.9463
0.12285 | 87.952
0.12286 | 87.9234
0.12287 | 88.0275
0.12288 | 88.0424
0.12289 | 87.9371
0.1229 | 87.9258
0.12291 | 87.9386
0.12292 | 87.8567
0.12293 | 87.879
0.12294 | 88.0007
0.12295 | 88.0143
0.12296 | 87.9676
0.12297 | 88.0384
0.12298 | 88.0186
0.12299 | 87.8849
0.123 | 87.9297
0.12301 | 87.96
0.12302 | 87.8325
0.12303 | 87.9028
0.12304 | 88.0189
0.12305 | 87.981
0.12306 | 87.9764
0.12307 | 88.0101
0.12308 | 87.9112
0.12309 | 87.9061
0.1231 | 87.987
0.12311 | 87.945
0.12312 | 87.9077
0.12313 | 88.0051
0.12314 | 87.9855
0.12315 | 87.8989
0.12316 | 88.0079
0.12317 | 88.031
0.12318 | 87.8395
0.12319 | 87.865
0.1232 | 88.0125
0.12321 | 87.9268
0.12322 | 87.9546
0.12323 | 88.0882
0.12324 | 87.9985
0.12325 | 87.8531
0.12326 | 87.9877
0.12327 | 87.9694
0.12328 | 87.8412
0.12329 | 87.9603
0.1233 | 88.0391
0.12331 | 87.9632
0.12332 | 88.0142
0.12333 | 88.0267
0.12334 | 87.8923
0.12335 | 87.8707
0.12336 | 87.9491
0.12337 | 87.9515
0.12338 | 87.9098
0.12339 | 88.0359
0.1234 | 87.9847
0.12341 | 87.9432
0.12342 | 87.9921
0.12343 | 87.9896
0.12344 | 87.9211
0.12345 | 87.9048
0.12346 | 87.914
0.12347 | 87.8781
0.12348 | 87.9742
0.12349 | 88.0642
0.1235 | 87.9881
0.12351 | 87.9931
0.12352 | 87.997
0.12353 | 87.892
0.12354 | 87.8558
0.12355 | 87.9555
0.12356 | 87.9478
0.12357 | 87.9268
0.12358 | 88.0102
0.12359 | 88.0308
0.1236 | 87.9724
0.12361 | 87.9542
0.12362 | 87.979
0.12363 | 87.9072
0.12364 | 87.9462
0.12365 | 87.9387
0.12366 | 87.8987
0.12367 | 87.9611
0.12368 | 87.9329
0.12369 | 87.9502
0.1237 | 88.0394
0.12371 | 88.016
0.12372 | 87.917
0.12373 | 87.921
0.12374 | 87.9569
0.12375 | 87.8716
0.12376 | 87.9141
0.12377 | 88.0261
0.12378 | 87.9782
0.12379 | 87.9352
0.1238 | 88.0377
0.12381 | 87.9694
0.12382 | 87.8184
0.12383 | 87.892
0.12384 | 87.9384
0.12385 | 87.9105
0.12386 | 87.9481
0.12387 | 88.0203
0.12388 | 87.9089
0.12389 | 87.9401
0.1239 | 88.0602
0.12391 | 87.9613
0.12392 | 87.8804
0.12393 | 87.8863
0.12394 | 87.886
0.12395 | 87.8223
0.12396 | 87.904
0.12397 | 88.0022
0.12398 | 87.9699
0.12399 | 87.9764
0.124 | 88.0223
0.12401 | 87.9395
0.12402 | 87.8685
0.12403 | 87.933
0.12404 | 87.8721
0.12405 | 87.8347
0.12406 | 87.989
0.12407 | 87.9937
0.12408 | 87.9144
0.12409 | 87.9799
0.1241 | 88.0316
0.12411 | 87.8588
0.12412 | 87.8725
0.12413 | 87.8928
0.12414 | 87.8151
0.12415 | 87.8418
0.12416 | 88.0199
0.12417 | 88.0211
0.12418 | 87.9626
0.12419 | 88.0778
0.1242 | 87.9849
0.12421 | 87.8034
0.12422 | 87.8445
0.12423 | 87.865
0.12424 | 87.8186
0.12425 | 87.9388
0.12426 | 88.0773
0.12427 | 88.0014
0.12428 | 87.9526
0.12429 | 87.9772
0.1243 | 87.8954
0.12431 | 87.8565
0.12432 | 87.902
0.12433 | 87.8581
0.12434 | 87.8406
0.12435 | 88.0182
0.12436 | 88.0102
0.12437 | 87.9645
0.12438 | 87.9796
0.12439 | 87.9483
0.1244 | 87.8724
0.12441 | 87.8889
0.12442 | 87.8843
0.12443 | 87.8118
0.12444 | 87.9265
0.12445 | 88.0638
0.12446 | 88.0042
0.12447 | 87.9929
0.12448 | 88.0552
0.12449 | 87.8571
0.1245 | 87.762
0.12451 | 87.8985
0.12452 | 87.9051
0.12453 | 87.8565
0.12454 | 87.971
0.12455 | 88.0957
0.12456 | 87.9541
0.12457 | 87.9721
0.12458 | 87.9782
0.12459 | 87.8181
0.1246 | 87.8445
0.12461 | 87.9638
0.12462 | 87.8708
0.12463 | 87.8831
0.12464 | 88.0777
0.12465 | 87.9807
0.12466 | 87.8912
0.12467 | 88.0311
0.12468 | 87.9678
0.12469 | 87.7743
0.1247 | 87.9015
0.12471 | 87.9863
0.12472 | 87.8081
0.12473 | 87.9183
0.12474 | 88.0865
0.12475 | 87.9371
0.12476 | 87.8851
0.12477 | 88.0492
0.12478 | 87.8607
0.12479 | 87.7491
0.1248 | 87.9996
0.12481 | 88.0002
0.12482 | 87.8355
0.12483 | 87.9675
0.12484 | 88.0409
0.12485 | 87.8404
0.12486 | 87.9076
0.12487 | 88.0363
0.12488 | 87.8443
0.12489 | 87.7794
0.1249 | 87.9845
0.12491 | 87.9105
0.12492 | 87.8443
0.12493 | 88.0346
0.12494 | 87.9881
0.12495 | 87.8602
0.12496 | 87.9533
0.12497 | 87.9617
0.12498 | 87.8589
0.12499 | 87.8943
0.125 | 87.9535
0.12501 | 87.8805
0.12502 | 87.911
0.12503 | 87.9875
0.12504 | 87.914
0.12505 | 87.8812
0.12506 | 87.9555
0.12507 | 87.916
0.12508 | 87.8822
0.12509 | 87.9561
0.1251 | 87.9694
0.12511 | 87.8633
0.12512 | 87.8982
0.12513 | 87.9828
0.12514 | 87.9205
0.12515 | 87.9345
0.12516 | 87.9832
0.12517 | 87.8609
0.12518 | 87.7931
0.12519 | 87.9202
0.1252 | 87.9765
0.12521 | 87.9193
0.12522 | 87.9317
0.12523 | 87.9756
0.12524 | 87.9522
0.12525 | 87.948
0.12526 | 87.9679
0.12527 | 87.9075
0.12528 | 87.891
0.12529 | 87.9197
0.1253 | 87.957
0.12531 | 87.9648
0.12532 | 87.9548
0.12533 | 87.9078
0.12534 | 87.8797
0.12535 | 87.9587
0.12536 | 87.9603
0.12537 | 87.9566
0.12538 | 87.9303
0.12539 | 87.9342
0.1254 | 87.9465
0.12541 | 87.9908
0.12542 | 87.9692
0.12543 | 87.9399
0.12544 | 87.9203
0.12545 | 87.8641
0.12546 | 87.9006
0.12547 | 87.9921
0.12548 | 87.9735
0.12549 | 87.9496
0.1255 | 87.995
0.12551 | 87.9845
0.12552 | 87.9217
0.12553 | 87.9206
0.12554 | 87.9385
0.12555 | 87.9099
0.12556 | 87.9193
0.12557 | 88.0238
0.12558 | 88.0086
0.12559 | 87.9512
0.1256 | 87.952
0.12561 | 87.9085
0.12562 | 87.9033
0.12563 | 87.9301
0.12564 | 87.9834
0.12565 | 87.9001
0.12566 | 87.9496
0.12567 | 88.0382
0.12568 | 87.9794
0.12569 | 87.9382
0.1257 | 87.9818
0.12571 | 87.9205
0.12572 | 87.7977
0.12573 | 87.8992
0.12574 | 88.0053
0.12575 | 87.9836
0.12576 | 87.9878
0.12577 | 88.0137
0.12578 | 87.955
0.12579 | 87.9057
0.1258 | 87.936
0.12581 | 87.9096
0.12582 | 87.8534
0.12583 | 87.9148
0.12584 | 87.9827
0.12585 | 87.9899
0.12586 | 87.9842
0.12587 | 87.951
0.12588 | 87.8613
0.12589 | 87.8787
0.1259 | 87.9548
0.12591 | 87.919
0.12592 | 87.9309
0.12593 | 87.9364
0.12594 | 87.9341
0.12595 | 87.9133
0.12596 | 87.995
0.12597 | 87.9511
0.12598 | 87.8382
0.12599 | 87.8657
0.126 | 87.9166
0.12601 | 87.9157
0.12602 | 87.9664
0.12603 | 87.9641
0.12604 | 87.9223
0.12605 | 87.9631
0.12606 | 87.9852
0.12607 | 87.9118
0.12608 | 87.8766
0.12609 | 87.865
0.1261 | 87.8419
0.12611 | 87.9085
0.12612 | 88.0415
0.12613 | 87.9664
0.12614 | 87.9272
0.12615 | 87.9713
0.12616 | 87.8777
0.12617 | 87.8625
0.12618 | 87.9515
0.12619 | 87.9688
0.1262 | 87.9022
0.12621 | 87.9441
0.12622 | 88.0153
0.12623 | 87.8806
0.12624 | 87.8908
0.12625 | 87.9736
0.12626 | 87.9032
0.12627 | 87.8578
0.12628 | 88.0188
0.12629 | 87.9915
0.1263 | 87.89
0.12631 | 87.9745
0.12632 | 87.9587
0.12633 | 87.8541
0.12634 | 87.9254
0.12635 | 87.9964
0.12636 | 87.8797
0.12637 | 87.8935
0.12638 | 87.9973
0.12639 | 87.9522
0.1264 | 87.8989
0.12641 | 87.9762
0.12642 | 87.9625
0.12643 | 87.8368
0.12644 | 87.9675
0.12645 | 87.9713
0.12646 | 87.9236
0.12647 | 87.9998
0.12648 | 88.0516
0.12649 | 87.9227
0.1265 | 87.8777
0.12651 | 87.9439
0.12652 | 87.8543
0.12653 | 87.8617
0.12654 | 88.0087
0.12655 | 88.0359
0.12656 | 87.9862
0.12657 | 88.0592
0.12658 | 88.021
0.12659 | 87.836
0.1266 | 87.8801
0.12661 | 87.945
0.12662 | 87.8757
0.12663 | 87.9188
0.12664 | 88.0735
0.12665 | 88.0232
0.12666 | 87.957
0.12667 | 88.0597
0.12668 | 87.949
0.12669 | 87.8292
0.1267 | 87.9337
0.12671 | 87.9724
0.12672 | 87.8379
0.12673 | 87.9845
0.12674 | 88.139
0.12675 | 87.999
0.12676 | 87.9549
0.12677 | 88.0105
0.12678 | 87.8786
0.12679 | 87.7959
0.1268 | 87.9771
0.12681 | 87.9782
0.12682 | 87.9116
0.12683 | 88.0645
0.12684 | 88.0769
0.12685 | 87.8993
0.12686 | 88.0224
0.12687 | 88.0071
0.12688 | 87.7838
0.12689 | 87.8497
0.1269 | 88.0312
0.12691 | 87.9384
0.12692 | 87.9208
0.12693 | 88.1438
0.12694 | 88.036
0.12695 | 87.851
0.12696 | 88.0078
0.12697 | 87.9522
0.12698 | 87.7857
0.12699 | 87.8919
0.127 | 88.0827
0.12701 | 87.9842
0.12702 | 87.9461
0.12703 | 88.0581
0.12704 | 87.9129
0.12705 | 87.8339
0.12706 | 87.9652
0.12707 | 87.9394
0.12708 | 87.9085
0.12709 | 88.0148
0.1271 | 87.99
0.12711 | 87.8974
0.12712 | 87.9769
0.12713 | 87.9922
0.12714 | 87.8325
0.12715 | 87.8795
0.12716 | 87.976
0.12717 | 87.9273
0.12718 | 87.9004
0.12719 | 88.0183
0.1272 | 87.9767
0.12721 | 87.8816
0.12722 | 87.9803
0.12723 | 87.9731
0.12724 | 87.8353
0.12725 | 87.9494
0.12726 | 88.0195
0.12727 | 87.8829
0.12728 | 87.8963
0.12729 | 88.0273
0.1273 | 87.9129
0.12731 | 87.8622
0.12732 | 87.9704
0.12733 | 87.9638
0.12734 | 87.8819
0.12735 | 87.9744
0.12736 | 88.0348
0.12737 | 87.9174
0.12738 | 87.9142
0.12739 | 87.9842
0.1274 | 87.9268
0.12741 | 87.8903
0.12742 | 87.9487
0.12743 | 87.9522
0.12744 | 87.9426
0.12745 | 87.9955
0.12746 | 88.0053
0.12747 | 87.9767
0.12748 | 87.9267
0.12749 | 87.8808
0.1275 | 87.9055
0.12751 | 87.9535
0.12752 | 87.9839
0.12753 | 87.9691
0.12754 | 88.0057
0.12755 | 87.9734
0.12756 | 87.936
0.12757 | 87.9141
0.12758 | 87.8949
0.12759 | 87.9358
0.1276 | 88.0063
0.12761 | 88.0184
0.12762 | 87.9887
0.12763 | 88.0126
0.12764 | 88.0018
0.12765 | 87.9179
0.12766 | 87.9448
0.12767 | 87.9988
0.12768 | 87.9582
0.12769 | 87.9508
0.1277 | 88.0057
0.12771 | 87.9429
0.12772 | 87.9413
0.12773 | 88.0583
0.12774 | 88.0103
0.12775 | 87.9509
0.12776 | 88.0114
0.12777 | 88.0081
0.12778 | 87.8758
0.12779 | 87.9604
0.1278 | 88.0328
0.12781 | 87.948
0.12782 | 88.0109
0.12783 | 88.0582
0.12784 | 87.9317
0.12785 | 87.9164
0.12786 | 87.9959
0.12787 | 87.9522
0.12788 | 87.9068
0.12789 | 88.0622
0.1279 | 88.0765
0.12791 | 87.8883
0.12792 | 87.9594
0.12793 | 88.028
0.12794 | 87.8885
0.12795 | 87.9632
0.12796 | 88.081
0.12797 | 87.9618
0.12798 | 87.9443
0.12799 | 88.0447
0.128 | 87.9533
0.12801 | 87.9038
0.12802 | 87.9978
0.12803 | 88.0006
0.12804 | 87.93
0.12805 | 88.0167
0.12806 | 88.0258
0.12807 | 87.892
0.12808 | 87.9173
0.12809 | 88.0308
0.1281 | 87.9681
0.12811 | 87.9419
0.12812 | 88.0494
0.12813 | 87.9043
0.12814 | 87.8393
0.12815 | 88.0321
0.12816 | 88.0409
0.12817 | 87.9111
0.12818 | 88.0063
0.12819 | 87.993
0.1282 | 87.888
0.12821 | 87.9453
0.12822 | 88.0518
0.12823 | 87.8878
0.12824 | 87.8956
0.12825 | 88.0514
0.12826 | 87.9696
0.12827 | 87.8917
0.12828 | 88.054
0.12829 | 87.9308
0.1283 | 87.9871
0.12831 | 88.1207
0.12832 | 88.0005
0.12833 | 87.9029
0.12834 | 87.886
0.12835 | 88.0125
0.12836 | 87.9411
0.12837 | 87.963
0.12838 | 88.0466
0.12839 | 87.9331
0.1284 | 87.89
0.12841 | 87.982
0.12842 | 87.9357
0.12843 | 87.9604
0.12844 | 87.9951
0.12845 | 87.9463
0.12846 | 87.9117
0.12847 | 88.0077
0.12848 | 87.9821
0.12849 | 87.8928
0.1285 | 88.0212
0.12851 | 87.9919
0.12852 | 87.8277
0.12853 | 87.9664
0.12854 | 88.01
0.12855 | 87.9263
0.12856 | 87.9716
0.12857 | 88.0547
0.12858 | 87.946
0.12859 | 87.9146
0.1286 | 88.0492
0.12861 | 87.9673
0.12862 | 87.8666
0.12863 | 87.9622
0.12864 | 88.0092
0.12865 | 87.9517
0.12866 | 88.0465
0.12867 | 88.0321
0.12868 | 87.9072
0.12869 | 87.9003
0.1287 | 88.022
0.12871 | 87.9426
0.12872 | 87.9222
0.12873 | 88.0536
0.12874 | 87.9767
0.12875 | 87.918
0.12876 | 88.009
0.12877 | 88.0018
0.12878 | 87.9054
0.12879 | 87.9852
0.1288 | 88.041
0.12881 | 87.8996
0.12882 | 87.981
0.12883 | 88.0924
0.12884 | 87.908
0.12885 | 87.9666
0.12886 | 88.1033
0.12887 | 88.0108
0.12888 | 87.8853
0.12889 | 87.9956
0.1289 | 87.9856
0.12891 | 87.8267
0.12892 | 88.0301
0.12893 | 88.0686
0.12894 | 87.9096
0.12895 | 88.0229
0.12896 | 88.1298
0.12897 | 87.9245
0.12898 | 87.8757
0.12899 | 88.0514
0.129 | 87.9406
0.12901 | 87.8712
0.12902 | 88.1013
0.12903 | 88.0376
0.12904 | 87.897
0.12905 | 88.0489
0.12906 | 88.0624
0.12907 | 87.8846
0.12908 | 87.9854
0.12909 | 88.0706
0.1291 | 87.8803
0.12911 | 87.8912
0.12912 | 88.0846
0.12913 | 87.9422
0.12914 | 87.9368
0.12915 | 88.094
0.12916 | 87.9965
0.12917 | 87.9092
0.12918 | 88.0037
0.12919 | 88.0043
0.1292 | 87.8588
0.12921 | 87.9801
0.12922 | 88.0617
0.12923 | 87.9181
0.12924 | 87.9863
0.12925 | 88.0847
0.12926 | 87.9312
0.12927 | 87.8915
0.12928 | 88.0319
0.12929 | 87.9335
0.1293 | 87.8751
0.12931 | 88.0143
0.12932 | 87.9905
0.12933 | 87.8744
0.12934 | 88.0428
0.12935 | 88.0575
0.12936 | 87.8878
0.12937 | 87.9865
0.12938 | 88.015
0.12939 | 87.8998
0.1294 | 87.9272
0.12941 | 88.0272
0.12942 | 87.9071
0.12943 | 87.8744
0.12944 | 88.0321
0.12945 | 88.0055
0.12946 | 87.9404
0.12947 | 88.0149
0.12948 | 87.9777
0.12949 | 87.8716
0.1295 | 87.9627
0.12951 | 87.9983
0.12952 | 87.8705
0.12953 | 87.9332
0.12954 | 88.0331
0.12955 | 87.9083
0.12956 | 87.95
0.12957 | 88.0539
0.12958 | 87.8875
0.12959 | 87.8255
0.1296 | 88.0123
0.12961 | 87.9736
0.12962 | 87.8659
0.12963 | 87.9892
0.12964 | 87.9935
0.12965 | 87.9052
0.12966 | 88.0053
0.12967 | 88.0838
0.12968 | 87.8559
0.12969 | 87.8548
0.1297 | 88.0071
0.12971 | 87.9533
0.12972 | 87.889
0.12973 | 88.0241
0.12974 | 87.9526
0.12975 | 87.8592
0.12976 | 88.043
0.12977 | 88.0341
0.12978 | 87.8799
0.12979 | 87.902
0.1298 | 87.9584
0.12981 | 87.8585
0.12982 | 87.9783
0.12983 | 88.1133
0.12984 | 87.9223
0.12985 | 87.8955
0.12986 | 88.0444
0.12987 | 87.9299
0.12988 | 87.8521
0.12989 | 87.9893
0.1299 | 87.921
0.12991 | 87.8352
0.12992 | 88.0461
0.12993 | 88.096
0.12994 | 87.8702
0.12995 | 87.9261
0.12996 | 88.0367
0.12997 | 87.8679
0.12998 | 87.8852
0.12999 | 88.0692
0.13 | 87.9872
0.13001 | 87.8798
0.13002 | 87.995
0.13003 | 88.0109
0.13004 | 87.8805
0.13005 | 87.9618
0.13006 | 88.0308
0.13007 | 87.8816
0.13008 | 87.921
0.13009 | 88.0007
0.1301 | 87.9673
0.13011 | 87.9226
0.13012 | 87.9769
0.13013 | 87.9709
0.13014 | 87.9466
0.13015 | 87.9746
0.13016 | 87.9801
0.13017 | 87.9657
0.13018 | 87.9504
0.13019 | 87.9141
0.1302 | 87.9199
0.13021 | 87.99
0.13022 | 87.9444
0.13023 | 87.9128
0.13024 | 87.956
0.13025 | 87.9818
0.13026 | 87.954
0.13027 | 87.9676
0.13028 | 87.9725
0.13029 | 87.9635
0.1303 | 87.9778
0.13031 | 87.9611
0.13032 | 87.9057
0.13033 | 87.8665
0.13034 | 87.9135
0.13035 | 87.9617
0.13036 | 88.0064
0.13037 | 87.9784
0.13038 | 87.8966
0.13039 | 87.9076
0.1304 | 87.9175
0.13041 | 87.9137
0.13042 | 87.9394
0.13043 | 87.9952
0.13044 | 87.9195
0.13045 | 87.9218
0.13046 | 87.9918
0.13047 | 87.959
0.13048 | 87.8852
0.13049 | 87.9115
0.1305 | 87.9103
0.13051 | 87.8224
0.13052 | 87.9356
0.13053 | 87.9749
0.13054 | 87.9239
0.13055 | 87.9293
0.13056 | 87.9821
0.13057 | 87.9543
0.13058 | 87.8744
0.13059 | 87.9057
0.1306 | 87.9026
0.13061 | 87.829
0.13062 | 87.8956
0.13063 | 87.9946
0.13064 | 87.9518
0.13065 | 87.9541
0.13066 | 87.98
0.13067 | 87.8864
0.13068 | 87.7956
0.13069 | 87.8809
0.1307 | 87.9166
0.13071 | 87.8941
0.13072 | 87.9611
0.13073 | 87.9559
0.13074 | 87.9346
0.13075 | 87.8893
0.13076 | 87.9065
0.13077 | 87.8567
0.13078 | 87.857
0.13079 | 87.968
0.1308 | 87.8966
0.13081 | 87.8821
0.13082 | 87.9742
0.13083 | 87.9223
0.13084 | 87.8382
0.13085 | 87.9217
0.13086 | 87.9019
0.13087 | 87.7798
0.13088 | 87.8736
0.13089 | 87.9608
0.1309 | 87.8977
0.13091 | 87.8943
0.13092 | 88.0193
0.13093 | 87.871
0.13094 | 87.8242
0.13095 | 87.929
0.13096 | 87.8933
0.13097 | 87.8629
0.13098 | 87.9151
0.13099 | 87.9583
0.131 | 87.8735
0.13101 | 87.9419
0.13102 | 87.955
0.13103 | 87.8569
0.13104 | 87.8362
0.13105 | 87.9068
0.13106 | 87.9028
0.13107 | 87.903
0.13108 | 87.9863
0.13109 | 87.9701
0.1311 | 87.9432
0.13111 | 87.9046
0.13112 | 87.841
0.13113 | 87.8087
0.13114 | 87.857
0.13115 | 87.8513
0.13116 | 87.9502
0.13117 | 88.0119
0.13118 | 87.907
0.13119 | 87.8821
0.1312 | 87.9558
0.13121 | 87.877
0.13122 | 87.8224
0.13123 | 87.8984
0.13124 | 87.8685
0.13125 | 87.8665
0.13126 | 88.0053
0.13127 | 88.0207
0.13128 | 87.8805
0.13129 | 87.907
0.1313 | 87.8827
0.13131 | 87.7628
0.13132 | 87.8207
0.13133 | 87.9799
0.13134 | 87.8839
0.13135 | 87.8858
0.13136 | 88.0743
0.13137 | 87.99
0.13138 | 87.8039
0.13139 | 87.9031
0.1314 | 87.8781
0.13141 | 87.7602
0.13142 | 87.9428
0.13143 | 88.0011
0.13144 | 87.8438
0.13145 | 87.9383
0.13146 | 88.0621
0.13147 | 87.9162
0.13148 | 87.8257
0.13149 | 87.9157
0.1315 | 87.8056
0.13151 | 87.746
0.13152 | 87.9542
0.13153 | 87.9668
0.13154 | 87.8493
0.13155 | 87.9911
0.13156 | 88.0126
0.13157 | 87.7885
0.13158 | 87.8124
0.13159 | 87.937
0.1316 | 87.8149
0.13161 | 87.7747
0.13162 | 87.994
0.13163 | 88.0036
0.13164 | 87.8624
0.13165 | 87.9488
0.13166 | 87.9413
0.13167 | 87.7273
0.13168 | 87.8102
0.13169 | 87.916
0.1317 | 87.867
0.13171 | 87.8948
0.13172 | 87.9751
0.13173 | 87.9113
0.13174 | 87.8922
0.13175 | 87.9694
0.13176 | 87.8404
0.13177 | 87.8063
0.13178 | 87.8445
0.13179 | 87.817
0.1318 | 87.8263
0.13181 | 87.967
0.13182 | 87.9682
0.13183 | 87.8635
0.13184 | 87.8954
0.13185 | 87.9301
0.13186 | 87.7827
0.13187 | 87.8552
0.13188 | 87.9298
0.13189 | 87.8587
0.1319 | 87.929
0.13191 | 88.0221
0.13192 | 87.9024
0.13193 | 87.8278
0.13194 | 87.9316
0.13195 | 87.8094
0.13196 | 87.7607
0.13197 | 87.9407
0.13198 | 87.9415
0.13199 | 87.7654
0.132 | 87.9489
0.13201 | 87.9799
0.13202 | 87.8279
0.13203 | 87.9353
0.13204 | 87.9856
0.13205 | 87.7641
0.13206 | 87.7696
0.13207 | 87.9467
0.13208 | 87.8738
0.13209 | 87.8265
0.1321 | 88.0348
0.13211 | 87.9044
0.13212 | 87.8098
0.13213 | 87.9428
0.13214 | 87.9566
0.13215 | 87.7691
0.13216 | 87.8761
0.13217 | 87.9784
0.13218 | 87.8023
0.13219 | 87.9116
0.1322 | 88.0494
0.13221 | 87.8749
0.13222 | 87.8448
0.13223 | 88.0083
0.13224 | 87.9046
0.13225 | 87.7757
0.13226 | 87.9614
0.13227 | 87.9454
0.13228 | 87.7543
0.13229 | 87.9336
0.1323 | 88.0683
0.13231 | 87.8776
0.13232 | 87.8626
0.13233 | 88.0023
0.13234 | 87.8355
0.13235 | 87.8341
0.13236 | 87.9976
0.13237 | 87.9116
0.13238 | 87.8016
0.13239 | 87.9461
0.1324 | 88.016
0.13241 | 87.9102
0.13242 | 87.9101
0.13243 | 87.955
0.13244 | 87.7966
0.13245 | 87.8194
0.13246 | 87.9431
0.13247 | 87.8877
0.13248 | 87.8881
0.13249 | 87.9653
0.1325 | 87.9555
0.13251 | 87.9148
0.13252 | 87.9708
0.13253 | 87.8681
0.13254 | 87.7547
0.13255 | 87.8588
0.13256 | 87.9363
0.13257 | 87.8956
0.13258 | 87.9589
0.13259 | 87.9565
0.1326 | 87.8529
0.13261 | 87.8591
0.13262 | 87.9111
0.13263 | 87.8102
0.13264 | 87.8112
0.13265 | 87.9203
0.13266 | 87.9078
0.13267 | 87.9085
0.13268 | 88.0072
0.13269 | 87.961
0.1327 | 87.8005
0.13271 | 87.8174
0.13272 | 87.8257
0.13273 | 87.7959
0.13274 | 87.8393
0.13275 | 87.9214
0.13276 | 87.898
0.13277 | 87.8999
0.13278 | 87.9646
0.13279 | 87.8587
0.1328 | 87.8148
0.13281 | 87.7987
0.13282 | 87.7726
0.13283 | 87.8168
0.13284 | 87.8936
0.13285 | 87.9222
0.13286 | 87.9017
0.13287 | 87.919
0.13288 | 87.8386
0.13289 | 87.7677
0.1329 | 87.8192
0.13291 | 87.8265
0.13292 | 87.7486
0.13293 | 87.8072
0.13294 | 87.9254
0.13295 | 87.9224
0.13296 | 87.9113
0.13297 | 87.9372
0.13298 | 87.8372
0.13299 | 87.7167
0.133 | 87.7663
0.13301 | 87.7739
0.13302 | 87.794
0.13303 | 87.8589
0.13304 | 87.8977
0.13305 | 87.935
0.13306 | 87.9734
0.13307 | 87.8696
0.13308 | 87.7488
0.13309 | 87.7254
0.1331 | 87.7758
0.13311 | 87.7849
0.13312 | 87.8732
0.13313 | 87.9237
0.13314 | 87.862
0.13315 | 87.898
0.13316 | 87.9199
0.13317 | 87.8202
0.13318 | 87.7138
0.13319 | 87.7471
0.1332 | 87.7648
0.13321 | 87.8148
0.13322 | 87.9426
0.13323 | 87.9594
0.13324 | 87.8583
0.13325 | 87.8722
0.13326 | 87.8606
0.13327 | 87.756
0.13328 | 87.7688
0.13329 | 87.7648
0.1333 | 87.7657
0.13331 | 87.8389
0.13332 | 87.957
0.13333 | 87.9431
0.13334 | 87.881
0.13335 | 87.8919
0.13336 | 87.8096
0.13337 | 87.759
0.13338 | 87.823
0.13339 | 87.8431
0.1334 | 87.808
0.13341 | 87.9043
0.13342 | 87.9757
0.13343 | 87.8795
0.13344 | 87.8763
0.13345 | 87.8932
0.13346 | 87.7553
0.13347 | 87.7611
0.13348 | 87.9076
0.13349 | 87.8655
0.1335 | 87.8469
0.13351 | 87.9358
0.13352 | 87.9467
0.13353 | 87.8395
0.13354 | 87.9167
0.13355 | 87.9291
0.13356 | 87.7794
0.13357 | 87.7987
0.13358 | 87.8363
0.13359 | 87.8333
0.1336 | 87.8817
0.13361 | 87.9785
0.13362 | 87.9211
0.13363 | 87.8398
0.13364 | 87.8884
0.13365 | 87.8589
0.13366 | 87.8226
0.13367 | 87.8513
0.13368 | 87.8184
0.13369 | 87.8357
0.1337 | 87.9814
0.13371 | 87.988
0.13372 | 87.8591
0.13373 | 87.8692
0.13374 | 87.8787
0.13375 | 87.8061
0.13376 | 87.801
0.13377 | 87.8455
0.13378 | 87.8268
0.13379 | 87.8591
0.1338 | 87.9555
0.13381 | 87.962
0.13382 | 87.9216
0.13383 | 87.8805
0.13384 | 87.7993
0.13385 | 87.7751
0.13386 | 87.8859
0.13387 | 87.8711
0.13388 | 87.8526
0.13389 | 87.9449
0.1339 | 87.9487
0.13391 | 87.8873
0.13392 | 87.9328
0.13393 | 87.8519
0.13394 | 87.73
0.13395 | 87.8123
0.13396 | 87.8908
0.13397 | 87.8265
0.13398 | 87.893
0.13399 | 87.9812
0.134 | 87.9196
0.13401 | 87.8722
0.13402 | 87.9408
0.13403 | 87.8021
0.13404 | 87.678
0.13405 | 87.8196
0.13406 | 87.9343
0.13407 | 87.8528
0.13408 | 87.9954
0.13409 | 88.0275
0.1341 | 87.8322
0.13411 | 87.7899
0.13412 | 87.9001
0.13413 | 87.7948
0.13414 | 87.7411
0.13415 | 87.95
0.13416 | 87.9546
0.13417 | 87.8601
0.13418 | 87.972
0.13419 | 87.9865
0.1342 | 87.7898
0.13421 | 87.8338
0.13422 | 87.8847
0.13423 | 87.7597
0.13424 | 87.7555
0.13425 | 87.9705
0.13426 | 87.9466
0.13427 | 87.8694
0.13428 | 88.054
0.13429 | 87.9712
0.1343 | 87.7499
0.13431 | 87.8156
0.13432 | 87.9017
0.13433 | 87.7615
0.13434 | 87.845
0.13435 | 88.0423
0.13436 | 87.9473
0.13437 | 87.8584
0.13438 | 87.9903
0.13439 | 87.9006
0.1344 | 87.7253
0.13441 | 87.8524
0.13442 | 87.888
0.13443 | 87.7543
0.13444 | 87.9229
0.13445 | 88.0975
0.13446 | 87.9415
0.13447 | 87.9151
0.13448 | 87.9826
0.13449 | 87.8069
0.1345 | 87.7031
0.13451 | 87.8956
0.13452 | 87.862
0.13453 | 87.817
0.13454 | 88.0351
0.13455 | 88.0577
0.13456 | 87.9258
0.13457 | 87.9141
0.13458 | 87.8947
0.13459 | 87.7213
0.1346 | 87.7858
0.13461 | 87.9662
0.13462 | 87.9029
0.13463 | 87.9559
0.13464 | 88.0444
0.13465 | 87.9727
0.13466 | 87.9197
0.13467 | 87.9297
0.13468 | 87.8144
0.13469 | 87.7403
0.1347 | 87.879
0.13471 | 87.9417
0.13472 | 87.941
0.13473 | 88.0623
0.13474 | 87.9867
0.13475 | 87.8504
0.13476 | 87.8912
0.13477 | 87.8942
0.13478 | 87.7479
0.13479 | 87.8103
0.1348 | 87.9651
0.13481 | 87.9046
0.13482 | 87.9563
0.13483 | 88.088
0.13484 | 87.9242
0.13485 | 87.815
0.13486 | 87.8944
0.13487 | 87.8196
0.13488 | 87.7495
0.13489 | 87.8996
0.1349 | 88.0042
0.13491 | 87.8775
0.13492 | 87.9588
0.13493 | 88.0374
0.13494 | 87.7973
0.13495 | 87.7484
0.13496 | 87.9025
0.13497 | 87.8098
0.13498 | 87.7608
0.13499 | 87.9662
0.135 | 87.9956
0.13501 | 87.8484
0.13502 | 87.9435
0.13503 | 87.9316
0.13504 | 87.7593
0.13505 | 87.7884
0.13506 | 87.8975
0.13507 | 87.7998
0.13508 | 87.7957
0.13509 | 87.9565
0.1351 | 87.9261
0.13511 | 87.8347
0.13512 | 87.9047
0.13513 | 87.8788
0.13514 | 87.726
0.13515 | 87.7659
0.13516 | 87.8676
0.13517 | 87.8624
0.13518 | 87.8307
0.13519 | 87.9539
0.1352 | 87.8861
0.13521 | 87.8218
0.13522 | 87.8334
0.13523 | 87.7982
0.13524 | 87.7499
0.13525 | 87.8139
0.13526 | 87.9065
0.13527 | 87.847
0.13528 | 87.7946
0.13529 | 87.8625
0.1353 | 87.8846
0.13531 | 87.8382
0.13532 | 87.8441
0.13533 | 87.8248
0.13534 | 87.7604
0.13535 | 87.7542
0.13536 | 87.8265
0.13537 | 87.8628
0.13538 | 87.8406
0.13539 | 87.8453
0.1354 | 87.856
0.13541 | 87.8218
0.13542 | 87.7841
0.13543 | 87.8412
0.13544 | 87.8005
0.13545 | 87.7418
0.13546 | 87.873
0.13547 | 87.9043
0.13548 | 87.8434
0.13549 | 87.8491
0.1355 | 87.881
0.13551 | 87.8005
0.13552 | 87.7927
0.13553 | 87.7999
0.13554 | 87.7274
0.13555 | 87.7892
0.13556 | 87.889
0.13557 | 87.8939
0.13558 | 87.8719
0.13559 | 87.903
0.1356 | 87.8674
0.13561 | 87.7351
0.13562 | 87.7648
0.13563 | 87.8152
0.13564 | 87.8131
0.13565 | 87.8724
0.13566 | 87.9253
0.13567 | 87.9118
0.13568 | 87.836
0.13569 | 87.8408
0.1357 | 87.7864
0.13571 | 87.7428
0.13572 | 87.7639
0.13573 | 87.8305
0.13574 | 87.8181
0.13575 | 87.8651
0.13576 | 87.909
0.13577 | 87.8838
0.13578 | 87.8535
0.13579 | 87.8205
0.1358 | 87.8251
0.13581 | 87.7882
0.13582 | 87.7767
0.13583 | 87.7923
0.13584 | 87.8768
0.13585 | 87.8966
0.13586 | 87.8923
0.13587 | 87.8952
0.13588 | 87.8448
0.13589 | 87.7699
0.1359 | 87.7803
0.13591 | 87.821
0.13592 | 87.7877
0.13593 | 87.8405
0.13594 | 87.9371
0.13595 | 87.9439
0.13596 | 87.8821
0.13597 | 87.8692
0.13598 | 87.8141
0.13599 | 87.6813
0.136 | 87.7255
0.13601 | 87.8078
0.13602 | 87.8281
0.13603 | 87.8493
0.13604 | 87.9066
0.13605 | 87.9149
0.13606 | 87.8563
0.13607 | 87.8315
0.13608 | 87.7343
0.13609 | 87.6997
0.1361 | 87.784
0.13611 | 87.8224
0.13612 | 87.8668
0.13613 | 87.8642
0.13614 | 87.9107
0.13615 | 87.8012
0.13616 | 87.6918
0.13617 | 87.7297
0.13618 | 87.725
0.13619 | 87.7044
0.1362 | 87.8147
0.13621 | 87.9276
0.13622 | 87.8548
0.13623 | 87.8491
0.13624 | 87.8928
0.13625 | 87.7386
0.13626 | 87.6748
0.13627 | 87.7416
0.13628 | 87.7825
0.13629 | 87.7263
0.1363 | 87.8318
0.13631 | 87.9485
0.13632 | 87.836
0.13633 | 87.7922
0.13634 | 87.8202
0.13635 | 87.72
0.13636 | 87.6281
0.13637 | 87.7818
0.13638 | 87.8139
0.13639 | 87.769
0.1364 | 87.8837
0.13641 | 87.9148
0.13642 | 87.7423
0.13643 | 87.6907
0.13644 | 87.7506
0.13645 | 87.6518
0.13646 | 87.5989
0.13647 | 87.7912
0.13648 | 87.8437
0.13649 | 87.7937
0.1365 | 87.8419
0.13651 | 87.7842
0.13652 | 87.677
0.13653 | 87.6763
0.13654 | 87.7128
0.13655 | 87.6513
0.13656 | 87.7366
0.13657 | 87.8312
0.13658 | 87.7941
0.13659 | 87.785
0.1366 | 87.8279
0.13661 | 87.7224
0.13662 | 87.6446
0.13663 | 87.7198
0.13664 | 87.7035
0.13665 | 87.6708
0.13666 | 87.7414
0.13667 | 87.8246
0.13668 | 87.761
0.13669 | 87.7884
0.1367 | 87.8484
0.13671 | 87.7287
0.13672 | 87.6271
0.13673 | 87.6587
0.13674 | 87.7153
0.13675 | 87.7215
0.13676 | 87.7661
0.13677 | 87.8605
0.13678 | 87.7637
0.13679 | 87.6538
0.1368 | 87.735
0.13681 | 87.7363
0.13682 | 87.6706
0.13683 | 87.6716
0.13684 | 87.7204
0.13685 | 87.708
0.13686 | 87.7616
0.13687 | 87.8403
0.13688 | 87.7528
0.13689 | 87.6966
0.1369 | 87.7314
0.13691 | 87.7117
0.13692 | 87.6729
0.13693 | 87.6397
0.13694 | 87.6846
0.13695 | 87.6801
0.13696 | 87.7862
0.13697 | 87.8129
0.13698 | 87.7705
0.13699 | 87.7283
0.137 | 87.6939
0.13701 | 87.6252
0.13702 | 87.6837
0.13703 | 87.6922
0.13704 | 87.664
0.13705 | 87.7482
0.13706 | 87.8108
0.13707 | 87.777
0.13708 | 87.7236
0.13709 | 87.6821
0.1371 | 87.5748
0.13711 | 87.5921
0.13712 | 87.6788
0.13713 | 87.6658
0.13714 | 87.7276
0.13715 | 87.8456
0.13716 | 87.7542
0.13717 | 87.67
0.13718 | 87.7019
0.13719 | 87.6424
0.1372 | 87.5191
0.13721 | 87.6256
0.13722 | 87.6898
0.13723 | 87.6481
0.13724 | 87.7528
0.13725 | 87.7973
0.13726 | 87.6715
0.13727 | 87.6371
0.13728 | 87.6829
0.13729 | 87.5533
0.1373 | 87.5386
0.13731 | 87.7364
0.13732 | 87.6942
0.13733 | 87.5975
0.13734 | 87.7459
0.13735 | 87.7534
0.13736 | 87.6049
0.13737 | 87.5946
0.13738 | 87.6936
0.13739 | 87.5116
0.1374 | 87.5495
0.13741 | 87.7413
0.13742 | 87.6847
0.13743 | 87.6078
0.13744 | 87.7083
0.13745 | 87.6973
0.13746 | 87.5422
0.13747 | 87.5836
0.13748 | 87.6217
0.13749 | 87.5633
0.1375 | 87.6042
0.13751 | 87.6831
0.13752 | 87.6302
0.13753 | 87.618
0.13754 | 87.6743
0.13755 | 87.5642
0.13756 | 87.5162
0.13757 | 87.6191
0.13758 | 87.5837
0.13759 | 87.5385
0.1376 | 87.6269
0.13761 | 87.6632
0.13762 | 87.5651
0.13763 | 87.6243
0.13764 | 87.6424
0.13765 | 87.5313
0.13766 | 87.5623
0.13767 | 87.6103
0.13768 | 87.5235
0.13769 | 87.5129
0.1377 | 87.6352
0.13771 | 87.6202
0.13772 | 87.5817
0.13773 | 87.6446
0.13774 | 87.5767
0.13775 | 87.4686
0.13776 | 87.55
0.13777 | 87.5555
0.13778 | 87.4794
0.13779 | 87.5633
0.1378 | 87.6784
0.13781 | 87.5634
0.13782 | 87.5497
0.13783 | 87.6363
0.13784 | 87.5336
0.13785 | 87.4699
0.13786 | 87.5555
0.13787 | 87.5133
0.13788 | 87.4629
0.13789 | 87.5941
0.1379 | 87.6169
0.13791 | 87.5852
0.13792 | 87.6557
0.13793 | 87.5964
0.13794 | 87.4365
0.13795 | 87.5018
0.13796 | 87.5615
0.13797 | 87.5002
0.13798 | 87.5382
0.13799 | 87.6602
0.138 | 87.6173
0.13801 | 87.597
0.13802 | 87.6365
0.13803 | 87.5628
0.13804 | 87.4509
0.13805 | 87.4987
0.13806 | 87.6088
0.13807 | 87.5377
0.13808 | 87.5999
0.13809 | 87.6383
0.1381 | 87.6365
0.13811 | 87.5807
0.13812 | 87.5945
0.13813 | 87.5527
0.13814 | 87.4933
0.13815 | 87.5201
0.13816 | 87.5303
0.13817 | 87.5805
0.13818 | 87.618
0.13819 | 87.5986
0.1382 | 87.6026
0.13821 | 87.596
0.13822 | 87.5571
0.13823 | 87.4919
0.13824 | 87.5294
0.13825 | 87.5722
0.13826 | 87.5491
0.13827 | 87.552
0.13828 | 87.5981
0.13829 | 87.5643
0.1383 | 87.531
0.13831 | 87.5531
0.13832 | 87.6022
0.13833 | 87.5377
0.13834 | 87.5645
0.13835 | 87.569
0.13836 | 87.5077
0.13837 | 87.5223
0.13838 | 87.5543
0.13839 | 87.547
0.1384 | 87.5522
0.13841 | 87.5692
0.13842 | 87.5436
0.13843 | 87.4722
0.13844 | 87.5144
0.13845 | 87.5077
0.13846 | 87.5572
0.13847 | 87.6136
0.13848 | 87.5421
0.13849 | 87.5138
0.1385 | 87.5563
0.13851 | 87.5393
0.13852 | 87.4566
0.13853 | 87.5341
0.13854 | 87.5468
0.13855 | 87.4644
0.13856 | 87.5094
0.13857 | 87.5887
0.13858 | 87.4788
0.13859 | 87.5013
0.1386 | 87.5712
0.13861 | 87.522
0.13862 | 87.4688
0.13863 | 87.5361
0.13864 | 87.5176
0.13865 | 87.4618
0.13866 | 87.5249
0.13867 | 87.543
0.13868 | 87.4723
0.13869 | 87.4845
0.1387 | 87.5235
0.13871 | 87.4633
0.13872 | 87.5347
0.13873 | 87.5404
0.13874 | 87.4811
0.13875 | 87.4762
0.13876 | 87.4939
0.13877 | 87.5046
0.13878 | 87.4719
0.13879 | 87.5151
0.1388 | 87.492
0.13881 | 87.4871
0.13882 | 87.5053
0.13883 | 87.4777
0.13884 | 87.4588
0.13885 | 87.4901
0.13886 | 87.5039
0.13887 | 87.5186
0.13888 | 87.5411
0.13889 | 87.5489
0.1389 | 87.5402
0.13891 | 87.5035
0.13892 | 87.4946
0.13893 | 87.4828
0.13894 | 87.4529
0.13895 | 87.4646
0.13896 | 87.48
0.13897 | 87.5343
0.13898 | 87.5297
0.13899 | 87.56
0.139 | 87.5612
0.13901 | 87.5445
0.13902 | 87.4656
0.13903 | 87.5013
0.13904 | 87.5355
0.13905 | 87.4794
0.13906 | 87.5223
0.13907 | 87.6009
0.13908 | 87.5666
0.13909 | 87.4901
0.1391 | 87.5917
0.13911 | 87.5398
0.13912 | 87.4155
0.13913 | 87.4935
0.13914 | 87.5448
0.13915 | 87.5647
0.13916 | 87.6173
0.13917 | 87.6242
0.13918 | 87.5402
0.13919 | 87.513
0.1392 | 87.5491
0.13921 | 87.5131
0.13922 | 87.5282
0.13923 | 87.578
0.13924 | 87.5566
0.13925 | 87.5968
0.13926 | 87.6066
0.13927 | 87.5913
0.13928 | 87.5436
0.13929 | 87.5227
0.1393 | 87.5737
0.13931 | 87.5638
0.13932 | 87.5621
0.13933 | 87.5491
0.13934 | 87.5714
0.13935 | 87.623
0.13936 | 87.6154
0.13937 | 87.5887
0.13938 | 87.5401
0.13939 | 87.5125
0.1394 | 87.5383
0.13941 | 87.6028
0.13942 | 87.6387
0.13943 | 87.6044
0.13944 | 87.5798
0.13945 | 87.5572
0.13946 | 87.5519
0.13947 | 87.5769
0.13948 | 87.5693
0.13949 | 87.5081
0.1395 | 87.5752
0.13951 | 87.659
0.13952 | 87.5963
0.13953 | 87.5539
0.13954 | 87.619
0.13955 | 87.5286
0.13956 | 87.4849
0.13957 | 87.6592
0.13958 | 87.6379
0.13959 | 87.4958
0.1396 | 87.5819
0.13961 | 87.603
0.13962 | 87.4566
0.13963 | 87.5393
0.13964 | 87.6732
0.13965 | 87.5689
0.13966 | 87.5474
0.13967 | 87.6913
0.13968 | 87.6312
0.13969 | 87.4934
0.1397 | 87.5909
0.13971 | 87.5875
0.13972 | 87.4203
0.13973 | 87.5373
0.13974 | 87.6853
0.13975 | 87.5348
0.13976 | 87.5671
0.13977 | 87.6861
0.13978 | 87.527
0.13979 | 87.4489
0.1398 | 87.6184
0.13981 | 87.5756
0.13982 | 87.467
0.13983 | 87.6608
0.13984 | 87.6628
0.13985 | 87.543
0.13986 | 87.6088
0.13987 | 87.6259
0.13988 | 87.4592
0.13989 | 87.4666
0.1399 | 87.5793
0.13991 | 87.5336
0.13992 | 87.5374
0.13993 | 87.6579
0.13994 | 87.5943
0.13995 | 87.5424
0.13996 | 87.64
0.13997 | 87.5943
0.13998 | 87.445
0.13999 | 87.545
0.14 | 87.5939
0.14001 | 87.5198
0.14002 | 87.5817
0.14003 | 87.6387
0.14004 | 87.5377
0.14005 | 87.5029
0.14006 | 87.5811
0.14007 | 87.5045
0.14008 | 87.4902
0.14009 | 87.5902
0.1401 | 87.5819
0.14011 | 87.5983
0.14012 | 87.6645
0.14013 | 87.5905
0.14014 | 87.4988
0.14015 | 87.5136
0.14016 | 87.5197
0.14017 | 87.463
0.14018 | 87.5767
0.14019 | 87.6399
0.1402 | 87.6007
0.14021 | 87.6139
0.14022 | 87.5962
0.14023 | 87.4847
0.14024 | 87.5118
0.14025 | 87.5484
0.14026 | 87.4944
0.14027 | 87.5642
0.14028 | 87.6364
0.14029 | 87.5572
0.1403 | 87.5586
0.14031 | 87.7071
0.14032 | 87.619
0.14033 | 87.452
0.14034 | 87.5334
0.14035 | 87.5283
0.14036 | 87.4701
0.14037 | 87.5905
0.14038 | 87.6853
0.14039 | 87.5336
0.1404 | 87.5963
0.14041 | 87.7018
0.14042 | 87.4739
0.14043 | 87.3679
0.14044 | 87.5626
0.14045 | 87.5245
0.14046 | 87.5205
0.14047 | 87.7444
0.14048 | 87.7149
0.14049 | 87.5436
0.1405 | 87.5653
0.14051 | 87.6051
0.14052 | 87.4349
0.14053 | 87.4854
0.14054 | 87.6289
0.14055 | 87.4922
0.14056 | 87.5
0.14057 | 87.7123
0.14058 | 87.6204
0.14059 | 87.4841
0.1406 | 87.5804
0.14061 | 87.5655
0.14062 | 87.4542
0.14063 | 87.5444
0.14064 | 87.6234
0.14065 | 87.5354
0.14066 | 87.5642
0.14067 | 87.6569
0.14068 | 87.5434
0.14069 | 87.4729
0.1407 | 87.5332
0.14071 | 87.488
0.14072 | 87.4603
0.14073 | 87.5387
0.14074 | 87.6123
0.14075 | 87.5926
0.14076 | 87.5747
0.14077 | 87.5946
0.14078 | 87.5327
0.14079 | 87.4892
0.1408 | 87.4997
0.14081 | 87.5109
0.14082 | 87.5264
0.14083 | 87.5031
0.14084 | 87.5542
0.14085 | 87.6012
0.14086 | 87.5714
0.14087 | 87.4679
0.14088 | 87.5124
0.14089 | 87.4894
0.1409 | 87.4588
0.14091 | 87.5616
0.14092 | 87.6466
0.14093 | 87.5307
0.14094 | 87.4709
0.14095 | 87.5974
0.14096 | 87.4991
0.14097 | 87.384
0.14098 | 87.4903
0.14099 | 87.5218
0.141 | 87.4435
0.14101 | 87.5423
0.14102 | 87.6138
0.14103 | 87.4772
0.14104 | 87.4419
0.14105 | 87.5699
0.14106 | 87.4912
0.14107 | 87.4321
0.14108 | 87.5694
0.14109 | 87.5404
0.1411 | 87.4239
0.14111 | 87.5051
0.14112 | 87.5808
0.14113 | 87.4503
0.14114 | 87.4904
0.14115 | 87.5392
0.14116 | 87.4291
0.14117 | 87.4428
0.14118 | 87.5657
0.14119 | 87.5087
0.1412 | 87.4369
0.14121 | 87.5863
0.14122 | 87.5213
0.14123 | 87.4015
0.14124 | 87.5136
0.14125 | 87.5638
0.14126 | 87.4203
0.14127 | 87.468
0.14128 | 87.566
0.14129 | 87.4901
0.1413 | 87.5152
0.14131 | 87.5524
0.14132 | 87.4403
0.14133 | 87.3863
0.14134 | 87.5218
0.14135 | 87.5057
0.14136 | 87.4261
0.14137 | 87.5199
0.14138 | 87.5004
0.14139 | 87.4281
0.1414 | 87.5026
0.14141 | 87.5529
0.14142 | 87.4888
0.14143 | 87.4832
0.14144 | 87.5116
0.14145 | 87.4729
0.14146 | 87.4761
0.14147 | 87.5253
0.14148 | 87.4194
0.14149 | 87.4471
0.1415 | 87.5371
0.14151 | 87.5436
0.14152 | 87.4972
0.14153 | 87.5096
0.14154 | 87.4616
0.14155 | 87.4203
0.14156 | 87.5184
0.14157 | 87.5491
0.14158 | 87.4952
0.14159 | 87.4937
0.1416 | 87.5736
0.14161 | 87.5129
0.14162 | 87.4725
0.14163 | 87.505
0.14164 | 87.4386
0.14165 | 87.4042
0.14166 | 87.4576
0.14167 | 87.5436
0.14168 | 87.5402
0.14169 | 87.5212
0.1417 | 87.5118
0.14171 | 87.5301
0.14172 | 87.5149
0.14173 | 87.4627
0.14174 | 87.4337
0.14175 | 87.4158
0.14176 | 87.4493
0.14177 | 87.4668
0.14178 | 87.5062
0.14179 | 87.5471
0.1418 | 87.4892
0.14181 | 87.4675
0.14182 | 87.477
0.14183 | 87.4141
0.14184 | 87.4261
0.14185 | 87.4789
0.14186 | 87.4968
0.14187 | 87.4462
0.14188 | 87.5022
0.14189 | 87.552
0.1419 | 87.4482
0.14191 | 87.4298
0.14192 | 87.4347
0.14193 | 87.385
0.14194 | 87.3987
0.14195 | 87.5044
0.14196 | 87.4759
0.14197 | 87.448
0.14198 | 87.5059
0.14199 | 87.4671
0.142 | 87.4145
0.14201 | 87.3946
0.14202 | 87.4413
0.14203 | 87.3978
0.14204 | 87.4481
0.14205 | 87.5257
0.14206 | 87.5151
0.14207 | 87.448
0.14208 | 87.4377
0.14209 | 87.4015
0.1421 | 87.3923
0.14211 | 87.4339
0.14212 | 87.4402
0.14213 | 87.408
0.14214 | 87.3939
0.14215 | 87.489
0.14216 | 87.4454
0.14217 | 87.4341
0.14218 | 87.429
0.14219 | 87.3932
0.1422 | 87.4198
0.14221 | 87.4126
0.14222 | 87.4317
0.14223 | 87.4288
0.14224 | 87.4099
0.14225 | 87.4589
0.14226 | 87.4546
0.14227 | 87.4684
0.14228 | 87.3624
0.14229 | 87.362
0.1423 | 87.4019
0.14231 | 87.3939
0.14232 | 87.4297
0.14233 | 87.4507
0.14234 | 87.4446
0.14235 | 87.4238
0.14236 | 87.4316
0.14237 | 87.4415
0.14238 | 87.403
0.14239 | 87.3388
0.1424 | 87.4075
0.14241 | 87.4383
0.14242 | 87.462
0.14243 | 87.3974
0.14244 | 87.4061
0.14245 | 87.4084
0.14246 | 87.352
0.14247 | 87.4443
0.14248 | 87.4808
0.14249 | 87.4153
0.1425 | 87.396
0.14251 | 87.4144
0.14252 | 87.3899
0.14253 | 87.3694
0.14254 | 87.4371
0.14255 | 87.4043
0.14256 | 87.3878
0.14257 | 87.4301
0.14258 | 87.4283
0.14259 | 87.4179
0.1426 | 87.4096
0.14261 | 87.3884
0.14262 | 87.3864
0.14263 | 87.4266
0.14264 | 87.4009
0.14265 | 87.4157
0.14266 | 87.4361
0.14267 | 87.4144
0.14268 | 87.3787
0.14269 | 87.4378
0.1427 | 87.4382
0.14271 | 87.3194
0.14272 | 87.3936
0.14273 | 87.4588
0.14274 | 87.3752
0.14275 | 87.4003
0.14276 | 87.4847
0.14277 | 87.3884
0.14278 | 87.3165
0.14279 | 87.4441
0.1428 | 87.4491
0.14281 | 87.3003
0.14282 | 87.4002
0.14283 | 87.4399
0.14284 | 87.3576
0.14285 | 87.4273
0.14286 | 87.4985
0.14287 | 87.4021
0.14288 | 87.3418
0.14289 | 87.4227
0.1429 | 87.3749
0.14291 | 87.3193
0.14292 | 87.4674
0.14293 | 87.4524
0.14294 | 87.342
0.14295 | 87.3868
0.14296 | 87.4389
0.14297 | 87.309
0.14298 | 87.343
0.14299 | 87.4184
0.143 | 87.4038
0.14301 | 87.3952
0.14302 | 87.4453
0.14303 | 87.4006
0.14304 | 87.3171
0.14305 | 87.4353
0.14306 | 87.4466
0.14307 | 87.317
0.14308 | 87.3318
0.14309 | 87.4227
0.1431 | 87.3493
0.14311 | 87.344
0.14312 | 87.4618
0.14313 | 87.3851
0.14314 | 87.2742
0.14315 | 87.3683
0.14316 | 87.4054
0.14317 | 87.3323
0.14318 | 87.3649
0.14319 | 87.4323
0.1432 | 87.3451
0.14321 | 87.3723
0.14322 | 87.4528
0.14323 | 87.3425
0.14324 | 87.2827
0.14325 | 87.284
0.14326 | 87.3432
0.14327 | 87.3399
0.14328 | 87.4253
0.14329 | 87.4316
0.1433 | 87.372
0.14331 | 87.3615
0.14332 | 87.3458
0.14333 | 87.3339
0.14334 | 87.295
0.14335 | 87.3711
0.14336 | 87.3758
0.14337 | 87.3658
0.14338 | 87.364
0.14339 | 87.3388
0.1434 | 87.3374
0.14341 | 87.3353
0.14342 | 87.3305
0.14343 | 87.3113
0.14344 | 87.3382
0.14345 | 87.4023
0.14346 | 87.3947
0.14347 | 87.3951
0.14348 | 87.3691
0.14349 | 87.374
0.1435 | 87.3315
0.14351 | 87.2953
0.14352 | 87.2932
0.14353 | 87.3221
0.14354 | 87.3442
0.14355 | 87.3974
0.14356 | 87.4093
0.14357 | 87.3006
0.14358 | 87.3051
0.14359 | 87.3486
0.1436 | 87.3172
0.14361 | 87.3328
0.14362 | 87.3682
0.14363 | 87.3676
0.14364 | 87.2898
0.14365 | 87.407
0.14366 | 87.4251
0.14367 | 87.3119
0.14368 | 87.2803
0.14369 | 87.3006
0.1437 | 87.2833
0.14371 | 87.3674
0.14372 | 87.4493
0.14373 | 87.3688
0.14374 | 87.3235
0.14375 | 87.4017
0.14376 | 87.3614
0.14377 | 87.2969
0.14378 | 87.3481
0.14379 | 87.3092
0.1438 | 87.2678
0.14381 | 87.3882
0.14382 | 87.4452
0.14383 | 87.3693
0.14384 | 87.3646
0.14385 | 87.3619
0.14386 | 87.2938
0.14387 | 87.3028
0.14388 | 87.3958
0.14389 | 87.3088
0.1439 | 87.3274
0.14391 | 87.4267
0.14392 | 87.3954
0.14393 | 87.3386
0.14394 | 87.3519
0.14395 | 87.3473
0.14396 | 87.2651
0.14397 | 87.3483
0.14398 | 87.4065
0.14399 | 87.31
0.144 | 87.36
0.14401 | 87.3821
0.14402 | 87.2975
0.14403 | 87.3332
0.14404 | 87.439
0.14405 | 87.3359
0.14406 | 87.2361
0.14407 | 87.3748
0.14408 | 87.3637
0.14409 | 87.2851
0.1441 | 87.4172
0.14411 | 87.3946
0.14412 | 87.268
0.14413 | 87.3114
0.14414 | 87.359
0.14415 | 87.3301
0.14416 | 87.2953
0.14417 | 87.3895
0.14418 | 87.3168
0.14419 | 87.2859
0.1442 | 87.3468
0.14421 | 87.3128
0.14422 | 87.2951
0.14423 | 87.3395
0.14424 | 87.3512
0.14425 | 87.3315
0.14426 | 87.4096
0.14427 | 87.358
0.14428 | 87.2193
0.14429 | 87.231
0.1443 | 87.3045
0.14431 | 87.2542
0.14432 | 87.3016
0.14433 | 87.3739
0.14434 | 87.3213
0.14435 | 87.2928
0.14436 | 87.3742
0.14437 | 87.3135
0.14438 | 87.1948
0.14439 | 87.2385
0.1444 | 87.2776
0.14441 | 87.2359
0.14442 | 87.3043
0.14443 | 87.3707
0.14444 | 87.2461
0.14445 | 87.2444
0.14446 | 87.3596
0.14447 | 87.2949
0.14448 | 87.211
0.14449 | 87.2367
0.1445 | 87.1864
0.14451 | 87.1621
0.14452 | 87.4083
0.14453 | 87.3897
0.14454 | 87.2607
0.14455 | 87.2868
0.14456 | 87.2485
0.14457 | 87.1407
0.14458 | 87.18
0.14459 | 87.2455
0.1446 | 87.1593
0.14461 | 87.2477
0.14462 | 87.3698
0.14463 | 87.2892
0.14464 | 87.2816
0.14465 | 87.321
0.14466 | 87.1558
0.14467 | 87.0995
0.14468 | 87.2174
0.14469 | 87.2412
0.1447 | 87.2153
0.14471 | 87.3164
0.14472 | 87.3491
0.14473 | 87.2182
0.14474 | 87.2344
0.14475 | 87.2774
0.14476 | 87.1245
0.14477 | 87.1196
0.14478 | 87.2042
0.14479 | 87.2186
0.1448 | 87.2261
0.14481 | 87.3484
0.14482 | 87.3126
0.14483 | 87.126
0.14484 | 87.2328
0.14485 | 87.27
0.14486 | 87.1721
0.14487 | 87.1511
0.14488 | 87.2152
0.14489 | 87.2427
0.1449 | 87.2365
0.14491 | 87.3273
0.14492 | 87.2805
0.14493 | 87.1191
0.14494 | 87.1672
0.14495 | 87.215
0.14496 | 87.1551
0.14497 | 87.2006
0.14498 | 87.2788
0.14499 | 87.2396
0.145 | 87.2217
0.14501 | 87.3299
0.14502 | 87.2589
0.14503 | 87.1189
0.14504 | 87.1415
0.14505 | 87.1788
0.14506 | 87.1619
0.14507 | 87.2297
0.14508 | 87.2902
0.14509 | 87.1794
0.1451 | 87.1591
0.14511 | 87.2697
0.14512 | 87.2228
0.14513 | 87.1555
0.14514 | 87.1515
0.14515 | 87.2098
0.14516 | 87.2523
0.14517 | 87.2379
0.14518 | 87.2597
0.14519 | 87.213
0.1452 | 87.1509
0.14521 | 87.1149
0.14522 | 87.1927
0.14523 | 87.2257
0.14524 | 87.1569
0.14525 | 87.2154
0.14526 | 87.2239
0.14527 | 87.1832
0.14528 | 87.2247
0.14529 | 87.2593
0.1453 | 87.16
0.14531 | 87.1591
0.14532 | 87.2064
0.14533 | 87.1952
0.14534 | 87.1428
0.14535 | 87.2513
0.14536 | 87.2185
0.14537 | 87.0945
0.14538 | 87.1933
0.14539 | 87.2264
0.1454 | 87.1499
0.14541 | 87.2188
0.14542 | 87.2757
0.14543 | 87.1595
0.14544 | 87.1264
0.14545 | 87.2322
0.14546 | 87.1761
0.14547 | 87.0638
0.14548 | 87.2083
0.14549 | 87.2562
0.1455 | 87.1791
0.14551 | 87.1859
0.14552 | 87.2058
0.14553 | 87.091
0.14554 | 87.0726
0.14555 | 87.2499
0.14556 | 87.1658
0.14557 | 87.1392
0.14558 | 87.2475
0.14559 | 87.2182
0.1456 | 87.1551
0.14561 | 87.1782
0.14562 | 87.2253
0.14563 | 87.0769
0.14564 | 87.0535
0.14565 | 87.1679
0.14566 | 87.1667
0.14567 | 87.1617
0.14568 | 87.2599
0.14569 | 87.2113
0.1457 | 87.1192
0.14571 | 87.1269
0.14572 | 87.1446
0.14573 | 87.0865
0.14574 | 87.0741
0.14575 | 87.198
0.14576 | 87.2053
0.14577 | 87.1697
0.14578 | 87.2234
0.14579 | 87.1662
0.1458 | 87.0825
0.14581 | 87.1101
0.14582 | 87.1332
0.14583 | 87.0546
0.14584 | 87.1265
0.14585 | 87.2266
0.14586 | 87.192
0.14587 | 87.1588
0.14588 | 87.2273
0.14589 | 87.1363
0.1459 | 87.0457
0.14591 | 87.119
0.14592 | 87.157
0.14593 | 87.1365
0.14594 | 87.1528
0.14595 | 87.2087
0.14596 | 87.1765
0.14597 | 87.1592
0.14598 | 87.1761
0.14599 | 87.0862
0.146 | 87.0204
0.14601 | 87.1558
0.14602 | 87.1848
0.14603 | 87.1362
0.14604 | 87.1597
0.14605 | 87.2272
0.14606 | 87.1571
0.14607 | 87.0829
0.14608 | 87.0896
0.14609 | 87.1213
0.1461 | 87.1177
0.14611 | 87.1638
0.14612 | 87.2442
0.14613 | 87.2159
0.14614 | 87.1581
0.14615 | 87.166
0.14616 | 87.1488
0.14617 | 87.0826
0.14618 | 87.0963
0.14619 | 87.1429
0.1462 | 87.1584
0.14621 | 87.1979
0.14622 | 87.2525
0.14623 | 87.1662
0.14624 | 87.1287
0.14625 | 87.1488
0.14626 | 87.1322
0.14627 | 87.1296
0.14628 | 87.1589
0.14629 | 87.182
0.1463 | 87.1566
0.14631 | 87.2348
0.14632 | 87.2396
0.14633 | 87.1177
0.14634 | 87.1125
0.14635 | 87.1359
0.14636 | 87.1499
0.14637 | 87.189
0.14638 | 87.2158
0.14639 | 87.2133
0.1464 | 87.1965
0.14641 | 87.2219
0.14642 | 87.1837
0.14643 | 87.0918
0.14644 | 87.1252
0.14645 | 87.1549
0.14646 | 87.1769
0.14647 | 87.2159
0.14648 | 87.2066
0.14649 | 87.2023
0.1465 | 87.1496
0.14651 | 87.1807
0.14652 | 87.1627
0.14653 | 87.1749
0.14654 | 87.1523
0.14655 | 87.1643
0.14656 | 87.2198
0.14657 | 87.2156
0.14658 | 87.2068
0.14659 | 87.2651
0.1466 | 87.1673
0.14661 | 87.079
0.14662 | 87.1436
0.14663 | 87.1387
0.14664 | 87.0989
0.14665 | 87.187
0.14666 | 87.3201
0.14667 | 87.2309
0.14668 | 87.1512
0.14669 | 87.2071
0.1467 | 87.1363
0.14671 | 87.0998
0.14672 | 87.1531
0.14673 | 87.1847
0.14674 | 87.1444
0.14675 | 87.2405
0.14676 | 87.2838
0.14677 | 87.1745
0.14678 | 87.1696
0.14679 | 87.1657
0.1468 | 87.0854
0.14681 | 87.0958
0.14682 | 87.1727
0.14683 | 87.1601
0.14684 | 87.1575
0.14685 | 87.2772
0.14686 | 87.2436
0.14687 | 87.1583
0.14688 | 87.1763
0.14689 | 87.1333
0.1469 | 87.0716
0.14691 | 87.1551
0.14692 | 87.22
0.14693 | 87.171
0.14694 | 87.1907
0.14695 | 87.2689
0.14696 | 87.199
0.14697 | 87.0958
0.14698 | 87.1359
0.14699 | 87.1407
0.147 | 87.1081
0.14701 | 87.1607
0.14702 | 87.2673
0.14703 | 87.2301
0.14704 | 87.1761
0.14705 | 87.2184
0.14706 | 87.1551
0.14707 | 87.0853
0.14708 | 87.1308
0.14709 | 87.1817
0.1471 | 87.1855
0.14711 | 87.1731
0.14712 | 87.2649
0.14713 | 87.2346
0.14714 | 87.1271
0.14715 | 87.1494
0.14716 | 87.1885
0.14717 | 87.1048
0.14718 | 87.1342
0.14719 | 87.1944
0.1472 | 87.1877
0.14721 | 87.2237
0.14722 | 87.2466
0.14723 | 87.1429
0.14724 | 87.101
0.14725 | 87.1378
0.14726 | 87.1568
0.14727 | 87.1369
0.14728 | 87.2028
0.14729 | 87.2215
0.1473 | 87.1581
0.14731 | 87.2371
0.14732 | 87.2562
0.14733 | 87.1524
0.14734 | 87.1226
0.14735 | 87.1689
0.14736 | 87.1583
0.14737 | 87.1547
0.14738 | 87.233
0.14739 | 87.2406
0.1474 | 87.178
0.14741 | 87.1789
0.14742 | 87.2034
0.14743 | 87.1472
0.14744 | 87.0992
0.14745 | 87.1483
0.14746 | 87.1693
0.14747 | 87.1378
0.14748 | 87.1919
0.14749 | 87.2468
0.1475 | 87.2164
0.14751 | 87.1515
0.14752 | 87.1712
0.14753 | 87.1724
0.14754 | 87.1137
0.14755 | 87.1513
0.14756 | 87.2261
0.14757 | 87.1807
0.14758 | 87.1162
0.14759 | 87.2077
0.1476 | 87.1876
0.14761 | 87.1508
0.14762 | 87.1538
0.14763 | 87.1607
0.14764 | 87.1227
0.14765 | 87.2089
0.14766 | 87.2234
0.14767 | 87.1442
0.14768 | 87.1647
0.14769 | 87.1598
0.1477 | 87.1597
0.14771 | 87.1773
0.14772 | 87.1816
0.14773 | 87.1195
0.14774 | 87.0859
0.14775 | 87.1326
0.14776 | 87.1649
0.14777 | 87.1491
0.14778 | 87.1834
0.14779 | 87.1776
0.1478 | 87.1446
0.14781 | 87.1682
0.14782 | 87.1713
0.14783 | 87.0853
0.14784 | 87.0918
0.14785 | 87.1114
0.14786 | 87.1291
0.14787 | 87.1823
0.14788 | 87.223
0.14789 | 87.1115
0.1479 | 87.0781
0.14791 | 87.1542
0.14792 | 87.138
0.14793 | 87.0581
0.14794 | 87.14
0.14795 | 87.1718
0.14796 | 87.0666
0.14797 | 87.1269
0.14798 | 87.1859
0.14799 | 87.109
0.148 | 87.0912
0.14801 | 87.155
0.14802 | 87.0864
0.14803 | 87.0212
0.14804 | 87.1381
0.14805 | 87.1121
0.14806 | 87.0544
0.14807 | 87.2162
0.14808 | 87.1606
0.14809 | 87.0285
0.1481 | 87.1263
0.14811 | 87.1483
0.14812 | 87.0347
0.14813 | 87.0572
0.14814 | 87.194
0.14815 | 87.1284
0.14816 | 87.043
0.14817 | 87.1409
0.14818 | 87.0613
0.14819 | 86.9834
0.1482 | 87.1564
0.14821 | 87.1551
0.14822 | 87.0087
0.14823 | 87.0577
0.14824 | 87.1189
0.14825 | 87.0588
0.14826 | 87.1101
0.14827 | 87.1392
0.14828 | 87.0284
0.14829 | 87.0448
0.1483 | 87.1555
0.14831 | 87.1178
0.14832 | 87.0696
0.14833 | 87.0957
0.14834 | 87.0251
0.14835 | 87.0355
0.14836 | 87.1075
0.14837 | 87.1565
0.14838 | 86.9991
0.14839 | 87.0445
0.1484 | 87.1114
0.14841 | 87.0458
0.14842 | 87.0998
0.14843 | 87.1601
0.14844 | 87.1112
0.14845 | 87.0455
0.14846 | 87.0952
0.14847 | 87.045
0.14848 | 87.0252
0.14849 | 87.1232
0.1485 | 87.0561
0.14851 | 87.05
0.14852 | 87.149
0.14853 | 87.1355
0.14854 | 87.0677
0.14855 | 87.0767
0.14856 | 87.0846
0.14857 | 87.0341
0.14858 | 87.0321
0.14859 | 87.0971
0.1486 | 87.0956
0.14861 | 87.1457
0.14862 | 87.0937
0.14863 | 87.0481
0.14864 | 87.1121
0.14865 | 87.0935
0.14866 | 87.0119
0.14867 | 87.0121
0.14868 | 87.1018
0.14869 | 87.0763
0.1487 | 87.0998
0.14871 | 87.1807
0.14872 | 87.116
0.14873 | 87.0153
0.14874 | 87.0759
0.14875 | 87.096
0.14876 | 87.0244
0.14877 | 87.0389
0.14878 | 87.1022
0.14879 | 87.0389
0.1488 | 87.077
0.14881 | 87.1609
0.14882 | 87.0664
0.14883 | 87.0191
0.14884 | 87.0547
0.14885 | 87.0522
0.14886 | 87.0382
0.14887 | 87.0861
0.14888 | 87.0415
0.14889 | 87.0161
0.1489 | 87.0841
0.14891 | 87.1712
0.14892 | 87.0405
0.14893 | 87.0576
0.14894 | 87.0693
0.14895 | 86.9537
0.14896 | 87.0418
0.14897 | 87.1121
0.14898 | 87.0135
0.14899 | 86.9886
0.149 | 87.1313
0.14901 | 87.1107
0.14902 | 87.0075
0.14903 | 87.0611
0.14904 | 87.0118
0.14905 | 86.9338
0.14906 | 87.0736
0.14907 | 87.1178
0.14908 | 87.0717
0.14909 | 87.0599
0.1491 | 87.0955
0.14911 | 87.0605
0.14912 | 87.064
0.14913 | 87.0955
0.14914 | 86.9969
0.14915 | 86.9681
0.14916 | 87.02
0.14917 | 87.0488
0.14918 | 87.0134
0.14919 | 87.1041
0.1492 | 87.1217
0.14921 | 87.0066
0.14922 | 87.0943
0.14923 | 87.078
0.14924 | 86.9474
0.14925 | 86.9758
0.14926 | 87.0762
0.14927 | 87.0185
0.14928 | 87.0496
0.14929 | 87.1805
0.1493 | 87.0553
0.14931 | 86.9565
0.14932 | 87.059
0.14933 | 87.0398
0.14934 | 86.9648
0.14935 | 87.038
0.14936 | 87.0891
0.14937 | 87.0156
0.14938 | 87.0688
0.14939 | 87.1481
0.1494 | 87.0841
0.14941 | 87.0028
0.14942 | 87.0481
0.14943 | 86.9758
0.14944 | 86.9193
0.14945 | 87.0477
0.14946 | 87.0922
0.14947 | 87.0529
0.14948 | 87.0887
0.14949 | 87.123
0.1495 | 87.0897
0.14951 | 87.0357
0.14952 | 87.0264
0.14953 | 86.9547
0.14954 | 87.0025
0.14955 | 87.0815
0.14956 | 87.0707
0.14957 | 87.1026
0.14958 | 87.1003
0.14959 | 87.0605
0.1496 | 87.0273
0.14961 | 87.0564
0.14962 | 87.003
0.14963 | 86.9681
0.14964 | 87.0428
0.14965 | 87.1254
0.14966 | 87.1169
0.14967 | 87.1424
0.14968 | 87.1102
0.14969 | 87.0453
0.1497 | 87.034
0.14971 | 87.0806
0.14972 | 87.0736
0.14973 | 87.0245
0.14974 | 87.0415
0.14975 | 87.0905
0.14976 | 87.0824
0.14977 | 87.1075
0.14978 | 87.098
0.14979 | 87.0721
0.1498 | 87.0754
0.14981 | 87.0672
0.14982 | 87.1204
0.14983 | 87.0624
0.14984 | 87.0223
0.14985 | 87.0614
0.14986 | 87.0767
0.14987 | 87.097
0.14988 | 87.1307
0.14989 | 87.1592
0.1499 | 87.0703
0.14991 | 87.0487
0.14992 | 87.0683
0.14993 | 87.0597
0.14994 | 87.0486
0.14995 | 87.0819
0.14996 | 87.1024
0.14997 | 87.1131
0.14998 | 87.1344
0.14999 | 87.0846
0.15 | 87.0896
0.15001 | 87.0856
0.15002 | 87.0232
0.15003 | 87.023
0.15004 | 87.064
0.15005 | 87.1389
0.15006 | 87.0777
0.15007 | 87.1239
0.15008 | 87.124
0.15009 | 87.0486
0.1501 | 87.0708
0.15011 | 87.0923
0.15012 | 87.0473
0.15013 | 86.997
0.15014 | 87.0688
0.15015 | 87.1006
0.15016 | 87.0742
0.15017 | 87.0996
0.15018 | 87.1264
0.15019 | 87.0594
0.1502 | 87.0467
0.15021 | 87.0265
0.15022 | 87.0079
0.15023 | 87.0171
0.15024 | 87.042
0.15025 | 87.0815
0.15026 | 87.1103
0.15027 | 87.0812
0.15028 | 87.035
0.15029 | 87.0295
0.1503 | 87.0319
0.15031 | 87.0189
0.15032 | 87.0434
0.15033 | 87.0077
0.15034 | 87.0182
0.15035 | 87.0336
0.15036 | 87.0489
0.15037 | 86.9891
0.15038 | 86.9847
0.15039 | 86.9807
0.1504 | 86.9511
0.15041 | 86.9736
0.15042 | 87.0413
0.15043 | 87.0397
0.15044 | 86.9966
0.15045 | 86.9717
0.15046 | 86.9611
0.15047 | 86.9642
0.15048 | 86.9412
0.15049 | 86.9517
0.1505 | 86.999
0.15051 | 86.9212
0.15052 | 86.9158
0.15053 | 86.9943
0.15054 | 86.9498
0.15055 | 86.8806
0.15056 | 86.9242
0.15057 | 86.9363
0.15058 | 86.8557
0.15059 | 86.8877
0.1506 | 86.9164
0.15061 | 86.8977
0.15062 | 86.9201
0.15063 | 86.9751
0.15064 | 86.8154
0.15065 | 86.802
0.15066 | 86.9621
0.15067 | 86.805
0.15068 | 86.7398
0.15069 | 86.9299
0.1507 | 86.9598
0.15071 | 86.7768
0.15072 | 86.8498
0.15073 | 86.9086
0.15074 | 86.6959
0.15075 | 86.7074
0.15076 | 86.8403
0.15077 | 86.7301
0.15078 | 86.6651
0.15079 | 86.8806
0.1508 | 86.8764
0.15081 | 86.7202
0.15082 | 86.743
0.15083 | 86.7505
0.15084 | 86.5953
0.15085 | 86.6477
0.15086 | 86.8091
0.15087 | 86.6997
0.15088 | 86.6652
0.15089 | 86.7844
0.1509 | 86.7372
0.15091 | 86.6169
0.15092 | 86.7066
0.15093 | 86.623
0.15094 | 86.5047
0.15095 | 86.6027
0.15096 | 86.663
0.15097 | 86.6146
0.15098 | 86.6455
0.15099 | 86.6773
0.151 | 86.6468
0.15101 | 86.5984
0.15102 | 86.5467
0.15103 | 86.4425
0.15104 | 86.4421
0.15105 | 86.5502
0.15106 | 86.6057
0.15107 | 86.5693
0.15108 | 86.6068
0.15109 | 86.532
0.1511 | 86.4597
0.15111 | 86.4924
0.15112 | 86.474
0.15113 | 86.4216
0.15114 | 86.4447
0.15115 | 86.4789
0.15116 | 86.4693
0.15117 | 86.4991
0.15118 | 86.46
0.15119 | 86.3526
0.1512 | 86.3917
0.15121 | 86.4159
0.15122 | 86.3344
0.15123 | 86.3563
0.15124 | 86.3661
0.15125 | 86.3207
0.15126 | 86.3508
0.15127 | 86.4039
0.15128 | 86.3375
0.15129 | 86.2997
0.1513 | 86.3033
0.15131 | 86.2752
0.15132 | 86.2234
0.15133 | 86.3017
0.15134 | 86.3021
0.15135 | 86.2112
0.15136 | 86.2157
0.15137 | 86.2656
0.15138 | 86.2152
0.15139 | 86.1536
0.1514 | 86.2383
0.15141 | 86.2171
0.15142 | 86.1512
0.15143 | 86.174
0.15144 | 86.1729
0.15145 | 86.0768
0.15146 | 86.1444
0.15147 | 86.2114
0.15148 | 86.1313
0.15149 | 86.1435
0.1515 | 86.191
0.15151 | 86.0477
0.15152 | 86.0181
0.15153 | 86.0767
0.15154 | 86.051
0.15155 | 86.0173
0.15156 | 86.0911
0.15157 | 86.0088
0.15158 | 85.9414
0.15159 | 86.0586
0.1516 | 86.0735
0.15161 | 85.9755
0.15162 | 86.0055
0.15163 | 85.9755
0.15164 | 85.8445
0.15165 | 85.9398
0.15166 | 86.0467
0.15167 | 85.9419
0.15168 | 85.9052
0.15169 | 85.9803
0.1517 | 85.8897
0.15171 | 85.8247
0.15172 | 85.9406
0.15173 | 85.8699
0.15174 | 85.7562
0.15175 | 85.8984
0.15176 | 85.9449
0.15177 | 85.8388
0.15178 | 85.9189
0.15179 | 85.8706
0.1518 | 85.7182
0.15181 | 85.7811
0.15182 | 85.8681
0.15183 | 85.7364
0.15184 | 85.7346
0.15185 | 85.8342
0.15186 | 85.7398
0.15187 | 85.7384
0.15188 | 85.872
0.15189 | 85.7809
0.1519 | 85.684
0.15191 | 85.7939
0.15192 | 85.7644
0.15193 | 85.6009
0.15194 | 85.7284
0.15195 | 85.7962
0.15196 | 85.6344
0.15197 | 85.7162
0.15198 | 85.8107
0.15199 | 85.6001
0.152 | 85.5347
0.15201 | 85.7441
0.15202 | 85.634
0.15203 | 85.5697
0.15204 | 85.7686
0.15205 | 85.7522
0.15206 | 85.5334
0.15207 | 85.6562
0.15208 | 85.7247
0.15209 | 85.4799
0.1521 | 85.5701
0.15211 | 85.7222
0.15212 | 85.5323
0.15213 | 85.51
0.15214 | 85.7126
0.15215 | 85.5534
0.15216 | 85.4515
0.15217 | 85.6536
0.15218 | 85.6394
0.15219 | 85.419
0.1522 | 85.5637
0.15221 | 85.6379
0.15222 | 85.4044
0.15223 | 85.4902
0.15224 | 85.6903
0.15225 | 85.5375
0.15226 | 85.4631
0.15227 | 85.5804
0.15228 | 85.4205
0.15229 | 85.3257
0.1523 | 85.5651
0.15231 | 85.5998
0.15232 | 85.4146
0.15233 | 85.5303
0.15234 | 85.5692
0.15235 | 85.4151
0.15236 | 85.4366
0.15237 | 85.4921
0.15238 | 85.3357
0.15239 | 85.3862
0.1524 | 85.5515
0.15241 | 85.4661
0.15242 | 85.4421
0.15243 | 85.5308
0.15244 | 85.4371
0.15245 | 85.2909
0.15246 | 85.4611
0.15247 | 85.4729
0.15248 | 85.2956
0.15249 | 85.4028
0.1525 | 85.4978
0.15251 | 85.3953
0.15252 | 85.448
0.15253 | 85.5013
0.15254 | 85.3477
0.15255 | 85.2745
0.15256 | 85.4393
0.15257 | 85.3613
0.15258 | 85.2978
0.15259 | 85.4414
0.1526 | 85.4508
0.15261 | 85.3289
0.15262 | 85.4256
0.15263 | 85.4216
0.15264 | 85.2658
0.15265 | 85.314
0.15266 | 85.3402
0.15267 | 85.2974
0.15268 | 85.3591
0.15269 | 85.4941
0.1527 | 85.4173
0.15271 | 85.3535
0.15272 | 85.406
0.15273 | 85.3276
0.15274 | 85.2366
0.15275 | 85.2799
0.15276 | 85.3434
0.15277 | 85.3051
0.15278 | 85.3619
0.15279 | 85.422
0.1528 | 85.3628
0.15281 | 85.352
0.15282 | 85.3641
0.15283 | 85.2961
0.15284 | 85.242
0.15285 | 85.3479
0.15286 | 85.3577
0.15287 | 85.3179
0.15288 | 85.4165
0.15289 | 85.41
0.1529 | 85.3624
0.15291 | 85.2945
0.15292 | 85.2821
0.15293 | 85.3204
0.15294 | 85.2846
0.15295 | 85.3353
0.15296 | 85.3752
0.15297 | 85.3854
0.15298 | 85.3873
0.15299 | 85.3626
0.153 | 85.387
0.15301 | 85.3587
0.15302 | 85.2713
0.15303 | 85.2754
0.15304 | 85.3324
0.15305 | 85.3062
0.15306 | 85.3273
0.15307 | 85.4344
0.15308 | 85.4116
0.15309 | 85.3517
0.1531 | 85.3909
0.15311 | 85.3547
0.15312 | 85.2602
0.15313 | 85.3615
0.15314 | 85.3683
0.15315 | 85.3656
0.15316 | 85.4419
0.15317 | 85.4545
0.15318 | 85.3409
0.15319 | 85.3225
0.1532 | 85.4128
0.15321 | 85.288
0.15322 | 85.2789
0.15323 | 85.4285
0.15324 | 85.3774
0.15325 | 85.3611
0.15326 | 85.4683
0.15327 | 85.446
0.15328 | 85.2974
0.15329 | 85.3554
0.1533 | 85.4449
0.15331 | 85.2992
0.15332 | 85.3493
0.15333 | 85.437
0.15334 | 85.3427
0.15335 | 85.2915
0.15336 | 85.5009
0.15337 | 85.4181
0.15338 | 85.2479
0.15339 | 85.3957
0.1534 | 85.4082
0.15341 | 85.2783
0.15342 | 85.3635
0.15343 | 85.486
0.15344 | 85.3252
0.15345 | 85.2796
0.15346 | 85.4742
0.15347 | 85.3761
0.15348 | 85.2317
0.15349 | 85.3876
0.1535 | 85.4346
0.15351 | 85.3091
0.15352 | 85.3604
0.15353 | 85.4497
0.15354 | 85.2986
0.15355 | 85.266
0.15356 | 85.3904
0.15357 | 85.3548
0.15358 | 85.3041
0.15359 | 85.3974
0.1536 | 85.3587
0.15361 | 85.3188
0.15362 | 85.3865
0.15363 | 85.3787
0.15364 | 85.2948
0.15365 | 85.3455
0.15366 | 85.4027
0.15367 | 85.3005
0.15368 | 85.3233
0.15369 | 85.4141
0.1537 | 85.313
0.15371 | 85.3356
0.15372 | 85.3982
0.15373 | 85.3473
0.15374 | 85.2925
0.15375 | 85.4166
0.15376 | 85.382
0.15377 | 85.3104
0.15378 | 85.3969
0.15379 | 85.441
0.1538 | 85.3519
0.15381 | 85.3699
0.15382 | 85.3934
0.15383 | 85.3536
0.15384 | 85.3592
0.15385 | 85.4423
0.15386 | 85.4136
0.15387 | 85.4229
0.15388 | 85.4351
0.15389 | 85.385
0.1539 | 85.4122
0.15391 | 85.4765
0.15392 | 85.4603
0.15393 | 85.4252
0.15394 | 85.5194
0.15395 | 85.4873
0.15396 | 85.4454
0.15397 | 85.5893
0.15398 | 85.5559
0.15399 | 85.4443
0.154 | 85.5364
0.15401 | 85.5606
0.15402 | 85.472
0.15403 | 85.5353
0.15404 | 85.7125
0.15405 | 85.62
0.15406 | 85.6252
0.15407 | 85.6981
0.15408 | 85.6352
0.15409 | 85.5479
0.1541 | 85.6616
0.15411 | 85.6918
0.15412 | 85.6529
0.15413 | 85.7428
0.15414 | 85.7698
0.15415 | 85.723
0.15416 | 85.7068
0.15417 | 85.8047
0.15418 | 85.7378
0.15419 | 85.7464
0.1542 | 85.8438
0.15421 | 85.8185
0.15422 | 85.8008
0.15423 | 85.841
0.15424 | 85.9018
0.15425 | 85.8909
0.15426 | 85.8745
0.15427 | 85.8857
0.15428 | 85.8753
0.15429 | 85.8805
0.1543 | 85.9296
0.15431 | 85.9618
0.15432 | 85.9495
0.15433 | 85.9506
0.15434 | 86.0009
0.15435 | 85.9604
0.15436 | 85.9722
0.15437 | 86.0141
0.15438 | 86.0201
0.15439 | 85.9575
0.1544 | 86.0552
0.15441 | 86.1041
0.15442 | 86.0408
0.15443 | 86.023
0.15444 | 86.1172
0.15445 | 86.0658
0.15446 | 86.035
0.15447 | 86.1514
0.15448 | 86.149
0.15449 | 86.0275
0.1545 | 86.1368
0.15451 | 86.1922
0.15452 | 86.1028
0.15453 | 86.0794
0.15454 | 86.1679
0.15455 | 86.1674
0.15456 | 86.1067
0.15457 | 86.1734
0.15458 | 86.1946
0.15459 | 86.1572
0.1546 | 86.1774
0.15461 | 86.2342
0.15462 | 86.1887
0.15463 | 86.1544
0.15464 | 86.1916
0.15465 | 86.1905
0.15466 | 86.1529
0.15467 | 86.2629
0.15468 | 86.3153
0.15469 | 86.2232
0.1547 | 86.2245
0.15471 | 86.2644
0.15472 | 86.2325
0.15473 | 86.173
0.15474 | 86.1981
0.15475 | 86.2688
0.15476 | 86.2619
0.15477 | 86.3182
0.15478 | 86.2685
0.15479 | 86.2053
0.1548 | 86.2195
0.15481 | 86.2739
0.15482 | 86.2522
0.15483 | 86.2401
0.15484 | 86.3224
0.15485 | 86.2741
0.15486 | 86.2534
0.15487 | 86.2735
0.15488 | 86.2953
0.15489 | 86.2558
0.1549 | 86.2549
0.15491 | 86.2881
0.15492 | 86.2618
0.15493 | 86.2641
0.15494 | 86.3049
0.15495 | 86.2645
0.15496 | 86.2792
0.15497 | 86.2902
0.15498 | 86.2927
0.15499 | 86.2844
0.155 | 86.2983
0.15501 | 86.2811
0.15502 | 86.2812
0.15503 | 86.2715
0.15504 | 86.2277
0.15505 | 86.2934
0.15506 | 86.3181
0.15507 | 86.2507
0.15508 | 86.221
0.15509 | 86.294
0.1551 | 86.3067
0.15511 | 86.2729
0.15512 | 86.3407
0.15513 | 86.2935
0.15514 | 86.2147
0.15515 | 86.2719
0.15516 | 86.3025
0.15517 | 86.2642
0.15518 | 86.2641
0.15519 | 86.3302
0.1552 | 86.2608
0.15521 | 86.214
0.15522 | 86.2952
0.15523 | 86.2578
0.15524 | 86.1524
0.15525 | 86.2776
0.15526 | 86.3255
0.15527 | 86.2404
0.15528 | 86.2614
0.15529 | 86.3017
0.1553 | 86.2259
0.15531 | 86.2201
0.15532 | 86.2947
0.15533 | 86.2282
0.15534 | 86.1615
0.15535 | 86.2696
0.15536 | 86.3143
0.15537 | 86.2168
0.15538 | 86.2615
0.15539 | 86.2938
0.1554 | 86.2423
0.15541 | 86.1834
0.15542 | 86.1791
0.15543 | 86.2348
0.15544 | 86.2555
0.15545 | 86.2583
0.15546 | 86.2953
0.15547 | 86.2414
0.15548 | 86.1889
0.15549 | 86.2018
0.1555 | 86.2209
0.15551 | 86.215
0.15552 | 86.2458
0.15553 | 86.2865
0.15554 | 86.1937
0.15555 | 86.1546
0.15556 | 86.27
0.15557 | 86.2055
0.15558 | 86.1682
0.15559 | 86.1902
0.1556 | 86.2299
0.15561 | 86.1763
0.15562 | 86.178
0.15563 | 86.228
0.15564 | 86.209
0.15565 | 86.194
0.15566 | 86.2656
0.15567 | 86.2088
0.15568 | 86.0734
0.15569 | 86.2046
0.1557 | 86.2046
0.15571 | 86.1274
0.15572 | 86.2031
0.15573 | 86.291
0.15574 | 86.1775
0.15575 | 86.1371
0.15576 | 86.2387
0.15577 | 86.0991
0.15578 | 86.0852
0.15579 | 86.2055
0.1558 | 86.1658
0.15581 | 86.1494
0.15582 | 86.2761
0.15583 | 86.2763
0.15584 | 86.0979
0.15585 | 86.1221
0.15586 | 86.1944
0.15587 | 86.0819
0.15588 | 86.0917
0.15589 | 86.2455
0.1559 | 86.1977
0.15591 | 86.1653
0.15592 | 86.2945
0.15593 | 86.2416
0.15594 | 86.1005
0.15595 | 86.1433
0.15596 | 86.1763
0.15597 | 86.0729
0.15598 | 86.1302
0.15599 | 86.2477
0.156 | 86.195
0.15601 | 86.1855
0.15602 | 86.1977
0.15603 | 86.1657
0.15604 | 86.1012
0.15605 | 86.1351
0.15606 | 86.1327
0.15607 | 86.1286
0.15608 | 86.175
0.15609 | 86.2177
0.1561 | 86.2108
0.15611 | 86.2064
0.15612 | 86.2296
0.15613 | 86.0645
0.15614 | 86.0553
0.15615 | 86.1346
0.15616 | 86.1101
0.15617 | 86.1801
0.15618 | 86.2
0.15619 | 86.2049
0.1562 | 86.1618
0.15621 | 86.1712
0.15622 | 86.1912
0.15623 | 86.0805
0.15624 | 86.0994
0.15625 | 86.1061
0.15626 | 86.1335
0.15627 | 86.1579
0.15628 | 86.2062
0.15629 | 86.1446
0.1563 | 86.1697
0.15631 | 86.1964
0.15632 | 86.0668
0.15633 | 86.0592
0.15634 | 86.1176
0.15635 | 86.1197
0.15636 | 86.139
0.15637 | 86.2359
0.15638 | 86.2003
0.15639 | 86.0978
0.1564 | 86.1256
0.15641 | 86.1107
0.15642 | 86.0358
0.15643 | 86.0944
0.15644 | 86.174
0.15645 | 86.1021
0.15646 | 86.1285
0.15647 | 86.2316
0.15648 | 86.1316
0.15649 | 86.0591
0.1565 | 86.1459
0.15651 | 86.1209
0.15652 | 86.0077
0.15653 | 86.113
0.15654 | 86.168
0.15655 | 86.0747
0.15656 | 86.1328
0.15657 | 86.1896
0.15658 | 86.1148
0.15659 | 86.0583
0.1566 | 86.1163
0.15661 | 86.1403
0.15662 | 86.0937
0.15663 | 86.165
0.15664 | 86.1442
0.15665 | 86.1295
0.15666 | 86.156
0.15667 | 86.1229
0.15668 | 86.0889
0.15669 | 86.0902
0.1567 | 86.1116
0.15671 | 86.0908
0.15672 | 86.0719
0.15673 | 86.1239
0.15674 | 86.1433
0.15675 | 86.1894
0.15676 | 86.1774
0.15677 | 86.1588
0.15678 | 86.1182
0.15679 | 86.1013
0.1568 | 86.0808
0.15681 | 86.1151
0.15682 | 86.1234
0.15683 | 86.1238
0.15684 | 86.1525
0.15685 | 86.1911
0.15686 | 86.1631
0.15687 | 86.1526
0.15688 | 86.1561
0.15689 | 86.0556
0.1569 | 86.0998
0.15691 | 86.152
0.15692 | 86.1422
0.15693 | 86.1184
0.15694 | 86.2069
0.15695 | 86.2111
0.15696 | 86.1313
0.15697 | 86.1911
0.15698 | 86.1407
0.15699 | 86.0497
0.157 | 86.0855
0.15701 | 86.2234
0.15702 | 86.1848
0.15703 | 86.162
0.15704 | 86.2543
0.15705 | 86.2155
0.15706 | 86.1184
0.15707 | 86.2071
0.15708 | 86.1799
0.15709 | 86.0923
0.1571 | 86.1149
0.15711 | 86.1576
0.15712 | 86.1837
0.15713 | 86.2346
0.15714 | 86.2612
0.15715 | 86.2238
0.15716 | 86.2226
0.15717 | 86.1866
0.15718 | 86.1194
0.15719 | 86.0807
0.1572 | 86.1363
0.15721 | 86.2071
0.15722 | 86.2704
0.15723 | 86.2745
0.15724 | 86.2219
0.15725 | 86.2224
0.15726 | 86.192
0.15727 | 86.1103
0.15728 | 86.1656
0.15729 | 86.1753
0.1573 | 86.1525
0.15731 | 86.2127
0.15732 | 86.3043
0.15733 | 86.2658
0.15734 | 86.225
0.15735 | 86.2559
0.15736 | 86.1754
0.15737 | 86.0908
0.15738 | 86.1513
0.15739 | 86.1733
0.1574 | 86.1893
0.15741 | 86.3122
0.15742 | 86.3592
0.15743 | 86.2474
0.15744 | 86.1692
0.15745 | 86.2206
0.15746 | 86.0815
0.15747 | 86.0543
0.15748 | 86.2204
0.15749 | 86.2733
0.1575 | 86.2224
0.15751 | 86.3163
0.15752 | 86.3886
0.15753 | 86.1534
0.15754 | 86.1247
0.15755 | 86.2275
0.15756 | 86.1496
0.15757 | 86.1237
0.15758 | 86.2497
0.15759 | 86.2463
0.1576 | 86.2362
0.15761 | 86.3412
0.15762 | 86.303
0.15763 | 86.1772
0.15764 | 86.1281
0.15765 | 86.1961
0.15766 | 86.1123
0.15767 | 86.1736
0.15768 | 86.2969
0.15769 | 86.2872
0.1577 | 86.3158
0.15771 | 86.3149
0.15772 | 86.22
0.15773 | 86.1085
0.15774 | 86.0994
0.15775 | 86.1499
0.15776 | 86.1459
0.15777 | 86.2856
0.15778 | 86.3676
0.15779 | 86.3252
0.1578 | 86.2687
0.15781 | 86.228
0.15782 | 86.1617
0.15783 | 86.0916
0.15784 | 86.1448
0.15785 | 86.192
0.15786 | 86.2603
0.15787 | 86.3274
0.15788 | 86.3091
0.15789 | 86.2586
0.1579 | 86.2532
0.15791 | 86.1924
0.15792 | 86.1296
0.15793 | 86.1539
0.15794 | 86.2004
0.15795 | 86.2051
0.15796 | 86.2873
0.15797 | 86.3311
0.15798 | 86.2403
0.15799 | 86.231
0.158 | 86.2226
0.15801 | 86.1719
0.15802 | 86.1453
0.15803 | 86.188
0.15804 | 86.1756
0.15805 | 86.2115
0.15806 | 86.3018
0.15807 | 86.2833
0.15808 | 86.1983
0.15809 | 86.2388
0.1581 | 86.2342
0.15811 | 86.1529
0.15812 | 86.171
0.15813 | 86.1869
0.15814 | 86.1797
0.15815 | 86.2227
0.15816 | 86.3219
0.15817 | 86.2415
0.15818 | 86.181
0.15819 | 86.2493
0.1582 | 86.21
0.15821 | 86.1245
0.15822 | 86.1904
0.15823 | 86.1809
0.15824 | 86.1136
0.15825 | 86.2111
0.15826 | 86.337
0.15827 | 86.2627
0.15828 | 86.1789
0.15829 | 86.2532
0.1583 | 86.1717
0.15831 | 86.1275
0.15832 | 86.2175
0.15833 | 86.1948
0.15834 | 86.138
0.15835 | 86.2075
0.15836 | 86.2803
0.15837 | 86.2399
0.15838 | 86.2853
0.15839 | 86.2387
0.1584 | 86.1096
0.15841 | 86.1345
0.15842 | 86.2208
0.15843 | 86.1255
0.15844 | 86.1779
0.15845 | 86.3491
0.15846 | 86.2486
0.15847 | 86.1922
0.15848 | 86.3139
0.15849 | 86.2461
0.1585 | 86.0963
0.15851 | 86.1097
0.15852 | 86.1847
0.15853 | 86.1514
0.15854 | 86.1785
0.15855 | 86.296
0.15856 | 86.2497
0.15857 | 86.2407
0.15858 | 86.2487
0.15859 | 86.1758
0.1586 | 86.1215
0.15861 | 86.1537
0.15862 | 86.1716
0.15863 | 86.1555
0.15864 | 86.2251
0.15865 | 86.273
0.15866 | 86.209
0.15867 | 86.244
0.15868 | 86.2389
0.15869 | 86.1208
0.1587 | 86.1396
0.15871 | 86.1539
0.15872 | 86.0976
0.15873 | 86.1275
0.15874 | 86.2674
0.15875 | 86.311
0.15876 | 86.2461
0.15877 | 86.2559
0.15878 | 86.1678
0.15879 | 86.0345
0.1588 | 86.1167
0.15881 | 86.1974
0.15882 | 86.154
0.15883 | 86.1745
0.15884 | 86.2688
0.15885 | 86.2107
0.15886 | 86.16
0.15887 | 86.2477
0.15888 | 86.1965
0.15889 | 86.0616
0.1589 | 86.1058
0.15891 | 86.1532
0.15892 | 86.1565
0.15893 | 86.1976
0.15894 | 86.2363
0.15895 | 86.2659
0.15896 | 86.2036
0.15897 | 86.182
0.15898 | 86.1004
0.15899 | 86.0799
0.159 | 86.1043
0.15901 | 86.1571
0.15902 | 86.1947
0.15903 | 86.2567
0.15904 | 86.2527
0.15905 | 86.192
0.15906 | 86.1957
0.15907 | 86.1026
0.15908 | 86.0635
0.15909 | 86.1113
0.1591 | 86.1704
0.15911 | 86.1843
0.15912 | 86.2527
0.15913 | 86.2483
0.15914 | 86.1629
0.15915 | 86.1254
0.15916 | 86.1123
0.15917 | 86.0775
0.15918 | 86.1305
0.15919 | 86.1955
0.1592 | 86.2021
0.15921 | 86.2325
0.15922 | 86.1951
0.15923 | 86.1809
0.15924 | 86.1403
0.15925 | 86.1147
0.15926 | 86.1272
0.15927 | 86.1304
0.15928 | 86.1468
0.15929 | 86.1132
0.1593 | 86.1868
0.15931 | 86.2673
0.15932 | 86.1868
0.15933 | 86.107
0.15934 | 86.1166
0.15935 | 86.1087
0.15936 | 86.0573
0.15937 | 86.1671
0.15938 | 86.2446
0.15939 | 86.1658
0.1594 | 86.1736
0.15941 | 86.2088
0.15942 | 86.1428
0.15943 | 86.0744
0.15944 | 86.0652
0.15945 | 86.1089
0.15946 | 86.1106
0.15947 | 86.2112
0.15948 | 86.2045
0.15949 | 86.1569
0.1595 | 86.1839
0.15951 | 86.1223
0.15952 | 86.0716
0.15953 | 86.1372
0.15954 | 86.155
0.15955 | 86.0905
0.15956 | 86.1496
0.15957 | 86.2291
0.15958 | 86.1353
0.15959 | 86.1034
0.1596 | 86.1843
0.15961 | 86.1285
0.15962 | 86.0757
0.15963 | 86.1307
0.15964 | 86.1619
0.15965 | 86.0922
0.15966 | 86.165
0.15967 | 86.2047
0.15968 | 86.1155
0.15969 | 86.1107
0.1597 | 86.1951
0.15971 | 86.1362
0.15972 | 86.08
0.15973 | 86.1597
0.15974 | 86.1527
0.15975 | 86.0618
0.15976 | 86.1633
0.15977 | 86.2421
0.15978 | 86.1329
0.15979 | 86.1354
0.1598 | 86.2013
0.15981 | 86.1211
0.15982 | 86.0638
0.15983 | 86.104
0.15984 | 86.1815
0.15985 | 86.1676
0.15986 | 86.179
0.15987 | 86.1955
0.15988 | 86.1679
0.15989 | 86.1444
0.1599 | 86.1276
0.15991 | 86.1376
0.15992 | 86.1671
0.15993 | 86.1105
0.15994 | 86.1241
0.15995 | 86.2178
0.15996 | 86.2314
0.15997 | 86.1674
0.15998 | 86.147
0.15999 | 86.1976
0.16 | 86.1693
0.16001 | 86.1507
0.16002 | 86.1627
0.16003 | 86.1622
0.16004 | 86.1627
0.16005 | 86.242
0.16006 | 86.2331
0.16007 | 86.1991
0.16008 | 86.2035
0.16009 | 86.1895
0.1601 | 86.1337
0.16011 | 86.1636
0.16012 | 86.2373
0.16013 | 86.1664
0.16014 | 86.2126
0.16015 | 86.2882
0.16016 | 86.2173
0.16017 | 86.1802
0.16018 | 86.2547
0.16019 | 86.21
0.1602 | 86.1516
0.16021 | 86.2425
0.16022 | 86.2773
0.16023 | 86.1448
0.16024 | 86.1813
0.16025 | 86.2722
0.16026 | 86.2149
0.16027 | 86.2363
0.16028 | 86.3062
0.16029 | 86.2192
0.1603 | 86.1872
0.16031 | 86.2537
0.16032 | 86.1996
0.16033 | 86.1336
0.16034 | 86.2687
0.16035 | 86.2918
0.16036 | 86.2257
0.16037 | 86.3206
0.16038 | 86.3516
0.16039 | 86.231
0.1604 | 86.1602
0.16041 | 86.2421
0.16042 | 86.1809
0.16043 | 86.2103
0.16044 | 86.2891
0.16045 | 86.3181
0.16046 | 86.2979
0.16047 | 86.3067
0.16048 | 86.2899
0.16049 | 86.1949
0.1605 | 86.1868
0.16051 | 86.2274
0.16052 | 86.1844
0.16053 | 86.221
0.16054 | 86.2938
0.16055 | 86.2942
0.16056 | 86.3226
0.16057 | 86.3539
0.16058 | 86.2853
0.16059 | 86.1594
0.1606 | 86.152
0.16061 | 86.1859
0.16062 | 86.1823
0.16063 | 86.2396
0.16064 | 86.3716
0.16065 | 86.3453
0.16066 | 86.2953
0.16067 | 86.2746
0.16068 | 86.1929
0.16069 | 86.1439
0.1607 | 86.1992
0.16071 | 86.2702
0.16072 | 86.2275
0.16073 | 86.3015
0.16074 | 86.3614
0.16075 | 86.2999
0.16076 | 86.2239
0.16077 | 86.2331
0.16078 | 86.1439
0.16079 | 86.0757
0.1608 | 86.2201
0.16081 | 86.3121
0.16082 | 86.2669
0.16083 | 86.3178
0.16084 | 86.3405
0.16085 | 86.2592
0.16086 | 86.2063
0.16087 | 86.233
0.16088 | 86.1506
0.16089 | 86.1474
0.1609 | 86.2382
0.16091 | 86.2508
0.16092 | 86.2902
0.16093 | 86.3113
0.16094 | 86.2237
0.16095 | 86.1868
0.16096 | 86.2335
0.16097 | 86.2146
0.16098 | 86.1503
0.16099 | 86.2361
0.161 | 86.2585
0.16101 | 86.231
0.16102 | 86.2884
0.16103 | 86.3178
0.16104 | 86.2248
0.16105 | 86.2234
0.16106 | 86.2495
0.16107 | 86.1457
0.16108 | 86.2086
0.16109 | 86.2215
0.1611 | 86.1868
0.16111 | 86.2555
0.16112 | 86.3295
0.16113 | 86.2427
0.16114 | 86.1815
0.16115 | 86.282
0.16116 | 86.1888
0.16117 | 86.1913
0.16118 | 86.2665
0.16119 | 86.2473
0.1612 | 86.2009
0.16121 | 86.2684
0.16122 | 86.2761
0.16123 | 86.1586
0.16124 | 86.2567
0.16125 | 86.3101
0.16126 | 86.2053
0.16127 | 86.2147
0.16128 | 86.2569
0.16129 | 86.1475
0.1613 | 86.1983
0.16131 | 86.3272
0.16132 | 86.254
0.16133 | 86.2097
0.16134 | 86.3115
0.16135 | 86.302
0.16136 | 86.1368
0.16137 | 86.2523
0.16138 | 86.2587
0.16139 | 86.1347
0.1614 | 86.2487
0.16141 | 86.321
0.16142 | 86.2287
0.16143 | 86.1937
0.16144 | 86.3211
0.16145 | 86.2156
0.16146 | 86.2172
0.16147 | 86.3986
0.16148 | 86.2669
0.16149 | 86.0687
0.1615 | 86.2274
0.16151 | 86.3009
0.16152 | 86.1672
0.16153 | 86.2859
0.16154 | 86.4343
0.16155 | 86.2562
0.16156 | 86.1857
0.16157 | 86.2931
0.16158 | 86.1656
0.16159 | 86.0885
0.1616 | 86.301
0.16161 | 86.3733
0.16162 | 86.2196
0.16163 | 86.3131
0.16164 | 86.3632
0.16165 | 86.1505
0.16166 | 86.1654
0.16167 | 86.2988
0.16168 | 86.1778
0.16169 | 86.1209
0.1617 | 86.3062
0.16171 | 86.2816
0.16172 | 86.218
0.16173 | 86.3838
0.16174 | 86.3582
0.16175 | 86.1539
0.16176 | 86.2358
0.16177 | 86.2527
0.16178 | 86.1201
0.16179 | 86.2189
0.1618 | 86.3595
0.16181 | 86.3016
0.16182 | 86.2918
0.16183 | 86.3366
0.16184 | 86.2278
0.16185 | 86.1608
0.16186 | 86.2814
0.16187 | 86.2193
0.16188 | 86.1757
0.16189 | 86.3111
0.1619 | 86.3085
0.16191 | 86.232
0.16192 | 86.2958
0.16193 | 86.3394
0.16194 | 86.1517
0.16195 | 86.1655
0.16196 | 86.3137
0.16197 | 86.2159
0.16198 | 86.2056
0.16199 | 86.3577
0.162 | 86.2786
0.16201 | 86.2033
0.16202 | 86.3506
0.16203 | 86.3027
0.16204 | 86.1448
0.16205 | 86.2536
0.16206 | 86.2895
0.16207 | 86.1622
0.16208 | 86.2653
0.16209 | 86.3344
0.1621 | 86.2145
0.16211 | 86.2111
0.16212 | 86.3248
0.16213 | 86.1917
0.16214 | 86.1607
0.16215 | 86.3512
0.16216 | 86.3298
0.16217 | 86.2193
0.16218 | 86.2532
0.16219 | 86.2287
0.1622 | 86.1994
0.16221 | 86.2866
0.16222 | 86.3036
0.16223 | 86.1869
0.16224 | 86.2761
0.16225 | 86.3508
0.16226 | 86.1827
0.16227 | 86.2342
0.16228 | 86.2899
0.16229 | 86.1893
0.1623 | 86.1453
0.16231 | 86.3296
0.16232 | 86.3246
0.16233 | 86.1979
0.16234 | 86.2734
0.16235 | 86.3302
0.16236 | 86.1841
0.16237 | 86.2103
0.16238 | 86.2783
0.16239 | 86.167
0.1624 | 86.1822
0.16241 | 86.3549
0.16242 | 86.2782
0.16243 | 86.2497
0.16244 | 86.3026
0.16245 | 86.2654
0.16246 | 86.1813
0.16247 | 86.2274
0.16248 | 86.2149
0.16249 | 86.1658
0.1625 | 86.2826
0.16251 | 86.2975
0.16252 | 86.2629
0.16253 | 86.3036
0.16254 | 86.2979
0.16255 | 86.23
0.16256 | 86.1936
0.16257 | 86.2481
0.16258 | 86.2128
0.16259 | 86.207
0.1626 | 86.2607
0.16261 | 86.2459
0.16262 | 86.2663
0.16263 | 86.3408
0.16264 | 86.2974
0.16265 | 86.2392
0.16266 | 86.2907
0.16267 | 86.1998
0.16268 | 86.1407
0.16269 | 86.2486
0.1627 | 86.2805
0.16271 | 86.263
0.16272 | 86.2908
0.16273 | 86.3221
0.16274 | 86.2424
0.16275 | 86.2352
0.16276 | 86.228
0.16277 | 86.1446
0.16278 | 86.1809
0.16279 | 86.2813
0.1628 | 86.2835
0.16281 | 86.3152
0.16282 | 86.3753
0.16283 | 86.304
0.16284 | 86.2293
0.16285 | 86.2446
0.16286 | 86.2219
0.16287 | 86.135
0.16288 | 86.1933
0.16289 | 86.2604
0.1629 | 86.2367
0.16291 | 86.3297
0.16292 | 86.4255
0.16293 | 86.2628
0.16294 | 86.1599
0.16295 | 86.2652
0.16296 | 86.218
0.16297 | 86.1441
0.16298 | 86.2981
0.16299 | 86.3191
0.163 | 86.1887
0.16301 | 86.3067
0.16302 | 86.3912
0.16303 | 86.2066
0.16304 | 86.1324
0.16305 | 86.1934
0.16306 | 86.1163
0.16307 | 86.1747
0.16308 | 86.3425
0.16309 | 86.3051
0.1631 | 86.2735
0.16311 | 86.3276
0.16312 | 86.2499
0.16313 | 86.1708
0.16314 | 86.2306
0.16315 | 86.1818
0.16316 | 86.1384
0.16317 | 86.2564
0.16318 | 86.3049
0.16319 | 86.1673
0.1632 | 86.2759
0.16321 | 86.3054
0.16322 | 86.1018
0.16323 | 86.1488
0.16324 | 86.3277
0.16325 | 86.2015
0.16326 | 86.1398
0.16327 | 86.315
0.16328 | 86.2593
0.16329 | 86.1093
0.1633 | 86.2627
0.16331 | 86.2972
0.16332 | 86.0972
0.16333 | 86.1553
0.16334 | 86.2584
0.16335 | 86.1655
0.16336 | 86.1837
0.16337 | 86.2973
0.16338 | 86.2114
0.16339 | 86.1279
0.1634 | 86.2623
0.16341 | 86.2401
0.16342 | 86.1532
0.16343 | 86.206
0.16344 | 86.2431
0.16345 | 86.2159
0.16346 | 86.2251
0.16347 | 86.2556
0.16348 | 86.156
0.16349 | 86.1603
0.1635 | 86.171
0.16351 | 86.1673
0.16352 | 86.2272
0.16353 | 86.2757
0.16354 | 86.2166
0.16355 | 86.2058
0.16356 | 86.2316
0.16357 | 86.1761
0.16358 | 86.1306
0.16359 | 86.1908
0.1636 | 86.2097
0.16361 | 86.1752
0.16362 | 86.2519
0.16363 | 86.2563
0.16364 | 86.1892
0.16365 | 86.211
0.16366 | 86.2454
0.16367 | 86.155
0.16368 | 86.1504
0.16369 | 86.1857
0.1637 | 86.17
0.16371 | 86.1806
0.16372 | 86.2857
0.16373 | 86.2656
0.16374 | 86.2269
0.16375 | 86.2369
0.16376 | 86.1868
0.16377 | 86.134
0.16378 | 86.1644
0.16379 | 86.1745
0.1638 | 86.1424
0.16381 | 86.2454
0.16382 | 86.3178
0.16383 | 86.2348
0.16384 | 86.1996
0.16385 | 86.1966
0.16386 | 86.1294
0.16387 | 86.1144
0.16388 | 86.1819
0.16389 | 86.2252
0.1639 | 86.2075
0.16391 | 86.3003
0.16392 | 86.3266
0.16393 | 86.2098
0.16394 | 86.1513
0.16395 | 86.1809
0.16396 | 86.0848
0.16397 | 86.1102
0.16398 | 86.216
0.16399 | 86.2311
0.164 | 86.2645
0.16401 | 86.3447
0.16402 | 86.2818
0.16403 | 86.1639
0.16404 | 86.1514
0.16405 | 86.1645
0.16406 | 86.1263
0.16407 | 86.1557
0.16408 | 86.258
0.16409 | 86.2294
0.1641 | 86.2404
0.16411 | 86.2617
0.16412 | 86.1852
0.16413 | 86.1387
0.16414 | 86.1645
0.16415 | 86.1461
0.16416 | 86.1614
0.16417 | 86.2388
0.16418 | 86.227
0.16419 | 86.1495
0.1642 | 86.2144
0.16421 | 86.2689
0.16422 | 86.1498
0.16423 | 86.1276
0.16424 | 86.1502
0.16425 | 86.0873
0.16426 | 86.165
0.16427 | 86.275
0.16428 | 86.1972
0.16429 | 86.1439
0.1643 | 86.2342
0.16431 | 86.2005
0.16432 | 86.1204
0.16433 | 86.1781
0.16434 | 86.1617
0.16435 | 86.1302
0.16436 | 86.1395
0.16437 | 86.1976
0.16438 | 86.1721
0.16439 | 86.1483
0.1644 | 86.1688
0.16441 | 86.1597
0.16442 | 86.1882
0.16443 | 86.2202
0.16444 | 86.149
0.16445 | 86.1143
0.16446 | 86.1435
0.16447 | 86.132
0.16448 | 86.1341
0.16449 | 86.1859
0.1645 | 86.1638
0.16451 | 86.1461
0.16452 | 86.1407
0.16453 | 86.1398
0.16454 | 86.1072
0.16455 | 86.1621
0.16456 | 86.194
0.16457 | 86.1606
0.16458 | 86.1577
0.16459 | 86.1705
0.1646 | 86.1819
0.16461 | 86.1454
0.16462 | 86.18
0.16463 | 86.1081
0.16464 | 86.0793
0.16465 | 86.1717
0.16466 | 86.1697
0.16467 | 86.0762
0.16468 | 86.1356
0.16469 | 86.1553
0.1647 | 86.1416
0.16471 | 86.1647
0.16472 | 86.2401
0.16473 | 86.1096
0.16474 | 86.0767
0.16475 | 86.1362
0.16476 | 86.1537
0.16477 | 86.1435
0.16478 | 86.1892
0.16479 | 86.1593
0.1648 | 86.0736
0.16481 | 86.1393
0.16482 | 86.1776
0.16483 | 86.1245
0.16484 | 86.1587
0.16485 | 86.1887
0.16486 | 86.1227
0.16487 | 86.1555
0.16488 | 86.1844
0.16489 | 86.135
0.1649 | 86.1073
0.16491 | 86.1667
0.16492 | 86.1403
0.16493 | 86.1473
0.16494 | 86.1755
0.16495 | 86.1919
0.16496 | 86.1123
0.16497 | 86.1444
0.16498 | 86.1711
0.16499 | 86.1293
0.165 | 86.1221
0.16501 | 86.1494
0.16502 | 86.1376
0.16503 | 86.1876
0.16504 | 86.2266
0.16505 | 86.2024
0.16506 | 86.1791
0.16507 | 86.1638
0.16508 | 86.1228
0.16509 | 86.0999
0.1651 | 86.1568
0.16511 | 86.1798
0.16512 | 86.1361
0.16513 | 86.1942
0.16514 | 86.2164
0.16515 | 86.188
0.16516 | 86.1822
0.16517 | 86.1357
0.16518 | 86.116
0.16519 | 86.1036
0.1652 | 86.2003
0.16521 | 86.2271
0.16522 | 86.2211
0.16523 | 86.1921
0.16524 | 86.195
0.16525 | 86.1455
0.16526 | 86.1422
0.16527 | 86.185
0.16528 | 86.1324
0.16529 | 86.0957
0.1653 | 86.1844
0.16531 | 86.2308
0.16532 | 86.2031
0.16533 | 86.2055
0.16534 | 86.1896
0.16535 | 86.147
0.16536 | 86.2035
0.16537 | 86.2337
0.16538 | 86.1557
0.16539 | 86.1358
0.1654 | 86.1937
0.16541 | 86.2112
0.16542 | 86.1946
0.16543 | 86.2475
0.16544 | 86.1852
0.16545 | 86.1311
0.16546 | 86.1578
0.16547 | 86.182
0.16548 | 86.1494
0.16549 | 86.1999
0.1655 | 86.258
0.16551 | 86.2132
0.16552 | 86.2106
0.16553 | 86.2501
0.16554 | 86.1295
0.16555 | 86.1221
0.16556 | 86.2077
0.16557 | 86.2284
0.16558 | 86.1659
0.16559 | 86.1957
0.1656 | 86.2514
0.16561 | 86.1576
0.16562 | 86.1386
0.16563 | 86.27
0.16564 | 86.2307
0.16565 | 86.1741
0.16566 | 86.2582
0.16567 | 86.271
0.16568 | 86.1585
0.16569 | 86.1509
0.1657 | 86.2387
0.16571 | 86.1907
0.16572 | 86.1635
0.16573 | 86.2588
0.16574 | 86.2468
0.16575 | 86.1787
0.16576 | 86.2374
0.16577 | 86.2608
0.16578 | 86.1735
0.16579 | 86.1936
0.1658 | 86.2815
0.16581 | 86.1817
0.16582 | 86.2374
0.16583 | 86.2974
0.16584 | 86.2634
0.16585 | 86.1901
0.16586 | 86.2292
0.16587 | 86.226
0.16588 | 86.1578
0.16589 | 86.2159
0.1659 | 86.2988
0.16591 | 86.2717
0.16592 | 86.2924
0.16593 | 86.2949
0.16594 | 86.2298
0.16595 | 86.2129
0.16596 | 86.2733
0.16597 | 86.2034
0.16598 | 86.1844
0.16599 | 86.2777
0.166 | 86.3069
0.16601 | 86.2989
0.16602 | 86.3003
0.16603 | 86.3058
0.16604 | 86.1979
0.16605 | 86.2507
0.16606 | 86.2949
0.16607 | 86.2586
0.16608 | 86.2346
0.16609 | 86.3192
0.1661 | 86.2986
0.16611 | 86.2771
0.16612 | 86.3518
0.16613 | 86.317
0.16614 | 86.2293
0.16615 | 86.1985
0.16616 | 86.3323
0.16617 | 86.3416
0.16618 | 86.3458
0.16619 | 86.3722
0.1662 | 86.3207
0.16621 | 86.3053
0.16622 | 86.2769
0.16623 | 86.2641
0.16624 | 86.256
0.16625 | 86.3403
0.16626 | 86.3687
0.16627 | 86.3464
0.16628 | 86.4076
0.16629 | 86.3421
0.1663 | 86.2374
0.16631 | 86.303
0.16632 | 86.3915
0.16633 | 86.3152
0.16634 | 86.3198
0.16635 | 86.427
0.16636 | 86.3401
0.16637 | 86.2645
0.16638 | 86.3643
0.16639 | 86.3582
0.1664 | 86.3584
0.16641 | 86.3715
0.16642 | 86.3998
0.16643 | 86.344
0.16644 | 86.3583
0.16645 | 86.3657
0.16646 | 86.2942
0.16647 | 86.3649
0.16648 | 86.3635
0.16649 | 86.3542
0.1665 | 86.3897
0.16651 | 86.4433
0.16652 | 86.3378
0.16653 | 86.3294
0.16654 | 86.4264
0.16655 | 86.3399
0.16656 | 86.3211
0.16657 | 86.452
0.16658 | 86.396
0.16659 | 86.284
0.1666 | 86.424
0.16661 | 86.5022
0.16662 | 86.3124
0.16663 | 86.329
0.16664 | 86.3609
0.16665 | 86.3135
0.16666 | 86.3054
0.16667 | 86.4888
0.16668 | 86.5013
0.16669 | 86.3897
0.1667 | 86.4456
0.16671 | 86.452
0.16672 | 86.3027
0.16673 | 86.2848
0.16674 | 86.3526
0.16675 | 86.307
0.16676 | 86.3451
0.16677 | 86.5309
0.16678 | 86.4921
0.16679 | 86.3877
0.1668 | 86.4003
0.16681 | 86.3882
0.16682 | 86.3304
0.16683 | 86.3593
0.16684 | 86.4359
0.16685 | 86.379
0.16686 | 86.4022
0.16687 | 86.4749
0.16688 | 86.4513
0.16689 | 86.4107
0.1669 | 86.333
0.16691 | 86.3183
0.16692 | 86.3204
0.16693 | 86.3899
0.16694 | 86.427
0.16695 | 86.4391
0.16696 | 86.4924
0.16697 | 86.4516
0.16698 | 86.4067
0.16699 | 86.4143
0.167 | 86.3795
0.16701 | 86.3332
0.16702 | 86.3438
0.16703 | 86.3901
0.16704 | 86.4246
0.16705 | 86.4676
0.16706 | 86.5051
0.16707 | 86.4504
0.16708 | 86.3681
0.16709 | 86.313
0.1671 | 86.3781
0.16711 | 86.4423
0.16712 | 86.4168
0.16713 | 86.4098
0.16714 | 86.4561
0.16715 | 86.431
0.16716 | 86.4187
0.16717 | 86.4761
0.16718 | 86.4098
0.16719 | 86.2912
0.1672 | 86.3681
0.16721 | 86.477
0.16722 | 86.4616
0.16723 | 86.4587
0.16724 | 86.4642
0.16725 | 86.4229
0.16726 | 86.3858
0.16727 | 86.4294
0.16728 | 86.4519
0.16729 | 86.3814
0.1673 | 86.4113
0.16731 | 86.4289
0.16732 | 86.4421
0.16733 | 86.483
0.16734 | 86.4945
0.16735 | 86.4299
0.16736 | 86.4509
0.16737 | 86.4142
0.16738 | 86.3702
0.16739 | 86.4013
0.1674 | 86.4505
0.16741 | 86.3748
0.16742 | 86.4749
0.16743 | 86.5551
0.16744 | 86.4663
0.16745 | 86.4342
0.16746 | 86.4259
0.16747 | 86.3771
0.16748 | 86.3413
0.16749 | 86.431
0.1675 | 86.5266
0.16751 | 86.4489
0.16752 | 86.4782
0.16753 | 86.5138
0.16754 | 86.3911
0.16755 | 86.327
0.16756 | 86.3967
0.16757 | 86.3808
0.16758 | 86.3746
0.16759 | 86.4967
0.1676 | 86.552
0.16761 | 86.498
0.16762 | 86.4489
0.16763 | 86.4587
0.16764 | 86.3658
0.16765 | 86.3649
0.16766 | 86.443
0.16767 | 86.4021
0.16768 | 86.3833
0.16769 | 86.4611
0.1677 | 86.4867
0.16771 | 86.4402
0.16772 | 86.4546
0.16773 | 86.4318
0.16774 | 86.348
0.16775 | 86.4385
0.16776 | 86.4549
0.16777 | 86.382
0.16778 | 86.4537
0.16779 | 86.4783
0.1678 | 86.4058
0.16781 | 86.4701
0.16782 | 86.5033
0.16783 | 86.3772
0.16784 | 86.2811
0.16785 | 86.472
0.16786 | 86.4951
0.16787 | 86.3755
0.16788 | 86.4727
0.16789 | 86.4908
0.1679 | 86.3759
0.16791 | 86.4231
0.16792 | 86.4969
0.16793 | 86.4318
0.16794 | 86.3739
0.16795 | 86.4485
0.16796 | 86.4171
0.16797 | 86.3775
0.16798 | 86.5011
0.16799 | 86.4289
0.168 | 86.3736
0.16801 | 86.4584
0.16802 | 86.4696
0.16803 | 86.4043
0.16804 | 86.4055
0.16805 | 86.4629
0.16806 | 86.4271
0.16807 | 86.3888
0.16808 | 86.4697
0.16809 | 86.4482
0.1681 | 86.4333
0.16811 | 86.4533
0.16812 | 86.4412
0.16813 | 86.3944
0.16814 | 86.4083
0.16815 | 86.4127
0.16816 | 86.4316
0.16817 | 86.4265
0.16818 | 86.4539
0.16819 | 86.456
0.1682 | 86.4115
0.16821 | 86.4463
0.16822 | 86.4055
0.16823 | 86.3886
0.16824 | 86.3943
0.16825 | 86.4917
0.16826 | 86.4575
0.16827 | 86.4336
0.16828 | 86.4533
0.16829 | 86.4044
0.1683 | 86.4013
0.16831 | 86.3899
0.16832 | 86.4755
0.16833 | 86.4174
0.16834 | 86.3836
0.16835 | 86.453
0.16836 | 86.4752
0.16837 | 86.4484
0.16838 | 86.3897
0.16839 | 86.4423
0.1684 | 86.4493
0.16841 | 86.3844
0.16842 | 86.4229
0.16843 | 86.4345
0.16844 | 86.3897
0.16845 | 86.4569
0.16846 | 86.5221
0.16847 | 86.4841
0.16848 | 86.4504
0.16849 | 86.3718
0.1685 | 86.3322
0.16851 | 86.3733
0.16852 | 86.472
0.16853 | 86.4911
0.16854 | 86.5031
0.16855 | 86.5285
0.16856 | 86.4369
0.16857 | 86.3641
0.16858 | 86.3911
0.16859 | 86.4026
0.1686 | 86.3603
0.16861 | 86.4594
0.16862 | 86.5266
0.16863 | 86.4759
0.16864 | 86.524
0.16865 | 86.4831
0.16866 | 86.3507
0.16867 | 86.3804
0.16868 | 86.4677
0.16869 | 86.4086
0.1687 | 86.4226
0.16871 | 86.5653
0.16872 | 86.4651
0.16873 | 86.3957
0.16874 | 86.519
0.16875 | 86.5125
0.16876 | 86.363
0.16877 | 86.3624
0.16878 | 86.4585
0.16879 | 86.3684
0.1688 | 86.4885
0.16881 | 86.6077
0.16882 | 86.4746
0.16883 | 86.4069
0.16884 | 86.4871
0.16885 | 86.4535
0.16886 | 86.3805
0.16887 | 86.4316
0.16888 | 86.4596
0.16889 | 86.3598
0.1689 | 86.5025
0.16891 | 86.5697
0.16892 | 86.4655
0.16893 | 86.4875
0.16894 | 86.4616
0.16895 | 86.3772
0.16896 | 86.4207
0.16897 | 86.5145
0.16898 | 86.4133
0.16899 | 86.4249
0.169 | 86.5472
0.16901 | 86.477
0.16902 | 86.4517
0.16903 | 86.5271
0.16904 | 86.4257
0.16905 | 86.2979
0.16906 | 86.4384
0.16907 | 86.4803
0.16908 | 86.4047
0.16909 | 86.5161
0.1691 | 86.5687
0.16911 | 86.4655
0.16912 | 86.449
0.16913 | 86.512
0.16914 | 86.3562
0.16915 | 86.3442
0.16916 | 86.4574
0.16917 | 86.4709
0.16918 | 86.4245
0.16919 | 86.5584
0.1692 | 86.5896
0.16921 | 86.3867
0.16922 | 86.4368
0.16923 | 86.5037
0.16924 | 86.3801
0.16925 | 86.3764
0.16926 | 86.5226
0.16927 | 86.4888
0.16928 | 86.4307
0.16929 | 86.563
0.1693 | 86.5286
0.16931 | 86.3843
0.16932 | 86.4488
0.16933 | 86.4249
0.16934 | 86.3897
0.16935 | 86.483
0.16936 | 86.5255
0.16937 | 86.4371
0.16938 | 86.5009
0.16939 | 86.5044
0.1694 | 86.4137
0.16941 | 86.4731
0.16942 | 86.5189
0.16943 | 86.3833
0.16944 | 86.4056
0.16945 | 86.5564
0.16946 | 86.5139
0.16947 | 86.3892
0.16948 | 86.4829
0.16949 | 86.4683
0.1695 | 86.4417
0.16951 | 86.5301
0.16952 | 86.5159
0.16953 | 86.3865
0.16954 | 86.403
0.16955 | 86.4858
0.16956 | 86.4072
0.16957 | 86.4573
0.16958 | 86.5391
0.16959 | 86.4842
0.1696 | 86.4196
0.16961 | 86.5649
0.16962 | 86.4928
0.16963 | 86.3863
0.16964 | 86.4308
0.16965 | 86.4563
0.16966 | 86.4249
0.16967 | 86.4758
0.16968 | 86.5158
0.16969 | 86.4221
0.1697 | 86.4341
0.16971 | 86.5883
0.16972 | 86.5701
0.16973 | 86.4446
0.16974 | 86.4845
0.16975 | 86.4216
0.16976 | 86.4112
0.16977 | 86.5306
0.16978 | 86.5103
0.16979 | 86.4466
0.1698 | 86.4853
0.16981 | 86.4676
0.16982 | 86.3957
0.16983 | 86.4314
0.16984 | 86.4938
0.16985 | 86.3971
0.16986 | 86.4417
0.16987 | 86.581
0.16988 | 86.5218
0.16989 | 86.4508
0.1699 | 86.4908
0.16991 | 86.4133
0.16992 | 86.3764
0.16993 | 86.4821
0.16994 | 86.4811
0.16995 | 86.39
0.16996 | 86.5062
0.16997 | 86.509
0.16998 | 86.4052
0.16999 | 86.4612
0.17 | 86.5144
0.17001 | 86.3786
0.17002 | 86.4269
0.17003 | 86.5293
0.17004 | 86.4623
0.17005 | 86.4726
0.17006 | 86.5478
0.17007 | 86.4218
0.17008 | 86.3565
0.17009 | 86.5085
0.1701 | 86.4778
0.17011 | 86.3838
0.17012 | 86.4681
0.17013 | 86.4766
0.17014 | 86.4679
0.17015 | 86.5548
0.17016 | 86.5152
0.17017 | 86.3764
0.17018 | 86.3794
0.17019 | 86.4409
0.1702 | 86.389
0.17021 | 86.4883
0.17022 | 86.5681
0.17023 | 86.481
0.17024 | 86.4175
0.17025 | 86.5158
0.17026 | 86.4183
0.17027 | 86.3438
0.17028 | 86.4519
0.17029 | 86.4292
0.1703 | 86.4234
0.17031 | 86.5577
0.17032 | 86.5944
0.17033 | 86.4065
0.17034 | 86.384
0.17035 | 86.4314
0.17036 | 86.3076
0.17037 | 86.4231
0.17038 | 86.5548
0.17039 | 86.4255
0.1704 | 86.4464
0.17041 | 86.5806
0.17042 | 86.4881
0.17043 | 86.3362
0.17044 | 86.512
0.17045 | 86.4504
0.17046 | 86.2833
0.17047 | 86.4109
0.17048 | 86.492
0.17049 | 86.407
0.1705 | 86.4571
0.17051 | 86.6264
0.17052 | 86.5011
0.17053 | 86.3788
0.17054 | 86.4454
0.17055 | 86.3665
0.17056 | 86.3178
0.17057 | 86.457
0.17058 | 86.4902
0.17059 | 86.415
0.1706 | 86.531
0.17061 | 86.5869
0.17062 | 86.395
0.17063 | 86.3484
0.17064 | 86.4139
0.17065 | 86.3779
0.17066 | 86.3737
0.17067 | 86.5223
0.17068 | 86.5097
0.17069 | 86.4609
0.1707 | 86.5203
0.17071 | 86.4882
0.17072 | 86.408
0.17073 | 86.3709
0.17074 | 86.3597
0.17075 | 86.3397
0.17076 | 86.4277
0.17077 | 86.4988
0.17078 | 86.4548
0.17079 | 86.4771
0.1708 | 86.5055
0.17081 | 86.4517
0.17082 | 86.4051
0.17083 | 86.4369
0.17084 | 86.363
0.17085 | 86.3446
0.17086 | 86.4719
0.17087 | 86.5129
0.17088 | 86.4421
0.17089 | 86.5037
0.1709 | 86.4709
0.17091 | 86.3687
0.17092 | 86.4073
0.17093 | 86.456
0.17094 | 86.3476
0.17095 | 86.374
0.17096 | 86.4715
0.17097 | 86.4224
0.17098 | 86.4582
0.17099 | 86.4738
0.171 | 86.4451
0.17101 | 86.3769
0.17102 | 86.4229
0.17103 | 86.4251
0.17104 | 86.3997
0.17105 | 86.4273
0.17106 | 86.4259
0.17107 | 86.4293
0.17108 | 86.4693
0.17109 | 86.4908
0.1711 | 86.4043
0.17111 | 86.4146
0.17112 | 86.4204
0.17113 | 86.358
0.17114 | 86.3814
0.17115 | 86.4635
0.17116 | 86.3792
0.17117 | 86.4052
0.17118 | 86.4929
0.17119 | 86.467
0.1712 | 86.4319
0.17121 | 86.4549
0.17122 | 86.45
0.17123 | 86.303
0.17124 | 86.3662
0.17125 | 86.4524
0.17126 | 86.4218
0.17127 | 86.4224
0.17128 | 86.4932
0.17129 | 86.4474
0.1713 | 86.3491
0.17131 | 86.4367
0.17132 | 86.4208
0.17133 | 86.3425
0.17134 | 86.4382
0.17135 | 86.4777
0.17136 | 86.4322
0.17137 | 86.4316
0.17138 | 86.4246
0.17139 | 86.3653
0.1714 | 86.376
0.17141 | 86.4377
0.17142 | 86.3588
0.17143 | 86.3969
0.17144 | 86.4685
0.17145 | 86.3791
0.17146 | 86.3934
0.17147 | 86.471
0.17148 | 86.4483
0.17149 | 86.3436
0.1715 | 86.4735
0.17151 | 86.5076
0.17152 | 86.3221
0.17153 | 86.3542
0.17154 | 86.4327
0.17155 | 86.3345
0.17156 | 86.3718
0.17157 | 86.5094
0.17158 | 86.4278
0.17159 | 86.3539
0.1716 | 86.447
0.17161 | 86.4692
0.17162 | 86.3668
0.17163 | 86.4463
0.17164 | 86.4801
0.17165 | 86.3575
0.17166 | 86.4172
0.17167 | 86.5019
0.17168 | 86.3777
0.17169 | 86.3414
0.1717 | 86.4716
0.17171 | 86.4467
0.17172 | 86.3665
0.17173 | 86.4643
0.17174 | 86.4576
0.17175 | 86.3128
0.17176 | 86.3953
0.17177 | 86.4788
0.17178 | 86.4087
0.17179 | 86.4068
0.1718 | 86.5092
0.17181 | 86.431
0.17182 | 86.3397
0.17183 | 86.44
0.17184 | 86.431
0.17185 | 86.3277
0.17186 | 86.4423
0.17187 | 86.4991
0.17188 | 86.3825
0.17189 | 86.4223
0.1719 | 86.5118
0.17191 | 86.4256
0.17192 | 86.356
0.17193 | 86.4331
0.17194 | 86.3993
0.17195 | 86.3535
0.17196 | 86.4373
0.17197 | 86.4769
0.17198 | 86.394
0.17199 | 86.3892
0.172 | 86.488
0.17201 | 86.4489
0.17202 | 86.3879
0.17203 | 86.4134
0.17204 | 86.4224
0.17205 | 86.3875
0.17206 | 86.3841
0.17207 | 86.458
0.17208 | 86.4385
0.17209 | 86.3962
0.1721 | 86.408
0.17211 | 86.4447
0.17212 | 86.4162
0.17213 | 86.37
0.17214 | 86.3991
0.17215 | 86.4226
0.17216 | 86.4056
0.17217 | 86.436
0.17218 | 86.4582
0.17219 | 86.3853
0.1722 | 86.3947
0.17221 | 86.4376
0.17222 | 86.4155
0.17223 | 86.3438
0.17224 | 86.4173
0.17225 | 86.4084
0.17226 | 86.3927
0.17227 | 86.4714
0.17228 | 86.4696
0.17229 | 86.3563
0.1723 | 86.4336
0.17231 | 86.4766
0.17232 | 86.3624
0.17233 | 86.3877
0.17234 | 86.4288
0.17235 | 86.3495
0.17236 | 86.366
0.17237 | 86.4972
0.17238 | 86.4565
0.17239 | 86.3812
0.1724 | 86.4198
0.17241 | 86.3619
0.17242 | 86.3451
0.17243 | 86.4513
0.17244 | 86.4531
0.17245 | 86.3794
0.17246 | 86.4403
0.17247 | 86.4609
0.17248 | 86.3369
0.17249 | 86.3593
0.1725 | 86.4544
0.17251 | 86.3248
0.17252 | 86.3713
0.17253 | 86.4921
0.17254 | 86.4072
0.17255 | 86.3558
0.17256 | 86.4331
0.17257 | 86.401
0.17258 | 86.3224
0.17259 | 86.4174
0.1726 | 86.4332
0.17261 | 86.332
0.17262 | 86.3993
0.17263 | 86.4221
0.17264 | 86.3302
0.17265 | 86.3726
0.17266 | 86.4395
0.17267 | 86.3605
0.17268 | 86.3894
0.17269 | 86.4878
0.1727 | 86.4054
0.17271 | 86.3994
0.17272 | 86.4305
0.17273 | 86.3335
0.17274 | 86.2346
0.17275 | 86.375
0.17276 | 86.4344
0.17277 | 86.3637
0.17278 | 86.4794
0.17279 | 86.4845
0.1728 | 86.3769
0.17281 | 86.355
0.17282 | 86.3896
0.17283 | 86.3035
0.17284 | 86.3152
0.17285 | 86.4338
0.17286 | 86.3974
0.17287 | 86.4256
0.17288 | 86.4824
0.17289 | 86.389
0.1729 | 86.2836
0.17291 | 86.3923
0.17292 | 86.3681
0.17293 | 86.2293
0.17294 | 86.3955
0.17295 | 86.4401
0.17296 | 86.3943
0.17297 | 86.4907
0.17298 | 86.4915
0.17299 | 86.3432
0.173 | 86.2796
0.17301 | 86.3637
0.17302 | 86.2651
0.17303 | 86.2627
0.17304 | 86.4727
0.17305 | 86.4432
0.17306 | 86.3976
0.17307 | 86.5066
0.17308 | 86.4775
0.17309 | 86.267
0.1731 | 86.3001
0.17311 | 86.4067
0.17312 | 86.2903
0.17313 | 86.3518
0.17314 | 86.4886
0.17315 | 86.454
0.17316 | 86.3567
0.17317 | 86.4403
0.17318 | 86.3538
0.17319 | 86.251
0.1732 | 86.358
0.17321 | 86.4238
0.17322 | 86.3344
0.17323 | 86.3517
0.17324 | 86.4958
0.17325 | 86.398
0.17326 | 86.3399
0.17327 | 86.457
0.17328 | 86.3334
0.17329 | 86.2742
0.1733 | 86.3864
0.17331 | 86.4364
0.17332 | 86.3209
0.17333 | 86.3945
0.17334 | 86.4277
0.17335 | 86.3298
0.17336 | 86.3858
0.17337 | 86.4979
0.17338 | 86.3567
0.17339 | 86.2749
0.1734 | 86.4169
0.17341 | 86.4052
0.17342 | 86.3188
0.17343 | 86.4285
0.17344 | 86.4837
0.17345 | 86.3348
0.17346 | 86.3604
0.17347 | 86.4611
0.17348 | 86.4028
0.17349 | 86.3058
0.1735 | 86.4015
0.17351 | 86.3865
0.17352 | 86.3498
0.17353 | 86.3962
0.17354 | 86.4175
0.17355 | 86.3707
0.17356 | 86.377
0.17357 | 86.4264
0.17358 | 86.3954
0.17359 | 86.3815
0.1736 | 86.3749
0.17361 | 86.4169
0.17362 | 86.3819
0.17363 | 86.3767
0.17364 | 86.4476
0.17365 | 86.4076
0.17366 | 86.3593
0.17367 | 86.3871
0.17368 | 86.4251
0.17369 | 86.3664
0.1737 | 86.3898
0.17371 | 86.4371
0.17372 | 86.3541
0.17373 | 86.3654
0.17374 | 86.4452
0.17375 | 86.4495
0.17376 | 86.4005
0.17377 | 86.4246
0.17378 | 86.4297
0.17379 | 86.3129
0.1738 | 86.3261
0.17381 | 86.4639
0.17382 | 86.4103
0.17383 | 86.3453
0.17384 | 86.4269
0.17385 | 86.4208
0.17386 | 86.4141
0.17387 | 86.4871
0.17388 | 86.4351
0.17389 | 86.3473
0.1739 | 86.3783
0.17391 | 86.458
0.17392 | 86.3865
0.17393 | 86.3365
0.17394 | 86.4351
0.17395 | 86.405
0.17396 | 86.4
0.17397 | 86.4918
0.17398 | 86.4644
0.17399 | 86.3485
0.174 | 86.3871
0.17401 | 86.4438
0.17402 | 86.3808
0.17403 | 86.4347
0.17404 | 86.4484
0.17405 | 86.3875
0.17406 | 86.3872
0.17407 | 86.4725
0.17408 | 86.3981
0.17409 | 86.3652
0.1741 | 86.4546
0.17411 | 86.4464
0.17412 | 86.4017
0.17413 | 86.469
0.17414 | 86.467
0.17415 | 86.376
0.17416 | 86.3761
0.17417 | 86.4184
0.17418 | 86.3617
0.17419 | 86.4097
0.1742 | 86.5135
0.17421 | 86.4579
0.17422 | 86.4425
0.17423 | 86.4257
0.17424 | 86.3762
0.17425 | 86.3412
0.17426 | 86.4157
0.17427 | 86.4436
0.17428 | 86.4423
0.17429 | 86.5382
0.1743 | 86.5526
0.17431 | 86.3949
0.17432 | 86.3809
0.17433 | 86.4117
0.17434 | 86.2934
0.17435 | 86.3768
0.17436 | 86.4887
0.17437 | 86.4698
0.17438 | 86.4452
0.17439 | 86.5664
0.1744 | 86.5171
0.17441 | 86.3825
0.17442 | 86.4197
0.17443 | 86.3991
0.17444 | 86.3047
0.17445 | 86.392
0.17446 | 86.5265
0.17447 | 86.5008
0.17448 | 86.4824
0.17449 | 86.5537
0.1745 | 86.4968
0.17451 | 86.3609
0.17452 | 86.3725
0.17453 | 86.3674
0.17454 | 86.3567
0.17455 | 86.4491
0.17456 | 86.5865
0.17457 | 86.5658
0.17458 | 86.5458
0.17459 | 86.4737
0.1746 | 86.3807
0.17461 | 86.3923
0.17462 | 86.3799
0.17463 | 86.343
0.17464 | 86.4089
0.17465 | 86.577
0.17466 | 86.5748
0.17467 | 86.5193
0.17468 | 86.5327
0.17469 | 86.4408
0.1747 | 86.3408
0.17471 | 86.3822
0.17472 | 86.4508
0.17473 | 86.4273
0.17474 | 86.4338
0.17475 | 86.541
0.17476 | 86.5581
0.17477 | 86.4947
0.17478 | 86.4867
0.17479 | 86.4158
0.1748 | 86.3384
0.17481 | 86.3819
0.17482 | 86.4741
0.17483 | 86.483
0.17484 | 86.4715
0.17485 | 86.5141
0.17486 | 86.5076
0.17487 | 86.5079
0.17488 | 86.4669
0.17489 | 86.412
0.1749 | 86.4052
0.17491 | 86.3881
0.17492 | 86.4501
0.17493 | 86.5293
0.17494 | 86.5243
0.17495 | 86.4789
0.17496 | 86.4897
0.17497 | 86.4678
0.17498 | 86.41
0.17499 | 86.3919
0.175 | 86.4322
0.17501 | 86.3883
0.17502 | 86.4398
0.17503 | 86.5318
0.17504 | 86.5261
0.17505 | 86.5109
0.17506 | 86.5044
0.17507 | 86.4713
0.17508 | 86.4001
0.17509 | 86.4384
0.1751 | 86.476
0.17511 | 86.4751
0.17512 | 86.4423
0.17513 | 86.492
0.17514 | 86.4971
0.17515 | 86.5029
0.17516 | 86.494
0.17517 | 86.4468
0.17518 | 86.4498
0.17519 | 86.4033
0.1752 | 86.468
0.17521 | 86.4693
0.17522 | 86.5222
0.17523 | 86.529
0.17524 | 86.5295
0.17525 | 86.5022
0.17526 | 86.4998
0.17527 | 86.456
0.17528 | 86.3733
0.17529 | 86.4135
0.1753 | 86.4873
0.17531 | 86.5287
0.17532 | 86.5522
0.17533 | 86.5157
0.17534 | 86.467
0.17535 | 86.4806
0.17536 | 86.4824
0.17537 | 86.4562
0.17538 | 86.4677
0.17539 | 86.4841
0.1754 | 86.4621
0.17541 | 86.4758
0.17542 | 86.5208
0.17543 | 86.5041
0.17544 | 86.4513
0.17545 | 86.4653
0.17546 | 86.5173
0.17547 | 86.5196
0.17548 | 86.4837
0.17549 | 86.4827
0.1755 | 86.4705
0.17551 | 86.4996
0.17552 | 86.495
0.17553 | 86.5039
0.17554 | 86.5384
0.17555 | 86.5042
0.17556 | 86.4631
0.17557 | 86.4653
0.17558 | 86.5441
0.17559 | 86.4219
0.1756 | 86.4451
0.17561 | 86.5335
0.17562 | 86.4865
0.17563 | 86.4314
0.17564 | 86.5454
0.17565 | 86.5863
0.17566 | 86.4604
0.17567 | 86.4743
0.17568 | 86.4713
0.17569 | 86.3974
0.1757 | 86.4528
0.17571 | 86.6116
0.17572 | 86.5694
0.17573 | 86.4774
0.17574 | 86.519
0.17575 | 86.4944
0.17576 | 86.4172
0.17577 | 86.4551
0.17578 | 86.5042
0.17579 | 86.398
0.1758 | 86.4737
0.17581 | 86.59
0.17582 | 86.5388
0.17583 | 86.4858
0.17584 | 86.529
0.17585 | 86.4546
0.17586 | 86.4282
0.17587 | 86.5406
0.17588 | 86.4949
0.17589 | 86.4516
0.1759 | 86.5208
0.17591 | 86.5107
0.17592 | 86.5011
0.17593 | 86.5437
0.17594 | 86.519
0.17595 | 86.3858
0.17596 | 86.3986
0.17597 | 86.5197
0.17598 | 86.4358
0.17599 | 86.4518
0.176 | 86.6111
0.17601 | 86.557
0.17602 | 86.4287
0.17603 | 86.5111
0.17604 | 86.5318
0.17605 | 86.3564
0.17606 | 86.4357
0.17607 | 86.5689
0.17608 | 86.4949
0.17609 | 86.5085
0.1761 | 86.6201
0.17611 | 86.4646
0.17612 | 86.3745
0.17613 | 86.5116
0.17614 | 86.498
0.17615 | 86.3838
0.17616 | 86.5013
0.17617 | 86.5483
0.17618 | 86.4411
0.17619 | 86.5338
0.1762 | 86.572
0.17621 | 86.4596
0.17622 | 86.4525
0.17623 | 86.4788
0.17624 | 86.4205
0.17625 | 86.4479
0.17626 | 86.5775
0.17627 | 86.5161
0.17628 | 86.4738
0.17629 | 86.538
0.1763 | 86.5317
0.17631 | 86.4018
0.17632 | 86.4174
0.17633 | 86.4706
0.17634 | 86.438
0.17635 | 86.528
0.17636 | 86.6425
0.17637 | 86.5336
0.17638 | 86.4799
0.17639 | 86.5476
0.1764 | 86.4536
0.17641 | 86.4056
0.17642 | 86.4825
0.17643 | 86.5
0.17644 | 86.4399
0.17645 | 86.5365
0.17646 | 86.5876
0.17647 | 86.5488
0.17648 | 86.5442
0.17649 | 86.4792
0.1765 | 86.4385
0.17651 | 86.5008
0.17652 | 86.5367
0.17653 | 86.4297
0.17654 | 86.482
0.17655 | 86.6184
0.17656 | 86.5293
0.17657 | 86.4803
0.17658 | 86.5443
0.17659 | 86.4259
0.1766 | 86.3309
0.17661 | 86.5236
0.17662 | 86.5928
0.17663 | 86.4526
0.17664 | 86.5822
0.17665 | 86.6861
0.17666 | 86.4891
0.17667 | 86.4934
0.17668 | 86.5964
0.17669 | 86.4166
0.1767 | 86.346
0.17671 | 86.5584
0.17672 | 86.5862
0.17673 | 86.4531
0.17674 | 86.6383
0.17675 | 86.6151
0.17676 | 86.4057
0.17677 | 86.5378
0.17678 | 86.5911
0.17679 | 86.3604
0.1768 | 86.4432
0.17681 | 86.6557
0.17682 | 86.5676
0.17683 | 86.5162
0.17684 | 86.6245
0.17685 | 86.5343
0.17686 | 86.3955
0.17687 | 86.5547
0.17688 | 86.5242
0.17689 | 86.4096
0.1769 | 86.5913
0.17691 | 86.6507
0.17692 | 86.4685
0.17693 | 86.5469
0.17694 | 86.661
0.17695 | 86.4445
0.17696 | 86.3697
0.17697 | 86.5869
0.17698 | 86.5444
0.17699 | 86.4865
0.177 | 86.6524
0.17701 | 86.621
0.17702 | 86.4534
0.17703 | 86.5565
0.17704 | 86.5759
0.17705 | 86.4628
0.17706 | 86.5155
0.17707 | 86.5795
0.17708 | 86.4924
0.17709 | 86.5426
0.1771 | 86.6759
0.17711 | 86.5357
0.17712 | 86.4669
0.17713 | 86.5683
0.17714 | 86.5266
0.17715 | 86.5138
0.17716 | 86.6473
0.17717 | 86.6146
0.17718 | 86.45
0.17719 | 86.5437
0.1772 | 86.6273
0.17721 | 86.4954
0.17722 | 86.5356
0.17723 | 86.6411
0.17724 | 86.5038
0.17725 | 86.4513
0.17726 | 86.6474
0.17727 | 86.6085
0.17728 | 86.4669
0.17729 | 86.6157
0.1773 | 86.6429
0.17731 | 86.4875
0.17732 | 86.6281
0.17733 | 86.6414
0.17734 | 86.4499
0.17735 | 86.4921
0.17736 | 86.6112
0.17737 | 86.5295
0.17738 | 86.4628
0.17739 | 86.6865
0.1774 | 86.5679
0.17741 | 86.5122
0.17742 | 86.6494
0.17743 | 86.6002
0.17744 | 86.4727
0.17745 | 86.5695
0.17746 | 86.6439
0.17747 | 86.5081
0.17748 | 86.5781
0.17749 | 86.6337
0.1775 | 86.5625
0.17751 | 86.5616
0.17752 | 86.666
0.17753 | 86.5149
0.17754 | 86.4543
0.17755 | 86.6001
0.17756 | 86.5865
0.17757 | 86.5003
0.17758 | 86.6428
0.17759 | 86.68
0.1776 | 86.5382
0.17761 | 86.5666
0.17762 | 86.6324
0.17763 | 86.5479
0.17764 | 86.492
0.17765 | 86.5977
0.17766 | 86.5498
0.17767 | 86.5673
0.17768 | 86.5974
0.17769 | 86.6092
0.1777 | 86.5896
0.17771 | 86.6182
0.17772 | 86.5428
0.17773 | 86.5014
0.17774 | 86.5764
0.17775 | 86.6073
0.17776 | 86.5376
0.17777 | 86.5968
0.17778 | 86.6221
0.17779 | 86.5379
0.1778 | 86.5817
0.17781 | 86.6322
0.17782 | 86.5301
0.17783 | 86.5105
0.17784 | 86.6171
0.17785 | 86.5514
0.17786 | 86.5489
0.17787 | 86.6745
0.17788 | 86.6596
0.17789 | 86.538
0.1779 | 86.583
0.17791 | 86.6086
0.17792 | 86.5182
0.17793 | 86.5059
0.17794 | 86.5949
0.17795 | 86.566
0.17796 | 86.5896
0.17797 | 86.6413
0.17798 | 86.5747
0.17799 | 86.5718
0.178 | 86.6144
0.17801 | 86.5374
0.17802 | 86.544
0.17803 | 86.5863
0.17804 | 86.5806
0.17805 | 86.5658
0.17806 | 86.6926
0.17807 | 86.6664
0.17808 | 86.4992
0.17809 | 86.5618
0.1781 | 86.6162
0.17811 | 86.517
0.17812 | 86.5613
0.17813 | 86.6925
0.17814 | 86.5897
0.17815 | 86.5281
0.17816 | 86.6693
0.17817 | 86.6567
0.17818 | 86.5136
0.17819 | 86.5566
0.1782 | 86.6124
0.17821 | 86.5327
0.17822 | 86.5666
0.17823 | 86.6429
0.17824 | 86.593
0.17825 | 86.6083
0.17826 | 86.6232
0.17827 | 86.5769
0.17828 | 86.5748
0.17829 | 86.6101
0.1783 | 86.5665
0.17831 | 86.5566
0.17832 | 86.6571
0.17833 | 86.6418
0.17834 | 86.595
0.17835 | 86.6258
0.17836 | 86.5909
0.17837 | 86.512
0.17838 | 86.5826
0.17839 | 86.613
0.1784 | 86.5257
0.17841 | 86.6409
0.17842 | 86.6794
0.17843 | 86.6189
0.17844 | 86.5902
0.17845 | 86.6644
0.17846 | 86.5722
0.17847 | 86.5298
0.17848 | 86.6313
0.17849 | 86.5931
0.1785 | 86.5977
0.17851 | 86.7136
0.17852 | 86.6839
0.17853 | 86.564
0.17854 | 86.5872
0.17855 | 86.579
0.17856 | 86.5344
0.17857 | 86.6348
0.17858 | 86.6909
0.17859 | 86.5618
0.1786 | 86.6225
0.17861 | 86.7072
0.17862 | 86.5948
0.17863 | 86.5733
0.17864 | 86.6909
0.17865 | 86.6107
0.17866 | 86.5408
0.17867 | 86.7311
0.17868 | 86.7003
0.17869 | 86.4883
0.1787 | 86.615
0.17871 | 86.725
0.17872 | 86.5705
0.17873 | 86.5668
0.17874 | 86.7394
0.17875 | 86.6398
0.17876 | 86.5402
0.17877 | 86.6845
0.17878 | 86.682
0.17879 | 86.5369
0.1788 | 86.6632
0.17881 | 86.7078
0.17882 | 86.5965
0.17883 | 86.6223
0.17884 | 86.714
0.17885 | 86.6131
0.17886 | 86.5827
0.17887 | 86.6807
0.17888 | 86.6107
0.17889 | 86.5675
0.1789 | 86.6708
0.17891 | 86.7241
0.17892 | 86.6458
0.17893 | 86.7112
0.17894 | 86.6797
0.17895 | 86.6259
0.17896 | 86.6367
0.17897 | 86.6745
0.17898 | 86.6308
0.17899 | 86.6029
0.179 | 86.7138
0.17901 | 86.6906
0.17902 | 86.6061
0.17903 | 86.6442
0.17904 | 86.7101
0.17905 | 86.6254
0.17906 | 86.6682
0.17907 | 86.7586
0.17908 | 86.7001
0.17909 | 86.6447
0.1791 | 86.7526
0.17911 | 86.7284
0.17912 | 86.5903
0.17913 | 86.6754
0.17914 | 86.6888
0.17915 | 86.6271
0.17916 | 86.6655
0.17917 | 86.7512
0.17918 | 86.6501
0.17919 | 86.6145
0.1792 | 86.7336
0.17921 | 86.709
0.17922 | 86.6862
0.17923 | 86.707
0.17924 | 86.7485
0.17925 | 86.6645
0.17926 | 86.7557
0.17927 | 86.7664
0.17928 | 86.6517
0.17929 | 86.6635
0.1793 | 86.6852
0.17931 | 86.6223
0.17932 | 86.6596
0.17933 | 86.7331
0.17934 | 86.661
0.17935 | 86.7215
0.17936 | 86.8124
0.17937 | 86.7294
0.17938 | 86.64
0.17939 | 86.7192
0.1794 | 86.7163
0.17941 | 86.6485
0.17942 | 86.7442
0.17943 | 86.7483
0.17944 | 86.7013
0.17945 | 86.7184
0.17946 | 86.7431
0.17947 | 86.6951
0.17948 | 86.6706
0.17949 | 86.7257
0.1795 | 86.6638
0.17951 | 86.7111
0.17952 | 86.7723
0.17953 | 86.7245
0.17954 | 86.6966
0.17955 | 86.7488
0.17956 | 86.7429
0.17957 | 86.6924
0.17958 | 86.7582
0.17959 | 86.6889
0.1796 | 86.649
0.17961 | 86.7258
0.17962 | 86.7447
0.17963 | 86.6663
0.17964 | 86.738
0.17965 | 86.7968
0.17966 | 86.6668
0.17967 | 86.6733
0.17968 | 86.7768
0.17969 | 86.727
0.1797 | 86.6501
0.17971 | 86.7679
0.17972 | 86.7762
0.17973 | 86.6729
0.17974 | 86.7181
0.17975 | 86.7768
0.17976 | 86.6807
0.17977 | 86.6547
0.17978 | 86.7508
0.17979 | 86.6939
0.1798 | 86.663
0.17981 | 86.7364
0.17982 | 86.7398
0.17983 | 86.7176
0.17984 | 86.7195
0.17985 | 86.753
0.17986 | 86.7169
0.17987 | 86.7058
0.17988 | 86.7084
0.17989 | 86.6734
0.1799 | 86.6922
0.17991 | 86.7591
0.17992 | 86.7115
0.17993 | 86.695
0.17994 | 86.7114
0.17995 | 86.7335
0.17996 | 86.6921
0.17997 | 86.7044
0.17998 | 86.759
0.17999 | 86.6526
0.18 | 86.6432
0.18001 | 86.78
0.18002 | 86.7716
0.18003 | 86.7126
0.18004 | 86.7381
0.18005 | 86.7503
0.18006 | 86.6443
0.18007 | 86.6855
0.18008 | 86.7383
0.18009 | 86.6704
0.1801 | 86.6586
0.18011 | 86.7484
0.18012 | 86.7278
0.18013 | 86.7048
0.18014 | 86.7331
0.18015 | 86.7329
0.18016 | 86.6838
0.18017 | 86.6994
0.18018 | 86.7124
0.18019 | 86.6872
0.1802 | 86.7217
0.18021 | 86.7083
0.18022 | 86.6872
0.18023 | 86.7077
0.18024 | 86.722
0.18025 | 86.7186
0.18026 | 86.7682
0.18027 | 86.7366
0.18028 | 86.6513
0.18029 | 86.6215
0.1803 | 86.6874
0.18031 | 86.7165
0.18032 | 86.7495
0.18033 | 86.7726
0.18034 | 86.7608
0.18035 | 86.6787
0.18036 | 86.6736
0.18037 | 86.6855
0.18038 | 86.6586
0.18039 | 86.6633
0.1804 | 86.7191
0.18041 | 86.7795
0.18042 | 86.7347
0.18043 | 86.7171
0.18044 | 86.6986
0.18045 | 86.6635
0.18046 | 86.6632
0.18047 | 86.7006
0.18048 | 86.7022
0.18049 | 86.7058
0.1805 | 86.7342
0.18051 | 86.7268
0.18052 | 86.7199
0.18053 | 86.7089
0.18054 | 86.6704
0.18055 | 86.6377
0.18056 | 86.6577
0.18057 | 86.7104
0.18058 | 86.6997
0.18059 | 86.7227
0.1806 | 86.7183
0.18061 | 86.6722
0.18062 | 86.6904
0.18063 | 86.6645
0.18064 | 86.6482
0.18065 | 86.699
0.18066 | 86.7086
0.18067 | 86.699
0.18068 | 86.7044
0.18069 | 86.7318
0.1807 | 86.6757
0.18071 | 86.6629
0.18072 | 86.7071
0.18073 | 86.6214
0.18074 | 86.6594
0.18075 | 86.7538
0.18076 | 86.7127
0.18077 | 86.6628
0.18078 | 86.7031
0.18079 | 86.7117
0.1808 | 86.6424
0.18081 | 86.6623
0.18082 | 86.7212
0.18083 | 86.6329
0.18084 | 86.66
0.18085 | 86.7798
0.18086 | 86.7103
0.18087 | 86.6841
0.18088 | 86.7186
0.18089 | 86.6477
0.1809 | 86.6317
0.18091 | 86.6798
0.18092 | 86.7014
0.18093 | 86.6008
0.18094 | 86.6896
0.18095 | 86.7561
0.18096 | 86.7125
0.18097 | 86.7258
0.18098 | 86.7141
0.18099 | 86.6337
0.181 | 86.6007
0.18101 | 86.7037
0.18102 | 86.716
0.18103 | 86.661
0.18104 | 86.7096
0.18105 | 86.7165
0.18106 | 86.6396
0.18107 | 86.6966
0.18108 | 86.7473
0.18109 | 86.6169
0.1811 | 86.6188
0.18111 | 86.6951
0.18112 | 86.6574
0.18113 | 86.6562
0.18114 | 86.73
0.18115 | 86.7321
0.18116 | 86.6173
0.18117 | 86.6747
0.18118 | 86.7483
0.18119 | 86.5775
0.1812 | 86.6156
0.18121 | 86.7298
0.18122 | 86.6819
0.18123 | 86.6214
0.18124 | 86.7381
0.18125 | 86.7383
0.18126 | 86.5748
0.18127 | 86.6693
0.18128 | 86.7576
0.18129 | 86.6227
0.1813 | 86.6312
0.18131 | 86.735
0.18132 | 86.6605
0.18133 | 86.614
0.18134 | 86.7299
0.18135 | 86.7107
0.18136 | 86.6402
0.18137 | 86.6951
0.18138 | 86.6614
0.18139 | 86.6283
0.1814 | 86.6491
0.18141 | 86.6376
0.18142 | 86.6321
0.18143 | 86.6942
0.18144 | 86.7073
0.18145 | 86.6963
0.18146 | 86.7397
0.18147 | 86.6577
0.18148 | 86.5531
0.18149 | 86.5686
0.1815 | 86.6614
0.18151 | 86.6701
0.18152 | 86.7384
0.18153 | 86.7195
0.18154 | 86.6089
0.18155 | 86.6212
0.18156 | 86.6759
0.18157 | 86.5735
0.18158 | 86.5505
0.18159 | 86.6678
0.1816 | 86.6367
0.18161 | 86.6697
0.18162 | 86.7658
0.18163 | 86.6856
0.18164 | 86.5748
0.18165 | 86.6195
0.18166 | 86.6921
0.18167 | 86.5709
0.18168 | 86.6308
0.18169 | 86.6719
0.1817 | 86.5163
0.18171 | 86.6299
0.18172 | 86.7994
0.18173 | 86.6555
0.18174 | 86.5215
0.18175 | 86.6763
0.18176 | 86.6311
0.18177 | 86.4795
0.18178 | 86.6713
0.18179 | 86.7276
0.1818 | 86.491
0.18181 | 86.5816
0.18182 | 86.7781
0.18183 | 86.6179
0.18184 | 86.5393
0.18185 | 86.6752
0.18186 | 86.5882
0.18187 | 86.4432
0.18188 | 86.6653
0.18189 | 86.6983
0.1819 | 86.5387
0.18191 | 86.6252
0.18192 | 86.7125
0.18193 | 86.5674
0.18194 | 86.5821
0.18195 | 86.6888
0.18196 | 86.5343
0.18197 | 86.4415
0.18198 | 86.6469
0.18199 | 86.6367
0.182 | 86.5939
0.18201 | 86.6536
0.18202 | 86.6463
0.18203 | 86.5373
0.18204 | 86.5724
0.18205 | 86.6436
0.18206 | 86.5173
0.18207 | 86.5179
0.18208 | 86.5898
0.18209 | 86.5641
0.1821 | 86.6097
0.18211 | 86.6864
0.18212 | 86.6415
0.18213 | 86.4779
0.18214 | 86.5799
0.18215 | 86.6155
0.18216 | 86.519
0.18217 | 86.5441
0.18218 | 86.6301
0.18219 | 86.5868
0.1822 | 86.5791
0.18221 | 86.6835
0.18222 | 86.6367
0.18223 | 86.5339
0.18224 | 86.4926
0.18225 | 86.5005
0.18226 | 86.5604
0.18227 | 86.5899
0.18228 | 86.6287
0.18229 | 86.621
0.1823 | 86.6332
0.18231 | 86.6354
0.18232 | 86.606
0.18233 | 86.5708
0.18234 | 86.4792
0.18235 | 86.47
0.18236 | 86.5793
0.18237 | 86.6389
0.18238 | 86.5899
0.18239 | 86.6546
0.1824 | 86.6505
0.18241 | 86.5321
0.18242 | 86.5043
0.18243 | 86.6122
0.18244 | 86.5453
0.18245 | 86.5322
0.18246 | 86.6252
0.18247 | 86.6418
0.18248 | 86.6088
0.18249 | 86.6796
0.1825 | 86.6083
0.18251 | 86.5413
0.18252 | 86.531
0.18253 | 86.5734
0.18254 | 86.5333
0.18255 | 86.5708
0.18256 | 86.6865
0.18257 | 86.5812
0.18258 | 86.6085
0.18259 | 86.6719
0.1826 | 86.5841
0.18261 | 86.5352
0.18262 | 86.6195
0.18263 | 86.5994
0.18264 | 86.5301
0.18265 | 86.6588
0.18266 | 86.6734
0.18267 | 86.5843
0.18268 | 86.6291
0.18269 | 86.6549
0.1827 | 86.5754
0.18271 | 86.5939
0.18272 | 86.6562
0.18273 | 86.5808
0.18274 | 86.6175
0.18275 | 86.7038
0.18276 | 86.6927
0.18277 | 86.6435
0.18278 | 86.6468
0.18279 | 86.6457
0.1828 | 86.573
0.18281 | 86.6508
0.18282 | 86.6694
0.18283 | 86.699
0.18284 | 86.7034
0.18285 | 86.7107
0.18286 | 86.6778
0.18287 | 86.6621
0.18288 | 86.6209
0.18289 | 86.611
0.1829 | 86.6596
0.18291 | 86.6721
0.18292 | 86.7248
0.18293 | 86.7164
0.18294 | 86.7272
0.18295 | 86.7269
0.18296 | 86.7194
0.18297 | 86.6921
0.18298 | 86.6527
0.18299 | 86.6639
0.183 | 86.7062
0.18301 | 86.7032
0.18302 | 86.7248
0.18303 | 86.7486
0.18304 | 86.7737
0.18305 | 86.7278
0.18306 | 86.7034
0.18307 | 86.725
0.18308 | 86.7036
0.18309 | 86.6787
0.1831 | 86.7562
0.18311 | 86.8085
0.18312 | 86.8131
0.18313 | 86.7855
0.18314 | 86.7865
0.18315 | 86.7671
0.18316 | 86.6907
0.18317 | 86.7545
0.18318 | 86.7585
0.18319 | 86.7001
0.1832 | 86.7693
0.18321 | 86.8049
0.18322 | 86.8351
0.18323 | 86.8317
0.18324 | 86.8252
0.18325 | 86.8515
0.18326 | 86.7757
0.18327 | 86.8207
0.18328 | 86.8056
0.18329 | 86.7575
0.1833 | 86.8062
0.18331 | 86.8331
0.18332 | 86.8351
0.18333 | 86.8449
0.18334 | 86.8981
0.18335 | 86.8473
0.18336 | 86.8113
0.18337 | 86.8514
0.18338 | 86.7835
0.18339 | 86.829
0.1834 | 86.8909
0.18341 | 86.844
0.18342 | 86.8557
0.18343 | 86.9652
0.18344 | 86.8464
0.18345 | 86.8263
0.18346 | 86.8995
0.18347 | 86.8054
0.18348 | 86.7518
0.18349 | 86.9106
0.1835 | 86.9063
0.18351 | 86.8803
0.18352 | 86.9535
0.18353 | 86.9616
0.18354 | 86.8114
0.18355 | 86.8612
0.18356 | 86.9113
0.18357 | 86.8272
0.18358 | 86.8245
0.18359 | 86.8943
0.1836 | 86.91
0.18361 | 86.9659
0.18362 | 86.997
0.18363 | 86.9102
0.18364 | 86.86
0.18365 | 86.8703
0.18366 | 86.8611
0.18367 | 86.8515
0.18368 | 86.931
0.18369 | 86.8954
0.1837 | 86.8746
0.18371 | 87.0051
0.18372 | 86.9959
0.18373 | 86.9059
0.18374 | 86.8593
0.18375 | 86.8634
0.18376 | 86.8139
0.18377 | 86.8799
0.18378 | 86.9909
0.18379 | 86.9251
0.1838 | 86.9445
0.18381 | 87.0168
0.18382 | 86.9616
0.18383 | 86.8564
0.18384 | 86.83
0.18385 | 86.8697
0.18386 | 86.9104
0.18387 | 86.9098
0.18388 | 86.9695
0.18389 | 86.9711
0.1839 | 86.9357
0.18391 | 86.9161
0.18392 | 86.9557
0.18393 | 86.882
0.18394 | 86.8823
0.18395 | 86.9334
0.18396 | 86.9201
0.18397 | 86.9096
0.18398 | 86.9237
0.18399 | 87
0.184 | 86.9343
0.18401 | 86.931
0.18402 | 86.8938
0.18403 | 86.8763
0.18404 | 86.862
0.18405 | 86.9004
0.18406 | 86.9585
0.18407 | 86.9679
0.18408 | 86.969
0.18409 | 86.9501
0.1841 | 86.9031
0.18411 | 86.9351
0.18412 | 86.8917
0.18413 | 86.8346
0.18414 | 86.9181
0.18415 | 86.9681
0.18416 | 87.0094
0.18417 | 86.9947
0.18418 | 86.963
0.18419 | 86.87
0.1842 | 86.8469
0.18421 | 86.9095
0.18422 | 86.9297
0.18423 | 86.9193
0.18424 | 86.9751
0.18425 | 86.9825
0.18426 | 86.9557
0.18427 | 86.9735
0.18428 | 86.9618
0.18429 | 86.9301
0.1843 | 86.8672
0.18431 | 86.8937
0.18432 | 86.9394
0.18433 | 86.9425
0.18434 | 86.897
0.18435 | 86.9701
0.18436 | 87.0503
0.18437 | 86.9383
0.18438 | 86.9575
0.18439 | 86.9931
0.1844 | 86.8768
0.18441 | 86.7986
0.18442 | 86.9771
0.18443 | 87.0326
0.18444 | 86.9353
0.18445 | 87.0299
0.18446 | 87.0631
0.18447 | 86.9448
0.18448 | 86.8582
0.18449 | 86.9592
0.1845 | 86.9303
0.18451 | 86.8452
0.18452 | 86.9712
0.18453 | 87.0243
0.18454 | 86.9738
0.18455 | 87.0251
0.18456 | 87.036
0.18457 | 86.9369
0.18458 | 86.8975
0.18459 | 86.91
0.1846 | 86.9286
0.18461 | 86.8912
0.18462 | 86.9871
0.18463 | 87.0151
0.18464 | 86.9695
0.18465 | 87.0302
0.18466 | 87.0164
0.18467 | 86.9174
0.18468 | 86.8932
0.18469 | 86.907
0.1847 | 86.9083
0.18471 | 86.9592
0.18472 | 87.0678
0.18473 | 87.0273
0.18474 | 86.99
0.18475 | 87.0773
0.18476 | 86.9827
0.18477 | 86.8928
0.18478 | 86.8852
0.18479 | 86.968
0.1848 | 86.8996
0.18481 | 86.9244
0.18482 | 87.073
0.18483 | 87.0263
0.18484 | 86.9583
0.18485 | 87.0203
0.18486 | 86.9906
0.18487 | 86.8575
0.18488 | 86.917
0.18489 | 86.995
0.1849 | 86.9564
0.18491 | 86.9688
0.18492 | 87.0634
0.18493 | 87.059
0.18494 | 86.9282
0.18495 | 86.9329
0.18496 | 86.9561
0.18497 | 86.8944
0.18498 | 86.9019
0.18499 | 86.9417
0.185 | 87.0223
0.18501 | 86.9913
0.18502 | 87.0093
0.18503 | 87.0462
0.18504 | 86.9988
0.18505 | 86.9162
0.18506 | 86.9378
0.18507 | 86.9472
0.18508 | 86.9092
0.18509 | 86.9334
0.1851 | 87.0188
0.18511 | 87.0271
0.18512 | 86.9696
0.18513 | 87.0334
0.18514 | 86.937
0.18515 | 86.8819
0.18516 | 86.9207
0.18517 | 86.9177
0.18518 | 86.9679
0.18519 | 86.967
0.1852 | 87.0188
0.18521 | 87.0456
0.18522 | 86.9914
0.18523 | 86.9613
0.18524 | 86.8375
0.18525 | 86.8759
0.18526 | 86.9365
0.18527 | 86.9389
0.18528 | 86.9428
0.18529 | 86.9729
0.1853 | 86.979
0.18531 | 86.9319
0.18532 | 87.0247
0.18533 | 86.9918
0.18534 | 86.8777
0.18535 | 86.8896
0.18536 | 86.9402
0.18537 | 86.8987
0.18538 | 86.9177
0.18539 | 86.9749
0.1854 | 86.9762
0.18541 | 86.8798
0.18542 | 86.9101
0.18543 | 86.9567
0.18544 | 86.8931
0.18545 | 86.8313
0.18546 | 86.8849
0.18547 | 86.9508
0.18548 | 86.9045
0.18549 | 86.933
0.1855 | 87.0268
0.18551 | 86.941
0.18552 | 86.822
0.18553 | 86.897
0.18554 | 86.9007
0.18555 | 86.8397
0.18556 | 86.8935
0.18557 | 86.9836
0.18558 | 86.8762
0.18559 | 86.8903
0.1856 | 86.9987
0.18561 | 86.8724
0.18562 | 86.7788
0.18563 | 86.8598
0.18564 | 86.8603
0.18565 | 86.8619
0.18566 | 86.9343
0.18567 | 86.972
0.18568 | 86.8989
0.18569 | 86.8946
0.1857 | 86.9086
0.18571 | 86.8332
0.18572 | 86.7879
0.18573 | 86.7852
0.18574 | 86.8454
0.18575 | 86.9002
0.18576 | 86.9523
0.18577 | 86.931
0.18578 | 86.8617
0.18579 | 86.8077
0.1858 | 86.811
0.18581 | 86.7984
0.18582 | 86.8043
0.18583 | 86.8106
0.18584 | 86.8803
0.18585 | 86.9098
0.18586 | 86.9051
0.18587 | 86.9412
0.18588 | 86.8257
0.18589 | 86.7588
0.1859 | 86.7875
0.18591 | 86.814
0.18592 | 86.8162
0.18593 | 86.8989
0.18594 | 86.8943
0.18595 | 86.8317
0.18596 | 86.8645
0.18597 | 86.9203
0.18598 | 86.7825
0.18599 | 86.6806
0.186 | 86.8044
0.18601 | 86.7982
0.18602 | 86.7878
0.18603 | 86.9001
0.18604 | 86.901
0.18605 | 86.7806
0.18606 | 86.8324
0.18607 | 86.9155
0.18608 | 86.7934
0.18609 | 86.6844
0.1861 | 86.7608
0.18611 | 86.8071
0.18612 | 86.7774
0.18613 | 86.9229
0.18614 | 86.931
0.18615 | 86.8117
0.18616 | 86.7665
0.18617 | 86.78
0.18618 | 86.7285
0.18619 | 86.722
0.1862 | 86.7816
0.18621 | 86.8198
0.18622 | 86.8976
0.18623 | 86.9168
0.18624 | 86.8683
0.18625 | 86.7979
0.18626 | 86.7719
0.18627 | 86.7318
0.18628 | 86.7009
0.18629 | 86.7767
0.1863 | 86.8697
0.18631 | 86.8438
0.18632 | 86.8355
0.18633 | 86.8769
0.18634 | 86.8229
0.18635 | 86.8099
0.18636 | 86.8289
0.18637 | 86.755
0.18638 | 86.7035
0.18639 | 86.7555
0.1864 | 86.8196
0.18641 | 86.8056
0.18642 | 86.8323
0.18643 | 86.8902
0.18644 | 86.8028
0.18645 | 86.7446
0.18646 | 86.8312
0.18647 | 86.7571
0.18648 | 86.6796
0.18649 | 86.782
0.1865 | 86.8413
0.18651 | 86.834
0.18652 | 86.8902
0.18653 | 86.8858
0.18654 | 86.7464
0.18655 | 86.756
0.18656 | 86.8253
0.18657 | 86.7219
0.18658 | 86.6795
0.18659 | 86.7608
0.1866 | 86.8047
0.18661 | 86.8068
0.18662 | 86.8858
0.18663 | 86.8554
0.18664 | 86.7543
0.18665 | 86.7739
0.18666 | 86.7956
0.18667 | 86.6792
0.18668 | 86.7711
0.18669 | 86.8617
0.1867 | 86.7736
0.18671 | 86.8253
0.18672 | 86.9328
0.18673 | 86.7661
0.18674 | 86.7356
0.18675 | 86.8167
0.18676 | 86.6848
0.18677 | 86.6503
0.18678 | 86.8538
0.18679 | 86.8358
0.1868 | 86.7417
0.18681 | 86.9422
0.18682 | 86.8599
0.18683 | 86.6988
0.18684 | 86.7759
0.18685 | 86.841
0.18686 | 86.7027
0.18687 | 86.7104
0.18688 | 86.8434
0.18689 | 86.767
0.1869 | 86.7724
0.18691 | 86.9327
0.18692 | 86.8661
0.18693 | 86.7093
0.18694 | 86.7979
0.18695 | 86.774
0.18696 | 86.6984
0.18697 | 86.8403
0.18698 | 86.8934
0.18699 | 86.746
0.187 | 86.8421
0.18701 | 86.9055
0.18702 | 86.7691
0.18703 | 86.7868
0.18704 | 86.8294
0.18705 | 86.7374
0.18706 | 86.7276
0.18707 | 86.904
0.18708 | 86.8368
0.18709 | 86.7422
0.1871 | 86.9052
0.18711 | 86.9216
0.18712 | 86.7951
0.18713 | 86.8414
0.18714 | 86.8366
0.18715 | 86.6998
0.18716 | 86.7453
0.18717 | 86.9508
0.18718 | 86.8882
0.18719 | 86.8028
0.1872 | 86.911
0.18721 | 86.8605
0.18722 | 86.727
0.18723 | 86.849
0.18724 | 86.8997
0.18725 | 86.7725
0.18726 | 86.8008
0.18727 | 86.9673
0.18728 | 86.9089
0.18729 | 86.8098
0.1873 | 86.9215
0.18731 | 86.8605
0.18732 | 86.8109
0.18733 | 86.8695
0.18734 | 86.8938
0.18735 | 86.7988
0.18736 | 86.839
0.18737 | 86.8846
0.18738 | 86.8312
0.18739 | 86.8674
0.1874 | 86.967
0.18741 | 86.874
0.18742 | 86.8266
0.18743 | 86.8816
0.18744 | 86.8038
0.18745 | 86.8102
0.18746 | 86.9371
0.18747 | 86.9398
0.18748 | 86.8477
0.18749 | 86.9198
0.1875 | 86.9128
0.18751 | 86.7771
0.18752 | 86.8071
0.18753 | 86.8973
0.18754 | 86.8306
0.18755 | 86.8732
0.18756 | 86.9989
0.18757 | 86.9375
0.18758 | 86.8331
0.18759 | 86.8835
0.1876 | 86.9214
0.18761 | 86.8081
0.18762 | 86.8791
0.18763 | 86.9122
0.18764 | 86.8298
0.18765 | 86.87
0.18766 | 87.0114
0.18767 | 86.9316
0.18768 | 86.8553
0.18769 | 86.889
0.1877 | 86.852
0.18771 | 86.8386
0.18772 | 86.8994
0.18773 | 86.9426
0.18774 | 86.9106
0.18775 | 86.986
0.18776 | 86.9865
0.18777 | 86.8695
0.18778 | 86.8525
0.18779 | 86.8803
0.1878 | 86.8544
0.18781 | 86.8723
0.18782 | 86.9698
0.18783 | 86.9446
0.18784 | 86.919
0.18785 | 86.9644
0.18786 | 86.9708
0.18787 | 86.9288
0.18788 | 86.9076
0.18789 | 86.8655
0.1879 | 86.8674
0.18791 | 86.9365
0.18792 | 86.908
0.18793 | 86.9847
0.18794 | 87.0044
0.18795 | 86.9856
0.18796 | 86.9846
0.18797 | 86.9735
0.18798 | 86.8565
0.18799 | 86.8205
0.188 | 86.8946
0.18801 | 86.9234
0.18802 | 86.9697
0.18803 | 87.0551
0.18804 | 87.1186
0.18805 | 86.9485
0.18806 | 86.8932
0.18807 | 86.9432
0.18808 | 86.8869
0.18809 | 86.8781
0.1881 | 87.0199
0.18811 | 87.0194
0.18812 | 86.9567
0.18813 | 87.0563
0.18814 | 87.0578
0.18815 | 86.8952
0.18816 | 86.9651
0.18817 | 86.9439
0.18818 | 86.8301
0.18819 | 86.907
0.1882 | 87.0299
0.18821 | 86.9972
0.18822 | 86.9891
0.18823 | 87.0955
0.18824 | 87.0066
0.18825 | 86.8803
0.18826 | 86.9485
0.18827 | 86.8934
0.18828 | 86.8412
0.18829 | 86.9766
0.1883 | 87.0623
0.18831 | 87.0127
0.18832 | 87.0308
0.18833 | 87.0061
0.18834 | 86.8847
0.18835 | 86.8952
0.18836 | 86.9887
0.18837 | 86.9488
0.18838 | 86.8408
0.18839 | 86.9533
0.1884 | 86.9744
0.18841 | 86.9858
0.18842 | 87.0872
0.18843 | 87.0763
0.18844 | 86.929
0.18845 | 86.8709
0.18846 | 86.9076
0.18847 | 86.8767
0.18848 | 86.9096
0.18849 | 87.0617
0.1885 | 87.0371
0.18851 | 86.9972
0.18852 | 87.0828
0.18853 | 86.9972
0.18854 | 86.8506
0.18855 | 86.8244
0.18856 | 86.9255
0.18857 | 86.8982
0.18858 | 86.9561
0.18859 | 87.0788
0.1886 | 87.0523
0.18861 | 86.9576
0.18862 | 86.9828
0.18863 | 87.023
0.18864 | 86.8814
0.18865 | 86.9046
0.18866 | 86.895
0.18867 | 86.8969
0.18868 | 86.9461
0.18869 | 87.0463
0.1887 | 87.0844
0.18871 | 87.0112
0.18872 | 86.937
0.18873 | 86.9341
0.18874 | 86.8787
0.18875 | 86.8634
0.18876 | 86.8962
0.18877 | 86.9839
0.18878 | 87.0131
0.18879 | 87.0236
0.1888 | 87.0769
0.18881 | 86.9998
0.18882 | 86.8903
0.18883 | 86.8595
0.18884 | 86.8414
0.18885 | 86.9009
0.18886 | 87.0177
0.18887 | 87.0464
0.18888 | 86.9893
0.18889 | 86.9866
0.1889 | 87.0353
0.18891 | 86.9727
0.18892 | 86.9099
0.18893 | 86.8991
0.18894 | 86.8798
0.18895 | 86.8952
0.18896 | 87.0107
0.18897 | 87.0201
0.18898 | 87.002
0.18899 | 86.9992
0.189 | 86.9563
0.18901 | 86.9109
0.18902 | 86.8805
0.18903 | 86.9637
0.18904 | 86.9227
0.18905 | 86.9651
0.18906 | 87.089
0.18907 | 87.097
0.18908 | 86.9727
0.18909 | 86.921
0.1891 | 86.8945
0.18911 | 86.8451
0.18912 | 86.9308
0.18913 | 87.0176
0.18914 | 86.9974
0.18915 | 87.0284
0.18916 | 87.0563
0.18917 | 86.9707
0.18918 | 86.928
0.18919 | 86.9031
0.1892 | 86.9162
0.18921 | 86.9098
0.18922 | 86.9679
0.18923 | 87.0424
0.18924 | 87.0192
0.18925 | 87.0346
0.18926 | 87.0374
0.18927 | 86.9546
0.18928 | 86.8876
0.18929 | 86.9226
0.1893 | 86.9041
0.18931 | 86.8958
0.18932 | 87.075
0.18933 | 87.1026
0.18934 | 87.0269
0.18935 | 87.0013
0.18936 | 86.9498
0.18937 | 86.865
0.18938 | 86.8652
0.18939 | 86.9554
0.1894 | 86.9736
0.18941 | 86.9897
0.18942 | 87.0852
0.18943 | 87.04
0.18944 | 86.9724
0.18945 | 86.9889
0.18946 | 86.9438
0.18947 | 86.9158
0.18948 | 86.9168
0.18949 | 86.9397
0.1895 | 86.9752
0.18951 | 87.0161
0.18952 | 87.0328
0.18953 | 86.9793
0.18954 | 87.0081
0.18955 | 86.9811
0.18956 | 86.9139
0.18957 | 86.9327
0.18958 | 86.9037
0.18959 | 86.9319
0.1896 | 87.0222
0.18961 | 87.1001
0.18962 | 87.0597
0.18963 | 86.9775
0.18964 | 86.9515
0.18965 | 86.9062
0.18966 | 86.9107
0.18967 | 86.9792
0.18968 | 86.9557
0.18969 | 86.9344
0.1897 | 87.072
0.18971 | 87.0557
0.18972 | 87.0053
0.18973 | 87.0253
0.18974 | 86.9412
0.18975 | 86.8685
0.18976 | 86.8985
0.18977 | 87.0267
0.18978 | 86.9755
0.18979 | 86.9948
0.1898 | 87.0489
0.18981 | 87.002
0.18982 | 87.0039
0.18983 | 87.0087
0.18984 | 86.9403
0.18985 | 86.8899
0.18986 | 86.9632
0.18987 | 87.0096
0.18988 | 86.9838
0.18989 | 87.0568
0.1899 | 87.0593
0.18991 | 86.9665
0.18992 | 86.9789
0.18993 | 87.0583
0.18994 | 86.9586
0.18995 | 86.9102
0.18996 | 86.9983
0.18997 | 86.9729
0.18998 | 86.9758
0.18999 | 87.0465
0.19 | 87.077
0.19001 | 87.0134
0.19002 | 86.9841
0.19003 | 87.0252
0.19004 | 86.9524
0.19005 | 86.9849
0.19006 | 87.0155
0.19007 | 86.953
0.19008 | 86.9749
0.19009 | 87.0894
0.1901 | 87.0804
0.19011 | 87.0258
0.19012 | 86.9983
0.19013 | 86.9548
0.19014 | 86.9377
0.19015 | 86.9773
0.19016 | 87.0383
0.19017 | 86.9875
0.19018 | 87.0398
0.19019 | 87.0594
0.1902 | 87.0311
0.19021 | 87.0379
0.19022 | 87.0513
0.19023 | 86.9834
0.19024 | 86.9237
0.19025 | 87.0189
0.19026 | 87.0168
0.19027 | 86.9716
0.19028 | 87.0091
0.19029 | 87.0611
0.1903 | 87.0378
0.19031 | 87.0129
0.19032 | 87.0363
0.19033 | 86.9817
0.19034 | 86.9561
0.19035 | 87.0011
0.19036 | 87.051
0.19037 | 87.049
0.19038 | 87.0739
0.19039 | 87.0517
0.1904 | 86.9788
0.19041 | 86.9878
0.19042 | 86.9666
0.19043 | 86.9066
0.19044 | 86.9724
0.19045 | 87.0111
0.19046 | 87.0339
0.19047 | 87.0872
0.19048 | 87.0911
0.19049 | 87.0149
0.1905 | 86.9794
0.19051 | 87.0409
0.19052 | 86.9838
0.19053 | 86.9351
0.19054 | 87.0244
0.19055 | 87.0502
0.19056 | 87.0157
0.19057 | 87.0508
0.19058 | 87.0553
0.19059 | 86.9339
0.1906 | 86.9474
0.19061 | 87.0127
0.19062 | 86.9716
0.19063 | 86.9832
0.19064 | 87.0965
0.19065 | 87.0703
0.19066 | 87.006
0.19067 | 87.083
0.19068 | 86.9827
0.19069 | 86.927
0.1907 | 86.9808
0.19071 | 86.9813
0.19072 | 86.9808
0.19073 | 87.0439
0.19074 | 87.052
0.19075 | 86.9964
0.19076 | 87.0369
0.19077 | 87.0701
0.19078 | 86.936
0.19079 | 86.9415
0.1908 | 87.0024
0.19081 | 86.9714
0.19082 | 87.0285
0.19083 | 87.1225
0.19084 | 87.0793
0.19085 | 86.9852
0.19086 | 87.0128
0.19087 | 86.9937
0.19088 | 86.8995
0.19089 | 86.9559
0.1909 | 87.0654
0.19091 | 87.0094
0.19092 | 87.0879
0.19093 | 87.1019
0.19094 | 87.0068
0.19095 | 86.9
0.19096 | 86.9476
0.19097 | 86.9807
0.19098 | 86.9812
0.19099 | 87.0778
0.191 | 87.0699
0.19101 | 87.0437
0.19102 | 87.0262
0.19103 | 87.008
0.19104 | 86.9664
0.19105 | 86.9906
0.19106 | 87.0364
0.19107 | 86.9952
0.19108 | 87.0152
0.19109 | 87.0402
0.1911 | 87.061
0.19111 | 86.9972
0.19112 | 87.0302
0.19113 | 87.0282
0.19114 | 87.0142
0.19115 | 87.0177
0.19116 | 87.0118
0.19117 | 87.0066
0.19118 | 86.9598
0.19119 | 87.0094
0.1912 | 87.0631
0.19121 | 87.0636
0.19122 | 87.057
0.19123 | 86.9878
0.19124 | 86.9686
0.19125 | 86.9703
0.19126 | 86.9567
0.19127 | 86.9959
0.19128 | 87.0297
0.19129 | 86.9998
0.1913 | 87.0424
0.19131 | 87.0905
0.19132 | 87.0371
0.19133 | 86.9767
0.19134 | 86.9468
0.19135 | 86.9528
0.19136 | 86.9508
0.19137 | 86.9946
0.19138 | 87.0186
0.19139 | 87.0435
0.1914 | 87.0152
0.19141 | 87.0199
0.19142 | 87.0103
0.19143 | 86.9725
0.19144 | 86.9231
0.19145 | 86.9723
0.19146 | 86.9796
0.19147 | 87.0009
0.19148 | 86.9829
0.19149 | 86.9847
0.1915 | 87.0531
0.19151 | 86.9952
0.19152 | 86.9668
0.19153 | 86.9749
0.19154 | 86.9053
0.19155 | 86.8952
0.19156 | 86.9651
0.19157 | 87.0039
0.19158 | 86.9771
0.19159 | 87.005
0.1916 | 87.0451
0.19161 | 86.9288
0.19162 | 86.9312
0.19163 | 86.9736
0.19164 | 86.8864
0.19165 | 86.8946
0.19166 | 87.01
0.19167 | 87.0108
0.19168 | 86.9431
0.19169 | 86.9588
0.1917 | 86.9851
0.19171 | 86.9126
0.19172 | 86.9368
0.19173 | 86.9697
0.19174 | 86.8792
0.19175 | 86.9019
0.19176 | 86.967
0.19177 | 86.9438
0.19178 | 86.964
0.19179 | 87.0064
0.1918 | 86.9439
0.19181 | 86.8746
0.19182 | 86.898
0.19183 | 86.9251
0.19184 | 86.8956
0.19185 | 86.9921
0.19186 | 86.9721
0.19187 | 86.9281
0.19188 | 87.0073
0.19189 | 86.9544
0.1919 | 86.8573
0.19191 | 86.8823
0.19192 | 86.8967
0.19193 | 86.9082
0.19194 | 86.9545
0.19195 | 87.0441
0.19196 | 86.9746
0.19197 | 86.8755
0.19198 | 86.8896
0.19199 | 86.8804
0.192 | 86.9006
0.19201 | 86.9829
0.19202 | 86.9954
0.19203 | 86.9249
0.19204 | 86.9541
0.19205 | 87.0013
0.19206 | 86.9199
0.19207 | 86.8884
0.19208 | 86.903
0.19209 | 86.8404
0.1921 | 86.9454
0.19211 | 87.0625
0.19212 | 87.0107
0.19213 | 86.9162
0.19214 | 86.9968
0.19215 | 86.9332
0.19216 | 86.8522
0.19217 | 86.9557
0.19218 | 86.9472
0.19219 | 86.8189
0.1922 | 86.9342
0.19221 | 87.0699
0.19222 | 86.9907
0.19223 | 86.923
0.19224 | 86.953
0.19225 | 86.8413
0.19226 | 86.8277
0.19227 | 87.0079
0.19228 | 86.9996
0.19229 | 86.853
0.1923 | 86.969
0.19231 | 87.0452
0.19232 | 86.9274
0.19233 | 86.9498
0.19234 | 86.9258
0.19235 | 86.818
0.19236 | 86.8229
0.19237 | 86.9547
0.19238 | 86.8884
0.19239 | 86.9086
0.1924 | 86.9948
0.19241 | 86.9375
0.19242 | 86.9233
0.19243 | 86.9985
0.19244 | 86.9306
0.19245 | 86.7929
0.19246 | 86.8645
0.19247 | 86.9335
0.19248 | 86.9126
0.19249 | 86.9935
0.1925 | 87.0481
0.19251 | 86.8445
0.19252 | 86.8203
0.19253 | 86.931
0.19254 | 86.8701
0.19255 | 86.8617
0.19256 | 86.9397
0.19257 | 86.9423
0.19258 | 86.8484
0.19259 | 86.9378
0.1926 | 86.991
0.19261 | 86.827
0.19262 | 86.8095
0.19263 | 86.9
0.19264 | 86.8961
0.19265 | 86.8895
0.19266 | 86.9624
0.19267 | 86.917
0.19268 | 86.8071
0.19269 | 86.868
0.1927 | 86.9046
0.19271 | 86.8534
0.19272 | 86.8715
0.19273 | 86.9378
0.19274 | 86.8429
0.19275 | 86.8942
0.19276 | 86.9674
0.19277 | 86.8775
0.19278 | 86.7624
0.19279 | 86.8491
0.1928 | 86.8909
0.19281 | 86.8462
0.19282 | 86.9403
0.19283 | 86.9983
0.19284 | 86.8483
0.19285 | 86.8204
0.19286 | 86.8965
0.19287 | 86.8573
0.19288 | 86.792
0.19289 | 86.87
0.1929 | 86.9123
0.19291 | 86.9172
0.19292 | 86.9659
0.19293 | 86.9549
0.19294 | 86.8528
0.19295 | 86.8246
0.19296 | 86.911
0.19297 | 86.8309
0.19298 | 86.8818
0.19299 | 86.9338
0.193 | 86.9048
0.19301 | 86.8583
0.19302 | 86.9328
0.19303 | 86.9446
0.19304 | 86.844
0.19305 | 86.8923
0.19306 | 86.9432
0.19307 | 86.8642
0.19308 | 86.9225
0.19309 | 86.9675
0.1931 | 86.8984
0.19311 | 86.8687
0.19312 | 86.9368
0.19313 | 86.9531
0.19314 | 86.8681
0.19315 | 86.9506
0.19316 | 86.9075
0.19317 | 86.8377
0.19318 | 86.8959
0.19319 | 86.9711
0.1932 | 86.9547
0.19321 | 86.9194
0.19322 | 86.9762
0.19323 | 86.8866
0.19324 | 86.8814
0.19325 | 86.9699
0.19326 | 86.9832
0.19327 | 86.92
0.19328 | 86.9374
0.19329 | 86.9431
0.1933 | 86.9142
0.19331 | 86.9794
0.19332 | 86.9629
0.19333 | 86.889
0.19334 | 86.9168
0.19335 | 86.9641
0.19336 | 86.9666
0.19337 | 86.9973
0.19338 | 86.9514
0.19339 | 86.8931
0.1934 | 86.8788
0.19341 | 86.9633
0.19342 | 87.04
0.19343 | 86.9343
0.19344 | 86.9448
0.19345 | 86.9515
0.19346 | 86.9705
0.19347 | 86.9714
0.19348 | 87.0131
0.19349 | 86.9194
0.1935 | 86.8591
0.19351 | 86.9653
0.19352 | 87.03
0.19353 | 86.9937
0.19354 | 86.9625
0.19355 | 87.0031
0.19356 | 86.9502
0.19357 | 86.9289
0.19358 | 87.004
0.19359 | 86.9887
0.1936 | 86.9166
0.19361 | 86.9546
0.19362 | 86.9827
0.19363 | 86.9693
0.19364 | 86.9884
0.19365 | 87.0155
0.19366 | 86.9391
0.19367 | 86.9627
0.19368 | 87.0204
0.19369 | 86.9647
0.1937 | 86.9491
0.19371 | 86.9713
0.19372 | 86.9568
0.19373 | 86.9279
0.19374 | 87.0063
0.19375 | 87.0251
0.19376 | 86.9604
0.19377 | 86.9729
0.19378 | 86.9537
0.19379 | 86.9576
0.1938 | 86.9898
0.19381 | 87.0223
0.19382 | 86.9523
0.19383 | 87.0009
0.19384 | 86.987
0.19385 | 87.015
0.19386 | 87.0275
0.19387 | 86.979
0.19388 | 86.9842
0.19389 | 86.9155
0.1939 | 86.986
0.19391 | 86.9631
0.19392 | 86.9858
0.19393 | 87.0519
0.19394 | 87.0026
0.19395 | 87.0114
0.19396 | 87.0216
0.19397 | 86.9775
0.19398 | 86.8965
0.19399 | 86.9478
0.194 | 86.9725
0.19401 | 86.9893
0.19402 | 87.0633
0.19403 | 87.1016
0.19404 | 86.9854
0.19405 | 86.9325
0.19406 | 86.9837
0.19407 | 86.951
0.19408 | 86.9453
0.19409 | 87.0139
0.1941 | 87.0798
0.19411 | 87.0522
0.19412 | 87.0417
0.19413 | 87.0069
0.19414 | 86.9592
0.19415 | 86.9312
0.19416 | 86.9644
0.19417 | 86.9948
0.19418 | 87.0133
0.19419 | 87.0295
0.1942 | 87.0273
0.19421 | 87.0171
0.19422 | 86.9925
0.19423 | 87.0063
0.19424 | 87.0026
0.19425 | 86.9629
0.19426 | 87.009
0.19427 | 87.0114
0.19428 | 87.0187
0.19429 | 87.0325
0.1943 | 87.0691
0.19431 | 87.0411
0.19432 | 86.9757
0.19433 | 86.9694
0.19434 | 86.9862
0.19435 | 86.9979
0.19436 | 87.0139
0.19437 | 87.0391
0.19438 | 87.0307
0.19439 | 87.034
0.1944 | 87.0496
0.19441 | 87.0618
0.19442 | 87.0478
0.19443 | 87.0013
0.19444 | 86.9015
0.19445 | 86.9711
0.19446 | 87.026
0.19447 | 87.0404
0.19448 | 87.1129
0.19449 | 87.0918
0.1945 | 87.0351
0.19451 | 86.9531
0.19452 | 86.9898
0.19453 | 86.9587
0.19454 | 86.9362
0.19455 | 87.0261
0.19456 | 87.0668
0.19457 | 87.0625
0.19458 | 87.0735
0.19459 | 87.0734
0.1946 | 86.9952
0.19461 | 86.957
0.19462 | 87.0032
0.19463 | 86.9697
0.19464 | 86.9803
0.19465 | 87.0581
0.19466 | 87.0628
0.19467 | 87.0311
0.19468 | 87.0408
0.19469 | 87.0655
0.1947 | 86.9703
0.19471 | 86.9711
0.19472 | 87.0378
0.19473 | 86.954
0.19474 | 86.9364
0.19475 | 87.0742
0.19476 | 87.1158
0.19477 | 87.0268
0.19478 | 87.0502
0.19479 | 87.0463
0.1948 | 86.8816
0.19481 | 86.9277
0.19482 | 87.0294
0.19483 | 86.9807
0.19484 | 87.0006
0.19485 | 87.1269
0.19486 | 87.0691
0.19487 | 86.9275
0.19488 | 87.0585
0.19489 | 87.0276
0.1949 | 86.865
0.19491 | 87.0121
0.19492 | 87.1271
0.19493 | 86.9832
0.19494 | 86.9779
0.19495 | 87.1037
0.19496 | 86.9624
0.19497 | 86.9243
0.19498 | 87.0887
0.19499 | 86.9861
0.195 | 86.8829
0.19501 | 87.0658
0.19502 | 87.1138
0.19503 | 86.9557
0.19504 | 87.0503
0.19505 | 87.0835
0.19506 | 86.9139
0.19507 | 86.9164
0.19508 | 87.0596
0.19509 | 86.9699
0.1951 | 86.9614
0.19511 | 87.1102
0.19512 | 87.0214
0.19513 | 86.9574
0.19514 | 87.0305
0.19515 | 87.0219
0.19516 | 86.8987
0.19517 | 86.9478
0.19518 | 87.0305
0.19519 | 87.0092
0.1952 | 87.0658
0.19521 | 87.1136
0.19522 | 87.0187
0.19523 | 86.9581
0.19524 | 86.9655
0.19525 | 86.9446
0.19526 | 86.9837
0.19527 | 87.0584
0.19528 | 87.0287
0.19529 | 87.0252
0.1953 | 87.098
0.19531 | 87.0371
0.19532 | 86.9919
0.19533 | 87.0088
0.19534 | 86.9447
0.19535 | 86.9403
0.19536 | 87.0679
0.19537 | 87.0334
0.19538 | 87.0061
0.19539 | 87.0971
0.1954 | 87.0773
0.19541 | 86.9592
0.19542 | 86.9952
0.19543 | 87.0157
0.19544 | 86.9478
0.19545 | 87.0197
0.19546 | 87.1505
0.19547 | 87.0619
0.19548 | 86.9468
0.19549 | 87.0736
0.1955 | 87.0159
0.19551 | 86.9364
0.19552 | 87.033
0.19553 | 87.1129
0.19554 | 86.9576
0.19555 | 87.0135
0.19556 | 87.143
0.19557 | 87.0127
0.19558 | 86.9874
0.19559 | 87.0617
0.1956 | 87.0438
0.19561 | 86.9754
0.19562 | 87.0603
0.19563 | 87.047
0.19564 | 86.9253
0.19565 | 87.057
0.19566 | 87.1195
0.19567 | 86.9883
0.19568 | 87.0613
0.19569 | 87.1377
0.1957 | 86.9997
0.19571 | 86.932
0.19572 | 87.0791
0.19573 | 87.0746
0.19574 | 86.9704
0.19575 | 87.0536
0.19576 | 87.1207
0.19577 | 86.9774
0.19578 | 87.0269
0.19579 | 87.0566
0.1958 | 86.9876
0.19581 | 86.9796
0.19582 | 87.0984
0.19583 | 87.0685
0.19584 | 86.9734
0.19585 | 87.1201
0.19586 | 87.0851
0.19587 | 86.9909
0.19588 | 87.0535
0.19589 | 87.0832
0.1959 | 86.9346
0.19591 | 86.9563
0.19592 | 87.0489
0.19593 | 87.0011
0.19594 | 87.0409
0.19595 | 87.1678
0.19596 | 87.0667
0.19597 | 86.9496
0.19598 | 87.0802
0.19599 | 87.0238
0.196 | 86.9262
0.19601 | 87.0604
0.19602 | 87.135
0.19603 | 86.9895
0.19604 | 87.0406
0.19605 | 87.168
0.19606 | 87.0007
0.19607 | 86.9722
0.19608 | 87.0504
0.19609 | 86.9833
0.1961 | 86.908
0.19611 | 87.0478
0.19612 | 87.1357
0.19613 | 87.0136
0.19614 | 87.0742
0.19615 | 87.1359
0.19616 | 87.0253
0.19617 | 86.9797
0.19618 | 87.0152
0.19619 | 86.9581
0.1962 | 86.9219
0.19621 | 87.0797
0.19622 | 87.1385
0.19623 | 87.103
0.19624 | 87.1212
0.19625 | 87.0397
0.19626 | 86.9581
0.19627 | 86.9312
0.19628 | 86.918
0.19629 | 86.9526
0.1963 | 87.0127
0.19631 | 87.1066
0.19632 | 87.0963
0.19633 | 87.1091
0.19634 | 87.0975
0.19635 | 86.9633
0.19636 | 86.9444
0.19637 | 87.0189
0.19638 | 86.9817
0.19639 | 86.9655
0.1964 | 87.0521
0.19641 | 87.1008
0.19642 | 87.0629
0.19643 | 87.0616
0.19644 | 87.08
0.19645 | 86.9745
0.19646 | 86.9131
0.19647 | 86.966
0.19648 | 87.002
0.19649 | 86.9742
0.1965 | 87.1049
0.19651 | 87.1645
0.19652 | 87.088
0.19653 | 87.0741
0.19654 | 86.9955
0.19655 | 86.9381
0.19656 | 86.9508
0.19657 | 86.9603
0.19658 | 86.9987
0.19659 | 87.0076
0.1966 | 87.1162
0.19661 | 87.0995
0.19662 | 87.0669
0.19663 | 87.0942
0.19664 | 87.0093
0.19665 | 86.9691
0.19666 | 86.9806
0.19667 | 87.0152
0.19668 | 87.0103
0.19669 | 87.034
0.1967 | 87.1058
0.19671 | 87.0687
0.19672 | 87.043
0.19673 | 87.0626
0.19674 | 86.9187
0.19675 | 87.0975
0.19676 | 87.0447
0.19677 | 87.0478
0.19678 | 87.0268
0.19679 | 87.0831
0.1968 | 87.1162
0.19681 | 87.0386
0.19682 | 87.0553
0.19683 | 87.0407
0.19684 | 86.9782
0.19685 | 86.9823
0.19686 | 87.0324
0.19687 | 87.0051
0.19688 | 87.0199
0.19689 | 87.0585
0.1969 | 87.0478
0.19691 | 87.0743
0.19692 | 87.0979
0.19693 | 87.0267
0.19694 | 86.9625
0.19695 | 87.0261
0.19696 | 86.9895
0.19697 | 86.986
0.19698 | 87.077
0.19699 | 87.0809
0.197 | 87.0325
0.19701 | 87.0494
0.19702 | 87.0553
0.19703 | 86.9475
0.19704 | 86.9886
0.19705 | 87.0675
0.19706 | 87.0268
0.19707 | 87.0159
0.19708 | 87.0955
0.19709 | 87.0643
0.1971 | 86.9709
0.19711 | 87.0581
0.19712 | 87.0773
0.19713 | 86.9791
0.19714 | 86.9981
0.19715 | 87.0511
0.19716 | 87.0249
0.19717 | 87.0001
0.19718 | 87.0775
0.19719 | 87.0708
0.1972 | 87.0133
0.19721 | 87.1174
0.19722 | 87.0909
0.19723 | 86.9148
0.19724 | 86.9694
0.19725 | 87.0258
0.19726 | 86.9798
0.19727 | 87.0295
0.19728 | 87.147
0.19729 | 87.0759
0.1973 | 86.9927
0.19731 | 87.0808
0.19732 | 87.0185
0.19733 | 86.9314
0.19734 | 87.0315
0.19735 | 87.0396
0.19736 | 86.964
0.19737 | 87.0487
0.19738 | 87.1761
0.19739 | 87.01
0.1974 | 86.9554
0.19741 | 87.0748
0.19742 | 87.0229
0.19743 | 86.9012
0.19744 | 87.0427
0.19745 | 87.1098
0.19746 | 86.9696
0.19747 | 87.0555
0.19748 | 87.1368
0.19749 | 87.035
0.1975 | 86.9181
0.19751 | 87.0497
0.19752 | 86.9917
0.19753 | 86.8983
0.19754 | 87.0216
0.19755 | 87.0856
0.19756 | 87.0428
0.19757 | 87.051
0.19758 | 87.0904
0.19759 | 86.975
0.1976 | 86.9436
0.19761 | 87.0146
0.19762 | 87.0321
0.19763 | 86.9895
0.19764 | 87.0221
0.19765 | 87.0948
0.19766 | 87.0384
0.19767 | 87.0341
0.19768 | 87.0246
0.19769 | 87.0118
0.1977 | 86.9867
0.19771 | 86.9929
0.19772 | 87.0616
0.19773 | 87.0411
0.19774 | 87.019
0.19775 | 87.0382
0.19776 | 86.9766
0.19777 | 86.9991
0.19778 | 87.0098
0.19779 | 86.9784
0.1978 | 86.988
0.19781 | 87.0153
0.19782 | 87.0781
0.19783 | 87.0234
0.19784 | 87.0369
0.19785 | 87.0752
0.19786 | 86.9333
0.19787 | 86.9607
0.19788 | 87.0341
0.19789 | 87.0087
0.1979 | 86.9639
0.19791 | 87.0741
0.19792 | 87.0736
0.19793 | 86.9793
0.19794 | 87.0153
0.19795 | 87.0285
0.19796 | 86.9705
0.19797 | 86.9536
0.19798 | 87.0378
0.19799 | 87.0558
0.198 | 87.0606
0.19801 | 87.0513
0.19802 | 87.0432
0.19803 | 86.969
0.19804 | 86.9015
0.19805 | 86.9554
0.19806 | 86.9838
0.19807 | 87.0233
0.19808 | 87.038
0.19809 | 87.0821
0.1981 | 87.0522
0.19811 | 87.0481
0.19812 | 87.0275
0.19813 | 87.0114
0.19814 | 86.9383
0.19815 | 86.9319
0.19816 | 87.0422
0.19817 | 86.9942
0.19818 | 87.0105
0.19819 | 87.0933
0.1982 | 87.0507
0.19821 | 86.9289
0.19822 | 86.9927
0.19823 | 86.995
0.19824 | 86.9138
0.19825 | 86.993
0.19826 | 87.1038
0.19827 | 87.0482
0.19828 | 87.0655
0.19829 | 87.1051
0.1983 | 86.9787
0.19831 | 86.9264
0.19832 | 86.9843
0.19833 | 86.99
0.19834 | 86.943
0.19835 | 87.0153
0.19836 | 87.0682
0.19837 | 86.957
0.19838 | 87.0491
0.19839 | 87.0867
0.1984 | 86.9426
0.19841 | 86.9485
0.19842 | 87.0363
0.19843 | 87.0012
0.19844 | 86.9671
0.19845 | 87.1073
0.19846 | 87.0529
0.19847 | 86.9321
0.19848 | 86.9828
0.19849 | 87.0077
0.1985 | 86.9831
0.19851 | 87.0247
0.19852 | 87.0712
0.19853 | 86.9536
0.19854 | 86.9665
0.19855 | 87.1195
0.19856 | 87.0391
0.19857 | 86.929
0.19858 | 86.9856
0.19859 | 87.0018
0.1986 | 86.9246
0.19861 | 87.0773
0.19862 | 87.1678
0.19863 | 86.9603
0.19864 | 86.9288
0.19865 | 87.0061
0.19866 | 86.9686
0.19867 | 86.9395
0.19868 | 87.0739
0.19869 | 86.998
0.1987 | 86.9631
0.19871 | 87.1547
0.19872 | 87.1466
0.19873 | 86.9059
0.19874 | 86.9675
0.19875 | 87.0473
0.19876 | 86.8532
0.19877 | 86.9836
0.19878 | 87.2024
0.19879 | 87.0256
0.1988 | 86.9549
0.19881 | 87.1949
0.19882 | 87.1043
0.19883 | 86.8481
0.19884 | 86.9978
0.19885 | 87.0232
0.19886 | 86.7966
0.19887 | 87.0004
0.19888 | 87.2518
0.19889 | 87.0833
0.1989 | 87.0028
0.19891 | 87.1337
0.19892 | 87.0267
0.19893 | 86.862
0.19894 | 87.0083
0.19895 | 86.9984
0.19896 | 86.8514
0.19897 | 87.0087
0.19898 | 87.1935
0.19899 | 87.0773
0.199 | 87.0648
0.19901 | 87.1597
0.19902 | 86.9218
0.19903 | 86.8337
0.19904 | 86.9825
0.19905 | 87.0471
0.19906 | 86.9228
0.19907 | 87.1123
0.19908 | 87.2167
0.19909 | 87.0524
0.1991 | 87.0518
0.19911 | 87.0798
0.19912 | 86.8947
0.19913 | 86.8169
0.19914 | 86.9977
0.19915 | 87.0323
0.19916 | 87.0144
0.19917 | 87.1944
0.19918 | 87.183
0.19919 | 87.0037
0.1992 | 87.0216
0.19921 | 87.0583
0.19922 | 86.8845
0.19923 | 86.8929
0.19924 | 87.0025
0.19925 | 86.9957
0.19926 | 87.0859
0.19927 | 87.2075
0.19928 | 87.1192
0.19929 | 86.9575
0.1993 | 86.9782
0.19931 | 86.9898
0.19932 | 86.97
0.19933 | 87.0157
0.19934 | 87.0735
0.19935 | 87.1669
0.19936 | 87.0874
0.19937 | 87.1268
0.19938 | 87.0553
0.19939 | 86.9719
0.1994 | 86.9959
0.19941 | 86.9865
0.19942 | 86.9688
0.19943 | 87.0462
0.19944 | 87.0744
0.19945 | 87.0356
0.19946 | 87.0411
0.19947 | 87.1367
0.19948 | 87.0941
0.19949 | 87.0289
0.1995 | 86.9669
0.19951 | 86.9316
0.19952 | 86.9353
0.19953 | 86.9973
0.19954 | 87.0732
0.19955 | 87.0882
0.19956 | 87.0743
0.19957 | 87.081
0.19958 | 87.0476
0.19959 | 87.001
0.1996 | 87.0083
0.19961 | 87.0107
0.19962 | 86.998
0.19963 | 87.0115
0.19964 | 87.0615
0.19965 | 87.1363
0.19966 | 87.0551
0.19967 | 87.0042
0.19968 | 86.9967
0.19969 | 87.0002
0.1997 | 87.0132
0.19971 | 87.0013
0.19972 | 87.0806
0.19973 | 87.0299
0.19974 | 87.0829
0.19975 | 87.0897
0.19976 | 87.0579
0.19977 | 87.0282
0.19978 | 86.9746
0.19979 | 86.977
0.1998 | 86.9784
0.19981 | 87.0073
0.19982 | 87.0638
0.19983 | 87.0562
0.19984 | 87.0376
0.19985 | 87.096
0.19986 | 87.1151
0.19987 | 87.0298
0.19988 | 86.9544
0.19989 | 86.9965
0.1999 | 86.9958
0.19991 | 87.0131
0.19992 | 87.1258
0.19993 | 87.1505
0.19994 | 87.0319
0.19995 | 87.0239
0.19996 | 87.0509
0.19997 | 87.0089
0.19998 | 86.9384
0.19999 | 87.0175
0.2 | 87.0393
0.20001 | 87.0182
0.20002 | 87.1356
0.20003 | 87.1544
0.20004 | 87.0804
0.20005 | 86.9837
0.20006 | 86.9917
0.20007 | 86.9537
0.20008 | 87.0024
0.20009 | 87.0419
0.2001 | 87.0337
0.20011 | 87.096
0.20012 | 87.1359
0.20013 | 87.1187
0.20014 | 87.0091
0.20015 | 86.987
0.20016 | 86.9921
0.20017 | 86.9493
0.20018 | 86.9722
0.20019 | 87.0817
0.2002 | 87.1328
0.20021 | 87.1278
0.20022 | 87.1204
0.20023 | 87.0448
0.20024 | 86.9277
0.20025 | 86.98
0.20026 | 87.0092
0.20027 | 86.9974
0.20028 | 87.043
0.20029 | 87.1217
0.2003 | 87.1329
0.20031 | 87.0653
0.20032 | 87.0649
0.20033 | 87.0275
0.20034 | 86.9421
0.20035 | 86.9405
0.20036 | 87.02
0.20037 | 87.0578
0.20038 | 87.0956
0.20039 | 87.1292
0.2004 | 87.1029
0.20041 | 87.0405
0.20042 | 87.0293
0.20043 | 86.9809
0.20044 | 86.9301
0.20045 | 86.9699
0.20046 | 87.0326
0.20047 | 87.0789
0.20048 | 87.1055
0.20049 | 87.1092
0.2005 | 87.0686
0.20051 | 87.022
0.20052 | 86.9919
0.20053 | 86.9365
0.20054 | 86.9458
0.20055 | 87.0478
0.20056 | 86.9982
0.20057 | 87.0749
0.20058 | 87.1472
0.20059 | 87.0952
0.2006 | 86.9615
0.20061 | 86.9308
0.20062 | 86.9529
0.20063 | 86.8903
0.20064 | 87.0009
0.20065 | 87.1302
0.20066 | 87.0886
0.20067 | 87.1082
0.20068 | 87.1445
0.20069 | 87.0232
0.2007 | 86.9192
0.20071 | 86.9618
0.20072 | 86.9089
0.20073 | 86.902
0.20074 | 87.0771
0.20075 | 87.1571
0.20076 | 87.07
0.20077 | 87.1084
0.20078 | 87.0748
0.20079 | 86.8445
0.2008 | 86.8846
0.20081 | 87.0181
0.20082 | 86.9513
0.20083 | 86.9714
0.20084 | 87.1616
0.20085 | 87.1223
0.20086 | 87.0026
0.20087 | 87.0828
0.20088 | 87.023
0.20089 | 86.8007
0.2009 | 86.8963
0.20091 | 87.0641
0.20092 | 86.9415
0.20093 | 86.9949
0.20094 | 87.1487
0.20095 | 87.0677
0.20096 | 87.0004
0.20097 | 87.0702
0.20098 | 86.9565
0.20099 | 86.7856
0.201 | 86.9703
0.20101 | 87.0471
0.20102 | 86.9644
0.20103 | 87.067
0.20104 | 87.1355
0.20105 | 86.991
0.20106 | 86.915
0.20107 | 87.0244
0.20108 | 86.9388
0.20109 | 86.8648
0.2011 | 87.0312
0.20111 | 87.069
0.20112 | 86.9954
0.20113 | 87.0592
0.20114 | 87.0684
0.20115 | 86.931
0.20116 | 86.8923
0.20117 | 87.0039
0.20118 | 86.9461
0.20119 | 86.9383
0.2012 | 87.0323
0.20121 | 87.0267
0.20122 | 86.9386
0.20123 | 87.0106
0.20124 | 87.0293
0.20125 | 86.9393
0.20126 | 86.9745
0.20127 | 87.0039
0.20128 | 86.8905
0.20129 | 86.9452
0.2013 | 87.0457
0.20131 | 86.9952
0.20132 | 86.9884
0.20133 | 87.0344
0.20134 | 86.9634
0.20135 | 86.9302
0.20136 | 86.9954
0.20137 | 86.9626
0.20138 | 86.9184
0.20139 | 87.0148
0.2014 | 87.0271
0.20141 | 86.93
0.20142 | 86.9799
0.20143 | 86.9998
0.20144 | 86.9372
0.20145 | 86.953
0.20146 | 87.0585
0.20147 | 86.9904
0.20148 | 86.9035
0.20149 | 86.9504
0.2015 | 86.9692
0.20151 | 86.949
0.20152 | 87.0304
0.20153 | 87.0312
0.20154 | 86.945
0.20155 | 86.9922
0.20156 | 86.9848
0.20157 | 86.9087
0.20158 | 86.8993
0.20159 | 86.9723
0.2016 | 86.95
0.20161 | 87.0238
0.20162 | 87.1055
0.20163 | 86.9926
0.20164 | 86.9185
0.20165 | 86.9451
0.20166 | 86.9303
0.20167 | 86.8945
0.20168 | 87.0463
0.20169 | 86.9935
0.2017 | 86.9242
0.20171 | 87.0089
0.20172 | 87.0639
0.20173 | 86.9484
0.20174 | 86.9428
0.20175 | 86.9761
0.20176 | 86.871
0.20177 | 86.9231
0.20178 | 87.0747
0.20179 | 86.979
0.2018 | 86.9451
0.20181 | 87.0527
0.20182 | 87.0061
0.20183 | 86.9117
0.20184 | 86.9386
0.20185 | 86.9425
0.20186 | 86.8687
0.20187 | 86.9545
0.20188 | 87.1194
0.20189 | 86.9873
0.2019 | 86.9721
0.20191 | 86.9817
0.20192 | 86.9226
0.20193 | 86.9065
0.20194 | 86.9376
0.20195 | 86.9345
0.20196 | 86.9157
0.20197 | 87.0238
0.20198 | 87.032
0.20199 | 86.9965
0.202 | 87.0113
0.20201 | 86.9672
0.20202 | 86.9012
0.20203 | 86.9211
0.20204 | 86.9493
0.20205 | 86.9435
0.20206 | 86.974
0.20207 | 86.9862
0.20208 | 86.9828
0.20209 | 87.0111
0.2021 | 87.0063
0.20211 | 86.9148
0.20212 | 86.9037
0.20213 | 86.9146
0.20214 | 86.924
0.20215 | 87.0441
0.20216 | 87.0802
0.20217 | 86.9841
0.20218 | 86.9782
0.20219 | 87.0264
0.2022 | 86.9421
0.20221 | 86.8918
0.20222 | 86.9603
0.20223 | 86.9635
0.20224 | 86.8637
0.20225 | 87.0008
0.20226 | 87.08
0.20227 | 87.0056
0.20228 | 86.9975
0.20229 | 87.0675
0.2023 | 86.9266
0.20231 | 86.8652
0.20232 | 86.9871
0.20233 | 86.9003
0.20234 | 86.8283
0.20235 | 87.0684
0.20236 | 87.1605
0.20237 | 86.9913
0.20238 | 86.9804
0.20239 | 87.0498
0.2024 | 86.8341
0.20241 | 86.8736
0.20242 | 87.0977
0.20243 | 87.0158
0.20244 | 86.9113
0.20245 | 87.078
0.20246 | 87.0714
0.20247 | 86.9085
0.20248 | 87.0443
0.20249 | 87.0245
0.2025 | 86.8238
0.20251 | 86.9233
0.20252 | 87.0938
0.20253 | 86.9458
0.20254 | 86.9208
0.20255 | 87.0922
0.20256 | 86.993
0.20257 | 86.9358
0.20258 | 87.0937
0.20259 | 87.0396
0.2026 | 86.8495
0.20261 | 86.9386
0.20262 | 87.0835
0.20263 | 86.9395
0.20264 | 86.9818
0.20265 | 87.1166
0.20266 | 86.9992
0.20267 | 86.9211
0.20268 | 87.0667
0.20269 | 87.0315
0.2027 | 86.9481
0.20271 | 87.0404
0.20272 | 87.001
0.20273 | 86.8768
0.20274 | 86.9998
0.20275 | 87.0986
0.20276 | 86.9059
0.20277 | 86.9944
0.20278 | 87.1479
0.20279 | 87.0007
0.2028 | 86.912
0.20281 | 87.0381
0.20282 | 86.967
0.20283 | 86.8762
0.20284 | 87.0031
0.20285 | 87.0298
0.20286 | 86.985
0.20287 | 87.0162
0.20288 | 87.0457
0.20289 | 86.9589
0.2029 | 87.0144
0.20291 | 87.0326
0.20292 | 86.94
0.20293 | 86.9678
0.20294 | 87.0216
0.20295 | 87.0046
0.20296 | 87.0199
0.20297 | 87.122
0.20298 | 87.0042
0.20299 | 86.9314
0.203 | 87.035
0.20301 | 86.9748
0.20302 | 86.8938
0.20303 | 86.9683
0.20304 | 87.0178
0.20305 | 86.948
0.20306 | 87.0685
0.20307 | 87.1361
0.20308 | 87.0032
0.20309 | 86.9616
0.2031 | 87.0146
0.20311 | 86.9706
0.20312 | 86.9251
0.20313 | 87.0179
0.20314 | 86.9874
0.20315 | 86.9297
0.20316 | 87.0944
0.20317 | 87.0533
0.20318 | 86.9598
0.20319 | 87.0449
0.2032 | 87.0104
0.20321 | 86.8846
0.20322 | 86.9423
0.20323 | 87.0612
0.20324 | 86.94
0.20325 | 87.0072
0.20326 | 87.1477
0.20327 | 87.0152
0.20328 | 86.9397
0.20329 | 87.0415
0.2033 | 86.9921
0.20331 | 86.8775
0.20332 | 86.9761
0.20333 | 87.0415
0.20334 | 86.9148
0.20335 | 87.0329
0.20336 | 87.1289
0.20337 | 86.9809
0.20338 | 86.9251
0.20339 | 87.1075
0.2034 | 86.9753
0.20341 | 86.8946
0.20342 | 87.0044
0.20343 | 86.9761
0.20344 | 86.9212
0.20345 | 87.0575
0.20346 | 87.1662
0.20347 | 86.9851
0.20348 | 86.9895
0.20349 | 87.0203
0.2035 | 86.91
0.20351 | 86.927
0.20352 | 87.075
0.20353 | 87.027
0.20354 | 86.9729
0.20355 | 87.0886
0.20356 | 87.0429
0.20357 | 86.9727
0.20358 | 87.034
0.20359 | 86.9799
0.2036 | 86.9386
0.20361 | 87.0561
0.20362 | 87.0685
0.20363 | 86.9748
0.20364 | 86.9948
0.20365 | 87.0141
0.20366 | 86.9423
0.20367 | 86.9941
0.20368 | 87.0587
0.20369 | 86.9985
0.2037 | 86.9548
0.20371 | 87.0616
0.20372 | 87.0558
0.20373 | 86.9848
0.20374 | 87.0694
0.20375 | 87.0323
0.20376 | 86.9529
0.20377 | 87.038
0.20378 | 87.0614
0.20379 | 86.9963
0.2038 | 86.9859
0.20381 | 87.0367
0.20382 | 86.9963
0.20383 | 86.9899
0.20384 | 87.0328
0.20385 | 87.0326
0.20386 | 86.9558
0.20387 | 87.0302
0.20388 | 87.08
0.20389 | 87.0437
0.2039 | 87.061
0.20391 | 87.0448
0.20392 | 86.9729
0.20393 | 86.9325
0.20394 | 86.9691
0.20395 | 86.9983
0.20396 | 87.037
0.20397 | 87.0454
0.20398 | 86.9906
0.20399 | 87.0203
0.204 | 87.0433
0.20401 | 86.995
0.20402 | 87.0013
0.20403 | 86.9974
0.20404 | 86.979
0.20405 | 87.0109
0.20406 | 87.0773
0.20407 | 86.9956
0.20408 | 87.0095
0.20409 | 87.0179
0.2041 | 86.955
0.20411 | 86.9837
0.20412 | 87.0931
0.20413 | 86.9982
0.20414 | 86.9222
0.20415 | 87.045
0.20416 | 87.0531
0.20417 | 86.9822
0.20418 | 87.0764
0.20419 | 87.0363
0.2042 | 86.9262
0.20421 | 87.0213
0.20422 | 87.1437
0.20423 | 86.9679
0.20424 | 86.8835
0.20425 | 87.0572
0.20426 | 86.9524
0.20427 | 86.9447
0.20428 | 87.1476
0.20429 | 87.1272
0.2043 | 86.9498
0.20431 | 87.0537
0.20432 | 87.0374
0.20433 | 86.8744
0.20434 | 86.9622
0.20435 | 87.0781
0.20436 | 86.955
0.20437 | 86.9572
0.20438 | 87.1691
0.20439 | 87.0483
0.2044 | 86.8861
0.20441 | 87.0767
0.20442 | 86.974
0.20443 | 86.8416
0.20444 | 87.0503
0.20445 | 87.0881
0.20446 | 86.8697
0.20447 | 87.0077
0.20448 | 87.169
0.20449 | 86.9363
0.2045 | 86.9738
0.20451 | 87.1341
0.20452 | 86.9364
0.20453 | 86.8082
0.20454 | 87.0754
0.20455 | 87.0916
0.20456 | 86.952
0.20457 | 87.1464
0.20458 | 87.1116
0.20459 | 86.8672
0.2046 | 86.986
0.20461 | 87.1128
0.20462 | 86.905
0.20463 | 86.9249
0.20464 | 87.1216
0.20465 | 87.0278
0.20466 | 86.9783
0.20467 | 87.1464
0.20468 | 87.0267
0.20469 | 86.828
0.2047 | 87.0304
0.20471 | 87.0469
0.20472 | 86.877
0.20473 | 87.0434
0.20474 | 87.1162
0.20475 | 86.8761
0.20476 | 86.9714
0.20477 | 87.1952
0.20478 | 86.9875
0.20479 | 86.8998
0.2048 | 87.0908
0.20481 | 87.0071
0.20482 | 86.8982
0.20483 | 87.0514
0.20484 | 87.0699
0.20485 | 86.9286
0.20486 | 87.0367
0.20487 | 87.0491
0.20488 | 86.8926
0.20489 | 86.973
0.2049 | 87.0957
0.20491 | 86.9513
0.20492 | 86.9703
0.20493 | 87.1552
0.20494 | 87.0108
0.20495 | 86.9454
0.20496 | 87.0748
0.20497 | 87.0308
0.20498 | 86.9023
0.20499 | 87.0152
0.205 | 87.0313
0.20501 | 86.9106
0.20502 | 87.0413
0.20503 | 87.0767
0.20504 | 86.8897
0.20505 | 86.9811
0.20506 | 87.1253
0.20507 | 86.9482
0.20508 | 86.8751
0.20509 | 87.1219
0.2051 | 87.0279
0.20511 | 86.8726
0.20512 | 87.0918
0.20513 | 87.0909
0.20514 | 86.8447
0.20515 | 86.9181
0.20516 | 87.0911
0.20517 | 86.9291
0.20518 | 86.9207
0.20519 | 87.1073
0.2052 | 86.9745
0.20521 | 86.8998
0.20522 | 87.077
0.20523 | 87.0647
0.20524 | 86.8719
0.20525 | 86.9992
0.20526 | 87.0695
0.20527 | 86.9118
0.20528 | 86.9912
0.20529 | 87.0859
0.2053 | 86.8907
0.20531 | 86.8981
0.20532 | 87.0938
0.20533 | 86.9828
0.20534 | 86.9048
0.20535 | 87.0656
0.20536 | 87.0448
0.20537 | 86.9139
0.20538 | 87.0062
0.20539 | 87.0461
0.2054 | 86.9568
0.20541 | 86.9609
0.20542 | 87.0127
0.20543 | 86.9231
0.20544 | 86.9643
0.20545 | 87.0536
0.20546 | 86.9744
0.20547 | 86.9123
0.20548 | 87.0077
0.20549 | 86.9683
0.2055 | 86.9034
0.20551 | 87.0079
0.20552 | 87.0256
0.20553 | 86.9739
0.20554 | 87.0804
0.20555 | 87.0345
0.20556 | 86.9324
0.20557 | 86.9293
0.20558 | 86.9352
0.20559 | 86.9058
0.2056 | 86.9781
0.20561 | 87.0185
0.20562 | 86.9951
0.20563 | 87.0066
0.20564 | 87.0594
0.20565 | 86.9771
0.20566 | 86.9329
0.20567 | 86.9827
0.20568 | 86.8888
0.20569 | 86.9094
0.2057 | 87.0725
0.20571 | 87.0983
0.20572 | 86.9716
0.20573 | 87.0216
0.20574 | 86.9811
0.20575 | 86.8983
0.20576 | 86.9098
0.20577 | 86.9688
0.20578 | 86.8932
0.20579 | 86.9632
0.2058 | 87.1074
0.20581 | 87.0612
0.20582 | 87.015
0.20583 | 87.0561
0.20584 | 86.9124
0.20585 | 86.8205
0.20586 | 86.9515
0.20587 | 87.0126
0.20588 | 86.929
0.20589 | 87.0299
0.2059 | 87.1151
0.20591 | 86.9751
0.20592 | 86.9712
0.20593 | 86.99
0.20594 | 86.8413
0.20595 | 86.8769
0.20596 | 87.0194
0.20597 | 87.0162
0.20598 | 87.0001
0.20599 | 87.104
0.206 | 87.0461
0.20601 | 86.9418
0.20602 | 87.0161
0.20603 | 86.9801
0.20604 | 86.8676
0.20605 | 86.9263
0.20606 | 87.0227
0.20607 | 86.9879
0.20608 | 87.0697
0.20609 | 87.0678
0.2061 | 86.9301
0.20611 | 86.9296
0.20612 | 87.0353
0.20613 | 86.9759
0.20614 | 86.9539
0.20615 | 87.0709
0.20616 | 86.9873
0.20617 | 86.9743
0.20618 | 87.0782
0.20619 | 87.0004
0.2062 | 86.8965
0.20621 | 87.0096
0.20622 | 87.0108
0.20623 | 86.8945
0.20624 | 87.0224
0.20625 | 87.0879
0.20626 | 86.9198
0.20627 | 86.9502
0.20628 | 87.047
0.20629 | 86.9832
0.2063 | 86.9965
0.20631 | 87.0997
0.20632 | 86.9937
0.20633 | 86.9283
0.20634 | 87.0275
0.20635 | 86.9972
0.20636 | 86.8882
0.20637 | 87.0219
0.20638 | 87.0204
0.20639 | 86.9392
0.2064 | 87.0362
0.20641 | 87.1147
0.20642 | 86.9763
0.20643 | 86.9096
0.20644 | 87.0148
0.20645 | 86.9495
0.20646 | 86.9097
0.20647 | 87.0583
0.20648 | 87.0277
0.20649 | 86.9498
0.2065 | 87.0312
0.20651 | 87.1035
0.20652 | 86.9462
0.20653 | 86.9112
0.20654 | 86.996
0.20655 | 86.9136
0.20656 | 86.9408
0.20657 | 87.0779
0.20658 | 87.0253
0.20659 | 86.9882
0.2066 | 87.0674
0.20661 | 87.0323
0.20662 | 86.927
0.20663 | 86.9201
0.20664 | 86.9697
0.20665 | 86.9299
0.20666 | 86.9619
0.20667 | 87.0735
0.20668 | 87.0573
0.20669 | 87.0019
0.2067 | 87.0311
0.20671 | 86.9675
0.20672 | 86.9153
0.20673 | 86.8921
0.20674 | 86.9533
0.20675 | 86.9829
0.20676 | 86.9989
0.20677 | 87.0579
0.20678 | 87.0382
0.20679 | 87.0046
0.2068 | 86.9785
0.20681 | 86.9487
0.20682 | 86.9279
0.20683 | 86.9233
0.20684 | 86.9634
0.20685 | 87.015
0.20686 | 87.0218
0.20687 | 87.0159
0.20688 | 86.9994
0.20689 | 86.9727
0.2069 | 86.9354
0.20691 | 86.9797
0.20692 | 86.9604
0.20693 | 86.9455
0.20694 | 86.9605
0.20695 | 86.9902
0.20696 | 87.0155
0.20697 | 87.0349
0.20698 | 87.0435
0.20699 | 86.9622
0.207 | 86.9297
0.20701 | 86.9559
0.20702 | 86.9548
0.20703 | 86.9063
0.20704 | 87.009
0.20705 | 87.0299
0.20706 | 86.9834
0.20707 | 87.0155
0.20708 | 87.0649
0.20709 | 86.9478
0.2071 | 86.847
0.20711 | 86.9316
0.20712 | 87.0199
0.20713 | 86.9759
0.20714 | 87.0194
0.20715 | 87.0941
0.20716 | 87.0174
0.20717 | 86.9087
0.20718 | 86.9517
0.20719 | 86.9266
0.2072 | 86.8978
0.20721 | 86.9988
0.20722 | 87.0881
0.20723 | 86.9898
0.20724 | 87.0067
0.20725 | 87.0494
0.20726 | 86.9302
0.20727 | 86.8687
0.20728 | 86.9749
0.20729 | 86.9937
0.2073 | 86.9733
0.20731 | 87.0788
0.20732 | 87.092
0.20733 | 87.0111
0.20734 | 86.9349
0.20735 | 87.008
0.20736 | 86.8897
0.20737 | 86.9129
0.20738 | 87.0065
0.20739 | 86.9991
0.2074 | 87.0015
0.20741 | 87.1333
0.20742 | 87.0928
0.20743 | 86.9295
0.20744 | 86.9469
0.20745 | 86.9196
0.20746 | 86.8689
0.20747 | 86.9502
0.20748 | 87.1123
0.20749 | 87.0537
0.2075 | 87.0037
0.20751 | 87.083
0.20752 | 87.005
0.20753 | 86.8844
0.20754 | 86.9033
0.20755 | 86.9384
0.20756 | 86.9372
0.20757 | 87.0143
0.20758 | 87.1542
0.20759 | 87.0818
0.2076 | 86.9989
0.20761 | 86.9995
0.20762 | 86.9935
0.20763 | 86.8527
0.20764 | 86.9021
0.20765 | 87.0223
0.20766 | 86.9834
0.20767 | 86.9876
0.20768 | 87.0705
0.20769 | 87.0682
0.2077 | 86.9988
0.20771 | 86.9571
0.20772 | 86.9661
0.20773 | 86.8995
0.20774 | 86.9417
0.20775 | 87.0648
0.20776 | 87.0717
0.20777 | 86.9893
0.20778 | 87.0258
0.20779 | 87.0564
0.2078 | 86.964
0.20781 | 86.9539
0.20782 | 86.9526
0.20783 | 86.9127
0.20784 | 86.9159
0.20785 | 87.0474
0.20786 | 87.064
0.20787 | 87.0219
0.20788 | 87.0271
0.20789 | 87.0236
0.2079 | 86.9558
0.20791 | 86.9803
0.20792 | 87.0186
0.20793 | 86.9681
0.20794 | 86.9233
0.20795 | 87.0176
0.20796 | 87.0598
0.20797 | 86.9874
0.20798 | 87.0229
0.20799 | 87.0175
0.208 | 86.955
0.20801 | 86.9683
0.20802 | 87.0712
0.20803 | 87.0111
0.20804 | 86.922
0.20805 | 86.9865
0.20806 | 86.9945
0.20807 | 87.0022
0.20808 | 87.0243
0.20809 | 87.0569
0.2081 | 87.0098
0.20811 | 87.0002
0.20812 | 87.0086
0.20813 | 86.9558
0.20814 | 86.9262
0.20815 | 87.0086
0.20816 | 87.0626
0.20817 | 87.0323
0.20818 | 87.0708
0.20819 | 87.0587
0.2082 | 87.013
0.20821 | 86.93
0.20822 | 87.0138
0.20823 | 87.0188
0.20824 | 86.962
0.20825 | 87.0051
0.20826 | 87.0716
0.20827 | 87.0235
0.20828 | 86.9971
0.20829 | 87.0784
0.2083 | 87.0544
0.20831 | 86.9588
0.20832 | 87.028
0.20833 | 87.0167
0.20834 | 86.951
0.20835 | 87.0031
0.20836 | 87.0922
0.20837 | 87.0404
0.20838 | 87.0428
0.20839 | 87.0489
0.2084 | 87.0188
0.20841 | 86.9898
0.20842 | 87.0371
0.20843 | 87.0185
0.20844 | 86.9425
0.20845 | 87.0061
0.20846 | 87.0878
0.20847 | 87.0222
0.20848 | 87.0226
0.20849 | 87.147
0.2085 | 87.0413
0.20851 | 86.9902
0.20852 | 87.0411
0.20853 | 86.9957
0.20854 | 86.9052
0.20855 | 87.0309
0.20856 | 87.1153
0.20857 | 87.0585
0.20858 | 87.074
0.20859 | 87.1184
0.2086 | 86.9714
0.20861 | 86.9819
0.20862 | 87.0478
0.20863 | 86.9576
0.20864 | 86.9352
0.20865 | 87.0934
0.20866 | 87.1529
0.20867 | 87.0549
0.20868 | 87.0767
0.20869 | 87.0779
0.2087 | 86.9395
0.20871 | 86.9409
0.20872 | 87.0609
0.20873 | 87.0081
0.20874 | 86.9761
0.20875 | 87.099
0.20876 | 87.1309
0.20877 | 87.022
0.20878 | 87.0798
0.20879 | 87.0966
0.2088 | 86.9335
0.20881 | 86.9436
0.20882 | 87.0742
0.20883 | 87.0345
0.20884 | 86.9766
0.20885 | 87.1269
0.20886 | 87.1058
0.20887 | 86.9642
0.20888 | 87.0034
0.20889 | 87.0891
0.2089 | 87.0077
0.20891 | 86.9263
0.20892 | 87.067
0.20893 | 87.0592
0.20894 | 87.004
0.20895 | 87.0826
0.20896 | 87.1052
0.20897 | 86.985
0.20898 | 87.0184
0.20899 | 87.0371
0.209 | 86.9703
0.20901 | 87.008
0.20902 | 87.0411
0.20903 | 86.9735
0.20904 | 86.9907
0.20905 | 87.1082
0.20906 | 87.0742
0.20907 | 86.9963
0.20908 | 87.0413
0.20909 | 87.0265
0.2091 | 86.9838
0.20911 | 87.0156
0.20912 | 87.0452
0.20913 | 86.9915
0.20914 | 86.9759
0.20915 | 87.0871
0.20916 | 87.0747
0.20917 | 87.0468
0.20918 | 87.0306
0.20919 | 86.9883
0.2092 | 86.9444
0.20921 | 87.0023
0.20922 | 87.0688
0.20923 | 87.0328
0.20924 | 86.9801
0.20925 | 87.0513
0.20926 | 87.077
0.20927 | 87.044
0.20928 | 87.0252
0.20929 | 87.0029
0.2093 | 86.9544
0.20931 | 86.9987
0.20932 | 87.0616
0.20933 | 87.0581
0.20934 | 87.004
0.20935 | 87.0282
0.20936 | 87.0859
0.20937 | 87.0267
0.20938 | 87.0149
0.20939 | 87.048
0.2094 | 87.0207
0.20941 | 86.9895
0.20942 | 87.0292
0.20943 | 87.0823
0.20944 | 87.0285
0.20945 | 87.0083
0.20946 | 87.0157
0.20947 | 87.0068
0.20948 | 87.0002
0.20949 | 87.0616
0.2095 | 87.0476
0.20951 | 86.9729
0.20952 | 87.0401
0.20953 | 87.064
0.20954 | 87.0181
0.20955 | 87.0104
0.20956 | 87.0543
0.20957 | 87.0336
0.20958 | 87.0209
0.20959 | 87.0814
0.2096 | 87.0612
0.20961 | 86.9923
0.20962 | 86.9878
0.20963 | 86.9941
0.20964 | 86.9874
0.20965 | 87.0411
0.20966 | 87.0668
0.20967 | 87.0346
0.20968 | 87.0352
0.20969 | 87.0754
0.2097 | 87.0567
0.20971 | 86.9998
0.20972 | 86.987
0.20973 | 86.9878
0.20974 | 86.9694
0.20975 | 87.0634
0.20976 | 87.1053
0.20977 | 87.0579
0.20978 | 87.0009
0.20979 | 87.0039
0.2098 | 86.963
0.20981 | 86.9565
0.20982 | 87.0472
0.20983 | 87.0533
0.20984 | 87.0038
0.20985 | 87.0234
0.20986 | 87.0627
0.20987 | 87.066
0.20988 | 86.9901
0.20989 | 86.998
0.2099 | 87.0279
0.20991 | 86.9551
0.20992 | 86.947
0.20993 | 87.033
0.20994 | 87.0352
0.20995 | 87.0159
0.20996 | 87.0586
0.20997 | 87.069
0.20998 | 87.0086
0.20999 | 86.9591
0.21 | 86.9702
0.21001 | 86.9463
0.21002 | 86.9988
0.21003 | 87.0546
0.21004 | 87.0155
0.21005 | 87.003
0.21006 | 87.071
0.21007 | 86.9945
0.21008 | 86.9238
0.21009 | 87.0184
0.2101 | 87.0224
0.21011 | 86.9705
0.21012 | 87.0015
0.21013 | 87.0191
0.21014 | 86.9925
0.21015 | 86.9989
0.21016 | 87.0579
0.21017 | 87.033
0.21018 | 86.9724
0.21019 | 86.9576
0.2102 | 86.9939
0.21021 | 86.9201
0.21022 | 86.9292
0.21023 | 87.0076
0.21024 | 87.0342
0.21025 | 87.0281
0.21026 | 87.0885
0.21027 | 87.0487
0.21028 | 86.9045
0.21029 | 86.9048
0.2103 | 86.9751
0.21031 | 86.956
0.21032 | 86.9959
0.21033 | 87.0743
0.21034 | 86.9827
0.21035 | 86.9837
0.21036 | 87.0779
0.21037 | 87.0443
0.21038 | 86.8938
0.21039 | 86.9204
0.2104 | 86.962
0.21041 | 86.8974
0.21042 | 86.9663
0.21043 | 87.0885
0.21044 | 87.0093
0.21045 | 86.9854
0.21046 | 87.0912
0.21047 | 86.9915
0.21048 | 86.915
0.21049 | 86.9328
0.2105 | 86.9172
0.21051 | 86.9021
0.21052 | 87.0309
0.21053 | 87.1191
0.21054 | 87.0058
0.21055 | 87.0102
0.21056 | 87.1014
0.21057 | 86.9487
0.21058 | 86.8847
0.21059 | 86.9331
0.2106 | 86.9281
0.21061 | 86.9346
0.21062 | 87.0573
0.21063 | 87.1048
0.21064 | 87.0231
0.21065 | 87.0371
0.21066 | 87.0146
0.21067 | 86.9093
0.21068 | 86.9335
0.21069 | 86.976
0.2107 | 86.9879
0.21071 | 86.9362
0.21072 | 87.0216
0.21073 | 87.0804
0.21074 | 87.0454
0.21075 | 87.021
0.21076 | 87.01
0.21077 | 86.927
0.21078 | 86.9083
0.21079 | 86.909
0.2108 | 86.9638
0.21081 | 87.0472
0.21082 | 87.0572
0.21083 | 87.1076
0.21084 | 87.0612
0.21085 | 87.0045
0.21086 | 86.8919
0.21087 | 86.9278
0.21088 | 86.9323
0.21089 | 86.8959
0.2109 | 86.9978
0.21091 | 87.1099
0.21092 | 87.0719
0.21093 | 87.0486
0.21094 | 87.0505
0.21095 | 86.9244
0.21096 | 86.8781
0.21097 | 86.9339
0.21098 | 86.9076
0.21099 | 86.941
0.211 | 87.1124
0.21101 | 87.0837
0.21102 | 87.0391
0.21103 | 87.0249
0.21104 | 86.9682
0.21105 | 86.8458
0.21106 | 86.8965
0.21107 | 87.0185
0.21108 | 87.0069
0.21109 | 87.0422
0.2111 | 87.1066
0.21111 | 87.0284
0.21112 | 86.9806
0.21113 | 86.9629
0.21114 | 86.9311
0.21115 | 86.8643
0.21116 | 86.9921
0.21117 | 87.0114
0.21118 | 86.964
0.21119 | 87.0315
0.2112 | 87.1143
0.21121 | 86.9869
0.21122 | 87.0003
0.21123 | 87.0022
0.21124 | 86.8776
0.21125 | 86.8731
0.21126 | 87.0271
0.21127 | 87.0102
0.21128 | 86.9559
0.21129 | 87.0889
0.2113 | 87.0812
0.21131 | 86.9334
0.21132 | 86.8906
0.21133 | 86.9885
0.21134 | 86.906
0.21135 | 86.9268
0.21136 | 87.0789
0.21137 | 87.0593
0.21138 | 87.0046
0.21139 | 86.993
0.2114 | 86.9727
0.21141 | 86.9335
0.21142 | 86.9213
0.21143 | 86.9835
0.21144 | 86.9705
0.21145 | 87.0039
0.21146 | 87.0517
0.21147 | 87.0749
0.21148 | 87.0135
0.21149 | 86.9424
0.2115 | 86.962
0.21151 | 86.969
0.21152 | 86.9524
0.21153 | 86.9841
0.21154 | 87.019
0.21155 | 86.9673
0.21156 | 86.9641
0.21157 | 87.0682
0.21158 | 87.0437
0.21159 | 86.9471
0.2116 | 86.9495
0.21161 | 87.0015
0.21162 | 86.9492
0.21163 | 87.0042
0.21164 | 87.0695
0.21165 | 87.0054
0.21166 | 86.9957
0.21167 | 87.0169
0.21168 | 86.9924
0.21169 | 86.937
0.2117 | 87.0005
0.21171 | 86.9806
0.21172 | 86.9937
0.21173 | 87.0533
0.21174 | 87.0741
0.21175 | 86.9895
0.21176 | 86.9821
0.21177 | 87.0714
0.21178 | 86.9793
0.21179 | 86.9483
0.2118 | 87.0374
0.21181 | 87.0118
0.21182 | 86.9872
0.21183 | 87.0424
0.21184 | 87.0778
0.21185 | 86.9961
0.21186 | 86.989
0.21187 | 87.0461
0.21188 | 86.9603
0.21189 | 86.955
0.2119 | 87.0232
0.21191 | 87.0382
0.21192 | 87.0378
0.21193 | 87.0639
0.21194 | 87.0644
0.21195 | 86.9952
0.21196 | 86.9993
0.21197 | 86.9908
0.21198 | 86.9696
0.21199 | 86.9507
0.212 | 87.0465
0.21201 | 87.071
0.21202 | 87.0651
0.21203 | 87.0746
0.21204 | 87.0544
0.21205 | 87.0071
0.21206 | 86.9424
0.21207 | 87.0053
0.21208 | 87.0001
0.21209 | 86.9727
0.2121 | 87.0181
0.21211 | 87.0732
0.21212 | 87.0647
0.21213 | 87.0535
0.21214 | 87.0245
0.21215 | 86.9879
0.21216 | 86.9707
0.21217 | 86.983
0.21218 | 87.0177
0.21219 | 87.0208
0.2122 | 87.0213
0.21221 | 87.0389
0.21222 | 87.0698
0.21223 | 87.0273
0.21224 | 87.0193
0.21225 | 87.0439
0.21226 | 86.9911
0.21227 | 86.971
0.21228 | 87.0055
0.21229 | 86.9854
0.2123 | 87.0413
0.21231 | 87.0536
0.21232 | 87.0677
0.21233 | 87.0356
0.21234 | 87.0166
0.21235 | 86.99
0.21236 | 86.9375
0.21237 | 86.9584
0.21238 | 87.0319
0.21239 | 87.0328
0.2124 | 87.0684
0.21241 | 87.0983
0.21242 | 87.0474
0.21243 | 86.9812
0.21244 | 86.9743
0.21245 | 86.9884
0.21246 | 86.9412
0.21247 | 87.0052
0.21248 | 87.0223
0.21249 | 86.9982
0.2125 | 87.0367
0.21251 | 87.1022
0.21252 | 86.9852
0.21253 | 86.9787
0.21254 | 87.0041
0.21255 | 86.921
0.21256 | 86.952
0.21257 | 87.0708
0.21258 | 87.0426
0.21259 | 86.9963
0.2126 | 87.0872
0.21261 | 87.0926
0.21262 | 86.957
0.21263 | 86.9229
0.21264 | 86.9603
0.21265 | 86.9308
0.21266 | 86.9795
0.21267 | 87.0614
0.21268 | 87.1205
0.21269 | 87.0306
0.2127 | 86.9943
0.21271 | 87.0174
0.21272 | 86.9751
0.21273 | 86.9441
0.21274 | 86.9823
0.21275 | 87.0345
0.21276 | 87.0315
0.21277 | 87.056
0.21278 | 87.068
0.21279 | 86.9808
0.2128 | 86.9902
0.21281 | 86.9919
0.21282 | 86.9829
0.21283 | 86.985
0.21284 | 87.0221
0.21285 | 87.0527
0.21286 | 87.0533
0.21287 | 87.0754
0.21288 | 87.0786
0.21289 | 86.9751
0.2129 | 86.9382
0.21291 | 86.9731
0.21292 | 86.9766
0.21293 | 87.0101
0.21294 | 87.052
0.21295 | 87.0727
0.21296 | 87.0899
0.21297 | 87.0364
0.21298 | 86.989
0.21299 | 86.9874
0.213 | 86.9962
0.21301 | 87.0293
0.21302 | 87.0387
0.21303 | 87.0492
0.21304 | 87.0474
0.21305 | 87.0393
0.21306 | 87.0271
0.21307 | 87.0571
0.21308 | 87.05
0.21309 | 87.006
0.2131 | 86.9498
0.21311 | 86.9988
0.21312 | 87.0616
0.21313 | 87.0644
0.21314 | 87.0898
0.21315 | 87.0771
0.21316 | 87.0459
0.21317 | 87.0279
0.21318 | 87.0243
0.21319 | 87.0108
0.2132 | 87.0021
0.21321 | 87.0754
0.21322 | 87.1042
0.21323 | 87.0307
0.21324 | 87.0632
0.21325 | 87.0705
0.21326 | 87.0014
0.21327 | 87.0403
0.21328 | 87.0706
0.21329 | 87.0448
0.2133 | 87.0738
0.21331 | 87.0756
0.21332 | 87.0313
0.21333 | 87.0063
0.21334 | 87.1191
0.21335 | 87.0241
0.21336 | 87.0079
0.21337 | 87.0852
0.21338 | 87.0677
0.21339 | 86.9905
0.2134 | 87.0741
0.21341 | 87.1018
0.21342 | 86.9682
0.21343 | 87.0472
0.21344 | 87.1005
0.21345 | 87.0876
0.21346 | 87.0463
0.21347 | 87.1044
0.21348 | 87.0363
0.21349 | 86.9984
0.2135 | 87.1187
0.21351 | 87.0813
0.21352 | 87.0004
0.21353 | 87.0382
0.21354 | 87.0627
0.21355 | 87.0498
0.21356 | 87.0668
0.21357 | 87.1324
0.21358 | 87.0161
0.21359 | 86.9973
0.2136 | 87.105
0.21361 | 87.0535
0.21362 | 87.0007
0.21363 | 87.0749
0.21364 | 87.1224
0.21365 | 87.0427
0.21366 | 87.092
0.21367 | 87.1005
0.21368 | 87.0144
0.21369 | 86.9984
0.2137 | 87.0712
0.21371 | 87.0423
0.21372 | 87.0811
0.21373 | 87.1113
0.21374 | 87.0352
0.21375 | 86.9939
0.21376 | 87.0116
0.21377 | 87.1089
0.21378 | 87.1243
0.21379 | 87.087
0.2138 | 87.055
0.21381 | 87.0395
0.21382 | 87.0938
0.21383 | 87.0452
0.21384 | 87.0347
0.21385 | 87.0977
0.21386 | 87.0404
0.21387 | 87.0295
0.21388 | 87.1042
0.21389 | 87.1102
0.2139 | 86.9891
0.21391 | 87.047
0.21392 | 87.076
0.21393 | 87.0074
0.21394 | 87.048
0.21395 | 87.1452
0.21396 | 87.0369
0.21397 | 87.0411
0.21398 | 87.1186
0.21399 | 87.0544
0.214 | 86.9827
0.21401 | 87.1077
0.21402 | 87.0828
0.21403 | 87.0039
0.21404 | 87.0803
0.21405 | 87.0997
0.21406 | 87.0067
0.21407 | 87.0599
0.21408 | 87.1316
0.21409 | 87.0081
0.2141 | 87.0323
0.21411 | 87.0992
0.21412 | 87.0118
0.21413 | 86.9771
0.21414 | 87.0818
0.21415 | 87.1011
0.21416 | 87.0245
0.21417 | 87.1121
0.21418 | 87.1032
0.21419 | 86.9441
0.2142 | 87.0157
0.21421 | 87.1329
0.21422 | 87.0367
0.21423 | 87.0105
0.21424 | 87.1019
0.21425 | 87.0475
0.21426 | 87.0009
0.21427 | 87.0608
0.21428 | 87.1005
0.21429 | 86.9434
0.2143 | 86.9961
0.21431 | 87.0998
0.21432 | 87.0568
0.21433 | 87.0553
0.21434 | 87.1153
0.21435 | 87.0681
0.21436 | 86.985
0.21437 | 87.0515
0.21438 | 87.0599
0.21439 | 86.9957
0.2144 | 87.0512
0.21441 | 87.0845
0.21442 | 87.045
0.21443 | 87.04
0.21444 | 87.0782
0.21445 | 87.0295
0.21446 | 87.0347
0.21447 | 87.0607
0.21448 | 87.063
0.21449 | 87.0632
0.2145 | 87.0528
0.21451 | 87.0315
0.21452 | 87.0011
0.21453 | 87.0213
0.21454 | 87.0505
0.21455 | 87.0372
0.21456 | 87.0592
0.21457 | 87.054
0.21458 | 87.0099
0.21459 | 87.0136
0.2146 | 87.0236
0.21461 | 87.0563
0.21462 | 87.0455
0.21463 | 87.011
0.21464 | 86.9806
0.21465 | 87.0068
0.21466 | 87.0085
0.21467 | 87.0754
0.21468 | 87.0741
0.21469 | 87.011
0.2147 | 87.0311
0.21471 | 87.0113
0.21472 | 86.9399
0.21473 | 86.9436
0.21474 | 87.0268
0.21475 | 87.064
0.21476 | 87.0472
0.21477 | 87.104
0.21478 | 87.0551
0.21479 | 86.9654
0.2148 | 86.9264
0.21481 | 86.9542
0.21482 | 86.9676
0.21483 | 86.9734
0.21484 | 87.0619
0.21485 | 87.0995
0.21486 | 87.0553
0.21487 | 87.0196
0.21488 | 87.0087
0.21489 | 86.9192
0.2149 | 86.915
0.21491 | 86.9467
0.21492 | 86.9715
0.21493 | 87.0623
0.21494 | 87.0685
0.21495 | 87.0543
0.21496 | 87.0448
0.21497 | 87.0351
0.21498 | 86.9116
0.21499 | 86.8779
0.215 | 86.9683
0.21501 | 86.9722
0.21502 | 86.976
0.21503 | 87.0868
0.21504 | 87.1117
0.21505 | 86.9959
0.21506 | 86.9656
0.21507 | 86.9762
0.21508 | 86.8825
0.21509 | 86.8888
0.2151 | 86.9939
0.21511 | 87.0311
0.21512 | 87.0181
0.21513 | 87.0966
0.21514 | 87.0719
0.21515 | 86.9711
0.21516 | 86.9194
0.21517 | 86.8786
0.21518 | 86.8624
0.21519 | 86.926
0.2152 | 87.0422
0.21521 | 87.0861
0.21522 | 87.0732
0.21523 | 87.0178
0.21524 | 86.9506
0.21525 | 86.927
0.21526 | 86.9321
0.21527 | 86.9301
0.21528 | 86.9219
0.21529 | 86.9962
0.2153 | 87.0269
0.21531 | 87.075
0.21532 | 87.1019
0.21533 | 86.9452
0.21534 | 86.8585
0.21535 | 86.8866
0.21536 | 86.9369
0.21537 | 86.9807
0.21538 | 87.0157
0.21539 | 87.0194
0.2154 | 86.9898
0.21541 | 87.0288
0.21542 | 87.05
0.21543 | 86.9939
0.21544 | 86.8696
0.21545 | 86.8587
0.21546 | 86.9227
0.21547 | 86.9254
0.21548 | 87.0754
0.21549 | 87.0708
0.2155 | 86.9863
0.21551 | 87.0115
0.21552 | 87.0049
0.21553 | 86.9518
0.21554 | 86.8651
0.21555 | 86.9075
0.21556 | 86.8781
0.21557 | 86.9437
0.21558 | 87.1531
0.21559 | 87.1145
0.2156 | 86.9635
0.21561 | 86.9576
0.21562 | 86.9239
0.21563 | 86.8194
0.21564 | 86.9126
0.21565 | 87.0405
0.21566 | 86.964
0.21567 | 86.9469
0.21568 | 87.069
0.21569 | 87.0169
0.2157 | 86.9533
0.21571 | 87.0194
0.21572 | 86.9598
0.21573 | 86.8311
0.21574 | 86.9176
0.21575 | 86.9968
0.21576 | 86.9521
0.21577 | 86.9707
0.21578 | 87.0271
0.21579 | 86.9661
0.2158 | 86.9327
0.21581 | 87.0242
0.21582 | 86.947
0.21583 | 86.8507
0.21584 | 86.8896
0.21585 | 87.0025
0.21586 | 86.9838
0.21587 | 87.0069
0.21588 | 87.0591
0.21589 | 86.9612
0.2159 | 86.8891
0.21591 | 86.9351
0.21592 | 86.9646
0.21593 | 86.8995
0.21594 | 86.9276
0.21595 | 87.0049
0.21596 | 86.9809
0.21597 | 87.012
0.21598 | 87.0475
0.21599 | 86.9582
0.216 | 86.8947
0.21601 | 86.9193
0.21602 | 86.9812
0.21603 | 86.9844
0.21604 | 86.9734
0.21605 | 86.9528
0.21606 | 86.9532
0.21607 | 86.9842
0.21608 | 86.9917
0.21609 | 86.926
0.2161 | 86.9325
0.21611 | 86.9429
0.21612 | 86.955
0.21613 | 86.9837
0.21614 | 86.9813
0.21615 | 86.9758
0.21616 | 86.9163
0.21617 | 86.9417
0.21618 | 86.9501
0.21619 | 86.9955
0.2162 | 87.0087
0.21621 | 86.9316
0.21622 | 86.9225
0.21623 | 86.931
0.21624 | 86.9335
0.21625 | 86.9656
0.21626 | 87.001
0.21627 | 86.9821
0.21628 | 86.9514
0.21629 | 86.9506
0.2163 | 86.9653
0.21631 | 86.9752
0.21632 | 86.9783
0.21633 | 86.9281
0.21634 | 86.8994
0.21635 | 86.9787
0.21636 | 87.0238
0.21637 | 86.963
0.21638 | 86.9528
0.21639 | 86.9675
0.2164 | 86.9526
0.21641 | 86.9603
0.21642 | 87.0052
0.21643 | 86.9634
0.21644 | 86.9026
0.21645 | 86.9569
0.21646 | 86.9939
0.21647 | 86.9945
0.21648 | 86.9842
0.21649 | 86.9701
0.2165 | 86.9736
0.21651 | 86.9164
0.21652 | 86.9286
0.21653 | 86.9913
0.21654 | 86.9542
0.21655 | 86.9502
0.21656 | 87.0286
0.21657 | 87.0189
0.21658 | 86.9276
0.21659 | 86.9413
0.2166 | 87.0135
0.21661 | 86.9266
0.21662 | 86.9733
0.21663 | 87.0837
0.21664 | 86.9489
0.21665 | 86.8624
0.21666 | 86.9893
0.21667 | 86.9723
0.21668 | 86.8757
0.21669 | 86.9867
0.2167 | 87.0914
0.21671 | 86.9319
0.21672 | 86.956
0.21673 | 87.0419
0.21674 | 86.9192
0.21675 | 86.9192
0.21676 | 87.0358
0.21677 | 87.0074
0.21678 | 86.8972
0.21679 | 87.0482
0.2168 | 86.9823
0.21681 | 86.89
0.21682 | 87.0169
0.21683 | 86.9825
0.21684 | 86.9019
0.21685 | 86.9522
0.21686 | 87.0326
0.21687 | 86.8763
0.21688 | 86.9453
0.21689 | 87.0768
0.2169 | 86.9588
0.21691 | 86.9428
0.21692 | 87.069
0.21693 | 87.0025
0.21694 | 86.8434
0.21695 | 86.9301
0.21696 | 86.992
0.21697 | 86.8873
0.21698 | 86.9784
0.21699 | 87.0661
0.217 | 86.9775
0.21701 | 86.971
0.21702 | 87.0229
0.21703 | 86.958
0.21704 | 86.9085
0.21705 | 87.0127
0.21706 | 86.974
0.21707 | 86.8947
0.21708 | 86.9425
0.21709 | 87.0028
0.2171 | 86.9731
0.21711 | 87.0498
0.21712 | 87.0431
0.21713 | 86.9425
0.21714 | 86.8829
0.21715 | 86.9185
0.21716 | 86.9454
0.21717 | 86.982
0.21718 | 87.0108
0.21719 | 86.9895
0.2172 | 86.9959
0.21721 | 87.0227
0.21722 | 86.9919
0.21723 | 86.9455
0.21724 | 86.8661
0.21725 | 86.8553
0.21726 | 86.9599
0.21727 | 86.9815
0.21728 | 87.0037
0.21729 | 87.0142
0.2173 | 87.0114
0.21731 | 86.9424
0.21732 | 87.0198
0.21733 | 86.9951
0.21734 | 86.8391
0.21735 | 86.8766
0.21736 | 86.9778
0.21737 | 86.9624
0.21738 | 86.9917
0.21739 | 87.1162
0.2174 | 87.012
0.21741 | 86.8403
0.21742 | 86.9208
0.21743 | 86.9513
0.21744 | 86.8881
0.21745 | 86.9158
0.21746 | 87.017
0.21747 | 86.9721
0.21748 | 86.9402
0.21749 | 87.0231
0.2175 | 86.9362
0.21751 | 86.8818
0.21752 | 86.9692
0.21753 | 86.9651
0.21754 | 86.8687
0.21755 | 86.9582
0.21756 | 87.0219
0.21757 | 86.9035
0.21758 | 86.8881
0.21759 | 87.0225
0.2176 | 86.9899
0.21761 | 86.8847
0.21762 | 86.9548
0.21763 | 86.9151
0.21764 | 86.8768
0.21765 | 86.9688
0.21766 | 87.0392
0.21767 | 86.9592
0.21768 | 86.9351
0.21769 | 87.0007
0.2177 | 86.8692
0.21771 | 86.9169
0.21772 | 87.0341
0.21773 | 86.9449
0.21774 | 86.8639
0.21775 | 87.0016
0.21776 | 86.9917
0.21777 | 86.905
0.21778 | 86.9823
0.21779 | 86.9786
0.2178 | 86.9075
0.21781 | 86.9688
0.21782 | 87.0627
0.21783 | 86.9336
0.21784 | 86.8836
0.21785 | 86.9478
0.21786 | 86.9376
0.21787 | 86.91
0.21788 | 87.0204
0.21789 | 86.9862
0.2179 | 86.8831
0.21791 | 86.9612
0.21792 | 86.9904
0.21793 | 86.9218
0.21794 | 86.9554
0.21795 | 87.0001
0.21796 | 86.9126
0.21797 | 86.9374
0.21798 | 87.0182
0.21799 | 86.9642
0.218 | 86.8954
0.21801 | 86.9615
0.21802 | 86.9347
0.21803 | 86.8346
0.21804 | 86.9364
0.21805 | 86.9889
0.21806 | 86.9321
0.21807 | 86.9675
0.21808 | 87.0018
0.21809 | 86.9616
0.2181 | 86.9642
0.21811 | 86.9635
0.21812 | 86.8779
0.21813 | 86.8971
0.21814 | 86.9271
0.21815 | 86.9628
0.21816 | 87.0157
0.21817 | 87.0392
0.21818 | 86.943
0.21819 | 86.8504
0.2182 | 86.9624
0.21821 | 86.946
0.21822 | 86.9015
0.21823 | 87.0116
0.21824 | 86.993
0.21825 | 86.8671
0.21826 | 86.9445
0.21827 | 87.04
0.21828 | 86.9115
0.21829 | 86.8805
0.2183 | 86.9635
0.21831 | 86.8947
0.21832 | 86.8567
0.21833 | 86.9853
0.21834 | 86.9588
0.21835 | 86.8889
0.21836 | 87.0131
0.21837 | 87.0107
0.21838 | 86.881
0.21839 | 86.8951
0.2184 | 86.9083
0.21841 | 86.8239
0.21842 | 86.9111
0.21843 | 87.0546
0.21844 | 86.9452
0.21845 | 86.9104
0.21846 | 87.0102
0.21847 | 86.9168
0.21848 | 86.8213
0.21849 | 86.9329
0.2185 | 86.876
0.21851 | 86.8248
0.21852 | 87.026
0.21853 | 87.026
0.21854 | 86.8747
0.21855 | 86.9382
0.21856 | 87.0021
0.21857 | 86.8078
0.21858 | 86.7967
0.21859 | 86.9594
0.2186 | 86.8398
0.21861 | 86.8606
0.21862 | 87.0457
0.21863 | 86.9783
0.21864 | 86.8373
0.21865 | 86.9169
0.21866 | 86.9205
0.21867 | 86.7979
0.21868 | 86.8598
0.21869 | 86.9386
0.2187 | 86.8713
0.21871 | 86.9071
0.21872 | 87.0128
0.21873 | 86.9546
0.21874 | 86.832
0.21875 | 86.8637
0.21876 | 86.8479
0.21877 | 86.7964
0.21878 | 86.9041
0.21879 | 86.9514
0.2188 | 86.8915
0.21881 | 86.9102
0.21882 | 86.9342
0.21883 | 86.8727
0.21884 | 86.8541
0.21885 | 86.9333
0.21886 | 86.8726
0.21887 | 86.8671
0.21888 | 86.8946
0.21889 | 86.8645
0.2189 | 86.8705
0.21891 | 86.9057
0.21892 | 86.9162
0.21893 | 86.8644
0.21894 | 86.8701
0.21895 | 86.8719
0.21896 | 86.8662
0.21897 | 86.8507
0.21898 | 86.907
0.21899 | 86.8753
0.219 | 86.8943
0.21901 | 86.9491
0.21902 | 86.9489
0.21903 | 86.8633
0.21904 | 86.8232
0.21905 | 86.8795
0.21906 | 86.8574
0.21907 | 86.8006
0.21908 | 86.8611
0.21909 | 86.8952
0.2191 | 86.868
0.21911 | 86.8919
0.21912 | 86.9717
0.21913 | 86.8907
0.21914 | 86.791
0.21915 | 86.819
0.21916 | 86.9133
0.21917 | 86.855
0.21918 | 86.8422
0.21919 | 86.9392
0.2192 | 86.8978
0.21921 | 86.8198
0.21922 | 86.8798
0.21923 | 86.8315
0.21924 | 86.7347
0.21925 | 86.8272
0.21926 | 86.9231
0.21927 | 86.8653
0.21928 | 86.901
0.21929 | 86.9478
0.2193 | 86.8394
0.21931 | 86.7953
0.21932 | 86.8917
0.21933 | 86.8942
0.21934 | 86.7924
0.21935 | 86.865
0.21936 | 86.8365
0.21937 | 86.7953
0.21938 | 86.8471
0.21939 | 86.929
0.2194 | 86.8443
0.21941 | 86.8301
0.21942 | 86.8976
0.21943 | 86.7912
0.21944 | 86.7512
0.21945 | 86.8683
0.21946 | 86.8762
0.21947 | 86.8384
0.21948 | 86.907
0.21949 | 86.9021
0.2195 | 86.7858
0.21951 | 86.8201
0.21952 | 86.8531
0.21953 | 86.7764
0.21954 | 86.7988
0.21955 | 86.8683
0.21956 | 86.867
0.21957 | 86.8169
0.21958 | 86.9058
0.21959 | 86.8964
0.2196 | 86.8035
0.21961 | 86.8327
0.21962 | 86.8598
0.21963 | 86.7829
0.21964 | 86.7784
0.21965 | 86.8774
0.21966 | 86.8739
0.21967 | 86.825
0.21968 | 86.9076
0.21969 | 86.8276
0.2197 | 86.7709
0.21971 | 86.8234
0.21972 | 86.8141
0.21973 | 86.773
0.21974 | 86.8263
0.21975 | 86.8892
0.21976 | 86.8123
0.21977 | 86.9113
0.21978 | 86.8877
0.21979 | 86.7932
0.2198 | 86.7916
0.21981 | 86.8824
0.21982 | 86.7671
0.21983 | 86.7984
0.21984 | 86.9019
0.21985 | 86.8279
0.21986 | 86.8185
0.21987 | 86.9347
0.21988 | 86.8854
0.21989 | 86.7647
0.2199 | 86.8573
0.21991 | 86.8238
0.21992 | 86.7575
0.21993 | 86.8682
0.21994 | 86.9643
0.21995 | 86.8401
0.21996 | 86.901
0.21997 | 87.0096
0.21998 | 86.7647
0.21999 | 86.6935
0.22 | 86.8424
0.22001 | 86.8162
0.22002 | 86.7639
0.22003 | 86.9273
0.22004 | 86.9861
0.22005 | 86.8443
0.22006 | 86.9268
0.22007 | 86.956
0.22008 | 86.7671
0.22009 | 86.771
0.2201 | 86.9113
0.22011 | 86.7965
0.22012 | 86.8199
0.22013 | 86.9548
0.22014 | 86.9277
0.22015 | 86.8563
0.22016 | 86.9766
0.22017 | 86.9064
0.22018 | 86.7063
0.22019 | 86.7739
0.2202 | 86.8515
0.22021 | 86.8318
0.22022 | 86.9386
0.22023 | 87.0479
0.22024 | 86.9365
0.22025 | 86.8536
0.22026 | 86.8703
0.22027 | 86.7844
0.22028 | 86.773
0.22029 | 86.8365
0.2203 | 86.8759
0.22031 | 86.8824
0.22032 | 87.0105
0.22033 | 86.9358
0.22034 | 86.8358
0.22035 | 86.8869
0.22036 | 86.8711
0.22037 | 86.84
0.22038 | 86.8384
0.22039 | 86.8607
0.2204 | 86.7975
0.22041 | 86.8484
0.22042 | 86.9602
0.22043 | 86.963
0.22044 | 86.8859
0.22045 | 86.877
0.22046 | 86.8286
0.22047 | 86.8187
0.22048 | 86.8117
0.22049 | 86.819
0.2205 | 86.8634
0.22051 | 86.9233
0.22052 | 86.9444
0.22053 | 86.9552
0.22054 | 86.9119
0.22055 | 86.8427
0.22056 | 86.7337
0.22057 | 86.7722
0.22058 | 86.8357
0.22059 | 86.8711
0.2206 | 86.9463
0.22061 | 86.9406
0.22062 | 86.8835
0.22063 | 86.8743
0.22064 | 86.854
0.22065 | 86.7921
0.22066 | 86.784
0.22067 | 86.8117
0.22068 | 86.851
0.22069 | 86.8814
0.2207 | 86.9182
0.22071 | 86.9409
0.22072 | 86.9069
0.22073 | 86.8048
0.22074 | 86.7853
0.22075 | 86.8395
0.22076 | 86.8437
0.22077 | 86.7983
0.22078 | 86.8958
0.22079 | 86.8949
0.2208 | 86.8741
0.22081 | 86.9116
0.22082 | 86.8976
0.22083 | 86.7705
0.22084 | 86.7566
0.22085 | 86.8407
0.22086 | 86.8517
0.22087 | 86.8577
0.22088 | 86.8651
0.22089 | 86.8582
0.2209 | 86.8582
0.22091 | 86.9438
0.22092 | 86.8997
0.22093 | 86.8249
0.22094 | 86.773
0.22095 | 86.7575
0.22096 | 86.7995
0.22097 | 86.8899
0.22098 | 86.9027
0.22099 | 86.8728
0.221 | 86.8762
0.22101 | 86.8883
0.22102 | 86.8733
0.22103 | 86.8308
0.22104 | 86.7803
0.22105 | 86.7521
0.22106 | 86.8443
0.22107 | 86.9383
0.22108 | 86.9079
0.22109 | 86.9016
0.2211 | 86.8872
0.22111 | 86.8263
0.22112 | 86.7895
0.22113 | 86.8608
0.22114 | 86.8338
0.22115 | 86.8244
0.22116 | 86.8508
0.22117 | 86.8569
0.22118 | 86.9207
0.22119 | 86.9238
0.2212 | 86.8888
0.22121 | 86.8229
0.22122 | 86.8528
0.22123 | 86.8052
0.22124 | 86.7781
0.22125 | 86.8718
0.22126 | 86.9155
0.22127 | 86.8454
0.22128 | 86.9405
0.22129 | 86.9971
0.2213 | 86.8017
0.22131 | 86.7888
0.22132 | 86.8385
0.22133 | 86.7869
0.22134 | 86.7892
0.22135 | 86.9342
0.22136 | 86.9343
0.22137 | 86.8691
0.22138 | 86.9216
0.22139 | 86.8978
0.2214 | 86.8121
0.22141 | 86.8229
0.22142 | 86.8576
0.22143 | 86.7815
0.22144 | 86.8311
0.22145 | 86.9655
0.22146 | 86.9021
0.22147 | 86.8349
0.22148 | 86.9292
0.22149 | 86.8962
0.2215 | 86.7872
0.22151 | 86.8261
0.22152 | 86.8306
0.22153 | 86.7718
0.22154 | 86.8508
0.22155 | 86.9821
0.22156 | 86.958
0.22157 | 86.9113
0.22158 | 86.9095
0.22159 | 86.7841
0.2216 | 86.7422
0.22161 | 86.8231
0.22162 | 86.8211
0.22163 | 86.8039
0.22164 | 86.911
0.22165 | 86.9544
0.22166 | 86.94
0.22167 | 86.9746
0.22168 | 86.8881
0.22169 | 86.7243
0.2217 | 86.735
0.22171 | 86.8954
0.22172 | 86.9002
0.22173 | 86.8794
0.22174 | 86.9207
0.22175 | 86.9142
0.22176 | 86.8651
0.22177 | 86.8954
0.22178 | 86.8638
0.22179 | 86.7516
0.2218 | 86.7464
0.22181 | 86.8326
0.22182 | 86.8823
0.22183 | 86.9541
0.22184 | 86.954
0.22185 | 86.8273
0.22186 | 86.8045
0.22187 | 86.8848
0.22188 | 86.8358
0.22189 | 86.7996
0.2219 | 86.8366
0.22191 | 86.7818
0.22192 | 86.8118
0.22193 | 86.9599
0.22194 | 86.9229
0.22195 | 86.7937
0.22196 | 86.8703
0.22197 | 86.8763
0.22198 | 86.7403
0.22199 | 86.8512
0.222 | 86.9124
0.22201 | 86.7442
0.22202 | 86.8071
0.22203 | 86.9614
0.22204 | 86.8823
0.22205 | 86.8519
0.22206 | 86.9357
0.22207 | 86.8117
0.22208 | 86.6425
0.22209 | 86.8753
0.2221 | 86.9337
0.22211 | 86.7859
0.22212 | 86.8771
0.22213 | 86.9238
0.22214 | 86.8246
0.22215 | 86.7893
0.22216 | 86.8669
0.22217 | 86.8226
0.22218 | 86.765
0.22219 | 86.8486
0.2222 | 86.8568
0.22221 | 86.8686
0.22222 | 86.9296
0.22223 | 86.8377
0.22224 | 86.7321
0.22225 | 86.8253
0.22226 | 86.8617
0.22227 | 86.7727
0.22228 | 86.8113
0.22229 | 86.8772
0.2223 | 86.8652
0.22231 | 86.8499
0.22232 | 86.9145
0.22233 | 86.8271
0.22234 | 86.7834
0.22235 | 86.8456
0.22236 | 86.8447
0.22237 | 86.8467
0.22238 | 86.8668
0.22239 | 86.8248
0.2224 | 86.8189
0.22241 | 86.8127
0.22242 | 86.8548
0.22243 | 86.8656
0.22244 | 86.8108
0.22245 | 86.81
0.22246 | 86.8432
0.22247 | 86.8268
0.22248 | 86.8565
0.22249 | 86.8786
0.2225 | 86.8425
0.22251 | 86.8097
0.22252 | 86.8563
0.22253 | 86.8803
0.22254 | 86.7549
0.22255 | 86.7989
0.22256 | 86.8674
0.22257 | 86.8301
0.22258 | 86.8157
0.22259 | 86.8913
0.2226 | 86.9118
0.22261 | 86.7736
0.22262 | 86.7984
0.22263 | 86.8209
0.22264 | 86.7566
0.22265 | 86.8696
0.22266 | 86.9105
0.22267 | 86.8434
0.22268 | 86.8185
0.22269 | 86.8283
0.2227 | 86.7985
0.22271 | 86.8128
0.22272 | 86.8603
0.22273 | 86.8049
0.22274 | 86.7962
0.22275 | 86.8398
0.22276 | 86.8378
0.22277 | 86.8624
0.22278 | 86.8795
0.22279 | 86.8272
0.2228 | 86.7784
0.22281 | 86.7974
0.22282 | 86.781
0.22283 | 86.8049
0.22284 | 86.7891
0.22285 | 86.8716
0.22286 | 86.8478
0.22287 | 86.8633
0.22288 | 86.9144
0.22289 | 86.8031
0.2229 | 86.7924
0.22291 | 86.8034
0.22292 | 86.7667
0.22293 | 86.7826
0.22294 | 86.8905
0.22295 | 86.8567
0.22296 | 86.8438
0.22297 | 86.8704
0.22298 | 86.8178
0.22299 | 86.7584
0.223 | 86.8025
0.22301 | 86.8519
0.22302 | 86.8072
0.22303 | 86.8093
0.22304 | 86.8297
0.22305 | 86.8154
0.22306 | 86.8488
0.22307 | 86.8946
0.22308 | 86.8113
0.22309 | 86.758
0.2231 | 86.7951
0.22311 | 86.832
0.22312 | 86.8137
0.22313 | 86.8239
0.22314 | 86.874
0.22315 | 86.8469
0.22316 | 86.8411
0.22317 | 86.8504
0.22318 | 86.8073
0.22319 | 86.7547
0.2232 | 86.7591
0.22321 | 86.8253
0.22322 | 86.8189
0.22323 | 86.8358
0.22324 | 86.8528
0.22325 | 86.8283
0.22326 | 86.7978
0.22327 | 86.834
0.22328 | 86.8724
0.22329 | 86.8052
0.2233 | 86.7528
0.22331 | 86.8342
0.22332 | 86.8569
0.22333 | 86.7848
0.22334 | 86.8292
0.22335 | 86.8508
0.22336 | 86.7883
0.22337 | 86.7671
0.22338 | 86.853
0.22339 | 86.8224
0.2234 | 86.7904
0.22341 | 86.8233
0.22342 | 86.8729
0.22343 | 86.8037
0.22344 | 86.8174
0.22345 | 86.8239
0.22346 | 86.7855
0.22347 | 86.8224
0.22348 | 86.8661
0.22349 | 86.7997
0.2235 | 86.8351
0.22351 | 86.8575
0.22352 | 86.7737
0.22353 | 86.8125
0.22354 | 86.8467
0.22355 | 86.8353
0.22356 | 86.8126
0.22357 | 86.9034
0.22358 | 86.8707
0.22359 | 86.8017
0.2236 | 86.7737
0.22361 | 86.8068
0.22362 | 86.7892
0.22363 | 86.827
0.22364 | 86.905
0.22365 | 86.868
0.22366 | 86.8251
0.22367 | 86.8432
0.22368 | 86.8578
0.22369 | 86.7795
0.2237 | 86.839
0.22371 | 86.8604
0.22372 | 86.7735
0.22373 | 86.7837
0.22374 | 86.8662
0.22375 | 86.8641
0.22376 | 86.7787
0.22377 | 86.8658
0.22378 | 86.8807
0.22379 | 86.7445
0.2238 | 86.7874
0.22381 | 86.8644
0.22382 | 86.7972
0.22383 | 86.7489
0.22384 | 86.8677
0.22385 | 86.8697
0.22386 | 86.789
0.22387 | 86.8401
0.22388 | 86.8378
0.22389 | 86.7869
0.2239 | 86.8031
0.22391 | 86.8421
0.22392 | 86.8233
0.22393 | 86.831
0.22394 | 86.7913
0.22395 | 86.7973
0.22396 | 86.8199
0.22397 | 86.8126
0.22398 | 86.773
0.22399 | 86.833
0.224 | 86.8385
0.22401 | 86.7771
0.22402 | 86.7744
0.22403 | 86.8006
0.22404 | 86.753
0.22405 | 86.7349
0.22406 | 86.872
0.22407 | 86.9048
0.22408 | 86.8022
0.22409 | 86.8303
0.2241 | 86.8452
0.22411 | 86.7534
0.22412 | 86.7157
0.22413 | 86.7976
0.22414 | 86.7546
0.22415 | 86.7171
0.22416 | 86.8351
0.22417 | 86.8685
0.22418 | 86.8402
0.22419 | 86.831
0.2242 | 86.837
0.22421 | 86.7543
0.22422 | 86.7006
0.22423 | 86.7578
0.22424 | 86.7402
0.22425 | 86.7826
0.22426 | 86.882
0.22427 | 86.8513
0.22428 | 86.8045
0.22429 | 86.8159
0.2243 | 86.7701
0.22431 | 86.6621
0.22432 | 86.7324
0.22433 | 86.8006
0.22434 | 86.7243
0.22435 | 86.8142
0.22436 | 86.9478
0.22437 | 86.8373
0.22438 | 86.7452
0.22439 | 86.7877
0.2244 | 86.7361
0.22441 | 86.6549
0.22442 | 86.7756
0.22443 | 86.7866
0.22444 | 86.7215
0.22445 | 86.8452
0.22446 | 86.9233
0.22447 | 86.8058
0.22448 | 86.7757
0.22449 | 86.7894
0.2245 | 86.6774
0.22451 | 86.6813
0.22452 | 86.7997
0.22453 | 86.8133
0.22454 | 86.7755
0.22455 | 86.8303
0.22456 | 86.7853
0.22457 | 86.7447
0.22458 | 86.8049
0.22459 | 86.7667
0.2246 | 86.7473
0.22461 | 86.8108
0.22462 | 86.8021
0.22463 | 86.7831
0.22464 | 86.8225
0.22465 | 86.7948
0.22466 | 86.7296
0.22467 | 86.7749
0.22468 | 86.7951
0.22469 | 86.6944
0.2247 | 86.7611
0.22471 | 86.8373
0.22472 | 86.793
0.22473 | 86.7456
0.22474 | 86.8394
0.22475 | 86.8085
0.22476 | 86.7228
0.22477 | 86.7701
0.22478 | 86.7616
0.22479 | 86.7502
0.2248 | 86.8113
0.22481 | 86.8307
0.22482 | 86.788
0.22483 | 86.758
0.22484 | 86.7376
0.22485 | 86.7278
0.22486 | 86.7337
0.22487 | 86.7878
0.22488 | 86.8165
0.22489 | 86.8001
0.2249 | 86.8079
0.22491 | 86.7799
0.22492 | 86.7615
0.22493 | 86.7189
0.22494 | 86.7318
0.22495 | 86.7246
0.22496 | 86.7501
0.22497 | 86.82
0.22498 | 86.7935
0.22499 | 86.74
0.225 | 86.8257
0.22501 | 86.8264
0.22502 | 86.6807
0.22503 | 86.6778
0.22504 | 86.7757
0.22505 | 86.7647
0.22506 | 86.7363
0.22507 | 86.8657
0.22508 | 86.7997
0.22509 | 86.679
0.2251 | 86.7713
0.22511 | 86.7928
0.22512 | 86.6595
0.22513 | 86.7269
0.22514 | 86.8137
0.22515 | 86.7295
0.22516 | 86.7125
0.22517 | 86.8809
0.22518 | 86.7373
0.22519 | 86.6356
0.2252 | 86.7671
0.22521 | 86.7832
0.22522 | 86.6678
0.22523 | 86.7471
0.22524 | 86.8071
0.22525 | 86.6902
0.22526 | 86.7623
0.22527 | 86.8482
0.22528 | 86.7267
0.22529 | 86.6622
0.2253 | 86.8086
0.22531 | 86.7275
0.22532 | 86.6664
0.22533 | 86.7829
0.22534 | 86.7293
0.22535 | 86.6621
0.22536 | 86.7794
0.22537 | 86.7893
0.22538 | 86.7221
0.22539 | 86.7485
0.2254 | 86.784
0.22541 | 86.6863
0.22542 | 86.6997
0.22543 | 86.7989
0.22544 | 86.7164
0.22545 | 86.655
0.22546 | 86.7783
0.22547 | 86.7617
0.22548 | 86.6871
0.22549 | 86.7753
0.2255 | 86.7339
0.22551 | 86.6443
0.22552 | 86.7399
0.22553 | 86.7934
0.22554 | 86.7023
0.22555 | 86.738
0.22556 | 86.7921
0.22557 | 86.704
0.22558 | 86.7256
0.22559 | 86.7859
0.2256 | 86.6914
0.22561 | 86.6461
0.22562 | 86.7385
0.22563 | 86.7156
0.22564 | 86.6966
0.22565 | 86.8012
0.22566 | 86.7764
0.22567 | 86.6612
0.22568 | 86.711
0.22569 | 86.751
0.2257 | 86.7144
0.22571 | 86.7429
0.22572 | 86.7392
0.22573 | 86.6527
0.22574 | 86.6733
0.22575 | 86.8174
0.22576 | 86.7614
0.22577 | 86.7081
0.22578 | 86.7475
0.22579 | 86.7407
0.2258 | 86.6454
0.22581 | 86.7082
0.22582 | 86.7859
0.22583 | 86.6595
0.22584 | 86.7101
0.22585 | 86.8161
0.22586 | 86.7749
0.22587 | 86.7059
0.22588 | 86.7736
0.22589 | 86.6855
0.2259 | 86.6461
0.22591 | 86.7484
0.22592 | 86.8205
0.22593 | 86.7317
0.22594 | 86.7258
0.22595 | 86.7577
0.22596 | 86.6923
0.22597 | 86.6839
0.22598 | 86.7593
0.22599 | 86.6799
0.226 | 86.6844
0.22601 | 86.7905
0.22602 | 86.7763
0.22603 | 86.706
0.22604 | 86.7666
0.22605 | 86.7743
0.22606 | 86.6531
0.22607 | 86.7057
0.22608 | 86.7905
0.22609 | 86.6874
0.2261 | 86.6591
0.22611 | 86.8103
0.22612 | 86.7663
0.22613 | 86.675
0.22614 | 86.7435
0.22615 | 86.7634
0.22616 | 86.6415
0.22617 | 86.7064
0.22618 | 86.7626
0.22619 | 86.7174
0.2262 | 86.7233
0.22621 | 86.8162
0.22622 | 86.7936
0.22623 | 86.7235
0.22624 | 86.732
0.22625 | 86.668
0.22626 | 86.6927
0.22627 | 86.6969
0.22628 | 86.717
0.22629 | 86.7565
0.2263 | 86.772
0.22631 | 86.7634
0.22632 | 86.7564
0.22633 | 86.732
0.22634 | 86.6536
0.22635 | 86.6955
0.22636 | 86.7263
0.22637 | 86.7139
0.22638 | 86.7192
0.22639 | 86.7717
0.2264 | 86.7703
0.22641 | 86.7122
0.22642 | 86.7478
0.22643 | 86.6775
0.22644 | 86.6281
0.22645 | 86.7294
0.22646 | 86.7352
0.22647 | 86.7213
0.22648 | 86.7698
0.22649 | 86.8055
0.2265 | 86.675
0.22651 | 86.6993
0.22652 | 86.7456
0.22653 | 86.635
0.22654 | 86.6178
0.22655 | 86.7854
0.22656 | 86.7809
0.22657 | 86.7153
0.22658 | 86.7953
0.22659 | 86.7327
0.2266 | 86.6349
0.22661 | 86.6987
0.22662 | 86.7592
0.22663 | 86.6135
0.22664 | 86.7173
0.22665 | 86.8109
0.22666 | 86.718
0.22667 | 86.7031
0.22668 | 86.8007
0.22669 | 86.7361
0.2267 | 86.6213
0.22671 | 86.7128
0.22672 | 86.7258
0.22673 | 86.6348
0.22674 | 86.7293
0.22675 | 86.8325
0.22676 | 86.7429
0.22677 | 86.7155
0.22678 | 86.7702
0.22679 | 86.6721
0.2268 | 86.6254
0.22681 | 86.7329
0.22682 | 86.7158
0.22683 | 86.6927
0.22684 | 86.7706
0.22685 | 86.8022
0.22686 | 86.7323
0.22687 | 86.7357
0.22688 | 86.7212
0.22689 | 86.6457
0.2269 | 86.6698
0.22691 | 86.7429
0.22692 | 86.7457
0.22693 | 86.7418
0.22694 | 86.7766
0.22695 | 86.7541
0.22696 | 86.7489
0.22697 | 86.7244
0.22698 | 86.6678
0.22699 | 86.6809
0.227 | 86.7276
0.22701 | 86.7352
0.22702 | 86.7907
0.22703 | 86.826
0.22704 | 86.7582
0.22705 | 86.7104
0.22706 | 86.7589
0.22707 | 86.6914
0.22708 | 86.6426
0.22709 | 86.7033
0.2271 | 86.7131
0.22711 | 86.6989
0.22712 | 86.8117
0.22713 | 86.8517
0.22714 | 86.7053
0.22715 | 86.715
0.22716 | 86.7504
0.22717 | 86.6381
0.22718 | 86.659
0.22719 | 86.8025
0.2272 | 86.7571
0.22721 | 86.7257
0.22722 | 86.8162
0.22723 | 86.773
0.22724 | 86.6614
0.22725 | 86.7599
0.22726 | 86.7567
0.22727 | 86.6224
0.22728 | 86.7074
0.22729 | 86.7918
0.2273 | 86.6997
0.22731 | 86.7687
0.22732 | 86.8607
0.22733 | 86.7191
0.22734 | 86.6707
0.22735 | 86.7473
0.22736 | 86.7083
0.22737 | 86.6625
0.22738 | 86.7331
0.22739 | 86.7676
0.2274 | 86.7495
0.22741 | 86.7571
0.22742 | 86.7903
0.22743 | 86.6984
0.22744 | 86.6728
0.22745 | 86.7169
0.22746 | 86.7235
0.22747 | 86.7654
0.22748 | 86.7677
0.22749 | 86.7322
0.2275 | 86.6947
0.22751 | 86.7254
0.22752 | 86.6928
0.22753 | 86.691
0.22754 | 86.7413
0.22755 | 86.7296
0.22756 | 86.7187
0.22757 | 86.7416
0.22758 | 86.732
0.22759 | 86.6816
0.2276 | 86.6996
0.22761 | 86.7591
0.22762 | 86.6914
0.22763 | 86.7352
0.22764 | 86.7916
0.22765 | 86.744
0.22766 | 86.7063
0.22767 | 86.73
0.22768 | 86.7217
0.22769 | 86.6923
0.2277 | 86.6737
0.22771 | 86.7291
0.22772 | 86.7485
0.22773 | 86.7429
0.22774 | 86.7656
0.22775 | 86.705
0.22776 | 86.727
0.22777 | 86.7311
0.22778 | 86.6777
0.22779 | 86.6717
0.2278 | 86.7129
0.22781 | 86.7233
0.22782 | 86.7285
0.22783 | 86.7995
0.22784 | 86.7483
0.22785 | 86.6377
0.22786 | 86.7554
0.22787 | 86.7491
0.22788 | 86.6268
0.22789 | 86.7162
0.2279 | 86.7501
0.22791 | 86.6671
0.22792 | 86.6905
0.22793 | 86.8215
0.22794 | 86.7425
0.22795 | 86.6773
0.22796 | 86.737
0.22797 | 86.7506
0.22798 | 86.6407
0.22799 | 86.6935
0.228 | 86.7565
0.22801 | 86.6924
0.22802 | 86.7408
0.22803 | 86.7525
0.22804 | 86.7237
0.22805 | 86.6981
0.22806 | 86.7292
0.22807 | 86.697
0.22808 | 86.6621
0.22809 | 86.6871
0.2281 | 86.7548
0.22811 | 86.7696
0.22812 | 86.7115
0.22813 | 86.7367
0.22814 | 86.7047
0.22815 | 86.6752
0.22816 | 86.7055
0.22817 | 86.7268
0.22818 | 86.6793
0.22819 | 86.6608
0.2282 | 86.7433
0.22821 | 86.7244
0.22822 | 86.6943
0.22823 | 86.6857
0.22824 | 86.7114
0.22825 | 86.7232
0.22826 | 86.7306
0.22827 | 86.701
0.22828 | 86.6791
0.22829 | 86.6689
0.2283 | 86.7073
0.22831 | 86.7527
0.22832 | 86.6925
0.22833 | 86.6608
0.22834 | 86.6795
0.22835 | 86.6341
0.22836 | 86.6992
0.22837 | 86.7538
0.22838 | 86.7228
0.22839 | 86.6248
0.2284 | 86.6481
0.22841 | 86.7335
0.22842 | 86.7029
0.22843 | 86.7163
0.22844 | 86.7316
0.22845 | 86.6311
0.22846 | 86.5924
0.22847 | 86.7052
0.22848 | 86.7502
0.22849 | 86.6367
0.2285 | 86.6679
0.22851 | 86.677
0.22852 | 86.6266
0.22853 | 86.6847
0.22854 | 86.7474
0.22855 | 86.7061
0.22856 | 86.6055
0.22857 | 86.6822
0.22858 | 86.6528
0.22859 | 86.5952
0.2286 | 86.6865
0.22861 | 86.73
0.22862 | 86.6055
0.22863 | 86.6803
0.22864 | 86.7493
0.22865 | 86.6363
0.22866 | 86.6278
0.22867 | 86.6922
0.22868 | 86.5626
0.22869 | 86.6193
0.2287 | 86.7577
0.22871 | 86.6728
0.22872 | 86.6136
0.22873 | 86.7462
0.22874 | 86.678
0.22875 | 86.555
0.22876 | 86.6961
0.22877 | 86.7277
0.22878 | 86.5617
0.22879 | 86.585
0.2288 | 86.7689
0.22881 | 86.6204
0.22882 | 86.6184
0.22883 | 86.7702
0.22884 | 86.6186
0.22885 | 86.5444
0.22886 | 86.6691
0.22887 | 86.6575
0.22888 | 86.547
0.22889 | 86.6713
0.2289 | 86.7211
0.22891 | 86.6136
0.22892 | 86.7018
0.22893 | 86.7074
0.22894 | 86.5426
0.22895 | 86.5734
0.22896 | 86.6709
0.22897 | 86.5735
0.22898 | 86.6402
0.22899 | 86.7444
0.229 | 86.6378
0.22901 | 86.5929
0.22902 | 86.7128
0.22903 | 86.6619
0.22904 | 86.5533
0.22905 | 86.6851
0.22906 | 86.6695
0.22907 | 86.5454
0.22908 | 86.6594
0.22909 | 86.7454
0.2291 | 86.5747
0.22911 | 86.5926
0.22912 | 86.7241
0.22913 | 86.6113
0.22914 | 86.525
0.22915 | 86.709
0.22916 | 86.6814
0.22917 | 86.5725
0.22918 | 86.7003
0.22919 | 86.7226
0.2292 | 86.5574
0.22921 | 86.6152
0.22922 | 86.7189
0.22923 | 86.5408
0.22924 | 86.5686
0.22925 | 86.7494
0.22926 | 86.6444
0.22927 | 86.5846
0.22928 | 86.707
0.22929 | 86.6289
0.2293 | 86.5547
0.22931 | 86.6861
0.22932 | 86.6733
0.22933 | 86.5791
0.22934 | 86.6527
0.22935 | 86.7372
0.22936 | 86.583
0.22937 | 86.614
0.22938 | 86.7069
0.22939 | 86.584
0.2294 | 86.543
0.22941 | 86.6944
0.22942 | 86.7214
0.22943 | 86.5754
0.22944 | 86.6887
0.22945 | 86.7214
0.22946 | 86.5955
0.22947 | 86.6433
0.22948 | 86.6565
0.22949 | 86.5936
0.2295 | 86.5872
0.22951 | 86.6705
0.22952 | 86.6675
0.22953 | 86.6391
0.22954 | 86.6926
0.22955 | 86.6789
0.22956 | 86.6247
0.22957 | 86.6222
0.22958 | 86.649
0.22959 | 86.6416
0.2296 | 86.6311
0.22961 | 86.6532
0.22962 | 86.6331
0.22963 | 86.6271
0.22964 | 86.6048
0.22965 | 86.6136
0.22966 | 86.6715
0.22967 | 86.6488
0.22968 | 86.6204
0.22969 | 86.6431
0.2297 | 86.6708
0.22971 | 86.6118
0.22972 | 86.6538
0.22973 | 86.6519
0.22974 | 86.5854
0.22975 | 86.6241
0.22976 | 86.7032
0.22977 | 86.6825
0.22978 | 86.6088
0.22979 | 86.6521
0.2298 | 86.5893
0.22981 | 86.6046
0.22982 | 86.6845
0.22983 | 86.6379
0.22984 | 86.5861
0.22985 | 86.6853
0.22986 | 86.7038
0.22987 | 86.607
0.22988 | 86.6907
0.22989 | 86.6591
0.2299 | 86.4919
0.22991 | 86.5594
0.22992 | 86.6693
0.22993 | 86.614
0.22994 | 86.6485
0.22995 | 86.7759
0.22996 | 86.6971
0.22997 | 86.5714
0.22998 | 86.6501
0.22999 | 86.6311
0.23 | 86.4784
0.23001 | 86.6349
0.23002 | 86.7156
0.23003 | 86.5975
0.23004 | 86.6682
0.23005 | 86.7519
0.23006 | 86.5748
0.23007 | 86.5376
0.23008 | 86.6575
0.23009 | 86.5875
0.2301 | 86.5441
0.23011 | 86.6989
0.23012 | 86.7266
0.23013 | 86.6374
0.23014 | 86.6922
0.23015 | 86.7008
0.23016 | 86.5529
0.23017 | 86.5607
0.23018 | 86.6195
0.23019 | 86.5339
0.2302 | 86.6104
0.23021 | 86.7289
0.23022 | 86.704
0.23023 | 86.6477
0.23024 | 86.7057
0.23025 | 86.5817
0.23026 | 86.5026
0.23027 | 86.6658
0.23028 | 86.6885
0.23029 | 86.5401
0.2303 | 86.6588
0.23031 | 86.7419
0.23032 | 86.5864
0.23033 | 86.5867
0.23034 | 86.6873
0.23035 | 86.5887
0.23036 | 86.5507
0.23037 | 86.7388
0.23038 | 86.6634
0.23039 | 86.5947
0.2304 | 86.6944
0.23041 | 86.6746
0.23042 | 86.5289
0.23043 | 86.6525
0.23044 | 86.7057
0.23045 | 86.543
0.23046 | 86.584
0.23047 | 86.7055
0.23048 | 86.6404
0.23049 | 86.5939
0.2305 | 86.735
0.23051 | 86.6574
0.23052 | 86.5395
0.23053 | 86.6615
0.23054 | 86.66
0.23055 | 86.5478
0.23056 | 86.6805
0.23057 | 86.7137
0.23058 | 86.5785
0.23059 | 86.6134
0.2306 | 86.6944
0.23061 | 86.5813
0.23062 | 86.5765
0.23063 | 86.6542
0.23064 | 86.5944
0.23065 | 86.6065
0.23066 | 86.7702
0.23067 | 86.7018
0.23068 | 86.581
0.23069 | 86.5917
0.2307 | 86.6393
0.23071 | 86.5516
0.23072 | 86.6074
0.23073 | 86.7374
0.23074 | 86.6385
0.23075 | 86.6234
0.23076 | 86.6764
0.23077 | 86.6689
0.23078 | 86.5545
0.23079 | 86.6113
0.2308 | 86.6092
0.23081 | 86.6142
0.23082 | 86.6372
0.23083 | 86.6982
0.23084 | 86.6346
0.23085 | 86.6228
0.23086 | 86.6164
0.23087 | 86.6068
0.23088 | 86.5787
0.23089 | 86.6267
0.2309 | 86.6824
0.23091 | 86.6458
0.23092 | 86.6773
0.23093 | 86.631
0.23094 | 86.543
0.23095 | 86.5933
0.23096 | 86.6086
0.23097 | 86.606
0.23098 | 86.6381
0.23099 | 86.6724
0.231 | 86.6348
0.23101 | 86.6468
0.23102 | 86.6568
0.23103 | 86.6182
0.23104 | 86.5557
0.23105 | 86.5915
0.23106 | 86.6114
0.23107 | 86.6343
0.23108 | 86.633
0.23109 | 86.6796
0.2311 | 86.6346
0.23111 | 86.6067
0.23112 | 86.6341
0.23113 | 86.5747
0.23114 | 86.4926
0.23115 | 86.532
0.23116 | 86.6734
0.23117 | 86.6702
0.23118 | 86.6728
0.23119 | 86.7022
0.2312 | 86.6284
0.23121 | 86.5257
0.23122 | 86.5432
0.23123 | 86.5501
0.23124 | 86.5162
0.23125 | 86.6001
0.23126 | 86.6912
0.23127 | 86.6731
0.23128 | 86.6775
0.23129 | 86.6387
0.2313 | 86.5723
0.23131 | 86.517
0.23132 | 86.5683
0.23133 | 86.5762
0.23134 | 86.6093
0.23135 | 86.6867
0.23136 | 86.6988
0.23137 | 86.6149
0.23138 | 86.5695
0.23139 | 86.5723
0.2314 | 86.5247
0.23141 | 86.5933
0.23142 | 86.5955
0.23143 | 86.5981
0.23144 | 86.6302
0.23145 | 86.6705
0.23146 | 86.6569
0.23147 | 86.5985
0.23148 | 86.6086
0.23149 | 86.5369
0.2315 | 86.4946
0.23151 | 86.5862
0.23152 | 86.5975
0.23153 | 86.6597
0.23154 | 86.6371
0.23155 | 86.6324
0.23156 | 86.6305
0.23157 | 86.5628
0.23158 | 86.5317
0.23159 | 86.5206
0.2316 | 86.5852
0.23161 | 86.5904
0.23162 | 86.6776
0.23163 | 86.6994
0.23164 | 86.6431
0.23165 | 86.5628
0.23166 | 86.538
0.23167 | 86.4848
0.23168 | 86.5153
0.23169 | 86.5868
0.2317 | 86.6621
0.23171 | 86.6622
0.23172 | 86.6706
0.23173 | 86.5977
0.23174 | 86.5598
0.23175 | 86.4926
0.23176 | 86.4782
0.23177 | 86.5592
0.23178 | 86.6248
0.23179 | 86.67
0.2318 | 86.6178
0.23181 | 86.6247
0.23182 | 86.569
0.23183 | 86.5393
0.23184 | 86.5476
0.23185 | 86.5447
0.23186 | 86.5437
0.23187 | 86.6005
0.23188 | 86.6143
0.23189 | 86.5824
0.2319 | 86.6394
0.23191 | 86.6812
0.23192 | 86.5103
0.23193 | 86.4957
0.23194 | 86.5516
0.23195 | 86.5673
0.23196 | 86.5803
0.23197 | 86.6741
0.23198 | 86.6365
0.23199 | 86.5435
0.232 | 86.5933
0.23201 | 86.5902
0.23202 | 86.4936
0.23203 | 86.4775
0.23204 | 86.544
0.23205 | 86.5596
0.23206 | 86.6012
0.23207 | 86.6579
0.23208 | 86.6265
0.23209 | 86.5398
0.2321 | 86.5321
0.23211 | 86.527
0.23212 | 86.5282
0.23213 | 86.578
0.23214 | 86.5821
0.23215 | 86.542
0.23216 | 86.6036
0.23217 | 86.6511
0.23218 | 86.5526
0.23219 | 86.4981
0.2322 | 86.553
0.23221 | 86.5376
0.23222 | 86.526
0.23223 | 86.5904
0.23224 | 86.6352
0.23225 | 86.576
0.23226 | 86.5487
0.23227 | 86.5844
0.23228 | 86.5837
0.23229 | 86.5349
0.2323 | 86.5358
0.23231 | 86.5327
0.23232 | 86.5437
0.23233 | 86.5876
0.23234 | 86.5951
0.23235 | 86.5568
0.23236 | 86.5439
0.23237 | 86.5551
0.23238 | 86.5593
0.23239 | 86.5583
0.2324 | 86.5935
0.23241 | 86.5542
0.23242 | 86.5375
0.23243 | 86.5482
0.23244 | 86.5904
0.23245 | 86.5693
0.23246 | 86.5601
0.23247 | 86.5478
0.23248 | 86.5311
0.23249 | 86.5378
0.2325 | 86.5839
0.23251 | 86.594
0.23252 | 86.5666
0.23253 | 86.5285
0.23254 | 86.5393
0.23255 | 86.5822
0.23256 | 86.5691
0.23257 | 86.5785
0.23258 | 86.5679
0.23259 | 86.4765
0.2326 | 86.543
0.23261 | 86.5832
0.23262 | 86.5834
0.23263 | 86.5683
0.23264 | 86.5354
0.23265 | 86.54
0.23266 | 86.5527
0.23267 | 86.6267
0.23268 | 86.5563
0.23269 | 86.5026
0.2327 | 86.5299
0.23271 | 86.5453
0.23272 | 86.5526
0.23273 | 86.5828
0.23274 | 86.5557
0.23275 | 86.5725
0.23276 | 86.5584
0.23277 | 86.5803
0.23278 | 86.5659
0.23279 | 86.4979
0.2328 | 86.493
0.23281 | 86.5431
0.23282 | 86.592
0.23283 | 86.6229
0.23284 | 86.604
0.23285 | 86.5388
0.23286 | 86.507
0.23287 | 86.4782
0.23288 | 86.521
0.23289 | 86.5739
0.2329 | 86.5598
0.23291 | 86.5475
0.23292 | 86.6121
0.23293 | 86.5937
0.23294 | 86.5461
0.23295 | 86.5766
0.23296 | 86.5109
0.23297 | 86.4533
0.23298 | 86.5324
0.23299 | 86.5339
0.233 | 86.5387
0.23301 | 86.5996
0.23302 | 86.5969
0.23303 | 86.5354
0.23304 | 86.5566
0.23305 | 86.6133
0.23306 | 86.4843
0.23307 | 86.4683
0.23308 | 86.5151
0.23309 | 86.5244
0.2331 | 86.5398
0.23311 | 86.6316
0.23312 | 86.6118
0.23313 | 86.5224
0.23314 | 86.5218
0.23315 | 86.5668
0.23316 | 86.5116
0.23317 | 86.4928
0.23318 | 86.5748
0.23319 | 86.5499
0.2332 | 86.5568
0.23321 | 86.6158
0.23322 | 86.5625
0.23323 | 86.492
0.23324 | 86.478
0.23325 | 86.4995
0.23326 | 86.5235
0.23327 | 86.5932
0.23328 | 86.5927
0.23329 | 86.5221
0.2333 | 86.5604
0.23331 | 86.572
0.23332 | 86.5407
0.23333 | 86.5102
0.23334 | 86.5142
0.23335 | 86.4731
0.23336 | 86.471
0.23337 | 86.5973
0.23338 | 86.6022
0.23339 | 86.5096
0.2334 | 86.5472
0.23341 | 86.534
0.23342 | 86.4734
0.23343 | 86.5065
0.23344 | 86.5409
0.23345 | 86.512
0.23346 | 86.5284
0.23347 | 86.6447
0.23348 | 86.6267
0.23349 | 86.5326
0.2335 | 86.5257
0.23351 | 86.4339
0.23352 | 86.4034
0.23353 | 86.4836
0.23354 | 86.5627
0.23355 | 86.5629
0.23356 | 86.5798
0.23357 | 86.6086
0.23358 | 86.5391
0.23359 | 86.4904
0.2336 | 86.5198
0.23361 | 86.4705
0.23362 | 86.4391
0.23363 | 86.5171
0.23364 | 86.5431
0.23365 | 86.547
0.23366 | 86.6019
0.23367 | 86.6018
0.23368 | 86.4246
0.23369 | 86.4697
0.2337 | 86.5083
0.23371 | 86.4648
0.23372 | 86.4908
0.23373 | 86.592
0.23374 | 86.5684
0.23375 | 86.4948
0.23376 | 86.5961
0.23377 | 86.5721
0.23378 | 86.4355
0.23379 | 86.4753
0.2338 | 86.5197
0.23381 | 86.4692
0.23382 | 86.54
0.23383 | 86.6144
0.23384 | 86.5138
0.23385 | 86.5041
0.23386 | 86.5893
0.23387 | 86.5111
0.23388 | 86.4305
0.23389 | 86.5589
0.2339 | 86.4915
0.23391 | 86.398
0.23392 | 86.5701
0.23393 | 86.6315
0.23394 | 86.4832
0.23395 | 86.5486
0.23396 | 86.6261
0.23397 | 86.4503
0.23398 | 86.4441
0.23399 | 86.5776
0.234 | 86.4072
0.23401 | 86.3919
0.23402 | 86.632
0.23403 | 86.5751
0.23404 | 86.4801
0.23405 | 86.6211
0.23406 | 86.5998
0.23407 | 86.3464
0.23408 | 86.4602
0.23409 | 86.588
0.2341 | 86.4589
0.23411 | 86.5113
0.23412 | 86.6472
0.23413 | 86.5238
0.23414 | 86.4505
0.23415 | 86.5813
0.23416 | 86.5241
0.23417 | 86.3938
0.23418 | 86.5081
0.23419 | 86.5378
0.2342 | 86.4355
0.23421 | 86.5749
0.23422 | 86.6698
0.23423 | 86.4967
0.23424 | 86.5366
0.23425 | 86.5869
0.23426 | 86.4452
0.23427 | 86.4462
0.23428 | 86.5166
0.23429 | 86.4557
0.2343 | 86.4612
0.23431 | 86.6339
0.23432 | 86.611
0.23433 | 86.4563
0.23434 | 86.533
0.23435 | 86.5906
0.23436 | 86.4499
0.23437 | 86.4921
0.23438 | 86.5633
0.23439 | 86.4821
0.2344 | 86.4836
0.23441 | 86.6555
0.23442 | 86.583
0.23443 | 86.4356
0.23444 | 86.5332
0.23445 | 86.4813
0.23446 | 86.4235
0.23447 | 86.5284
0.23448 | 86.5891
0.23449 | 86.4874
0.2345 | 86.5134
0.23451 | 86.5966
0.23452 | 86.5479
0.23453 | 86.5378
0.23454 | 86.5115
0.23455 | 86.4182
0.23456 | 86.4366
0.23457 | 86.5581
0.23458 | 86.5684
0.23459 | 86.4814
0.2346 | 86.5472
0.23461 | 86.5882
0.23462 | 86.4703
0.23463 | 86.4761
0.23464 | 86.5004
0.23465 | 86.4591
0.23466 | 86.5065
0.23467 | 86.5863
0.23468 | 86.5684
0.23469 | 86.5229
0.2347 | 86.5323
0.23471 | 86.5448
0.23472 | 86.4419
0.23473 | 86.4753
0.23474 | 86.4787
0.23475 | 86.5114
0.23476 | 86.5089
0.23477 | 86.5055
0.23478 | 86.5896
0.23479 | 86.5576
0.2348 | 86.4778
0.23481 | 86.4341
0.23482 | 86.5095
0.23483 | 86.5371
0.23484 | 86.4565
0.23485 | 86.5509
0.23486 | 86.5775
0.23487 | 86.4811
0.23488 | 86.4807
0.23489 | 86.5256
0.2349 | 86.5093
0.23491 | 86.4803
0.23492 | 86.5276
0.23493 | 86.4407
0.23494 | 86.4369
0.23495 | 86.5801
0.23496 | 86.5592
0.23497 | 86.4461
0.23498 | 86.5394
0.23499 | 86.5795
0.235 | 86.4672
0.23501 | 86.4782
0.23502 | 86.5446
0.23503 | 86.4447
0.23504 | 86.4196
0.23505 | 86.5928
0.23506 | 86.5797
0.23507 | 86.4574
0.23508 | 86.5025
0.23509 | 86.4861
0.2351 | 86.4358
0.23511 | 86.4878
0.23512 | 86.579
0.23513 | 86.5151
0.23514 | 86.4528
0.23515 | 86.5822
0.23516 | 86.5404
0.23517 | 86.4677
0.23518 | 86.522
0.23519 | 86.4716
0.2352 | 86.3931
0.23521 | 86.5592
0.23522 | 86.5885
0.23523 | 86.4637
0.23524 | 86.5049
0.23525 | 86.5065
0.23526 | 86.4546
0.23527 | 86.4727
0.23528 | 86.5882
0.23529 | 86.4969
0.2353 | 86.4112
0.23531 | 86.5705
0.23532 | 86.5536
0.23533 | 86.5128
0.23534 | 86.5699
0.23535 | 86.4762
0.23536 | 86.3795
0.23537 | 86.477
0.23538 | 86.5537
0.23539 | 86.4697
0.2354 | 86.5329
0.23541 | 86.5775
0.23542 | 86.4418
0.23543 | 86.4914
0.23544 | 86.6206
0.23545 | 86.4781
0.23546 | 86.4022
0.23547 | 86.5662
0.23548 | 86.5311
0.23549 | 86.499
0.2355 | 86.5752
0.23551 | 86.5337
0.23552 | 86.3868
0.23553 | 86.4709
0.23554 | 86.5544
0.23555 | 86.4702
0.23556 | 86.5762
0.23557 | 86.5574
0.23558 | 86.4419
0.23559 | 86.4861
0.2356 | 86.6167
0.23561 | 86.5063
0.23562 | 86.4878
0.23563 | 86.5469
0.23564 | 86.403
0.23565 | 86.4855
0.23566 | 86.6435
0.23567 | 86.5515
0.23568 | 86.4078
0.23569 | 86.5329
0.2357 | 86.5241
0.23571 | 86.4078
0.23572 | 86.5805
0.23573 | 86.6128
0.23574 | 86.3879
0.23575 | 86.4735
0.23576 | 86.6846
0.23577 | 86.4848
0.23578 | 86.4089
0.23579 | 86.591
0.2358 | 86.4635
0.23581 | 86.358
0.23582 | 86.578
0.23583 | 86.6
0.23584 | 86.3904
0.23585 | 86.4903
0.23586 | 86.5972
0.23587 | 86.486
0.23588 | 86.5305
0.23589 | 86.6086
0.2359 | 86.4235
0.23591 | 86.3781
0.23592 | 86.5576
0.23593 | 86.4991
0.23594 | 86.4797
0.23595 | 86.6316
0.23596 | 86.5197
0.23597 | 86.433
0.23598 | 86.5902
0.23599 | 86.5118
0.236 | 86.3429
0.23601 | 86.4375
0.23602 | 86.5618
0.23603 | 86.4696
0.23604 | 86.5461
0.23605 | 86.6405
0.23606 | 86.471
0.23607 | 86.4042
0.23608 | 86.5202
0.23609 | 86.4611
0.2361 | 86.4179
0.23611 | 86.5774
0.23612 | 86.527
0.23613 | 86.4393
0.23614 | 86.5368
0.23615 | 86.5922
0.23616 | 86.4399
0.23617 | 86.4599
0.23618 | 86.5009
0.23619 | 86.4349
0.2362 | 86.464
0.23621 | 86.5852
0.23622 | 86.5596
0.23623 | 86.4841
0.23624 | 86.5364
0.23625 | 86.5159
0.23626 | 86.4837
0.23627 | 86.5328
0.23628 | 86.4926
0.23629 | 86.4199
0.2363 | 86.5031
0.23631 | 86.5561
0.23632 | 86.4933
0.23633 | 86.5758
0.23634 | 86.5441
0.23635 | 86.3772
0.23636 | 86.4703
0.23637 | 86.5319
0.23638 | 86.4256
0.23639 | 86.4136
0.2364 | 86.5673
0.23641 | 86.5502
0.23642 | 86.5052
0.23643 | 86.5948
0.23644 | 86.5188
0.23645 | 86.365
0.23646 | 86.4013
0.23647 | 86.5222
0.23648 | 86.4954
0.23649 | 86.5262
0.2365 | 86.5933
0.23651 | 86.5033
0.23652 | 86.5035
0.23653 | 86.5808
0.23654 | 86.4862
0.23655 | 86.3837
0.23656 | 86.4678
0.23657 | 86.4918
0.23658 | 86.4342
0.23659 | 86.6029
0.2366 | 86.6678
0.23661 | 86.4841
0.23662 | 86.4517
0.23663 | 86.5656
0.23664 | 86.4284
0.23665 | 86.4122
0.23666 | 86.5911
0.23667 | 86.5107
0.23668 | 86.4101
0.23669 | 86.5826
0.2367 | 86.6448
0.23671 | 86.4797
0.23672 | 86.5048
0.23673 | 86.5424
0.23674 | 86.3976
0.23675 | 86.4593
0.23676 | 86.6188
0.23677 | 86.5031
0.23678 | 86.442
0.23679 | 86.573
0.2368 | 86.5803
0.23681 | 86.4878
0.23682 | 86.5216
0.23683 | 86.5542
0.23684 | 86.4019
0.23685 | 86.45
0.23686 | 86.5749
0.23687 | 86.5135
0.23688 | 86.5103
0.23689 | 86.5561
0.2369 | 86.5019
0.23691 | 86.5301
0.23692 | 86.5732
0.23693 | 86.4572
0.23694 | 86.3898
0.23695 | 86.472
0.23696 | 86.5074
0.23697 | 86.5186
0.23698 | 86.5754
0.23699 | 86.5498
0.237 | 86.404
0.23701 | 86.4777
0.23702 | 86.5406
0.23703 | 86.461
0.23704 | 86.4797
0.23705 | 86.5242
0.23706 | 86.4424
0.23707 | 86.5186
0.23708 | 86.6208
0.23709 | 86.4917
0.2371 | 86.4494
0.23711 | 86.4917
0.23712 | 86.4641
0.23713 | 86.4356
0.23714 | 86.5173
0.23715 | 86.482
0.23716 | 86.4584
0.23717 | 86.5334
0.23718 | 86.5004
0.23719 | 86.4522
0.2372 | 86.528
0.23721 | 86.4899
0.23722 | 86.3864
0.23723 | 86.4867
0.23724 | 86.559
0.23725 | 86.4495
0.23726 | 86.4709
0.23727 | 86.5829
0.23728 | 86.42
0.23729 | 86.3917
0.2373 | 86.5657
0.23731 | 86.5076
0.23732 | 86.3709
0.23733 | 86.5242
0.23734 | 86.52
0.23735 | 86.3775
0.23736 | 86.509
0.23737 | 86.5951
0.23738 | 86.4198
0.23739 | 86.4425
0.2374 | 86.6041
0.23741 | 86.4386
0.23742 | 86.3418
0.23743 | 86.5241
0.23744 | 86.5084
0.23745 | 86.3615
0.23746 | 86.5917
0.23747 | 86.6484
0.23748 | 86.3908
0.23749 | 86.4568
0.2375 | 86.554
0.23751 | 86.3516
0.23752 | 86.4288
0.23753 | 86.627
0.23754 | 86.496
0.23755 | 86.4017
0.23756 | 86.56
0.23757 | 86.4753
0.23758 | 86.3616
0.23759 | 86.5223
0.2376 | 86.5201
0.23761 | 86.3725
0.23762 | 86.513
0.23763 | 86.5892
0.23764 | 86.3917
0.23765 | 86.4366
0.23766 | 86.6001
0.23767 | 86.4421
0.23768 | 86.4208
0.23769 | 86.5684
0.2377 | 86.4642
0.23771 | 86.3831
0.23772 | 86.5328
0.23773 | 86.518
0.23774 | 86.4297
0.23775 | 86.5374
0.23776 | 86.5458
0.23777 | 86.4301
0.23778 | 86.4522
0.23779 | 86.5202
0.2378 | 86.4297
0.23781 | 86.4755
0.23782 | 86.5467
0.23783 | 86.4993
0.23784 | 86.4966
0.23785 | 86.5274
0.23786 | 86.4736
0.23787 | 86.4362
0.23788 | 86.481
0.23789 | 86.5066
0.2379 | 86.4288
0.23791 | 86.5074
0.23792 | 86.5432
0.23793 | 86.4733
0.23794 | 86.5113
0.23795 | 86.5215
0.23796 | 86.4535
0.23797 | 86.4341
0.23798 | 86.4931
0.23799 | 86.4082
0.238 | 86.419
0.23801 | 86.5867
0.23802 | 86.5628
0.23803 | 86.4561
0.23804 | 86.5262
0.23805 | 86.5024
0.23806 | 86.3357
0.23807 | 86.4281
0.23808 | 86.529
0.23809 | 86.42
0.2381 | 86.4667
0.23811 | 86.5994
0.23812 | 86.5143
0.23813 | 86.3951
0.23814 | 86.4891
0.23815 | 86.482
0.23816 | 86.3913
0.23817 | 86.5062
0.23818 | 86.5175
0.23819 | 86.3458
0.2382 | 86.4313
0.23821 | 86.6089
0.23822 | 86.4382
0.23823 | 86.4288
0.23824 | 86.5448
0.23825 | 86.4382
0.23826 | 86.2942
0.23827 | 86.4961
0.23828 | 86.4661
0.23829 | 86.3547
0.2383 | 86.5534
0.23831 | 86.6186
0.23832 | 86.4746
0.23833 | 86.4655
0.23834 | 86.4803
0.23835 | 86.3027
0.23836 | 86.3593
0.23837 | 86.5273
0.23838 | 86.4748
0.23839 | 86.4048
0.2384 | 86.5606
0.23841 | 86.5147
0.23842 | 86.3938
0.23843 | 86.4491
0.23844 | 86.4696
0.23845 | 86.3504
0.23846 | 86.3945
0.23847 | 86.5124
0.23848 | 86.4861
0.23849 | 86.4318
0.2385 | 86.4767
0.23851 | 86.4985
0.23852 | 86.4738
0.23853 | 86.4235
0.23854 | 86.3605
0.23855 | 86.3791
0.23856 | 86.4586
0.23857 | 86.4142
0.23858 | 86.507
0.23859 | 86.6187
0.2386 | 86.4808
0.23861 | 86.4166
0.23862 | 86.4637
0.23863 | 86.3832
0.23864 | 86.3113
0.23865 | 86.4519
0.23866 | 86.4812
0.23867 | 86.433
0.23868 | 86.5062
0.23869 | 86.5325
0.2387 | 86.4488
0.23871 | 86.4491
0.23872 | 86.4928
0.23873 | 86.372
0.23874 | 86.3548
0.23875 | 86.4956
0.23876 | 86.4634
0.23877 | 86.4504
0.23878 | 86.5201
0.23879 | 86.4801
0.2388 | 86.3889
0.23881 | 86.4301
0.23882 | 86.4291
0.23883 | 86.3893
0.23884 | 86.4096
0.23885 | 86.4707
0.23886 | 86.5021
0.23887 | 86.5152
0.23888 | 86.5211
0.23889 | 86.4415
0.2389 | 86.4104
0.23891 | 86.4521
0.23892 | 86.4039
0.23893 | 86.3839
0.23894 | 86.4385
0.23895 | 86.5105
0.23896 | 86.4503
0.23897 | 86.475
0.23898 | 86.5065
0.23899 | 86.4543
0.239 | 86.3862
0.23901 | 86.4155
0.23902 | 86.4363
0.23903 | 86.4349
0.23904 | 86.4738
0.23905 | 86.5124
0.23906 | 86.5024
0.23907 | 86.4303
0.23908 | 86.445
0.23909 | 86.3843
0.2391 | 86.37
0.23911 | 86.4388
0.23912 | 86.4934
0.23913 | 86.4683
0.23914 | 86.4916
0.23915 | 86.5146
0.23916 | 86.494
0.23917 | 86.4081
0.23918 | 86.4231
0.23919 | 86.4207
0.2392 | 86.3894
0.23921 | 86.4543
0.23922 | 86.5087
0.23923 | 86.4569
0.23924 | 86.4433
0.23925 | 86.5034
0.23926 | 86.4632
0.23927 | 86.4039
0.23928 | 86.4393
0.23929 | 86.4537
0.2393 | 86.4085
0.23931 | 86.4227
0.23932 | 86.4294
0.23933 | 86.4724
0.23934 | 86.4978
0.23935 | 86.5322
0.23936 | 86.4605
0.23937 | 86.4396
0.23938 | 86.4393
0.23939 | 86.3724
0.2394 | 86.3831
0.23941 | 86.4651
0.23942 | 86.4832
0.23943 | 86.4515
0.23944 | 86.4786
0.23945 | 86.4607
0.23946 | 86.4126
0.23947 | 86.4075
0.23948 | 86.447
0.23949 | 86.4209
0.2395 | 86.4327
0.23951 | 86.4753
0.23952 | 86.4863
0.23953 | 86.4692
0.23954 | 86.4305
0.23955 | 86.4325
0.23956 | 86.4491
0.23957 | 86.4439
0.23958 | 86.407
0.23959 | 86.4038
0.2396 | 86.4081
0.23961 | 86.3481
0.23962 | 86.4436
0.23963 | 86.4676
0.23964 | 86.4411
0.23965 | 86.5007
0.23966 | 86.4902
0.23967 | 86.3953
0.23968 | 86.4012
0.23969 | 86.4364
0.2397 | 86.356
0.23971 | 86.3614
0.23972 | 86.4727
0.23973 | 86.4919
0.23974 | 86.3745
0.23975 | 86.4764
0.23976 | 86.4806
0.23977 | 86.3581
0.23978 | 86.3627
0.23979 | 86.4102
0.2398 | 86.3906
0.23981 | 86.4362
0.23982 | 86.5164
0.23983 | 86.4648
0.23984 | 86.4349
0.23985 | 86.4642
0.23986 | 86.367
0.23987 | 86.292
0.23988 | 86.374
0.23989 | 86.3696
0.2399 | 86.3447
0.23991 | 86.4731
0.23992 | 86.536
0.23993 | 86.4338
0.23994 | 86.3895
0.23995 | 86.4447
0.23996 | 86.3956
0.23997 | 86.3113
0.23998 | 86.3921
0.23999 | 86.4268
0.24 | 86.3681
0.24001 | 86.4548
0.24002 | 86.5519
0.24003 | 86.4436
0.24004 | 86.3425
0.24005 | 86.3753
0.24006 | 86.3255
0.24007 | 86.3276
0.24008 | 86.4325
0.24009 | 86.4808
0.2401 | 86.4631
0.24011 | 86.4612
0.24012 | 86.4677
0.24013 | 86.4222
0.24014 | 86.3322
0.24015 | 86.3136
0.24016 | 86.3486
0.24017 | 86.3972
0.24018 | 86.4749
0.24019 | 86.4827
0.2402 | 86.4578
0.24021 | 86.459
0.24022 | 86.37
0.24023 | 86.3679
0.24024 | 86.3865
0.24025 | 86.3706
0.24026 | 86.349
0.24027 | 86.4515
0.24028 | 86.4784
0.24029 | 86.4177
0.2403 | 86.4554
0.24031 | 86.4747
0.24032 | 86.3695
0.24033 | 86.3768
0.24034 | 86.4222
0.24035 | 86.4052
0.24036 | 86.4029
0.24037 | 86.4737
0.24038 | 86.3838
0.24039 | 86.5227
0.2404 | 86.5454
0.24041 | 86.4347
0.24042 | 86.4006
0.24043 | 86.3642
0.24044 | 86.3718
0.24045 | 86.382
0.24046 | 86.483
0.24047 | 86.5329
0.24048 | 86.4674
0.24049 | 86.3858
0.2405 | 86.4561
0.24051 | 86.4021
0.24052 | 86.3989
0.24053 | 86.4177
0.24054 | 86.4215
0.24055 | 86.3613
0.24056 | 86.4253
0.24057 | 86.5114
0.24058 | 86.439
0.24059 | 86.3886
0.2406 | 86.4661
0.24061 | 86.4373
0.24062 | 86.38
0.24063 | 86.4192
0.24064 | 86.4696
0.24065 | 86.3801
0.24066 | 86.4464
0.24067 | 86.5313
0.24068 | 86.3768
0.24069 | 86.3505
0.2407 | 86.4415
0.24071 | 86.4427
0.24072 | 86.3921
0.24073 | 86.5037
0.24074 | 86.5302
0.24075 | 86.388
0.24076 | 86.4149
0.24077 | 86.4718
0.24078 | 86.4439
0.24079 | 86.4211
0.2408 | 86.4473
0.24081 | 86.3913
0.24082 | 86.3932
0.24083 | 86.4831
0.24084 | 86.443
0.24085 | 86.4683
0.24086 | 86.5266
0.24087 | 86.4774
0.24088 | 86.4111
0.24089 | 86.4642
0.2409 | 86.4504
0.24091 | 86.3947
0.24092 | 86.4161
0.24093 | 86.4902
0.24094 | 86.4642
0.24095 | 86.4501
0.24096 | 86.5229
0.24097 | 86.4579
0.24098 | 86.3863
0.24099 | 86.4386
0.241 | 86.4683
0.24101 | 86.4321
0.24102 | 86.5007
0.24103 | 86.5197
0.24104 | 86.4655
0.24105 | 86.4566
0.24106 | 86.4827
0.24107 | 86.4607
0.24108 | 86.4167
0.24109 | 86.4128
0.2411 | 86.4214
0.24111 | 86.5019
0.24112 | 86.5266
0.24113 | 86.5066
0.24114 | 86.486
0.24115 | 86.5035
0.24116 | 86.4758
0.24117 | 86.4325
0.24118 | 86.4533
0.24119 | 86.4259
0.2412 | 86.391
0.24121 | 86.4614
0.24122 | 86.5122
0.24123 | 86.5096
0.24124 | 86.4691
0.24125 | 86.5356
0.24126 | 86.467
0.24127 | 86.3879
0.24128 | 86.4861
0.24129 | 86.5374
0.2413 | 86.437
0.24131 | 86.4664
0.24132 | 86.5899
0.24133 | 86.4764
0.24134 | 86.4264
0.24135 | 86.5176
0.24136 | 86.4707
0.24137 | 86.325
0.24138 | 86.4784
0.24139 | 86.534
0.2414 | 86.4462
0.24141 | 86.5371
0.24142 | 86.6501
0.24143 | 86.4862
0.24144 | 86.4316
0.24145 | 86.5259
0.24146 | 86.408
0.24147 | 86.375
0.24148 | 86.5
0.24149 | 86.4987
0.2415 | 86.45
0.24151 | 86.6113
0.24152 | 86.6263
0.24153 | 86.4281
0.24154 | 86.4266
0.24155 | 86.5306
0.24156 | 86.4054
0.24157 | 86.4191
0.24158 | 86.5439
0.24159 | 86.4926
0.2416 | 86.46
0.24161 | 86.6401
0.24162 | 86.5458
0.24163 | 86.3888
0.24164 | 86.4776
0.24165 | 86.4484
0.24166 | 86.3778
0.24167 | 86.4824
0.24168 | 86.6077
0.24169 | 86.51
0.2417 | 86.5002
0.24171 | 86.6177
0.24172 | 86.5555
0.24173 | 86.3855
0.24174 | 86.3782
0.24175 | 86.4575
0.24176 | 86.4081
0.24177 | 86.5039
0.24178 | 86.6322
0.24179 | 86.55
0.2418 | 86.4699
0.24181 | 86.5057
0.24182 | 86.4677
0.24183 | 86.4552
0.24184 | 86.4537
0.24185 | 86.4599
0.24186 | 86.4411
0.24187 | 86.5728
0.24188 | 86.5762
0.24189 | 86.4972
0.2419 | 86.5096
0.24191 | 86.5112
0.24192 | 86.4495
0.24193 | 86.4588
0.24194 | 86.5409
0.24195 | 86.4742
0.24196 | 86.402
0.24197 | 86.4928
0.24198 | 86.5745
0.24199 | 86.5199
0.242 | 86.5448
0.24201 | 86.5456
0.24202 | 86.4062
0.24203 | 86.3702
0.24204 | 86.5184
0.24205 | 86.517
0.24206 | 86.5341
0.24207 | 86.559
0.24208 | 86.5641
0.24209 | 86.4875
0.2421 | 86.5288
0.24211 | 86.4976
0.24212 | 86.4253
0.24213 | 86.4234
0.24214 | 86.477
0.24215 | 86.5354
0.24216 | 86.5631
0.24217 | 86.5528
0.24218 | 86.4864
0.24219 | 86.495
0.2422 | 86.5248
0.24221 | 86.5138
0.24222 | 86.511
0.24223 | 86.4967
0.24224 | 86.429
0.24225 | 86.5151
0.24226 | 86.5906
0.24227 | 86.5314
0.24228 | 86.4646
0.24229 | 86.4974
0.2423 | 86.4874
0.24231 | 86.4534
0.24232 | 86.5509
0.24233 | 86.5524
0.24234 | 86.4307
0.24235 | 86.5148
0.24236 | 86.6135
0.24237 | 86.5625
0.24238 | 86.4961
0.24239 | 86.5293
0.2424 | 86.4441
0.24241 | 86.3956
0.24242 | 86.4887
0.24243 | 86.559
0.24244 | 86.4562
0.24245 | 86.5336
0.24246 | 86.5832
0.24247 | 86.526
0.24248 | 86.5017
0.24249 | 86.5332
0.2425 | 86.4699
0.24251 | 86.4122
0.24252 | 86.529
0.24253 | 86.5393
0.24254 | 86.5113
0.24255 | 86.5601
0.24256 | 86.5277
0.24257 | 86.4463
0.24258 | 86.4945
0.24259 | 86.5039
0.2426 | 86.421
0.24261 | 86.4774
0.24262 | 86.6089
0.24263 | 86.4961
0.24264 | 86.4832
0.24265 | 86.6417
0.24266 | 86.5343
0.24267 | 86.363
0.24268 | 86.4819
0.24269 | 86.5457
0.2427 | 86.3898
0.24271 | 86.4644
0.24272 | 86.6273
0.24273 | 86.493
0.24274 | 86.4924
0.24275 | 86.6296
0.24276 | 86.5356
0.24277 | 86.3685
0.24278 | 86.4425
0.24279 | 86.4821
0.2428 | 86.4177
0.24281 | 86.5387
0.24282 | 86.6461
0.24283 | 86.5272
0.24284 | 86.4705
0.24285 | 86.5261
0.24286 | 86.4397
0.24287 | 86.4211
0.24288 | 86.5065
0.24289 | 86.4514
0.2429 | 86.4804
0.24291 | 86.6034
0.24292 | 86.5894
0.24293 | 86.4599
0.24294 | 86.4775
0.24295 | 86.4632
0.24296 | 86.4114
0.24297 | 86.4756
0.24298 | 86.5251
0.24299 | 86.4752
0.243 | 86.5029
0.24301 | 86.5577
0.24302 | 86.5263
0.24303 | 86.5034
0.24304 | 86.5389
0.24305 | 86.4252
0.24306 | 86.4045
0.24307 | 86.5173
0.24308 | 86.5182
0.24309 | 86.4631
0.2431 | 86.5102
0.24311 | 86.583
0.24312 | 86.5022
0.24313 | 86.513
0.24314 | 86.4877
0.24315 | 86.4301
0.24316 | 86.4755
0.24317 | 86.4966
0.24318 | 86.4635
0.24319 | 86.5052
0.2432 | 86.5504
0.24321 | 86.4632
0.24322 | 86.4703
0.24323 | 86.5303
0.24324 | 86.4531
0.24325 | 86.4425
0.24326 | 86.5445
0.24327 | 86.5204
0.24328 | 86.4849
0.24329 | 86.5434
0.2433 | 86.5306
0.24331 | 86.4481
0.24332 | 86.4483
0.24333 | 86.5234
0.24334 | 86.4539
0.24335 | 86.4668
0.24336 | 86.552
0.24337 | 86.5362
0.24338 | 86.4749
0.24339 | 86.481
0.2434 | 86.4722
0.24341 | 86.4698
0.24342 | 86.533
0.24343 | 86.4977
0.24344 | 86.46
0.24345 | 86.5182
0.24346 | 86.534
0.24347 | 86.4572
0.24348 | 86.466
0.24349 | 86.4469
0.2435 | 86.4598
0.24351 | 86.4952
0.24352 | 86.5302
0.24353 | 86.5293
0.24354 | 86.5082
0.24355 | 86.4962
0.24356 | 86.474
0.24357 | 86.4879
0.24358 | 86.4958
0.24359 | 86.4312
0.2436 | 86.4572
0.24361 | 86.5607
0.24362 | 86.5397
0.24363 | 86.489
0.24364 | 86.5087
0.24365 | 86.4561
0.24366 | 86.439
0.24367 | 86.524
0.24368 | 86.5533
0.24369 | 86.4928
0.2437 | 86.5127
0.24371 | 86.5594
0.24372 | 86.4721
0.24373 | 86.4501
0.24374 | 86.5529
0.24375 | 86.4302
0.24376 | 86.4111
0.24377 | 86.5277
0.24378 | 86.5321
0.24379 | 86.4934
0.2438 | 86.5633
0.24381 | 86.5751
0.24382 | 86.4241
0.24383 | 86.4665
0.24384 | 86.5459
0.24385 | 86.4341
0.24386 | 86.4074
0.24387 | 86.5905
0.24388 | 86.538
0.24389 | 86.4622
0.2439 | 86.6086
0.24391 | 86.5584
0.24392 | 86.4005
0.24393 | 86.4214
0.24394 | 86.4998
0.24395 | 86.4087
0.24396 | 86.5469
0.24397 | 86.6421
0.24398 | 86.4996
0.24399 | 86.4966
0.244 | 86.6048
0.24401 | 86.5015
0.24402 | 86.3547
0.24403 | 86.486
0.24404 | 86.4736
0.24405 | 86.4074
0.24406 | 86.6039
0.24407 | 86.6747
0.24408 | 86.4981
0.24409 | 86.4958
0.2441 | 86.564
0.24411 | 86.3985
0.24412 | 86.3753
0.24413 | 86.5439
0.24414 | 86.5074
0.24415 | 86.476
0.24416 | 86.6328
0.24417 | 86.6357
0.24418 | 86.4427
0.24419 | 86.4712
0.2442 | 86.4942
0.24421 | 86.3725
0.24422 | 86.4609
0.24423 | 86.5987
0.24424 | 86.4943
0.24425 | 86.5218
0.24426 | 86.6363
0.24427 | 86.5179
0.24428 | 86.4305
0.24429 | 86.5066
0.2443 | 86.4519
0.24431 | 86.4053
0.24432 | 86.6001
0.24433 | 86.6119
0.24434 | 86.488
0.24435 | 86.5558
0.24436 | 86.5574
0.24437 | 86.4039
0.24438 | 86.4359
0.24439 | 86.5566
0.2444 | 86.4564
0.24441 | 86.4205
0.24442 | 86.6066
0.24443 | 86.5264
0.24444 | 86.4395
0.24445 | 86.5821
0.24446 | 86.5531
0.24447 | 86.4417
0.24448 | 86.4865
0.24449 | 86.5224
0.2445 | 86.401
0.24451 | 86.4904
0.24452 | 86.5734
0.24453 | 86.4747
0.24454 | 86.5227
0.24455 | 86.6178
0.24456 | 86.4685
0.24457 | 86.4606
0.24458 | 86.5603
0.24459 | 86.4561
0.2446 | 86.4142
0.24461 | 86.6046
0.24462 | 86.5647
0.24463 | 86.4252
0.24464 | 86.5555
0.24465 | 86.5489
0.24466 | 86.4214
0.24467 | 86.5101
0.24468 | 86.6098
0.24469 | 86.4206
0.2447 | 86.4468
0.24471 | 86.6378
0.24472 | 86.4874
0.24473 | 86.4185
0.24474 | 86.6038
0.24475 | 86.5646
0.24476 | 86.3861
0.24477 | 86.4992
0.24478 | 86.5854
0.24479 | 86.3936
0.2448 | 86.4773
0.24481 | 86.6419
0.24482 | 86.4795
0.24483 | 86.436
0.24484 | 86.5475
0.24485 | 86.4952
0.24486 | 86.4584
0.24487 | 86.5595
0.24488 | 86.5216
0.24489 | 86.451
0.2449 | 86.5161
0.24491 | 86.529
0.24492 | 86.4297
0.24493 | 86.52
0.24494 | 86.5336
0.24495 | 86.4657
0.24496 | 86.5224
0.24497 | 86.5906
0.24498 | 86.4662
0.24499 | 86.4122
0.245 | 86.5338
0.24501 | 86.5009
0.24502 | 86.509
0.24503 | 86.5942
0.24504 | 86.5128
0.24505 | 86.4374
0.24506 | 86.4764
0.24507 | 86.4928
0.24508 | 86.464
0.24509 | 86.5346
0.2451 | 86.6012
0.24511 | 86.5207
0.24512 | 86.5783
0.24513 | 86.5452
0.24514 | 86.3938
0.24515 | 86.4009
0.24516 | 86.5572
0.24517 | 86.4755
0.24518 | 86.4846
0.24519 | 86.6439
0.2452 | 86.5472
0.24521 | 86.4143
0.24522 | 86.5301
0.24523 | 86.5155
0.24524 | 86.3058
0.24525 | 86.4841
0.24526 | 86.59
0.24527 | 86.4456
0.24528 | 86.5256
0.24529 | 86.6763
0.2453 | 86.4745
0.24531 | 86.364
0.24532 | 86.543
0.24533 | 86.4215
0.24534 | 86.2692
0.24535 | 86.5432
0.24536 | 86.6086
0.24537 | 86.4225
0.24538 | 86.5434
0.24539 | 86.6432
0.2454 | 86.4344
0.24541 | 86.3849
0.24542 | 86.5275
0.24543 | 86.3781
0.24544 | 86.3326
0.24545 | 86.57
0.24546 | 86.5279
0.24547 | 86.4694
0.24548 | 86.5972
0.24549 | 86.524
0.2455 | 86.3554
0.24551 | 86.4664
0.24552 | 86.4785
0.24553 | 86.303
0.24554 | 86.4027
0.24555 | 86.5311
0.24556 | 86.4522
0.24557 | 86.5039
0.24558 | 86.6579
0.24559 | 86.4799
0.2456 | 86.3393
0.24561 | 86.4821
0.24562 | 86.3777
0.24563 | 86.2944
0.24564 | 86.4895
0.24565 | 86.6093
0.24566 | 86.4789
0.24567 | 86.5619
0.24568 | 86.5887
0.24569 | 86.3985
0.2457 | 86.3591
0.24571 | 86.4421
0.24572 | 86.3142
0.24573 | 86.3757
0.24574 | 86.576
0.24575 | 86.5475
0.24576 | 86.533
0.24577 | 86.6164
0.24578 | 86.5055
0.24579 | 86.3276
0.2458 | 86.4139
0.24581 | 86.4049
0.24582 | 86.3289
0.24583 | 86.5192
0.24584 | 86.5885
0.24585 | 86.4576
0.24586 | 86.5661
0.24587 | 86.6088
0.24588 | 86.3499
0.24589 | 86.2937
0.2459 | 86.4932
0.24591 | 86.3853
0.24592 | 86.3817
0.24593 | 86.6319
0.24594 | 86.5877
0.24595 | 86.4557
0.24596 | 86.5546
0.24597 | 86.5406
0.24598 | 86.2959
0.24599 | 86.3979
0.246 | 86.5025
0.24601 | 86.3817
0.24602 | 86.449
0.24603 | 86.6678
0.24604 | 86.5362
0.24605 | 86.4224
0.24606 | 86.619
0.24607 | 86.5038
0.24608 | 86.3012
0.24609 | 86.4261
0.2461 | 86.4962
0.24611 | 86.3654
0.24612 | 86.5363
0.24613 | 86.684
0.24614 | 86.5286
0.24615 | 86.4803
0.24616 | 86.5948
0.24617 | 86.4391
0.24618 | 86.2964
0.24619 | 86.4386
0.2462 | 86.4856
0.24621 | 86.4136
0.24622 | 86.6271
0.24623 | 86.6699
0.24624 | 86.4958
0.24625 | 86.4856
0.24626 | 86.4821
0.24627 | 86.3606
0.24628 | 86.3626
0.24629 | 86.5334
0.2463 | 86.4867
0.24631 | 86.4869
0.24632 | 86.6856
0.24633 | 86.6002
0.24634 | 86.3656
0.24635 | 86.4272
0.24636 | 86.4425
0.24637 | 86.2879
0.24638 | 86.4986
0.24639 | 86.5879
0.2464 | 86.4475
0.24641 | 86.5094
0.24642 | 86.6431
0.24643 | 86.4473
0.24644 | 86.3606
0.24645 | 86.5127
0.24646 | 86.3884
0.24647 | 86.322
0.24648 | 86.5467
0.24649 | 86.5625
0.2465 | 86.4275
0.24651 | 86.5294
0.24652 | 86.5453
0.24653 | 86.3732
0.24654 | 86.4071
0.24655 | 86.4729
0.24656 | 86.3613
0.24657 | 86.4406
0.24658 | 86.5684
0.24659 | 86.4673
0.2466 | 86.4803
0.24661 | 86.5633
0.24662 | 86.3978
0.24663 | 86.3504
0.24664 | 86.4301
0.24665 | 86.4139
0.24666 | 86.3441
0.24667 | 86.5063
0.24668 | 86.525
0.24669 | 86.415
0.2467 | 86.5585
0.24671 | 86.5343
0.24672 | 86.2933
0.24673 | 86.3591
0.24674 | 86.4382
0.24675 | 86.3735
0.24676 | 86.4502
0.24677 | 86.6544
0.24678 | 86.4821
0.24679 | 86.3458
0.2468 | 86.5275
0.24681 | 86.4275
0.24682 | 86.2783
0.24683 | 86.4573
0.24684 | 86.4847
0.24685 | 86.3635
0.24686 | 86.5244
0.24687 | 86.6439
0.24688 | 86.4152
0.24689 | 86.3766
0.2469 | 86.494
0.24691 | 86.3687
0.24692 | 86.3203
0.24693 | 86.4937
0.24694 | 86.483
0.24695 | 86.4194
0.24696 | 86.6033
0.24697 | 86.5393
0.24698 | 86.3832
0.24699 | 86.4125
0.247 | 86.3918
0.24701 | 86.2914
0.24702 | 86.4443
0.24703 | 86.5889
0.24704 | 86.4558
0.24705 | 86.4197
0.24706 | 86.5629
0.24707 | 86.422
0.24708 | 86.3719
0.24709 | 86.4916
0.2471 | 86.4397
0.24711 | 86.3523
0.24712 | 86.5177
0.24713 | 86.5657
0.24714 | 86.4093
0.24715 | 86.4546
0.24716 | 86.5424
0.24717 | 86.3989
0.24718 | 86.3762
0.24719 | 86.5366
0.2472 | 86.4345
0.24721 | 86.3601
0.24722 | 86.5325
0.24723 | 86.5605
0.24724 | 86.4166
0.24725 | 86.4965
0.24726 | 86.5083
0.24727 | 86.3672
0.24728 | 86.4415
0.24729 | 86.5304
0.2473 | 86.4255
0.24731 | 86.4293
0.24732 | 86.5238
0.24733 | 86.4437
0.24734 | 86.4193
0.24735 | 86.5315
0.24736 | 86.5068
0.24737 | 86.3976
0.24738 | 86.4701
0.24739 | 86.4963
0.2474 | 86.3997
0.24741 | 86.4988
0.24742 | 86.5342
0.24743 | 86.4112
0.24744 | 86.4599
0.24745 | 86.5509
0.24746 | 86.4448
0.24747 | 86.4469
0.24748 | 86.5207
0.24749 | 86.4121
0.2475 | 86.4221
0.24751 | 86.5332
0.24752 | 86.4928
0.24753 | 86.4537
0.24754 | 86.5133
0.24755 | 86.4873
0.24756 | 86.3869
0.24757 | 86.4956
0.24758 | 86.5321
0.24759 | 86.3958
0.2476 | 86.4415
0.24761 | 86.5842
0.24762 | 86.4493
0.24763 | 86.3749
0.24764 | 86.5721
0.24765 | 86.4871
0.24766 | 86.396
0.24767 | 86.5592
0.24768 | 86.5451
0.24769 | 86.3576
0.2477 | 86.4801
0.24771 | 86.5535
0.24772 | 86.4004
0.24773 | 86.4428
0.24774 | 86.5925
0.24775 | 86.4928
0.24776 | 86.4309
0.24777 | 86.5402
0.24778 | 86.4902
0.24779 | 86.3932
0.2478 | 86.459
0.24781 | 86.5249
0.24782 | 86.4434
0.24783 | 86.5256
0.24784 | 86.5832
0.24785 | 86.4649
0.24786 | 86.4762
0.24787 | 86.5391
0.24788 | 86.4778
0.24789 | 86.4376
0.2479 | 86.5093
0.24791 | 86.5435
0.24792 | 86.4688
0.24793 | 86.5161
0.24794 | 86.5319
0.24795 | 86.4795
0.24796 | 86.4871
0.24797 | 86.5543
0.24798 | 86.4671
0.24799 | 86.4326
0.248 | 86.4898
0.24801 | 86.5529
0.24802 | 86.4861
0.24803 | 86.536
0.24804 | 86.5708
0.24805 | 86.4967
0.24806 | 86.4807
0.24807 | 86.5198
0.24808 | 86.5101
0.24809 | 86.4306
0.2481 | 86.5187
0.24811 | 86.545
0.24812 | 86.4653
0.24813 | 86.502
0.24814 | 86.6049
0.24815 | 86.506
0.24816 | 86.4464
0.24817 | 86.5718
0.24818 | 86.5479
0.24819 | 86.3887
0.2482 | 86.4794
0.24821 | 86.5762
0.24822 | 86.4499
0.24823 | 86.4628
0.24824 | 86.6253
0.24825 | 86.5202
0.24826 | 86.4537
0.24827 | 86.6022
0.24828 | 86.5232
0.24829 | 86.3853
0.2483 | 86.495
0.24831 | 86.5858
0.24832 | 86.5
0.24833 | 86.5144
0.24834 | 86.6224
0.24835 | 86.5151
0.24836 | 86.4155
0.24837 | 86.557
0.24838 | 86.52
0.24839 | 86.4034
0.2484 | 86.5122
0.24841 | 86.538
0.24842 | 86.398
0.24843 | 86.5379
0.24844 | 86.6426
0.24845 | 86.5038
0.24846 | 86.474
0.24847 | 86.6225
0.24848 | 86.4591
0.24849 | 86.3512
0.2485 | 86.5352
0.24851 | 86.5642
0.24852 | 86.4976
0.24853 | 86.5264
0.24854 | 86.5773
0.24855 | 86.4292
0.24856 | 86.517
0.24857 | 86.5742
0.24858 | 86.4349
0.24859 | 86.4559
0.2486 | 86.6012
0.24861 | 86.4807
0.24862 | 86.4781
0.24863 | 86.6003
0.24864 | 86.4942
0.24865 | 86.4505
0.24866 | 86.5582
0.24867 | 86.5374
0.24868 | 86.3787
0.24869 | 86.4799
0.2487 | 86.5266
0.24871 | 86.4408
0.24872 | 86.5318
0.24873 | 86.6129
0.24874 | 86.4698
0.24875 | 86.4275
0.24876 | 86.5885
0.24877 | 86.5025
0.24878 | 86.4142
0.24879 | 86.5505
0.2488 | 86.543
0.24881 | 86.4545
0.24882 | 86.5444
0.24883 | 86.5486
0.24884 | 86.3906
0.24885 | 86.5045
0.24886 | 86.5946
0.24887 | 86.4953
0.24888 | 86.5227
0.24889 | 86.5975
0.2489 | 86.4074
0.24891 | 86.3649
0.24892 | 86.5653
0.24893 | 86.5734
0.24894 | 86.5057
0.24895 | 86.5789
0.24896 | 86.5581
0.24897 | 86.4287
0.24898 | 86.4918
0.24899 | 86.4877
0.249 | 86.4213
0.24901 | 86.476
0.24902 | 86.5791
0.24903 | 86.5293
0.24904 | 86.4842
0.24905 | 86.5835
0.24906 | 86.5271
0.24907 | 86.4565
0.24908 | 86.4859
0.24909 | 86.5069
0.2491 | 86.4305
0.24911 | 86.5011
0.24912 | 86.5707
0.24913 | 86.5051
0.24914 | 86.5546
0.24915 | 86.5994
0.24916 | 86.4797
0.24917 | 86.4063
0.24918 | 86.5083
0.24919 | 86.4565
0.2492 | 86.4225
0.24921 | 86.5659
0.24922 | 86.6507
0.24923 | 86.523
0.24924 | 86.5105
0.24925 | 86.5609
0.24926 | 86.4655
0.24927 | 86.429
0.24928 | 86.5146
0.24929 | 86.5026
0.2493 | 86.4712
0.24931 | 86.5921
0.24932 | 86.5565
0.24933 | 86.4884
0.24934 | 86.5457
0.24935 | 86.5458
0.24936 | 86.4519
0.24937 | 86.4753
0.24938 | 86.5162
0.24939 | 86.4915
0.2494 | 86.4954
0.24941 | 86.5524
0.24942 | 86.5814
0.24943 | 86.5107
0.24944 | 86.4972
0.24945 | 86.4946
0.24946 | 86.4622
0.24947 | 86.4395
0.24948 | 86.4939
0.24949 | 86.5437
0.2495 | 86.5322
0.24951 | 86.5745
0.24952 | 86.5792
0.24953 | 86.5044
0.24954 | 86.3993
0.24955 | 86.4346
0.24956 | 86.5092
0.24957 | 86.4823
0.24958 | 86.5046
0.24959 | 86.5745
0.2496 | 86.5537
0.24961 | 86.505
0.24962 | 86.5143
0.24963 | 86.5063
0.24964 | 86.4717
0.24965 | 86.4969
0.24966 | 86.515
0.24967 | 86.4858
0.24968 | 86.5393
0.24969 | 86.5453
0.2497 | 86.4874
0.24971 | 86.4979
0.24972 | 86.5515
0.24973 | 86.4666
0.24974 | 86.452
0.24975 | 86.5688
0.24976 | 86.5365
0.24977 | 86.4844
0.24978 | 86.5965
0.24979 | 86.5577
0.2498 | 86.4081
0.24981 | 86.5234
0.24982 | 86.5791
0.24983 | 86.4376
0.24984 | 86.4958
0.24985 | 86.5994
0.24986 | 86.4776
0.24987 | 86.4749
0.24988 | 86.619
0.24989 | 86.5106
0.2499 | 86.4197
0.24991 | 86.599
0.24992 | 86.5471
0.24993 | 86.373
0.24994 | 86.5049
0.24995 | 86.6424
0.24996 | 86.493
0.24997 | 86.5503
0.24998 | 86.6238
0.24999 | 86.4902
0.25 | 86.3927
0.25001 | 86.5566
0.25002 | 86.5316
0.25003 | 86.4538
0.25004 | 86.5821
0.25005 | 86.6187
0.25006 | 86.5455
0.25007 | 86.5301
0.25008 | 86.5576
0.25009 | 86.4223
0.2501 | 86.4392
0.25011 | 86.5553
0.25012 | 86.5673
0.25013 | 86.5061
0.25014 | 86.6043
0.25015 | 86.5824
0.25016 | 86.514
0.25017 | 86.5549
0.25018 | 86.5716
0.25019 | 86.4311
0.2502 | 86.4514
0.25021 | 86.5533
0.25022 | 86.5063
0.25023 | 86.5066
0.25024 | 86.5887
0.25025 | 86.6171
0.25026 | 86.5394
0.25027 | 86.5644
0.25028 | 86.4983
0.25029 | 86.4136
0.2503 | 86.447
0.25031 | 86.5178
0.25032 | 86.5736
0.25033 | 86.6158
0.25034 | 86.6164
0.25035 | 86.5329
0.25036 | 86.4908
0.25037 | 86.4838
0.25038 | 86.4275
0.25039 | 86.5056
0.2504 | 86.5406
0.25041 | 86.5395
0.25042 | 86.5734
0.25043 | 86.5961
0.25044 | 86.5366
0.25045 | 86.5432
0.25046 | 86.6062
0.25047 | 86.5098
0.25048 | 86.3991
0.25049 | 86.4592
0.2505 | 86.5319
0.25051 | 86.4764
0.25052 | 86.5914
0.25053 | 86.6409
0.25054 | 86.5417
0.25055 | 86.5612
0.25056 | 86.5799
0.25057 | 86.4985
0.25058 | 86.4413
0.25059 | 86.4827
0.2506 | 86.4707
0.25061 | 86.5104
0.25062 | 86.6601
0.25063 | 86.6257
0.25064 | 86.5612
0.25065 | 86.5195
0.25066 | 86.5127
0.25067 | 86.4345
0.25068 | 86.4624
0.25069 | 86.504
0.2507 | 86.4894
0.25071 | 86.566
0.25072 | 86.6675
0.25073 | 86.6511
0.25074 | 86.5225
0.25075 | 86.5344
0.25076 | 86.4678
0.25077 | 86.3884
0.25078 | 86.4446
0.25079 | 86.5522
0.2508 | 86.5354
0.25081 | 86.5708
0.25082 | 86.6238
0.25083 | 86.599
0.25084 | 86.5487
0.25085 | 86.5176
0.25086 | 86.482
0.25087 | 86.4408
0.25088 | 86.4897
0.25089 | 86.5349
0.2509 | 86.5522
0.25091 | 86.5629
0.25092 | 86.582
0.25093 | 86.5501
0.25094 | 86.573
0.25095 | 86.5325
0.25096 | 86.5072
0.25097 | 86.4732
0.25098 | 86.4365
0.25099 | 86.4672
0.251 | 86.6026
0.25101 | 86.6557
0.25102 | 86.597
0.25103 | 86.5663
0.25104 | 86.4815
0.25105 | 86.3942
0.25106 | 86.4848
0.25107 | 86.5239
0.25108 | 86.5204
0.25109 | 86.5319
0.2511 | 86.6145
0.25111 | 86.5935
0.25112 | 86.5821
0.25113 | 86.531
0.25114 | 86.4798
0.25115 | 86.4865
0.25116 | 86.4994
0.25117 | 86.5295
0.25118 | 86.4737
0.25119 | 86.5236
0.2512 | 86.5567
0.25121 | 86.5592
0.25122 | 86.6332
0.25123 | 86.6151
0.25124 | 86.471
0.25125 | 86.4347
0.25126 | 86.5061
0.25127 | 86.5154
0.25128 | 86.5438
0.25129 | 86.6185
0.2513 | 86.5889
0.25131 | 86.5476
0.25132 | 86.5669
0.25133 | 86.51
0.25134 | 86.4236
0.25135 | 86.4543
0.25136 | 86.5299
0.25137 | 86.5828
0.25138 | 86.5936
0.25139 | 86.612
0.2514 | 86.5819
0.25141 | 86.5308
0.25142 | 86.4755
0.25143 | 86.5066
0.25144 | 86.5334
0.25145 | 86.5207
0.25146 | 86.4843
0.25147 | 86.553
0.25148 | 86.5796
0.25149 | 86.5708
0.2515 | 86.607
0.25151 | 86.553
0.25152 | 86.4723
0.25153 | 86.5455
0.25154 | 86.5491
0.25155 | 86.4672
0.25156 | 86.5662
0.25157 | 86.6304
0.25158 | 86.5633
0.25159 | 86.5446
0.2516 | 86.5913
0.25161 | 86.5115
0.25162 | 86.4706
0.25163 | 86.5417
0.25164 | 86.486
0.25165 | 86.535
0.25166 | 86.6507
0.25167 | 86.5987
0.25168 | 86.491
0.25169 | 86.5544
0.2517 | 86.5881
0.25171 | 86.4327
0.25172 | 86.488
0.25173 | 86.5881
0.25174 | 86.4988
0.25175 | 86.5335
0.25176 | 86.6488
0.25177 | 86.6035
0.25178 | 86.5098
0.25179 | 86.5657
0.2518 | 86.4862
0.25181 | 86.4552
0.25182 | 86.5531
0.25183 | 86.5922
0.25184 | 86.5076
0.25185 | 86.5484
0.25186 | 86.6236
0.25187 | 86.5292
0.25188 | 86.5017
0.25189 | 86.5461
0.2519 | 86.5228
0.25191 | 86.4954
0.25192 | 86.5609
0.25193 | 86.6339
0.25194 | 86.5144
0.25195 | 86.5076
0.25196 | 86.5864
0.25197 | 86.4688
0.25198 | 86.476
0.25199 | 86.5589
0.252 | 86.563
0.25201 | 86.477
0.25202 | 86.5424
0.25203 | 86.5844
0.25204 | 86.5675
0.25205 | 86.5373
0.25206 | 86.5801
0.25207 | 86.5584
0.25208 | 86.4937
0.25209 | 86.5383
0.2521 | 86.4907
0.25211 | 86.4592
0.25212 | 86.526
0.25213 | 86.5625
0.25214 | 86.5224
0.25215 | 86.5537
0.25216 | 86.6306
0.25217 | 86.5305
0.25218 | 86.489
0.25219 | 86.571
0.2522 | 86.5344
0.25221 | 86.4723
0.25222 | 86.5356
0.25223 | 86.5624
0.25224 | 86.4651
0.25225 | 86.5616
0.25226 | 86.6219
0.25227 | 86.5535
0.25228 | 86.4734
0.25229 | 86.474
0.2523 | 86.4659
0.25231 | 86.4874
0.25232 | 86.5852
0.25233 | 86.6234
0.25234 | 86.6011
0.25235 | 86.5996
0.25236 | 86.5483
0.25237 | 86.4777
0.25238 | 86.4427
0.25239 | 86.4238
0.2524 | 86.4635
0.25241 | 86.5406
0.25242 | 86.6324
0.25243 | 86.5992
0.25244 | 86.5935
0.25245 | 86.5799
0.25246 | 86.5064
0.25247 | 86.5098
0.25248 | 86.489
0.25249 | 86.4412
0.2525 | 86.4892
0.25251 | 86.5654
0.25252 | 86.5928
0.25253 | 86.6047
0.25254 | 86.6149
0.25255 | 86.5518
0.25256 | 86.438
0.25257 | 86.4873
0.25258 | 86.4481
0.25259 | 86.4136
0.2526 | 86.5789
0.25261 | 86.6696
0.25262 | 86.6031
0.25263 | 86.6134
0.25264 | 86.5943
0.25265 | 86.4604
0.25266 | 86.3787
0.25267 | 86.5072
0.25268 | 86.4812
0.25269 | 86.4682
0.2527 | 86.6375
0.25271 | 86.6454
0.25272 | 86.6066
0.25273 | 86.6014
0.25274 | 86.5376
0.25275 | 86.4073
0.25276 | 86.4617
0.25277 | 86.4992
0.25278 | 86.4967
0.25279 | 86.5346
0.2528 | 86.6193
0.25281 | 86.6078
0.25282 | 86.5715
0.25283 | 86.5775
0.25284 | 86.5137
0.25285 | 86.4098
0.25286 | 86.4305
0.25287 | 86.5105
0.25288 | 86.5483
0.25289 | 86.5913
0.2529 | 86.5998
0.25291 | 86.614
0.25292 | 86.5203
0.25293 | 86.5045
0.25294 | 86.4985
0.25295 | 86.4297
0.25296 | 86.4399
0.25297 | 86.5609
0.25298 | 86.6053
0.25299 | 86.5748
0.253 | 86.6421
0.25301 | 86.6046
0.25302 | 86.4492
0.25303 | 86.4213
0.25304 | 86.4471
0.25305 | 86.4534
0.25306 | 86.4836
0.25307 | 86.5821
0.25308 | 86.6174
0.25309 | 86.5678
0.2531 | 86.5544
0.25311 | 86.5766
0.25312 | 86.4718
0.25313 | 86.4218
0.25314 | 86.4952
0.25315 | 86.4894
0.25316 | 86.5269
0.25317 | 86.6049
0.25318 | 86.616
0.25319 | 86.5446
0.2532 | 86.4899
0.25321 | 86.5303
0.25322 | 86.4613
0.25323 | 86.4055
0.25324 | 86.5326
0.25325 | 86.5472
0.25326 | 86.5428
0.25327 | 86.6214
0.25328 | 86.6363
0.25329 | 86.4956
0.2533 | 86.4554
0.25331 | 86.5366
0.25332 | 86.4753
0.25333 | 86.4559
0.25334 | 86.5615
0.25335 | 86.5902
0.25336 | 86.5038
0.25337 | 86.5913
0.25338 | 86.6517
0.25339 | 86.4819
0.2534 | 86.4631
0.25341 | 86.5454
0.25342 | 86.469
0.25343 | 86.4449
0.25344 | 86.5948
0.25345 | 86.5814
0.25346 | 86.503
0.25347 | 86.5675
0.25348 | 86.594
0.25349 | 86.4725
0.2535 | 86.5326
0.25351 | 86.5898
0.25352 | 86.5309
0.25353 | 86.4946
0.25354 | 86.5556
0.25355 | 86.5381
0.25356 | 86.4823
0.25357 | 86.596
0.25358 | 86.5573
0.25359 | 86.4922
0.2536 | 86.5511
0.25361 | 86.5331
0.25362 | 86.4493
0.25363 | 86.5329
0.25364 | 86.5495
0.25365 | 86.556
0.25366 | 86.6185
0.25367 | 86.6608
0.25368 | 86.5306
0.25369 | 86.4719
0.2537 | 86.4913
0.25371 | 86.4422
0.25372 | 86.4748
0.25373 | 86.5898
0.25374 | 86.5676
0.25375 | 86.5553
0.25376 | 86.6145
0.25377 | 86.6383
0.25378 | 86.4897
0.25379 | 86.4589
0.2538 | 86.5304
0.25381 | 86.5276
0.25382 | 86.5166
0.25383 | 86.5834
0.25384 | 86.6011
0.25385 | 86.5141
0.25386 | 86.5554
0.25387 | 86.5658
0.25388 | 86.5384
0.25389 | 86.4325
0.2539 | 86.4462
0.25391 | 86.5098
0.25392 | 86.5234
0.25393 | 86.6177
0.25394 | 86.6896
0.25395 | 86.6055
0.25396 | 86.5419
0.25397 | 86.5046
0.25398 | 86.4657
0.25399 | 86.4135
0.254 | 86.4569
0.25401 | 86.5213
0.25402 | 86.5734
0.25403 | 86.6599
0.25404 | 86.633
0.25405 | 86.5511
0.25406 | 86.5017
0.25407 | 86.4213
0.25408 | 86.3929
0.25409 | 86.5265
0.2541 | 86.6074
0.25411 | 86.5794
0.25412 | 86.6249
0.25413 | 86.6695
0.25414 | 86.5188
0.25415 | 86.4279
0.25416 | 86.5438
0.25417 | 86.4777
0.25418 | 86.3696
0.25419 | 86.5334
0.2542 | 86.671
0.25421 | 86.5913
0.25422 | 86.5912
0.25423 | 86.6129
0.25424 | 86.5041
0.25425 | 86.407
0.25426 | 86.5088
0.25427 | 86.5218
0.25428 | 86.4847
0.25429 | 86.5164
0.2543 | 86.5858
0.25431 | 86.6091
0.25432 | 86.6169
0.25433 | 86.5845
0.25434 | 86.4704
0.25435 | 86.4631
0.25436 | 86.4595
0.25437 | 86.4747
0.25438 | 86.5461
0.25439 | 86.5931
0.2544 | 86.5737
0.25441 | 86.5856
0.25442 | 86.6542
0.25443 | 86.5231
0.25444 | 86.4705
0.25445 | 86.5079
0.25446 | 86.4518
0.25447 | 86.4766
0.25448 | 86.6375
0.25449 | 86.6531
0.2545 | 86.5746
0.25451 | 86.575
0.25452 | 86.5972
0.25453 | 86.4837
0.25454 | 86.4374
0.25455 | 86.5257
0.25456 | 86.4957
0.25457 | 86.5238
0.25458 | 86.6426
0.25459 | 86.6892
0.2546 | 86.6307
0.25461 | 86.5784
0.25462 | 86.5325
0.25463 | 86.4838
0.25464 | 86.4711
0.25465 | 86.4464
0.25466 | 86.4729
0.25467 | 86.6028
0.25468 | 86.6609
0.25469 | 86.602
0.2547 | 86.6397
0.25471 | 86.5912
0.25472 | 86.4683
0.25473 | 86.4283
0.25474 | 86.4898
0.25475 | 86.5133
0.25476 | 86.5555
0.25477 | 86.6649
0.25478 | 86.6424
0.25479 | 86.5497
0.2548 | 86.5498
0.25481 | 86.5478
0.25482 | 86.4542
0.25483 | 86.4141
0.25484 | 86.5456
0.25485 | 86.5982
0.25486 | 86.6193
0.25487 | 86.6184
0.25488 | 86.65
0.25489 | 86.5298
0.2549 | 86.4576
0.25491 | 86.5417
0.25492 | 86.5273
0.25493 | 86.4867
0.25494 | 86.5153
0.25495 | 86.6077
0.25496 | 86.5951
0.25497 | 86.5804
0.25498 | 86.5962
0.25499 | 86.5874
0.255 | 86.4733
0.25501 | 86.5037
0.25502 | 86.6057
0.25503 | 86.5354
0.25504 | 86.4901
0.25505 | 86.5846
0.25506 | 86.6181
0.25507 | 86.5419
0.25508 | 86.5546
0.25509 | 86.5364
0.2551 | 86.4809
0.25511 | 86.5162
0.25512 | 86.573
0.25513 | 86.5775
0.25514 | 86.5897
0.25515 | 86.5843
0.25516 | 86.5808
0.25517 | 86.5485
0.25518 | 86.5708
0.25519 | 86.545
0.2552 | 86.502
0.25521 | 86.5061
0.25522 | 86.5435
0.25523 | 86.5721
0.25524 | 86.5349
0.25525 | 86.6019
0.25526 | 86.5611
0.25527 | 86.5452
0.25528 | 86.552
0.25529 | 86.5661
0.2553 | 86.5084
0.25531 | 86.5275
0.25532 | 86.5867
0.25533 | 86.5311
0.25534 | 86.5441
0.25535 | 86.6109
0.25536 | 86.6169
0.25537 | 86.5192
0.25538 | 86.5636
0.25539 | 86.5762
0.2554 | 86.4759
0.25541 | 86.5225
0.25542 | 86.5773
0.25543 | 86.5546
0.25544 | 86.585
0.25545 | 86.664
0.25546 | 86.5971
0.25547 | 86.5376
0.25548 | 86.5482
0.25549 | 86.4909
0.2555 | 86.4917
0.25551 | 86.5434
0.25552 | 86.6058
0.25553 | 86.6043
0.25554 | 86.5908
0.25555 | 86.6153
0.25556 | 86.5369
0.25557 | 86.5391
0.25558 | 86.5081
0.25559 | 86.4835
0.2556 | 86.5616
0.25561 | 86.6093
0.25562 | 86.5987
0.25563 | 86.5959
0.25564 | 86.6038
0.25565 | 86.5544
0.25566 | 86.5251
0.25567 | 86.5161
0.25568 | 86.4974
0.25569 | 86.5175
0.2557 | 86.5693
0.25571 | 86.6155
0.25572 | 86.6603
0.25573 | 86.6046
0.25574 | 86.5612
0.25575 | 86.5602
0.25576 | 86.5207
0.25577 | 86.485
0.25578 | 86.5653
0.25579 | 86.5481
0.2558 | 86.5548
0.25581 | 86.5966
0.25582 | 86.6601
0.25583 | 86.5441
0.25584 | 86.506
0.25585 | 86.5867
0.25586 | 86.5397
0.25587 | 86.5328
0.25588 | 86.5591
0.25589 | 86.5865
0.2559 | 86.5796
0.25591 | 86.6621
0.25592 | 86.6527
0.25593 | 86.5418
0.25594 | 86.5383
0.25595 | 86.5075
0.25596 | 86.5426
0.25597 | 86.5307
0.25598 | 86.5718
0.25599 | 86.5607
0.256 | 86.5515
0.25601 | 86.6501
0.25602 | 86.6647
0.25603 | 86.6295
0.25604 | 86.5384
0.25605 | 86.4757
0.25606 | 86.4614
0.25607 | 86.5227
0.25608 | 86.6048
0.25609 | 86.6162
0.2561 | 86.6118
0.25611 | 86.6251
0.25612 | 86.6234
0.25613 | 86.5347
0.25614 | 86.5388
0.25615 | 86.522
0.25616 | 86.5409
0.25617 | 86.5601
0.25618 | 86.6022
0.25619 | 86.6291
0.2562 | 86.6195
0.25621 | 86.623
0.25622 | 86.6122
0.25623 | 86.5438
0.25624 | 86.5074
0.25625 | 86.5128
0.25626 | 86.4792
0.25627 | 86.551
0.25628 | 86.688
0.25629 | 86.6752
0.2563 | 86.6236
0.25631 | 86.6489
0.25632 | 86.5311
0.25633 | 86.4644
0.25634 | 86.5157
0.25635 | 86.5459
0.25636 | 86.5957
0.25637 | 86.6913
0.25638 | 86.6727
0.25639 | 86.5839
0.2564 | 86.5777
0.25641 | 86.5732
0.25642 | 86.4649
0.25643 | 86.4505
0.25644 | 86.6282
0.25645 | 86.5712
0.25646 | 86.5778
0.25647 | 86.7077
0.25648 | 86.6573
0.25649 | 86.5328
0.2565 | 86.6075
0.25651 | 86.5917
0.25652 | 86.4432
0.25653 | 86.5096
0.25654 | 86.5791
0.25655 | 86.5699
0.25656 | 86.6311
0.25657 | 86.7204
0.25658 | 86.5824
0.25659 | 86.5625
0.2566 | 86.6131
0.25661 | 86.4705
0.25662 | 86.4576
0.25663 | 86.5985
0.25664 | 86.5618
0.25665 | 86.5265
0.25666 | 86.7162
0.25667 | 86.7295
0.25668 | 86.5135
0.25669 | 86.5699
0.2567 | 86.6095
0.25671 | 86.4478
0.25672 | 86.4882
0.25673 | 86.6548
0.25674 | 86.5665
0.25675 | 86.5469
0.25676 | 86.7425
0.25677 | 86.6826
0.25678 | 86.5039
0.25679 | 86.5964
0.2568 | 86.594
0.25681 | 86.3811
0.25682 | 86.5308
0.25683 | 86.64
0.25684 | 86.5294
0.25685 | 86.5631
0.25686 | 86.7471
0.25687 | 86.6446
0.25688 | 86.4947
0.25689 | 86.5796
0.2569 | 86.5025
0.25691 | 86.4235
0.25692 | 86.5692
0.25693 | 86.6916
0.25694 | 86.5563
0.25695 | 86.5679
0.25696 | 86.7204
0.25697 | 86.5642
0.25698 | 86.4832
0.25699 | 86.6002
0.257 | 86.5074
0.25701 | 86.4431
0.25702 | 86.5842
0.25703 | 86.6134
0.25704 | 86.5253
0.25705 | 86.6175
0.25706 | 86.6898
0.25707 | 86.5595
0.25708 | 86.5105
0.25709 | 86.5721
0.2571 | 86.5038
0.25711 | 86.4816
0.25712 | 86.5941
0.25713 | 86.6273
0.25714 | 86.5447
0.25715 | 86.5999
0.25716 | 86.6063
0.25717 | 86.4792
0.25718 | 86.5072
0.25719 | 86.5392
0.2572 | 86.5066
0.25721 | 86.548
0.25722 | 86.5839
0.25723 | 86.556
0.25724 | 86.5891
0.25725 | 86.64
0.25726 | 86.5782
0.25727 | 86.5094
0.25728 | 86.5544
0.25729 | 86.4977
0.2573 | 86.4406
0.25731 | 86.5581
0.25732 | 86.6207
0.25733 | 86.5518
0.25734 | 86.59
0.25735 | 86.6396
0.25736 | 86.5237
0.25737 | 86.5379
0.25738 | 86.5524
0.25739 | 86.4696
0.2574 | 86.5072
0.25741 | 86.5872
0.25742 | 86.5581
0.25743 | 86.5242
0.25744 | 86.6038
0.25745 | 86.5466
0.25746 | 86.4691
0.25747 | 86.5581
0.25748 | 86.5316
0.25749 | 86.4503
0.2575 | 86.5191
0.25751 | 86.6008
0.25752 | 86.5059
0.25753 | 86.6081
0.25754 | 86.7082
0.25755 | 86.5385
0.25756 | 86.5044
0.25757 | 86.5516
0.25758 | 86.4341
0.25759 | 86.3991
0.2576 | 86.5834
0.25761 | 86.5939
0.25762 | 86.526
0.25763 | 86.6393
0.25764 | 86.645
0.25765 | 86.4571
0.25766 | 86.4942
0.25767 | 86.5607
0.25768 | 86.4345
0.25769 | 86.4651
0.2577 | 86.6308
0.25771 | 86.6038
0.25772 | 86.5905
0.25773 | 86.6258
0.25774 | 86.5443
0.25775 | 86.4224
0.25776 | 86.4995
0.25777 | 86.5339
0.25778 | 86.4989
0.25779 | 86.5614
0.2578 | 86.5972
0.25781 | 86.5839
0.25782 | 86.5731
0.25783 | 86.5905
0.25784 | 86.4839
0.25785 | 86.4749
0.25786 | 86.5079
0.25787 | 86.5271
0.25788 | 86.5819
0.25789 | 86.5878
0.2579 | 86.5583
0.25791 | 86.562
0.25792 | 86.5494
0.25793 | 86.4928
0.25794 | 86.4889
0.25795 | 86.5194
0.25796 | 86.5098
0.25797 | 86.571
0.25798 | 86.6375
0.25799 | 86.5513
0.258 | 86.5275
0.25801 | 86.5697
0.25802 | 86.5175
0.25803 | 86.4685
0.25804 | 86.5544
0.25805 | 86.5434
0.25806 | 86.457
0.25807 | 86.5502
0.25808 | 86.6784
0.25809 | 86.5388
0.2581 | 86.4983
0.25811 | 86.6251
0.25812 | 86.4886
0.25813 | 86.4263
0.25814 | 86.6141
0.25815 | 86.6111
0.25816 | 86.5114
0.25817 | 86.5907
0.25818 | 86.6494
0.25819 | 86.4919
0.2582 | 86.5
0.25821 | 86.5923
0.25822 | 86.4955
0.25823 | 86.4436
0.25824 | 86.5659
0.25825 | 86.5984
0.25826 | 86.5153
0.25827 | 86.6156
0.25828 | 86.63
0.25829 | 86.5332
0.2583 | 86.5186
0.25831 | 86.6111
0.25832 | 86.5356
0.25833 | 86.4997
0.25834 | 86.6035
0.25835 | 86.5639
0.25836 | 86.5216
0.25837 | 86.6073
0.25838 | 86.6317
0.25839 | 86.5072
0.2584 | 86.543
0.25841 | 86.6012
0.25842 | 86.5369
0.25843 | 86.544
0.25844 | 86.6081
0.25845 | 86.5738
0.25846 | 86.5297
0.25847 | 86.6098
0.25848 | 86.5782
0.25849 | 86.527
0.2585 | 86.5817
0.25851 | 86.5762
0.25852 | 86.533
0.25853 | 86.5686
0.25854 | 86.5913
0.25855 | 86.5299
0.25856 | 86.5746
0.25857 | 86.6267
0.25858 | 86.5966
0.25859 | 86.5969
0.2586 | 86.6267
0.25861 | 86.5439
0.25862 | 86.5103
0.25863 | 86.5188
0.25864 | 86.536
0.25865 | 86.5436
0.25866 | 86.6054
0.25867 | 86.6646
0.25868 | 86.6157
0.25869 | 86.5785
0.2587 | 86.5719
0.25871 | 86.5271
0.25872 | 86.5297
0.25873 | 86.5754
0.25874 | 86.591
0.25875 | 86.6216
0.25876 | 86.6551
0.25877 | 86.6374
0.25878 | 86.5463
0.25879 | 86.5207
0.2588 | 86.531
0.25881 | 86.5117
0.25882 | 86.5447
0.25883 | 86.6003
0.25884 | 86.6107
0.25885 | 86.635
0.25886 | 86.664
0.25887 | 86.595
0.25888 | 86.5395
0.25889 | 86.529
0.2589 | 86.5073
0.25891 | 86.5054
0.25892 | 86.5809
0.25893 | 86.6299
0.25894 | 86.6053
0.25895 | 86.6324
0.25896 | 86.6659
0.25897 | 86.5343
0.25898 | 86.4882
0.25899 | 86.5306
0.259 | 86.5608
0.25901 | 86.5717
0.25902 | 86.6684
0.25903 | 86.6609
0.25904 | 86.5336
0.25905 | 86.574
0.25906 | 86.6245
0.25907 | 86.5378
0.25908 | 86.5201
0.25909 | 86.5701
0.2591 | 86.5224
0.25911 | 86.5495
0.25912 | 86.6852
0.25913 | 86.6769
0.25914 | 86.568
0.25915 | 86.5777
0.25916 | 86.6109
0.25917 | 86.5109
0.25918 | 86.5022
0.25919 | 86.5653
0.2592 | 86.5367
0.25921 | 86.589
0.25922 | 86.6939
0.25923 | 86.6597
0.25924 | 86.5273
0.25925 | 86.4825
0.25926 | 86.5253
0.25927 | 86.5023
0.25928 | 86.6093
0.25929 | 86.6465
0.2593 | 86.5803
0.25931 | 86.5746
0.25932 | 86.5814
0.25933 | 86.557
0.25934 | 86.5807
0.25935 | 86.5868
0.25936 | 86.5252
0.25937 | 86.5047
0.25938 | 86.6241
0.25939 | 86.6202
0.2594 | 86.547
0.25941 | 86.5773
0.25942 | 86.5827
0.25943 | 86.5472
0.25944 | 86.5758
0.25945 | 86.6163
0.25946 | 86.4967
0.25947 | 86.5007
0.25948 | 86.5821
0.25949 | 86.5913
0.2595 | 86.6259
0.25951 | 86.6661
0.25952 | 86.5835
0.25953 | 86.4421
0.25954 | 86.5411
0.25955 | 86.5841
0.25956 | 86.5595
0.25957 | 86.5555
0.25958 | 86.5489
0.25959 | 86.5134
0.2596 | 86.5778
0.25961 | 86.6644
0.25962 | 86.5213
0.25963 | 86.5627
0.25964 | 86.5817
0.25965 | 86.5371
0.25966 | 86.5523
0.25967 | 86.6423
0.25968 | 86.5902
0.25969 | 86.4635
0.2597 | 86.5865
0.25971 | 86.6541
0.25972 | 86.5626
0.25973 | 86.5927
0.25974 | 86.5699
0.25975 | 86.4777
0.25976 | 86.5215
0.25977 | 86.6673
0.25978 | 86.5963
0.25979 | 86.5412
0.2598 | 86.6541
0.25981 | 86.5882
0.25982 | 86.5101
0.25983 | 86.581
0.25984 | 86.5384
0.25985 | 86.4431
0.25986 | 86.5735
0.25987 | 86.6758
0.25988 | 86.5871
0.25989 | 86.6213
0.2599 | 86.6379
0.25991 | 86.5283
0.25992 | 86.5015
0.25993 | 86.6067
0.25994 | 86.5585
0.25995 | 86.538
0.25996 | 86.5976
0.25997 | 86.5915
0.25998 | 86.6189
0.25999 | 86.6355
0.26 | 86.5625
0.26001 | 86.4465
0.26002 | 86.5207
0.26003 | 86.5551
0.26004 | 86.5738
0.26005 | 86.6907
0.26006 | 86.6929
0.26007 | 86.54
0.26008 | 86.5583
0.26009 | 86.5915
0.2601 | 86.5041
0.26011 | 86.5558
0.26012 | 86.5981
0.26013 | 86.5619
0.26014 | 86.558
0.26015 | 86.6313
0.26016 | 86.6035
0.26017 | 86.552
0.26018 | 86.6309
0.26019 | 86.5883
0.2602 | 86.5581
0.26021 | 86.6262
0.26022 | 86.5684
0.26023 | 86.4605
0.26024 | 86.5161
0.26025 | 86.6374
0.26026 | 86.5887
0.26027 | 86.682
0.26028 | 86.7114
0.26029 | 86.4667
0.2603 | 86.4538
0.26031 | 86.6069
0.26032 | 86.5347
0.26033 | 86.5062
0.26034 | 86.6568
0.26035 | 86.6474
0.26036 | 86.507
0.26037 | 86.6883
0.26038 | 86.6505
0.26039 | 86.4201
0.2604 | 86.5054
0.26041 | 86.664
0.26042 | 86.5094
0.26043 | 86.4897
0.26044 | 86.6949
0.26045 | 86.5518
0.26046 | 86.4919
0.26047 | 86.7111
0.26048 | 86.7022
0.26049 | 86.4797
0.2605 | 86.5153
0.26051 | 86.6009
0.26052 | 86.4396
0.26053 | 86.5393
0.26054 | 86.7188
0.26055 | 86.6011
0.26056 | 86.5329
0.26057 | 86.7091
0.26058 | 86.6324
0.26059 | 86.4533
0.2606 | 86.5777
0.26061 | 86.5748
0.26062 | 86.4587
0.26063 | 86.5769
0.26064 | 86.7143
0.26065 | 86.5795
0.26066 | 86.562
0.26067 | 86.6442
0.26068 | 86.5426
0.26069 | 86.5642
0.2607 | 86.6513
0.26071 | 86.5762
0.26072 | 86.4572
0.26073 | 86.5978
0.26074 | 86.674
0.26075 | 86.5758
0.26076 | 86.6252
0.26077 | 86.6213
0.26078 | 86.4877
0.26079 | 86.5056
0.2608 | 86.6131
0.26081 | 86.583
0.26082 | 86.5449
0.26083 | 86.6628
0.26084 | 86.6498
0.26085 | 86.6145
0.26086 | 86.6479
0.26087 | 86.5583
0.26088 | 86.4724
0.26089 | 86.5132
0.2609 | 86.5692
0.26091 | 86.5889
0.26092 | 86.6609
0.26093 | 86.6226
0.26094 | 86.5723
0.26095 | 86.6172
0.26096 | 86.6436
0.26097 | 86.517
0.26098 | 86.5423
0.26099 | 86.5886
0.261 | 86.5232
0.26101 | 86.6367
0.26102 | 86.7574
0.26103 | 86.5845
0.26104 | 86.498
0.26105 | 86.6105
0.26106 | 86.5584
0.26107 | 86.4945
0.26108 | 86.6225
0.26109 | 86.6394
0.2611 | 86.5359
0.26111 | 86.6726
0.26112 | 86.791
0.26113 | 86.5498
0.26114 | 86.5182
0.26115 | 86.6431
0.26116 | 86.5218
0.26117 | 86.4785
0.26118 | 86.7169
0.26119 | 86.6453
0.2612 | 86.4945
0.26121 | 86.6463
0.26122 | 86.709
0.26123 | 86.5625
0.26124 | 86.5845
0.26125 | 86.6725
0.26126 | 86.5168
0.26127 | 86.5481
0.26128 | 86.6876
0.26129 | 86.6042
0.2613 | 86.5673
0.26131 | 86.7093
0.26132 | 86.635
0.26133 | 86.4803
0.26134 | 86.5644
0.26135 | 86.6192
0.26136 | 86.5153
0.26137 | 86.6239
0.26138 | 86.7562
0.26139 | 86.6702
0.2614 | 86.5809
0.26141 | 86.6445
0.26142 | 86.5437
0.26143 | 86.4553
0.26144 | 86.6071
0.26145 | 86.6507
0.26146 | 86.6132
0.26147 | 86.659
0.26148 | 86.6987
0.26149 | 86.5824
0.2615 | 86.5852
0.26151 | 86.6427
0.26152 | 86.5686
0.26153 | 86.5203
0.26154 | 86.6271
0.26155 | 86.629
0.26156 | 86.613
0.26157 | 86.6636
0.26158 | 86.651
0.26159 | 86.5643
0.2616 | 86.5616
0.26161 | 86.6064
0.26162 | 86.5968
0.26163 | 86.5926
0.26164 | 86.64
0.26165 | 86.6757
0.26166 | 86.6291
0.26167 | 86.664
0.26168 | 86.6186
0.26169 | 86.5623
0.2617 | 86.5289
0.26171 | 86.5754
0.26172 | 86.6367
0.26173 | 86.6612
0.26174 | 86.6104
0.26175 | 86.6378
0.26176 | 86.6584
0.26177 | 86.5978
0.26178 | 86.609
0.26179 | 86.6481
0.2618 | 86.6219
0.26181 | 86.5511
0.26182 | 86.6325
0.26183 | 86.6269
0.26184 | 86.5306
0.26185 | 86.5882
0.26186 | 86.6451
0.26187 | 86.6035
0.26188 | 86.6194
0.26189 | 86.7031
0.2619 | 86.6142
0.26191 | 86.5787
0.26192 | 86.6614
0.26193 | 86.641
0.26194 | 86.5483
0.26195 | 86.5981
0.26196 | 86.6422
0.26197 | 86.5408
0.26198 | 86.6394
0.26199 | 86.6964
0.262 | 86.5994
0.26201 | 86.6032
0.26202 | 86.6549
0.26203 | 86.5507
0.26204 | 86.5057
0.26205 | 86.685
0.26206 | 86.6977
0.26207 | 86.6433
0.26208 | 86.6672
0.26209 | 86.6555
0.2621 | 86.5385
0.26211 | 86.5343
0.26212 | 86.5806
0.26213 | 86.5217
0.26214 | 86.5811
0.26215 | 86.678
0.26216 | 86.6799
0.26217 | 86.6742
0.26218 | 86.6866
0.26219 | 86.6125
0.2622 | 86.5271
0.26221 | 86.5417
0.26222 | 86.5739
0.26223 | 86.6114
0.26224 | 86.676
0.26225 | 86.6578
0.26226 | 86.6264
0.26227 | 86.6571
0.26228 | 86.5926
0.26229 | 86.5026
0.2623 | 86.5659
0.26231 | 86.5861
0.26232 | 86.5481
0.26233 | 86.6622
0.26234 | 86.7438
0.26235 | 86.6383
0.26236 | 86.6225
0.26237 | 86.6568
0.26238 | 86.524
0.26239 | 86.4847
0.2624 | 86.5757
0.26241 | 86.5806
0.26242 | 86.5884
0.26243 | 86.6892
0.26244 | 86.7266
0.26245 | 86.653
0.26246 | 86.6531
0.26247 | 86.6189
0.26248 | 86.4607
0.26249 | 86.5163
0.2625 | 86.5959
0.26251 | 86.5807
0.26252 | 86.6465
0.26253 | 86.7501
0.26254 | 86.6715
0.26255 | 86.5803
0.26256 | 86.6472
0.26257 | 86.5516
0.26258 | 86.4549
0.26259 | 86.5569
0.2626 | 86.6409
0.26261 | 86.6127
0.26262 | 86.7138
0.26263 | 86.832
0.26264 | 86.5687
0.26265 | 86.4934
0.26266 | 86.6367
0.26267 | 86.5135
0.26268 | 86.4493
0.26269 | 86.6683
0.2627 | 86.7156
0.26271 | 86.6088
0.26272 | 86.7392
0.26273 | 86.7499
0.26274 | 86.4668
0.26275 | 86.4727
0.26276 | 86.6093
0.26277 | 86.5393
0.26278 | 86.5306
0.26279 | 86.7586
0.2628 | 86.6757
0.26281 | 86.5535
0.26282 | 86.726
0.26283 | 86.7018
0.26284 | 86.4439
0.26285 | 86.5463
0.26286 | 86.6647
0.26287 | 86.5085
0.26288 | 86.6241
0.26289 | 86.8313
0.2629 | 86.6555
0.26291 | 86.4943
0.26292 | 86.6684
0.26293 | 86.5675
0.26294 | 86.4373
0.26295 | 86.6116
0.26296 | 86.6854
0.26297 | 86.5656
0.26298 | 86.6719
0.26299 | 86.7931
0.263 | 86.6112
0.26301 | 86.5909
0.26302 | 86.63
0.26303 | 86.4878
0.26304 | 86.4629
0.26305 | 86.6662
0.26306 | 86.641
0.26307 | 86.6024
0.26308 | 86.7191
0.26309 | 86.6582
0.2631 | 86.5675
0.26311 | 86.6187
0.26312 | 86.611
0.26313 | 86.5302
0.26314 | 86.6227
0.26315 | 86.7074
0.26316 | 86.6431
0.26317 | 86.6518
0.26318 | 86.678
0.26319 | 86.5684
0.2632 | 86.5286
0.26321 | 86.626
0.26322 | 86.5742
0.26323 | 86.5385
0.26324 | 86.6621
0.26325 | 86.6759
0.26326 | 86.6707
0.26327 | 86.6892
0.26328 | 86.6702
0.26329 | 86.5522
0.2633 | 86.569
0.26331 | 86.5994
0.26332 | 86.5679
0.26333 | 86.6208
0.26334 | 86.64
0.26335 | 86.6457
0.26336 | 86.6249
0.26337 | 86.6954
0.26338 | 86.6208
0.26339 | 86.5742
0.2634 | 86.6095
0.26341 | 86.6107
0.26342 | 86.6208
0.26343 | 86.6708
0.26344 | 86.6593
0.26345 | 86.6184
0.26346 | 86.6271
0.26347 | 86.6313
0.26348 | 86.5854
0.26349 | 86.6079
0.2635 | 86.6201
0.26351 | 86.583
0.26352 | 86.6308
0.26353 | 86.6849
0.26354 | 86.6285
0.26355 | 86.6404
0.26356 | 86.6858
0.26357 | 86.6522
0.26358 | 86.6115
0.26359 | 86.6442
0.2636 | 86.613
0.26361 | 86.498
0.26362 | 86.6102
0.26363 | 86.6727
0.26364 | 86.6281
0.26365 | 86.6918
0.26366 | 86.7334
0.26367 | 86.6765
0.26368 | 86.6245
0.26369 | 86.5994
0.2637 | 86.5524
0.26371 | 86.5385
0.26372 | 86.6446
0.26373 | 86.6758
0.26374 | 86.6367
0.26375 | 86.7393
0.26376 | 86.7239
0.26377 | 86.6271
0.26378 | 86.6071
0.26379 | 86.6238
0.2638 | 86.5848
0.26381 | 86.5688
0.26382 | 86.711
0.26383 | 86.6946
0.26384 | 86.6337
0.26385 | 86.7069
0.26386 | 86.7108
0.26387 | 86.5957
0.26388 | 86.6329
0.26389 | 86.6532
0.2639 | 86.5188
0.26391 | 86.617
0.26392 | 86.7117
0.26393 | 86.6811
0.26394 | 86.6874
0.26395 | 86.7497
0.26396 | 86.6642
0.26397 | 86.5985
0.26398 | 86.6487
0.26399 | 86.6081
0.264 | 86.5168
0.26401 | 86.6553
0.26402 | 86.7316
0.26403 | 86.6471
0.26404 | 86.7187
0.26405 | 86.763
0.26406 | 86.6552
0.26407 | 86.6127
0.26408 | 86.711
0.26409 | 86.6038
0.2641 | 86.5284
0.26411 | 86.6723
0.26412 | 86.6689
0.26413 | 86.6472
0.26414 | 86.725
0.26415 | 86.7761
0.26416 | 86.6136
0.26417 | 86.5966
0.26418 | 86.6785
0.26419 | 86.5703
0.2642 | 86.6003
0.26421 | 86.6896
0.26422 | 86.6979
0.26423 | 86.6321
0.26424 | 86.7041
0.26425 | 86.7154
0.26426 | 86.5994
0.26427 | 86.6378
0.26428 | 86.6457
0.26429 | 86.568
0.2643 | 86.6468
0.26431 | 86.6843
0.26432 | 86.6594
0.26433 | 86.6513
0.26434 | 86.7132
0.26435 | 86.6628
0.26436 | 86.5986
0.26437 | 86.685
0.26438 | 86.6103
0.26439 | 86.5122
0.2644 | 86.5977
0.26441 | 86.6732
0.26442 | 86.6811
0.26443 | 86.7759
0.26444 | 86.7041
0.26445 | 86.5987
0.26446 | 86.5924
0.26447 | 86.6324
0.26448 | 86.5704
0.26449 | 86.6313
0.2645 | 86.7014
0.26451 | 86.6306
0.26452 | 86.6962
0.26453 | 86.7252
0.26454 | 86.6063
0.26455 | 86.568
0.26456 | 86.6107
0.26457 | 86.6393
0.26458 | 86.6375
0.26459 | 86.7134
0.2646 | 86.7067
0.26461 | 86.6003
0.26462 | 86.6798
0.26463 | 86.667
0.26464 | 86.5548
0.26465 | 86.589
0.26466 | 86.6291
0.26467 | 86.6059
0.26468 | 86.6198
0.26469 | 86.7566
0.2647 | 86.6648
0.26471 | 86.63
0.26472 | 86.7119
0.26473 | 86.5846
0.26474 | 86.5448
0.26475 | 86.634
0.26476 | 86.668
0.26477 | 86.6088
0.26478 | 86.7152
0.26479 | 86.7288
0.2648 | 86.5926
0.26481 | 86.6489
0.26482 | 86.6938
0.26483 | 86.533
0.26484 | 86.5528
0.26485 | 86.6981
0.26486 | 86.6455
0.26487 | 86.6331
0.26488 | 86.7556
0.26489 | 86.6983
0.2649 | 86.6021
0.26491 | 86.6718
0.26492 | 86.6289
0.26493 | 86.5202
0.26494 | 86.5723
0.26495 | 86.6892
0.26496 | 86.6959
0.26497 | 86.7276
0.26498 | 86.7631
0.26499 | 86.6503
0.265 | 86.595
0.26501 | 86.619
0.26502 | 86.5862
0.26503 | 86.591
0.26504 | 86.6874
0.26505 | 86.6841
0.26506 | 86.6518
0.26507 | 86.7495
0.26508 | 86.706
0.26509 | 86.5994
0.2651 | 86.6335
0.26511 | 86.6163
0.26512 | 86.5782
0.26513 | 86.6505
0.26514 | 86.675
0.26515 | 86.6963
0.26516 | 86.6997
0.26517 | 86.6826
0.26518 | 86.6094
0.26519 | 86.5584
0.2652 | 86.5854
0.26521 | 86.563
0.26522 | 86.5981
0.26523 | 86.6281
0.26524 | 86.5976
0.26525 | 86.6212
0.26526 | 86.623
0.26527 | 86.5974
0.26528 | 86.5514
0.26529 | 86.5594
0.2653 | 86.5125
0.26531 | 86.4773
0.26532 | 86.5695
0.26533 | 86.5799
0.26534 | 86.5425
0.26535 | 86.6003
0.26536 | 86.5762
0.26537 | 86.4941
0.26538 | 86.442
0.26539 | 86.4843
0.2654 | 86.4681
0.26541 | 86.4646
0.26542 | 86.5203
0.26543 | 86.5127
0.26544 | 86.4369
0.26545 | 86.4091
0.26546 | 86.4277
0.26547 | 86.3917
0.26548 | 86.3943
0.26549 | 86.4437
0.2655 | 86.4423
0.26551 | 86.4087
0.26552 | 86.404
0.26553 | 86.3969
0.26554 | 86.3147
0.26555 | 86.2758
0.26556 | 86.344
0.26557 | 86.3411
0.26558 | 86.2718
0.26559 | 86.3117
0.2656 | 86.3226
0.26561 | 86.3082
0.26562 | 86.3143
0.26563 | 86.3231
0.26564 | 86.2232
0.26565 | 86.1776
0.26566 | 86.2731
0.26567 | 86.2693
0.26568 | 86.2769
0.26569 | 86.2721
0.2657 | 86.2163
0.26571 | 86.1747
0.26572 | 86.1694
0.26573 | 86.1717
0.26574 | 86.1391
0.26575 | 86.1496
0.26576 | 86.2285
0.26577 | 86.2352
0.26578 | 86.2031
0.26579 | 86.1891
0.2658 | 86.1272
0.26581 | 86.0673
0.26582 | 86.0281
0.26583 | 86.0419
0.26584 | 86.0918
0.26585 | 86.1415
0.26586 | 86.1265
0.26587 | 86.1132
0.26588 | 86.1047
0.26589 | 86.0173
0.2659 | 86.0133
0.26591 | 86.0388
0.26592 | 85.9856
0.26593 | 86.0023
0.26594 | 86.056
0.26595 | 86.0092
0.26596 | 86.0098
0.26597 | 86.0197
0.26598 | 86.0122
0.26599 | 85.9469
0.266 | 85.9548
0.26601 | 85.9666
0.26602 | 85.889
0.26603 | 85.89
0.26604 | 85.9331
0.26605 | 85.9155
0.26606 | 85.9511
0.26607 | 86.0701
0.26608 | 85.996
0.26609 | 85.8919
0.2661 | 85.9412
0.26611 | 85.9058
0.26612 | 85.7414
0.26613 | 85.7527
0.26614 | 85.8265
0.26615 | 85.7585
0.26616 | 85.8734
0.26617 | 85.9895
0.26618 | 85.9735
0.26619 | 85.8873
0.2662 | 85.9216
0.26621 | 85.824
0.26622 | 85.6669
0.26623 | 85.6556
0.26624 | 85.7062
0.26625 | 85.7289
0.26626 | 85.913
0.26627 | 86.1123
0.26628 | 86.2047
0.26629 | 86.2429
0.2663 | 86.4022
0.26631 | 86.32
0.26632 | 86.3244
0.26633 | 86.3508
0.26634 | 86.2438
0.26635 | 86.1444
0.26636 | 86.1841
0.26637 | 86.264
0.26638 | 86.2452
0.26639 | 86.3232
0.2664 | 86.3814
0.26641 | 86.2912
0.26642 | 86.2213
0.26643 | 86.2506
0.26644 | 86.139
0.26645 | 86.0918
0.26646 | 86.2169
0.26647 | 86.2685
0.26648 | 86.2723
0.26649 | 86.409
0.2665 | 86.4246
0.26651 | 86.2862
0.26652 | 86.2778
0.26653 | 86.2743
0.26654 | 86.2296
0.26655 | 86.3095
0.26656 | 86.5228
0.26657 | 86.6034
0.26658 | 86.6421
0.26659 | 86.7296
0.2666 | 86.7271
0.26661 | 86.6177
0.26662 | 86.5795
0.26663 | 86.5201
0.26664 | 86.357
0.26665 | 86.4032
0.26666 | 86.4859
0.26667 | 86.4028
0.26668 | 86.4621
0.26669 | 86.5552
0.2667 | 86.5103
0.26671 | 86.4674
0.26672 | 86.5278
0.26673 | 86.4495
0.26674 | 86.2711
0.26675 | 86.3642
0.26676 | 86.4735
0.26677 | 86.3901
0.26678 | 86.4619
0.26679 | 86.5572
0.2668 | 86.4371
0.26681 | 86.3248
0.26682 | 86.4484
0.26683 | 86.3971
0.26684 | 86.263
0.26685 | 86.422
0.26686 | 86.463
0.26687 | 86.3367
0.26688 | 86.4383
0.26689 | 86.5228
0.2669 | 86.3394
0.26691 | 86.2949
0.26692 | 86.4244
0.26693 | 86.3272
0.26694 | 86.2394
0.26695 | 86.357
0.26696 | 86.4631
0.26697 | 86.3663
0.26698 | 86.3846
0.26699 | 86.4687
0.267 | 86.3166
0.26701 | 86.2374
0.26702 | 86.3188
0.26703 | 86.3058
0.26704 | 86.1904
0.26705 | 86.2827
0.26706 | 86.3517
0.26707 | 86.2621
0.26708 | 86.2623
0.26709 | 86.345
0.2671 | 86.2543
0.26711 | 86.2109
0.26712 | 86.24
0.26713 | 86.1878
0.26714 | 86.1399
0.26715 | 86.2456
0.26716 | 86.291
0.26717 | 86.1954
0.26718 | 86.2227
0.26719 | 86.2426
0.2672 | 86.1413
0.26721 | 86.08
0.26722 | 86.1243
0.26723 | 86.0923
0.26724 | 86.0651
0.26725 | 86.18
0.26726 | 86.2489
0.26727 | 86.1564
0.26728 | 86.1269
0.26729 | 86.1236
0.2673 | 85.9838
0.26731 | 85.9349
0.26732 | 86.0323
0.26733 | 86.0311
0.26734 | 85.9709
0.26735 | 86.0607
0.26736 | 86.1405
0.26737 | 86.0218
0.26738 | 86.0053
0.26739 | 85.9847
0.2674 | 85.948
0.26741 | 85.9003
0.26742 | 85.9109
0.26743 | 85.9605
0.26744 | 85.9146
0.26745 | 85.9585
0.26746 | 86.0032
0.26747 | 85.966
0.26748 | 85.9041
0.26749 | 85.8591
0.2675 | 85.8435
0.26751 | 85.7787
0.26752 | 85.7973
0.26753 | 85.8839
0.26754 | 85.8364
0.26755 | 85.8408
0.26756 | 85.8773
0.26757 | 85.8879
0.26758 | 85.7549
0.26759 | 85.6511
0.2676 | 85.6881
0.26761 | 85.6873
0.26762 | 85.7186
0.26763 | 85.7781
0.26764 | 85.7796
0.26765 | 85.7153
0.26766 | 85.7414
0.26767 | 85.7224
0.26768 | 85.6843
0.26769 | 85.6061
0.2677 | 85.6212
0.26771 | 85.5999
0.26772 | 85.5941
0.26773 | 85.6675
0.26774 | 85.6736
0.26775 | 85.6389
0.26776 | 85.6303
0.26777 | 85.6339
0.26778 | 85.5376
0.26779 | 85.5358
0.2678 | 85.5395
0.26781 | 85.4725
0.26782 | 85.4541
0.26783 | 85.5569
0.26784 | 85.5795
0.26785 | 85.5188
0.26786 | 85.5584
0.26787 | 85.4921
0.26788 | 85.3395
0.26789 | 85.3429
0.2679 | 85.3897
0.26791 | 85.3833
0.26792 | 85.362
0.26793 | 85.4698
0.26794 | 85.4349
0.26795 | 85.3619
0.26796 | 85.4166
0.26797 | 85.3665
0.26798 | 85.2381
0.26799 | 85.2412
0.268 | 85.3231
0.26801 | 85.3293
0.26802 | 85.3084
0.26803 | 85.3207
0.26804 | 85.2946
0.26805 | 85.2593
0.26806 | 85.2353
0.26807 | 85.2173
0.26808 | 85.1872
0.26809 | 85.1291
0.2681 | 85.1732
0.26811 | 85.2512
0.26812 | 85.2437
0.26813 | 85.2101
0.26814 | 85.1457
0.26815 | 85.0994
0.26816 | 85.0599
0.26817 | 85.0941
0.26818 | 85.0992
0.26819 | 85.0742
0.2682 | 85.031
0.26821 | 85.1509
0.26822 | 85.1565
0.26823 | 85.0589
0.26824 | 85.0201
0.26825 | 84.941
0.26826 | 84.8965
0.26827 | 84.9399
0.26828 | 85.0573
0.26829 | 85.0422
0.2683 | 85.0586
0.26831 | 85.0693
0.26832 | 84.9491
0.26833 | 84.8682
0.26834 | 84.8551
0.26835 | 84.8112
0.26836 | 84.7726
0.26837 | 84.8857
0.26838 | 84.9482
0.26839 | 84.9447
0.2684 | 84.981
0.26841 | 84.8877
0.26842 | 84.7055
0.26843 | 84.7042
0.26844 | 84.752
0.26845 | 84.7226
0.26846 | 84.7551
0.26847 | 84.8943
0.26848 | 84.8393
0.26849 | 84.7326
0.2685 | 84.782
0.26851 | 84.7374
0.26852 | 84.5913
0.26853 | 84.5561
0.26854 | 84.6284
0.26855 | 84.6259
0.26856 | 84.6919
0.26857 | 84.7426
0.26858 | 84.6638
0.26859 | 84.6344
0.2686 | 84.6625
0.26861 | 84.6388
0.26862 | 84.5543
0.26863 | 84.503
0.26864 | 84.4569
0.26865 | 84.4892
0.26866 | 84.5959
0.26867 | 84.6243
0.26868 | 84.6197
0.26869 | 84.5142
0.2687 | 84.4567
0.26871 | 84.4017
0.26872 | 84.4335
0.26873 | 84.4246
0.26874 | 84.3645
0.26875 | 84.4415
0.26876 | 84.5207
0.26877 | 84.4665
0.26878 | 84.4364
0.26879 | 84.4381
0.2688 | 84.3194
0.26881 | 84.2029
0.26882 | 84.3192
0.26883 | 84.3835
0.26884 | 84.2273
0.26885 | 84.3122
0.26886 | 84.3765
0.26887 | 84.2695
0.26888 | 84.3289
0.26889 | 84.3805
0.2689 | 84.2548
0.26891 | 84.1487
0.26892 | 84.2437
0.26893 | 84.2072
0.26894 | 84.1404
0.26895 | 84.2263
0.26896 | 84.2352
0.26897 | 84.1647
0.26898 | 84.2542
0.26899 | 84.2569
0.269 | 84.0811
0.26901 | 84.015
0.26902 | 84.0644
0.26903 | 84.0307
0.26904 | 84.0357
0.26905 | 84.1988
0.26906 | 84.2072
0.26907 | 84.02
0.26908 | 84.0385
0.26909 | 84.0829
0.2691 | 83.9931
0.26911 | 83.9547
0.26912 | 84.0037
0.26913 | 83.9246
0.26914 | 83.9164
0.26915 | 84.094
0.26916 | 84.0856
0.26917 | 83.9764
0.26918 | 83.9026
0.26919 | 83.947
0.2692 | 83.8455
0.26921 | 83.8944
0.26922 | 83.9647
0.26923 | 83.8774
0.26924 | 83.8366
0.26925 | 83.9083
0.26926 | 83.9364
0.26927 | 83.8794
0.26928 | 83.8915
0.26929 | 83.7551
0.2693 | 83.7223
0.26931 | 83.7842
0.26932 | 83.8287
0.26933 | 83.8042
0.26934 | 83.794
0.26935 | 83.7711
0.26936 | 83.7442
0.26937 | 83.7871
0.26938 | 83.7828
0.26939 | 83.6312
0.2694 | 83.6638
0.26941 | 83.7564
0.26942 | 83.7141
0.26943 | 83.7133
0.26944 | 83.7864
0.26945 | 83.6349
0.26946 | 83.5487
0.26947 | 83.7083
0.26948 | 83.6819
0.26949 | 83.5624
0.2695 | 83.6048
0.26951 | 83.6673
0.26952 | 83.5467
0.26953 | 83.569
0.26954 | 83.6628
0.26955 | 83.5558
0.26956 | 83.5034
0.26957 | 83.5958
0.26958 | 83.5682
0.26959 | 83.49
0.2696 | 83.5395
0.26961 | 83.5174
0.26962 | 83.3922
0.26963 | 83.5012
0.26964 | 83.5368
0.26965 | 83.4001
0.26966 | 83.4268
0.26967 | 83.5063
0.26968 | 83.4189
0.26969 | 83.3645
0.2697 | 83.5028
0.26971 | 83.4287
0.26972 | 83.2968
0.26973 | 83.3948
0.26974 | 83.4267
0.26975 | 83.3328
0.26976 | 83.3525
0.26977 | 83.4037
0.26978 | 83.2607
0.26979 | 83.1947
0.2698 | 83.3388
0.26981 | 83.3056
0.26982 | 83.2169
0.26983 | 83.2875
0.26984 | 83.2929
0.26985 | 83.215
0.26986 | 83.1984
0.26987 | 83.2153
0.26988 | 83.1475
0.26989 | 83.1459
0.2699 | 83.232
0.26991 | 83.2404
0.26992 | 83.1963
0.26993 | 83.1746
0.26994 | 83.0884
0.26995 | 83.0655
0.26996 | 83.1129
0.26997 | 83.1011
0.26998 | 83.074
0.26999 | 83.0768
0.27 | 83.0979
0.27001 | 83.0977
0.27002 | 83.1132
0.27003 | 83.0203
0.27004 | 82.9427
0.27005 | 82.9388
0.27006 | 82.9654
0.27007 | 83.0104
0.27008 | 82.9846
0.27009 | 83.0104
0.2701 | 82.98
0.27011 | 82.9484
0.27012 | 82.9006
0.27013 | 82.8863
0.27014 | 82.8315
0.27015 | 82.7817
0.27016 | 82.8433
0.27017 | 82.8735
0.27018 | 82.9281
0.27019 | 82.8959
0.2702 | 82.8885
0.27021 | 82.8641
0.27022 | 82.771
0.27023 | 82.7833
0.27024 | 82.7177
0.27025 | 82.7028
0.27026 | 82.7733
0.27027 | 82.7997
0.27028 | 82.7773
0.27029 | 82.7147
0.2703 | 82.7754
0.27031 | 82.7362
0.27032 | 82.6133
0.27033 | 82.6452
0.27034 | 82.6406
0.27035 | 82.5893
0.27036 | 82.6466
0.27037 | 82.7256
0.27038 | 82.6736
0.27039 | 82.6262
0.2704 | 82.6336
0.27041 | 82.5316
0.27042 | 82.4681
0.27043 | 82.5031
0.27044 | 82.5106
0.27045 | 82.5041
0.27046 | 82.5673
0.27047 | 82.5732
0.27048 | 82.5272
0.27049 | 82.4999
0.2705 | 82.5139
0.27051 | 82.5031
0.27052 | 82.4448
0.27053 | 82.4558
0.27054 | 82.4067
0.27055 | 82.4007
0.27056 | 82.4324
0.27057 | 82.4523
0.27058 | 82.4177
0.27059 | 82.3802
0.2706 | 82.4029
0.27061 | 82.382
0.27062 | 82.3394
0.27063 | 82.3196
0.27064 | 82.3142
0.27065 | 82.2777
0.27066 | 82.3
0.27067 | 82.3686
0.27068 | 82.3544
0.27069 | 82.2736
0.2707 | 82.2705
0.27071 | 82.2872
0.27072 | 82.2203
0.27073 | 82.198
0.27074 | 82.2378
0.27075 | 82.2119
0.27076 | 82.1902
0.27077 | 82.2328
0.27078 | 82.2135
0.27079 | 82.1345
0.2708 | 82.1244
0.27081 | 82.206
0.27082 | 82.1788
0.27083 | 82.107
0.27084 | 82.1692
0.27085 | 82.1439
0.27086 | 82.0546
0.27087 | 82.0617
0.27088 | 82.1316
0.27089 | 82.1004
0.2709 | 82.0731
0.27091 | 82.0916
0.27092 | 82.0388
0.27093 | 82.022
0.27094 | 81.975
0.27095 | 81.9738
0.27096 | 82.0128
0.27097 | 82.0038
0.27098 | 81.9723
0.27099 | 81.9614
0.271 | 82.0338
0.27101 | 81.9602
0.27102 | 81.9009
0.27103 | 81.9203
0.27104 | 81.9207
0.27105 | 81.8842
0.27106 | 81.9294
0.27107 | 81.8826
0.27108 | 81.8289
0.27109 | 81.8616
0.2711 | 81.845
0.27111 | 81.8372
0.27112 | 81.8252
0.27113 | 81.8394
0.27114 | 81.7503
0.27115 | 81.7811
0.27116 | 81.8184
0.27117 | 81.7735
0.27118 | 81.7221
0.27119 | 81.7439
0.2712 | 81.7521
0.27121 | 81.6603
0.27122 | 81.7369
0.27123 | 81.6913
0.27124 | 81.5915
0.27125 | 81.6762
0.27126 | 81.7454
0.27127 | 81.6431
0.27128 | 81.6583
0.27129 | 81.6987
0.2713 | 81.5765
0.27131 | 81.5052
0.27132 | 81.6216
0.27133 | 81.6039
0.27134 | 81.5608
0.27135 | 81.634
0.27136 | 81.6284
0.27137 | 81.5183
0.27138 | 81.486
0.27139 | 81.4729
0.2714 | 81.4798
0.27141 | 81.4313
0.27142 | 81.5181
0.27143 | 81.5296
0.27144 | 81.5021
0.27145 | 81.4835
0.27146 | 81.4469
0.27147 | 81.4096
0.27148 | 81.381
0.27149 | 81.3112
0.2715 | 81.3469
0.27151 | 81.4294
0.27152 | 81.4011
0.27153 | 81.4428
0.27154 | 81.4213
0.27155 | 81.2974
0.27156 | 81.2994
0.27157 | 81.3393
0.27158 | 81.3111
0.27159 | 81.1775
0.2716 | 81.2363
0.27161 | 81.3328
0.27162 | 81.2909
0.27163 | 81.2789
0.27164 | 81.3574
0.27165 | 81.2285
0.27166 | 81.1025
0.27167 | 81.2073
0.27168 | 81.1916
0.27169 | 81.11
0.2717 | 81.1738
0.27171 | 81.276
0.27172 | 81.1748
0.27173 | 81.1668
0.27174 | 81.2281
0.27175 | 81.0467
0.27176 | 81.0189
0.27177 | 81.0822
0.27178 | 81.0421
0.27179 | 81.0428
0.2718 | 81.1219
0.27181 | 81.1057
0.27182 | 80.9894
0.27183 | 81.0973
0.27184 | 81.0738
0.27185 | 80.9537
0.27186 | 80.966
0.27187 | 80.9992
0.27188 | 80.8925
0.27189 | 80.9172
0.2719 | 81.087
0.27191 | 80.9997
0.27192 | 80.8961
0.27193 | 80.9702
0.27194 | 80.9101
0.27195 | 80.8453
0.27196 | 80.9391
0.27197 | 80.9922
0.27198 | 80.8134
0.27199 | 80.8411
0.272 | 80.9601
0.27201 | 80.8476
0.27202 | 80.8859
0.27203 | 80.9463
0.27204 | 80.8171
0.27205 | 80.7583
0.27206 | 80.9005
0.27207 | 80.8409
0.27208 | 80.7081
0.27209 | 80.7934
0.2721 | 80.7695
0.27211 | 80.7129
0.27212 | 80.8734
0.27213 | 80.8769
0.27214 | 80.696
0.27215 | 80.6863
0.27216 | 80.7583
0.27217 | 80.6554
0.27218 | 80.6776
0.27219 | 80.8004
0.2722 | 80.7078
0.27221 | 80.6401
0.27222 | 80.7716
0.27223 | 80.7285
0.27224 | 80.5983
0.27225 | 80.6778
0.27226 | 80.6291
0.27227 | 80.4977
0.27228 | 80.6053
0.27229 | 80.7303
0.2723 | 80.5793
0.27231 | 80.5949
0.27232 | 80.7428
0.27233 | 80.5938
0.27234 | 80.4812
0.27235 | 80.6401
0.27236 | 80.5696
0.27237 | 80.4516
0.27238 | 80.5952
0.27239 | 80.5948
0.2724 | 80.4598
0.27241 | 80.5204
0.27242 | 80.6478
0.27243 | 80.4731
0.27244 | 80.429
0.27245 | 80.531
0.27246 | 80.4607
0.27247 | 80.4265
0.27248 | 80.545
0.27249 | 80.4844
0.2725 | 80.4217
0.27251 | 80.5602
0.27252 | 80.5285
0.27253 | 80.3498
0.27254 | 80.3631
0.27255 | 80.4206
0.27256 | 80.2918
0.27257 | 80.3165
0.27258 | 80.4772
0.27259 | 80.3631
0.2726 | 80.3153
0.27261 | 80.4406
0.27262 | 80.3452
0.27263 | 80.2578
0.27264 | 80.3259
0.27265 | 80.2945
0.27266 | 80.1689
0.27267 | 80.2834
0.27268 | 80.3719
0.27269 | 80.2306
0.2727 | 80.2823
0.27271 | 80.3561
0.27272 | 80.2008
0.27273 | 80.1104
0.27274 | 80.2124
0.27275 | 80.1428
0.27276 | 80.0515
0.27277 | 80.2124
0.27278 | 80.197
0.27279 | 80.1082
0.2728 | 80.2629
0.27281 | 80.2624
0.27282 | 80.035
0.27283 | 79.9808
0.27284 | 80.0051
0.27285 | 79.9411
0.27286 | 80.0604
0.27287 | 80.2114
0.27288 | 80.0617
0.27289 | 79.9854
0.2729 | 80.0589
0.27291 | 79.9459
0.27292 | 79.8574
0.27293 | 79.94
0.27294 | 79.9433
0.27295 | 79.775
0.27296 | 79.9114
0.27297 | 80.0956
0.27298 | 79.9283
0.27299 | 79.8601
0.273 | 79.9068
0.27301 | 79.8107
0.27302 | 79.7124
0.27303 | 79.8712
0.27304 | 79.8695
0.27305 | 79.6962
0.27306 | 79.795
0.27307 | 79.8917
0.27308 | 79.7544
0.27309 | 79.7226
0.2731 | 79.7703
0.27311 | 79.6792
0.27312 | 79.6014
0.27313 | 79.7293
0.27314 | 79.7305
0.27315 | 79.6482
0.27316 | 79.7263
0.27317 | 79.7266
0.27318 | 79.5534
0.27319 | 79.5725
0.2732 | 79.6134
0.27321 | 79.5538
0.27322 | 79.5213
0.27323 | 79.6025
0.27324 | 79.6247
0.27325 | 79.5698
0.27326 | 79.5744
0.27327 | 79.5768
0.27328 | 79.4787
0.27329 | 79.4402
0.2733 | 79.4935
0.27331 | 79.4833
0.27332 | 79.5024
0.27333 | 79.5262
0.27334 | 79.5075
0.27335 | 79.4278
0.27336 | 79.424
0.27337 | 79.3801
0.27338 | 79.3258
0.27339 | 79.3559
0.2734 | 79.3867
0.27341 | 79.3659
0.27342 | 79.4475
0.27343 | 79.435
0.27344 | 79.3408
0.27345 | 79.2694
0.27346 | 79.277
0.27347 | 79.2471
0.27348 | 79.2519
0.27349 | 79.3216
0.2735 | 79.3087
0.27351 | 79.2905
0.27352 | 79.2449
0.27353 | 79.2142
0.27354 | 79.1668
0.27355 | 79.1779
0.27356 | 79.2132
0.27357 | 79.1619
0.27358 | 79.2005
0.27359 | 79.2012
0.2736 | 79.1584
0.27361 | 79.1527
0.27362 | 79.1639
0.27363 | 79.069
0.27364 | 79.0321
0.27365 | 79.1023
0.27366 | 79.1257
0.27367 | 79.0796
0.27368 | 79.0915
0.27369 | 79.0424
0.2737 | 79.0005
0.27371 | 79.0272
0.27372 | 79.0492
0.27373 | 78.948
0.27374 | 78.9286
0.27375 | 78.9778
0.27376 | 78.9863
0.27377 | 78.9895
0.27378 | 79.0221
0.27379 | 78.8989
0.2738 | 78.8012
0.27381 | 78.89
0.27382 | 78.8706
0.27383 | 78.8694
0.27384 | 78.8616
0.27385 | 78.9035
0.27386 | 78.8645
0.27387 | 78.8609
0.27388 | 78.9109
0.27389 | 78.774
0.2739 | 78.669
0.27391 | 78.7211
0.27392 | 78.7303
0.27393 | 78.7648
0.27394 | 78.8271
0.27395 | 78.8364
0.27396 | 78.7417
0.27397 | 78.7166
0.27398 | 78.6932
0.27399 | 78.596
0.274 | 78.6078
0.27401 | 78.6359
0.27402 | 78.6097
0.27403 | 78.6597
0.27404 | 78.6947
0.27405 | 78.7058
0.27406 | 78.6094
0.27407 | 78.5772
0.27408 | 78.5453
0.27409 | 78.4859
0.2741 | 78.4599
0.27411 | 78.5678
0.27412 | 78.561
0.27413 | 78.5545
0.27414 | 78.6098
0.27415 | 78.5597
0.27416 | 78.4822
0.27417 | 78.4605
0.27418 | 78.3784
0.27419 | 78.3192
0.2742 | 78.395
0.27421 | 78.5047
0.27422 | 78.4608
0.27423 | 78.4212
0.27424 | 78.47
0.27425 | 78.4216
0.27426 | 78.3382
0.27427 | 78.3428
0.27428 | 78.3402
0.27429 | 78.2584
0.2743 | 78.3156
0.27431 | 78.3474
0.27432 | 78.3142
0.27433 | 78.3463
0.27434 | 78.3217
0.27435 | 78.2217
0.27436 | 78.2295
0.27437 | 78.2908
0.27438 | 78.2371
0.27439 | 78.1596
0.2744 | 78.2238
0.27441 | 78.2346
0.27442 | 78.2416
0.27443 | 78.2397
0.27444 | 78.1966
0.27445 | 78.1298
0.27446 | 78.123
0.27447 | 78.1798
0.27448 | 78.1034
0.27449 | 78.1252
0.2745 | 78.1556
0.27451 | 78.1053
0.27452 | 78.0798
0.27453 | 78.1167
0.27454 | 78.0914
0.27455 | 78.0426
0.27456 | 78.0635
0.27457 | 78.0561
0.27458 | 78.0493
0.27459 | 78.0457
0.2746 | 78.019
0.27461 | 77.9545
0.27462 | 77.9652
0.27463 | 78.002
0.27464 | 77.9379
0.27465 | 77.9278
0.27466 | 77.9535
0.27467 | 77.9601
0.27468 | 77.9537
0.27469 | 77.947
0.2747 | 77.9116
0.27471 | 77.8831
0.27472 | 77.8671
0.27473 | 77.831
0.27474 | 77.8441
0.27475 | 77.8797
0.27476 | 77.8554
0.27477 | 77.8816
0.27478 | 77.841
0.27479 | 77.8323
0.2748 | 77.8004
0.27481 | 77.7819
0.27482 | 77.8065
0.27483 | 77.755
0.27484 | 77.7266
0.27485 | 77.7575
0.27486 | 77.763
0.27487 | 77.7329
0.27488 | 77.7414
0.27489 | 77.7053
0.2749 | 77.6517
0.27491 | 77.6657
0.27492 | 77.7165
0.27493 | 77.6545
0.27494 | 77.6049
0.27495 | 77.6488
0.27496 | 77.6538
0.27497 | 77.5579
0.27498 | 77.6106
0.27499 | 77.6291
0.275 | 77.5421
0.27501 | 77.5633
0.27502 | 77.6201
0.27503 | 77.5696
0.27504 | 77.4509
0.27505 | 77.5147
0.27506 | 77.5291
0.27507 | 77.4509
0.27508 | 77.4907
0.27509 | 77.5339
0.2751 | 77.436
0.27511 | 77.4331
0.27512 | 77.5098
0.27513 | 77.4183
0.27514 | 77.3297
0.27515 | 77.3584
0.27516 | 77.3557
0.27517 | 77.3148
0.27518 | 77.4014
0.27519 | 77.4229
0.2752 | 77.3768
0.27521 | 77.3681
0.27522 | 77.3323
0.27523 | 77.2545
0.27524 | 77.2087
0.27525 | 77.235
0.27526 | 77.2237
0.27527 | 77.2158
0.27528 | 77.2501
0.27529 | 77.3083
0.2753 | 77.2685
0.27531 | 77.2281
0.27532 | 77.1644
0.27533 | 77.111
0.27534 | 77.1167
0.27535 | 77.1088
0.27536 | 77.116
0.27537 | 77.152
0.27538 | 77.151
0.27539 | 77.1495
0.2754 | 77.1065
0.27541 | 77.1232
0.27542 | 77.0466
0.27543 | 76.9691
0.27544 | 76.9571
0.27545 | 76.9714
0.27546 | 77.0116
0.27547 | 77.0909
0.27548 | 77.0511
0.27549 | 76.9909
0.2755 | 76.9894
0.27551 | 76.9696
0.27552 | 76.9053
0.27553 | 76.8467
0.27554 | 76.8321
0.27555 | 76.8207
0.27556 | 76.9301
0.27557 | 76.9772
0.27558 | 76.9379
0.27559 | 76.9061
0.2756 | 76.8286
0.27561 | 76.8013
0.27562 | 76.8051
0.27563 | 76.764
0.27564 | 76.7253
0.27565 | 76.7421
0.27566 | 76.7592
0.27567 | 76.7611
0.27568 | 76.8445
0.27569 | 76.7812
0.2757 | 76.7032
0.27571 | 76.6771
0.27572 | 76.6948
0.27573 | 76.6097
0.27574 | 76.6069
0.27575 | 76.6641
0.27576 | 76.6693
0.27577 | 76.6835
0.27578 | 76.7435
0.27579 | 76.6707
0.2758 | 76.5843
0.27581 | 76.6239
0.27582 | 76.6433
0.27583 | 76.5499
0.27584 | 76.563
0.27585 | 76.6411
0.27586 | 76.5518
0.27587 | 76.4819
0.27588 | 76.5353
0.27589 | 76.5042
0.2759 | 76.4271
0.27591 | 76.4556
0.27592 | 76.43
0.27593 | 76.341
0.27594 | 76.3887
0.27595 | 76.4788
0.27596 | 76.5155
0.27597 | 76.5225
0.27598 | 76.5071
0.27599 | 76.4701
0.276 | 76.453
0.27601 | 76.4351
0.27602 | 76.3785
0.27603 | 76.3687
0.27604 | 76.4072
0.27605 | 76.2773
0.27606 | 76.3222
0.27607 | 76.4258
0.27608 | 76.3004
0.27609 | 76.2048
0.2761 | 76.2554
0.27611 | 76.2552
0.27612 | 76.1494
0.27613 | 76.27
0.27614 | 76.3331
0.27615 | 76.211
0.27616 | 76.2849
0.27617 | 76.3805
0.27618 | 76.2657
0.27619 | 76.2164
0.2762 | 76.2807
0.27621 | 76.2429
0.27622 | 76.1361
0.27623 | 76.2213
0.27624 | 76.212
0.27625 | 76.1097
0.27626 | 76.1372
0.27627 | 76.1265
0.27628 | 76.0548
0.27629 | 76.0714
0.2763 | 76.1446
0.27631 | 76.1478
0.27632 | 76.1547
0.27633 | 76.1824
0.27634 | 76.1446
0.27635 | 76.1191
0.27636 | 76.1325
0.27637 | 76.0265
0.27638 | 75.9344
0.27639 | 75.8777
0.2764 | 75.8802
0.27641 | 75.8334
0.27642 | 75.8739
0.27643 | 75.9843
0.27644 | 75.9796
0.27645 | 76.02
0.27646 | 76.0983
0.27647 | 76.1278
0.27648 | 76.1018
0.27649 | 76.0354
0.2765 | 75.9353
0.27651 | 75.8471
0.27652 | 75.8097
0.27653 | 75.7368
0.27654 | 75.7037
0.27655 | 75.7912
0.27656 | 75.8486
0.27657 | 75.941
0.27658 | 76.036
0.27659 | 76.0992
0.2766 | 76.0737
0.27661 | 76.1282
0.27662 | 76.1369
0.27663 | 76.1398
0.27664 | 76.1116
0.27665 | 76.1128
0.27666 | 76.0789
0.27667 | 76.0649
0.27668 | 76.0225
0.27669 | 76.056
0.2767 | 76.0323
0.27671 | 75.932
0.27672 | 75.9096
0.27673 | 75.8896
0.27674 | 75.9804
0.27675 | 76.0409
0.27676 | 76.0616
0.27677 | 76.0374
0.27678 | 76.0454
0.27679 | 75.9633
0.2768 | 75.9369
0.27681 | 75.9168
0.27682 | 75.9285
0.27683 | 75.9498
0.27684 | 75.8849
0.27685 | 75.9061
0.27686 | 75.9805
0.27687 | 76.0388
0.27688 | 76.0765
0.27689 | 76.0733
0.2769 | 76.0959
0.27691 | 76.0711
0.27692 | 76.1014
0.27693 | 76.0837
0.27694 | 76.0504
0.27695 | 75.9782
0.27696 | 75.9183
0.27697 | 75.931
0.27698 | 75.9017
0.27699 | 75.8818
0.277 | 75.9148
0.27701 | 75.9096
0.27702 | 75.8807
0.27703 | 75.9058
0.27704 | 75.9253
0.27705 | 75.8909
0.27706 | 75.8071
0.27707 | 75.7812
0.27708 | 75.8071
0.27709 | 75.7429
0.2771 | 75.8269
0.27711 | 75.8166
0.27712 | 75.7819
0.27713 | 75.749
0.27714 | 75.7504
0.27715 | 75.746
0.27716 | 75.7324
0.27717 | 75.7186
0.27718 | 75.676
0.27719 | 75.6525
0.2772 | 75.7049
0.27721 | 75.7077
0.27722 | 75.7289
0.27723 | 75.6867
0.27724 | 75.5644
0.27725 | 75.6132
0.27726 | 75.6681
0.27727 | 75.6311
0.27728 | 75.6022
0.27729 | 75.6033
0.2773 | 75.5356
0.27731 | 75.5207
0.27732 | 75.6108
0.27733 | 75.5933
0.27734 | 75.5089
0.27735 | 75.5346
0.27736 | 75.5487
0.27737 | 75.5365
0.27738 | 75.52
0.27739 | 75.5083
0.2774 | 75.4297
0.27741 | 75.3744
0.27742 | 75.4657
0.27743 | 75.4679
0.27744 | 75.4515
0.27745 | 75.4506
0.27746 | 75.4644
0.27747 | 75.3654
0.27748 | 75.3866
0.27749 | 75.4308
0.2775 | 75.3501
0.27751 | 75.3163
0.27752 | 75.3255
0.27753 | 75.3948
0.27754 | 75.3633
0.27755 | 75.3934
0.27756 | 75.3339
0.27757 | 75.3024
0.27758 | 75.2821
0.27759 | 75.232
0.2776 | 75.2818
0.27761 | 75.2654
0.27762 | 75.2311
0.27763 | 75.2614
0.27764 | 75.2846
0.27765 | 75.2418
0.27766 | 75.2651
0.27767 | 75.2367
0.27768 | 75.1496
0.27769 | 75.1307
0.2777 | 75.1743
0.27771 | 75.1907
0.27772 | 75.133
0.27773 | 75.1953
0.27774 | 75.1623
0.27775 | 75.0921
0.27776 | 75.1326
0.27777 | 75.0846
0.27778 | 75.0017
0.27779 | 74.9642
0.2778 | 75.0001
0.27781 | 75.0135
0.27782 | 75.0615
0.27783 | 75.1739
0.27784 | 75.1636
0.27785 | 75.1066
0.27786 | 75.1024
0.27787 | 75.0273
0.27788 | 74.8646
0.27789 | 74.7732
0.2779 | 74.751
0.27791 | 74.758
0.27792 | 74.8401
0.27793 | 74.9806
0.27794 | 75.084
0.27795 | 75.1175
0.27796 | 75.1028
0.27797 | 75.0202
0.27798 | 74.881
0.27799 | 74.7676
0.278 | 74.7044
0.27801 | 74.6328
0.27802 | 74.6302
0.27803 | 74.7529
0.27804 | 74.8279
0.27805 | 74.9052
0.27806 | 74.9747
0.27807 | 74.891
0.27808 | 74.7294
0.27809 | 74.621
0.2781 | 74.5308
0.27811 | 74.5128
0.27812 | 74.7189
0.27813 | 74.8996
0.27814 | 74.8782
0.27815 | 74.8481
0.27816 | 74.8587
0.27817 | 74.7564
0.27818 | 74.5689
0.27819 | 74.3793
0.2782 | 74.3252
0.27821 | 74.5305
0.27822 | 74.7999
0.27823 | 74.9674
0.27824 | 75.1043
0.27825 | 75.2654
0.27826 | 75.2703
0.27827 | 75.2558
0.27828 | 75.3217
0.27829 | 75.3166
0.2783 | 75.209
0.27831 | 75.1422
0.27832 | 75.0767
0.27833 | 74.9863
0.27834 | 75.0606
0.27835 | 75.1331
0.27836 | 75.1646
0.27837 | 75.2084
0.27838 | 75.3656
0.27839 | 75.3486
0.2784 | 75.2673
0.27841 | 75.2439
0.27842 | 75.0985
0.27843 | 74.9702
0.27844 | 75.0491
0.27845 | 75.1454
0.27846 | 75.2662
0.27847 | 75.3848
0.27848 | 75.4573
0.27849 | 75.343
0.2785 | 75.2881
0.27851 | 75.3648
0.27852 | 75.3544
0.27853 | 75.3727
0.27854 | 75.5309
0.27855 | 75.6976
0.27856 | 75.8417
0.27857 | 75.8965
0.27858 | 75.8191
0.27859 | 75.5945
0.2786 | 75.5343
0.27861 | 75.6038
0.27862 | 75.5306
0.27863 | 75.4354
0.27864 | 75.4351
0.27865 | 75.4782
0.27866 | 75.5441
0.27867 | 75.5749
0.27868 | 75.5448
0.27869 | 75.5756
0.2787 | 75.5414
0.27871 | 75.4395
0.27872 | 75.4678
0.27873 | 75.5902
0.27874 | 75.5353
0.27875 | 75.4659
0.27876 | 75.4904
0.27877 | 75.502
0.27878 | 75.4509
0.27879 | 75.5179
0.2788 | 75.5902
0.27881 | 75.5262
0.27882 | 75.4991
0.27883 | 75.5745
0.27884 | 75.5351
0.27885 | 75.5202
0.27886 | 75.5098
0.27887 | 75.4665
0.27888 | 75.442
0.27889 | 75.4437
0.2789 | 75.4909
0.27891 | 75.467
0.27892 | 75.491
0.27893 | 75.48
0.27894 | 75.3935
0.27895 | 75.4065
0.27896 | 75.4966
0.27897 | 75.4459
0.27898 | 75.3756
0.27899 | 75.4445
0.279 | 75.4275
0.27901 | 75.3506
0.27902 | 75.4365
0.27903 | 75.4535
0.27904 | 75.3034
0.27905 | 75.2811
0.27906 | 75.3429
0.27907 | 75.3813
0.27908 | 75.3526
0.27909 | 75.3716
0.2791 | 75.307
0.27911 | 75.2965
0.27912 | 75.3684
0.27913 | 75.3414
0.27914 | 75.3134
0.27915 | 75.2959
0.27916 | 75.2208
0.27917 | 75.1973
0.27918 | 75.2877
0.27919 | 75.277
0.2792 | 75.198
0.27921 | 75.2569
0.27922 | 75.2309
0.27923 | 75.1136
0.27924 | 75.1457
0.27925 | 75.2116
0.27926 | 75.1302
0.27927 | 75.1071
0.27928 | 75.1883
0.27929 | 75.107
0.2793 | 75.0076
0.27931 | 75.1445
0.27932 | 75.1302
0.27933 | 74.9978
0.27934 | 75.0588
0.27935 | 75.1343
0.27936 | 75.0553
0.27937 | 75.002
0.27938 | 75.0989
0.27939 | 75.0114
0.2794 | 74.9274
0.27941 | 75.0429
0.27942 | 75.0406
0.27943 | 74.9955
0.27944 | 74.9846
0.27945 | 74.9627
0.27946 | 74.9279
0.27947 | 74.9233
0.27948 | 74.9494
0.27949 | 74.8497
0.2795 | 74.8847
0.27951 | 74.9533
0.27952 | 74.8786
0.27953 | 74.8279
0.27954 | 74.8677
0.27955 | 74.8375
0.27956 | 74.7591
0.27957 | 74.8678
0.27958 | 74.846
0.27959 | 74.7468
0.2796 | 74.7555
0.27961 | 74.7984
0.27962 | 74.7164
0.27963 | 74.7311
0.27964 | 74.8086
0.27965 | 74.7447
0.27966 | 74.6692
0.27967 | 74.7439
0.27968 | 74.723
0.27969 | 74.6449
0.2797 | 74.6645
0.27971 | 74.7108
0.27972 | 74.6566
0.27973 | 74.673
0.27974 | 74.6966
0.27975 | 74.63
0.27976 | 74.6118
0.27977 | 74.6407
0.27978 | 74.5691
0.27979 | 74.5286
0.2798 | 74.5995
0.27981 | 74.5841
0.27982 | 74.5447
0.27983 | 74.5148
0.27984 | 74.4799
0.27985 | 74.4918
0.27986 | 74.5345
0.27987 | 74.5516
0.27988 | 74.489
0.27989 | 74.4801
0.2799 | 74.417
0.27991 | 74.4207
0.27992 | 74.4605
0.27993 | 74.4687
0.27994 | 74.4471
0.27995 | 74.3742
0.27996 | 74.3916
0.27997 | 74.3957
0.27998 | 74.3931
0.27999 | 74.3659
0.28 | 74.3314
0.28001 | 74.3284
0.28002 | 74.3757
0.28003 | 74.4374
0.28004 | 74.4147
0.28005 | 74.3592
0.28006 | 74.3209
0.28007 | 74.2483
0.28008 | 74.2252
0.28009 | 74.285
0.2801 | 74.284
0.28011 | 74.3234
0.28012 | 74.2622
0.28013 | 74.2398
0.28014 | 74.2256
0.28015 | 74.2164
0.28016 | 74.2337
0.28017 | 74.1756
0.28018 | 74.1278
0.28019 | 74.1343
0.2802 | 74.2109
0.28021 | 74.2523
0.28022 | 74.2125
0.28023 | 74.1531
0.28024 | 74.0485
0.28025 | 74.0495
0.28026 | 74.0646
0.28027 | 74.1161
0.28028 | 74.0954
0.28029 | 74.0832
0.2803 | 74.0987
0.28031 | 74.1045
0.28032 | 74.1093
0.28033 | 74.0898
0.28034 | 73.9849
0.28035 | 73.9203
0.28036 | 73.9602
0.28037 | 74.0233
0.28038 | 74.03
0.28039 | 74.0311
0.2804 | 73.9938
0.28041 | 73.9214
0.28042 | 73.9026
0.28043 | 73.9252
0.28044 | 73.8879
0.28045 | 73.8412
0.28046 | 73.8202
0.28047 | 73.8366
0.28048 | 73.8962
0.28049 | 73.8831
0.2805 | 73.8884
0.28051 | 73.8683
0.28052 | 73.8056
0.28053 | 73.7462
0.28054 | 73.7381
0.28055 | 73.7576
0.28056 | 73.7877
0.28057 | 73.777
0.28058 | 73.7468
0.28059 | 73.7767
0.2806 | 73.7564
0.28061 | 73.7577
0.28062 | 73.7078
0.28063 | 73.5972
0.28064 | 73.5648
0.28065 | 73.64
0.28066 | 73.7035
0.28067 | 73.7245
0.28068 | 73.7086
0.28069 | 73.631
0.2807 | 73.5747
0.28071 | 73.5952
0.28072 | 73.5828
0.28073 | 73.5365
0.28074 | 73.5686
0.28075 | 73.5755
0.28076 | 73.5423
0.28077 | 73.5203
0.28078 | 73.5309
0.28079 | 73.5112
0.2808 | 73.4471
0.28081 | 73.4328
0.28082 | 73.4709
0.28083 | 73.4539
0.28084 | 73.4685
0.28085 | 73.4624
0.28086 | 73.4281
0.28087 | 73.3891
0.28088 | 73.3958
0.28089 | 73.3862
0.2809 | 73.4021
0.28091 | 73.375
0.28092 | 73.349
0.28093 | 73.3258
0.28094 | 73.3075
0.28095 | 73.3374
0.28096 | 73.3622
0.28097 | 73.3149
0.28098 | 73.2437
0.28099 | 73.2313
0.281 | 73.2464
0.28101 | 73.3032
0.28102 | 73.2931
0.28103 | 73.2767
0.28104 | 73.2282
0.28105 | 73.2062
0.28106 | 73.2187
0.28107 | 73.221
0.28108 | 73.1819
0.28109 | 73.1203
0.2811 | 73.1105
0.28111 | 73.1485
0.28112 | 73.1891
0.28113 | 73.2018
0.28114 | 73.1321
0.28115 | 73.1244
0.28116 | 73.0657
0.28117 | 73.0183
0.28118 | 73.1014
0.28119 | 73.1424
0.2812 | 73.0524
0.28121 | 73.0703
0.28122 | 73.1027
0.28123 | 73.0436
0.28124 | 73.0463
0.28125 | 73.0424
0.28126 | 72.9694
0.28127 | 72.8875
0.28128 | 72.9868
0.28129 | 73.0196
0.2813 | 72.9916
0.28131 | 72.9862
0.28132 | 72.9778
0.28133 | 72.9121
0.28134 | 72.8851
0.28135 | 72.9032
0.28136 | 72.9203
0.28137 | 72.8947
0.28138 | 72.9305
0.28139 | 72.9182
0.2814 | 72.875
0.28141 | 72.884
0.28142 | 72.8791
0.28143 | 72.8379
0.28144 | 72.7649
0.28145 | 72.7817
0.28146 | 72.8388
0.28147 | 72.8612
0.28148 | 72.806
0.28149 | 72.756
0.2815 | 72.7383
0.28151 | 72.7463
0.28152 | 72.763
0.28153 | 72.8291
0.28154 | 72.7239
0.28155 | 72.681
0.28156 | 72.6784
0.28157 | 72.7189
0.28158 | 72.7153
0.28159 | 72.672
0.2816 | 72.6712
0.28161 | 72.6785
0.28162 | 72.6583
0.28163 | 72.6275
0.28164 | 72.6505
0.28165 | 72.6401
0.28166 | 72.5889
0.28167 | 72.553
0.28168 | 72.6393
0.28169 | 72.6465
0.2817 | 72.6095
0.28171 | 72.6116
0.28172 | 72.5977
0.28173 | 72.4665
0.28174 | 72.4672
0.28175 | 72.5214
0.28176 | 72.5182
0.28177 | 72.5045
0.28178 | 72.5609
0.28179 | 72.5279
0.2818 | 72.446
0.28181 | 72.4661
0.28182 | 72.4963
0.28183 | 72.4156
0.28184 | 72.3395
0.28185 | 72.3686
0.28186 | 72.4047
0.28187 | 72.4432
0.28188 | 72.4626
0.28189 | 72.4095
0.2819 | 72.3183
0.28191 | 72.2801
0.28192 | 72.3171
0.28193 | 72.3473
0.28194 | 72.2699
0.28195 | 72.2546
0.28196 | 72.3217
0.28197 | 72.3158
0.28198 | 72.294
0.28199 | 72.303
0.282 | 72.3239
0.28201 | 72.2318
0.28202 | 72.1455
0.28203 | 72.1631
0.28204 | 72.1909
0.28205 | 72.2016
0.28206 | 72.2579
0.28207 | 72.2197
0.28208 | 72.1356
0.28209 | 72.1519
0.2821 | 72.1686
0.28211 | 72.1339
0.28212 | 72.0615
0.28213 | 72.0408
0.28214 | 72.0576
0.28215 | 72.0786
0.28216 | 72.1204
0.28217 | 72.0938
0.28218 | 72.0801
0.28219 | 72.013
0.2822 | 71.9336
0.28221 | 71.9955
0.28222 | 72.0546
0.28223 | 72.0528
0.28224 | 71.9905
0.28225 | 71.9434
0.28226 | 71.959
0.28227 | 71.9505
0.28228 | 71.9899
0.28229 | 71.9563
0.2823 | 71.8533
0.28231 | 71.8706
0.28232 | 71.9533
0.28233 | 71.9633
0.28234 | 71.9248
0.28235 | 71.8913
0.28236 | 71.8446
0.28237 | 71.8331
0.28238 | 71.8081
0.28239 | 71.8744
0.2824 | 71.8791
0.28241 | 71.8221
0.28242 | 71.8224
0.28243 | 71.8287
0.28244 | 71.7837
0.28245 | 71.735
0.28246 | 71.7933
0.28247 | 71.763
0.28248 | 71.6417
0.28249 | 71.6849
0.2825 | 71.8278
0.28251 | 71.7704
0.28252 | 71.7365
0.28253 | 71.7302
0.28254 | 71.6604
0.28255 | 71.6179
0.28256 | 71.6495
0.28257 | 71.6581
0.28258 | 71.6304
0.28259 | 71.6542
0.2826 | 71.6798
0.28261 | 71.6277
0.28262 | 71.6811
0.28263 | 71.7132
0.28264 | 71.5744
0.28265 | 71.5122
0.28266 | 71.5828
0.28267 | 71.533
0.28268 | 71.5375
0.28269 | 71.6243
0.2827 | 71.5945
0.28271 | 71.525
0.28272 | 71.5635
0.28273 | 71.5179
0.28274 | 71.444
0.28275 | 71.4822
0.28276 | 71.4684
0.28277 | 71.4188
0.28278 | 71.443
0.28279 | 71.5419
0.2828 | 71.4733
0.28281 | 71.4916
0.28282 | 71.4573
0.28283 | 71.3563
0.28284 | 71.2935
0.28285 | 71.3728
0.28286 | 71.3895
0.28287 | 71.3931
0.28288 | 71.4425
0.28289 | 71.3564
0.2829 | 71.3736
0.28291 | 71.3582
0.28292 | 71.3033
0.28293 | 71.2768
0.28294 | 71.2994
0.28295 | 71.2734
0.28296 | 71.266
0.28297 | 71.3566
0.28298 | 71.3363
0.28299 | 71.2003
0.283 | 71.2268
0.28301 | 71.2177
0.28302 | 71.1841
0.28303 | 71.2264
0.28304 | 71.277
0.28305 | 71.1962
0.28306 | 71.1572
0.28307 | 71.1582
0.28308 | 71.1476
0.28309 | 71.1163
0.2831 | 71.1606
0.28311 | 71.107
0.28312 | 71.0687
0.28313 | 71.1487
0.28314 | 71.1369
0.28315 | 71.0921
0.28316 | 71.0978
0.28317 | 71.1034
0.28318 | 70.9973
0.28319 | 70.9757
0.2832 | 71.0932
0.28321 | 71.0668
0.28322 | 70.9934
0.28323 | 71.0729
0.28324 | 71.0211
0.28325 | 70.9702
0.28326 | 70.9816
0.28327 | 70.9912
0.28328 | 70.9331
0.28329 | 70.8755
0.2833 | 70.8841
0.28331 | 70.9363
0.28332 | 70.9593
0.28333 | 70.9726
0.28334 | 70.9127
0.28335 | 70.8306
0.28336 | 70.8201
0.28337 | 70.8003
0.28338 | 70.82
0.28339 | 70.8116
0.2834 | 70.7851
0.28341 | 70.8123
0.28342 | 70.8616
0.28343 | 70.8295
0.28344 | 70.826
0.28345 | 70.8026
0.28346 | 70.7013
0.28347 | 70.6972
0.28348 | 70.6981
0.28349 | 70.6661
0.2835 | 70.6794
0.28351 | 70.7956
0.28352 | 70.7406
0.28353 | 70.6984
0.28354 | 70.7139
0.28355 | 70.6622
0.28356 | 70.6033
0.28357 | 70.614
0.28358 | 70.6281
0.28359 | 70.5624
0.2836 | 70.627
0.28361 | 70.6863
0.28362 | 70.5997
0.28363 | 70.5974
0.28364 | 70.593
0.28365 | 70.4866
0.28366 | 70.4558
0.28367 | 70.5261
0.28368 | 70.5223
0.28369 | 70.485
0.2837 | 70.5639
0.28371 | 70.5309
0.28372 | 70.4689
0.28373 | 70.4654
0.28374 | 70.4605
0.28375 | 70.4134
0.28376 | 70.43
0.28377 | 70.436
0.28378 | 70.4406
0.28379 | 70.4331
0.2838 | 70.4165
0.28381 | 70.4372
0.28382 | 70.3883
0.28383 | 70.3509
0.28384 | 70.3278
0.28385 | 70.3079
0.28386 | 70.34
0.28387 | 70.3425
0.28388 | 70.3493
0.28389 | 70.3087
0.2839 | 70.271
0.28391 | 70.3072
0.28392 | 70.2773
0.28393 | 70.2304
0.28394 | 70.2286
0.28395 | 70.2408
0.28396 | 70.2325
0.28397 | 70.2671
0.28398 | 70.2918
0.28399 | 70.1992
0.284 | 70.1626
0.28401 | 70.1852
0.28402 | 70.1208
0.28403 | 70.1225
0.28404 | 70.1867
0.28405 | 70.1615
0.28406 | 70.0745
0.28407 | 70.2027
0.28408 | 70.1977
0.28409 | 70.0944
0.2841 | 70.103
0.28411 | 70.1205
0.28412 | 70.0272
0.28413 | 70.0377
0.28414 | 70.0923
0.28415 | 70.0366
0.28416 | 70.0613
0.28417 | 70.0814
0.28418 | 70.0232
0.28419 | 69.9589
0.2842 | 70.0263
0.28421 | 69.9819
0.28422 | 69.8869
0.28423 | 69.9821
0.28424 | 69.9874
0.28425 | 69.9145
0.28426 | 70.008
0.28427 | 70.0288
0.28428 | 69.889
0.28429 | 69.8592
0.2843 | 69.9117
0.28431 | 69.8459
0.28432 | 69.8835
0.28433 | 69.9331
0.28434 | 69.8419
0.28435 | 69.8355
0.28436 | 69.8894
0.28437 | 69.8473
0.28438 | 69.7882
0.28439 | 69.8472
0.2844 | 69.8127
0.28441 | 69.7465
0.28442 | 69.8122
0.28443 | 69.835
0.28444 | 69.7279
0.28445 | 69.7435
0.28446 | 69.7955
0.28447 | 69.7068
0.28448 | 69.6734
0.28449 | 69.7377
0.2845 | 69.7026
0.28451 | 69.6386
0.28452 | 69.7108
0.28453 | 69.7114
0.28454 | 69.6351
0.28455 | 69.7006
0.28456 | 69.6902
0.28457 | 69.5639
0.28458 | 69.5998
0.28459 | 69.6121
0.2846 | 69.5677
0.28461 | 69.59
0.28462 | 69.6594
0.28463 | 69.5887
0.28464 | 69.5307
0.28465 | 69.5578
0.28466 | 69.5268
0.28467 | 69.477
0.28468 | 69.5334
0.28469 | 69.5653
0.2847 | 69.4848
0.28471 | 69.4977
0.28472 | 69.5116
0.28473 | 69.4671
0.28474 | 69.4223
0.28475 | 69.4215
0.28476 | 69.4057
0.28477 | 69.3535
0.28478 | 69.4199
0.28479 | 69.4276
0.2848 | 69.3921
0.28481 | 69.3706
0.28482 | 69.3629
0.28483 | 69.347
0.28484 | 69.297
0.28485 | 69.2982
0.28486 | 69.2943
0.28487 | 69.3
0.28488 | 69.2748
0.28489 | 69.2898
0.2849 | 69.311
0.28491 | 69.2678
0.28492 | 69.2714
0.28493 | 69.2427
0.28494 | 69.1716
0.28495 | 69.1823
0.28496 | 69.1989
0.28497 | 69.2334
0.28498 | 69.2377
0.28499 | 69.1911
0.285 | 69.1395
0.28501 | 69.1434
0.28502 | 69.1226
0.28503 | 69.0995
0.28504 | 69.0626
0.28505 | 69.1181
0.28506 | 69.1087
0.28507 | 69.034
0.28508 | 69.1032
0.28509 | 69.1173
0.2851 | 69.0302
0.28511 | 69.0139
0.28512 | 69.0559
0.28513 | 68.9751
0.28514 | 68.9609
0.28515 | 69.0171
0.28516 | 68.9938
0.28517 | 68.9322
0.28518 | 68.9962
0.28519 | 68.9931
0.2852 | 68.9347
0.28521 | 68.9177
0.28522 | 68.9313
0.28523 | 68.8912
0.28524 | 68.8888
0.28525 | 68.916
0.28526 | 68.8774
0.28527 | 68.8759
0.28528 | 68.891
0.28529 | 68.8472
0.2853 | 68.8056
0.28531 | 68.8101
0.28532 | 68.8329
0.28533 | 68.7999
0.28534 | 68.7844
0.28535 | 68.8
0.28536 | 68.7627
0.28537 | 68.811
0.28538 | 68.7939
0.28539 | 68.7323
0.2854 | 68.6933
0.28541 | 68.7247
0.28542 | 68.6873
0.28543 | 68.6575
0.28544 | 68.703
0.28545 | 68.7284
0.28546 | 68.6842
0.28547 | 68.6506
0.28548 | 68.7265
0.28549 | 68.6652
0.2855 | 68.5711
0.28551 | 68.6362
0.28552 | 68.6456
0.28553 | 68.5584
0.28554 | 68.5943
0.28555 | 68.6445
0.28556 | 68.61
0.28557 | 68.5615
0.28558 | 68.6016
0.28559 | 68.5393
0.2856 | 68.4719
0.28561 | 68.5023
0.28562 | 68.5409
0.28563 | 68.5193
0.28564 | 68.4911
0.28565 | 68.5222
0.28566 | 68.5212
0.28567 | 68.4844
0.28568 | 68.4743
0.28569 | 68.4329
0.2857 | 68.4233
0.28571 | 68.4344
0.28572 | 68.3711
0.28573 | 68.3815
0.28574 | 68.4326
0.28575 | 68.4139
0.28576 | 68.376
0.28577 | 68.444
0.28578 | 68.3895
0.28579 | 68.3207
0.2858 | 68.3292
0.28581 | 68.3429
0.28582 | 68.2663
0.28583 | 68.2938
0.28584 | 68.356
0.28585 | 68.2954
0.28586 | 68.2868
0.28587 | 68.328
0.28588 | 68.3029
0.28589 | 68.2198
0.2859 | 68.1975
0.28591 | 68.1874
0.28592 | 68.1992
0.28593 | 68.2458
0.28594 | 68.2375
0.28595 | 68.2334
0.28596 | 68.2028
0.28597 | 68.1786
0.28598 | 68.1499
0.28599 | 68.1416
0.286 | 68.0959
0.28601 | 68.1006
0.28602 | 68.1779
0.28603 | 68.151
0.28604 | 68.0629
0.28605 | 68.0767
0.28606 | 68.1317
0.28607 | 68.0964
0.28608 | 68.0604
0.28609 | 68.1006
0.2861 | 68.0451
0.28611 | 67.9843
0.28612 | 68.0154
0.28613 | 68.0036
0.28614 | 68.034
0.28615 | 68.0081
0.28616 | 68.0066
0.28617 | 68.0171
0.28618 | 67.9717
0.28619 | 67.9237
0.2862 | 67.9462
0.28621 | 67.9521
0.28622 | 67.8674
0.28623 | 67.8565
0.28624 | 67.925
0.28625 | 67.9254
0.28626 | 67.8831
0.28627 | 67.9201
0.28628 | 67.9117
0.28629 | 67.8033
0.2863 | 67.8008
0.28631 | 67.8205
0.28632 | 67.8172
0.28633 | 67.8436
0.28634 | 67.7924
0.28635 | 67.7808
0.28636 | 67.812
0.28637 | 67.8399
0.28638 | 67.7847
0.28639 | 67.7467
0.2864 | 67.7253
0.28641 | 67.6684
0.28642 | 67.7132
0.28643 | 67.7299
0.28644 | 67.7013
0.28645 | 67.6834
0.28646 | 67.7321
0.28647 | 67.715
0.28648 | 67.6603
0.28649 | 67.6462
0.2865 | 67.6731
0.28651 | 67.5777
0.28652 | 67.6091
0.28653 | 67.6109
0.28654 | 67.6161
0.28655 | 67.5482
0.28656 | 67.7075
0.28657 | 68.0523
0.28658 | 67.4964
0.28659 | 67.5918
0.2866 | 67.5536
0.28661 | 67.5059
0.28662 | 67.4381
0.28663 | 67.5014
0.28664 | 67.5161
0.28665 | 67.4983
0.28666 | 67.5763
0.28667 | 67.5886
0.28668 | 67.4466
0.28669 | 67.4243
0.2867 | 67.4404
0.28671 | 67.3935
0.28672 | 67.3948
0.28673 | 67.4265
0.28674 | 67.3954
0.28675 | 67.3992
0.28676 | 67.4615
0.28677 | 67.3944
0.28678 | 67.3463
0.28679 | 67.3546
0.2868 | 67.3043
0.28681 | 67.2187
0.28682 | 67.3023
0.28683 | 67.3761
0.28684 | 67.2992
0.28685 | 67.3178
0.28686 | 67.3607
0.28687 | 67.3032
0.28688 | 67.2314
0.28689 | 67.2587
0.2869 | 67.2322
0.28691 | 67.1934
0.28692 | 67.1978
0.28693 | 67.2616
0.28694 | 67.2454
0.28695 | 67.2138
0.28696 | 67.2238
0.28697 | 67.1986
0.28698 | 67.1604
0.28699 | 67.1106
0.287 | 67.1562
0.28701 | 67.1482
0.28702 | 67.1289
0.28703 | 67.1376
0.28704 | 67.1349
0.28705 | 67.0564
0.28706 | 67.0833
0.28707 | 67.1303
0.28708 | 67.0458
0.28709 | 66.9897
0.2871 | 67.0616
0.28711 | 67.0455
0.28712 | 66.9749
0.28713 | 67.0353
0.28714 | 67.0337
0.28715 | 66.945
0.28716 | 67.0001
0.28717 | 67.0276
0.28718 | 66.9077
0.28719 | 66.908
0.2872 | 66.983
0.28721 | 66.9348
0.28722 | 66.8821
0.28723 | 67.006
0.28724 | 66.9077
0.28725 | 66.8273
0.28726 | 66.9209
0.28727 | 66.8893
0.28728 | 66.7751
0.28729 | 66.8914
0.2873 | 66.933
0.28731 | 66.7803
0.28732 | 66.7889
0.28733 | 66.8801
0.28734 | 66.767
0.28735 | 66.7248
0.28736 | 66.847
0.28737 | 66.8054
0.28738 | 66.7218
0.28739 | 66.7681
0.2874 | 66.8096
0.28741 | 66.677
0.28742 | 66.699
0.28743 | 66.7221
0.28744 | 66.6677
0.28745 | 66.668
0.28746 | 66.7379
0.28747 | 66.6895
0.28748 | 66.6028
0.28749 | 66.6414
0.2875 | 66.6387
0.28751 | 66.5763
0.28752 | 66.6307
0.28753 | 66.6744
0.28754 | 66.5886
0.28755 | 66.5807
0.28756 | 66.6428
0.28757 | 66.5489
0.28758 | 66.5086
0.28759 | 66.5474
0.2876 | 66.5359
0.28761 | 66.4777
0.28762 | 66.5128
0.28763 | 66.5667
0.28764 | 66.4986
0.28765 | 66.4939
0.28766 | 66.5357
0.28767 | 66.4794
0.28768 | 66.4625
0.28769 | 66.4765
0.2877 | 66.4557
0.28771 | 66.4188
0.28772 | 66.3948
0.28773 | 66.4332
0.28774 | 66.3887
0.28775 | 66.3974
0.28776 | 66.409
0.28777 | 66.4174
0.28778 | 66.3469
0.28779 | 66.3234
0.2878 | 66.3062
0.28781 | 66.295
0.28782 | 66.3309
0.28783 | 66.3285
0.28784 | 66.3129
0.28785 | 66.3329
0.28786 | 66.295
0.28787 | 66.2945
0.28788 | 66.3092
0.28789 | 66.2637
0.2879 | 66.225
0.28791 | 66.2185
0.28792 | 66.2515
0.28793 | 66.2376
0.28794 | 66.2245
0.28795 | 66.2689
0.28796 | 66.2328
0.28797 | 66.2027
0.28798 | 66.1921
0.28799 | 66.1642
0.288 | 66.1335
0.28801 | 66.1226
0.28802 | 66.1582
0.28803 | 66.1484
0.28804 | 66.1546
0.28805 | 66.1272
0.28806 | 66.1179
0.28807 | 66.113
0.28808 | 66.0693
0.28809 | 66.0649
0.2881 | 66.0637
0.28811 | 66.0907
0.28812 | 66.0431
0.28813 | 66.0385
0.28814 | 66.0725
0.28815 | 66.0496
0.28816 | 66.0352
0.28817 | 66.0455
0.28818 | 66.0238
0.28819 | 65.9559
0.2882 | 65.98
0.28821 | 66.0293
0.28822 | 65.9683
0.28823 | 65.9597
0.28824 | 65.9932
0.28825 | 65.9989
0.28826 | 65.9496
0.28827 | 65.992
0.28828 | 65.941
0.28829 | 65.8382
0.2883 | 65.8888
0.28831 | 65.9041
0.28832 | 65.9029
0.28833 | 65.898
0.28834 | 65.8915
0.28835 | 65.8493
0.28836 | 65.8615
0.28837 | 65.8565
0.28838 | 65.7995
0.28839 | 65.8229
0.2884 | 65.8268
0.28841 | 65.7468
0.28842 | 65.7595
0.28843 | 65.827
0.28844 | 65.8358
0.28845 | 65.7829
0.28846 | 65.796
0.28847 | 65.7785
0.28848 | 65.7085
0.28849 | 65.6853
0.2885 | 65.7337
0.28851 | 65.7528
0.28852 | 65.7582
0.28853 | 65.7311
0.28854 | 65.7161
0.28855 | 65.71
0.28856 | 65.6692
0.28857 | 65.6647
0.28858 | 65.7
0.28859 | 65.6333
0.2886 | 65.5854
0.28861 | 65.6446
0.28862 | 65.6787
0.28863 | 65.5876
0.28864 | 65.557
0.28865 | 65.5951
0.28866 | 65.5428
0.28867 | 65.5758
0.28868 | 65.6435
0.28869 | 65.5999
0.2887 | 65.5158
0.28871 | 65.5115
0.28872 | 65.4951
0.28873 | 65.4736
0.28874 | 65.4802
0.28875 | 65.5258
0.28876 | 65.528
0.28877 | 65.4867
0.28878 | 65.4847
0.28879 | 65.4509
0.2888 | 65.429
0.28881 | 65.3996
0.28882 | 65.4029
0.28883 | 65.4189
0.28884 | 65.4074
0.28885 | 65.4205
0.28886 | 65.448
0.28887 | 65.4234
0.28888 | 65.3465
0.28889 | 65.2768
0.2889 | 65.3179
0.28891 | 65.3114
0.28892 | 65.3444
0.28893 | 65.332
0.28894 | 65.2768
0.28895 | 65.2784
0.28896 | 65.2618
0.28897 | 65.2599
0.28898 | 65.257
0.28899 | 65.2545
0.289 | 65.1976
0.28901 | 65.1919
0.28902 | 65.2541
0.28903 | 65.2308
0.28904 | 65.1665
0.28905 | 65.1907
0.28906 | 65.1932
0.28907 | 65.147
0.28908 | 65.1434
0.28909 | 65.1783
0.2891 | 65.1095
0.28911 | 65.1213
0.28912 | 65.1385
0.28913 | 65.0752
0.28914 | 65.0603
0.28915 | 65.1331
0.28916 | 65.0975
0.28917 | 65.0535
0.28918 | 65.0734
0.28919 | 65.0236
0.2892 | 64.962
0.28921 | 65.016
0.28922 | 65.0273
0.28923 | 64.9731
0.28924 | 65.0042
0.28925 | 65.0324
0.28926 | 64.9783
0.28927 | 64.942
0.28928 | 64.9378
0.28929 | 64.9003
0.2893 | 64.8871
0.28931 | 64.9135
0.28932 | 64.958
0.28933 | 64.929
0.28934 | 64.9032
0.28935 | 64.9
0.28936 | 64.8541
0.28937 | 64.8217
0.28938 | 64.8276
0.28939 | 64.8604
0.2894 | 64.8392
0.28941 | 64.8347
0.28942 | 64.8242
0.28943 | 64.814
0.28944 | 64.7676
0.28945 | 64.7922
0.28946 | 64.7855
0.28947 | 64.7489
0.28948 | 64.7352
0.28949 | 64.7508
0.2895 | 64.7429
0.28951 | 64.7234
0.28952 | 64.7343
0.28953 | 64.7032
0.28954 | 64.6466
0.28955 | 64.6517
0.28956 | 64.6907
0.28957 | 64.6947
0.28958 | 64.6846
0.28959 | 64.6084
0.2896 | 64.6031
0.28961 | 64.6328
0.28962 | 64.6223
0.28963 | 64.581
0.28964 | 64.6062
0.28965 | 64.5788
0.28966 | 64.5035
0.28967 | 64.5769
0.28968 | 64.599
0.28969 | 64.5543
0.2897 | 64.5333
0.28971 | 64.5378
0.28972 | 64.4793
0.28973 | 64.4718
0.28974 | 64.5224
0.28975 | 64.5061
0.28976 | 64.4981
0.28977 | 64.4731
0.28978 | 64.4159
0.28979 | 64.3857
0.2898 | 64.4369
0.28981 | 64.4354
0.28982 | 64.3995
0.28983 | 64.4466
0.28984 | 64.4146
0.28985 | 64.335
0.28986 | 64.371
0.28987 | 64.4233
0.28988 | 64.3441
0.28989 | 64.3205
0.2899 | 64.3537
0.28991 | 64.3309
0.28992 | 64.3065
0.28993 | 64.3408
0.28994 | 64.3399
0.28995 | 64.2361
0.28996 | 64.2204
0.28997 | 64.3041
0.28998 | 64.3084
0.28999 | 64.2323
0.29 | 64.2667
0.29001 | 64.2446
0.29002 | 64.1922
0.29003 | 64.2264
0.29004 | 64.2231
0.29005 | 64.2125
0.29006 | 64.2311
0.29007 | 64.2108
0.29008 | 64.147
0.29009 | 64.1139
0.2901 | 64.1282
0.29011 | 64.1357
0.29012 | 64.1072
0.29013 | 64.1942
0.29014 | 64.1145
0.29015 | 64.1081
0.29016 | 64.1632
0.29017 | 64.117
0.29018 | 64.0301
0.29019 | 64.0623
0.2902 | 64.0603
0.29021 | 64.0201
0.29022 | 64.0668
0.29023 | 64.1276
0.29024 | 64.0439
0.29025 | 63.9925
0.29026 | 64.0348
0.29027 | 64.0055
0.29028 | 63.9485
0.29029 | 63.9443
0.2903 | 64.0243
0.29031 | 63.9782
0.29032 | 63.9467
0.29033 | 63.9773
0.29034 | 63.9886
0.29035 | 63.9277
0.29036 | 63.9138
0.29037 | 63.8858
0.29038 | 63.8619
0.29039 | 63.8902
0.2904 | 63.9225
0.29041 | 63.8849
0.29042 | 63.8776
0.29043 | 63.8993
0.29044 | 63.8477
0.29045 | 63.8062
0.29046 | 63.8448
0.29047 | 63.8315
0.29048 | 63.7864
0.29049 | 63.8169
0.2905 | 63.7949
0.29051 | 63.7689
0.29052 | 63.805
0.29053 | 63.8439
0.29054 | 63.7551
0.29055 | 63.7079
0.29056 | 63.7513
0.29057 | 63.735
0.29058 | 63.6869
0.29059 | 63.7314
0.2906 | 63.7599
0.29061 | 63.706
0.29062 | 63.7311
0.29063 | 63.7422
0.29064 | 63.6446
0.29065 | 63.618
0.29066 | 63.6459
0.29067 | 63.6051
0.29068 | 63.6308
0.29069 | 63.6823
0.2907 | 63.7111
0.29071 | 63.6595
0.29072 | 63.6618
0.29073 | 63.5866
0.29074 | 63.514
0.29075 | 63.5383
0.29076 | 63.5874
0.29077 | 63.5572
0.29078 | 63.5644
0.29079 | 63.5942
0.2908 | 63.5677
0.29081 | 63.5498
0.29082 | 63.5923
0.29083 | 63.5107
0.29084 | 63.4207
0.29085 | 63.4682
0.29086 | 63.5197
0.29087 | 63.4985
0.29088 | 63.5245
0.29089 | 63.5319
0.2909 | 63.4795
0.29091 | 63.4513
0.29092 | 63.4427
0.29093 | 63.4292
0.29094 | 63.3912
0.29095 | 63.4152
0.29096 | 63.4141
0.29097 | 63.403
0.29098 | 63.4299
0.29099 | 63.4318
0.291 | 63.4214
0.29101 | 63.3693
0.29102 | 63.3394
0.29103 | 63.3213
0.29104 | 63.3257
0.29105 | 63.3652
0.29106 | 63.3697
0.29107 | 63.3528
0.29108 | 63.3289
0.29109 | 63.2714
0.2911 | 63.2689
0.29111 | 63.3093
0.29112 | 63.2942
0.29113 | 63.2885
0.29114 | 63.2439
0.29115 | 63.2453
0.29116 | 63.2302
0.29117 | 63.2379
0.29118 | 63.2659
0.29119 | 63.2433
0.2912 | 63.1857
0.29121 | 63.202
0.29122 | 63.2404
0.29123 | 63.2147
0.29124 | 63.1788
0.29125 | 63.1614
0.29126 | 63.0984
0.29127 | 63.1024
0.29128 | 63.1629
0.29129 | 63.1784
0.2913 | 63.1393
0.29131 | 63.1382
0.29132 | 63.1028
0.29133 | 63.0415
0.29134 | 63.0708
0.29135 | 63.1179
0.29136 | 63.0513
0.29137 | 63.0343
0.29138 | 63.0904
0.29139 | 63.0222
0.2914 | 62.9569
0.29141 | 63.0869
0.29142 | 63.0741
0.29143 | 62.9687
0.29144 | 62.9524
0.29145 | 62.9983
0.29146 | 62.9939
0.29147 | 62.9725
0.29148 | 62.9751
0.29149 | 62.9512
0.2915 | 62.9015
0.29151 | 62.9697
0.29152 | 62.9784
0.29153 | 62.9463
0.29154 | 62.9115
0.29155 | 62.8925
0.29156 | 62.8406
0.29157 | 62.8307
0.29158 | 62.8947
0.29159 | 62.8646
0.2916 | 62.8226
0.29161 | 62.8826
0.29162 | 62.8611
0.29163 | 62.8368
0.29164 | 62.8269
0.29165 | 62.776
0.29166 | 62.7361
0.29167 | 62.7613
0.29168 | 62.776
0.29169 | 62.7477
0.2917 | 62.7948
0.29171 | 62.8075
0.29172 | 62.7528
0.29173 | 62.6652
0.29174 | 62.6811
0.29175 | 62.6955
0.29176 | 62.7023
0.29177 | 62.7172
0.29178 | 62.7028
0.29179 | 62.6668
0.2918 | 62.6543
0.29181 | 62.6735
0.29182 | 62.6298
0.29183 | 62.5907
0.29184 | 62.5814
0.29185 | 62.6114
0.29186 | 62.619
0.29187 | 62.6476
0.29188 | 62.5985
0.29189 | 62.5594
0.2919 | 62.5578
0.29191 | 62.4871
0.29192 | 62.4981
0.29193 | 62.5653
0.29194 | 62.5532
0.29195 | 62.4997
0.29196 | 62.5247
0.29197 | 62.4816
0.29198 | 62.4458
0.29199 | 62.4733
0.292 | 62.4753
0.29201 | 62.4591
0.29202 | 62.4334
0.29203 | 62.4139
0.29204 | 62.4003
0.29205 | 62.4238
0.29206 | 62.4422
0.29207 | 62.4213
0.29208 | 62.3878
0.29209 | 62.4204
0.2921 | 62.3805
0.29211 | 62.322
0.29212 | 62.3279
0.29213 | 62.3573
0.29214 | 62.2931
0.29215 | 62.2921
0.29216 | 62.3549
0.29217 | 62.3812
0.29218 | 62.3219
0.29219 | 62.2746
0.2922 | 62.2596
0.29221 | 62.2099
0.29222 | 62.2356
0.29223 | 62.2612
0.29224 | 62.2446
0.29225 | 62.2411
0.29226 | 62.2476
0.29227 | 62.2322
0.29228 | 62.1763
0.29229 | 62.1607
0.2923 | 62.1728
0.29231 | 62.1558
0.29232 | 62.1596
0.29233 | 62.1657
0.29234 | 62.1457
0.29235 | 62.1759
0.29236 | 62.1718
0.29237 | 62.1478
0.29238 | 62.0907
0.29239 | 62.0916
0.2924 | 62.0915
0.29241 | 62.0847
0.29242 | 62.1087
0.29243 | 62.1177
0.29244 | 62.0913
0.29245 | 62.0735
0.29246 | 62.0548
0.29247 | 62.0533
0.29248 | 62.0103
0.29249 | 61.989
0.2925 | 62.0209
0.29251 | 62.031
0.29252 | 62.0214
0.29253 | 62.019
0.29254 | 61.9786
0.29255 | 61.9437
0.29256 | 61.9398
0.29257 | 61.9257
0.29258 | 61.9183
0.29259 | 61.9297
0.2926 | 61.9604
0.29261 | 61.942
0.29262 | 61.9416
0.29263 | 61.9086
0.29264 | 61.874
0.29265 | 61.8866
0.29266 | 61.8527
0.29267 | 61.8155
0.29268 | 61.8579
0.29269 | 61.875
0.2927 | 61.832
0.29271 | 61.8323
0.29272 | 61.8547
0.29273 | 61.8515
0.29274 | 61.8045
0.29275 | 61.7985
0.29276 | 61.7673
0.29277 | 61.7271
0.29278 | 61.7449
0.29279 | 61.7931
0.2928 | 61.7528
0.29281 | 61.7674
0.29282 | 61.8121
0.29283 | 61.7313
0.29284 | 61.6703
0.29285 | 61.6896
0.29286 | 61.6661
0.29287 | 61.6493
0.29288 | 61.725
0.29289 | 61.717
0.2929 | 61.6666
0.29291 | 61.6926
0.29292 | 61.6893
0.29293 | 61.5969
0.29294 | 61.6345
0.29295 | 61.6177
0.29296 | 61.5493
0.29297 | 61.6
0.29298 | 61.6789
0.29299 | 61.6166
0.293 | 61.5672
0.29301 | 61.6529
0.29302 | 61.5878
0.29303 | 61.534
0.29304 | 61.5875
0.29305 | 61.5436
0.29306 | 61.4715
0.29307 | 61.5284
0.29308 | 61.5585
0.29309 | 61.4369
0.2931 | 61.4999
0.29311 | 61.6289
0.29312 | 61.5287
0.29313 | 61.4411
0.29314 | 61.4682
0.29315 | 61.418
0.29316 | 61.3451
0.29317 | 61.4466
0.29318 | 61.5201
0.29319 | 61.435
0.2932 | 61.452
0.29321 | 61.4796
0.29322 | 61.4038
0.29323 | 61.3723
0.29324 | 61.3778
0.29325 | 61.3238
0.29326 | 61.3182
0.29327 | 61.415
0.29328 | 61.4042
0.29329 | 61.381
0.2933 | 61.3918
0.29331 | 61.3431
0.29332 | 61.2676
0.29333 | 61.3007
0.29334 | 61.2802
0.29335 | 61.2567
0.29336 | 61.3051
0.29337 | 61.3262
0.29338 | 61.2857
0.29339 | 61.2618
0.2934 | 61.3207
0.29341 | 61.2621
0.29342 | 61.1993
0.29343 | 61.2231
0.29344 | 61.2264
0.29345 | 61.1473
0.29346 | 61.2177
0.29347 | 61.3002
0.29348 | 61.219
0.29349 | 61.1611
0.2935 | 61.1729
0.29351 | 61.1417
0.29352 | 61.1261
0.29353 | 61.14
0.29354 | 61.1321
0.29355 | 61.0832
0.29356 | 61.1528
0.29357 | 61.1802
0.29358 | 61.129
0.29359 | 61.1155
0.2936 | 61.1046
0.29361 | 61.0596
0.29362 | 61.0164
0.29363 | 61.0436
0.29364 | 61.0573
0.29365 | 61.0493
0.29366 | 61.084
0.29367 | 61.1059
0.29368 | 61.0758
0.29369 | 60.9838
0.2937 | 60.9958
0.29371 | 60.9704
0.29372 | 60.939
0.29373 | 60.938
0.29374 | 60.9822
0.29375 | 61.023
0.29376 | 61.0313
0.29377 | 61.0179
0.29378 | 61.0005
0.29379 | 60.8929
0.2938 | 60.8205
0.29381 | 60.8911
0.29382 | 60.8846
0.29383 | 60.9027
0.29384 | 60.9367
0.29385 | 60.9431
0.29386 | 60.8942
0.29387 | 60.8752
0.29388 | 60.8823
0.29389 | 60.8057
0.2939 | 60.7947
0.29391 | 60.843
0.29392 | 60.8274
0.29393 | 60.8033
0.29394 | 60.8513
0.29395 | 60.8315
0.29396 | 60.7676
0.29397 | 60.7946
0.29398 | 60.7734
0.29399 | 60.7238
0.294 | 60.7321
0.29401 | 60.775
0.29402 | 60.7263
0.29403 | 60.6887
0.29404 | 60.7464
0.29405 | 60.7247
0.29406 | 60.7137
0.29407 | 60.7323
0.29408 | 60.7014
0.29409 | 60.6202
0.2941 | 60.6092
0.29411 | 60.6662
0.29412 | 60.6518
0.29413 | 60.6559
0.29414 | 60.671
0.29415 | 60.6299
0.29416 | 60.6184
0.29417 | 60.6158
0.29418 | 60.5642
0.29419 | 60.5473
0.2942 | 60.5846
0.29421 | 60.5715
0.29422 | 60.5557
0.29423 | 60.609
0.29424 | 60.5797
0.29425 | 60.5243
0.29426 | 60.4926
0.29427 | 60.4855
0.29428 | 60.4376
0.29429 | 60.4504
0.2943 | 60.5152
0.29431 | 60.5282
0.29432 | 60.4879
0.29433 | 60.479
0.29434 | 60.4437
0.29435 | 60.3945
0.29436 | 60.4174
0.29437 | 60.4303
0.29438 | 60.4022
0.29439 | 60.3813
0.2944 | 60.3794
0.29441 | 60.3667
0.29442 | 60.3726
0.29443 | 60.4318
0.29444 | 60.3859
0.29445 | 60.2969
0.29446 | 60.3226
0.29447 | 60.3068
0.29448 | 60.2569
0.29449 | 60.3213
0.2945 | 60.348
0.29451 | 60.2898
0.29452 | 60.2708
0.29453 | 60.3282
0.29454 | 60.2577
0.29455 | 60.2245
0.29456 | 60.2446
0.29457 | 60.1938
0.29458 | 60.1606
0.29459 | 60.2398
0.2946 | 60.2547
0.29461 | 60.2109
0.29462 | 60.2578
0.29463 | 60.2219
0.29464 | 60.1201
0.29465 | 60.1142
0.29466 | 60.1478
0.29467 | 60.0976
0.29468 | 60.1054
0.29469 | 60.1948
0.2947 | 60.1466
0.29471 | 60.0686
0.29472 | 60.1518
0.29473 | 60.1396
0.29474 | 60.0395
0.29475 | 60.0358
0.29476 | 60.0657
0.29477 | 60.0112
0.29478 | 60.0615
0.29479 | 60.1302
0.2948 | 60.0635
0.29481 | 60.0219
0.29482 | 60.0638
0.29483 | 60.0173
0.29484 | 59.9303
0.29485 | 59.9921
0.29486 | 60.0174
0.29487 | 59.9518
0.29488 | 59.9927
0.29489 | 60.009
0.2949 | 59.9013
0.29491 | 59.9077
0.29492 | 59.9527
0.29493 | 59.9146
0.29494 | 59.8944
0.29495 | 59.9169
0.29496 | 59.8974
0.29497 | 59.9049
0.29498 | 59.9357
0.29499 | 59.9218
0.295 | 59.8467
0.29501 | 59.8408
0.29502 | 59.8274
0.29503 | 59.8409
0.29504 | 59.8455
0.29505 | 59.8282
0.29506 | 59.8342
0.29507 | 59.8651
0.29508 | 59.8341
0.29509 | 59.7769
0.2951 | 59.7933
0.29511 | 59.7812
0.29512 | 59.7434
0.29513 | 59.7551
0.29514 | 59.7618
0.29515 | 59.7288
0.29516 | 59.7885
0.29517 | 59.8514
0.29518 | 59.7773
0.29519 | 59.7282
0.2952 | 59.7122
0.29521 | 59.6827
0.29522 | 59.6359
0.29523 | 59.6726
0.29524 | 59.6605
0.29525 | 59.6613
0.29526 | 59.7301
0.29527 | 59.7439
0.29528 | 59.6958
0.29529 | 59.698
0.2953 | 59.6334
0.29531 | 59.5633
0.29532 | 59.5637
0.29533 | 59.6279
0.29534 | 59.5869
0.29535 | 59.5981
0.29536 | 59.7107
0.29537 | 59.6661
0.29538 | 59.5922
0.29539 | 59.5771
0.2954 | 59.5873
0.29541 | 59.5056
0.29542 | 59.5355
0.29543 | 59.5733
0.29544 | 59.5185
0.29545 | 59.5365
0.29546 | 59.6037
0.29547 | 59.5611
0.29548 | 59.4953
0.29549 | 59.5263
0.2955 | 59.518
0.29551 | 59.4484
0.29552 | 59.4718
0.29553 | 59.4819
0.29554 | 59.4136
0.29555 | 59.4568
0.29556 | 59.5364
0.29557 | 59.4958
0.29558 | 59.4406
0.29559 | 59.4604
0.2956 | 59.3977
0.29561 | 59.3737
0.29562 | 59.4222
0.29563 | 59.3886
0.29564 | 59.3472
0.29565 | 59.4076
0.29566 | 59.4324
0.29567 | 59.3718
0.29568 | 59.3716
0.29569 | 59.3721
0.2957 | 59.3093
0.29571 | 59.3275
0.29572 | 59.3649
0.29573 | 59.2975
0.29574 | 59.2948
0.29575 | 59.3713
0.29576 | 59.3298
0.29577 | 59.2401
0.29578 | 59.2536
0.29579 | 59.2981
0.2958 | 59.2834
0.29581 | 59.282
0.29582 | 59.2966
0.29583 | 59.2536
0.29584 | 59.1819
0.29585 | 59.2153
0.29586 | 59.2437
0.29587 | 59.2014
0.29588 | 59.2283
0.29589 | 59.2371
0.2959 | 59.1956
0.29591 | 59.1653
0.29592 | 59.199
0.29593 | 59.1967
0.29594 | 59.149
0.29595 | 59.1397
0.29596 | 59.1353
0.29597 | 59.1133
0.29598 | 59.1543
0.29599 | 59.1731
0.296 | 59.1459
0.29601 | 59.1174
0.29602 | 59.1028
0.29603 | 59.0746
0.29604 | 59.0856
0.29605 | 59.0991
0.29606 | 59.0868
0.29607 | 59.0785
0.29608 | 59.0646
0.29609 | 59.0377
0.2961 | 58.9889
0.29611 | 59.0659
0.29612 | 59.0615
0.29613 | 59.0232
0.29614 | 58.9986
0.29615 | 58.9982
0.29616 | 58.9857
0.29617 | 58.9924
0.29618 | 59.0523
0.29619 | 58.9848
0.2962 | 58.9245
0.29621 | 58.9602
0.29622 | 58.938
0.29623 | 58.9406
0.29624 | 58.9424
0.29625 | 58.942
0.29626 | 58.8918
0.29627 | 58.9205
0.29628 | 58.9541
0.29629 | 58.8838
0.2963 | 58.8692
0.29631 | 58.8793
0.29632 | 58.8586
0.29633 | 58.8104
0.29634 | 58.8653
0.29635 | 58.8616
0.29636 | 58.8698
0.29637 | 58.8767
0.29638 | 58.8846
0.29639 | 58.8137
0.2964 | 58.7697
0.29641 | 58.7505
0.29642 | 58.7507
0.29643 | 58.7912
0.29644 | 58.8016
0.29645 | 58.7839
0.29646 | 58.7989
0.29647 | 58.8225
0.29648 | 58.7439
0.29649 | 58.7081
0.2965 | 58.6826
0.29651 | 58.6535
0.29652 | 58.6893
0.29653 | 58.7201
0.29654 | 58.7264
0.29655 | 58.7301
0.29656 | 58.7308
0.29657 | 58.7022
0.29658 | 58.6864
0.29659 | 58.6385
0.2966 | 58.5817
0.29661 | 58.6083
0.29662 | 58.6655
0.29663 | 58.6205
0.29664 | 58.5938
0.29665 | 58.6495
0.29666 | 58.6195
0.29667 | 58.6023
0.29668 | 58.6158
0.29669 | 58.5902
0.2967 | 58.5099
0.29671 | 58.5195
0.29672 | 58.5593
0.29673 | 58.5228
0.29674 | 58.539
0.29675 | 58.5976
0.29676 | 58.5474
0.29677 | 58.5487
0.29678 | 58.564
0.29679 | 58.4454
0.2968 | 58.3983
0.29681 | 58.4636
0.29682 | 58.4628
0.29683 | 58.4137
0.29684 | 58.5109
0.29685 | 58.5279
0.29686 | 58.4311
0.29687 | 58.411
0.29688 | 58.4531
0.29689 | 58.3671
0.2969 | 58.3294
0.29691 | 58.4149
0.29692 | 58.4343
0.29693 | 58.3638
0.29694 | 58.4097
0.29695 | 58.4132
0.29696 | 58.3171
0.29697 | 58.3666
0.29698 | 58.3839
0.29699 | 58.2689
0.297 | 58.271
0.29701 | 58.3564
0.29702 | 58.285
0.29703 | 58.2643
0.29704 | 58.3525
0.29705 | 58.2889
0.29706 | 58.2577
0.29707 | 58.3227
0.29708 | 58.2869
0.29709 | 58.1655
0.2971 | 58.1998
0.29711 | 58.2753
0.29712 | 58.1963
0.29713 | 58.2214
0.29714 | 58.288
0.29715 | 58.248
0.29716 | 58.1704
0.29717 | 58.2005
0.29718 | 58.1569
0.29719 | 58.1102
0.2972 | 58.1334
0.29721 | 58.1912
0.29722 | 58.1846
0.29723 | 58.1729
0.29724 | 58.1745
0.29725 | 58.1084
0.29726 | 58.1221
0.29727 | 58.0814
0.29728 | 58.0677
0.29729 | 58.057
0.2973 | 58.1001
0.29731 | 58.0875
0.29732 | 58.1082
0.29733 | 58.0962
0.29734 | 58.0195
0.29735 | 57.9969
0.29736 | 58.038
0.29737 | 58.0573
0.29738 | 58.0147
0.29739 | 58.005
0.2974 | 57.992
0.29741 | 57.9909
0.29742 | 57.9963
0.29743 | 57.9782
0.29744 | 57.9802
0.29745 | 57.9749
0.29746 | 57.9363
0.29747 | 57.9319
0.29748 | 57.9564
0.29749 | 57.9419
0.2975 | 57.8937
0.29751 | 57.9636
0.29752 | 57.9291
0.29753 | 57.8843
0.29754 | 57.9232
0.29755 | 57.9097
0.29756 | 57.8388
0.29757 | 57.8457
0.29758 | 57.8867
0.29759 | 57.8392
0.2976 | 57.8572
0.29761 | 57.9401
0.29762 | 57.8625
0.29763 | 57.7969
0.29764 | 57.8225
0.29765 | 57.8214
0.29766 | 57.7477
0.29767 | 57.8043
0.29768 | 57.8455
0.29769 | 57.7675
0.2977 | 57.7663
0.29771 | 57.8208
0.29772 | 57.7742
0.29773 | 57.7107
0.29774 | 57.7507
0.29775 | 57.7485
0.29776 | 57.6949
0.29777 | 57.7448
0.29778 | 57.7627
0.29779 | 57.6996
0.2978 | 57.7178
0.29781 | 57.7191
0.29782 | 57.6732
0.29783 | 57.6645
0.29784 | 57.6912
0.29785 | 57.6792
0.29786 | 57.6411
0.29787 | 57.6766
0.29788 | 57.6609
0.29789 | 57.6326
0.2979 | 57.6545
0.29791 | 57.6876
0.29792 | 57.6272
0.29793 | 57.565
0.29794 | 57.5991
0.29795 | 57.6011
0.29796 | 57.54
0.29797 | 57.5971
0.29798 | 57.659
0.29799 | 57.5915
0.298 | 57.556
0.29801 | 57.5567
0.29802 | 57.5504
0.29803 | 57.4836
0.29804 | 57.5202
0.29805 | 57.5318
0.29806 | 57.5045
0.29807 | 57.5475
0.29808 | 57.5833
0.29809 | 57.4964
0.2981 | 57.4597
0.29811 | 57.481
0.29812 | 57.4496
0.29813 | 57.4366
0.29814 | 57.4702
0.29815 | 57.4713
0.29816 | 57.4488
0.29817 | 57.4651
0.29818 | 57.4896
0.29819 | 57.4073
0.2982 | 57.3871
0.29821 | 57.4562
0.29822 | 57.4094
0.29823 | 57.3648
0.29824 | 57.3887
0.29825 | 57.3828
0.29826 | 57.3298
0.29827 | 57.4
0.29828 | 57.4293
0.29829 | 57.3338
0.2983 | 57.3364
0.29831 | 57.3629
0.29832 | 57.3377
0.29833 | 57.3208
0.29834 | 57.3143
0.29835 | 57.2919
0.29836 | 57.2914
0.29837 | 57.3269
0.29838 | 57.3251
0.29839 | 57.278
0.2984 | 57.3042
0.29841 | 57.2969
0.29842 | 57.2332
0.29843 | 57.2522
0.29844 | 57.2519
0.29845 | 57.2211
0.29846 | 57.1954
0.29847 | 57.279
0.29848 | 57.2721
0.29849 | 57.2107
0.2985 | 57.2192
0.29851 | 57.1972
0.29852 | 57.1777
0.29853 | 57.1646
0.29854 | 57.1475
0.29855 | 57.151
0.29856 | 57.1894
0.29857 | 57.2014
0.29858 | 57.179
0.29859 | 57.1412
0.2986 | 57.1335
0.29861 | 57.1068
0.29862 | 57.0647
0.29863 | 57.1062
0.29864 | 57.1036
0.29865 | 57.0672
0.29866 | 57.1054
0.29867 | 57.125
0.29868 | 57.0528
0.29869 | 57.0313
0.2987 | 57.0722
0.29871 | 57.0641
0.29872 | 57.0399
0.29873 | 57.098
0.29874 | 57.0393
0.29875 | 56.9708
0.29876 | 57.0136
0.29877 | 57.0446
0.29878 | 57.0116
0.29879 | 56.9914
0.2988 | 57.0024
0.29881 | 56.9769
0.29882 | 56.9377
0.29883 | 56.9684
0.29884 | 56.9489
0.29885 | 56.9
0.29886 | 56.9278
0.29887 | 56.9486
0.29888 | 56.9511
0.29889 | 56.9333
0.2989 | 56.9409
0.29891 | 56.8849
0.29892 | 56.8996
0.29893 | 56.8649
0.29894 | 56.8548
0.29895 | 56.8937
0.29896 | 56.8946
0.29897 | 56.8708
0.29898 | 56.8332
0.29899 | 56.8382
0.299 | 56.8381
0.29901 | 56.8265
0.29902 | 56.8809
0.29903 | 56.834
0.29904 | 56.7666
0.29905 | 56.8046
0.29906 | 56.8178
0.29907 | 56.7694
0.29908 | 56.8013
0.29909 | 56.8316
0.2991 | 56.753
0.29911 | 56.7515
0.29912 | 56.8088
0.29913 | 56.762
0.29914 | 56.7125
0.29915 | 56.7358
0.29916 | 56.7489
0.29917 | 56.6897
0.29918 | 56.7064
0.29919 | 56.7686
0.2992 | 56.7164
0.29921 | 56.674
0.29922 | 56.718
0.29923 | 56.6729
0.29924 | 56.6204
0.29925 | 56.706
0.29926 | 56.729
0.29927 | 56.6386
0.29928 | 56.6611
0.29929 | 56.6685
0.2993 | 56.5969
0.29931 | 56.6108
0.29932 | 56.6893
0.29933 | 56.6523
0.29934 | 56.5871
0.29935 | 56.6416
0.29936 | 56.6084
0.29937 | 56.5398
0.29938 | 56.5944
0.29939 | 56.6307
0.2994 | 56.537
0.29941 | 56.5575
0.29942 | 56.6154
0.29943 | 56.5622
0.29944 | 56.5333
0.29945 | 56.5804
0.29946 | 56.5281
0.29947 | 56.4656
0.29948 | 56.5221
0.29949 | 56.567
0.2995 | 56.5261
0.29951 | 56.5031
0.29952 | 56.5529
0.29953 | 56.4881
0.29954 | 56.4336
0.29955 | 56.4849
0.29956 | 56.4658
0.29957 | 56.4348
0.29958 | 56.5068
0.29959 | 56.4985
0.2996 | 56.4174
0.29961 | 56.4584
0.29962 | 56.5208
0.29963 | 56.4061
0.29964 | 56.3915
0.29965 | 56.4181
0.29966 | 56.3756
0.29967 | 56.3936
0.29968 | 56.4793
0.29969 | 56.4361
0.2997 | 56.3644
0.29971 | 56.4086
0.29972 | 56.4188
0.29973 | 56.3331
0.29974 | 56.326
0.29975 | 56.3417
0.29976 | 56.3095
0.29977 | 56.3321
0.29978 | 56.389
0.29979 | 56.3106
0.2998 | 56.324
0.29981 | 56.3763
0.29982 | 56.3089
0.29983 | 56.2463
0.29984 | 56.2887
0.29985 | 56.2923
0.29986 | 56.2678
0.29987 | 56.3456
0.29988 | 56.373
0.29989 | 56.2739
0.2999 | 56.2788
0.29991 | 56.3636
0.29992 | 56.321
0.29993 | 56.324
0.29994 | 56.3579
0.29995 | 56.3315
0.29996 | 56.3439
0.29997 | 56.4169
0.29998 | 56.4613
0.29999 | 56.3989
0.3 | 56.4175
0.30001 | 56.4942
0.30002 | 56.4324
0.30003 | 56.4122
0.30004 | 56.4346
0.30005 | 56.4297
0.30006 | 56.4225
0.30007 | 56.4597
0.30008 | 56.456
0.30009 | 56.4088
0.3001 | 56.411
0.30011 | 56.4385
0.30012 | 56.421
0.30013 | 56.3976
0.30014 | 56.4155
0.30015 | 56.4641
0.30016 | 56.4599
0.30017 | 56.4635
0.30018 | 56.4924
0.30019 | 56.4479
0.3002 | 56.4232
0.30021 | 56.4721
0.30022 | 56.4934
0.30023 | 56.483
0.30024 | 56.4778
0.30025 | 56.5228
0.30026 | 56.5409
0.30027 | 56.5112
0.30028 | 56.5768
0.30029 | 56.5661
0.3003 | 56.5479
0.30031 | 56.6015
0.30032 | 56.6118
0.30033 | 56.5597
0.30034 | 56.5263
0.30035 | 56.5768
0.30036 | 56.567
0.30037 | 56.5245
0.30038 | 56.574
0.30039 | 56.5955
0.3004 | 56.5186
0.30041 | 56.5385
0.30042 | 56.5704
0.30043 | 56.4933
0.30044 | 56.4701
0.30045 | 56.5791
0.30046 | 56.6098
0.30047 | 56.5593
0.30048 | 56.6264
0.30049 | 56.6143
0.3005 | 56.57
0.30051 | 56.603
0.30052 | 56.6362
0.30053 | 56.587
0.30054 | 56.6069
0.30055 | 56.6736
0.30056 | 56.6442
0.30057 | 56.6307
0.30058 | 56.6875
0.30059 | 56.6574
0.3006 | 56.6252
0.30061 | 56.6894
0.30062 | 56.6767
0.30063 | 56.6156
0.30064 | 56.6626
0.30065 | 56.6799
0.30066 | 56.5892
0.30067 | 56.6261
0.30068 | 56.7141
0.30069 | 56.6467
0.3007 | 56.6326
0.30071 | 56.6899
0.30072 | 56.6119
0.30073 | 56.5695
0.30074 | 56.6588
0.30075 | 56.6915
0.30076 | 56.6014
0.30077 | 56.6865
0.30078 | 56.772
0.30079 | 56.6773
0.3008 | 56.6894
0.30081 | 56.7434
0.30082 | 56.7087
0.30083 | 56.6552
0.30084 | 56.711
0.30085 | 56.723
0.30086 | 56.6565
0.30087 | 56.7194
0.30088 | 56.7421
0.30089 | 56.6871
0.3009 | 56.7026
0.30091 | 56.7102
0.30092 | 56.6608
0.30093 | 56.7056
0.30094 | 56.7393
0.30095 | 56.66
0.30096 | 56.6065
0.30097 | 56.6758
0.30098 | 56.6712
0.30099 | 56.6304
0.301 | 56.6775
0.30101 | 56.6901
0.30102 | 56.6113
0.30103 | 56.6291
0.30104 | 56.6574
0.30105 | 56.5712
0.30106 | 56.5619
0.30107 | 56.6705
0.30108 | 56.6399
0.30109 | 56.571
0.3011 | 56.6298
0.30111 | 56.6526
0.30112 | 56.57
0.30113 | 56.5984
0.30114 | 56.6054
0.30115 | 56.5529
0.30116 | 56.5527
0.30117 | 56.6318
0.30118 | 56.6334
0.30119 | 56.5405
0.3012 | 56.6064
0.30121 | 56.5935
0.30122 | 56.5355
0.30123 | 56.536
0.30124 | 56.6225
0.30125 | 56.5422
0.30126 | 56.4844
0.30127 | 56.5895
0.30128 | 56.5832
0.30129 | 56.4897
0.3013 | 56.5223
0.30131 | 56.5442
0.30132 | 56.4992
0.30133 | 56.5176
0.30134 | 56.5571
0.30135 | 56.4711
0.30136 | 56.5022
0.30137 | 56.5485
0.30138 | 56.5167
0.30139 | 56.463
0.3014 | 56.4871
0.30141 | 56.4885
0.30142 | 56.4525
0.30143 | 56.4854
0.30144 | 56.4995
0.30145 | 56.4346
0.30146 | 56.4512
0.30147 | 56.5001
0.30148 | 56.4583
0.30149 | 56.4046
0.3015 | 56.4596
0.30151 | 56.4601
0.30152 | 56.417
0.30153 | 56.4635
0.30154 | 56.4467
0.30155 | 56.3699
0.30156 | 56.4387
0.30157 | 56.4705
0.30158 | 56.4147
0.30159 | 56.3736
0.3016 | 56.4092
0.30161 | 56.3771
0.30162 | 56.3735
0.30163 | 56.4311
0.30164 | 56.3705
0.30165 | 56.3186
0.30166 | 56.3911
0.30167 | 56.4698
0.30168 | 56.3556
0.30169 | 56.3502
0.3017 | 56.3764
0.30171 | 56.2939
0.30172 | 56.3318
0.30173 | 56.4002
0.30174 | 56.3482
0.30175 | 56.3016
0.30176 | 56.4184
0.30177 | 56.3998
0.30178 | 56.2771
0.30179 | 56.3124
0.3018 | 56.3731
0.30181 | 56.3237
0.30182 | 56.3188
0.30183 | 56.3865
0.30184 | 56.2897
0.30185 | 56.2556
0.30186 | 56.3718
0.30187 | 56.367
0.30188 | 56.2784
0.30189 | 56.3011
0.3019 | 56.3495
0.30191 | 56.2774
0.30192 | 56.2841
0.30193 | 56.3071
0.30194 | 56.2185
0.30195 | 56.2254
0.30196 | 56.3408
0.30197 | 56.3233
0.30198 | 56.265
0.30199 | 56.3046
0.302 | 56.2941
0.30201 | 56.2303
0.30202 | 56.26
0.30203 | 56.2762
0.30204 | 56.2065
0.30205 | 56.2781
0.30206 | 56.349
0.30207 | 56.2528
0.30208 | 56.2261
0.30209 | 56.2759
0.3021 | 56.2701
0.30211 | 56.2255
0.30212 | 56.2832
0.30213 | 56.29
0.30214 | 56.1914
0.30215 | 56.2504
0.30216 | 56.284
0.30217 | 56.2451
0.30218 | 56.2176
0.30219 | 56.2867
0.3022 | 56.2406
0.30221 | 56.2138
0.30222 | 56.2719
0.30223 | 56.2153
0.30224 | 56.1731
0.30225 | 56.2399
0.30226 | 56.2355
0.30227 | 56.2116
0.30228 | 56.254
0.30229 | 56.2483
0.3023 | 56.1976
0.30231 | 56.2219
0.30232 | 56.2149
0.30233 | 56.1545
0.30234 | 56.1807
0.30235 | 56.237
0.30236 | 56.1795
0.30237 | 56.1682
0.30238 | 56.216
0.30239 | 56.169
0.3024 | 56.157
0.30241 | 56.2041
0.30242 | 56.2021
0.30243 | 56.126
0.30244 | 56.1855
0.30245 | 56.2183
0.30246 | 56.1474
0.30247 | 56.1672
0.30248 | 56.2093
0.30249 | 56.1587
0.3025 | 56.1203
0.30251 | 56.1969
0.30252 | 56.186
0.30253 | 56.1055
0.30254 | 56.1486
0.30255 | 56.1831
0.30256 | 56.1536
0.30257 | 56.1217
0.30258 | 56.1456
0.30259 | 56.1274
0.3026 | 56.0875
0.30261 | 56.1346
0.30262 | 56.1354
0.30263 | 56.139
0.30264 | 56.1217
0.30265 | 56.099
0.30266 | 56.0692
0.30267 | 56.1067
0.30268 | 56.0844
0.30269 | 56.0724
0.3027 | 56.1194
0.30271 | 56.0878
0.30272 | 56.0526
0.30273 | 56.0519
0.30274 | 56.1241
0.30275 | 56.051
0.30276 | 56.0362
0.30277 | 56.0762
0.30278 | 56.0418
0.30279 | 56.0252
0.3028 | 56.0609
0.30281 | 56.0583
0.30282 | 56.0232
0.30283 | 56.0545
0.30284 | 56.0602
0.30285 | 56.0211
0.30286 | 56.0121
0.30287 | 56.0392
0.30288 | 56.0279
0.30289 | 55.9926
0.3029 | 56.0235
0.30291 | 55.9953
0.30292 | 56.0261
0.30293 | 56.0429
0.30294 | 56.0481
0.30295 | 55.9849
0.30296 | 55.9498
0.30297 | 56.0262
0.30298 | 56.0014
0.30299 | 55.9495
0.303 | 56.0062
0.30301 | 55.9955
0.30302 | 55.9446
0.30303 | 56.0026
0.30304 | 56.0119
0.30305 | 55.9792
0.30306 | 55.9696
0.30307 | 55.9973
0.30308 | 55.9898
0.30309 | 55.9513
0.3031 | 55.9562
0.30311 | 55.9573
0.30312 | 55.9285
0.30313 | 55.9632
0.30314 | 55.9758
0.30315 | 55.9367
0.30316 | 55.9671
0.30317 | 55.9572
0.30318 | 55.938
0.30319 | 55.9281
0.3032 | 55.9105
0.30321 | 55.8808
0.30322 | 55.9138
0.30323 | 55.9743
0.30324 | 55.9573
0.30325 | 55.9073
0.30326 | 55.9308
0.30327 | 55.9276
0.30328 | 55.9017
0.30329 | 55.8941
0.3033 | 55.8947
0.30331 | 55.8744
0.30332 | 55.9123
0.30333 | 55.9668
0.30334 | 55.9352
0.30335 | 55.8745
0.30336 | 55.8801
0.30337 | 55.9121
0.30338 | 55.874
0.30339 | 55.8656
0.3034 | 55.8917
0.30341 | 55.8489
0.30342 | 55.8788
0.30343 | 55.9383
0.30344 | 55.8972
0.30345 | 55.8287
0.30346 | 55.8754
0.30347 | 55.8933
0.30348 | 55.854
0.30349 | 55.8502
0.3035 | 55.8836
0.30351 | 55.8854
0.30352 | 55.8612
0.30353 | 55.8979
0.30354 | 55.8609
0.30355 | 55.8102
0.30356 | 55.8395
0.30357 | 55.8799
0.30358 | 55.856
0.30359 | 55.8263
0.3036 | 55.8362
0.30361 | 55.8194
0.30362 | 55.8603
0.30363 | 55.8615
0.30364 | 55.8446
0.30365 | 55.8144
0.30366 | 55.8544
0.30367 | 55.848
0.30368 | 55.8088
0.30369 | 55.8254
0.3037 | 55.8373
0.30371 | 55.8255
0.30372 | 55.831
0.30373 | 55.8637
0.30374 | 55.8019
0.30375 | 55.7711
0.30376 | 55.862
0.30377 | 55.8598
0.30378 | 55.7856
0.30379 | 55.7961
0.3038 | 55.8507
0.30381 | 55.8365
0.30382 | 55.8136
0.30383 | 55.8461
0.30384 | 55.8207
0.30385 | 55.7774
0.30386 | 55.8227
0.30387 | 55.8598
0.30388 | 55.7859
0.30389 | 55.7427
0.3039 | 55.8404
0.30391 | 55.8355
0.30392 | 55.7728
0.30393 | 55.8152
0.30394 | 55.8334
0.30395 | 55.7784
0.30396 | 55.7741
0.30397 | 55.8295
0.30398 | 55.7684
0.30399 | 55.6982
0.304 | 55.8007
0.30401 | 55.824
0.30402 | 55.7551
0.30403 | 55.7799
0.30404 | 55.7917
0.30405 | 55.7693
0.30406 | 55.7549
0.30407 | 55.7637
0.30408 | 55.7357
0.30409 | 55.7393
0.3041 | 55.8099
0.30411 | 55.813
0.30412 | 55.7691
0.30413 | 55.8083
0.30414 | 55.765
0.30415 | 55.7135
0.30416 | 55.7392
0.30417 | 55.7621
0.30418 | 55.7084
0.30419 | 55.7281
0.3042 | 55.7945
0.30421 | 55.7788
0.30422 | 55.7429
0.30423 | 55.7812
0.30424 | 55.7349
0.30425 | 55.6567
0.30426 | 55.7425
0.30427 | 55.7555
0.30428 | 55.688
0.30429 | 55.7388
0.3043 | 55.7945
0.30431 | 55.7194
0.30432 | 55.6827
0.30433 | 55.7445
0.30434 | 55.7096
0.30435 | 55.6468
0.30436 | 55.6878
0.30437 | 55.72
0.30438 | 55.677
0.30439 | 55.7024
0.3044 | 55.7378
0.30441 | 55.6925
0.30442 | 55.7149
0.30443 | 55.7141
0.30444 | 55.6684
0.30445 | 55.6559
0.30446 | 55.6982
0.30447 | 55.6453
0.30448 | 55.6423
0.30449 | 55.7196
0.3045 | 55.6982
0.30451 | 55.656
0.30452 | 55.713
0.30453 | 55.7063
0.30454 | 55.6011
0.30455 | 55.6208
0.30456 | 55.6847
0.30457 | 55.649
0.30458 | 55.6067
0.30459 | 55.6991
0.3046 | 55.6872
0.30461 | 55.623
0.30462 | 55.6472
0.30463 | 55.6399
0.30464 | 55.5802
0.30465 | 55.6154
0.30466 | 55.6139
0.30467 | 55.6086
0.30468 | 55.6707
0.30469 | 55.688
0.3047 | 55.596
0.30471 | 55.6064
0.30472 | 55.6535
0.30473 | 55.5981
0.30474 | 55.5435
0.30475 | 55.6195
0.30476 | 55.6285
0.30477 | 55.5601
0.30478 | 55.5962
0.30479 | 55.6423
0.3048 | 55.5621
0.30481 | 55.5408
0.30482 | 55.627
0.30483 | 55.5916
0.30484 | 55.5371
0.30485 | 55.6021
0.30486 | 55.5942
0.30487 | 55.5199
0.30488 | 55.5903
0.30489 | 55.6091
0.3049 | 55.5281
0.30491 | 55.5574
0.30492 | 55.6139
0.30493 | 55.5153
0.30494 | 55.5014
0.30495 | 55.6042
0.30496 | 55.5868
0.30497 | 55.5108
0.30498 | 55.5967
0.30499 | 55.6044
0.305 | 55.456
0.30501 | 55.495
0.30502 | 55.6038
0.30503 | 55.5136
0.30504 | 55.4895
0.30505 | 55.604
0.30506 | 55.5706
0.30507 | 55.4977
0.30508 | 55.5687
0.30509 | 55.5574
0.3051 | 55.4401
0.30511 | 55.4876
0.30512 | 55.5754
0.30513 | 55.4583
0.30514 | 55.4804
0.30515 | 55.5839
0.30516 | 55.5423
0.30517 | 55.4409
0.30518 | 55.5193
0.30519 | 55.5355
0.3052 | 55.3873
0.30521 | 55.4804
0.30522 | 55.5885
0.30523 | 55.4771
0.30524 | 55.4264
0.30525 | 55.5617
0.30526 | 55.4955
0.30527 | 55.4343
0.30528 | 55.5245
0.30529 | 55.5418
0.3053 | 55.4113
0.30531 | 55.4361
0.30532 | 55.54
0.30533 | 55.4515
0.30534 | 55.4317
0.30535 | 55.5153
0.30536 | 55.4648
0.30537 | 55.4035
0.30538 | 55.5143
0.30539 | 55.5084
0.3054 | 55.3568
0.30541 | 55.4726
0.30542 | 55.5404
0.30543 | 55.377
0.30544 | 55.3608
0.30545 | 55.509
0.30546 | 55.4559
0.30547 | 55.3531
0.30548 | 55.5203
0.30549 | 55.5043
0.3055 | 55.3281
0.30551 | 55.4084
0.30552 | 55.514
0.30553 | 55.3914
0.30554 | 55.3545
0.30555 | 55.4782
0.30556 | 55.4177
0.30557 | 55.3721
0.30558 | 55.4764
0.30559 | 55.4494
0.3056 | 55.3452
0.30561 | 55.4483
0.30562 | 55.4719
0.30563 | 55.3534
0.30564 | 55.3841
0.30565 | 55.4592
0.30566 | 55.3524
0.30567 | 55.359
0.30568 | 55.4885
0.30569 | 55.4092
0.3057 | 55.3409
0.30571 | 55.4741
0.30572 | 55.4513
0.30573 | 55.3112
0.30574 | 55.3702
0.30575 | 55.4083
0.30576 | 55.3244
0.30577 | 55.4081
0.30578 | 55.4908
0.30579 | 55.3575
0.3058 | 55.3225
0.30581 | 55.4528
0.30582 | 55.379
0.30583 | 55.3039
0.30584 | 55.4166
0.30585 | 55.3906
0.30586 | 55.2987
0.30587 | 55.3988
0.30588 | 55.4431
0.30589 | 55.2998
0.3059 | 55.2991
0.30591 | 55.4146
0.30592 | 55.3596
0.30593 | 55.2833
0.30594 | 55.4067
0.30595 | 55.3952
0.30596 | 55.2972
0.30597 | 55.3541
0.30598 | 55.3719
0.30599 | 55.2635
0.306 | 55.2807
0.30601 | 55.3871
0.30602 | 55.3662
0.30603 | 55.3298
0.30604 | 55.3688
0.30605 | 55.3391
0.30606 | 55.2633
0.30607 | 55.2931
0.30608 | 55.3404
0.30609 | 55.2806
0.3061 | 55.2692
0.30611 | 55.3345
0.30612 | 55.3546
0.30613 | 55.2941
0.30614 | 55.2897
0.30615 | 55.3192
0.30616 | 55.2869
0.30617 | 55.2676
0.30618 | 55.2964
0.30619 | 55.2854
0.3062 | 55.2615
0.30621 | 55.2759
0.30622 | 55.307
0.30623 | 55.3126
0.30624 | 55.278
0.30625 | 55.2676
0.30626 | 55.2906
0.30627 | 55.2932
0.30628 | 55.269
0.30629 | 55.2327
0.3063 | 55.227
0.30631 | 55.248
0.30632 | 55.2637
0.30633 | 55.2548
0.30634 | 55.2808
0.30635 | 55.2704
0.30636 | 55.2495
0.30637 | 55.2629
0.30638 | 55.2437
0.30639 | 55.2037
0.3064 | 55.2064
0.30641 | 55.2445
0.30642 | 55.2427
0.30643 | 55.2228
0.30644 | 55.2574
0.30645 | 55.2344
0.30646 | 55.1733
0.30647 | 55.2443
0.30648 | 55.2529
0.30649 | 55.1497
0.3065 | 55.1924
0.30651 | 55.2646
0.30652 | 55.1982
0.30653 | 55.1583
0.30654 | 55.2159
0.30655 | 55.1918
0.30656 | 55.1307
0.30657 | 55.2264
0.30658 | 55.2584
0.30659 | 55.1698
0.3066 | 55.1779
0.30661 | 55.22
0.30662 | 55.1569
0.30663 | 55.1258
0.30664 | 55.1591
0.30665 | 55.1919
0.30666 | 55.1789
0.30667 | 55.2039
0.30668 | 55.1906
0.30669 | 55.1465
0.3067 | 55.1798
0.30671 | 55.1814
0.30672 | 55.1345
0.30673 | 55.1372
0.30674 | 55.1658
0.30675 | 55.1447
0.30676 | 55.1638
0.30677 | 55.2158
0.30678 | 55.1831
0.30679 | 55.1414
0.3068 | 55.201
0.30681 | 55.2104
0.30682 | 55.1306
0.30683 | 55.1204
0.30684 | 55.1722
0.30685 | 55.1256
0.30686 | 55.149
0.30687 | 55.194
0.30688 | 55.1646
0.30689 | 55.1696
0.3069 | 55.2246
0.30691 | 55.1927
0.30692 | 55.1248
0.30693 | 55.1291
0.30694 | 55.1525
0.30695 | 55.1147
0.30696 | 55.1624
0.30697 | 55.2231
0.30698 | 55.1768
0.30699 | 55.1782
0.307 | 55.2135
0.30701 | 55.1658
0.30702 | 55.1355
0.30703 | 55.1526
0.30704 | 55.1491
0.30705 | 55.1514
0.30706 | 55.2058
0.30707 | 55.1758
0.30708 | 55.1423
0.30709 | 55.2058
0.3071 | 55.2591
0.30711 | 55.1222
0.30712 | 55.1283
0.30713 | 55.2455
0.30714 | 55.15
0.30715 | 55.118
0.30716 | 55.2207
0.30717 | 55.2126
0.30718 | 55.0817
0.30719 | 55.1511
0.3072 | 55.2708
0.30721 | 55.1622
0.30722 | 55.0977
0.30723 | 55.2187
0.30724 | 55.1878
0.30725 | 55.1189
0.30726 | 55.155
0.30727 | 55.183
0.30728 | 55.1465
0.30729 | 55.1755
0.3073 | 55.2363
0.30731 | 55.1381
0.30732 | 55.1309
0.30733 | 55.2081
0.30734 | 55.1668
0.30735 | 55.1037
0.30736 | 55.1456
0.30737 | 55.1889
0.30738 | 55.1614
0.30739 | 55.1503
0.3074 | 55.1824
0.30741 | 55.1243
0.30742 | 55.076
0.30743 | 55.1707
0.30744 | 55.1859
0.30745 | 55.1538
0.30746 | 55.1602
0.30747 | 55.1724
0.30748 | 55.1578
0.30749 | 55.1372
0.3075 | 55.1051
0.30751 | 55.0961
0.30752 | 55.1263
0.30753 | 55.1436
0.30754 | 55.1354
0.30755 | 55.1615
0.30756 | 55.134
0.30757 | 55.1149
0.30758 | 55.1098
0.30759 | 55.0911
0.3076 | 55.1001
0.30761 | 55.0689
0.30762 | 55.1246
0.30763 | 55.1734
0.30764 | 55.1085
0.30765 | 55.0931
0.30766 | 55.1254
0.30767 | 55.1187
0.30768 | 55.0926
0.30769 | 55.1048
0.3077 | 55.1211
0.30771 | 55.0914
0.30772 | 55.0577
0.30773 | 55.1276
0.30774 | 55.1085
0.30775 | 55.0959
0.30776 | 55.1294
0.30777 | 55.1297
0.30778 | 55.1041
0.30779 | 55.0764
0.3078 | 55.0907
0.30781 | 55.045
0.30782 | 55.0357
0.30783 | 55.1194
0.30784 | 55.0786
0.30785 | 55.0616
0.30786 | 55.1097
0.30787 | 55.1183
0.30788 | 55.0585
0.30789 | 55.0527
0.3079 | 55.0726
0.30791 | 55.0449
0.30792 | 54.9903
0.30793 | 55.0627
0.30794 | 55.0999
0.30795 | 55.0855
0.30796 | 55.0796
0.30797 | 55.0466
0.30798 | 55.0733
0.30799 | 55.0556
0.308 | 55.0455
0.30801 | 55.0239
0.30802 | 55.0433
0.30803 | 55.0737
0.30804 | 55.074
0.30805 | 55.0421
0.30806 | 55.0924
0.30807 | 55.1144
0.30808 | 55.0507
0.30809 | 55.0202
0.3081 | 55.0237
0.30811 | 54.981
0.30812 | 54.988
0.30813 | 55.0833
0.30814 | 55.0839
0.30815 | 55.0125
0.30816 | 55.0053
0.30817 | 55.056
0.30818 | 55.0217
0.30819 | 54.9898
0.3082 | 55.0025
0.30821 | 55.0012
0.30822 | 54.9894
0.30823 | 55.0319
0.30824 | 55.0173
0.30825 | 55.0164
0.30826 | 55.0156
0.30827 | 55.0259
0.30828 | 54.9933
0.30829 | 54.9649
0.3083 | 54.9839
0.30831 | 55.004
0.30832 | 55.0261
0.30833 | 55.0573
0.30834 | 55.0278
0.30835 | 54.9498
0.30836 | 54.9613
0.30837 | 55.016
0.30838 | 55.0167
0.30839 | 55.0005
0.3084 | 54.9672
0.30841 | 55.0171
0.30842 | 55.008
0.30843 | 54.9843
0.30844 | 54.9876
0.30845 | 54.991
0.30846 | 54.9678
0.30847 | 54.9518
0.30848 | 54.978
0.30849 | 54.9723
0.3085 | 54.9493
0.30851 | 54.9629
0.30852 | 55.0037
0.30853 | 54.9767
0.30854 | 54.9541
0.30855 | 54.9346
0.30856 | 54.9537
0.30857 | 54.9806
0.30858 | 54.9699
0.30859 | 54.9581
0.3086 | 54.9347
0.30861 | 54.9092
0.30862 | 54.936
0.30863 | 55.0038
0.30864 | 54.9778
0.30865 | 54.933
0.30866 | 54.9651
0.30867 | 54.9574
0.30868 | 54.9001
0.30869 | 54.9041
0.3087 | 54.9479
0.30871 | 54.9332
0.30872 | 54.9273
0.30873 | 54.9738
0.30874 | 54.954
0.30875 | 54.9072
0.30876 | 54.959
0.30877 | 54.9676
0.30878 | 54.8918
0.30879 | 54.857
0.3088 | 54.9272
0.30881 | 54.9153
0.30882 | 54.924
0.30883 | 54.9716
0.30884 | 54.9476
0.30885 | 54.8636
0.30886 | 54.8879
0.30887 | 54.9163
0.30888 | 54.8738
0.30889 | 54.886
0.3089 | 54.9234
0.30891 | 54.8991
0.30892 | 54.912
0.30893 | 54.9439
0.30894 | 54.8893
0.30895 | 54.8729
0.30896 | 54.9293
0.30897 | 54.8974
0.30898 | 54.848
0.30899 | 54.8764
0.309 | 54.8984
0.30901 | 54.8463
0.30902 | 54.8981
0.30903 | 54.9496
0.30904 | 54.8439
0.30905 | 54.8033
0.30906 | 54.9076
0.30907 | 54.9039
0.30908 | 54.829
0.30909 | 54.8586
0.3091 | 54.8891
0.30911 | 54.808
0.30912 | 54.8198
0.30913 | 54.9297
0.30914 | 54.8672
0.30915 | 54.8264
0.30916 | 54.8901
0.30917 | 54.8547
0.30918 | 54.8069
0.30919 | 54.8511
0.3092 | 54.8568
0.30921 | 54.8102
0.30922 | 54.849
0.30923 | 54.8777
0.30924 | 54.7847
0.30925 | 54.795
0.30926 | 54.885
0.30927 | 54.8602
0.30928 | 54.8017
0.30929 | 54.8257
0.3093 | 54.8334
0.30931 | 54.7825
0.30932 | 54.8445
0.30933 | 54.8895
0.30934 | 54.7823
0.30935 | 54.7796
0.30936 | 54.853
0.30937 | 54.8343
0.30938 | 54.7899
0.30939 | 54.8415
0.3094 | 54.8022
0.30941 | 54.7589
0.30942 | 54.8092
0.30943 | 54.8327
0.30944 | 54.7648
0.30945 | 54.8087
0.30946 | 54.8947
0.30947 | 54.786
0.30948 | 54.7585
0.30949 | 54.8149
0.3095 | 54.7819
0.30951 | 54.7408
0.30952 | 54.8177
0.30953 | 54.8423
0.30954 | 54.7255
0.30955 | 54.7718
0.30956 | 54.8606
0.30957 | 54.7975
0.30958 | 54.7637
0.30959 | 54.7983
0.3096 | 54.8126
0.30961 | 54.7733
0.30962 | 54.8084
0.30963 | 54.8021
0.30964 | 54.7579
0.30965 | 54.7888
0.30966 | 54.8179
0.30967 | 54.7805
0.30968 | 54.7827
0.30969 | 54.8155
0.3097 | 54.7624
0.30971 | 54.8131
0.30972 | 54.8277
0.30973 | 54.7654
0.30974 | 54.7237
0.30975 | 54.8066
0.30976 | 54.8082
0.30977 | 54.7595
0.30978 | 54.8166
0.30979 | 54.8021
0.3098 | 54.7626
0.30981 | 54.793
0.30982 | 54.81
0.30983 | 54.7204
0.30984 | 54.7464
0.30985 | 54.7879
0.30986 | 54.7645
0.30987 | 54.7612
0.30988 | 54.8231
0.30989 | 54.8021
0.3099 | 54.7416
0.30991 | 54.7858
0.30992 | 54.7936
0.30993 | 54.7451
0.30994 | 54.7583
0.30995 | 54.8032
0.30996 | 54.7842
0.30997 | 54.7628
0.30998 | 54.8119
0.30999 | 54.7799
0.31 | 54.7481
0.31001 | 54.822
0.31002 | 54.8006
0.31003 | 54.7683
0.31004 | 54.7799
0.31005 | 54.8011
0.31006 | 54.7572
0.31007 | 54.7564
0.31008 | 54.7881
0.31009 | 54.7603
0.3101 | 54.7563
0.31011 | 54.7962
0.31012 | 54.7963
0.31013 | 54.7584
0.31014 | 54.7307
0.31015 | 54.7588
0.31016 | 54.7426
0.31017 | 54.7287
0.31018 | 54.7862
0.31019 | 54.7796
0.3102 | 54.7658
0.31021 | 54.7542
0.31022 | 54.7714
0.31023 | 54.766
0.31024 | 54.7553
0.31025 | 54.7729
0.31026 | 54.7663
0.31027 | 54.7768
0.31028 | 54.7918
0.31029 | 54.7344
0.3103 | 54.7389
0.31031 | 54.7829
0.31032 | 54.7812
0.31033 | 54.7439
0.31034 | 54.7745
0.31035 | 54.7726
0.31036 | 54.7285
0.31037 | 54.7233
0.31038 | 54.7526
0.31039 | 54.7611
0.3104 | 54.7285
0.31041 | 54.7973
0.31042 | 54.7698
0.31043 | 54.7284
0.31044 | 54.7333
0.31045 | 54.7445
0.31046 | 54.6942
0.31047 | 54.7211
0.31048 | 54.7876
0.31049 | 54.7403
0.3105 | 54.7186
0.31051 | 54.7591
0.31052 | 54.7183
0.31053 | 54.6829
0.31054 | 54.7432
0.31055 | 54.7408
0.31056 | 54.7117
0.31057 | 54.7668
0.31058 | 54.7788
0.31059 | 54.7399
0.3106 | 54.713
0.31061 | 54.7403
0.31062 | 54.6879
0.31063 | 54.7032
0.31064 | 54.7456
0.31065 | 54.7473
0.31066 | 54.7309
0.31067 | 54.7493
0.31068 | 54.7367
0.31069 | 54.687
0.3107 | 54.6955
0.31071 | 54.6944
0.31072 | 54.6926
0.31073 | 54.7084
0.31074 | 54.7547
0.31075 | 54.7257
0.31076 | 54.6741
0.31077 | 54.7476
0.31078 | 54.7321
0.31079 | 54.6817
0.3108 | 54.6895
0.31081 | 54.7215
0.31082 | 54.708
0.31083 | 54.7067
0.31084 | 54.7333
0.31085 | 54.6814
0.31086 | 54.6627
0.31087 | 54.7126
0.31088 | 54.7161
0.31089 | 54.6894
0.3109 | 54.7164
0.31091 | 54.7034
0.31092 | 54.695
0.31093 | 54.6958
0.31094 | 54.7056
0.31095 | 54.6845
0.31096 | 54.7054
0.31097 | 54.7867
0.31098 | 54.7239
0.31099 | 54.6855
0.311 | 54.7394
0.31101 | 54.7036
0.31102 | 54.6595
0.31103 | 54.6886
0.31104 | 54.7278
0.31105 | 54.6749
0.31106 | 54.699
0.31107 | 54.782
0.31108 | 54.7091
0.31109 | 54.6495
0.3111 | 54.7121
0.31111 | 54.6867
0.31112 | 54.6544
0.31113 | 54.7266
0.31114 | 54.7267
0.31115 | 54.6412
0.31116 | 54.6756
0.31117 | 54.7613
0.31118 | 54.6954
0.31119 | 54.6503
0.3112 | 54.7145
0.31121 | 54.6934
0.31122 | 54.6363
0.31123 | 54.7076
0.31124 | 54.7231
0.31125 | 54.647
0.31126 | 54.6855
0.31127 | 54.7393
0.31128 | 54.6772
0.31129 | 54.6418
0.3113 | 54.7211
0.31131 | 54.7029
0.31132 | 54.6741
0.31133 | 54.7325
0.31134 | 54.6936
0.31135 | 54.66
0.31136 | 54.71
0.31137 | 54.7571
0.31138 | 54.6908
0.31139 | 54.6874
0.3114 | 54.7119
0.31141 | 54.6676
0.31142 | 54.6752
0.31143 | 54.7264
0.31144 | 54.7075
0.31145 | 54.6739
0.31146 | 54.7096
0.31147 | 54.7011
0.31148 | 54.6484
0.31149 | 54.6652
0.3115 | 54.7032
0.31151 | 54.6622
0.31152 | 54.6595
0.31153 | 54.7305
0.31154 | 54.6895
0.31155 | 54.6491
0.31156 | 54.6867
0.31157 | 54.6932
0.31158 | 54.6553
0.31159 | 54.6106
0.3116 | 54.7025
0.31161 | 54.6967
0.31162 | 54.7207
0.31163 | 54.7318
0.31164 | 54.6973
0.31165 | 54.6631
0.31166 | 54.6497
0.31167 | 54.6789
0.31168 | 54.6839
0.31169 | 54.7018
0.3117 | 54.6977
0.31171 | 54.7185
0.31172 | 54.6913
0.31173 | 54.6907
0.31174 | 54.6715
0.31175 | 54.6416
0.31176 | 54.6702
0.31177 | 54.6811
0.31178 | 54.6829
0.31179 | 54.6587
0.3118 | 54.6562
0.31181 | 54.7006
0.31182 | 54.6692
0.31183 | 54.6501
0.31184 | 54.6664
0.31185 | 54.6395
0.31186 | 54.651
0.31187 | 54.6715
0.31188 | 54.6875
0.31189 | 54.6665
0.3119 | 54.6409
0.31191 | 54.6511
0.31192 | 54.6825
0.31193 | 54.6916
0.31194 | 54.6842
0.31195 | 54.6495
0.31196 | 54.643
0.31197 | 54.6526
0.31198 | 54.6758
0.31199 | 54.6665
0.312 | 54.6507
0.31201 | 54.6835
0.31202 | 54.6886
0.31203 | 54.6499
0.31204 | 54.6518
0.31205 | 54.6354
0.31206 | 54.6318
0.31207 | 54.6913
0.31208 | 54.7058
0.31209 | 54.6487
0.3121 | 54.6429
0.31211 | 54.6867
0.31212 | 54.6648
0.31213 | 54.6235
0.31214 | 54.6572
0.31215 | 54.6086
0.31216 | 54.6189
0.31217 | 54.6937
0.31218 | 54.672
0.31219 | 54.645
0.3122 | 54.6388
0.31221 | 54.679
0.31222 | 54.6277
0.31223 | 54.6363
0.31224 | 54.663
0.31225 | 54.6514
0.31226 | 54.666
0.31227 | 54.6738
0.31228 | 54.6678
0.31229 | 54.617
0.3123 | 54.6386
0.31231 | 54.6632
0.31232 | 54.6564
0.31233 | 54.6346
0.31234 | 54.6559
0.31235 | 54.6498
0.31236 | 54.6408
0.31237 | 54.6639
0.31238 | 54.6883
0.31239 | 54.6564
0.3124 | 54.6414
0.31241 | 54.672
0.31242 | 54.6604
0.31243 | 54.639
0.31244 | 54.6531
0.31245 | 54.6151
0.31246 | 54.6302
0.31247 | 54.6564
0.31248 | 54.6759
0.31249 | 54.6755
0.3125 | 54.6554
0.31251 | 54.6925
0.31252 | 54.6453
0.31253 | 54.6145
0.31254 | 54.6436
0.31255 | 54.639
0.31256 | 54.6424
0.31257 | 54.6914
0.31258 | 54.6987
0.31259 | 54.692
0.3126 | 54.6506
0.31261 | 54.6439
0.31262 | 54.6511
0.31263 | 54.6451
0.31264 | 54.6446
0.31265 | 54.6439
0.31266 | 54.6856
0.31267 | 54.6909
0.31268 | 54.652
0.31269 | 54.6357
0.3127 | 54.6724
0.31271 | 54.6796
0.31272 | 54.6277
0.31273 | 54.6698
0.31274 | 54.6557
0.31275 | 54.6658
0.31276 | 54.6569
0.31277 | 54.6596
0.31278 | 54.6543
0.31279 | 54.6591
0.3128 | 54.6753
0.31281 | 54.6756
0.31282 | 54.6825
0.31283 | 54.6733
0.31284 | 54.6651
0.31285 | 54.613
0.31286 | 54.6265
0.31287 | 54.6883
0.31288 | 54.6795
0.31289 | 54.6663
0.3129 | 54.6931
0.31291 | 54.6761
0.31292 | 54.6099
0.31293 | 54.642
0.31294 | 54.6578
0.31295 | 54.6078
0.31296 | 54.6562
0.31297 | 54.7023
0.31298 | 54.6271
0.31299 | 54.6221
0.313 | 54.6738
0.31301 | 54.6497
0.31302 | 54.6269
0.31303 | 54.6463
0.31304 | 54.6392
0.31305 | 54.6278
0.31306 | 54.6674
0.31307 | 54.6719
0.31308 | 54.6467
0.31309 | 54.6364
0.3131 | 54.6331
0.31311 | 54.6429
0.31312 | 54.6293
0.31313 | 54.6418
0.31314 | 54.6602
0.31315 | 54.6322
0.31316 | 54.6505
0.31317 | 54.665
0.31318 | 54.6582
0.31319 | 54.6225
0.3132 | 54.6413
0.31321 | 54.6619
0.31322 | 54.6383
0.31323 | 54.6075
0.31324 | 54.6317
0.31325 | 54.6403
0.31326 | 54.6354
0.31327 | 54.6372
0.31328 | 54.6599
0.31329 | 54.6263
0.3133 | 54.5957
0.31331 | 54.6234
0.31332 | 54.6281
0.31333 | 54.628
0.31334 | 54.6355
0.31335 | 54.6255
0.31336 | 54.6314
0.31337 | 54.6286
0.31338 | 54.6427
0.31339 | 54.6029
0.3134 | 54.6045
0.31341 | 54.5977
0.31342 | 54.6007
0.31343 | 54.6259
0.31344 | 54.6044
0.31345 | 54.6623
0.31346 | 54.6337
0.31347 | 54.6133
0.31348 | 54.6055
0.31349 | 54.6167
0.3135 | 54.6167
0.31351 | 54.5974
0.31352 | 54.5945
0.31353 | 54.6079
0.31354 | 54.6111
0.31355 | 54.5886
0.31356 | 54.6262
0.31357 | 54.6438
0.31358 | 54.6095
0.31359 | 54.5887
0.3136 | 54.6144
0.31361 | 54.5954
0.31362 | 54.5786
0.31363 | 54.605
0.31364 | 54.6236
0.31365 | 54.5868
0.31366 | 54.5901
0.31367 | 54.6474
0.31368 | 54.6248
0.31369 | 54.5767
0.3137 | 54.5894
0.31371 | 54.5894
0.31372 | 54.5577
0.31373 | 54.5927
0.31374 | 54.6005
0.31375 | 54.6075
0.31376 | 54.6024
0.31377 | 54.6258
0.31378 | 54.6235
0.31379 | 54.571
0.3138 | 54.5743
0.31381 | 54.5926
0.31382 | 54.5973
0.31383 | 54.5751
0.31384 | 54.6042
0.31385 | 54.6104
0.31386 | 54.5713
0.31387 | 54.6133
0.31388 | 54.635
0.31389 | 54.5509
0.3139 | 54.5488
0.31391 | 54.5994
0.31392 | 54.5841
0.31393 | 54.5552
0.31394 | 54.5973
0.31395 | 54.6056
0.31396 | 54.607
0.31397 | 54.6097
0.31398 | 54.5996
0.31399 | 54.5894
0.314 | 54.5579
0.31401 | 54.5751
0.31402 | 54.5564
0.31403 | 54.5818
0.31404 | 54.5865
0.31405 | 54.5773
0.31406 | 54.5992
0.31407 | 54.6178
0.31408 | 54.6154
0.31409 | 54.5589
0.3141 | 54.5402
0.31411 | 54.5809
0.31412 | 54.5875
0.31413 | 54.6163
0.31414 | 54.6136
0.31415 | 54.5837
0.31416 | 54.6005
0.31417 | 54.6095
0.31418 | 54.5798
0.31419 | 54.5573
0.3142 | 54.5957
0.31421 | 54.5879
0.31422 | 54.5602
0.31423 | 54.5824
0.31424 | 54.5859
0.31425 | 54.554
0.31426 | 54.5972
0.31427 | 54.6105
0.31428 | 54.5694
0.31429 | 54.5624
0.3143 | 54.5928
0.31431 | 54.5972
0.31432 | 54.5798
0.31433 | 54.594
0.31434 | 54.5852
0.31435 | 54.5506
0.31436 | 54.5805
0.31437 | 54.5903
0.31438 | 54.5836
0.31439 | 54.5844
0.3144 | 54.5833
0.31441 | 54.581
0.31442 | 54.572
0.31443 | 54.6021
0.31444 | 54.5978
0.31445 | 54.5612
0.31446 | 54.5988
0.31447 | 54.575
0.31448 | 54.5573
0.31449 | 54.5953
0.3145 | 54.6031
0.31451 | 54.548
0.31452 | 54.5926
0.31453 | 54.6296
0.31454 | 54.5446
0.31455 | 54.5226
0.31456 | 54.5809
0.31457 | 54.5859
0.31458 | 54.5494
0.31459 | 54.5686
0.3146 | 54.5892
0.31461 | 54.5228
0.31462 | 54.5609
0.31463 | 54.6296
0.31464 | 54.5788
0.31465 | 54.5407
0.31466 | 54.5708
0.31467 | 54.5975
0.31468 | 54.5506
0.31469 | 54.5607
0.3147 | 54.571
0.31471 | 54.549
0.31472 | 54.5818
0.31473 | 54.5913
0.31474 | 54.5819
0.31475 | 54.5562
0.31476 | 54.5891
0.31477 | 54.6077
0.31478 | 54.5356
0.31479 | 54.5527
0.3148 | 54.5335
0.31481 | 54.5051
0.31482 | 54.5814
0.31483 | 54.6391
0.31484 | 54.5817
0.31485 | 54.5724
0.31486 | 54.5847
0.31487 | 54.5433
0.31488 | 54.5271
0.31489 | 54.5597
0.3149 | 54.5542
0.31491 | 54.5268
0.31492 | 54.5935
0.31493 | 54.6003
0.31494 | 54.5527
0.31495 | 54.5399
0.31496 | 54.5828
0.31497 | 54.5382
0.31498 | 54.5154
0.31499 | 54.521
0.315 | 54.5623
0.31501 | 54.5604
0.31502 | 54.5612
0.31503 | 54.6062
0.31504 | 54.5564
0.31505 | 54.5247
0.31506 | 54.5723
0.31507 | 54.5811
0.31508 | 54.5364
0.31509 | 54.5435
0.3151 | 54.5767
0.31511 | 54.5569
0.31512 | 54.5691
0.31513 | 54.5735
0.31514 | 54.5356
0.31515 | 54.51
0.31516 | 54.5678
0.31517 | 54.5916
0.31518 | 54.5343
0.31519 | 54.5599
0.3152 | 54.5497
0.31521 | 54.5156
0.31522 | 54.5736
0.31523 | 54.6092
0.31524 | 54.5279
0.31525 | 54.5069
0.31526 | 54.6015
0.31527 | 54.5636
0.31528 | 54.5322
0.31529 | 54.5739
0.3153 | 54.5689
0.31531 | 54.5086
0.31532 | 54.5643
0.31533 | 54.5686
0.31534 | 54.4983
0.31535 | 54.5303
0.31536 | 54.5983
0.31537 | 54.5811
0.31538 | 54.4997
0.31539 | 54.544
0.3154 | 54.5957
0.31541 | 54.5383
0.31542 | 54.5544
0.31543 | 54.6178
0.31544 | 54.5217
0.31545 | 54.5126
0.31546 | 54.577
0.31547 | 54.5618
0.31548 | 54.5313
0.31549 | 54.5311
0.3155 | 54.5694
0.31551 | 54.5297
0.31552 | 54.556
0.31553 | 54.5895
0.31554 | 54.5394
0.31555 | 54.5107
0.31556 | 54.5648
0.31557 | 54.5639
0.31558 | 54.5403
0.31559 | 54.5782
0.3156 | 54.5682
0.31561 | 54.515
0.31562 | 54.5474
0.31563 | 54.5973
0.31564 | 54.5593
0.31565 | 54.5463
0.31566 | 54.5555
0.31567 | 54.5494
0.31568 | 54.5148
0.31569 | 54.5407
0.3157 | 54.5763
0.31571 | 54.5451
0.31572 | 54.5758
0.31573 | 54.6183
0.31574 | 54.5575
0.31575 | 54.5206
0.31576 | 54.5494
0.31577 | 54.5325
0.31578 | 54.4998
0.31579 | 54.5525
0.3158 | 54.583
0.31581 | 54.5717
0.31582 | 54.6084
0.31583 | 54.5976
0.31584 | 54.542
0.31585 | 54.5037
0.31586 | 54.5304
0.31587 | 54.533
0.31588 | 54.5188
0.31589 | 54.5677
0.3159 | 54.5955
0.31591 | 54.5609
0.31592 | 54.5723
0.31593 | 54.5722
0.31594 | 54.5294
0.31595 | 54.514
0.31596 | 54.5487
0.31597 | 54.5477
0.31598 | 54.5296
0.31599 | 54.5287
0.316 | 54.5477
0.31601 | 54.5566
0.31602 | 54.5761
0.31603 | 54.5771
0.31604 | 54.561
0.31605 | 54.5457
0.31606 | 54.5125
0.31607 | 54.5014
0.31608 | 54.5212
0.31609 | 54.5352
0.3161 | 54.538
0.31611 | 54.5796
0.31612 | 54.5764
0.31613 | 54.569
0.31614 | 54.5544
0.31615 | 54.5577
0.31616 | 54.5177
0.31617 | 54.4985
0.31618 | 54.53
0.31619 | 54.5542
0.3162 | 54.5462
0.31621 | 54.5657
0.31622 | 54.5719
0.31623 | 54.5563
0.31624 | 54.5353
0.31625 | 54.4953
0.31626 | 54.5124
0.31627 | 54.5298
0.31628 | 54.5411
0.31629 | 54.5523
0.3163 | 54.554
0.31631 | 54.5374
0.31632 | 54.5367
0.31633 | 54.5687
0.31634 | 54.5381
0.31635 | 54.5102
0.31636 | 54.5468
0.31637 | 54.5349
0.31638 | 54.5212
0.31639 | 54.5338
0.3164 | 54.5457
0.31641 | 54.5283
0.31642 | 54.5474
0.31643 | 54.58
0.31644 | 54.5571
0.31645 | 54.5238
0.31646 | 54.5213
0.31647 | 54.5269
0.31648 | 54.5167
0.31649 | 54.5353
0.3165 | 54.5458
0.31651 | 54.5386
0.31652 | 54.5796
0.31653 | 54.59
0.31654 | 54.5338
0.31655 | 54.5133
0.31656 | 54.5199
0.31657 | 54.5166
0.31658 | 54.5127
0.31659 | 54.5466
0.3166 | 54.5353
0.31661 | 54.5429
0.31662 | 54.5504
0.31663 | 54.5396
0.31664 | 54.4974
0.31665 | 54.5068
0.31666 | 54.548
0.31667 | 54.5283
0.31668 | 54.5539
0.31669 | 54.5859
0.3167 | 54.5298
0.31671 | 54.5063
0.31672 | 54.5505
0.31673 | 54.5557
0.31674 | 54.5079
0.31675 | 54.5191
0.31676 | 54.5721
0.31677 | 54.5408
0.31678 | 54.4928
0.31679 | 54.5308
0.3168 | 54.5195
0.31681 | 54.5018
0.31682 | 54.5385
0.31683 | 54.5526
0.31684 | 54.4915
0.31685 | 54.4856
0.31686 | 54.5518
0.31687 | 54.5406
0.31688 | 54.5118
0.31689 | 54.5661
0.3169 | 54.5352
0.31691 | 54.5008
0.31692 | 54.5492
0.31693 | 54.5695
0.31694 | 54.5066
0.31695 | 54.4738
0.31696 | 54.5381
0.31697 | 54.5564
0.31698 | 54.5
0.31699 | 54.5455
0.317 | 54.5607
0.31701 | 54.5142
0.31702 | 54.5054
0.31703 | 54.5492
0.31704 | 54.4981
0.31705 | 54.4838
0.31706 | 54.5612
0.31707 | 54.5686
0.31708 | 54.5061
0.31709 | 54.5118
0.3171 | 54.5389
0.31711 | 54.511
0.31712 | 54.5282
0.31713 | 54.5654
0.31714 | 54.499
0.31715 | 54.4779
0.31716 | 54.5371
0.31717 | 54.5312
0.31718 | 54.4892
0.31719 | 54.5345
0.3172 | 54.561
0.31721 | 54.4929
0.31722 | 54.4998
0.31723 | 54.5449
0.31724 | 54.4979
0.31725 | 54.4702
0.31726 | 54.5683
0.31727 | 54.5457
0.31728 | 54.4775
0.31729 | 54.526
0.3173 | 54.5526
0.31731 | 54.5179
0.31732 | 54.5144
0.31733 | 54.5548
0.31734 | 54.509
0.31735 | 54.4609
0.31736 | 54.5186
0.31737 | 54.5409
0.31738 | 54.4817
0.31739 | 54.5282
0.3174 | 54.5876
0.31741 | 54.5167
0.31742 | 54.4967
0.31743 | 54.5682
0.31744 | 54.5267
0.31745 | 54.4607
0.31746 | 54.5189
0.31747 | 54.5595
0.31748 | 54.4725
0.31749 | 54.5072
0.3175 | 54.583
0.31751 | 54.5364
0.31752 | 54.5197
0.31753 | 54.5363
0.31754 | 54.4801
0.31755 | 54.4395
0.31756 | 54.5177
0.31757 | 54.5599
0.31758 | 54.5035
0.31759 | 54.5112
0.3176 | 54.5667
0.31761 | 54.5333
0.31762 | 54.5105
0.31763 | 54.5589
0.31764 | 54.5123
0.31765 | 54.4677
0.31766 | 54.5238
0.31767 | 54.5459
0.31768 | 54.4702
0.31769 | 54.5228
0.3177 | 54.5641
0.31771 | 54.5415
0.31772 | 54.4921
0.31773 | 54.5175
0.31774 | 54.5016
0.31775 | 54.4359
0.31776 | 54.5237
0.31777 | 54.5815
0.31778 | 54.505
0.31779 | 54.4826
0.3178 | 54.5617
0.31781 | 54.5348
0.31782 | 54.4641
0.31783 | 54.5158
0.31784 | 54.5291
0.31785 | 54.4645
0.31786 | 54.5113
0.31787 | 54.5667
0.31788 | 54.4924
0.31789 | 54.4769
0.3179 | 54.5488
0.31791 | 54.5269
0.31792 | 54.4945
0.31793 | 54.5367
0.31794 | 54.5146
0.31795 | 54.4494
0.31796 | 54.5189
0.31797 | 54.5769
0.31798 | 54.4979
0.31799 | 54.5099
0.318 | 54.5741
0.31801 | 54.5362
0.31802 | 54.4854
0.31803 | 54.5427
0.31804 | 54.5121
0.31805 | 54.4716
0.31806 | 54.5365
0.31807 | 54.5437
0.31808 | 54.4681
0.31809 | 54.5337
0.3181 | 54.5514
0.31811 | 54.4754
0.31812 | 54.5136
0.31813 | 54.5675
0.31814 | 54.5011
0.31815 | 54.4552
0.31816 | 54.5788
0.31817 | 54.5436
0.31818 | 54.4459
0.31819 | 54.558
0.3182 | 54.5926
0.31821 | 54.4705
0.31822 | 54.4983
0.31823 | 54.6051
0.31824 | 54.4955
0.31825 | 54.4425
0.31826 | 54.5916
0.31827 | 54.5498
0.31828 | 54.4314
0.31829 | 54.5713
0.3183 | 54.6097
0.31831 | 54.4496
0.31832 | 54.5081
0.31833 | 54.6201
0.31834 | 54.5033
0.31835 | 54.4459
0.31836 | 54.5929
0.31837 | 54.5221
0.31838 | 54.4614
0.31839 | 54.6162
0.3184 | 54.6038
0.31841 | 54.4397
0.31842 | 54.5274
0.31843 | 54.5995
0.31844 | 54.4514
0.31845 | 54.4618
0.31846 | 54.5912
0.31847 | 54.5319
0.31848 | 54.4885
0.31849 | 54.6071
0.3185 | 54.5771
0.31851 | 54.4683
0.31852 | 54.5165
0.31853 | 54.5651
0.31854 | 54.4465
0.31855 | 54.5185
0.31856 | 54.6195
0.31857 | 54.5311
0.31858 | 54.523
0.31859 | 54.61
0.3186 | 54.5282
0.31861 | 54.4354
0.31862 | 54.5394
0.31863 | 54.5924
0.31864 | 54.4479
0.31865 | 54.502
0.31866 | 54.6053
0.31867 | 54.4847
0.31868 | 54.4924
0.31869 | 54.6106
0.3187 | 54.5254
0.31871 | 54.4336
0.31872 | 54.5654
0.31873 | 54.5612
0.31874 | 54.4247
0.31875 | 54.5093
0.31876 | 54.5721
0.31877 | 54.47
0.31878 | 54.4952
0.31879 | 54.6033
0.3188 | 54.5386
0.31881 | 54.4489
0.31882 | 54.549
0.31883 | 54.5295
0.31884 | 54.4159
0.31885 | 54.4865
0.31886 | 54.5606
0.31887 | 54.526
0.31888 | 54.5315
0.31889 | 54.6116
0.3189 | 54.5018
0.31891 | 54.4411
0.31892 | 54.5191
0.31893 | 54.5284
0.31894 | 54.4465
0.31895 | 54.5038
0.31896 | 54.5849
0.31897 | 54.523
0.31898 | 54.5017
0.31899 | 54.5512
0.319 | 54.5077
0.31901 | 54.4592
0.31902 | 54.5387
0.31903 | 54.5384
0.31904 | 54.4584
0.31905 | 54.5025
0.31906 | 54.5687
0.31907 | 54.4923
0.31908 | 54.5009
0.31909 | 54.5943
0.3191 | 54.5028
0.31911 | 54.4748
0.31912 | 54.5377
0.31913 | 54.519
0.31914 | 54.4487
0.31915 | 54.5127
0.31916 | 54.5442
0.31917 | 54.4626
0.31918 | 54.5258
0.31919 | 54.5723
0.3192 | 54.4954
0.31921 | 54.457
0.31922 | 54.5319
0.31923 | 54.513
0.31924 | 54.4511
0.31925 | 54.4856
0.31926 | 54.5365
0.31927 | 54.4709
0.31928 | 54.5075
0.31929 | 54.5501
0.3193 | 54.52
0.31931 | 54.4806
0.31932 | 54.5333
0.31933 | 54.5383
0.31934 | 54.4435
0.31935 | 54.4763
0.31936 | 54.5051
0.31937 | 54.4716
0.31938 | 54.5189
0.31939 | 54.5352
0.3194 | 54.4959
0.31941 | 54.4983
0.31942 | 54.5407
0.31943 | 54.5042
0.31944 | 54.4472
0.31945 | 54.5248
0.31946 | 54.4957
0.31947 | 54.4718
0.31948 | 54.5153
0.31949 | 54.5365
0.3195 | 54.5141
0.31951 | 54.5112
0.31952 | 54.5389
0.31953 | 54.5095
0.31954 | 54.4838
0.31955 | 54.4841
0.31956 | 54.4711
0.31957 | 54.5
0.31958 | 54.5362
0.31959 | 54.5099
0.3196 | 54.5088
0.31961 | 54.5273
0.31962 | 54.5089
0.31963 | 54.4905
0.31964 | 54.4907
0.31965 | 54.4861
0.31966 | 54.4792
0.31967 | 54.5161
0.31968 | 54.5541
0.31969 | 54.5038
0.3197 | 54.4775
0.31971 | 54.5106
0.31972 | 54.4834
0.31973 | 54.4801
0.31974 | 54.4952
0.31975 | 54.5248
0.31976 | 54.4807
0.31977 | 54.5059
0.31978 | 54.5582
0.31979 | 54.4738
0.3198 | 54.4356
0.31981 | 54.5173
0.31982 | 54.523
0.31983 | 54.4979
0.31984 | 54.5239
0.31985 | 54.5312
0.31986 | 54.4651
0.31987 | 54.4719
0.31988 | 54.5597
0.31989 | 54.4891
0.3199 | 54.4409
0.31991 | 54.5595
0.31992 | 54.5529
0.31993 | 54.4724
0.31994 | 54.5103
0.31995 | 54.5304
0.31996 | 54.4749
0.31997 | 54.5052
0.31998 | 54.5835
0.31999 | 54.5026
0.32 | 54.4725
0.32001 | 54.5405
0.32002 | 54.5361
0.32003 | 54.4861
0.32004 | 54.5326
0.32005 | 54.5436
0.32006 | 54.4946
0.32007 | 54.5444
0.32008 | 54.5887
0.32009 | 54.4814
0.3201 | 54.4718
0.32011 | 54.5597
0.32012 | 54.5008
0.32013 | 54.4682
0.32014 | 54.5358
0.32015 | 54.5357
0.32016 | 54.4989
0.32017 | 54.5554
0.32018 | 54.5509
0.32019 | 54.5
0.3202 | 54.5258
0.32021 | 54.545
0.32022 | 54.4951
0.32023 | 54.5072
0.32024 | 54.5484
0.32025 | 54.4933
0.32026 | 54.4982
0.32027 | 54.5655
0.32028 | 54.5367
0.32029 | 54.5048
0.3203 | 54.5103
0.32031 | 54.5228
0.32032 | 54.4801
0.32033 | 54.5056
0.32034 | 54.5441
0.32035 | 54.4979
0.32036 | 54.5199
0.32037 | 54.5694
0.32038 | 54.5312
0.32039 | 54.5129
0.3204 | 54.5401
0.32041 | 54.5421
0.32042 | 54.4915
0.32043 | 54.518
0.32044 | 54.5439
0.32045 | 54.4513
0.32046 | 54.4797
0.32047 | 54.6003
0.32048 | 54.549
0.32049 | 54.4917
0.3205 | 54.5531
0.32051 | 54.5448
0.32052 | 54.4694
0.32053 | 54.505
0.32054 | 54.5524
0.32055 | 54.5083
0.32056 | 54.5224
0.32057 | 54.5865
0.32058 | 54.5468
0.32059 | 54.4933
0.3206 | 54.5563
0.32061 | 54.5563
0.32062 | 54.4831
0.32063 | 54.5089
0.32064 | 54.5356
0.32065 | 54.4644
0.32066 | 54.5342
0.32067 | 54.5815
0.32068 | 54.5286
0.32069 | 54.4945
0.3207 | 54.5511
0.32071 | 54.5301
0.32072 | 54.5081
0.32073 | 54.5471
0.32074 | 54.543
0.32075 | 54.4983
0.32076 | 54.5137
0.32077 | 54.5771
0.32078 | 54.5319
0.32079 | 54.515
0.3208 | 54.5624
0.32081 | 54.5178
0.32082 | 54.5051
0.32083 | 54.5651
0.32084 | 54.5483
0.32085 | 54.469
0.32086 | 54.5429
0.32087 | 54.5833
0.32088 | 54.4888
0.32089 | 54.5207
0.3209 | 54.5981
0.32091 | 54.5276
0.32092 | 54.4926
0.32093 | 54.5921
0.32094 | 54.5487
0.32095 | 54.4618
0.32096 | 54.5292
0.32097 | 54.5778
0.32098 | 54.5182
0.32099 | 54.492
0.321 | 54.5718
0.32101 | 54.5435
0.32102 | 54.482
0.32103 | 54.5728
0.32104 | 54.5516
0.32105 | 54.4961
0.32106 | 54.5448
0.32107 | 54.5824
0.32108 | 54.5375
0.32109 | 54.5136
0.3211 | 54.5792
0.32111 | 54.5447
0.32112 | 54.5133
0.32113 | 54.5418
0.32114 | 54.5474
0.32115 | 54.5462
0.32116 | 54.5322
0.32117 | 54.5535
0.32118 | 54.5464
0.32119 | 54.5386
0.3212 | 54.5301
0.32121 | 54.5389
0.32122 | 54.5563
0.32123 | 54.55
0.32124 | 54.5269
0.32125 | 54.5253
0.32126 | 54.5641
0.32127 | 54.5249
0.32128 | 54.532
0.32129 | 54.5824
0.3213 | 54.5105
0.32131 | 54.5107
0.32132 | 54.5792
0.32133 | 54.5674
0.32134 | 54.5059
0.32135 | 54.5374
0.32136 | 54.5539
0.32137 | 54.5286
0.32138 | 54.5252
0.32139 | 54.5367
0.3214 | 54.5254
0.32141 | 54.4963
0.32142 | 54.5453
0.32143 | 54.5348
0.32144 | 54.5094
0.32145 | 54.5304
0.32146 | 54.5575
0.32147 | 54.5723
0.32148 | 54.5571
0.32149 | 54.5346
0.3215 | 54.5085
0.32151 | 54.5045
0.32152 | 54.5592
0.32153 | 54.5363
0.32154 | 54.5217
0.32155 | 54.5354
0.32156 | 54.5581
0.32157 | 54.5352
0.32158 | 54.5458
0.32159 | 54.5334
0.3216 | 54.4853
0.32161 | 54.5113
0.32162 | 54.5188
0.32163 | 54.5351
0.32164 | 54.543
0.32165 | 54.571
0.32166 | 54.5943
0.32167 | 54.5247
0.32168 | 54.5353
0.32169 | 54.5191
0.3217 | 54.5055
0.32171 | 54.511
0.32172 | 54.5708
0.32173 | 54.5423
0.32174 | 54.4852
0.32175 | 54.5284
0.32176 | 54.5365
0.32177 | 54.5206
0.32178 | 54.5719
0.32179 | 54.5717
0.3218 | 54.5224
0.32181 | 54.5035
0.32182 | 54.5524
0.32183 | 54.5317
0.32184 | 54.4854
0.32185 | 54.5439
0.32186 | 54.5835
0.32187 | 54.5472
0.32188 | 54.5542
0.32189 | 54.5601
0.3219 | 54.4995
0.32191 | 54.488
0.32192 | 54.5363
0.32193 | 54.533
0.32194 | 54.4929
0.32195 | 54.5448
0.32196 | 54.5696
0.32197 | 54.5339
0.32198 | 54.5495
0.32199 | 54.5517
0.322 | 54.4904
0.32201 | 54.5402
0.32202 | 54.6086
0.32203 | 54.5336
0.32204 | 54.4716
0.32205 | 54.5356
0.32206 | 54.5476
0.32207 | 54.5014
0.32208 | 54.5479
0.32209 | 54.6152
0.3221 | 54.557
0.32211 | 54.5308
0.32212 | 54.559
0.32213 | 54.5256
0.32214 | 54.4537
0.32215 | 54.5092
0.32216 | 54.5986
0.32217 | 54.5628
0.32218 | 54.5383
0.32219 | 54.6189
0.3222 | 54.5496
0.32221 | 54.5011
0.32222 | 54.5528
0.32223 | 54.5357
0.32224 | 54.475
0.32225 | 54.5531
0.32226 | 54.6023
0.32227 | 54.5367
0.32228 | 54.5049
0.32229 | 54.5614
0.3223 | 54.5374
0.32231 | 54.4769
0.32232 | 54.5643
0.32233 | 54.5888
0.32234 | 54.5068
0.32235 | 54.5123
0.32236 | 54.5879
0.32237 | 54.5234
0.32238 | 54.497
0.32239 | 54.5627
0.3224 | 54.5744
0.32241 | 54.5151
0.32242 | 54.5907
0.32243 | 54.5946
0.32244 | 54.5232
0.32245 | 54.5223
0.32246 | 54.5765
0.32247 | 54.5067
0.32248 | 54.4867
0.32249 | 54.5755
0.3225 | 54.5607
0.32251 | 54.5132
0.32252 | 54.5699
0.32253 | 54.5909
0.32254 | 54.485
0.32255 | 54.4923
0.32256 | 54.5862
0.32257 | 54.53
0.32258 | 54.5408
0.32259 | 54.59
0.3226 | 54.5356
0.32261 | 54.5269
0.32262 | 54.5483
0.32263 | 54.5402
0.32264 | 54.5174
0.32265 | 54.5701
0.32266 | 54.5664
0.32267 | 54.4924
0.32268 | 54.516
0.32269 | 54.5876
0.3227 | 54.5022
0.32271 | 54.514
0.32272 | 54.6101
0.32273 | 54.5694
0.32274 | 54.5078
0.32275 | 54.553
0.32276 | 54.5876
0.32277 | 54.5197
0.32278 | 54.54
0.32279 | 54.566
0.3228 | 54.5232
0.32281 | 54.5294
0.32282 | 54.5816
0.32283 | 54.5563
0.32284 | 54.5441
0.32285 | 54.5537
0.32286 | 54.521
0.32287 | 54.4995
0.32288 | 54.556
0.32289 | 54.549
0.3229 | 54.5092
0.32291 | 54.5614
0.32292 | 54.5771
0.32293 | 54.5063
0.32294 | 54.5063
0.32295 | 54.5795
0.32296 | 54.5553
0.32297 | 54.5379
0.32298 | 54.576
0.32299 | 54.5606
0.323 | 54.4874
0.32301 | 54.5326
0.32302 | 54.5542
0.32303 | 54.5188
0.32304 | 54.5275
0.32305 | 54.562
0.32306 | 54.5238
0.32307 | 54.5165
0.32308 | 54.5706
0.32309 | 54.57
0.3231 | 54.502
0.32311 | 54.5503
0.32312 | 54.5672
0.32313 | 54.486
0.32314 | 54.5214
0.32315 | 54.5852
0.32316 | 54.5229
0.32317 | 54.5048
0.32318 | 54.566
0.32319 | 54.5331
0.3232 | 54.4976
0.32321 | 54.5568
0.32322 | 54.562
0.32323 | 54.5112
0.32324 | 54.5342
0.32325 | 54.5335
0.32326 | 54.4914
0.32327 | 54.5273
0.32328 | 54.5832
0.32329 | 54.5446
0.3233 | 54.5316
0.32331 | 54.5754
0.32332 | 54.5186
0.32333 | 54.4983
0.32334 | 54.5305
0.32335 | 54.5485
0.32336 | 54.5149
0.32337 | 54.5267
0.32338 | 54.583
0.32339 | 54.5296
0.3234 | 54.5072
0.32341 | 54.5477
0.32342 | 54.5527
0.32343 | 54.4919
0.32344 | 54.5212
0.32345 | 54.5447
0.32346 | 54.5233
0.32347 | 54.5287
0.32348 | 54.5712
0.32349 | 54.5366
0.3235 | 54.5101
0.32351 | 54.548
0.32352 | 54.5478
0.32353 | 54.53
0.32354 | 54.5379
0.32355 | 54.539
0.32356 | 54.5029
0.32357 | 54.5095
0.32358 | 54.544
0.32359 | 54.5496
0.3236 | 54.5234
0.32361 | 54.5365
0.32362 | 54.5422
0.32363 | 54.5389
0.32364 | 54.5088
0.32365 | 54.523
0.32366 | 54.5468
0.32367 | 54.5517
0.32368 | 54.5305
0.32369 | 54.5215
0.3237 | 54.5693
0.32371 | 54.5365
0.32372 | 54.5245
0.32373 | 54.5439
0.32374 | 54.5392
0.32375 | 54.49
0.32376 | 54.5271
0.32377 | 54.5427
0.32378 | 54.5127
0.32379 | 54.5254
0.3238 | 54.5383
0.32381 | 54.5319
0.32382 | 54.5383
0.32383 | 54.5553
0.32384 | 54.5095
0.32385 | 54.5187
0.32386 | 54.5656
0.32387 | 54.5295
0.32388 | 54.4891
0.32389 | 54.5605
0.3239 | 54.5374
0.32391 | 54.5072
0.32392 | 54.5707
0.32393 | 54.564
0.32394 | 54.4809
0.32395 | 54.4975
0.32396 | 54.5656
0.32397 | 54.5107
0.32398 | 54.4957
0.32399 | 54.5622
0.324 | 54.5462
0.32401 | 54.4888
0.32402 | 54.5341
0.32403 | 54.5884
0.32404 | 54.507
0.32405 | 54.4992
0.32406 | 54.5905
0.32407 | 54.5149
0.32408 | 54.4992
0.32409 | 54.559
0.3241 | 54.5223
0.32411 | 54.5055
0.32412 | 54.5634
0.32413 | 54.5572
0.32414 | 54.4861
0.32415 | 54.5173
0.32416 | 54.5872
0.32417 | 54.5092
0.32418 | 54.4989
0.32419 | 54.5822
0.3242 | 54.5165
0.32421 | 54.473
0.32422 | 54.5616
0.32423 | 54.569
0.32424 | 54.4902
0.32425 | 54.5384
0.32426 | 54.5738
0.32427 | 54.4814
0.32428 | 54.5145
0.32429 | 54.5756
0.3243 | 54.4952
0.32431 | 54.4603
0.32432 | 54.5648
0.32433 | 54.5565
0.32434 | 54.4584
0.32435 | 54.5213
0.32436 | 54.5822
0.32437 | 54.5066
0.32438 | 54.5049
0.32439 | 54.5769
0.3244 | 54.5325
0.32441 | 54.4588
0.32442 | 54.5397
0.32443 | 54.5842
0.32444 | 54.4831
0.32445 | 54.4938
0.32446 | 54.5935
0.32447 | 54.5028
0.32448 | 54.4736
0.32449 | 54.5604
0.3245 | 54.5249
0.32451 | 54.4653
0.32452 | 54.5258
0.32453 | 54.5436
0.32454 | 54.474
0.32455 | 54.4791
0.32456 | 54.5402
0.32457 | 54.5194
0.32458 | 54.4983
0.32459 | 54.562
0.3246 | 54.5225
0.32461 | 54.4703
0.32462 | 54.5224
0.32463 | 54.5363
0.32464 | 54.4806
0.32465 | 54.5135
0.32466 | 54.5663
0.32467 | 54.5073
0.32468 | 54.5041
0.32469 | 54.5649
0.3247 | 54.4985
0.32471 | 54.4393
0.32472 | 54.5522
0.32473 | 54.5382
0.32474 | 54.4386
0.32475 | 54.512
0.32476 | 54.5759
0.32477 | 54.5078
0.32478 | 54.4987
0.32479 | 54.5827
0.3248 | 54.4791
0.32481 | 54.4148
0.32482 | 54.5647
0.32483 | 54.5717
0.32484 | 54.458
0.32485 | 54.5265
0.32486 | 54.5839
0.32487 | 54.4679
0.32488 | 54.4586
0.32489 | 54.5886
0.3249 | 54.4923
0.32491 | 54.4329
0.32492 | 54.582
0.32493 | 54.5531
0.32494 | 54.4395
0.32495 | 54.5061
0.32496 | 54.6036
0.32497 | 54.473
0.32498 | 54.4836
0.32499 | 54.6127
0.325 | 54.4802
0.32501 | 54.4258
0.32502 | 54.5755
0.32503 | 54.5376
0.32504 | 54.4391
0.32505 | 54.5076
0.32506 | 54.5827
0.32507 | 54.4851
0.32508 | 54.4982
0.32509 | 54.5861
0.3251 | 54.495
0.32511 | 54.4428
0.32512 | 54.5586
0.32513 | 54.5374
0.32514 | 54.4365
0.32515 | 54.5312
0.32516 | 54.6071
0.32517 | 54.4941
0.32518 | 54.4909
0.32519 | 54.5938
0.3252 | 54.4891
0.32521 | 54.4291
0.32522 | 54.574
0.32523 | 54.5588
0.32524 | 54.4185
0.32525 | 54.5037
0.32526 | 54.5844
0.32527 | 54.4847
0.32528 | 54.5039
0.32529 | 54.5846
0.3253 | 54.4911
0.32531 | 54.4384
0.32532 | 54.563
0.32533 | 54.5482
0.32534 | 54.439
0.32535 | 54.5194
0.32536 | 54.58
0.32537 | 54.495
0.32538 | 54.511
0.32539 | 54.5656
0.3254 | 54.486
0.32541 | 54.4727
0.32542 | 54.5498
0.32543 | 54.5075
0.32544 | 54.4138
0.32545 | 54.5274
0.32546 | 54.5848
0.32547 | 54.5088
0.32548 | 54.5225
0.32549 | 54.5557
0.3255 | 54.4515
0.32551 | 54.4417
0.32552 | 54.5656
0.32553 | 54.5421
0.32554 | 54.4754
0.32555 | 54.5555
0.32556 | 54.5583
0.32557 | 54.4961
0.32558 | 54.5243
0.32559 | 54.5785
0.3256 | 54.4489
0.32561 | 54.4531
0.32562 | 54.5615
0.32563 | 54.521
0.32564 | 54.4614
0.32565 | 54.5647
0.32566 | 54.5667
0.32567 | 54.4666
0.32568 | 54.4834
0.32569 | 54.5068
0.3257 | 54.4826
0.32571 | 54.4849
0.32572 | 54.5719
0.32573 | 54.5091
0.32574 | 54.4782
0.32575 | 54.5204
0.32576 | 54.5214
0.32577 | 54.4843
0.32578 | 54.5182
0.32579 | 54.5529
0.3258 | 54.4799
0.32581 | 54.4965
0.32582 | 54.5293
0.32583 | 54.4588
0.32584 | 54.4642
0.32585 | 54.562
0.32586 | 54.506
0.32587 | 54.4441
0.32588 | 54.533
0.32589 | 54.5468
0.3259 | 54.4548
0.32591 | 54.4757
0.32592 | 54.554
0.32593 | 54.4861
0.32594 | 54.4727
0.32595 | 54.5489
0.32596 | 54.5033
0.32597 | 54.4788
0.32598 | 54.5302
0.32599 | 54.5011
0.326 | 54.4481
0.32601 | 54.4732
0.32602 | 54.5083
0.32603 | 54.4781
0.32604 | 54.5023
0.32605 | 54.5448
0.32606 | 54.497
0.32607 | 54.4633
0.32608 | 54.505
0.32609 | 54.5096
0.3261 | 54.4698
0.32611 | 54.4783
0.32612 | 54.5312
0.32613 | 54.4891
0.32614 | 54.4768
0.32615 | 54.5129
0.32616 | 54.5023
0.32617 | 54.488
0.32618 | 54.5117
0.32619 | 54.4807
0.3262 | 54.464
0.32621 | 54.5027
0.32622 | 54.5009
0.32623 | 54.4669
0.32624 | 54.4948
0.32625 | 54.5278
0.32626 | 54.4585
0.32627 | 54.4784
0.32628 | 54.561
0.32629 | 54.4845
0.3263 | 54.4424
0.32631 | 54.4898
0.32632 | 54.5161
0.32633 | 54.4469
0.32634 | 54.5042
0.32635 | 54.5449
0.32636 | 54.4729
0.32637 | 54.468
0.32638 | 54.5313
0.32639 | 54.4685
0.3264 | 54.4177
0.32641 | 54.4868
0.32642 | 54.5327
0.32643 | 54.4815
0.32644 | 54.488
0.32645 | 54.5295
0.32646 | 54.4633
0.32647 | 54.4833
0.32648 | 54.5147
0.32649 | 54.507
0.3265 | 54.4642
0.32651 | 54.4779
0.32652 | 54.5062
0.32653 | 54.4799
0.32654 | 54.4656
0.32655 | 54.4853
0.32656 | 54.4914
0.32657 | 54.4992
0.32658 | 54.507
0.32659 | 54.4824
0.3266 | 54.455
0.32661 | 54.4803
0.32662 | 54.4904
0.32663 | 54.4954
0.32664 | 54.495
0.32665 | 54.4965
0.32666 | 54.5007
0.32667 | 54.5121
0.32668 | 54.5052
0.32669 | 54.4694
0.3267 | 54.4588
0.32671 | 54.455
0.32672 | 54.4981
0.32673 | 54.4747
0.32674 | 54.4857
0.32675 | 54.5081
0.32676 | 54.4815
0.32677 | 54.4764
0.32678 | 54.4805
0.32679 | 54.4772
0.3268 | 54.4675
0.32681 | 54.4873
0.32682 | 54.5131
0.32683 | 54.5097
0.32684 | 54.4835
0.32685 | 54.5086
0.32686 | 54.4734
0.32687 | 54.4637
0.32688 | 54.455
0.32689 | 54.4839
0.3269 | 54.4843
0.32691 | 54.4787
0.32692 | 54.4885
0.32693 | 54.4733
0.32694 | 54.4301
0.32695 | 54.4441
0.32696 | 54.4648
0.32697 | 54.476
0.32698 | 54.4795
0.32699 | 54.4804
0.327 | 54.4775
0.32701 | 54.4744
0.32702 | 54.4957
0.32703 | 54.4642
0.32704 | 54.441
0.32705 | 54.4555
0.32706 | 54.4852
0.32707 | 54.4657
0.32708 | 54.4777
0.32709 | 54.459
0.3271 | 54.4546
0.32711 | 54.4798
0.32712 | 54.4308
0.32713 | 54.4339
0.32714 | 54.4789
0.32715 | 54.4896
0.32716 | 54.4567
0.32717 | 54.4769
0.32718 | 54.4853
0.32719 | 54.4454
0.3272 | 54.4321
0.32721 | 54.4944
0.32722 | 54.5144
0.32723 | 54.4488
0.32724 | 54.4406
0.32725 | 54.4738
0.32726 | 54.4299
0.32727 | 54.4319
0.32728 | 54.488
0.32729 | 54.4675
0.3273 | 54.4237
0.32731 | 54.4593
0.32732 | 54.4399
0.32733 | 54.4109
0.32734 | 54.4773
0.32735 | 54.4622
0.32736 | 54.426
0.32737 | 54.4561
0.32738 | 54.5057
0.32739 | 54.4405
0.3274 | 54.4382
0.32741 | 54.4817
0.32742 | 54.426
0.32743 | 54.4232
0.32744 | 54.4754
0.32745 | 54.4793
0.32746 | 54.4231
0.32747 | 54.4822
0.32748 | 54.4892
0.32749 | 54.3867
0.3275 | 54.3934
0.32751 | 54.4376
0.32752 | 54.4251
0.32753 | 54.4462
0.32754 | 54.5105
0.32755 | 54.4651
0.32756 | 54.4093
0.32757 | 54.4874
0.32758 | 54.4572
0.32759 | 54.3653
0.3276 | 54.4358
0.32761 | 54.5086
0.32762 | 54.4044
0.32763 | 54.4049
0.32764 | 54.5007
0.32765 | 54.4446
0.32766 | 54.3633
0.32767 | 54.4633
0.32768 | 54.4765
0.32769 | 54.3717
0.3277 | 54.4114
0.32771 | 54.4832
0.32772 | 54.4238
0.32773 | 54.4229
0.32774 | 54.517
0.32775 | 54.4471
0.32776 | 54.3945
0.32777 | 54.4561
0.32778 | 54.4775
0.32779 | 54.4004
0.3278 | 54.4481
0.32781 | 54.4428
0.32782 | 54.388
0.32783 | 54.4049
0.32784 | 54.4948
0.32785 | 54.4123
0.32786 | 54.3961
0.32787 | 54.4869
0.32788 | 54.4328
0.32789 | 54.3694
0.3279 | 54.424
0.32791 | 54.4464
0.32792 | 54.3795
0.32793 | 54.4484
0.32794 | 54.5175
0.32795 | 54.4088
0.32796 | 54.4016
0.32797 | 54.4917
0.32798 | 54.4276
0.32799 | 54.3495
0.328 | 54.4301
0.32801 | 54.4627
0.32802 | 54.3501
0.32803 | 54.429
0.32804 | 54.5035
0.32805 | 54.3659
0.32806 | 54.3712
0.32807 | 54.4849
0.32808 | 54.4202
0.32809 | 54.3506
0.3281 | 54.4625
0.32811 | 54.4773
0.32812 | 54.3768
0.32813 | 54.4288
0.32814 | 54.4694
0.32815 | 54.3813
0.32816 | 54.4046
0.32817 | 54.4929
0.32818 | 54.4304
0.32819 | 54.3825
0.3282 | 54.4447
0.32821 | 54.4467
0.32822 | 54.3528
0.32823 | 54.4187
0.32824 | 54.4369
0.32825 | 54.3799
0.32826 | 54.4475
0.32827 | 54.5056
0.32828 | 54.419
0.32829 | 54.3624
0.3283 | 54.4428
0.32831 | 54.4266
0.32832 | 54.3814
0.32833 | 54.4526
0.32834 | 54.4607
0.32835 | 54.3867
0.32836 | 54.4248
0.32837 | 54.4839
0.32838 | 54.4055
0.32839 | 54.3751
0.3284 | 54.4297
0.32841 | 54.4332
0.32842 | 54.3811
0.32843 | 54.4207
0.32844 | 54.4556
0.32845 | 54.4033
0.32846 | 54.4201
0.32847 | 54.4915
0.32848 | 54.4248
0.32849 | 54.3784
0.3285 | 54.4669
0.32851 | 54.4598
0.32852 | 54.3786
0.32853 | 54.4245
0.32854 | 54.4637
0.32855 | 54.3846
0.32856 | 54.3841
0.32857 | 54.4828
0.32858 | 54.4276
0.32859 | 54.3681
0.3286 | 54.4419
0.32861 | 54.4618
0.32862 | 54.3904
0.32863 | 54.3971
0.32864 | 54.4415
0.32865 | 54.4183
0.32866 | 54.4204
0.32867 | 54.4783
0.32868 | 54.4405
0.32869 | 54.3778
0.3287 | 54.4527
0.32871 | 54.4481
0.32872 | 54.4031
0.32873 | 54.4245
0.32874 | 54.4524
0.32875 | 54.4115
0.32876 | 54.3949
0.32877 | 54.4686
0.32878 | 54.4054
0.32879 | 54.3487
0.3288 | 54.4229
0.32881 | 54.4618
0.32882 | 54.4305
0.32883 | 54.4577
0.32884 | 54.4747
0.32885 | 54.395
0.32886 | 54.3974
0.32887 | 54.4312
0.32888 | 54.3876
0.32889 | 54.3957
0.3289 | 54.4762
0.32891 | 54.4779
0.32892 | 54.4296
0.32893 | 54.4647
0.32894 | 54.4134
0.32895 | 54.3452
0.32896 | 54.3959
0.32897 | 54.4273
0.32898 | 54.4223
0.32899 | 54.432
0.329 | 54.4909
0.32901 | 54.4619
0.32902 | 54.4116
0.32903 | 54.4315
0.32904 | 54.4228
0.32905 | 54.4074
0.32906 | 54.4358
0.32907 | 54.4533
0.32908 | 54.4329
0.32909 | 54.4276
0.3291 | 54.4539
0.32911 | 54.4131
0.32912 | 54.4081
0.32913 | 54.484
0.32914 | 54.431
0.32915 | 54.4127
0.32916 | 54.4688
0.32917 | 54.4218
0.32918 | 54.3982
0.32919 | 54.4261
0.3292 | 54.4349
0.32921 | 54.4212
0.32922 | 54.4677
0.32923 | 54.5011
0.32924 | 54.4507
0.32925 | 54.4472
0.32926 | 54.4642
0.32927 | 54.3973
0.32928 | 54.4083
0.32929 | 54.4536
0.3293 | 54.4319
0.32931 | 54.4072
0.32932 | 54.4734
0.32933 | 54.4927
0.32934 | 54.4054
0.32935 | 54.4371
0.32936 | 54.4631
0.32937 | 54.4271
0.32938 | 54.439
0.32939 | 54.4929
0.3294 | 54.4517
0.32941 | 54.4085
0.32942 | 54.4581
0.32943 | 54.4861
0.32944 | 54.4201
0.32945 | 54.4533
0.32946 | 54.4957
0.32947 | 54.4267
0.32948 | 54.426
0.32949 | 54.4523
0.3295 | 54.4262
0.32951 | 54.3902
0.32952 | 54.4598
0.32953 | 54.4887
0.32954 | 54.4363
0.32955 | 54.4588
0.32956 | 54.4548
0.32957 | 54.4243
0.32958 | 54.4299
0.32959 | 54.4638
0.3296 | 54.431
0.32961 | 54.4415
0.32962 | 54.4893
0.32963 | 54.4868
0.32964 | 54.4435
0.32965 | 54.4438
0.32966 | 54.4482
0.32967 | 54.4118
0.32968 | 54.456
0.32969 | 54.4731
0.3297 | 54.4275
0.32971 | 54.431
0.32972 | 54.4631
0.32973 | 54.4616
0.32974 | 54.4153
0.32975 | 54.4469
0.32976 | 54.4711
0.32977 | 54.4347
0.32978 | 54.4701
0.32979 | 54.5048
0.3298 | 54.4194
0.32981 | 54.4131
0.32982 | 54.4806
0.32983 | 54.4618
0.32984 | 54.416
0.32985 | 54.4321
0.32986 | 54.467
0.32987 | 54.4288
0.32988 | 54.4544
0.32989 | 54.4474
0.3299 | 54.361
0.32991 | 54.4094
0.32992 | 54.4754
0.32993 | 54.4553
0.32994 | 54.4526
0.32995 | 54.4696
0.32996 | 54.4488
0.32997 | 54.4158
0.32998 | 54.4704
0.32999 | 54.448
0.33 | 54.4063
0.33001 | 54.4798
0.33002 | 54.4957
0.33003 | 54.4151
0.33004 | 54.4084
0.33005 | 54.4387
0.33006 | 54.3832
0.33007 | 54.3938
0.33008 | 54.469
0.33009 | 54.4695
0.3301 | 54.4287
0.33011 | 54.4779
0.33012 | 54.5014
0.33013 | 54.4325
0.33014 | 54.4119
0.33015 | 54.4354
0.33016 | 54.4084
0.33017 | 54.4269
0.33018 | 54.5016
0.33019 | 54.4637
0.3302 | 54.4302
0.33021 | 54.4672
0.33022 | 54.4575
0.33023 | 54.3976
0.33024 | 54.4218
0.33025 | 54.4592
0.33026 | 54.4082
0.33027 | 54.412
0.33028 | 54.4889
0.33029 | 54.4262
0.3303 | 54.3956
0.33031 | 54.4946
0.33032 | 54.5096
0.33033 | 54.4068
0.33034 | 54.4184
0.33035 | 54.4657
0.33036 | 54.3896
0.33037 | 54.3976
0.33038 | 54.4904
0.33039 | 54.4795
0.3304 | 54.4121
0.33041 | 54.4734
0.33042 | 54.4799
0.33043 | 54.4034
0.33044 | 54.3978
0.33045 | 54.4481
0.33046 | 54.4212
0.33047 | 54.4246
0.33048 | 54.5208
0.33049 | 54.4596
0.3305 | 54.4037
0.33051 | 54.4703
0.33052 | 54.4443
0.33053 | 54.4031
0.33054 | 54.4688
0.33055 | 54.4791
0.33056 | 54.4282
0.33057 | 54.4678
0.33058 | 54.4756
0.33059 | 54.3932
0.3306 | 54.3805
0.33061 | 54.4583
0.33062 | 54.4769
0.33063 | 54.4405
0.33064 | 54.4677
0.33065 | 54.4665
0.33066 | 54.4103
0.33067 | 54.4083
0.33068 | 54.4452
0.33069 | 54.4138
0.3307 | 54.4142
0.33071 | 54.4653
0.33072 | 54.4899
0.33073 | 54.4738
0.33074 | 54.4494
0.33075 | 54.4371
0.33076 | 54.4345
0.33077 | 54.409
0.33078 | 54.4323
0.33079 | 54.4109
0.3308 | 54.4424
0.33081 | 54.4767
0.33082 | 54.4677
0.33083 | 54.4547
0.33084 | 54.4368
0.33085 | 54.424
0.33086 | 54.4378
0.33087 | 54.4662
0.33088 | 54.4596
0.33089 | 54.4408
0.3309 | 54.4366
0.33091 | 54.45
0.33092 | 54.4363
0.33093 | 54.457
0.33094 | 54.462
0.33095 | 54.4518
0.33096 | 54.4187
0.33097 | 54.4338
0.33098 | 54.4953
0.33099 | 54.4406
0.331 | 54.3892
0.33101 | 54.4307
0.33102 | 54.4496
0.33103 | 54.4084
0.33104 | 54.428
0.33105 | 54.5057
0.33106 | 54.4738
0.33107 | 54.4452
0.33108 | 54.4695
0.33109 | 54.435
0.3311 | 54.3885
0.33111 | 54.4398
0.33112 | 54.4585
0.33113 | 54.4409
0.33114 | 54.4143
0.33115 | 54.4548
0.33116 | 54.4299
0.33117 | 54.4269
0.33118 | 54.4638
0.33119 | 54.4447
0.3312 | 54.4107
0.33121 | 54.4197
0.33122 | 54.4301
0.33123 | 54.4192
0.33124 | 54.4282
0.33125 | 54.4826
0.33126 | 54.4808
0.33127 | 54.4417
0.33128 | 54.4619
0.33129 | 54.4487
0.3313 | 54.3883
0.33131 | 54.4144
0.33132 | 54.4547
0.33133 | 54.4155
0.33134 | 54.4089
0.33135 | 54.4614
0.33136 | 54.4629
0.33137 | 54.4219
0.33138 | 54.4716
0.33139 | 54.4601
0.3314 | 54.3833
0.33141 | 54.4059
0.33142 | 54.4376
0.33143 | 54.4493
0.33144 | 54.422
0.33145 | 54.4497
0.33146 | 54.4258
0.33147 | 54.4214
0.33148 | 54.4656
0.33149 | 54.4635
0.3315 | 54.4313
0.33151 | 54.4486
0.33152 | 54.4725
0.33153 | 54.3843
0.33154 | 54.3616
0.33155 | 54.4261
0.33156 | 54.4597
0.33157 | 54.4336
0.33158 | 54.4703
0.33159 | 54.465
0.3316 | 54.3934
0.33161 | 54.4275
0.33162 | 54.4596
0.33163 | 54.3959
0.33164 | 54.3906
0.33165 | 54.4425
0.33166 | 54.4518
0.33167 | 54.4194
0.33168 | 54.4679
0.33169 | 54.4736
0.3317 | 54.399
0.33171 | 54.4101
0.33172 | 54.4377
0.33173 | 54.4146
0.33174 | 54.3841
0.33175 | 54.4372
0.33176 | 54.4477
0.33177 | 54.4069
0.33178 | 54.4793
0.33179 | 54.4432
0.3318 | 54.3982
0.33181 | 54.4622
0.33182 | 54.4887
0.33183 | 54.4133
0.33184 | 54.3915
0.33185 | 54.4474
0.33186 | 54.4256
0.33187 | 54.4028
0.33188 | 54.4957
0.33189 | 54.4626
0.3319 | 54.4058
0.33191 | 54.4282
0.33192 | 54.4788
0.33193 | 54.4028
0.33194 | 54.4033
0.33195 | 54.4713
0.33196 | 54.464
0.33197 | 54.4133
0.33198 | 54.4403
0.33199 | 54.475
0.332 | 54.4249
0.33201 | 54.4465
0.33202 | 54.4529
0.33203 | 54.4437
0.33204 | 54.4096
0.33205 | 54.4328
0.33206 | 54.4579
0.33207 | 54.4266
0.33208 | 54.4436
0.33209 | 54.434
0.3321 | 54.4205
0.33211 | 54.421
0.33212 | 54.4474
0.33213 | 54.4417
0.33214 | 54.4202
0.33215 | 54.4603
0.33216 | 54.482
0.33217 | 54.4374
0.33218 | 54.4216
0.33219 | 54.4729
0.3322 | 54.4219
0.33221 | 54.4105
0.33222 | 54.4666
0.33223 | 54.4565
0.33224 | 54.4187
0.33225 | 54.4622
0.33226 | 54.4622
0.33227 | 54.4146
0.33228 | 54.4334
0.33229 | 54.4364
0.3323 | 54.4033
0.33231 | 54.4218
0.33232 | 54.4452
0.33233 | 54.4268
0.33234 | 54.4282
0.33235 | 54.4586
0.33236 | 54.4518
0.33237 | 54.4362
0.33238 | 54.4499
0.33239 | 54.4148
0.3324 | 54.3972
0.33241 | 54.3928
0.33242 | 54.4441
0.33243 | 54.4437
0.33244 | 54.4203
0.33245 | 54.4464
0.33246 | 54.4377
0.33247 | 54.4076
0.33248 | 54.4305
0.33249 | 54.4305
0.3325 | 54.3904
0.33251 | 54.4184
0.33252 | 54.4406
0.33253 | 54.4343
0.33254 | 54.4239
0.33255 | 54.4579
0.33256 | 54.4377
0.33257 | 54.4146
0.33258 | 54.4494
0.33259 | 54.4389
0.3326 | 54.3738
0.33261 | 54.3977
0.33262 | 54.4443
0.33263 | 54.3985
0.33264 | 54.4012
0.33265 | 54.4337
0.33266 | 54.4373
0.33267 | 54.4279
0.33268 | 54.4735
0.33269 | 54.4349
0.3327 | 54.3638
0.33271 | 54.4007
0.33272 | 54.4483
0.33273 | 54.4404
0.33274 | 54.4273
0.33275 | 54.4406
0.33276 | 54.455
0.33277 | 54.424
0.33278 | 54.4479
0.33279 | 54.4513
0.3328 | 54.3771
0.33281 | 54.3967
0.33282 | 54.4349
0.33283 | 54.4065
0.33284 | 54.3819
0.33285 | 54.4341
0.33286 | 54.4601
0.33287 | 54.4251
0.33288 | 54.4646
0.33289 | 54.4791
0.3329 | 54.4209
0.33291 | 54.4011
0.33292 | 54.4516
0.33293 | 54.4369
0.33294 | 54.4029
0.33295 | 54.4432
0.33296 | 54.4751
0.33297 | 54.4639
0.33298 | 54.4539
0.33299 | 54.4624
0.333 | 54.4037
0.33301 | 54.4099
0.33302 | 54.4334
0.33303 | 54.4159
0.33304 | 54.4071
0.33305 | 54.4697
0.33306 | 54.4846
0.33307 | 54.4485
0.33308 | 54.4537
0.33309 | 54.4541
0.3331 | 54.4168
0.33311 | 54.4101
0.33312 | 54.449
0.33313 | 54.4475
0.33314 | 54.4295
0.33315 | 54.4705
0.33316 | 54.4511
0.33317 | 54.4302
0.33318 | 54.436
0.33319 | 54.4577
0.3332 | 54.4226
0.33321 | 54.4476
0.33322 | 54.4612
0.33323 | 54.4288
0.33324 | 54.4308
0.33325 | 54.4608
0.33326 | 54.4717
0.33327 | 54.4382
0.33328 | 54.455
0.33329 | 54.4328
0.3333 | 54.4313
0.33331 | 54.4411
0.33332 | 54.4576
0.33333 | 54.4577
0.33334 | 54.4478
0.33335 | 54.4363
0.33336 | 54.4593
0.33337 | 54.4431
0.33338 | 54.4437
0.33339 | 54.4467
0.3334 | 54.4588
0.33341 | 54.4662
0.33342 | 54.4504
0.33343 | 54.4684
0.33344 | 54.4296
0.33345 | 54.4596
0.33346 | 54.4887
0.33347 | 54.4549
0.33348 | 54.4725
0.33349 | 54.4793
0.3335 | 54.4406
0.33351 | 54.4382
0.33352 | 54.4562
0.33353 | 54.4577
0.33354 | 54.4469
0.33355 | 54.4694
0.33356 | 54.4888
0.33357 | 54.4509
0.33358 | 54.4397
0.33359 | 54.4383
0.3336 | 54.431
0.33361 | 54.4442
0.33362 | 54.4629
0.33363 | 54.4613
0.33364 | 54.4455
0.33365 | 54.4834
0.33366 | 54.4959
0.33367 | 54.4229
0.33368 | 54.4599
0.33369 | 54.4703
0.3337 | 54.4054
0.33371 | 54.4118
0.33372 | 54.5086
0.33373 | 54.467
0.33374 | 54.4046
0.33375 | 54.4785
0.33376 | 54.4896
0.33377 | 54.4334
0.33378 | 54.4517
0.33379 | 54.4904
0.3338 | 54.394
0.33381 | 54.4098
0.33382 | 54.4908
0.33383 | 54.4734
0.33384 | 54.4549
0.33385 | 54.4929
0.33386 | 54.5004
0.33387 | 54.4457
0.33388 | 54.4301
0.33389 | 54.4238
0.3339 | 54.3871
0.33391 | 54.4128
0.33392 | 54.4983
0.33393 | 54.4766
0.33394 | 54.4491
0.33395 | 54.5062
0.33396 | 54.4652
0.33397 | 54.3996
0.33398 | 54.4418
0.33399 | 54.4574
0.334 | 54.4109
0.33401 | 54.4349
0.33402 | 54.5216
0.33403 | 54.4615
0.33404 | 54.4279
0.33405 | 54.4813
0.33406 | 54.4807
0.33407 | 54.4071
0.33408 | 54.4508
0.33409 | 54.4568
0.3341 | 54.3886
0.33411 | 54.426
0.33412 | 54.5072
0.33413 | 54.4567
0.33414 | 54.4144
0.33415 | 54.4852
0.33416 | 54.4585
0.33417 | 54.4124
0.33418 | 54.4574
0.33419 | 54.4706
0.3342 | 54.3985
0.33421 | 54.4304
0.33422 | 54.5154
0.33423 | 54.4463
0.33424 | 54.414
0.33425 | 54.4697
0.33426 | 54.4632
0.33427 | 54.427
0.33428 | 54.4687
0.33429 | 54.4556
0.3343 | 54.357
0.33431 | 54.4321
0.33432 | 54.4915
0.33433 | 54.4236
0.33434 | 54.4416
0.33435 | 54.4787
0.33436 | 54.4616
0.33437 | 54.416
0.33438 | 54.4553
0.33439 | 54.4384
0.3344 | 54.3939
0.33441 | 54.4478
0.33442 | 54.4757
0.33443 | 54.4603
0.33444 | 54.4393
0.33445 | 54.4554
0.33446 | 54.4599
0.33447 | 54.4242
0.33448 | 54.4351
0.33449 | 54.4305
0.3345 | 54.4117
0.33451 | 54.4288
0.33452 | 54.4613
0.33453 | 54.4622
0.33454 | 54.4288
0.33455 | 54.4151
0.33456 | 54.4524
0.33457 | 54.4689
0.33458 | 54.4363
0.33459 | 54.4477
0.3346 | 54.4175
0.33461 | 54.4165
0.33462 | 54.4322
0.33463 | 54.4328
0.33464 | 54.4511
0.33465 | 54.4613
0.33466 | 54.4686
0.33467 | 54.4372
0.33468 | 54.4275
0.33469 | 54.4092
0.3347 | 54.3974
0.33471 | 54.4402
0.33472 | 54.4474
0.33473 | 54.4621
0.33474 | 54.4691
0.33475 | 54.4452
0.33476 | 54.4383
0.33477 | 54.4353
0.33478 | 54.419
0.33479 | 54.4281
0.3348 | 54.4342
0.33481 | 54.4506
0.33482 | 54.452
0.33483 | 54.4287
0.33484 | 54.4335
0.33485 | 54.4472
0.33486 | 54.4401
0.33487 | 54.4289
0.33488 | 54.4135
0.33489 | 54.4196
0.3349 | 54.4542
0.33491 | 54.4686
0.33492 | 54.4519
0.33493 | 54.4099
0.33494 | 54.4402
0.33495 | 54.4295
0.33496 | 54.4059
0.33497 | 54.4443
0.33498 | 54.4799
0.33499 | 54.4415
0.335 | 54.409
0.33501 | 54.4392
0.33502 | 54.447
0.33503 | 54.4185
0.33504 | 54.4542
0.33505 | 54.4481
0.33506 | 54.4104
0.33507 | 54.4336
0.33508 | 54.4398
0.33509 | 54.4244
0.3351 | 54.4463
0.33511 | 54.4532
0.33512 | 54.4492
0.33513 | 54.4313
0.33514 | 54.45
0.33515 | 54.4333
0.33516 | 54.434
0.33517 | 54.4272
0.33518 | 54.4323
0.33519 | 54.4013
0.3352 | 54.4191
0.33521 | 54.4615
0.33522 | 54.4478
0.33523 | 54.4328
0.33524 | 54.4548
0.33525 | 54.4157
0.33526 | 54.3615
0.33527 | 54.4137
0.33528 | 54.454
0.33529 | 54.4119
0.3353 | 54.4275
0.33531 | 54.4847
0.33532 | 54.4407
0.33533 | 54.4045
0.33534 | 54.4135
0.33535 | 54.4094
0.33536 | 54.3958
0.33537 | 54.4282
0.33538 | 54.4216
0.33539 | 54.432
0.3354 | 54.4262
0.33541 | 54.4204
0.33542 | 54.4063
0.33543 | 54.4342
0.33544 | 54.4178
0.33545 | 54.3996
0.33546 | 54.4354
0.33547 | 54.4593
0.33548 | 54.4192
0.33549 | 54.3958
0.3355 | 54.4268
0.33551 | 54.4319
0.33552 | 54.3926
0.33553 | 54.4515
0.33554 | 54.4677
0.33555 | 54.4114
0.33556 | 54.4151
0.33557 | 54.4387
0.33558 | 54.3873
0.33559 | 54.3693
0.3356 | 54.4339
0.33561 | 54.4284
0.33562 | 54.4073
0.33563 | 54.4363
0.33564 | 54.4282
0.33565 | 54.3873
0.33566 | 54.4137
0.33567 | 54.428
0.33568 | 54.4074
0.33569 | 54.4125
0.3357 | 54.4204
0.33571 | 54.4054
0.33572 | 54.4141
0.33573 | 54.4243
0.33574 | 54.4164
0.33575 | 54.4157
0.33576 | 54.4288
0.33577 | 54.4258
0.33578 | 54.4048
0.33579 | 54.4182
0.3358 | 54.4096
0.33581 | 54.405
0.33582 | 54.399
0.33583 | 54.4375
0.33584 | 54.4101
0.33585 | 54.3982
0.33586 | 54.4335
0.33587 | 54.4385
0.33588 | 54.4054
0.33589 | 54.3895
0.3359 | 54.4147
0.33591 | 54.4328
0.33592 | 54.4026
0.33593 | 54.4096
0.33594 | 54.4558
0.33595 | 54.402
0.33596 | 54.3838
0.33597 | 54.4353
0.33598 | 54.4288
0.33599 | 54.4114
0.336 | 54.4114
0.33601 | 54.4388
0.33602 | 54.4017
0.33603 | 54.3908
0.33604 | 54.4105
0.33605 | 54.4066
0.33606 | 54.3894
0.33607 | 54.4
0.33608 | 54.4321
0.33609 | 54.4138
0.3361 | 54.403
0.33611 | 54.431
0.33612 | 54.398
0.33613 | 54.381
0.33614 | 54.3985
0.33615 | 54.3847
0.33616 | 54.3892
0.33617 | 54.3987
0.33618 | 54.4449
0.33619 | 54.405
0.3362 | 54.3987
0.33621 | 54.4223
0.33622 | 54.4017
0.33623 | 54.3965
0.33624 | 54.4181
0.33625 | 54.3847
0.33626 | 54.3928
0.33627 | 54.4611
0.33628 | 54.4149
0.33629 | 54.3422
0.3363 | 54.3926
0.33631 | 54.4284
0.33632 | 54.3736
0.33633 | 54.4021
0.33634 | 54.4585
0.33635 | 54.3589
0.33636 | 54.3452
0.33637 | 54.4227
0.33638 | 54.422
0.33639 | 54.3659
0.3364 | 54.4079
0.33641 | 54.4369
0.33642 | 54.3705
0.33643 | 54.3696
0.33644 | 54.4232
0.33645 | 54.4057
0.33646 | 54.3621
0.33647 | 54.4382
0.33648 | 54.4062
0.33649 | 54.3613
0.3365 | 54.4
0.33651 | 54.4179
0.33652 | 54.3559
0.33653 | 54.3856
0.33654 | 54.4412
0.33655 | 54.3585
0.33656 | 54.3557
0.33657 | 54.4264
0.33658 | 54.4041
0.33659 | 54.3294
0.3366 | 54.3714
0.33661 | 54.423
0.33662 | 54.3696
0.33663 | 54.3945
0.33664 | 54.4302
0.33665 | 54.3814
0.33666 | 54.3352
0.33667 | 54.3956
0.33668 | 54.4068
0.33669 | 54.3419
0.3367 | 54.3947
0.33671 | 54.4404
0.33672 | 54.4062
0.33673 | 54.4005
0.33674 | 54.4306
0.33675 | 54.3757
0.33676 | 54.3182
0.33677 | 54.4131
0.33678 | 54.4104
0.33679 | 54.3465
0.3368 | 54.424
0.33681 | 54.4358
0.33682 | 54.3468
0.33683 | 54.3956
0.33684 | 54.4412
0.33685 | 54.3598
0.33686 | 54.355
0.33687 | 54.4186
0.33688 | 54.3688
0.33689 | 54.3098
0.3369 | 54.3987
0.33691 | 54.4306
0.33692 | 54.3404
0.33693 | 54.3934
0.33694 | 54.4407
0.33695 | 54.3513
0.33696 | 54.3362
0.33697 | 54.4269
0.33698 | 54.3842
0.33699 | 54.3124
0.337 | 54.3781
0.33701 | 54.4196
0.33702 | 54.3515
0.33703 | 54.3849
0.33704 | 54.4494
0.33705 | 54.3464
0.33706 | 54.3067
0.33707 | 54.3902
0.33708 | 54.4074
0.33709 | 54.3312
0.3371 | 54.4096
0.33711 | 54.4235
0.33712 | 54.3427
0.33713 | 54.3958
0.33714 | 54.4014
0.33715 | 54.3235
0.33716 | 54.3594
0.33717 | 54.4419
0.33718 | 54.395
0.33719 | 54.359
0.3372 | 54.4002
0.33721 | 54.3947
0.33722 | 54.3289
0.33723 | 54.4026
0.33724 | 54.429
0.33725 | 54.3305
0.33726 | 54.3567
0.33727 | 54.4015
0.33728 | 54.3921
0.33729 | 54.3628
0.3373 | 54.3889
0.33731 | 54.3816
0.33732 | 54.3207
0.33733 | 54.3765
0.33734 | 54.4124
0.33735 | 54.3636
0.33736 | 54.3598
0.33737 | 54.4095
0.33738 | 54.355
0.33739 | 54.3281
0.3374 | 54.3548
0.33741 | 54.3597
0.33742 | 54.3813
0.33743 | 54.3967
0.33744 | 54.4022
0.33745 | 54.3535
0.33746 | 54.3465
0.33747 | 54.3609
0.33748 | 54.3714
0.33749 | 54.363
0.3375 | 54.3829
0.33751 | 54.3736
0.33752 | 54.3385
0.33753 | 54.3842
0.33754 | 54.3971
0.33755 | 54.3339
0.33756 | 54.3478
0.33757 | 54.3879
0.33758 | 54.3403
0.33759 | 54.3157
0.3376 | 54.3722
0.33761 | 54.3607
0.33762 | 54.3279
0.33763 | 54.3786
0.33764 | 54.3952
0.33765 | 54.3344
0.33766 | 54.3416
0.33767 | 54.4033
0.33768 | 54.365
0.33769 | 54.3217
0.3377 | 54.345
0.33771 | 54.3429
0.33772 | 54.3182
0.33773 | 54.3917
0.33774 | 54.3998
0.33775 | 54.3408
0.33776 | 54.3534
0.33777 | 54.3808
0.33778 | 54.3089
0.33779 | 54.3118
0.3378 | 54.3817
0.33781 | 54.37
0.33782 | 54.3063
0.33783 | 54.4098
0.33784 | 54.3898
0.33785 | 54.2935
0.33786 | 54.3339
0.33787 | 54.4021
0.33788 | 54.3703
0.33789 | 54.3522
0.3379 | 54.3741
0.33791 | 54.3274
0.33792 | 54.3329
0.33793 | 54.3526
0.33794 | 54.3688
0.33795 | 54.3262
0.33796 | 54.3557
0.33797 | 54.3931
0.33798 | 54.3533
0.33799 | 54.3562
0.338 | 54.3771
0.33801 | 54.3528
0.33802 | 54.3194
0.33803 | 54.3656
0.33804 | 54.377
0.33805 | 54.3176
0.33806 | 54.3619
0.33807 | 54.3935
0.33808 | 54.3571
0.33809 | 54.3361
0.3381 | 54.3671
0.33811 | 54.3445
0.33812 | 54.3085
0.33813 | 54.4022
0.33814 | 54.3736
0.33815 | 54.3124
0.33816 | 54.3342
0.33817 | 54.398
0.33818 | 54.355
0.33819 | 54.3293
0.3382 | 54.3985
0.33821 | 54.376
0.33822 | 54.3181
0.33823 | 54.3842
0.33824 | 54.3879
0.33825 | 54.2855
0.33826 | 54.3327
0.33827 | 54.4049
0.33828 | 54.3398
0.33829 | 54.331
0.3383 | 54.4072
0.33831 | 54.3573
0.33832 | 54.2984
0.33833 | 54.3987
0.33834 | 54.3639
0.33835 | 54.2751
0.33836 | 54.3626
0.33837 | 54.4197
0.33838 | 54.3442
0.33839 | 54.3035
0.3384 | 54.3947
0.33841 | 54.3546
0.33842 | 54.3234
0.33843 | 54.4227
0.33844 | 54.3746
0.33845 | 54.2659
0.33846 | 54.3416
0.33847 | 54.4283
0.33848 | 54.3133
0.33849 | 54.3115
0.3385 | 54.4045
0.33851 | 54.3412
0.33852 | 54.3366
0.33853 | 54.4049
0.33854 | 54.3788
0.33855 | 54.3041
0.33856 | 54.359
0.33857 | 54.3811
0.33858 | 54.317
0.33859 | 54.3428
0.3386 | 54.3776
0.33861 | 54.3522
0.33862 | 54.3409
0.33863 | 54.4107
0.33864 | 54.3624
0.33865 | 54.2913
0.33866 | 54.3453
0.33867 | 54.3879
0.33868 | 54.308
0.33869 | 54.3251
0.3387 | 54.3608
0.33871 | 54.3229
0.33872 | 54.3666
0.33873 | 54.3941
0.33874 | 54.3409
0.33875 | 54.3272
0.33876 | 54.3795
0.33877 | 54.3384
0.33878 | 54.3048
0.33879 | 54.344
0.3388 | 54.3392
0.33881 | 54.3261
0.33882 | 54.3592
0.33883 | 54.3801
0.33884 | 54.3242
0.33885 | 54.3364
0.33886 | 54.3664
0.33887 | 54.355
0.33888 | 54.3286
0.33889 | 54.3498
0.3389 | 54.3275
0.33891 | 54.3157
0.33892 | 54.4
0.33893 | 54.3672
0.33894 | 54.3166
0.33895 | 54.3407
0.33896 | 54.3686
0.33897 | 54.3444
0.33898 | 54.3349
0.33899 | 54.3598
0.339 | 54.3257
0.33901 | 54.312
0.33902 | 54.3738
0.33903 | 54.3615
0.33904 | 54.3139
0.33905 | 54.3572
0.33906 | 54.3674
0.33907 | 54.3054
0.33908 | 54.336
0.33909 | 54.3546
0.3391 | 54.3083
0.33911 | 54.3445
0.33912 | 54.3904
0.33913 | 54.339
0.33914 | 54.3161
0.33915 | 54.3555
0.33916 | 54.3233
0.33917 | 54.3351
0.33918 | 54.3827
0.33919 | 54.3673
0.3392 | 54.3238
0.33921 | 54.3418
0.33922 | 54.3769
0.33923 | 54.3295
0.33924 | 54.3039
0.33925 | 54.3561
0.33926 | 54.3473
0.33927 | 54.3041
0.33928 | 54.369
0.33929 | 54.3816
0.3393 | 54.3287
0.33931 | 54.3405
0.33932 | 54.3973
0.33933 | 54.3305
0.33934 | 54.305
0.33935 | 54.338
0.33936 | 54.3596
0.33937 | 54.3409
0.33938 | 54.3527
0.33939 | 54.3603
0.3394 | 54.314
0.33941 | 54.3356
0.33942 | 54.355
0.33943 | 54.3318
0.33944 | 54.3296
0.33945 | 54.3557
0.33946 | 54.3537
0.33947 | 54.3286
0.33948 | 54.3515
0.33949 | 54.3484
0.3395 | 54.341
0.33951 | 54.3628
0.33952 | 54.3641
0.33953 | 54.3337
0.33954 | 54.3164
0.33955 | 54.3624
0.33956 | 54.3351
0.33957 | 54.351
0.33958 | 54.3631
0.33959 | 54.3194
0.3396 | 54.317
0.33961 | 54.3804
0.33962 | 54.3681
0.33963 | 54.3109
0.33964 | 54.329
0.33965 | 54.3607
0.33966 | 54.3289
0.33967 | 54.3384
0.33968 | 54.3939
0.33969 | 54.3563
0.3397 | 54.3144
0.33971 | 54.3471
0.33972 | 54.3494
0.33973 | 54.3174
0.33974 | 54.3701
0.33975 | 54.3371
0.33976 | 54.3349
0.33977 | 54.3712
0.33978 | 54.3462
0.33979 | 54.2992
0.3398 | 54.3084
0.33981 | 54.4006
0.33982 | 54.3511
0.33983 | 54.3019
0.33984 | 54.3891
0.33985 | 54.3546
0.33986 | 54.3008
0.33987 | 54.3673
0.33988 | 54.3856
0.33989 | 54.3082
0.3399 | 54.3111
0.33991 | 54.3858
0.33992 | 54.3366
0.33993 | 54.3398
0.33994 | 54.3939
0.33995 | 54.3623
0.33996 | 54.2932
0.33997 | 54.3495
0.33998 | 54.3867
0.33999 | 54.3145
0.34 | 54.3131
0.34001 | 54.3893
0.34002 | 54.3618
0.34003 | 54.3249
0.34004 | 54.3498
0.34005 | 54.3634
0.34006 | 54.3329
0.34007 | 54.349
0.34008 | 54.389
0.34009 | 54.3401
0.3401 | 54.3004
0.34011 | 54.3647
0.34012 | 54.3761
0.34013 | 54.3453
0.34014 | 54.3742
0.34015 | 54.3644
0.34016 | 54.3235
0.34017 | 54.3237
0.34018 | 54.36
0.34019 | 54.3276
0.3402 | 54.322
0.34021 | 54.3611
0.34022 | 54.3564
0.34023 | 54.3661
0.34024 | 54.3561
0.34025 | 54.321
0.34026 | 54.3445
0.34027 | 54.3648
0.34028 | 54.328
0.34029 | 54.3042
0.3403 | 54.3495
0.34031 | 54.3734
0.34032 | 54.3096
0.34033 | 54.3412
0.34034 | 54.372
0.34035 | 54.3335
0.34036 | 54.3132
0.34037 | 54.3417
0.34038 | 54.3376
0.34039 | 54.3578
0.3404 | 54.3507
0.34041 | 54.3433
0.34042 | 54.3283
0.34043 | 54.3653
0.34044 | 54.319
0.34045 | 54.2903
0.34046 | 54.3444
0.34047 | 54.3978
0.34048 | 54.3584
0.34049 | 54.3297
0.3405 | 54.341
0.34051 | 54.3089
0.34052 | 54.3353
0.34053 | 54.3584
0.34054 | 54.3356
0.34055 | 54.2989
0.34056 | 54.3592
0.34057 | 54.3768
0.34058 | 54.3251
0.34059 | 54.3467
0.3406 | 54.3476
0.34061 | 54.3126
0.34062 | 54.339
0.34063 | 54.3736
0.34064 | 54.3321
0.34065 | 54.3305
0.34066 | 54.3773
0.34067 | 54.3447
0.34068 | 54.3234
0.34069 | 54.3459
0.3407 | 54.3295
0.34071 | 54.3033
0.34072 | 54.3425
0.34073 | 54.376
0.34074 | 54.3089
0.34075 | 54.3241
0.34076 | 54.3919
0.34077 | 54.3514
0.34078 | 54.3198
0.34079 | 54.3605
0.3408 | 54.3249
0.34081 | 54.3105
0.34082 | 54.3622
0.34083 | 54.3722
0.34084 | 54.3093
0.34085 | 54.3476
0.34086 | 54.3878
0.34087 | 54.3039
0.34088 | 54.32
0.34089 | 54.3688
0.3409 | 54.2933
0.34091 | 54.2909
0.34092 | 54.3908
0.34093 | 54.3913
0.34094 | 54.3082
0.34095 | 54.3496
0.34096 | 54.3814
0.34097 | 54.3125
0.34098 | 54.3249
0.34099 | 54.3495
0.341 | 54.3393
0.34101 | 54.3559
0.34102 | 54.4164
0.34103 | 54.3464
0.34104 | 54.3006
0.34105 | 54.3624
0.34106 | 54.3554
0.34107 | 54.3168
0.34108 | 54.3399
0.34109 | 54.3603
0.3411 | 54.3032
0.34111 | 54.3357
0.34112 | 54.4039
0.34113 | 54.3493
0.34114 | 54.2892
0.34115 | 54.35
0.34116 | 54.329
0.34117 | 54.3171
0.34118 | 54.3678
0.34119 | 54.3453
0.3412 | 54.3135
0.34121 | 54.3467
0.34122 | 54.3601
0.34123 | 54.3196
0.34124 | 54.3061
0.34125 | 54.3307
0.34126 | 54.3679
0.34127 | 54.3456
0.34128 | 54.3358
0.34129 | 54.3253
0.3413 | 54.3142
0.34131 | 54.3341
0.34132 | 54.3615
0.34133 | 54.3224
0.34134 | 54.3028
0.34135 | 54.3531
0.34136 | 54.3423
0.34137 | 54.3118
0.34138 | 54.363
0.34139 | 54.3732
0.3414 | 54.3058
0.34141 | 54.3144
0.34142 | 54.3478
0.34143 | 54.3111
0.34144 | 54.3018
0.34145 | 54.3445
0.34146 | 54.3653
0.34147 | 54.3255
0.34148 | 54.3111
0.34149 | 54.349
0.3415 | 54.3342
0.34151 | 54.3541
0.34152 | 54.3484
0.34153 | 54.3144
0.34154 | 54.3233
0.34155 | 54.3368
0.34156 | 54.3405
0.34157 | 54.3309
0.34158 | 54.3583
0.34159 | 54.3379
0.3416 | 54.316
0.34161 | 54.3489
0.34162 | 54.353
0.34163 | 54.2774
0.34164 | 54.3112
0.34165 | 54.3218
0.34166 | 54.3142
0.34167 | 54.3351
0.34168 | 54.359
0.34169 | 54.3436
0.3417 | 54.3225
0.34171 | 54.3528
0.34172 | 54.3296
0.34173 | 54.3216
0.34174 | 54.3157
0.34175 | 54.312
0.34176 | 54.3226
0.34177 | 54.3384
0.34178 | 54.341
0.34179 | 54.3224
0.3418 | 54.346
0.34181 | 54.3546
0.34182 | 54.3056
0.34183 | 54.2893
0.34184 | 54.3207
0.34185 | 54.3224
0.34186 | 54.3377
0.34187 | 54.3191
0.34188 | 54.3246
0.34189 | 54.2962
0.3419 | 54.3229
0.34191 | 54.3443
0.34192 | 54.3104
0.34193 | 54.3417
0.34194 | 54.2941
0.34195 | 54.2957
0.34196 | 54.3114
0.34197 | 54.3178
0.34198 | 54.3017
0.34199 | 54.3165
0.342 | 54.3279
0.34201 | 54.3133
0.34202 | 54.2934
0.34203 | 54.3185
0.34204 | 54.3054
0.34205 | 54.3035
0.34206 | 54.2913
0.34207 | 54.2948
0.34208 | 54.2899
0.34209 | 54.3115
0.3421 | 54.3069
0.34211 | 54.288
0.34212 | 54.3011
0.34213 | 54.3192
0.34214 | 54.2743
0.34215 | 54.2827
0.34216 | 54.3074
0.34217 | 54.2727
0.34218 | 54.2849
0.34219 | 54.2951
0.3422 | 54.2993
0.34221 | 54.2448
0.34222 | 54.2932
0.34223 | 54.3273
0.34224 | 54.2977
0.34225 | 54.2988
0.34226 | 54.2884
0.34227 | 54.2823
0.34228 | 54.2732
0.34229 | 54.2779
0.3423 | 54.2943
0.34231 | 54.2923
0.34232 | 54.3045
0.34233 | 54.3054
0.34234 | 54.2964
0.34235 | 54.3039
0.34236 | 54.277
0.34237 | 54.273
0.34238 | 54.2956
0.34239 | 54.3018
0.3424 | 54.2869
0.34241 | 54.2888
0.34242 | 54.3196
0.34243 | 54.3302
0.34244 | 54.2967
0.34245 | 54.281
0.34246 | 54.2723
0.34247 | 54.2907
0.34248 | 54.3186
0.34249 | 54.308
0.3425 | 54.2999
0.34251 | 54.2971
0.34252 | 54.2893
0.34253 | 54.2905
0.34254 | 54.2829
0.34255 | 54.263
0.34256 | 54.3019
0.34257 | 54.2812
0.34258 | 54.2967
0.34259 | 54.3015
0.3426 | 54.2946
0.34261 | 54.2984
0.34262 | 54.2794
0.34263 | 54.3086
0.34264 | 54.3079
0.34265 | 54.2736
0.34266 | 54.2969
0.34267 | 54.3249
0.34268 | 54.2906
0.34269 | 54.2919
0.3427 | 54.2927
0.34271 | 54.2846
0.34272 | 54.3087
0.34273 | 54.3418
0.34274 | 54.3026
0.34275 | 54.2814
0.34276 | 54.2912
0.34277 | 54.2965
0.34278 | 54.2911
0.34279 | 54.3013
0.3428 | 54.3144
0.34281 | 54.285
0.34282 | 54.2735
0.34283 | 54.3342
0.34284 | 54.2943
0.34285 | 54.2641
0.34286 | 54.3054
0.34287 | 54.3232
0.34288 | 54.2903
0.34289 | 54.2611
0.3429 | 54.3233
0.34291 | 54.3015
0.34292 | 54.3069
0.34293 | 54.3103
0.34294 | 54.2669
0.34295 | 54.2479
0.34296 | 54.2711
0.34297 | 54.3054
0.34298 | 54.3167
0.34299 | 54.3051
0.343 | 54.2805
0.34301 | 54.2984
0.34302 | 54.305
0.34303 | 54.2774
0.34304 | 54.2711
0.34305 | 54.2799
0.34306 | 54.2696
0.34307 | 54.276
0.34308 | 54.2984
0.34309 | 54.3024
0.3431 | 54.291
0.34311 | 54.32
0.34312 | 54.3124
0.34313 | 54.2832
0.34314 | 54.2398
0.34315 | 54.2525
0.34316 | 54.2872
0.34317 | 54.2963
0.34318 | 54.3471
0.34319 | 54.3288
0.3432 | 54.2649
0.34321 | 54.2978
0.34322 | 54.3358
0.34323 | 54.2594
0.34324 | 54.2367
0.34325 | 54.3016
0.34326 | 54.298
0.34327 | 54.2396
0.34328 | 54.3119
0.34329 | 54.3162
0.3433 | 54.2749
0.34331 | 54.2837
0.34332 | 54.3124
0.34333 | 54.2725
0.34334 | 54.2639
0.34335 | 54.2951
0.34336 | 54.2996
0.34337 | 54.2818
0.34338 | 54.3152
0.34339 | 54.3008
0.3434 | 54.2401
0.34341 | 54.2793
0.34342 | 54.3332
0.34343 | 54.3154
0.34344 | 54.2448
0.34345 | 54.2885
0.34346 | 54.2874
0.34347 | 54.2391
0.34348 | 54.303
0.34349 | 54.3394
0.3435 | 54.2639
0.34351 | 54.2836
0.34352 | 54.3491
0.34353 | 54.2892
0.34354 | 54.2512
0.34355 | 54.303
0.34356 | 54.3106
0.34357 | 54.2212
0.34358 | 54.2801
0.34359 | 54.3194
0.3436 | 54.2532
0.34361 | 54.2619
0.34362 | 54.3584
0.34363 | 54.3208
0.34364 | 54.2358
0.34365 | 54.2742
0.34366 | 54.2882
0.34367 | 54.2388
0.34368 | 54.2509
0.34369 | 54.3233
0.3437 | 54.2831
0.34371 | 54.2546
0.34372 | 54.3201
0.34373 | 54.2965
0.34374 | 54.2222
0.34375 | 54.2666
0.34376 | 54.2905
0.34377 | 54.2342
0.34378 | 54.2624
0.34379 | 54.3071
0.3438 | 54.2728
0.34381 | 54.2687
0.34382 | 54.3166
0.34383 | 54.2807
0.34384 | 54.2275
0.34385 | 54.2698
0.34386 | 54.2927
0.34387 | 54.2777
0.34388 | 54.2851
0.34389 | 54.2971
0.3439 | 54.2553
0.34391 | 54.2493
0.34392 | 54.2749
0.34393 | 54.2849
0.34394 | 54.2598
0.34395 | 54.2476
0.34396 | 54.2975
0.34397 | 54.2781
0.34398 | 54.2534
0.34399 | 54.274
0.344 | 54.2658
0.34401 | 54.2604
0.34402 | 54.2959
0.34403 | 54.2844
0.34404 | 54.251
0.34405 | 54.2779
0.34406 | 54.2999
0.34407 | 54.2702
0.34408 | 54.2519
0.34409 | 54.2924
0.3441 | 54.2812
0.34411 | 54.2518
0.34412 | 54.2782
0.34413 | 54.3019
0.34414 | 54.2733
0.34415 | 54.2438
0.34416 | 54.2794
0.34417 | 54.2631
0.34418 | 54.2506
0.34419 | 54.2543
0.3442 | 54.2811
0.34421 | 54.2694
0.34422 | 54.2523
0.34423 | 54.2965
0.34424 | 54.2825
0.34425 | 54.2408
0.34426 | 54.2596
0.34427 | 54.2941
0.34428 | 54.266
0.34429 | 54.2525
0.3443 | 54.2375
0.34431 | 54.2729
0.34432 | 54.2702
0.34433 | 54.2687
0.34434 | 54.3089
0.34435 | 54.2672
0.34436 | 54.2593
0.34437 | 54.2853
0.34438 | 54.2637
0.34439 | 54.226
0.3444 | 54.2654
0.34441 | 54.2999
0.34442 | 54.2462
0.34443 | 54.2677
0.34444 | 54.3111
0.34445 | 54.2442
0.34446 | 54.2215
0.34447 | 54.2825
0.34448 | 54.2552
0.34449 | 54.2504
0.3445 | 54.2499
0.34451 | 54.2989
0.34452 | 54.264
0.34453 | 54.245
0.34454 | 54.2747
0.34455 | 54.2701
0.34456 | 54.2462
0.34457 | 54.2474
0.34458 | 54.2847
0.34459 | 54.2412
0.3446 | 54.2396
0.34461 | 54.3032
0.34462 | 54.284
0.34463 | 54.2272
0.34464 | 54.2634
0.34465 | 54.279
0.34466 | 54.2353
0.34467 | 54.2732
0.34468 | 54.3032
0.34469 | 54.2219
0.3447 | 54.2365
0.34471 | 54.2798
0.34472 | 54.2669
0.34473 | 54.2398
0.34474 | 54.291
0.34475 | 54.2895
0.34476 | 54.2442
0.34477 | 54.2346
0.34478 | 54.2707
0.34479 | 54.2399
0.3448 | 54.2251
0.34481 | 54.2818
0.34482 | 54.2964
0.34483 | 54.2606
0.34484 | 54.2429
0.34485 | 54.255
0.34486 | 54.2505
0.34487 | 54.2434
0.34488 | 54.2594
0.34489 | 54.2542
0.3449 | 54.2328
0.34491 | 54.2348
0.34492 | 54.2455
0.34493 | 54.2662
0.34494 | 54.2743
0.34495 | 54.258
0.34496 | 54.2456
0.34497 | 54.2329
0.34498 | 54.2365
0.34499 | 54.2397
0.345 | 54.2399
0.34501 | 54.2641
0.34502 | 54.2552
0.34503 | 54.2295
0.34504 | 54.2264
0.34505 | 54.2606
0.34506 | 54.2565
0.34507 | 54.2267
0.34508 | 54.2474
0.34509 | 54.2593
0.3451 | 54.2207
0.34511 | 54.2231
0.34512 | 54.277
0.34513 | 54.2436
0.34514 | 54.2252
0.34515 | 54.25
0.34516 | 54.243
0.34517 | 54.2282
0.34518 | 54.2517
0.34519 | 54.2476
0.3452 | 54.2405
0.34521 | 54.224
0.34522 | 54.2331
0.34523 | 54.2108
0.34524 | 54.223
0.34525 | 54.2514
0.34526 | 54.2211
0.34527 | 54.2241
0.34528 | 54.2341
0.34529 | 54.2258
0.3453 | 54.2002
0.34531 | 54.2239
0.34532 | 54.2736
0.34533 | 54.2351
0.34534 | 54.2274
0.34535 | 54.2451
0.34536 | 54.2335
0.34537 | 54.2254
0.34538 | 54.2316
0.34539 | 54.2262
0.3454 | 54.227
0.34541 | 54.2191
0.34542 | 54.2196
0.34543 | 54.2406
0.34544 | 54.2337
0.34545 | 54.2147
0.34546 | 54.208
0.34547 | 54.222
0.34548 | 54.2403
0.34549 | 54.2494
0.3455 | 54.2251
0.34551 | 54.2139
0.34552 | 54.2326
0.34553 | 54.2353
0.34554 | 54.2239
0.34555 | 54.2025
0.34556 | 54.2248
0.34557 | 54.2471
0.34558 | 54.227
0.34559 | 54.2114
0.3456 | 54.2398
0.34561 | 54.2224
0.34562 | 54.1963
0.34563 | 54.2172
0.34564 | 54.222
0.34565 | 54.1887
0.34566 | 54.2237
0.34567 | 54.2652
0.34568 | 54.2477
0.34569 | 54.2036
0.3457 | 54.215
0.34571 | 54.2297
0.34572 | 54.1864
0.34573 | 54.2318
0.34574 | 54.2796
0.34575 | 54.2061
0.34576 | 54.1857
0.34577 | 54.2429
0.34578 | 54.2333
0.34579 | 54.1885
0.3458 | 54.2233
0.34581 | 54.2297
0.34582 | 54.1807
0.34583 | 54.225
0.34584 | 54.2437
0.34585 | 54.2035
0.34586 | 54.2014
0.34587 | 54.251
0.34588 | 54.232
0.34589 | 54.2112
0.3459 | 54.2342
0.34591 | 54.2223
0.34592 | 54.2222
0.34593 | 54.2434
0.34594 | 54.2524
0.34595 | 54.2003
0.34596 | 54.1877
0.34597 | 54.2329
0.34598 | 54.2062
0.34599 | 54.2207
0.346 | 54.2464
0.34601 | 54.2174
0.34602 | 54.1893
0.34603 | 54.2239
0.34604 | 54.2331
0.34605 | 54.2034
0.34606 | 54.2202
0.34607 | 54.2503
0.34608 | 54.2228
0.34609 | 54.2148
0.3461 | 54.1991
0.34611 | 54.1995
0.34612 | 54.2254
0.34613 | 54.235
0.34614 | 54.1998
0.34615 | 54.2117
0.34616 | 54.2257
0.34617 | 54.2133
0.34618 | 54.2134
0.34619 | 54.209
0.3462 | 54.1865
0.34621 | 54.1921
0.34622 | 54.2336
0.34623 | 54.2325
0.34624 | 54.2043
0.34625 | 54.2137
0.34626 | 54.2263
0.34627 | 54.2199
0.34628 | 54.211
0.34629 | 54.1944
0.3463 | 54.1601
0.34631 | 54.1984
0.34632 | 54.2449
0.34633 | 54.2248
0.34634 | 54.1953
0.34635 | 54.1998
0.34636 | 54.2285
0.34637 | 54.1982
0.34638 | 54.1975
0.34639 | 54.2204
0.3464 | 54.1862
0.34641 | 54.186
0.34642 | 54.237
0.34643 | 54.2393
0.34644 | 54.1759
0.34645 | 54.2156
0.34646 | 54.2423
0.34647 | 54.2005
0.34648 | 54.1778
0.34649 | 54.1976
0.3465 | 54.2011
0.34651 | 54.1883
0.34652 | 54.2438
0.34653 | 54.2517
0.34654 | 54.1962
0.34655 | 54.1787
0.34656 | 54.2271
0.34657 | 54.2052
0.34658 | 54.189
0.34659 | 54.2144
0.3466 | 54.2036
0.34661 | 54.1982
0.34662 | 54.2163
0.34663 | 54.2309
0.34664 | 54.206
0.34665 | 54.204
0.34666 | 54.2246
0.34667 | 54.2045
0.34668 | 54.2008
0.34669 | 54.2037
0.3467 | 54.1988
0.34671 | 54.21
0.34672 | 54.2519
0.34673 | 54.2261
0.34674 | 54.165
0.34675 | 54.1911
0.34676 | 54.2126
0.34677 | 54.191
0.34678 | 54.2228
0.34679 | 54.2433
0.3468 | 54.1831
0.34681 | 54.1671
0.34682 | 54.2257
0.34683 | 54.2151
0.34684 | 54.1916
0.34685 | 54.2134
0.34686 | 54.2254
0.34687 | 54.1954
0.34688 | 54.2142
0.34689 | 54.2521
0.3469 | 54.2086
0.34691 | 54.1778
0.34692 | 54.2152
0.34693 | 54.1896
0.34694 | 54.175
0.34695 | 54.1923
0.34696 | 54.2266
0.34697 | 54.2207
0.34698 | 54.2285
0.34699 | 54.2322
0.347 | 54.1787
0.34701 | 54.1767
0.34702 | 54.2027
0.34703 | 54.2189
0.34704 | 54.2271
0.34705 | 54.2176
0.34706 | 54.2113
0.34707 | 54.2062
0.34708 | 54.2188
0.34709 | 54.1953
0.3471 | 54.1407
0.34711 | 54.1925
0.34712 | 54.2081
0.34713 | 54.1996
0.34714 | 54.1882
0.34715 | 54.229
0.34716 | 54.2078
0.34717 | 54.2039
0.34718 | 54.2244
0.34719 | 54.1919
0.3472 | 54.1572
0.34721 | 54.1905
0.34722 | 54.2167
0.34723 | 54.2051
0.34724 | 54.2142
0.34725 | 54.2062
0.34726 | 54.1914
0.34727 | 54.1837
0.34728 | 54.2251
0.34729 | 54.1767
0.3473 | 54.1374
0.34731 | 54.1814
0.34732 | 54.2106
0.34733 | 54.2041
0.34734 | 54.1922
0.34735 | 54.2134
0.34736 | 54.2176
0.34737 | 54.1739
0.34738 | 54.1754
0.34739 | 54.1784
0.3474 | 54.1625
0.34741 | 54.1678
0.34742 | 54.2245
0.34743 | 54.2134
0.34744 | 54.1901
0.34745 | 54.1999
0.34746 | 54.2027
0.34747 | 54.2003
0.34748 | 54.1909
0.34749 | 54.1716
0.3475 | 54.1597
0.34751 | 54.1954
0.34752 | 54.2191
0.34753 | 54.2102
0.34754 | 54.2005
0.34755 | 54.1826
0.34756 | 54.1732
0.34757 | 54.1932
0.34758 | 54.2076
0.34759 | 54.161
0.3476 | 54.1655
0.34761 | 54.2157
0.34762 | 54.1719
0.34763 | 54.1826
0.34764 | 54.2133
0.34765 | 54.1822
0.34766 | 54.1942
0.34767 | 54.2106
0.34768 | 54.1965
0.34769 | 54.1711
0.3477 | 54.1818
0.34771 | 54.1964
0.34772 | 54.1759
0.34773 | 54.1866
0.34774 | 54.2089
0.34775 | 54.1747
0.34776 | 54.1944
0.34777 | 54.2168
0.34778 | 54.1875
0.34779 | 54.1438
0.3478 | 54.1756
0.34781 | 54.1857
0.34782 | 54.1861
0.34783 | 54.208
0.34784 | 54.2097
0.34785 | 54.1737
0.34786 | 54.1688
0.34787 | 54.1852
0.34788 | 54.1968
0.34789 | 54.1691
0.3479 | 54.2073
0.34791 | 54.1955
0.34792 | 54.1853
0.34793 | 54.2006
0.34794 | 54.1787
0.34795 | 54.1531
0.34796 | 54.1798
0.34797 | 54.2134
0.34798 | 54.1926
0.34799 | 54.1994
0.348 | 54.1698
0.34801 | 54.1836
0.34802 | 54.1968
0.34803 | 54.1738
0.34804 | 54.1702
0.34805 | 54.1779
0.34806 | 54.1877
0.34807 | 54.2062
0.34808 | 54.2169
0.34809 | 54.1994
0.3481 | 54.1795
0.34811 | 54.2146
0.34812 | 54.1696
0.34813 | 54.1899
0.34814 | 54.2078
0.34815 | 54.1862
0.34816 | 54.1915
0.34817 | 54.2258
0.34818 | 54.2146
0.34819 | 54.1556
0.3482 | 54.1717
0.34821 | 54.227
0.34822 | 54.1936
0.34823 | 54.1771
0.34824 | 54.1935
0.34825 | 54.2011
0.34826 | 54.1714
0.34827 | 54.1777
0.34828 | 54.2379
0.34829 | 54.2073
0.3483 | 54.1728
0.34831 | 54.2102
0.34832 | 54.1818
0.34833 | 54.1538
0.34834 | 54.1967
0.34835 | 54.1977
0.34836 | 54.1744
0.34837 | 54.1927
0.34838 | 54.2244
0.34839 | 54.1779
0.3484 | 54.139
0.34841 | 54.1816
0.34842 | 54.2038
0.34843 | 54.1702
0.34844 | 54.1881
0.34845 | 54.2087
0.34846 | 54.2115
0.34847 | 54.1848
0.34848 | 54.2077
0.34849 | 54.1896
0.3485 | 54.1757
0.34851 | 54.1993
0.34852 | 54.1883
0.34853 | 54.1848
0.34854 | 54.1696
0.34855 | 54.2162
0.34856 | 54.2075
0.34857 | 54.1719
0.34858 | 54.1805
0.34859 | 54.1787
0.3486 | 54.1711
0.34861 | 54.1979
0.34862 | 54.222
0.34863 | 54.1949
0.34864 | 54.1816
0.34865 | 54.1916
0.34866 | 54.1872
0.34867 | 54.1826
0.34868 | 54.1971
0.34869 | 54.2045
0.3487 | 54.1984
0.34871 | 54.1857
0.34872 | 54.1974
0.34873 | 54.1763
0.34874 | 54.165
0.34875 | 54.1726
0.34876 | 54.1873
0.34877 | 54.184
0.34878 | 54.1827
0.34879 | 54.1984
0.3488 | 54.2154
0.34881 | 54.1979
0.34882 | 54.2032
0.34883 | 54.2037
0.34884 | 54.1636
0.34885 | 54.1536
0.34886 | 54.1894
0.34887 | 54.1811
0.34888 | 54.1885
0.34889 | 54.2261
0.3489 | 54.2182
0.34891 | 54.1719
0.34892 | 54.1676
0.34893 | 54.2252
0.34894 | 54.1905
0.34895 | 54.1435
0.34896 | 54.2128
0.34897 | 54.2077
0.34898 | 54.1362
0.34899 | 54.193
0.349 | 54.2209
0.34901 | 54.1787
0.34902 | 54.1965
0.34903 | 54.2353
0.34904 | 54.1879
0.34905 | 54.1229
0.34906 | 54.2205
0.34907 | 54.2265
0.34908 | 54.1587
0.34909 | 54.1861
0.3491 | 54.2274
0.34911 | 54.167
0.34912 | 54.1657
0.34913 | 54.2475
0.34914 | 54.1792
0.34915 | 54.1355
0.34916 | 54.215
0.34917 | 54.2067
0.34918 | 54.1459
0.34919 | 54.2023
0.3492 | 54.2248
0.34921 | 54.1725
0.34922 | 54.1898
0.34923 | 54.2244
0.34924 | 54.1461
0.34925 | 54.1728
0.34926 | 54.2345
0.34927 | 54.1922
0.34928 | 54.1726
0.34929 | 54.1971
0.3493 | 54.1803
0.34931 | 54.1553
0.34932 | 54.2222
0.34933 | 54.2178
0.34934 | 54.1465
0.34935 | 54.1965
0.34936 | 54.2216
0.34937 | 54.1715
0.34938 | 54.1709
0.34939 | 54.2459
0.3494 | 54.1757
0.34941 | 54.1487
0.34942 | 54.2199
0.34943 | 54.2077
0.34944 | 54.1713
0.34945 | 54.1945
0.34946 | 54.2029
0.34947 | 54.169
0.34948 | 54.1938
0.34949 | 54.2063
0.3495 | 54.1636
0.34951 | 54.1828
0.34952 | 54.2151
0.34953 | 54.2018
0.34954 | 54.1892
0.34955 | 54.2098
0.34956 | 54.158
0.34957 | 54.1591
0.34958 | 54.2298
0.34959 | 54.2243
0.3496 | 54.1607
0.34961 | 54.1684
0.34962 | 54.2279
0.34963 | 54.225
0.34964 | 54.1662
0.34965 | 54.189
0.34966 | 54.2187
0.34967 | 54.1601
0.34968 | 54.1586
0.34969 | 54.1969
0.3497 | 54.1828
0.34971 | 54.1955
0.34972 | 54.2237
0.34973 | 54.2249
0.34974 | 54.1934
0.34975 | 54.2011
0.34976 | 54.1743
0.34977 | 54.1647
0.34978 | 54.2276
0.34979 | 54.2169
0.3498 | 54.1563
0.34981 | 54.1806
0.34982 | 54.2467
0.34983 | 54.217
0.34984 | 54.1672
0.34985 | 54.1845
0.34986 | 54.1951
0.34987 | 54.1649
0.34988 | 54.188
0.34989 | 54.2132
0.3499 | 54.1964
0.34991 | 54.1918
0.34992 | 54.227
0.34993 | 54.199
0.34994 | 54.1599
0.34995 | 54.1916
0.34996 | 54.1937
0.34997 | 54.2072
0.34998 | 54.2174
0.34999 | 54.1934
0.35 | 54.1647
0.35001 | 54.1717
0.35002 | 54.1899
0.35003 | 54.2091
0.35004 | 54.1811
0.35005 | 54.1896
0.35006 | 54.1856
0.35007 | 54.175
0.35008 | 54.1879
0.35009 | 54.1652
0.3501 | 54.2103
0.35011 | 54.2047
0.35012 | 54.1752
0.35013 | 54.1937
0.35014 | 54.1888
0.35015 | 54.1754
0.35016 | 54.2081
0.35017 | 54.2379
0.35018 | 54.1783
0.35019 | 54.1545
0.3502 | 54.1882
0.35021 | 54.1936
0.35022 | 54.1731
0.35023 | 54.1975
0.35024 | 54.2007
0.35025 | 54.1675
0.35026 | 54.1883
0.35027 | 54.2226
0.35028 | 54.1737
0.35029 | 54.1773
0.3503 | 54.2165
0.35031 | 54.1866
0.35032 | 54.1665
0.35033 | 54.2085
0.35034 | 54.216
0.35035 | 54.1593
0.35036 | 54.1993
0.35037 | 54.2057
0.35038 | 54.1619
0.35039 | 54.1391
0.3504 | 54.2077
0.35041 | 54.2044
0.35042 | 54.1759
0.35043 | 54.2111
0.35044 | 54.1999
0.35045 | 54.1568
0.35046 | 54.1835
0.35047 | 54.2054
0.35048 | 54.179
0.35049 | 54.1835
0.3505 | 54.2175
0.35051 | 54.1866
0.35052 | 54.1774
0.35053 | 54.211
0.35054 | 54.2025
0.35055 | 54.1669
0.35056 | 54.1797
0.35057 | 54.2091
0.35058 | 54.1577
0.35059 | 54.1612
0.3506 | 54.2054
0.35061 | 54.2008
0.35062 | 54.1488
0.35063 | 54.1924
0.35064 | 54.1973
0.35065 | 54.1584
0.35066 | 54.1967
0.35067 | 54.2055
0.35068 | 54.1785
0.35069 | 54.1807
0.3507 | 54.1879
0.35071 | 54.1684
0.35072 | 54.1824
0.35073 | 54.2005
0.35074 | 54.1728
0.35075 | 54.1592
0.35076 | 54.1818
0.35077 | 54.1963
0.35078 | 54.1818
0.35079 | 54.164
0.3508 | 54.1773
0.35081 | 54.1666
0.35082 | 54.1515
0.35083 | 54.1729
0.35084 | 54.1875
0.35085 | 54.1719
0.35086 | 54.2094
0.35087 | 54.2164
0.35088 | 54.176
0.35089 | 54.1416
0.3509 | 54.172
0.35091 | 54.1654
0.35092 | 54.1559
0.35093 | 54.1968
0.35094 | 54.2133
0.35095 | 54.1449
0.35096 | 54.1689
0.35097 | 54.2187
0.35098 | 54.163
0.35099 | 54.1361
0.351 | 54.1915
0.35101 | 54.1735
0.35102 | 54.1503
0.35103 | 54.1841
0.35104 | 54.188
0.35105 | 54.1759
0.35106 | 54.1898
0.35107 | 54.1923
0.35108 | 54.1451
0.35109 | 54.1492
0.3511 | 54.1704
0.35111 | 54.1523
0.35112 | 54.1608
0.35113 | 54.1623
0.35114 | 54.1757
0.35115 | 54.1663
0.35116 | 54.1691
0.35117 | 54.1735
0.35118 | 54.1676
0.35119 | 54.1842
0.3512 | 54.1783
0.35121 | 54.1494
0.35122 | 54.1473
0.35123 | 54.1949
0.35124 | 54.1892
0.35125 | 54.145
0.35126 | 54.1648
0.35127 | 54.1868
0.35128 | 54.1405
0.35129 | 54.1478
0.3513 | 54.1708
0.35131 | 54.1815
0.35132 | 54.167
0.35133 | 54.1704
0.35134 | 54.1664
0.35135 | 54.1413
0.35136 | 54.1316
0.35137 | 54.1538
0.35138 | 54.1907
0.35139 | 54.1656
0.3514 | 54.161
0.35141 | 54.1846
0.35142 | 54.1612
0.35143 | 54.1293
0.35144 | 54.165
0.35145 | 54.1773
0.35146 | 54.1297
0.35147 | 54.1363
0.35148 | 54.1942
0.35149 | 54.1716
0.3515 | 54.1589
0.35151 | 54.1586
0.35152 | 54.1424
0.35153 | 54.119
0.35154 | 54.1267
0.35155 | 54.1678
0.35156 | 54.162
0.35157 | 54.192
0.35158 | 54.1942
0.35159 | 54.1351
0.3516 | 54.1336
0.35161 | 54.1646
0.35162 | 54.1551
0.35163 | 54.124
0.35164 | 54.1726
0.35165 | 54.1822
0.35166 | 54.1309
0.35167 | 54.16
0.35168 | 54.2021
0.35169 | 54.1254
0.3517 | 54.0922
0.35171 | 54.1709
0.35172 | 54.1669
0.35173 | 54.1444
0.35174 | 54.178
0.35175 | 54.1708
0.35176 | 54.1311
0.35177 | 54.1449
0.35178 | 54.2028
0.35179 | 54.1349
0.3518 | 54.0999
0.35181 | 54.1801
0.35182 | 54.1794
0.35183 | 54.13
0.35184 | 54.1684
0.35185 | 54.1774
0.35186 | 54.1208
0.35187 | 54.1151
0.35188 | 54.1745
0.35189 | 54.118
0.3519 | 54.1062
0.35191 | 54.1777
0.35192 | 54.1791
0.35193 | 54.1339
0.35194 | 54.1497
0.35195 | 54.1517
0.35196 | 54.1267
0.35197 | 54.1422
0.35198 | 54.1655
0.35199 | 54.1285
0.352 | 54.1268
0.35201 | 54.177
0.35202 | 54.1461
0.35203 | 54.1304
0.35204 | 54.1549
0.35205 | 54.1473
0.35206 | 54.1236
0.35207 | 54.1807
0.35208 | 54.1519
0.35209 | 54.0824
0.3521 | 54.1325
0.35211 | 54.1609
0.35212 | 54.1348
0.35213 | 54.16
0.35214 | 54.1779
0.35215 | 54.184
0.35216 | 54.1242
0.35217 | 54.137
0.35218 | 54.1755
0.35219 | 54.1348
0.3522 | 54.1144
0.35221 | 54.1372
0.35222 | 54.1727
0.35223 | 54.1486
0.35224 | 54.1604
0.35225 | 54.1711
0.35226 | 54.1425
0.35227 | 54.1145
0.35228 | 54.1464
0.35229 | 54.132
0.3523 | 54.1278
0.35231 | 54.1588
0.35232 | 54.1727
0.35233 | 54.1623
0.35234 | 54.1542
0.35235 | 54.1625
0.35236 | 54.1333
0.35237 | 54.1372
0.35238 | 54.1579
0.35239 | 54.1392
0.3524 | 54.1098
0.35241 | 54.169
0.35242 | 54.1663
0.35243 | 54.1489
0.35244 | 54.1446
0.35245 | 54.1399
0.35246 | 54.1322
0.35247 | 54.139
0.35248 | 54.1514
0.35249 | 54.1504
0.3525 | 54.1349
0.35251 | 54.1577
0.35252 | 54.1195
0.35253 | 54.1427
0.35254 | 54.1553
0.35255 | 54.1372
0.35256 | 54.1286
0.35257 | 54.1622
0.35258 | 54.182
0.35259 | 54.129
0.3526 | 54.1172
0.35261 | 54.1503
0.35262 | 54.1345
0.35263 | 54.1284
0.35264 | 54.1588
0.35265 | 54.1308
0.35266 | 54.1623
0.35267 | 54.1596
0.35268 | 54.1342
0.35269 | 54.1371
0.3527 | 54.1309
0.35271 | 54.1539
0.35272 | 54.1432
0.35273 | 54.1767
0.35274 | 54.1682
0.35275 | 54.1425
0.35276 | 54.139
0.35277 | 54.1697
0.35278 | 54.1334
0.35279 | 54.0953
0.3528 | 54.1198
0.35281 | 54.1752
0.35282 | 54.1619
0.35283 | 54.1437
0.35284 | 54.1694
0.35285 | 54.1445
0.35286 | 54.106
0.35287 | 54.1509
0.35288 | 54.1641
0.35289 | 54.1386
0.3529 | 54.1347
0.35291 | 54.1694
0.35292 | 54.1641
0.35293 | 54.1256
0.35294 | 54.1508
0.35295 | 54.154
0.35296 | 54.1195
0.35297 | 54.1484
0.35298 | 54.1618
0.35299 | 54.142
0.353 | 54.1202
0.35301 | 54.1398
0.35302 | 54.1618
0.35303 | 54.141
0.35304 | 54.1635
0.35305 | 54.1542
0.35306 | 54.1256
0.35307 | 54.1354
0.35308 | 54.1644
0.35309 | 54.1343
0.3531 | 54.1039
0.35311 | 54.1658
0.35312 | 54.1586
0.35313 | 54.1467
0.35314 | 54.17
0.35315 | 54.1416
0.35316 | 54.1195
0.35317 | 54.1281
0.35318 | 54.1343
0.35319 | 54.1157
0.3532 | 54.1361
0.35321 | 54.1737
0.35322 | 54.1499
0.35323 | 54.1426
0.35324 | 54.1383
0.35325 | 54.1376
0.35326 | 54.0986
0.35327 | 54.1239
0.35328 | 54.1595
0.35329 | 54.1497
0.3533 | 54.1323
0.35331 | 54.1485
0.35332 | 54.1589
0.35333 | 54.139
0.35334 | 54.1219
0.35335 | 54.1194
0.35336 | 54.1072
0.35337 | 54.1283
0.35338 | 54.1529
0.35339 | 54.1466
0.3534 | 54.1269
0.35341 | 54.1287
0.35342 | 54.1254
0.35343 | 54.149
0.35344 | 54.1212
0.35345 | 54.1076
0.35346 | 54.1229
0.35347 | 54.1296
0.35348 | 54.1182
0.35349 | 54.1197
0.3535 | 54.1183
0.35351 | 54.1193
0.35352 | 54.1158
0.35353 | 54.1363
0.35354 | 54.1364
0.35355 | 54.1076
0.35356 | 54.1121
0.35357 | 54.1283
0.35358 | 54.1174
0.35359 | 54.0841
0.3536 | 54.1176
0.35361 | 54.151
0.35362 | 54.1226
0.35363 | 54.1352
0.35364 | 54.1331
0.35365 | 54.0988
0.35366 | 54.0972
0.35367 | 54.1316
0.35368 | 54.1329
0.35369 | 54.1182
0.3537 | 54.116
0.35371 | 54.0974
0.35372 | 54.1053
0.35373 | 54.1191
0.35374 | 54.1261
0.35375 | 54.1213
0.35376 | 54.135
0.35377 | 54.1405
0.35378 | 54.1328
0.35379 | 54.1106
0.3538 | 54.1107
0.35381 | 54.1165
0.35382 | 54.1206
0.35383 | 54.1593
0.35384 | 54.1126
0.35385 | 54.1138
0.35386 | 54.1521
0.35387 | 54.13
0.35388 | 54.1033
0.35389 | 54.132
0.3539 | 54.1171
0.35391 | 54.0902
0.35392 | 54.1412
0.35393 | 54.1445
0.35394 | 54.1219
0.35395 | 54.1253
0.35396 | 54.1582
0.35397 | 54.1222
0.35398 | 54.1157
0.35399 | 54.1428
0.354 | 54.1402
0.35401 | 54.1237
0.35402 | 54.1336
0.35403 | 54.1378
0.35404 | 54.1205
0.35405 | 54.1288
0.35406 | 54.1381
0.35407 | 54.121
0.35408 | 54.1223
0.35409 | 54.1202
0.3541 | 54.1162
0.35411 | 54.1213
0.35412 | 54.1446
0.35413 | 54.1418
0.35414 | 54.1073
0.35415 | 54.135
0.35416 | 54.1669
0.35417 | 54.1251
0.35418 | 54.1009
0.35419 | 54.1578
0.3542 | 54.1305
0.35421 | 54.0958
0.35422 | 54.1252
0.35423 | 54.1607
0.35424 | 54.0954
0.35425 | 54.1221
0.35426 | 54.1505
0.35427 | 54.1458
0.35428 | 54.1206
0.35429 | 54.139
0.3543 | 54.0951
0.35431 | 54.1103
0.35432 | 54.1639
0.35433 | 54.1439
0.35434 | 54.1193
0.35435 | 54.153
0.35436 | 54.137
0.35437 | 54.1136
0.35438 | 54.1428
0.35439 | 54.1636
0.3544 | 54.1097
0.35441 | 54.1105
0.35442 | 54.1442
0.35443 | 54.1464
0.35444 | 54.1213
0.35445 | 54.1451
0.35446 | 54.1534
0.35447 | 54.0866
0.35448 | 54.1398
0.35449 | 54.1394
0.3545 | 54.1219
0.35451 | 54.1403
0.35452 | 54.1684
0.35453 | 54.1567
0.35454 | 54.1172
0.35455 | 54.1459
0.35456 | 54.1185
0.35457 | 54.1068
0.35458 | 54.1454
0.35459 | 54.1514
0.3546 | 54.0911
0.35461 | 54.1259
0.35462 | 54.1773
0.35463 | 54.1197
0.35464 | 54.0997
0.35465 | 54.1396
0.35466 | 54.1106
0.35467 | 54.1007
0.35468 | 54.1588
0.35469 | 54.1637
0.3547 | 54.0983
0.35471 | 54.13
0.35472 | 54.1884
0.35473 | 54.1329
0.35474 | 54.0913
0.35475 | 54.1595
0.35476 | 54.1504
0.35477 | 54.1022
0.35478 | 54.1646
0.35479 | 54.148
0.3548 | 54.0819
0.35481 | 54.1341
0.35482 | 54.153
0.35483 | 54.1357
0.35484 | 54.1125
0.35485 | 54.1479
0.35486 | 54.1666
0.35487 | 54.1047
0.35488 | 54.1422
0.35489 | 54.1365
0.3549 | 54.1076
0.35491 | 54.1288
0.35492 | 54.1591
0.35493 | 54.151
0.35494 | 54.1374
0.35495 | 54.1331
0.35496 | 54.1093
0.35497 | 54.1199
0.35498 | 54.1512
0.35499 | 54.1162
0.355 | 54.1082
0.35501 | 54.1678
0.35502 | 54.1729
0.35503 | 54.1034
0.35504 | 54.1365
0.35505 | 54.1491
0.35506 | 54.1058
0.35507 | 54.1465
0.35508 | 54.1781
0.35509 | 54.1468
0.3551 | 54.1238
0.35511 | 54.1359
0.35512 | 54.1565
0.35513 | 54.1337
0.35514 | 54.1293
0.35515 | 54.1401
0.35516 | 54.1241
0.35517 | 54.1625
0.35518 | 54.1853
0.35519 | 54.1256
0.3552 | 54.1014
0.35521 | 54.1418
0.35522 | 54.1035
0.35523 | 54.1002
0.35524 | 54.1791
0.35525 | 54.1671
0.35526 | 54.1184
0.35527 | 54.1481
0.35528 | 54.1863
0.35529 | 54.0909
0.3553 | 54.0783
0.35531 | 54.1435
0.35532 | 54.1637
0.35533 | 54.1124
0.35534 | 54.1411
0.35535 | 54.1447
0.35536 | 54.1138
0.35537 | 54.1336
0.35538 | 54.1673
0.35539 | 54.1031
0.3554 | 54.0896
0.35541 | 54.1582
0.35542 | 54.1295
0.35543 | 54.125
0.35544 | 54.1638
0.35545 | 54.1392
0.35546 | 54.1009
0.35547 | 54.1525
0.35548 | 54.1732
0.35549 | 54.1117
0.3555 | 54.1184
0.35551 | 54.1613
0.35552 | 54.1068
0.35553 | 54.1041
0.35554 | 54.1427
0.35555 | 54.1221
0.35556 | 54.109
0.35557 | 54.1623
0.35558 | 54.1344
0.35559 | 54.1141
0.3556 | 54.1203
0.35561 | 54.1192
0.35562 | 54.1329
0.35563 | 54.1464
0.35564 | 54.1228
0.35565 | 54.1151
0.35566 | 54.1442
0.35567 | 54.1643
0.35568 | 54.153
0.35569 | 54.1179
0.3557 | 54.0863
0.35571 | 54.1291
0.35572 | 54.1075
0.35573 | 54.1199
0.35574 | 54.1455
0.35575 | 54.1346
0.35576 | 54.1112
0.35577 | 54.1392
0.35578 | 54.1176
0.35579 | 54.1047
0.3558 | 54.1297
0.35581 | 54.1433
0.35582 | 54.1242
0.35583 | 54.1259
0.35584 | 54.1453
0.35585 | 54.1278
0.35586 | 54.1337
0.35587 | 54.1324
0.35588 | 54.1322
0.35589 | 54.0977
0.3559 | 54.1144
0.35591 | 54.1285
0.35592 | 54.1158
0.35593 | 54.1288
0.35594 | 54.1366
0.35595 | 54.1158
0.35596 | 54.1165
0.35597 | 54.1355
0.35598 | 54.1253
0.35599 | 54.1427
0.356 | 54.1349
0.35601 | 54.1311
0.35602 | 54.1277
0.35603 | 54.1258
0.35604 | 54.1467
0.35605 | 54.135
0.35606 | 54.1217
0.35607 | 54.1387
0.35608 | 54.1429
0.35609 | 54.1375
0.3561 | 54.1196
0.35611 | 54.098
0.35612 | 54.1007
0.35613 | 54.1501
0.35614 | 54.1252
0.35615 | 54.104
0.35616 | 54.1376
0.35617 | 54.1273
0.35618 | 54.1057
0.35619 | 54.1604
0.3562 | 54.1289
0.35621 | 54.0949
0.35622 | 54.1361
0.35623 | 54.1583
0.35624 | 54.1084
0.35625 | 54.1207
0.35626 | 54.1636
0.35627 | 54.1083
0.35628 | 54.0979
0.35629 | 54.1512
0.3563 | 54.1242
0.35631 | 54.1052
0.35632 | 54.1345
0.35633 | 54.1537
0.35634 | 54.1003
0.35635 | 54.1114
0.35636 | 54.1208
0.35637 | 54.11
0.35638 | 54.1064
0.35639 | 54.1404
0.3564 | 54.1545
0.35641 | 54.1082
0.35642 | 54.1418
0.35643 | 54.1442
0.35644 | 54.112
0.35645 | 54.1018
0.35646 | 54.1304
0.35647 | 54.1342
0.35648 | 54.129
0.35649 | 54.1086
0.3565 | 54.1014
0.35651 | 54.1131
0.35652 | 54.139
0.35653 | 54.155
0.35654 | 54.1077
0.35655 | 54.1042
0.35656 | 54.102
0.35657 | 54.1095
0.35658 | 54.1383
0.35659 | 54.1758
0.3566 | 54.1398
0.35661 | 54.0863
0.35662 | 54.1173
0.35663 | 54.1411
0.35664 | 54.1081
0.35665 | 54.1117
0.35666 | 54.1477
0.35667 | 54.1388
0.35668 | 54.1165
0.35669 | 54.1342
0.3567 | 54.0893
0.35671 | 54.1002
0.35672 | 54.1343
0.35673 | 54.1392
0.35674 | 54.1298
0.35675 | 54.1346
0.35676 | 54.1259
0.35677 | 54.1536
0.35678 | 54.1431
0.35679 | 54.1008
0.3568 | 54.0931
0.35681 | 54.1151
0.35682 | 54.1185
0.35683 | 54.1339
0.35684 | 54.152
0.35685 | 54.1539
0.35686 | 54.1208
0.35687 | 54.1082
0.35688 | 54.1012
0.35689 | 54.097
0.3569 | 54.0935
0.35691 | 54.1394
0.35692 | 54.1328
0.35693 | 54.1357
0.35694 | 54.1572
0.35695 | 54.1027
0.35696 | 54.097
0.35697 | 54.1473
0.35698 | 54.1675
0.35699 | 54.1004
0.357 | 54.097
0.35701 | 54.1315
0.35702 | 54.0787
0.35703 | 54.1012
0.35704 | 54.1552
0.35705 | 54.1301
0.35706 | 54.0861
0.35707 | 54.1571
0.35708 | 54.1686
0.35709 | 54.0688
0.3571 | 54.0862
0.35711 | 54.1428
0.35712 | 54.1176
0.35713 | 54.0815
0.35714 | 54.1416
0.35715 | 54.1477
0.35716 | 54.1063
0.35717 | 54.1632
0.35718 | 54.1503
0.35719 | 54.0752
0.3572 | 54.0502
0.35721 | 54.1132
0.35722 | 54.1123
0.35723 | 54.1121
0.35724 | 54.1437
0.35725 | 54.1281
0.35726 | 54.1005
0.35727 | 54.1144
0.35728 | 54.1451
0.35729 | 54.0837
0.3573 | 54.0707
0.35731 | 54.1394
0.35732 | 54.1197
0.35733 | 54.127
0.35734 | 54.1576
0.35735 | 54.1234
0.35736 | 54.1154
0.35737 | 54.1027
0.35738 | 54.116
0.35739 | 54.1021
0.3574 | 54.0957
0.35741 | 54.1165
0.35742 | 54.1421
0.35743 | 54.1183
0.35744 | 54.1018
0.35745 | 54.0954
0.35746 | 54.1088
0.35747 | 54.1122
0.35748 | 54.128
0.35749 | 54.1084
0.3575 | 54.1342
0.35751 | 54.12
0.35752 | 54.0793
0.35753 | 54.0933
0.35754 | 54.1028
0.35755 | 54.1302
0.35756 | 54.1233
0.35757 | 54.1246
0.35758 | 54.1315
0.35759 | 54.0953
0.3576 | 54.0773
0.35761 | 54.1236
0.35762 | 54.1226
0.35763 | 54.0893
0.35764 | 54.1245
0.35765 | 54.1362
0.35766 | 54.1044
0.35767 | 54.1171
0.35768 | 54.1176
0.35769 | 54.1129
0.3577 | 54.0878
0.35771 | 54.0829
0.35772 | 54.1244
0.35773 | 54.1333
0.35774 | 54.1217
0.35775 | 54.1193
0.35776 | 54.1278
0.35777 | 54.1177
0.35778 | 54.1031
0.35779 | 54.1158
0.3578 | 54.1062
0.35781 | 54.1018
0.35782 | 54.1314
0.35783 | 54.1414
0.35784 | 54.0842
0.35785 | 54.1071
0.35786 | 54.1315
0.35787 | 54.141
0.35788 | 54.1165
0.35789 | 54.1241
0.3579 | 54.123
0.35791 | 54.081
0.35792 | 54.1243
0.35793 | 54.1304
0.35794 | 54.0898
0.35795 | 54.1122
0.35796 | 54.144
0.35797 | 54.1054
0.35798 | 54.0881
0.35799 | 54.1427
0.358 | 54.1136
0.35801 | 54.0754
0.35802 | 54.1344
0.35803 | 54.16
0.35804 | 54.0946
0.35805 | 54.1065
0.35806 | 54.1621
0.35807 | 54.1154
0.35808 | 54.0913
0.35809 | 54.1235
0.3581 | 54.117
0.35811 | 54.0756
0.35812 | 54.1205
0.35813 | 54.1462
0.35814 | 54.0933
0.35815 | 54.1097
0.35816 | 54.1348
0.35817 | 54.0968
0.35818 | 54.0808
0.35819 | 54.1216
0.3582 | 54.1134
0.35821 | 54.0817
0.35822 | 54.1213
0.35823 | 54.1313
0.35824 | 54.1088
0.35825 | 54.1049
0.35826 | 54.1341
0.35827 | 54.1007
0.35828 | 54.0798
0.35829 | 54.1027
0.3583 | 54.0734
0.35831 | 54.0677
0.35832 | 54.1052
0.35833 | 54.1203
0.35834 | 54.0859
0.35835 | 54.0922
0.35836 | 54.1074
0.35837 | 54.1032
0.35838 | 54.0953
0.35839 | 54.0896
0.3584 | 54.0694
0.35841 | 54.0695
0.35842 | 54.0982
0.35843 | 54.1171
0.35844 | 54.1192
0.35845 | 54.0857
0.35846 | 54.1007
0.35847 | 54.0921
0.35848 | 54.0736
0.35849 | 54.0715
0.3585 | 54.0858
0.35851 | 54.0885
0.35852 | 54.096
0.35853 | 54.1042
0.35854 | 54.1062
0.35855 | 54.0828
0.35856 | 54.0798
0.35857 | 54.1027
0.35858 | 54.1238
0.35859 | 54.0821
0.3586 | 54.0747
0.35861 | 54.0907
0.35862 | 54.0771
0.35863 | 54.1001
0.35864 | 54.094
0.35865 | 54.0743
0.35866 | 54.1014
0.35867 | 54.1099
0.35868 | 54.0901
0.35869 | 54.0796
0.3587 | 54.0654
0.35871 | 54.0803
0.35872 | 54.0784
0.35873 | 54.0905
0.35874 | 54.0859
0.35875 | 54.0885
0.35876 | 54.0792
0.35877 | 54.0886
0.35878 | 54.1002
0.35879 | 54.0566
0.3588 | 54.0668
0.35881 | 54.0736
0.35882 | 54.0543
0.35883 | 54.0849
0.35884 | 54.0737
0.35885 | 54.0874
0.35886 | 54.0916
0.35887 | 54.0922
0.35888 | 54.076
0.35889 | 54.0458
0.3589 | 54.0646
0.35891 | 54.0762
0.35892 | 54.0644
0.35893 | 54.072
0.35894 | 54.0755
0.35895 | 54.0854
0.35896 | 54.0728
0.35897 | 54.0848
0.35898 | 54.0778
0.35899 | 54.0566
0.359 | 54.0618
0.35901 | 54.0959
0.35902 | 54.0542
0.35903 | 54.0743
0.35904 | 54.1198
0.35905 | 54.0679
0.35906 | 54.0382
0.35907 | 54.1199
0.35908 | 54.1107
0.35909 | 54.0505
0.3591 | 54.0751
0.35911 | 54.0997
0.35912 | 54.0494
0.35913 | 54.0389
0.35914 | 54.0907
0.35915 | 54.0898
0.35916 | 54.0498
0.35917 | 54.0999
0.35918 | 54.1081
0.35919 | 54.0345
0.3592 | 54.0402
0.35921 | 54.0922
0.35922 | 54.0584
0.35923 | 54.0474
0.35924 | 54.0888
0.35925 | 54.0605
0.35926 | 54.039
0.35927 | 54.0927
0.35928 | 54.1093
0.35929 | 54.0406
0.3593 | 54.0516
0.35931 | 54.068
0.35932 | 54.0444
0.35933 | 54.0631
0.35934 | 54.0882
0.35935 | 54.0616
0.35936 | 54.0457
0.35937 | 54.0701
0.35938 | 54.0852
0.35939 | 54.0262
0.3594 | 54.0564
0.35941 | 54.0768
0.35942 | 54.0495
0.35943 | 54.0576
0.35944 | 54.0983
0.35945 | 54.0578
0.35946 | 54.0338
0.35947 | 54.0803
0.35948 | 54.0768
0.35949 | 54.02
0.3595 | 54.0444
0.35951 | 54.1007
0.35952 | 54.0562
0.35953 | 54.0622
0.35954 | 54.1035
0.35955 | 54.0693
0.35956 | 53.9927
0.35957 | 54.0778
0.35958 | 54.0929
0.35959 | 54.0567
0.3596 | 54.0511
0.35961 | 54.0741
0.35962 | 54.0741
0.35963 | 54.0302
0.35964 | 54.0767
0.35965 | 54.0815
0.35966 | 54.0311
0.35967 | 54.072
0.35968 | 54.1015
0.35969 | 54.0482
0.3597 | 54.0229
0.35971 | 54.0697
0.35972 | 54.0625
0.35973 | 54.0557
0.35974 | 54.0727
0.35975 | 54.0719
0.35976 | 54.0594
0.35977 | 54.075
0.35978 | 54.0682
0.35979 | 54.0385
0.3598 | 54.021
0.35981 | 54.0483
0.35982 | 54.0776
0.35983 | 54.082
0.35984 | 54.0886
0.35985 | 54.072
0.35986 | 54.0752
0.35987 | 54.0552
0.35988 | 54.0487
0.35989 | 54.0549
0.3599 | 54.0587
0.35991 | 54.0534
0.35992 | 54.0448
0.35993 | 54.0795
0.35994 | 54.0431
0.35995 | 54.0538
0.35996 | 54.0798
0.35997 | 54.0569
0.35998 | 54.0525
0.35999 | 54.0704
0.36 | 54.0638
0.36001 | 54.0287
0.36002 | 54.0492
0.36003 | 54.0649
0.36004 | 54.0653
0.36005 | 54.0464
0.36006 | 54.0721
0.36007 | 54.0648
0.36008 | 54.0688
0.36009 | 54.0584
0.3601 | 54.0667
0.36011 | 54.0302
0.36012 | 54.0347
0.36013 | 54.0991
0.36014 | 54.0544
0.36015 | 54.0474
0.36016 | 54.0747
0.36017 | 54.095
0.36018 | 54.0692
0.36019 | 54.058
0.3602 | 54.0568
0.36021 | 54.0342
0.36022 | 54.0476
0.36023 | 54.0668
0.36024 | 54.0472
0.36025 | 54.0509
0.36026 | 54.095
0.36027 | 54.0578
0.36028 | 54.0449
0.36029 | 54.0948
0.3603 | 54.0228
0.36031 | 53.993
0.36032 | 54.0409
0.36033 | 54.0669
0.36034 | 54.0481
0.36035 | 54.0415
0.36036 | 54.0778
0.36037 | 54.0626
0.36038 | 54.0658
0.36039 | 54.0441
0.3604 | 54.0501
0.36041 | 54.0293
0.36042 | 54.0315
0.36043 | 54.0811
0.36044 | 54.0448
0.36045 | 54.0345
0.36046 | 54.078
0.36047 | 54.1007
0.36048 | 54.0381
0.36049 | 54.0552
0.3605 | 54.0479
0.36051 | 54.0174
0.36052 | 54.0293
0.36053 | 54.0687
0.36054 | 54.0916
0.36055 | 54.0571
0.36056 | 54.0864
0.36057 | 54.0612
0.36058 | 54.0299
0.36059 | 54.0256
0.3606 | 54.0162
0.36061 | 54.0374
0.36062 | 54.0654
0.36063 | 54.067
0.36064 | 54.0472
0.36065 | 54.0544
0.36066 | 54.0515
0.36067 | 54.0529
0.36068 | 54.0727
0.36069 | 54.0403
0.3607 | 54.0139
0.36071 | 54.0336
0.36072 | 54.0713
0.36073 | 54.0766
0.36074 | 54.0317
0.36075 | 54.0485
0.36076 | 54.0545
0.36077 | 54.031
0.36078 | 54.0492
0.36079 | 54.071
0.3608 | 54.0343
0.36081 | 54.0486
0.36082 | 54.0656
0.36083 | 54.0442
0.36084 | 54.0278
0.36085 | 54.0558
0.36086 | 54.0345
0.36087 | 54.028
0.36088 | 54.0814
0.36089 | 54.0782
0.3609 | 54.0305
0.36091 | 54.0622
0.36092 | 54.0965
0.36093 | 54.0437
0.36094 | 54.0203
0.36095 | 54.0512
0.36096 | 54.0496
0.36097 | 54.0284
0.36098 | 54.0822
0.36099 | 54.0974
0.361 | 54.0623
0.36101 | 54.0353
0.36102 | 54.0488
0.36103 | 54.033
0.36104 | 54.0396
0.36105 | 54.0664
0.36106 | 54.0688
0.36107 | 54.0645
0.36108 | 54.0383
0.36109 | 54.0415
0.3611 | 54.0433
0.36111 | 54.0409
0.36112 | 54.0555
0.36113 | 54.0675
0.36114 | 54.0776
0.36115 | 54.0363
0.36116 | 54.039
0.36117 | 54.0494
0.36118 | 54.0304
0.36119 | 54.0269
0.3612 | 54.0461
0.36121 | 54.0755
0.36122 | 54.0809
0.36123 | 54.0727
0.36124 | 54.046
0.36125 | 54.0129
0.36126 | 54.0568
0.36127 | 54.0649
0.36128 | 54.0407
0.36129 | 54.0378
0.3613 | 54.0592
0.36131 | 54.0776
0.36132 | 54.0822
0.36133 | 54.0775
0.36134 | 54.0439
0.36135 | 54.0223
0.36136 | 54.0536
0.36137 | 54.0472
0.36138 | 54.0517
0.36139 | 54.0784
0.3614 | 54.0648
0.36141 | 54.049
0.36142 | 54.0549
0.36143 | 54.0882
0.36144 | 54.0329
0.36145 | 54.0058
0.36146 | 54.0684
0.36147 | 54.0707
0.36148 | 54.0411
0.36149 | 54.0667
0.3615 | 54.0407
0.36151 | 54.0514
0.36152 | 54.0747
0.36153 | 54.0811
0.36154 | 54.0312
0.36155 | 54.0381
0.36156 | 54.0682
0.36157 | 54.058
0.36158 | 54.0791
0.36159 | 54.0459
0.3616 | 54.0385
0.36161 | 54.0553
0.36162 | 54.0659
0.36163 | 54.053
0.36164 | 54.0431
0.36165 | 54.0215
0.36166 | 54.0497
0.36167 | 54.0409
0.36168 | 54.0428
0.36169 | 54.0561
0.3617 | 54.0417
0.36171 | 54.0528
0.36172 | 54.0704
0.36173 | 54.0656
0.36174 | 54.0134
0.36175 | 54.035
0.36176 | 54.0654
0.36177 | 54.0467
0.36178 | 54.0531
0.36179 | 54.05
0.3618 | 54.0248
0.36181 | 54.0535
0.36182 | 54.0575
0.36183 | 54.0271
0.36184 | 54.0223
0.36185 | 54.0385
0.36186 | 54.0717
0.36187 | 54.0529
0.36188 | 54.0602
0.36189 | 54.0734
0.3619 | 54.0298
0.36191 | 54.0173
0.36192 | 54.0403
0.36193 | 54.0547
0.36194 | 54.0612
0.36195 | 54.0369
0.36196 | 54.0611
0.36197 | 54.0608
0.36198 | 54.038
0.36199 | 54.0222
0.362 | 54.0253
0.36201 | 54.0363
0.36202 | 54.0647
0.36203 | 54.0466
0.36204 | 54.0123
0.36205 | 54.0466
0.36206 | 54.0614
0.36207 | 54.0242
0.36208 | 54.031
0.36209 | 54.0567
0.3621 | 54.0175
0.36211 | 54.0333
0.36212 | 54.0518
0.36213 | 54.0295
0.36214 | 54.0347
0.36215 | 54.0219
0.36216 | 54.0144
0.36217 | 54.0346
0.36218 | 54.0559
0.36219 | 54.0147
0.3622 | 54.0245
0.36221 | 54.0574
0.36222 | 54.0365
0.36223 | 54.011
0.36224 | 54.0338
0.36225 | 54.0103
0.36226 | 53.994
0.36227 | 54.0188
0.36228 | 54.0638
0.36229 | 54.0372
0.3623 | 54.0309
0.36231 | 54.0535
0.36232 | 54.0116
0.36233 | 54.0219
0.36234 | 54.0134
0.36235 | 53.9985
0.36236 | 54.0389
0.36237 | 54.0516
0.36238 | 54.0334
0.36239 | 54.0123
0.3624 | 54.0358
0.36241 | 54.0057
0.36242 | 54.0119
0.36243 | 54.0295
0.36244 | 54.024
0.36245 | 53.9836
0.36246 | 54.0388
0.36247 | 54.0637
0.36248 | 54.0114
0.36249 | 54.0291
0.3625 | 54.0433
0.36251 | 54.0182
0.36252 | 54.0071
0.36253 | 54.0637
0.36254 | 54.0359
0.36255 | 53.9844
0.36256 | 53.9956
0.36257 | 54.0359
0.36258 | 54.0257
0.36259 | 54.0061
0.3626 | 54.0287
0.36261 | 54.0582
0.36262 | 54.0164
0.36263 | 54.035
0.36264 | 54.0302
0.36265 | 53.9869
0.36266 | 54.011
0.36267 | 54.0301
0.36268 | 54.0277
0.36269 | 54.0385
0.3627 | 54.0559
0.36271 | 54.0201
0.36272 | 54.0188
0.36273 | 54.0546
0.36274 | 54.0046
0.36275 | 53.9944
0.36276 | 54.023
0.36277 | 54.065
0.36278 | 54.0013
0.36279 | 54.0131
0.3628 | 54.0466
0.36281 | 54.0093
0.36282 | 53.9959
0.36283 | 54.052
0.36284 | 54.0434
0.36285 | 54.0025
0.36286 | 54.0463
0.36287 | 54.0385
0.36288 | 54.0263
0.36289 | 54.0164
0.3629 | 54.0158
0.36291 | 53.9996
0.36292 | 54.0031
0.36293 | 54.0432
0.36294 | 54.0355
0.36295 | 54.008
0.36296 | 54.0308
0.36297 | 54.0112
0.36298 | 53.9893
0.36299 | 53.9827
0.363 | 54.0206
0.36301 | 53.9909
0.36302 | 54.0135
0.36303 | 54.0779
0.36304 | 54.0213
0.36305 | 53.9771
0.36306 | 54.0224
0.36307 | 54.0206
0.36308 | 53.9638
0.36309 | 54.0144
0.3631 | 54.0474
0.36311 | 54.0003
0.36312 | 53.991
0.36313 | 54.0489
0.36314 | 54.0137
0.36315 | 53.9677
0.36316 | 54.0186
0.36317 | 54.0184
0.36318 | 53.9672
0.36319 | 54.0262
0.3632 | 54.0354
0.36321 | 53.9682
0.36322 | 54.0053
0.36323 | 54.0494
0.36324 | 54.0012
0.36325 | 53.9849
0.36326 | 54.0341
0.36327 | 54.0317
0.36328 | 53.9824
0.36329 | 54.02
0.3633 | 54.0405
0.36331 | 53.9928
0.36332 | 54.0062
0.36333 | 54.0262
0.36334 | 53.9963
0.36335 | 53.9898
0.36336 | 54.0253
0.36337 | 54.0059
0.36338 | 54.0038
0.36339 | 54.0215
0.3634 | 54.0219
0.36341 | 54.0116
0.36342 | 54.0321
0.36343 | 54.044
0.36344 | 53.9716
0.36345 | 53.9904
0.36346 | 54.0337
0.36347 | 54.0332
0.36348 | 54.0362
0.36349 | 54.0446
0.3635 | 54.0104
0.36351 | 53.9765
0.36352 | 54.0013
0.36353 | 54.0338
0.36354 | 53.9942
0.36355 | 54.0276
0.36356 | 54.0673
0.36357 | 54.0221
0.36358 | 54.0136
0.36359 | 54.0335
0.3636 | 54.0183
0.36361 | 54.0088
0.36362 | 54.0434
0.36363 | 54.0196
0.36364 | 54.0046
0.36365 | 54.0128
0.36366 | 54.0221
0.36367 | 54.0129
0.36368 | 54.0554
0.36369 | 54.0243
0.3637 | 53.995
0.36371 | 54.0195
0.36372 | 54.0321
0.36373 | 54.0166
0.36374 | 53.9922
0.36375 | 54.0151
0.36376 | 54.0109
0.36377 | 54.0169
0.36378 | 54.042
0.36379 | 54.0208
0.3638 | 54.0236
0.36381 | 54.0226
0.36382 | 54.0106
0.36383 | 54.0045
0.36384 | 53.9932
0.36385 | 54.0157
0.36386 | 54.0077
0.36387 | 54.017
0.36388 | 54.0415
0.36389 | 54.0262
0.3639 | 54.0013
0.36391 | 54.0046
0.36392 | 54.0215
0.36393 | 54.0117
0.36394 | 54.0478
0.36395 | 54.0367
0.36396 | 54.0051
0.36397 | 54.0304
0.36398 | 54.0529
0.36399 | 54.0232
0.364 | 54.0009
0.36401 | 54.0361
0.36402 | 54.0231
0.36403 | 54.0207
0.36404 | 54.0575
0.36405 | 54.0287
0.36406 | 53.9798
0.36407 | 54.0308
0.36408 | 54.0398
0.36409 | 53.9917
0.3641 | 54.0067
0.36411 | 54.0562
0.36412 | 54.0304
0.36413 | 54.042
0.36414 | 54.04
0.36415 | 54.0103
0.36416 | 53.976
0.36417 | 54.0227
0.36418 | 54.0444
0.36419 | 53.9959
0.3642 | 53.9756
0.36421 | 54.0743
0.36422 | 54.0715
0.36423 | 53.9792
0.36424 | 54.0599
0.36425 | 54.0024
0.36426 | 53.9553
0.36427 | 54.0161
0.36428 | 54.0426
0.36429 | 53.9817
0.3643 | 53.9896
0.36431 | 54.0369
0.36432 | 54.0289
0.36433 | 54.01
0.36434 | 54.0228
0.36435 | 54.0215
0.36436 | 53.9866
0.36437 | 53.9803
0.36438 | 54.0366
0.36439 | 53.9826
0.3644 | 53.9849
0.36441 | 54.0081
0.36442 | 54.0299
0.36443 | 54.0099
0.36444 | 54.0086
0.36445 | 54.011
0.36446 | 53.9945
0.36447 | 53.9901
0.36448 | 54.0044
0.36449 | 54.0016
0.3645 | 54.0173
0.36451 | 54.0407
0.36452 | 54.0406
0.36453 | 54.0046
0.36454 | 53.9778
0.36455 | 54.0019
0.36456 | 54.0221
0.36457 | 54.0083
0.36458 | 54.0067
0.36459 | 54.0027
0.3646 | 53.9832
0.36461 | 53.9828
0.36462 | 54.0141
0.36463 | 54.0054
0.36464 | 53.9674
0.36465 | 53.9876
0.36466 | 54.0238
0.36467 | 53.9925
0.36468 | 54.0116
0.36469 | 54.0126
0.3647 | 54.0068
0.36471 | 53.97
0.36472 | 54.0054
0.36473 | 54.0139
0.36474 | 53.987
0.36475 | 53.9863
0.36476 | 54.0139
0.36477 | 54.0136
0.36478 | 53.9952
0.36479 | 54.0067
0.3648 | 53.9818
0.36481 | 53.9711
0.36482 | 54.0037
0.36483 | 54.0066
0.36484 | 53.9736
0.36485 | 53.9777
0.36486 | 54.0286
0.36487 | 54.0105
0.36488 | 53.995
0.36489 | 54.0101
0.3649 | 53.9983
0.36491 | 53.983
0.36492 | 54.0004
0.36493 | 53.9975
0.36494 | 54.0054
0.36495 | 53.9953
0.36496 | 54.0045
0.36497 | 54.0079
0.36498 | 53.9834
0.36499 | 53.9961
0.365 | 53.9875
0.36501 | 53.9698
0.36502 | 53.9939
0.36503 | 54.0168
0.36504 | 53.9904
0.36505 | 53.9839
0.36506 | 54.0169
0.36507 | 54.0111
0.36508 | 54.0083
0.36509 | 54.0021
0.3651 | 53.9792
0.36511 | 53.9821
0.36512 | 53.9996
0.36513 | 54.0125
0.36514 | 53.9996
0.36515 | 53.9902
0.36516 | 54.0075
0.36517 | 53.9717
0.36518 | 53.9638
0.36519 | 53.9829
0.3652 | 53.9748
0.36521 | 53.9941
0.36522 | 54.0188
0.36523 | 53.9958
0.36524 | 53.9721
0.36525 | 53.9679
0.36526 | 54.0033
0.36527 | 53.9796
0.36528 | 53.9994
0.36529 | 54.0172
0.3653 | 53.9994
0.36531 | 53.9762
0.36532 | 53.9828
0.36533 | 53.9711
0.36534 | 53.966
0.36535 | 53.97
0.36536 | 53.9878
0.36537 | 53.9965
0.36538 | 54.0058
0.36539 | 53.995
0.3654 | 53.9841
0.36541 | 53.9826
0.36542 | 53.9792
0.36543 | 53.9688
0.36544 | 53.9679
0.36545 | 53.9622
0.36546 | 53.9974
0.36547 | 54.0031
0.36548 | 53.9823
0.36549 | 53.9769
0.3655 | 53.9933
0.36551 | 53.9617
0.36552 | 53.9839
0.36553 | 53.9817
0.36554 | 53.9793
0.36555 | 53.9662
0.36556 | 53.9549
0.36557 | 53.9496
0.36558 | 53.9618
0.36559 | 53.9711
0.3656 | 53.9937
0.36561 | 53.9811
0.36562 | 53.9858
0.36563 | 53.9981
0.36564 | 53.98
0.36565 | 53.9524
0.36566 | 53.9805
0.36567 | 53.9942
0.36568 | 53.9542
0.36569 | 53.9821
0.3657 | 54.0044
0.36571 | 53.979
0.36572 | 53.972
0.36573 | 53.9937
0.36574 | 53.9856
0.36575 | 53.9543
0.36576 | 53.9684
0.36577 | 53.9893
0.36578 | 53.9628
0.36579 | 53.9874
0.3658 | 54.0007
0.36581 | 53.9723
0.36582 | 53.975
0.36583 | 54.0048
0.36584 | 53.985
0.36585 | 53.9448
0.36586 | 53.9719
0.36587 | 54.0206
0.36588 | 53.9923
0.36589 | 53.9674
0.3659 | 53.9847
0.36591 | 53.9749
0.36592 | 53.9664
0.36593 | 54.0125
0.36594 | 54.0144
0.36595 | 53.967
0.36596 | 53.9797
0.36597 | 54.022
0.36598 | 53.9937
0.36599 | 53.9548
0.366 | 54.0061
0.36601 | 54.002
0.36602 | 53.9652
0.36603 | 54.0083
0.36604 | 54.0146
0.36605 | 53.9638
0.36606 | 53.9738
0.36607 | 54.0276
0.36608 | 54.018
0.36609 | 53.9535
0.3661 | 53.9895
0.36611 | 54.0185
0.36612 | 53.9646
0.36613 | 53.995
0.36614 | 54.0202
0.36615 | 53.9655
0.36616 | 53.9671
0.36617 | 54.0474
0.36618 | 54.0155
0.36619 | 53.9482
0.3662 | 54.007
0.36621 | 54.0243
0.36622 | 53.9573
0.36623 | 53.9889
0.36624 | 54.0384
0.36625 | 53.9799
0.36626 | 53.9695
0.36627 | 54.0219
0.36628 | 54.0075
0.36629 | 53.9662
0.3663 | 54.0139
0.36631 | 54.0352
0.36632 | 53.9555
0.36633 | 54.0055
0.36634 | 54.0599
0.36635 | 53.9423
0.36636 | 53.9582
0.36637 | 54.0447
0.36638 | 54.0292
0.36639 | 53.9513
0.3664 | 54.0171
0.36641 | 54.0252
0.36642 | 53.9747
0.36643 | 54.0122
0.36644 | 54.0341
0.36645 | 53.9724
0.36646 | 53.9645
0.36647 | 54.0291
0.36648 | 54.0292
0.36649 | 53.9624
0.3665 | 54.0183
0.36651 | 54.0597
0.36652 | 53.9599
0.36653 | 53.9551
0.36654 | 54.0332
0.36655 | 54.0021
0.36656 | 53.9829
0.36657 | 54.0277
0.36658 | 54.045
0.36659 | 53.9601
0.3666 | 53.9699
0.36661 | 54.0271
0.36662 | 53.9906
0.36663 | 53.9827
0.36664 | 54.013
0.36665 | 53.9793
0.36666 | 53.9758
0.36667 | 54.011
0.36668 | 54.0134
0.36669 | 53.9772
0.3667 | 53.9883
0.36671 | 53.9999
0.36672 | 53.9952
0.36673 | 53.9849
0.36674 | 53.9948
0.36675 | 53.9946
0.36676 | 53.9874
0.36677 | 53.9788
0.36678 | 54.001
0.36679 | 53.9865
0.3668 | 53.9974
0.36681 | 53.9901
0.36682 | 53.978
0.36683 | 53.9706
0.36684 | 53.9644
0.36685 | 53.9577
0.36686 | 53.9638
0.36687 | 54.0029
0.36688 | 54.0123
0.36689 | 53.9969
0.3669 | 53.9723
0.36691 | 53.9533
0.36692 | 53.9472
0.36693 | 53.9776
0.36694 | 53.9786
0.36695 | 53.9572
0.36696 | 53.9702
0.36697 | 53.9987
0.36698 | 53.9778
0.36699 | 53.97
0.367 | 53.9546
0.36701 | 53.9653
0.36702 | 53.971
0.36703 | 53.967
0.36704 | 53.9458
0.36705 | 53.9583
0.36706 | 53.9846
0.36707 | 53.9948
0.36708 | 53.967
0.36709 | 53.9822
0.3671 | 53.9626
0.36711 | 53.9413
0.36712 | 53.9584
0.36713 | 54.0267
0.36714 | 53.9928
0.36715 | 53.9127
0.36716 | 54.0019
0.36717 | 53.995
0.36718 | 53.9321
0.36719 | 53.9734
0.3672 | 53.9998
0.36721 | 53.9651
0.36722 | 53.9473
0.36723 | 54.0024
0.36724 | 53.962
0.36725 | 53.9026
0.36726 | 53.9913
0.36727 | 54.0001
0.36728 | 53.9617
0.36729 | 53.9716
0.3673 | 53.9642
0.36731 | 53.9596
0.36732 | 53.9939
0.36733 | 54.0038
0.36734 | 53.9575
0.36735 | 53.9395
0.36736 | 53.9679
0.36737 | 53.9627
0.36738 | 53.9426
0.36739 | 53.981
0.3674 | 53.986
0.36741 | 53.9826
0.36742 | 53.9634
0.36743 | 53.9727
0.36744 | 53.9721
0.36745 | 53.9443
0.36746 | 53.9367
0.36747 | 53.9607
0.36748 | 53.9986
0.36749 | 53.9552
0.3675 | 53.9423
0.36751 | 53.9975
0.36752 | 53.9943
0.36753 | 53.9777
0.36754 | 53.9724
0.36755 | 53.9537
0.36756 | 53.9166
0.36757 | 53.9617
0.36758 | 53.993
0.36759 | 53.9791
0.3676 | 53.9356
0.36761 | 53.9781
0.36762 | 53.9747
0.36763 | 53.9467
0.36764 | 53.9581
0.36765 | 53.9573
0.36766 | 53.9472
0.36767 | 53.9587
0.36768 | 54.0015
0.36769 | 53.9776
0.3677 | 53.9419
0.36771 | 53.9899
0.36772 | 53.9849
0.36773 | 53.9242
0.36774 | 53.9664
0.36775 | 53.9648
0.36776 | 53.9194
0.36777 | 53.9869
0.36778 | 54.0295
0.36779 | 53.9557
0.3678 | 53.9168
0.36781 | 53.981
0.36782 | 53.9661
0.36783 | 53.9251
0.36784 | 53.9497
0.36785 | 53.9951
0.36786 | 53.9791
0.36787 | 53.9544
0.36788 | 54.0043
0.36789 | 53.9857
0.3679 | 53.9225
0.36791 | 53.9394
0.36792 | 53.9796
0.36793 | 53.9384
0.36794 | 53.9697
0.36795 | 53.9988
0.36796 | 53.9617
0.36797 | 53.9552
0.36798 | 53.9972
0.36799 | 53.9723
0.368 | 53.9066
0.36801 | 53.9413
0.36802 | 54.0129
0.36803 | 53.9517
0.36804 | 53.9468
0.36805 | 53.9938
0.36806 | 53.9751
0.36807 | 53.9509
0.36808 | 53.9766
0.36809 | 53.9936
0.3681 | 53.928
0.36811 | 53.9512
0.36812 | 53.9883
0.36813 | 53.987
0.36814 | 53.9582
0.36815 | 53.9437
0.36816 | 53.9814
0.36817 | 53.9603
0.36818 | 53.9557
0.36819 | 53.9841
0.3682 | 53.9719
0.36821 | 53.9918
0.36822 | 53.976
0.36823 | 53.9777
0.36824 | 53.9449
0.36825 | 53.9397
0.36826 | 53.9865
0.36827 | 53.9677
0.36828 | 53.9618
0.36829 | 53.9789
0.3683 | 53.9817
0.36831 | 53.9518
0.36832 | 53.9707
0.36833 | 53.9989
0.36834 | 53.9578
0.36835 | 53.9334
0.36836 | 53.9755
0.36837 | 53.9762
0.36838 | 53.9712
0.36839 | 53.9864
0.3684 | 53.997
0.36841 | 53.9752
0.36842 | 53.9527
0.36843 | 53.9909
0.36844 | 53.959
0.36845 | 53.9408
0.36846 | 53.9868
0.36847 | 53.9867
0.36848 | 53.957
0.36849 | 53.976
0.3685 | 54.0142
0.36851 | 53.9539
0.36852 | 53.9452
0.36853 | 53.9883
0.36854 | 53.9626
0.36855 | 53.9611
0.36856 | 53.9691
0.36857 | 53.9821
0.36858 | 53.9699
0.36859 | 53.9721
0.3686 | 54.0009
0.36861 | 53.9701
0.36862 | 53.952
0.36863 | 53.9681
0.36864 | 53.996
0.36865 | 53.9717
0.36866 | 53.95
0.36867 | 53.982
0.36868 | 54.0016
0.36869 | 53.9836
0.3687 | 53.981
0.36871 | 54.0007
0.36872 | 53.9896
0.36873 | 53.9832
0.36874 | 53.9642
0.36875 | 53.9668
0.36876 | 53.9729
0.36877 | 53.9817
0.36878 | 54.0004
0.36879 | 54.0094
0.3688 | 53.9764
0.36881 | 53.9788
0.36882 | 53.9799
0.36883 | 53.9614
0.36884 | 53.9719
0.36885 | 53.9909
0.36886 | 53.9722
0.36887 | 53.9843
0.36888 | 54.0106
0.36889 | 53.9889
0.3689 | 53.9826
0.36891 | 53.9671
0.36892 | 54.0017
0.36893 | 53.9817
0.36894 | 53.9702
0.36895 | 53.9834
0.36896 | 53.9705
0.36897 | 53.9587
0.36898 | 54.0131
0.36899 | 54.0049
0.369 | 53.9727
0.36901 | 53.9758
0.36902 | 53.981
0.36903 | 53.9998
0.36904 | 53.9603
0.36905 | 53.9712
0.36906 | 53.9879
0.36907 | 53.9895
0.36908 | 53.9721
0.36909 | 53.9864
0.3691 | 53.9998
0.36911 | 53.9676
0.36912 | 53.9731
0.36913 | 54.0007
0.36914 | 53.9584
0.36915 | 53.9487
0.36916 | 53.9948
0.36917 | 54.0035
0.36918 | 53.9664
0.36919 | 53.9836
0.3692 | 53.9682
0.36921 | 53.9647
0.36922 | 53.9719
0.36923 | 54.0094
0.36924 | 53.9614
0.36925 | 53.9895
0.36926 | 54.0187
0.36927 | 53.9858
0.36928 | 53.947
0.36929 | 53.9644
0.3693 | 53.9903
0.36931 | 53.9685
0.36932 | 53.9847
0.36933 | 54.0285
0.36934 | 53.9819
0.36935 | 53.9401
0.36936 | 53.9978
0.36937 | 53.9942
0.36938 | 53.9376
0.36939 | 53.9754
0.3694 | 54.0213
0.36941 | 53.9677
0.36942 | 53.986
0.36943 | 54.0147
0.36944 | 53.9622
0.36945 | 53.9492
0.36946 | 53.9948
0.36947 | 54.0029
0.36948 | 53.9759
0.36949 | 53.9819
0.3695 | 54.0136
0.36951 | 53.9642
0.36952 | 53.9801
0.36953 | 53.9997
0.36954 | 53.9509
0.36955 | 53.9504
0.36956 | 54.0061
0.36957 | 53.9961
0.36958 | 53.9594
0.36959 | 53.9998
0.3696 | 54.0001
0.36961 | 53.9595
0.36962 | 53.9507
0.36963 | 53.9878
0.36964 | 53.974
0.36965 | 53.9515
0.36966 | 53.9837
0.36967 | 53.9981
0.36968 | 53.9816
0.36969 | 53.9939
0.3697 | 53.9737
0.36971 | 53.9558
0.36972 | 53.9576
0.36973 | 53.9985
0.36974 | 53.983
0.36975 | 53.9463
0.36976 | 53.9744
0.36977 | 53.9792
0.36978 | 53.9915
0.36979 | 53.9814
0.3698 | 53.9548
0.36981 | 53.9757
0.36982 | 53.9802
0.36983 | 53.9845
0.36984 | 53.9861
0.36985 | 53.9562
0.36986 | 53.9841
0.36987 | 53.9834
0.36988 | 54.0033
0.36989 | 53.9792
0.3699 | 53.9664
0.36991 | 53.9815
0.36992 | 53.9845
0.36993 | 53.9934
0.36994 | 53.9891
0.36995 | 53.9745
0.36996 | 53.9846
0.36997 | 53.9725
0.36998 | 53.9946
0.36999 | 54.0054
0.37 | 53.9832
0.37001 | 53.9727
0.37002 | 54.0196
0.37003 | 53.9865
0.37004 | 53.9619
0.37005 | 53.9657
0.37006 | 53.9705
0.37007 | 53.9753
0.37008 | 54.0297
0.37009 | 54.0077
0.3701 | 53.9485
0.37011 | 53.9919
0.37012 | 54.022
0.37013 | 53.9692
0.37014 | 53.9647
0.37015 | 54.0195
0.37016 | 53.9786
0.37017 | 53.9498
0.37018 | 53.9925
0.37019 | 53.99
0.3702 | 53.9491
0.37021 | 53.9882
0.37022 | 54.0266
0.37023 | 53.9852
0.37024 | 53.9576
0.37025 | 53.9806
0.37026 | 53.9841
0.37027 | 53.9705
0.37028 | 53.9897
0.37029 | 53.9646
0.3703 | 53.9368
0.37031 | 53.9744
0.37032 | 54.0107
0.37033 | 53.9974
0.37034 | 53.9741
0.37035 | 53.9773
0.37036 | 53.9568
0.37037 | 53.9723
0.37038 | 53.9817
0.37039 | 53.99
0.3704 | 53.9732
0.37041 | 53.9913
0.37042 | 54.0096
0.37043 | 53.9693
0.37044 | 53.9559
0.37045 | 53.9825
0.37046 | 53.9756
0.37047 | 53.9703
0.37048 | 53.9842
0.37049 | 53.9825
0.3705 | 53.9579
0.37051 | 53.9682
0.37052 | 53.9914
0.37053 | 53.9915
0.37054 | 53.9931
0.37055 | 53.9781
0.37056 | 53.9514
0.37057 | 53.9595
0.37058 | 53.969
0.37059 | 53.9793
0.3706 | 53.9716
0.37061 | 53.9721
0.37062 | 53.9708
0.37063 | 53.9976
0.37064 | 53.9926
0.37065 | 53.9686
0.37066 | 53.9611
0.37067 | 53.9732
0.37068 | 53.9833
0.37069 | 53.9546
0.3707 | 53.9693
0.37071 | 53.9702
0.37072 | 53.989
0.37073 | 54.0027
0.37074 | 53.9677
0.37075 | 53.9501
0.37076 | 53.9751
0.37077 | 54.0024
0.37078 | 53.9714
0.37079 | 53.9745
0.3708 | 53.9723
0.37081 | 53.9761
0.37082 | 53.9666
0.37083 | 53.9987
0.37084 | 53.9889
0.37085 | 53.948
0.37086 | 53.9638
0.37087 | 53.9833
0.37088 | 53.9933
0.37089 | 53.9722
0.3709 | 53.9688
0.37091 | 53.9511
0.37092 | 53.9572
0.37093 | 53.9792
0.37094 | 53.9668
0.37095 | 53.9577
0.37096 | 53.9723
0.37097 | 53.9933
0.37098 | 53.9743
0.37099 | 53.9764
0.371 | 53.9632
0.37101 | 53.9708
0.37102 | 53.9806
0.37103 | 53.9732
0.37104 | 53.9625
0.37105 | 53.9719
0.37106 | 53.9511
0.37107 | 53.9617
0.37108 | 53.99
0.37109 | 53.9893
0.3711 | 53.9425
0.37111 | 54.0027
0.37112 | 54.0068
0.37113 | 53.9514
0.37114 | 53.9777
0.37115 | 53.9806
0.37116 | 53.941
0.37117 | 53.9617
0.37118 | 54.0281
0.37119 | 53.9593
0.3712 | 53.9309
0.37121 | 53.9881
0.37122 | 53.9926
0.37123 | 53.9642
0.37124 | 53.9979
0.37125 | 53.9972
0.37126 | 53.9521
0.37127 | 53.957
0.37128 | 54.0058
0.37129 | 53.9574
0.3713 | 53.9254
0.37131 | 53.9976
0.37132 | 54.0031
0.37133 | 53.9665
0.37134 | 53.9769
0.37135 | 54.0154
0.37136 | 53.9711
0.37137 | 53.9603
0.37138 | 53.9887
0.37139 | 53.9738
0.3714 | 53.9526
0.37141 | 53.986
0.37142 | 54.0194
0.37143 | 54.0044
0.37144 | 53.9912
0.37145 | 53.9856
0.37146 | 53.9654
0.37147 | 53.9652
0.37148 | 54.0022
0.37149 | 53.997
0.3715 | 53.9523
0.37151 | 53.99
0.37152 | 53.9996
0.37153 | 53.9934
0.37154 | 53.9673
0.37155 | 53.9786
0.37156 | 53.9935
0.37157 | 53.971
0.37158 | 54.0121
0.37159 | 53.9945
0.3716 | 53.9856
0.37161 | 53.9995
0.37162 | 54.0029
0.37163 | 53.9946
0.37164 | 53.9877
0.37165 | 54.0001
0.37166 | 54.0035
0.37167 | 53.9762
0.37168 | 53.9971
0.37169 | 54.0179
0.3717 | 53.9757
0.37171 | 53.9602
0.37172 | 54.0046
0.37173 | 54.023
0.37174 | 53.9926
0.37175 | 54.0081
0.37176 | 54.0263
0.37177 | 53.9865
0.37178 | 53.9705
0.37179 | 54
0.3718 | 54.004
0.37181 | 53.9784
0.37182 | 54.0007
0.37183 | 54.0259
0.37184 | 53.9733
0.37185 | 53.9596
0.37186 | 54.0082
0.37187 | 53.9914
0.37188 | 53.9605
0.37189 | 54.0037
0.3719 | 54.0054
0.37191 | 53.9745
0.37192 | 54.0106
0.37193 | 54.0392
0.37194 | 53.9846
0.37195 | 53.9699
0.37196 | 54.0007
0.37197 | 53.9767
0.37198 | 53.9783
0.37199 | 54.0125
0.372 | 53.9929
0.37201 | 53.9772
0.37202 | 53.9806
0.37203 | 54.01
0.37204 | 53.9954
0.37205 | 53.9685
0.37206 | 54.0039
0.37207 | 54.0251
0.37208 | 53.9919
0.37209 | 53.9817
0.3721 | 53.9768
0.37211 | 53.9874
0.37212 | 53.9769
0.37213 | 54.007
0.37214 | 54.0234
0.37215 | 53.9787
0.37216 | 53.9832
0.37217 | 54.0273
0.37218 | 53.9875
0.37219 | 53.9594
0.3722 | 54.0106
0.37221 | 53.9957
0.37222 | 53.9663
0.37223 | 54.0072
0.37224 | 53.9906
0.37225 | 53.962
0.37226 | 53.9775
0.37227 | 54.0114
0.37228 | 54.004
0.37229 | 53.9913
0.3723 | 53.9928
0.37231 | 53.99
0.37232 | 53.9665
0.37233 | 53.9813
0.37234 | 53.9924
0.37235 | 53.973
0.37236 | 53.9952
0.37237 | 54.0166
0.37238 | 54.0053
0.37239 | 53.9632
0.3724 | 53.9858
0.37241 | 53.9865
0.37242 | 53.9636
0.37243 | 53.9713
0.37244 | 53.9764
0.37245 | 53.9651
0.37246 | 53.9737
0.37247 | 54.0051
0.37248 | 53.9976
0.37249 | 53.9682
0.3725 | 53.9699
0.37251 | 53.9511
0.37252 | 53.9491
0.37253 | 53.9703
0.37254 | 53.9861
0.37255 | 53.9799
0.37256 | 53.9966
0.37257 | 53.9961
0.37258 | 53.9734
0.37259 | 53.9706
0.3726 | 53.9734
0.37261 | 53.9736
0.37262 | 53.9765
0.37263 | 53.9692
0.37264 | 53.9526
0.37265 | 53.959
0.37266 | 53.9762
0.37267 | 53.9655
0.37268 | 53.9759
0.37269 | 53.9826
0.3727 | 53.9597
0.37271 | 53.9445
0.37272 | 53.9877
0.37273 | 53.9809
0.37274 | 53.9579
0.37275 | 53.9841
0.37276 | 54.0058
0.37277 | 53.9587
0.37278 | 53.957
0.37279 | 53.991
0.3728 | 53.9422
0.37281 | 53.9443
0.37282 | 53.9869
0.37283 | 53.9898
0.37284 | 53.9551
0.37285 | 53.9541
0.37286 | 53.9928
0.37287 | 53.9658
0.37288 | 53.9585
0.37289 | 53.9786
0.3729 | 53.9419
0.37291 | 53.9529
0.37292 | 53.9716
0.37293 | 53.9827
0.37294 | 53.9769
0.37295 | 53.9823
0.37296 | 53.9968
0.37297 | 53.9629
0.37298 | 53.9901
0.37299 | 53.9616
0.373 | 53.9283
0.37301 | 53.9485
0.37302 | 54.0094
0.37303 | 54.0006
0.37304 | 53.9511
0.37305 | 53.9636
0.37306 | 53.9972
0.37307 | 53.9803
0.37308 | 53.9837
0.37309 | 53.9991
0.3731 | 53.95
0.37311 | 53.9262
0.37312 | 53.9875
0.37313 | 54.0278
0.37314 | 53.9708
0.37315 | 53.9514
0.37316 | 53.9823
0.37317 | 53.9759
0.37318 | 53.9889
0.37319 | 53.9709
0.3732 | 53.9675
0.37321 | 53.9654
0.37322 | 54.0016
0.37323 | 53.9833
0.37324 | 53.9636
0.37325 | 53.9561
0.37326 | 53.957
0.37327 | 54.0031
0.37328 | 54.0011
0.37329 | 53.9764
0.3733 | 53.9478
0.37331 | 53.9707
0.37332 | 54.0122
0.37333 | 53.9858
0.37334 | 53.9703
0.37335 | 53.9668
0.37336 | 53.9686
0.37337 | 53.9791
0.37338 | 53.9866
0.37339 | 53.9698
0.3734 | 53.9555
0.37341 | 53.9801
0.37342 | 53.9876
0.37343 | 53.9677
0.37344 | 53.9692
0.37345 | 53.983
0.37346 | 53.9787
0.37347 | 53.9854
0.37348 | 53.9944
0.37349 | 53.9752
0.3735 | 53.9426
0.37351 | 53.9753
0.37352 | 53.9932
0.37353 | 53.9752
0.37354 | 53.9983
0.37355 | 53.9931
0.37356 | 53.9769
0.37357 | 53.9716
0.37358 | 53.9834
0.37359 | 53.9714
0.3736 | 53.9487
0.37361 | 53.9812
0.37362 | 54.0077
0.37363 | 53.9856
0.37364 | 53.9811
0.37365 | 53.9934
0.37366 | 53.985
0.37367 | 53.9793
0.37368 | 53.9989
0.37369 | 53.9812
0.3737 | 53.9618
0.37371 | 53.9843
0.37372 | 53.9851
0.37373 | 53.991
0.37374 | 53.9648
0.37375 | 53.9709
0.37376 | 53.993
0.37377 | 53.9762
0.37378 | 53.9851
0.37379 | 54
0.3738 | 53.9827
0.37381 | 53.9813
0.37382 | 54.0022
0.37383 | 53.9878
0.37384 | 53.9705
0.37385 | 53.9982
0.37386 | 54.0012
0.37387 | 53.997
0.37388 | 54.0135
0.37389 | 53.998
0.3739 | 53.9737
0.37391 | 53.9679
0.37392 | 54.0126
0.37393 | 54.0063
0.37394 | 53.9745
0.37395 | 53.983
0.37396 | 54.0077
0.37397 | 53.999
0.37398 | 53.9723
0.37399 | 53.983
0.374 | 53.9939
0.37401 | 53.9933
0.37402 | 54.0006
0.37403 | 53.9931
0.37404 | 53.9844
0.37405 | 53.9866
0.37406 | 53.9677
0.37407 | 53.9722
0.37408 | 53.9949
0.37409 | 53.9876
0.3741 | 53.9766
0.37411 | 54.0053
0.37412 | 54.005
0.37413 | 53.9874
0.37414 | 53.9626
0.37415 | 53.9692
0.37416 | 53.9823
0.37417 | 53.984
0.37418 | 54.0101
0.37419 | 53.9756
0.3742 | 53.9656
0.37421 | 53.9747
0.37422 | 54.0014
0.37423 | 53.9984
0.37424 | 53.9774
0.37425 | 53.9915
0.37426 | 53.9771
0.37427 | 53.986
0.37428 | 53.9843
0.37429 | 54.0041
0.3743 | 53.9748
0.37431 | 53.9596
0.37432 | 53.9686
0.37433 | 53.9895
0.37434 | 53.9867
0.37435 | 53.9681
0.37436 | 53.9712
0.37437 | 53.9774
0.37438 | 53.9797
0.37439 | 53.9723
0.3744 | 53.9702
0.37441 | 53.9628
0.37442 | 53.9829
0.37443 | 53.9907
0.37444 | 53.9927
0.37445 | 53.966
0.37446 | 53.9625
0.37447 | 53.9895
0.37448 | 53.9888
0.37449 | 53.9513
0.3745 | 53.9671
0.37451 | 53.99
0.37452 | 53.9725
0.37453 | 53.9593
0.37454 | 53.9859
0.37455 | 53.9643
0.37456 | 53.9257
0.37457 | 53.9769
0.37458 | 54.0102
0.37459 | 53.9634
0.3746 | 53.9735
0.37461 | 53.9945
0.37462 | 53.9794
0.37463 | 53.9723
0.37464 | 53.971
0.37465 | 53.9422
0.37466 | 53.9512
0.37467 | 53.9819
0.37468 | 54.0012
0.37469 | 53.951
0.3747 | 53.9631
0.37471 | 54.0057
0.37472 | 53.9784
0.37473 | 53.9678
0.37474 | 53.9863
0.37475 | 53.986
0.37476 | 53.9524
0.37477 | 54.0061
0.37478 | 54.03
0.37479 | 53.9733
0.3748 | 53.9605
0.37481 | 53.9878
0.37482 | 53.9696
0.37483 | 53.9451
0.37484 | 53.9988
0.37485 | 53.9708
0.37486 | 53.9489
0.37487 | 53.9804
0.37488 | 53.9888
0.37489 | 53.9787
0.3749 | 53.9496
0.37491 | 53.9686
0.37492 | 53.9819
0.37493 | 53.9855
0.37494 | 53.9607
0.37495 | 53.9504
0.37496 | 53.9721
0.37497 | 53.9798
0.37498 | 53.9835
0.37499 | 53.9561
0.375 | 53.9432
0.37501 | 53.9617
0.37502 | 53.9791
0.37503 | 53.9649
0.37504 | 53.9736
0.37505 | 53.9605
0.37506 | 53.9833
0.37507 | 53.9764
0.37508 | 53.967
0.37509 | 53.9666
0.3751 | 53.9568
0.37511 | 53.9521
0.37512 | 53.9596
0.37513 | 53.9819
0.37514 | 53.9856
0.37515 | 53.9454
0.37516 | 53.9673
0.37517 | 53.9838
0.37518 | 53.9646
0.37519 | 53.9668
0.3752 | 53.9545
0.37521 | 53.9502
0.37522 | 53.9471
0.37523 | 53.9862
0.37524 | 53.9846
0.37525 | 53.9549
0.37526 | 53.9695
0.37527 | 53.9645
0.37528 | 53.9644
0.37529 | 53.9423
0.3753 | 53.9685
0.37531 | 53.9819
0.37532 | 53.9683
0.37533 | 53.973
0.37534 | 53.9776
0.37535 | 53.9317
0.37536 | 53.9332
0.37537 | 53.9971
0.37538 | 54.0232
0.37539 | 53.9405
0.3754 | 53.9391
0.37541 | 53.9667
0.37542 | 53.9498
0.37543 | 53.9262
0.37544 | 53.9665
0.37545 | 53.952
0.37546 | 53.9373
0.37547 | 53.9603
0.37548 | 53.9915
0.37549 | 53.9788
0.3755 | 53.9376
0.37551 | 53.9675
0.37552 | 53.9502
0.37553 | 53.9348
0.37554 | 53.9618
0.37555 | 53.9472
0.37556 | 53.9288
0.37557 | 53.9743
0.37558 | 53.9936
0.37559 | 53.9478
0.3756 | 53.9576
0.37561 | 53.9598
0.37562 | 53.937
0.37563 | 53.948
0.37564 | 53.9773
0.37565 | 53.942
0.37566 | 53.9315
0.37567 | 53.9685
0.37568 | 53.9782
0.37569 | 53.9275
0.3757 | 53.9666
0.37571 | 53.9962
0.37572 | 53.9351
0.37573 | 53.9355
0.37574 | 53.9511
0.37575 | 53.9334
0.37576 | 53.9355
0.37577 | 53.9674
0.37578 | 53.9578
0.37579 | 53.9269
0.3758 | 53.9397
0.37581 | 53.9314
0.37582 | 53.9279
0.37583 | 53.9404
0.37584 | 53.9476
0.37585 | 53.9497
0.37586 | 53.9415
0.37587 | 53.9629
0.37588 | 53.9546
0.37589 | 53.9036
0.3759 | 53.9214
0.37591 | 53.9517
0.37592 | 53.9446
0.37593 | 53.9336
0.37594 | 53.9425
0.37595 | 53.9679
0.37596 | 53.9419
0.37597 | 53.9338
0.37598 | 53.9446
0.37599 | 53.9339
0.376 | 53.9341
0.37601 | 53.9518
0.37602 | 53.9266
0.37603 | 53.9402
0.37604 | 53.9662
0.37605 | 53.939
0.37606 | 53.9201
0.37607 | 53.9343
0.37608 | 53.941
0.37609 | 53.8991
0.3761 | 53.9009
0.37611 | 53.9463
0.37612 | 53.9577
0.37613 | 53.9333
0.37614 | 53.9504
0.37615 | 53.9397
0.37616 | 53.9321
0.37617 | 53.9176
0.37618 | 53.9409
0.37619 | 53.9309
0.3762 | 53.9021
0.37621 | 53.9223
0.37622 | 53.9548
0.37623 | 53.9515
0.37624 | 53.9191
0.37625 | 53.9339
0.37626 | 53.9422
0.37627 | 53.9366
0.37628 | 53.9166
0.37629 | 53.9226
0.3763 | 53.9318
0.37631 | 53.945
0.37632 | 53.9411
0.37633 | 53.9423
0.37634 | 53.9553
0.37635 | 53.9278
0.37636 | 53.9294
0.37637 | 53.9464
0.37638 | 53.9577
0.37639 | 53.9066
0.3764 | 53.9218
0.37641 | 53.9287
0.37642 | 53.9492
0.37643 | 53.9628
0.37644 | 53.9419
0.37645 | 53.9392
0.37646 | 53.9205
0.37647 | 53.9416
0.37648 | 53.9174
0.37649 | 53.9242
0.3765 | 53.9346
0.37651 | 53.9494
0.37652 | 53.9585
0.37653 | 53.9487
0.37654 | 53.9107
0.37655 | 53.928
0.37656 | 53.9335
0.37657 | 53.9528
0.37658 | 53.9593
0.37659 | 53.9224
0.3766 | 53.9054
0.37661 | 53.9192
0.37662 | 53.9269
0.37663 | 53.9393
0.37664 | 53.9491
0.37665 | 53.9207
0.37666 | 53.9268
0.37667 | 53.9364
0.37668 | 53.9373
0.37669 | 53.919
0.3767 | 53.9261
0.37671 | 53.952
0.37672 | 53.9359
0.37673 | 53.9444
0.37674 | 53.9428
0.37675 | 53.9416
0.37676 | 53.9275
0.37677 | 53.9386
0.37678 | 53.9389
0.37679 | 53.9181
0.3768 | 53.907
0.37681 | 53.9214
0.37682 | 53.9605
0.37683 | 53.9494
0.37684 | 53.9086
0.37685 | 53.9281
0.37686 | 53.9265
0.37687 | 53.9065
0.37688 | 53.911
0.37689 | 53.9453
0.3769 | 53.9322
0.37691 | 53.9275
0.37692 | 53.9459
0.37693 | 53.9601
0.37694 | 53.9195
0.37695 | 53.9373
0.37696 | 53.9491
0.37697 | 53.9148
0.37698 | 53.9095
0.37699 | 53.9509
0.377 | 53.9328
0.37701 | 53.9326
0.37702 | 53.9655
0.37703 | 53.9622
0.37704 | 53.9248
0.37705 | 53.9161
0.37706 | 53.9389
0.37707 | 53.9351
0.37708 | 53.9441
0.37709 | 53.9574
0.3771 | 53.9333
0.37711 | 53.912
0.37712 | 53.9645
0.37713 | 53.9671
0.37714 | 53.9132
0.37715 | 53.9233
0.37716 | 53.971
0.37717 | 53.9381
0.37718 | 53.9396
0.37719 | 53.9643
0.3772 | 53.9239
0.37721 | 53.9146
0.37722 | 53.926
0.37723 | 53.9607
0.37724 | 53.9303
0.37725 | 53.94
0.37726 | 53.9554
0.37727 | 53.9203
0.37728 | 53.9288
0.37729 | 53.9548
0.3773 | 53.9404
0.37731 | 53.9192
0.37732 | 53.945
0.37733 | 53.9699
0.37734 | 53.9133
0.37735 | 53.9211
0.37736 | 53.9621
0.37737 | 53.956
0.37738 | 53.926
0.37739 | 53.9597
0.3774 | 53.9426
0.37741 | 53.9092
0.37742 | 53.9431
0.37743 | 53.9656
0.37744 | 53.9315
0.37745 | 53.9194
0.37746 | 53.9784
0.37747 | 53.923
0.37748 | 53.9116
0.37749 | 53.9518
0.3775 | 53.9319
0.37751 | 53.9134
0.37752 | 53.941
0.37753 | 53.9826
0.37754 | 53.9133
0.37755 | 53.903
0.37756 | 53.9262
0.37757 | 53.929
0.37758 | 53.9129
0.37759 | 53.933
0.3776 | 53.9402
0.37761 | 53.9234
0.37762 | 53.9314
0.37763 | 53.9586
0.37764 | 53.9048
0.37765 | 53.8957
0.37766 | 53.9433
0.37767 | 53.9134
0.37768 | 53.9109
0.37769 | 53.9497
0.3777 | 53.9419
0.37771 | 53.9372
0.37772 | 53.9288
0.37773 | 53.9502
0.37774 | 53.9084
0.37775 | 53.8925
0.37776 | 53.9373
0.37777 | 53.9216
0.37778 | 53.9039
0.37779 | 53.938
0.3778 | 53.9345
0.37781 | 53.9106
0.37782 | 53.9287
0.37783 | 53.9485
0.37784 | 53.9109
0.37785 | 53.8969
0.37786 | 53.9424
0.37787 | 53.9266
0.37788 | 53.9354
0.37789 | 53.933
0.3779 | 53.9361
0.37791 | 53.9065
0.37792 | 53.9026
0.37793 | 53.9365
0.37794 | 53.9159
0.37795 | 53.891
0.37796 | 53.9053
0.37797 | 53.9268
0.37798 | 53.9249
0.37799 | 53.9222
0.378 | 53.919
0.37801 | 53.901
0.37802 | 53.9171
0.37803 | 53.916
0.37804 | 53.923
0.37805 | 53.9126
0.37806 | 53.8919
0.37807 | 53.9119
0.37808 | 53.9254
0.37809 | 53.9415
0.3781 | 53.9027
0.37811 | 53.913
0.37812 | 53.9153
0.37813 | 53.9345
0.37814 | 53.9049
0.37815 | 53.8823
0.37816 | 53.8973
0.37817 | 53.9111
0.37818 | 53.9269
0.37819 | 53.9327
0.3782 | 53.924
0.37821 | 53.9004
0.37822 | 53.8738
0.37823 | 53.8967
0.37824 | 53.9081
0.37825 | 53.8727
0.37826 | 53.9034
0.37827 | 53.9542
0.37828 | 53.9081
0.37829 | 53.8821
0.3783 | 53.9041
0.37831 | 53.8779
0.37832 | 53.8746
0.37833 | 53.9306
0.37834 | 53.9078
0.37835 | 53.88
0.37836 | 53.9074
0.37837 | 53.9395
0.37838 | 53.8958
0.37839 | 53.8843
0.3784 | 53.8864
0.37841 | 53.8775
0.37842 | 53.8964
0.37843 | 53.9177
0.37844 | 53.9087
0.37845 | 53.8851
0.37846 | 53.8955
0.37847 | 53.9056
0.37848 | 53.8753
0.37849 | 53.9003
0.3785 | 53.9083
0.37851 | 53.8925
0.37852 | 53.883
0.37853 | 53.9039
0.37854 | 53.9089
0.37855 | 53.8611
0.37856 | 53.8985
0.37857 | 53.9173
0.37858 | 53.9362
0.37859 | 53.8827
0.3786 | 53.8879
0.37861 | 53.9058
0.37862 | 53.8951
0.37863 | 53.8853
0.37864 | 53.9266
0.37865 | 53.8993
0.37866 | 53.8851
0.37867 | 53.889
0.37868 | 53.8982
0.37869 | 53.9044
0.3787 | 53.8972
0.37871 | 53.8887
0.37872 | 53.8721
0.37873 | 53.9247
0.37874 | 53.909
0.37875 | 53.8697
0.37876 | 53.9191
0.37877 | 53.9306
0.37878 | 53.9004
0.37879 | 53.8696
0.3788 | 53.8993
0.37881 | 53.919
0.37882 | 53.8994
0.37883 | 53.9225
0.37884 | 53.9236
0.37885 | 53.8682
0.37886 | 53.8582
0.37887 | 53.9037
0.37888 | 53.9043
0.37889 | 53.9017
0.3789 | 53.919
0.37891 | 53.8995
0.37892 | 53.8985
0.37893 | 53.9113
0.37894 | 53.8713
0.37895 | 53.8752
0.37896 | 53.9165
0.37897 | 53.9094
0.37898 | 53.9118
0.37899 | 53.9149
0.379 | 53.9022
0.37901 | 53.8932
0.37902 | 53.8871
0.37903 | 53.9129
0.37904 | 53.9065
0.37905 | 53.9092
0.37906 | 53.8991
0.37907 | 53.9131
0.37908 | 53.9264
0.37909 | 53.9069
0.3791 | 53.8993
0.37911 | 53.8999
0.37912 | 53.9101
0.37913 | 53.903
0.37914 | 53.9013
0.37915 | 53.9136
0.37916 | 53.9306
0.37917 | 53.9232
0.37918 | 53.8958
0.37919 | 53.8814
0.3792 | 53.9033
0.37921 | 53.9226
0.37922 | 53.9146
0.37923 | 53.9031
0.37924 | 53.9128
0.37925 | 53.9031
0.37926 | 53.9033
0.37927 | 53.9283
0.37928 | 53.9319
0.37929 | 53.8937
0.3793 | 53.8978
0.37931 | 53.9129
0.37932 | 53.8913
0.37933 | 53.901
0.37934 | 53.9251
0.37935 | 53.9282
0.37936 | 53.9191
0.37937 | 53.9226
0.37938 | 53.9278
0.37939 | 53.8802
0.3794 | 53.8829
0.37941 | 53.8943
0.37942 | 53.9239
0.37943 | 53.9178
0.37944 | 53.8965
0.37945 | 53.9272
0.37946 | 53.9256
0.37947 | 53.8875
0.37948 | 53.9078
0.37949 | 53.9176
0.3795 | 53.8714
0.37951 | 53.9017
0.37952 | 53.9507
0.37953 | 53.9089
0.37954 | 53.8873
0.37955 | 53.9256
0.37956 | 53.9271
0.37957 | 53.9008
0.37958 | 53.9231
0.37959 | 53.9131
0.3796 | 53.9065
0.37961 | 53.9222
0.37962 | 53.9228
0.37963 | 53.9284
0.37964 | 53.8987
0.37965 | 53.9344
0.37966 | 53.924
0.37967 | 53.8792
0.37968 | 53.9326
0.37969 | 53.9338
0.3797 | 53.883
0.37971 | 53.8979
0.37972 | 53.9377
0.37973 | 53.9068
0.37974 | 53.8996
0.37975 | 53.9281
0.37976 | 53.9122
0.37977 | 53.9013
0.37978 | 53.9188
0.37979 | 53.9323
0.3798 | 53.8967
0.37981 | 53.8867
0.37982 | 53.9199
0.37983 | 53.9409
0.37984 | 53.9299
0.37985 | 53.917
0.37986 | 53.8853
0.37987 | 53.9101
0.37988 | 53.9319
0.37989 | 53.9112
0.3799 | 53.8947
0.37991 | 53.9183
0.37992 | 53.9134
0.37993 | 53.9008
0.37994 | 53.9165
0.37995 | 53.9099
0.37996 | 53.9089
0.37997 | 53.9324
0.37998 | 53.9439
0.37999 | 53.9072
0.38 | 53.9088
0.38001 | 53.9218
0.38002 | 53.906
0.38003 | 53.9166
0.38004 | 53.9249
0.38005 | 53.8814
0.38006 | 53.9076
0.38007 | 53.9465
0.38008 | 53.9358
0.38009 | 53.9115
0.3801 | 53.8945
0.38011 | 53.9133
0.38012 | 53.8955
0.38013 | 53.9086
0.38014 | 53.907
0.38015 | 53.8852
0.38016 | 53.9135
0.38017 | 53.9332
0.38018 | 53.9136
0.38019 | 53.8886
0.3802 | 53.8977
0.38021 | 53.8829
0.38022 | 53.8982
0.38023 | 53.9347
0.38024 | 53.9336
0.38025 | 53.8817
0.38026 | 53.8922
0.38027 | 53.916
0.38028 | 53.901
0.38029 | 53.8786
0.3803 | 53.9041
0.38031 | 53.9417
0.38032 | 53.9161
0.38033 | 53.9255
0.38034 | 53.9044
0.38035 | 53.8788
0.38036 | 53.8888
0.38037 | 53.9241
0.38038 | 53.9395
0.38039 | 53.9128
0.3804 | 53.906
0.38041 | 53.9083
0.38042 | 53.9035
0.38043 | 53.9024
0.38044 | 53.9099
0.38045 | 53.9063
0.38046 | 53.8847
0.38047 | 53.9221
0.38048 | 53.9352
0.38049 | 53.8919
0.3805 | 53.8699
0.38051 | 53.9116
0.38052 | 53.9071
0.38053 | 53.9186
0.38054 | 53.9238
0.38055 | 53.9065
0.38056 | 53.9107
0.38057 | 53.9248
0.38058 | 53.9208
0.38059 | 53.87
0.3806 | 53.8822
0.38061 | 53.9253
0.38062 | 53.9262
0.38063 | 53.9213
0.38064 | 53.9415
0.38065 | 53.9089
0.38066 | 53.8773
0.38067 | 53.8911
0.38068 | 53.9181
0.38069 | 53.8963
0.3807 | 53.8751
0.38071 | 53.9234
0.38072 | 53.9286
0.38073 | 53.9135
0.38074 | 53.9028
0.38075 | 53.9092
0.38076 | 53.8991
0.38077 | 53.8971
0.38078 | 53.907
0.38079 | 53.9026
0.3808 | 53.8938
0.38081 | 53.9182
0.38082 | 53.8995
0.38083 | 53.912
0.38084 | 53.9076
0.38085 | 53.8795
0.38086 | 53.8821
0.38087 | 53.9228
0.38088 | 53.9139
0.38089 | 53.9206
0.3809 | 53.9207
0.38091 | 53.9024
0.38092 | 53.9026
0.38093 | 53.878
0.38094 | 53.8945
0.38095 | 53.8985
0.38096 | 53.9189
0.38097 | 53.9143
0.38098 | 53.908
0.38099 | 53.9004
0.381 | 53.9036
0.38101 | 53.9044
0.38102 | 53.881
0.38103 | 53.8983
0.38104 | 53.9239
0.38105 | 53.884
0.38106 | 53.9005
0.38107 | 53.9144
0.38108 | 53.9078
0.38109 | 53.8985
0.3811 | 53.9058
0.38111 | 53.902
0.38112 | 53.8917
0.38113 | 53.9176
0.38114 | 53.9271
0.38115 | 53.9006
0.38116 | 53.9132
0.38117 | 53.8911
0.38118 | 53.9362
0.38119 | 53.9089
0.3812 | 53.8985
0.38121 | 53.9164
0.38122 | 53.8892
0.38123 | 53.9215
0.38124 | 53.9322
0.38125 | 53.9074
0.38126 | 53.9037
0.38127 | 53.9205
0.38128 | 53.9369
0.38129 | 53.8985
0.3813 | 53.9042
0.38131 | 53.9136
0.38132 | 53.8969
0.38133 | 53.9371
0.38134 | 53.9379
0.38135 | 53.8931
0.38136 | 53.904
0.38137 | 53.93
0.38138 | 53.9338
0.38139 | 53.909
0.3814 | 53.8849
0.38141 | 53.9082
0.38142 | 53.9319
0.38143 | 53.9017
0.38144 | 53.9156
0.38145 | 53.9329
0.38146 | 53.9035
0.38147 | 53.9011
0.38148 | 53.9395
0.38149 | 53.9397
0.3815 | 53.9024
0.38151 | 53.9131
0.38152 | 53.9207
0.38153 | 53.9015
0.38154 | 53.8975
0.38155 | 53.8921
0.38156 | 53.8939
0.38157 | 53.916
0.38158 | 53.9528
0.38159 | 53.9301
0.3816 | 53.8751
0.38161 | 53.9153
0.38162 | 53.9291
0.38163 | 53.8897
0.38164 | 53.8914
0.38165 | 53.9291
0.38166 | 53.9281
0.38167 | 53.8964
0.38168 | 53.9166
0.38169 | 53.9277
0.3817 | 53.8788
0.38171 | 53.9039
0.38172 | 53.9337
0.38173 | 53.8974
0.38174 | 53.8634
0.38175 | 53.9066
0.38176 | 53.9136
0.38177 | 53.8736
0.38178 | 53.907
0.38179 | 53.9312
0.3818 | 53.8833
0.38181 | 53.8634
0.38182 | 53.9371
0.38183 | 53.9218
0.38184 | 53.8884
0.38185 | 53.8907
0.38186 | 53.8965
0.38187 | 53.8767
0.38188 | 53.8991
0.38189 | 53.9257
0.3819 | 53.8781
0.38191 | 53.8968
0.38192 | 53.9305
0.38193 | 53.8945
0.38194 | 53.8683
0.38195 | 53.9049
0.38196 | 53.9216
0.38197 | 53.8764
0.38198 | 53.8959
0.38199 | 53.9105
0.382 | 53.8841
0.38201 | 53.8906
0.38202 | 53.9266
0.38203 | 53.9343
0.38204 | 53.9043
0.38205 | 53.8851
0.38206 | 53.9127
0.38207 | 53.8993
0.38208 | 53.8671
0.38209 | 53.8983
0.3821 | 53.9111
0.38211 | 53.8769
0.38212 | 53.8958
0.38213 | 53.9474
0.38214 | 53.9153
0.38215 | 53.8949
0.38216 | 53.9005
0.38217 | 53.8954
0.38218 | 53.8782
0.38219 | 53.893
0.3822 | 53.8996
0.38221 | 53.8982
0.38222 | 53.9172
0.38223 | 53.9033
0.38224 | 53.9049
0.38225 | 53.9184
0.38226 | 53.9036
0.38227 | 53.8939
0.38228 | 53.9044
0.38229 | 53.8796
0.3823 | 53.9011
0.38231 | 53.9149
0.38232 | 53.8681
0.38233 | 53.895
0.38234 | 53.9156
0.38235 | 53.8685
0.38236 | 53.869
0.38237 | 53.919
0.38238 | 53.9001
0.38239 | 53.8775
0.3824 | 53.9163
0.38241 | 53.9132
0.38242 | 53.8951
0.38243 | 53.8868
0.38244 | 53.9215
0.38245 | 53.866
0.38246 | 53.8603
0.38247 | 53.9098
0.38248 | 53.9186
0.38249 | 53.8882
0.3825 | 53.895
0.38251 | 53.9247
0.38252 | 53.8821
0.38253 | 53.8972
0.38254 | 53.9194
0.38255 | 53.9033
0.38256 | 53.8989
0.38257 | 53.8738
0.38258 | 53.8733
0.38259 | 53.8923
0.3826 | 53.889
0.38261 | 53.893
0.38262 | 53.9
0.38263 | 53.8901
0.38264 | 53.9094
0.38265 | 53.8853
0.38266 | 53.86
0.38267 | 53.8891
0.38268 | 53.9158
0.38269 | 53.8904
0.3827 | 53.8959
0.38271 | 53.9072
0.38272 | 53.887
0.38273 | 53.872
0.38274 | 53.9057
0.38275 | 53.8672
0.38276 | 53.8548
0.38277 | 53.8736
0.38278 | 53.9094
0.38279 | 53.8986
0.3828 | 53.8999
0.38281 | 53.8902
0.38282 | 53.883
0.38283 | 53.8942
0.38284 | 53.8746
0.38285 | 53.8594
0.38286 | 53.8841
0.38287 | 53.8971
0.38288 | 53.9114
0.38289 | 53.8969
0.3829 | 53.8808
0.38291 | 53.8647
0.38292 | 53.8777
0.38293 | 53.8915
0.38294 | 53.8926
0.38295 | 53.8792
0.38296 | 53.8963
0.38297 | 53.9141
0.38298 | 53.9132
0.38299 | 53.8688
0.383 | 53.8705
0.38301 | 53.876
0.38302 | 53.8808
0.38303 | 53.8862
0.38304 | 53.871
0.38305 | 53.8909
0.38306 | 53.8928
0.38307 | 53.8822
0.38308 | 53.8979
0.38309 | 53.8853
0.3831 | 53.8583
0.38311 | 53.8548
0.38312 | 53.8854
0.38313 | 53.9017
0.38314 | 53.8465
0.38315 | 53.8637
0.38316 | 53.892
0.38317 | 53.8876
0.38318 | 53.8891
0.38319 | 53.8705
0.3832 | 53.8638
0.38321 | 53.8734
0.38322 | 53.8914
0.38323 | 53.8671
0.38324 | 53.8659
0.38325 | 53.8637
0.38326 | 53.8838
0.38327 | 53.8792
0.38328 | 53.8677
0.38329 | 53.868
0.3833 | 53.8618
0.38331 | 53.8726
0.38332 | 53.9109
0.38333 | 53.8971
0.38334 | 53.866
0.38335 | 53.8604
0.38336 | 53.8685
0.38337 | 53.8887
0.38338 | 53.8958
0.38339 | 53.8945
0.3834 | 53.8779
0.38341 | 53.879
0.38342 | 53.872
0.38343 | 53.8926
0.38344 | 53.8892
0.38345 | 53.8742
0.38346 | 53.8787
0.38347 | 53.9023
0.38348 | 53.8999
0.38349 | 53.879
0.3835 | 53.8519
0.38351 | 53.9052
0.38352 | 53.8884
0.38353 | 53.8877
0.38354 | 53.865
0.38355 | 53.8916
0.38356 | 53.8864
0.38357 | 53.8899
0.38358 | 53.9232
0.38359 | 53.8838
0.3836 | 53.8709
0.38361 | 53.8921
0.38362 | 53.8726
0.38363 | 53.862
0.38364 | 53.8875
0.38365 | 53.8998
0.38366 | 53.8785
0.38367 | 53.9063
0.38368 | 53.9016
0.38369 | 53.8473
0.3837 | 53.8379
0.38371 | 53.8892
0.38372 | 53.8947
0.38373 | 53.8985
0.38374 | 53.8888
0.38375 | 53.8775
0.38376 | 53.8726
0.38377 | 53.9002
0.38378 | 53.8845
0.38379 | 53.8543
0.3838 | 53.8591
0.38381 | 53.8908
0.38382 | 53.8858
0.38383 | 53.8995
0.38384 | 53.899
0.38385 | 53.8875
0.38386 | 53.8613
0.38387 | 53.9036
0.38388 | 53.9031
0.38389 | 53.8589
0.3839 | 53.8613
0.38391 | 53.8731
0.38392 | 53.8954
0.38393 | 53.8927
0.38394 | 53.9019
0.38395 | 53.8596
0.38396 | 53.8714
0.38397 | 53.8916
0.38398 | 53.8902
0.38399 | 53.8589
0.384 | 53.8662
0.38401 | 53.8882
0.38402 | 53.8705
0.38403 | 53.8935
0.38404 | 53.8909
0.38405 | 53.8651
0.38406 | 53.8602
0.38407 | 53.8874
0.38408 | 53.9081
0.38409 | 53.8626
0.3841 | 53.8561
0.38411 | 53.9054
0.38412 | 53.8729
0.38413 | 53.8532
0.38414 | 53.8991
0.38415 | 53.8982
0.38416 | 53.842
0.38417 | 53.8805
0.38418 | 53.9013
0.38419 | 53.8535
0.3842 | 53.8417
0.38421 | 53.8899
0.38422 | 53.8719
0.38423 | 53.8789
0.38424 | 53.8894
0.38425 | 53.8804
0.38426 | 53.8465
0.38427 | 53.8773
0.38428 | 53.8856
0.38429 | 53.8601
0.3843 | 53.8643
0.38431 | 53.8667
0.38432 | 53.8926
0.38433 | 53.908
0.38434 | 53.8931
0.38435 | 53.8919
0.38436 | 53.8961
0.38437 | 53.8596
0.38438 | 53.8698
0.38439 | 53.8957
0.3844 | 53.8588
0.38441 | 53.8556
0.38442 | 53.8868
0.38443 | 53.9082
0.38444 | 53.8926
0.38445 | 53.8694
0.38446 | 53.888
0.38447 | 53.8685
0.38448 | 53.8517
0.38449 | 53.8869
0.3845 | 53.9069
0.38451 | 53.8941
0.38452 | 53.8856
0.38453 | 53.9401
0.38454 | 53.8989
0.38455 | 53.8395
0.38456 | 53.8762
0.38457 | 53.896
0.38458 | 53.8861
0.38459 | 53.8861
0.3846 | 53.9009
0.38461 | 53.91
0.38462 | 53.8884
0.38463 | 53.8979
0.38464 | 53.876
0.38465 | 53.854
0.38466 | 53.8899
0.38467 | 53.9046
0.38468 | 53.9022
0.38469 | 53.8855
0.3847 | 53.8928
0.38471 | 53.8871
0.38472 | 53.8627
0.38473 | 53.8954
0.38474 | 53.8921
0.38475 | 53.87
0.38476 | 53.8867
0.38477 | 53.9135
0.38478 | 53.8954
0.38479 | 53.874
0.3848 | 53.8679
0.38481 | 53.8614
0.38482 | 53.8931
0.38483 | 53.9192
0.38484 | 53.8993
0.38485 | 53.8805
0.38486 | 53.8928
0.38487 | 53.8828
0.38488 | 53.8692
0.38489 | 53.9031
0.3849 | 53.9026
0.38491 | 53.8733
0.38492 | 53.8965
0.38493 | 53.9311
0.38494 | 53.8871
0.38495 | 53.8587
0.38496 | 53.9158
0.38497 | 53.8972
0.38498 | 53.8824
0.38499 | 53.9009
0.385 | 53.8919
0.38501 | 53.8858
0.38502 | 53.8821
0.38503 | 53.911
0.38504 | 53.8915
0.38505 | 53.8723
0.38506 | 53.8915
0.38507 | 53.9196
0.38508 | 53.898
0.38509 | 53.8991
0.3851 | 53.9095
0.38511 | 53.8919
0.38512 | 53.8738
0.38513 | 53.9068
0.38514 | 53.9039
0.38515 | 53.8751
0.38516 | 53.9017
0.38517 | 53.907
0.38518 | 53.8894
0.38519 | 53.8921
0.3852 | 53.8945
0.38521 | 53.8928
0.38522 | 53.8908
0.38523 | 53.9107
0.38524 | 53.9048
0.38525 | 53.8801
0.38526 | 53.9062
0.38527 | 53.9269
0.38528 | 53.8982
0.38529 | 53.8987
0.3853 | 53.8856
0.38531 | 53.8797
0.38532 | 53.8926
0.38533 | 53.9135
0.38534 | 53.9071
0.38535 | 53.9063
0.38536 | 53.9005
0.38537 | 53.8795
0.38538 | 53.9083
0.38539 | 53.9049
0.3854 | 53.8832
0.38541 | 53.8895
0.38542 | 53.9099
0.38543 | 53.9044
0.38544 | 53.9173
0.38545 | 53.9112
0.38546 | 53.885
0.38547 | 53.8751
0.38548 | 53.9057
0.38549 | 53.9095
0.3855 | 53.905
0.38551 | 53.9111
0.38552 | 53.9105
0.38553 | 53.891
0.38554 | 53.9054
0.38555 | 53.9078
0.38556 | 53.878
0.38557 | 53.8655
0.38558 | 53.8952
0.38559 | 53.9204
0.3856 | 53.8853
0.38561 | 53.9111
0.38562 | 53.9206
0.38563 | 53.9101
0.38564 | 53.8646
0.38565 | 53.8728
0.38566 | 53.8734
0.38567 | 53.8892
0.38568 | 53.8983
0.38569 | 53.9085
0.3857 | 53.903
0.38571 | 53.9024
0.38572 | 53.9006
0.38573 | 53.9241
0.38574 | 53.8716
0.38575 | 53.8598
0.38576 | 53.9004
0.38577 | 53.9181
0.38578 | 53.8935
0.38579 | 53.8847
0.3858 | 53.903
0.38581 | 53.9083
0.38582 | 53.9047
0.38583 | 53.9058
0.38584 | 53.8903
0.38585 | 53.8789
0.38586 | 53.8722
0.38587 | 53.9186
0.38588 | 53.9214
0.38589 | 53.9065
0.3859 | 53.8821
0.38591 | 53.8827
0.38592 | 53.8971
0.38593 | 53.9072
0.38594 | 53.8907
0.38595 | 53.8759
0.38596 | 53.8989
0.38597 | 53.9243
0.38598 | 53.923
0.38599 | 53.883
0.386 | 53.891
0.38601 | 53.9071
0.38602 | 53.8837
0.38603 | 53.8822
0.38604 | 53.9028
0.38605 | 53.8943
0.38606 | 53.9135
0.38607 | 53.9289
0.38608 | 53.9136
0.38609 | 53.8776
0.3861 | 53.8677
0.38611 | 53.8886
0.38612 | 53.8875
0.38613 | 53.9095
0.38614 | 53.9095
0.38615 | 53.8923
0.38616 | 53.9327
0.38617 | 53.912
0.38618 | 53.8812
0.38619 | 53.8902
0.3862 | 53.8787
0.38621 | 53.9157
0.38622 | 53.9423
0.38623 | 53.941
0.38624 | 53.9032
0.38625 | 53.8731
0.38626 | 53.8838
0.38627 | 53.9
0.38628 | 53.9112
0.38629 | 53.8946
0.3863 | 53.886
0.38631 | 53.9389
0.38632 | 53.9059
0.38633 | 53.8952
0.38634 | 53.8871
0.38635 | 53.8796
0.38636 | 53.8799
0.38637 | 53.8941
0.38638 | 53.9315
0.38639 | 53.9093
0.3864 | 53.9113
0.38641 | 53.8935
0.38642 | 53.902
0.38643 | 53.8943
0.38644 | 53.891
0.38645 | 53.88
0.38646 | 53.9107
0.38647 | 53.9143
0.38648 | 53.9242
0.38649 | 53.9033
0.3865 | 53.8793
0.38651 | 53.8891
0.38652 | 53.8782
0.38653 | 53.8749
0.38654 | 53.9273
0.38655 | 53.9149
0.38656 | 53.887
0.38657 | 53.9008
0.38658 | 53.9042
0.38659 | 53.8787
0.3866 | 53.8873
0.38661 | 53.9206
0.38662 | 53.9051
0.38663 | 53.9033
0.38664 | 53.9065
0.38665 | 53.8798
0.38666 | 53.896
0.38667 | 53.8989
0.38668 | 53.8714
0.38669 | 53.8867
0.3867 | 53.9148
0.38671 | 53.9063
0.38672 | 53.8928
0.38673 | 53.9081
0.38674 | 53.9017
0.38675 | 53.876
0.38676 | 53.8742
0.38677 | 53.8821
0.38678 | 53.8762
0.38679 | 53.903
0.3868 | 53.8831
0.38681 | 53.8663
0.38682 | 53.8924
0.38683 | 53.9243
0.38684 | 53.8808
0.38685 | 53.8597
0.38686 | 53.8954
0.38687 | 53.8832
0.38688 | 53.8747
0.38689 | 53.8899
0.3869 | 53.8864
0.38691 | 53.8578
0.38692 | 53.8821
0.38693 | 53.9089
0.38694 | 53.8961
0.38695 | 53.8644
0.38696 | 53.8826
0.38697 | 53.8856
0.38698 | 53.8624
0.38699 | 53.8752
0.387 | 53.8734
0.38701 | 53.8992
0.38702 | 53.8975
0.38703 | 53.8842
0.38704 | 53.8886
0.38705 | 53.8987
0.38706 | 53.8796
0.38707 | 53.8521
0.38708 | 53.8847
0.38709 | 53.8994
0.3871 | 53.8668
0.38711 | 53.8867
0.38712 | 53.9083
0.38713 | 53.8909
0.38714 | 53.8605
0.38715 | 53.855
0.38716 | 53.878
0.38717 | 53.8788
0.38718 | 53.8922
0.38719 | 53.8864
0.3872 | 53.8854
0.38721 | 53.8924
0.38722 | 53.8917
0.38723 | 53.8666
0.38724 | 53.8823
0.38725 | 53.897
0.38726 | 53.8785
0.38727 | 53.8616
0.38728 | 53.9022
0.38729 | 53.904
0.3873 | 53.8291
0.38731 | 53.877
0.38732 | 53.9116
0.38733 | 53.8898
0.38734 | 53.8741
0.38735 | 53.8833
0.38736 | 53.8863
0.38737 | 53.8635
0.38738 | 53.9017
0.38739 | 53.8985
0.3874 | 53.874
0.38741 | 53.8792
0.38742 | 53.8888
0.38743 | 53.8792
0.38744 | 53.8542
0.38745 | 53.8991
0.38746 | 53.9145
0.38747 | 53.8657
0.38748 | 53.9008
0.38749 | 53.8892
0.3875 | 53.8391
0.38751 | 53.879
0.38752 | 53.9341
0.38753 | 53.884
0.38754 | 53.8896
0.38755 | 53.9303
0.38756 | 53.891
0.38757 | 53.8461
0.38758 | 53.884
0.38759 | 53.8991
0.3876 | 53.8468
0.38761 | 53.8812
0.38762 | 53.903
0.38763 | 53.8943
0.38764 | 53.8917
0.38765 | 53.8827
0.38766 | 53.8829
0.38767 | 53.8849
0.38768 | 53.8915
0.38769 | 53.8709
0.3877 | 53.8493
0.38771 | 53.876
0.38772 | 53.9225
0.38773 | 53.8856
0.38774 | 53.8768
0.38775 | 53.9054
0.38776 | 53.8667
0.38777 | 53.8485
0.38778 | 53.9048
0.38779 | 53.884
0.3878 | 53.8139
0.38781 | 53.8657
0.38782 | 53.9366
0.38783 | 53.9004
0.38784 | 53.8721
0.38785 | 53.8972
0.38786 | 53.9005
0.38787 | 53.8579
0.38788 | 53.8662
0.38789 | 53.8813
0.3879 | 53.8768
0.38791 | 53.888
0.38792 | 53.8973
0.38793 | 53.9155
0.38794 | 53.8884
0.38795 | 53.855
0.38796 | 53.8899
0.38797 | 53.8802
0.38798 | 53.8932
0.38799 | 53.9152
0.388 | 53.851
0.38801 | 53.8688
0.38802 | 53.915
0.38803 | 53.887
0.38804 | 53.8676
0.38805 | 53.8751
0.38806 | 53.9142
0.38807 | 53.8919
0.38808 | 53.893
0.38809 | 53.8989
0.3881 | 53.8617
0.38811 | 53.872
0.38812 | 53.89
0.38813 | 53.905
0.38814 | 53.8726
0.38815 | 53.844
0.38816 | 53.8814
0.38817 | 53.8992
0.38818 | 53.9047
0.38819 | 53.8976
0.3882 | 53.8823
0.38821 | 53.8602
0.38822 | 53.8831
0.38823 | 53.9
0.38824 | 53.8856
0.38825 | 53.8572
0.38826 | 53.8657
0.38827 | 53.8753
0.38828 | 53.9013
0.38829 | 53.8789
0.3883 | 53.8646
0.38831 | 53.879
0.38832 | 53.8898
0.38833 | 53.8899
0.38834 | 53.8648
0.38835 | 53.8651
0.38836 | 53.8778
0.38837 | 53.9013
0.38838 | 53.8666
0.38839 | 53.8694
0.3884 | 53.8752
0.38841 | 53.8764
0.38842 | 53.8753
0.38843 | 53.9104
0.38844 | 53.8956
0.38845 | 53.8511
0.38846 | 53.8781
0.38847 | 53.8696
0.38848 | 53.8875
0.38849 | 53.8751
0.3885 | 53.8602
0.38851 | 53.8728
0.38852 | 53.8888
0.38853 | 53.8781
0.38854 | 53.8687
0.38855 | 53.8521
0.38856 | 53.87
0.38857 | 53.9002
0.38858 | 53.891
0.38859 | 53.8689
0.3886 | 53.8742
0.38861 | 53.8646
0.38862 | 53.8501
0.38863 | 53.8805
0.38864 | 53.8956
0.38865 | 53.8786
0.38866 | 53.8649
0.38867 | 53.8882
0.38868 | 53.8631
0.38869 | 53.8559
0.3887 | 53.8752
0.38871 | 53.8766
0.38872 | 53.8768
0.38873 | 53.8815
0.38874 | 53.8752
0.38875 | 53.8353
0.38876 | 53.8613
0.38877 | 53.8934
0.38878 | 53.8938
0.38879 | 53.8556
0.3888 | 53.8603
0.38881 | 53.8726
0.38882 | 53.865
0.38883 | 53.8724
0.38884 | 53.9042
0.38885 | 53.867
0.38886 | 53.8674
0.38887 | 53.8967
0.38888 | 53.8606
0.38889 | 53.8627
0.3889 | 53.8973
0.38891 | 53.898
0.38892 | 53.8462
0.38893 | 53.8855
0.38894 | 53.9009
0.38895 | 53.8517
0.38896 | 53.8891
0.38897 | 53.9112
0.38898 | 53.8773
0.38899 | 53.8637
0.389 | 53.8513
0.38901 | 53.8679
0.38902 | 53.8639
0.38903 | 53.9028
0.38904 | 53.8945
0.38905 | 53.8692
0.38906 | 53.8966
0.38907 | 53.8854
0.38908 | 53.8627
0.38909 | 53.8545
0.3891 | 53.8843
0.38911 | 53.8887
0.38912 | 53.8808
0.38913 | 53.9049
0.38914 | 53.8869
0.38915 | 53.8695
0.38916 | 53.8746
0.38917 | 53.8938
0.38918 | 53.8702
0.38919 | 53.8602
0.3892 | 53.8738
0.38921 | 53.8555
0.38922 | 53.8717
0.38923 | 53.8917
0.38924 | 53.8736
0.38925 | 53.8628
0.38926 | 53.8837
0.38927 | 53.8533
0.38928 | 53.8508
0.38929 | 53.869
0.3893 | 53.8657
0.38931 | 53.8619
0.38932 | 53.8882
0.38933 | 53.8812
0.38934 | 53.8408
0.38935 | 53.8589
0.38936 | 53.8885
0.38937 | 53.8742
0.38938 | 53.8728
0.38939 | 53.8906
0.3894 | 53.8744
0.38941 | 53.8165
0.38942 | 53.8579
0.38943 | 53.8927
0.38944 | 53.8674
0.38945 | 53.8738
0.38946 | 53.8794
0.38947 | 53.8884
0.38948 | 53.8435
0.38949 | 53.8644
0.3895 | 53.8476
0.38951 | 53.8354
0.38952 | 53.8567
0.38953 | 53.8665
0.38954 | 53.8773
0.38955 | 53.8353
0.38956 | 53.8567
0.38957 | 53.8648
0.38958 | 53.8731
0.38959 | 53.8819
0.3896 | 53.8603
0.38961 | 53.831
0.38962 | 53.8404
0.38963 | 53.8649
0.38964 | 53.862
0.38965 | 53.836
0.38966 | 53.8588
0.38967 | 53.8625
0.38968 | 53.8657
0.38969 | 53.8397
0.3897 | 53.8503
0.38971 | 53.8612
0.38972 | 53.851
0.38973 | 53.8735
0.38974 | 53.8685
0.38975 | 53.8589
0.38976 | 53.848
0.38977 | 53.8623
0.38978 | 53.8829
0.38979 | 53.8754
0.3898 | 53.8342
0.38981 | 53.8412
0.38982 | 53.8591
0.38983 | 53.8563
0.38984 | 53.8827
0.38985 | 53.8595
0.38986 | 53.8502
0.38987 | 53.8584
0.38988 | 53.8607
0.38989 | 53.8578
0.3899 | 53.8637
0.38991 | 53.8349
0.38992 | 53.8449
0.38993 | 53.8839
0.38994 | 53.8661
0.38995 | 53.8664
0.38996 | 53.8538
0.38997 | 53.8716
0.38998 | 53.8802
0.38999 | 53.8491
0.39 | 53.8408
0.39001 | 53.8574
0.39002 | 53.8452
0.39003 | 53.8627
0.39004 | 53.8862
0.39005 | 53.8736
0.39006 | 53.8084
0.39007 | 53.8518
0.39008 | 53.9039
0.39009 | 53.8415
0.3901 | 53.8152
0.39011 | 53.8805
0.39012 | 53.8732
0.39013 | 53.8643
0.39014 | 53.8706
0.39015 | 53.8371
0.39016 | 53.8296
0.39017 | 53.8816
0.39018 | 53.8753
0.39019 | 53.8558
0.3902 | 53.8406
0.39021 | 53.8721
0.39022 | 53.8819
0.39023 | 53.8617
0.39024 | 53.8576
0.39025 | 53.8452
0.39026 | 53.8387
0.39027 | 53.86
0.39028 | 53.8872
0.39029 | 53.8547
0.3903 | 53.8452
0.39031 | 53.8698
0.39032 | 53.8823
0.39033 | 53.8497
0.39034 | 53.8445
0.39035 | 53.8667
0.39036 | 53.8601
0.39037 | 53.8602
0.39038 | 53.8919
0.39039 | 53.8673
0.3904 | 53.8317
0.39041 | 53.8668
0.39042 | 53.8856
0.39043 | 53.85
0.39044 | 53.8521
0.39045 | 53.87
0.39046 | 53.846
0.39047 | 53.8646
0.39048 | 53.8982
0.39049 | 53.8686
0.3905 | 53.841
0.39051 | 53.8633
0.39052 | 53.8703
0.39053 | 53.8496
0.39054 | 53.8592
0.39055 | 53.8562
0.39056 | 53.8655
0.39057 | 53.8757
0.39058 | 53.8778
0.39059 | 53.8639
0.3906 | 53.8338
0.39061 | 53.8442
0.39062 | 53.8703
0.39063 | 53.865
0.39064 | 53.8729
0.39065 | 53.862
0.39066 | 53.8596
0.39067 | 53.855
0.39068 | 53.8555
0.39069 | 53.8504
0.3907 | 53.8456
0.39071 | 53.8504
0.39072 | 53.8787
0.39073 | 53.8842
0.39074 | 53.851
0.39075 | 53.8681
0.39076 | 53.8803
0.39077 | 53.8681
0.39078 | 53.8609
0.39079 | 53.8634
0.3908 | 53.8448
0.39081 | 53.8331
0.39082 | 53.8661
0.39083 | 53.8777
0.39084 | 53.8606
0.39085 | 53.8405
0.39086 | 53.8838
0.39087 | 53.8789
0.39088 | 53.8514
0.39089 | 53.872
0.3909 | 53.8685
0.39091 | 53.84
0.39092 | 53.847
0.39093 | 53.8692
0.39094 | 53.8487
0.39095 | 53.8453
0.39096 | 53.8797
0.39097 | 53.8787
0.39098 | 53.8723
0.39099 | 53.8527
0.391 | 53.8591
0.39101 | 53.8586
0.39102 | 53.8474
0.39103 | 53.8694
0.39104 | 53.8763
0.39105 | 53.8314
0.39106 | 53.8589
0.39107 | 53.886
0.39108 | 53.8502
0.39109 | 53.8526
0.3911 | 53.86
0.39111 | 53.8502
0.39112 | 53.8393
0.39113 | 53.8623
0.39114 | 53.8607
0.39115 | 53.8355
0.39116 | 53.8289
0.39117 | 53.8756
0.39118 | 53.8665
0.39119 | 53.8487
0.3912 | 53.8518
0.39121 | 53.8618
0.39122 | 53.8488
0.39123 | 53.8574
0.39124 | 53.8791
0.39125 | 53.8417
0.39126 | 53.8598
0.39127 | 53.8638
0.39128 | 53.8906
0.39129 | 53.851
0.3913 | 53.8406
0.39131 | 53.876
0.39132 | 53.8611
0.39133 | 53.8468
0.39134 | 53.8611
0.39135 | 53.8614
0.39136 | 53.8368
0.39137 | 53.8708
0.39138 | 53.8537
0.39139 | 53.8533
0.3914 | 53.8437
0.39141 | 53.8442
0.39142 | 53.8685
0.39143 | 53.8895
0.39144 | 53.8881
0.39145 | 53.8548
0.39146 | 53.8637
0.39147 | 53.8401
0.39148 | 53.8587
0.39149 | 53.8615
0.3915 | 53.8397
0.39151 | 53.865
0.39152 | 53.8842
0.39153 | 53.8812
0.39154 | 53.8746
0.39155 | 53.8642
0.39156 | 53.8462
0.39157 | 53.8466
0.39158 | 53.8716
0.39159 | 53.8589
0.3916 | 53.8692
0.39161 | 53.8771
0.39162 | 53.8757
0.39163 | 53.8791
0.39164 | 53.8449
0.39165 | 53.8604
0.39166 | 53.8286
0.39167 | 53.8562
0.39168 | 53.8724
0.39169 | 53.866
0.3917 | 53.8406
0.39171 | 53.8825
0.39172 | 53.8878
0.39173 | 53.8517
0.39174 | 53.8524
0.39175 | 53.8382
0.39176 | 53.8498
0.39177 | 53.8705
0.39178 | 53.8816
0.39179 | 53.8779
0.3918 | 53.8739
0.39181 | 53.8561
0.39182 | 53.8526
0.39183 | 53.8571
0.39184 | 53.8407
0.39185 | 53.8454
0.39186 | 53.8647
0.39187 | 53.8712
0.39188 | 53.8832
0.39189 | 53.8635
0.3919 | 53.8215
0.39191 | 53.8379
0.39192 | 53.8681
0.39193 | 53.8442
0.39194 | 53.856
0.39195 | 53.8546
0.39196 | 53.8796
0.39197 | 53.8781
0.39198 | 53.8893
0.39199 | 53.8589
0.392 | 53.8051
0.39201 | 53.8399
0.39202 | 53.8742
0.39203 | 53.888
0.39204 | 53.8698
0.39205 | 53.8535
0.39206 | 53.8515
0.39207 | 53.8729
0.39208 | 53.8462
0.39209 | 53.8329
0.3921 | 53.8335
0.39211 | 53.881
0.39212 | 53.8753
0.39213 | 53.8665
0.39214 | 53.8786
0.39215 | 53.8517
0.39216 | 53.8327
0.39217 | 53.8453
0.39218 | 53.8898
0.39219 | 53.8655
0.3922 | 53.8425
0.39221 | 53.8762
0.39222 | 53.8836
0.39223 | 53.8682
0.39224 | 53.8486
0.39225 | 53.8408
0.39226 | 53.8227
0.39227 | 53.8467
0.39228 | 53.8639
0.39229 | 53.8666
0.3923 | 53.8721
0.39231 | 53.8635
0.39232 | 53.8561
0.39233 | 53.852
0.39234 | 53.8301
0.39235 | 53.8445
0.39236 | 53.8471
0.39237 | 53.8542
0.39238 | 53.8627
0.39239 | 53.872
0.3924 | 53.8555
0.39241 | 53.8338
0.39242 | 53.8604
0.39243 | 53.8885
0.39244 | 53.8448
0.39245 | 53.8657
0.39246 | 53.8706
0.39247 | 53.8343
0.39248 | 53.8576
0.39249 | 53.8532
0.3925 | 53.8513
0.39251 | 53.8404
0.39252 | 53.8393
0.39253 | 53.863
0.39254 | 53.8381
0.39255 | 53.834
0.39256 | 53.8599
0.39257 | 53.8701
0.39258 | 53.8825
0.39259 | 53.8491
0.3926 | 53.8113
0.39261 | 53.869
0.39262 | 53.872
0.39263 | 53.859
0.39264 | 53.8497
0.39265 | 53.858
0.39266 | 53.8493
0.39267 | 53.8421
0.39268 | 53.8631
0.39269 | 53.8671
0.3927 | 53.841
0.39271 | 53.8439
0.39272 | 53.8744
0.39273 | 53.8812
0.39274 | 53.8399
0.39275 | 53.8141
0.39276 | 53.8521
0.39277 | 53.857
0.39278 | 53.8314
0.39279 | 53.8404
0.3928 | 53.8432
0.39281 | 53.8507
0.39282 | 53.8632
0.39283 | 53.865
0.39284 | 53.8602
0.39285 | 53.8363
0.39286 | 53.8143
0.39287 | 53.8421
0.39288 | 53.8685
0.39289 | 53.8484
0.3929 | 53.8521
0.39291 | 53.847
0.39292 | 53.8507
0.39293 | 53.8394
0.39294 | 53.8315
0.39295 | 53.8083
0.39296 | 53.8449
0.39297 | 53.8576
0.39298 | 53.8572
0.39299 | 53.8449
0.393 | 53.8489
0.39301 | 53.8506
0.39302 | 53.8266
0.39303 | 53.8532
0.39304 | 53.8646
0.39305 | 53.818
0.39306 | 53.8098
0.39307 | 53.869
0.39308 | 53.8808
0.39309 | 53.8447
0.3931 | 53.8408
0.39311 | 53.8472
0.39312 | 53.837
0.39313 | 53.8395
0.39314 | 53.8513
0.39315 | 53.8185
0.39316 | 53.8219
0.39317 | 53.8745
0.39318 | 53.8588
0.39319 | 53.8477
0.3932 | 53.8362
0.39321 | 53.8321
0.39322 | 53.8326
0.39323 | 53.8343
0.39324 | 53.848
0.39325 | 53.8255
0.39326 | 53.8469
0.39327 | 53.8789
0.39328 | 53.8565
0.39329 | 53.8412
0.3933 | 53.827
0.39331 | 53.8153
0.39332 | 53.8266
0.39333 | 53.8682
0.39334 | 53.8784
0.39335 | 53.8423
0.39336 | 53.8244
0.39337 | 53.8631
0.39338 | 53.85
0.39339 | 53.8384
0.3934 | 53.8492
0.39341 | 53.8482
0.39342 | 53.8607
0.39343 | 53.8699
0.39344 | 53.8592
0.39345 | 53.8362
0.39346 | 53.829
0.39347 | 53.8488
0.39348 | 53.8624
0.39349 | 53.8453
0.3935 | 53.8412
0.39351 | 53.8648
0.39352 | 53.8438
0.39353 | 53.8497
0.39354 | 53.8722
0.39355 | 53.8242
0.39356 | 53.7876
0.39357 | 53.8384
0.39358 | 53.8736
0.39359 | 53.8788
0.3936 | 53.8634
0.39361 | 53.8605
0.39362 | 53.8487
0.39363 | 53.8479
0.39364 | 53.8418
0.39365 | 53.8434
0.39366 | 53.8252
0.39367 | 53.8681
0.39368 | 53.8731
0.39369 | 53.8902
0.3937 | 53.8317
0.39371 | 53.8247
0.39372 | 53.8781
0.39373 | 53.8514
0.39374 | 53.8377
0.39375 | 53.8653
0.39376 | 53.8543
0.39377 | 53.8519
0.39378 | 53.8781
0.39379 | 53.8749
0.3938 | 53.8162
0.39381 | 53.8505
0.39382 | 53.897
0.39383 | 53.8641
0.39384 | 53.8632
0.39385 | 53.8579
0.39386 | 53.8339
0.39387 | 53.8389
0.39388 | 53.8711
0.39389 | 53.8668
0.3939 | 53.8449
0.39391 | 53.8614
0.39392 | 53.8852
0.39393 | 53.866
0.39394 | 53.8446
0.39395 | 53.8335
0.39396 | 53.8534
0.39397 | 53.8452
0.39398 | 53.8792
0.39399 | 53.8644
0.394 | 53.8541
0.39401 | 53.8434
0.39402 | 53.8608
0.39403 | 53.8576
0.39404 | 53.859
0.39405 | 53.8672
0.39406 | 53.8677
0.39407 | 53.8701
0.39408 | 53.8571
0.39409 | 53.8561
0.3941 | 53.8367
0.39411 | 53.8435
0.39412 | 53.858
0.39413 | 53.8698
0.39414 | 53.8778
0.39415 | 53.8745
0.39416 | 53.8416
0.39417 | 53.8507
0.39418 | 53.8609
0.39419 | 53.8502
0.3942 | 53.8506
0.39421 | 53.874
0.39422 | 53.877
0.39423 | 53.8746
0.39424 | 53.8543
0.39425 | 53.8517
0.39426 | 53.8469
0.39427 | 53.8279
0.39428 | 53.8375
0.39429 | 53.858
0.3943 | 53.848
0.39431 | 53.8403
0.39432 | 53.8928
0.39433 | 53.8672
0.39434 | 53.8395
0.39435 | 53.8254
0.39436 | 53.8355
0.39437 | 53.8537
0.39438 | 53.8768
0.39439 | 53.8631
0.3944 | 53.8672
0.39441 | 53.8587
0.39442 | 53.8244
0.39443 | 53.8582
0.39444 | 53.8487
0.39445 | 53.8314
0.39446 | 53.8691
0.39447 | 53.8783
0.39448 | 53.8884
0.39449 | 53.8493
0.3945 | 53.8292
0.39451 | 53.8458
0.39452 | 53.8591
0.39453 | 53.8685
0.39454 | 53.8557
0.39455 | 53.8548
0.39456 | 53.867
0.39457 | 53.877
0.39458 | 53.8763
0.39459 | 53.8318
0.3946 | 53.8153
0.39461 | 53.867
0.39462 | 53.8552
0.39463 | 53.8418
0.39464 | 53.8659
0.39465 | 53.8602
0.39466 | 53.8491
0.39467 | 53.8438
0.39468 | 53.8641
0.39469 | 53.8631
0.3947 | 53.8467
0.39471 | 53.8646
0.39472 | 53.8401
0.39473 | 53.8616
0.39474 | 53.8642
0.39475 | 53.8502
0.39476 | 53.8414
0.39477 | 53.8673
0.39478 | 53.8658
0.39479 | 53.8325
0.3948 | 53.8124
0.39481 | 53.8628
0.39482 | 53.8755
0.39483 | 53.8697
0.39484 | 53.8553
0.39485 | 53.8589
0.39486 | 53.8312
0.39487 | 53.8452
0.39488 | 53.8624
0.39489 | 53.8649
0.3949 | 53.8394
0.39491 | 53.833
0.39492 | 53.8552
0.39493 | 53.8491
0.39494 | 53.847
0.39495 | 53.8596
0.39496 | 53.8574
0.39497 | 53.8446
0.39498 | 53.8906
0.39499 | 53.8572
0.395 | 53.8574
0.39501 | 53.8554
0.39502 | 53.8715
0.39503 | 53.864
0.39504 | 53.8371
0.39505 | 53.8485
0.39506 | 53.8669
0.39507 | 53.8587
0.39508 | 53.8642
0.39509 | 53.8856
0.3951 | 53.8567
0.39511 | 53.8423
0.39512 | 53.8521
0.39513 | 53.851
0.39514 | 53.8479
0.39515 | 53.8585
0.39516 | 53.881
0.39517 | 53.8674
0.39518 | 53.8648
0.39519 | 53.8508
0.3952 | 53.8401
0.39521 | 53.8391
0.39522 | 53.8499
0.39523 | 53.8684
0.39524 | 53.875
0.39525 | 53.8506
0.39526 | 53.8556
0.39527 | 53.8608
0.39528 | 53.8443
0.39529 | 53.8214
0.3953 | 53.8417
0.39531 | 53.8822
0.39532 | 53.8768
0.39533 | 53.898
0.39534 | 53.8691
0.39535 | 53.815
0.39536 | 53.8054
0.39537 | 53.8521
0.39538 | 53.853
0.39539 | 53.8481
0.3954 | 53.8703
0.39541 | 53.8775
0.39542 | 53.8323
0.39543 | 53.8498
0.39544 | 53.8718
0.39545 | 53.8441
0.39546 | 53.8224
0.39547 | 53.8635
0.39548 | 53.8845
0.39549 | 53.8363
0.3955 | 53.8692
0.39551 | 53.8797
0.39552 | 53.8231
0.39553 | 53.8358
0.39554 | 53.8576
0.39555 | 53.8618
0.39556 | 53.8628
0.39557 | 53.8692
0.39558 | 53.8637
0.39559 | 53.8105
0.3956 | 53.8248
0.39561 | 53.8663
0.39562 | 53.8641
0.39563 | 53.8624
0.39564 | 53.8526
0.39565 | 53.8555
0.39566 | 53.8359
0.39567 | 53.8473
0.39568 | 53.8478
0.39569 | 53.8425
0.3957 | 53.8296
0.39571 | 53.8829
0.39572 | 53.8893
0.39573 | 53.8482
0.39574 | 53.8362
0.39575 | 53.8429
0.39576 | 53.8308
0.39577 | 53.8399
0.39578 | 53.865
0.39579 | 53.8736
0.3958 | 53.8663
0.39581 | 53.879
0.39582 | 53.8578
0.39583 | 53.8194
0.39584 | 53.8158
0.39585 | 53.8411
0.39586 | 53.8421
0.39587 | 53.8658
0.39588 | 53.8819
0.39589 | 53.8591
0.3959 | 53.8233
0.39591 | 53.8478
0.39592 | 53.8445
0.39593 | 53.8537
0.39594 | 53.8403
0.39595 | 53.855
0.39596 | 53.8842
0.39597 | 53.8882
0.39598 | 53.8556
0.39599 | 53.8636
0.396 | 53.8436
0.39601 | 53.8326
0.39602 | 53.8633
0.39603 | 53.8766
0.39604 | 53.8563
0.39605 | 53.8578
0.39606 | 53.9074
0.39607 | 53.8682
0.39608 | 53.8377
0.39609 | 53.8495
0.3961 | 53.8598
0.39611 | 53.8604
0.39612 | 53.8936
0.39613 | 53.8806
0.39614 | 53.8434
0.39615 | 53.8702
0.39616 | 53.8645
0.39617 | 53.8481
0.39618 | 53.8744
0.39619 | 53.9046
0.3962 | 53.8432
0.39621 | 53.865
0.39622 | 53.8878
0.39623 | 53.881
0.39624 | 53.8219
0.39625 | 53.8528
0.39626 | 53.874
0.39627 | 53.8577
0.39628 | 53.8893
0.39629 | 53.8985
0.3963 | 53.8607
0.39631 | 53.8436
0.39632 | 53.8781
0.39633 | 53.867
0.39634 | 53.8386
0.39635 | 53.8639
0.39636 | 53.9052
0.39637 | 53.8924
0.39638 | 53.8808
0.39639 | 53.9001
0.3964 | 53.8565
0.39641 | 53.8225
0.39642 | 53.8655
0.39643 | 53.8986
0.39644 | 53.872
0.39645 | 53.8533
0.39646 | 53.8829
0.39647 | 53.8757
0.39648 | 53.8776
0.39649 | 53.8908
0.3965 | 53.86
0.39651 | 53.8619
0.39652 | 53.8533
0.39653 | 53.8692
0.39654 | 53.8813
0.39655 | 53.8753
0.39656 | 53.8795
0.39657 | 53.8642
0.39658 | 53.8471
0.39659 | 53.8725
0.3966 | 53.8635
0.39661 | 53.8513
0.39662 | 53.8772
0.39663 | 53.8833
0.39664 | 53.8591
0.39665 | 53.853
0.39666 | 53.8716
0.39667 | 53.8433
0.39668 | 53.8504
0.39669 | 53.8671
0.3967 | 53.8472
0.39671 | 53.857
0.39672 | 53.8794
0.39673 | 53.8897
0.39674 | 53.8599
0.39675 | 53.8349
0.39676 | 53.8679
0.39677 | 53.8486
0.39678 | 53.8375
0.39679 | 53.8694
0.3968 | 53.8727
0.39681 | 53.8719
0.39682 | 53.8835
0.39683 | 53.8655
0.39684 | 53.8494
0.39685 | 53.8471
0.39686 | 53.8311
0.39687 | 53.8513
0.39688 | 53.8738
0.39689 | 53.9015
0.3969 | 53.8384
0.39691 | 53.829
0.39692 | 53.8685
0.39693 | 53.8646
0.39694 | 53.8443
0.39695 | 53.8457
0.39696 | 53.8683
0.39697 | 53.8701
0.39698 | 53.8493
0.39699 | 53.867
0.397 | 53.849
0.39701 | 53.8294
0.39702 | 53.8671
0.39703 | 53.8745
0.39704 | 53.8652
0.39705 | 53.8705
0.39706 | 53.8687
0.39707 | 53.8597
0.39708 | 53.8548
0.39709 | 53.8742
0.3971 | 53.8515
0.39711 | 53.8384
0.39712 | 53.8804
0.39713 | 53.8832
0.39714 | 53.864
0.39715 | 53.8506
0.39716 | 53.8586
0.39717 | 53.8486
0.39718 | 53.85
0.39719 | 53.8627
0.3972 | 53.8528
0.39721 | 53.8408
0.39722 | 53.8604
0.39723 | 53.8704
0.39724 | 53.8318
0.39725 | 53.8491
0.39726 | 53.8644
0.39727 | 53.8641
0.39728 | 53.8767
0.39729 | 53.8795
0.3973 | 53.87
0.39731 | 53.842
0.39732 | 53.8448
0.39733 | 53.8767
0.39734 | 53.8502
0.39735 | 53.8348
0.39736 | 53.8753
0.39737 | 53.9099
0.39738 | 53.8417
0.39739 | 53.8465
0.3974 | 53.8511
0.39741 | 53.8355
0.39742 | 53.8419
0.39743 | 53.8609
0.39744 | 53.8868
0.39745 | 53.855
0.39746 | 53.8551
0.39747 | 53.8685
0.39748 | 53.8583
0.39749 | 53.8395
0.3975 | 53.8379
0.39751 | 53.8585
0.39752 | 53.8597
0.39753 | 53.8738
0.39754 | 53.8555
0.39755 | 53.8448
0.39756 | 53.8715
0.39757 | 53.8583
0.39758 | 53.8407
0.39759 | 53.8461
0.3976 | 53.8602
0.39761 | 53.8462
0.39762 | 53.8706
0.39763 | 53.8978
0.39764 | 53.8491
0.39765 | 53.8418
0.39766 | 53.8857
0.39767 | 53.8733
0.39768 | 53.8573
0.39769 | 53.8482
0.3977 | 53.8428
0.39771 | 53.8599
0.39772 | 53.8453
0.39773 | 53.8738
0.39774 | 53.8729
0.39775 | 53.8391
0.39776 | 53.8526
0.39777 | 53.8502
0.39778 | 53.8428
0.39779 | 53.8433
0.3978 | 53.8543
0.39781 | 53.8562
0.39782 | 53.863
0.39783 | 53.8706
0.39784 | 53.8194
0.39785 | 53.8241
0.39786 | 53.8443
0.39787 | 53.8552
0.39788 | 53.8376
0.39789 | 53.8615
0.3979 | 53.8554
0.39791 | 53.8585
0.39792 | 53.8543
0.39793 | 53.8302
0.39794 | 53.8549
0.39795 | 53.8331
0.39796 | 53.8524
0.39797 | 53.8833
0.39798 | 53.8425
0.39799 | 53.8355
0.398 | 53.8651
0.39801 | 53.8274
0.39802 | 53.8163
0.39803 | 53.8636
0.39804 | 53.8535
0.39805 | 53.8043
0.39806 | 53.8364
0.39807 | 53.8739
0.39808 | 53.8364
0.39809 | 53.8098
0.3981 | 53.8395
0.39811 | 53.8592
0.39812 | 53.8382
0.39813 | 53.8296
0.39814 | 53.8708
0.39815 | 53.8522
0.39816 | 53.8087
0.39817 | 53.8123
0.39818 | 53.8331
0.39819 | 53.8418
0.3982 | 53.8258
0.39821 | 53.8726
0.39822 | 53.881
0.39823 | 53.8505
0.39824 | 53.8373
0.39825 | 53.8073
0.39826 | 53.8145
0.39827 | 53.8305
0.39828 | 53.8539
0.39829 | 53.8335
0.3983 | 53.8341
0.39831 | 53.8709
0.39832 | 53.8532
0.39833 | 53.8293
0.39834 | 53.8578
0.39835 | 53.8302
0.39836 | 53.7962
0.39837 | 53.8268
0.39838 | 53.8587
0.39839 | 53.8574
0.3984 | 53.8364
0.39841 | 53.8507
0.39842 | 53.8266
0.39843 | 53.7877
0.39844 | 53.8146
0.39845 | 53.8471
0.39846 | 53.8527
0.39847 | 53.8323
0.39848 | 53.8445
0.39849 | 53.8338
0.3985 | 53.8052
0.39851 | 53.8098
0.39852 | 53.8426
0.39853 | 53.8426
0.39854 | 53.8067
0.39855 | 53.8316
0.39856 | 53.8231
0.39857 | 53.8454
0.39858 | 53.8478
0.39859 | 53.8271
0.3986 | 53.7993
0.39861 | 53.826
0.39862 | 53.8481
0.39863 | 53.8164
0.39864 | 53.8308
0.39865 | 53.8592
0.39866 | 53.8284
0.39867 | 53.8084
0.39868 | 53.829
0.39869 | 53.848
0.3987 | 53.8048
0.39871 | 53.813
0.39872 | 53.8445
0.39873 | 53.8382
0.39874 | 53.8355
0.39875 | 53.8444
0.39876 | 53.8417
0.39877 | 53.8164
0.39878 | 53.8367
0.39879 | 53.8241
0.3988 | 53.8259
0.39881 | 53.8262
0.39882 | 53.8576
0.39883 | 53.8646
0.39884 | 53.8212
0.39885 | 53.822
0.39886 | 53.822
0.39887 | 53.8395
0.39888 | 53.8388
0.39889 | 53.8472
0.3989 | 53.8413
0.39891 | 53.8555
0.39892 | 53.831
0.39893 | 53.8292
0.39894 | 53.8502
0.39895 | 53.8434
0.39896 | 53.8452
0.39897 | 53.8475
0.39898 | 53.8767
0.39899 | 53.8343
0.399 | 53.843
0.39901 | 53.8378
0.39902 | 53.8215
0.39903 | 53.84
0.39904 | 53.8411
0.39905 | 53.8315
0.39906 | 53.8541
0.39907 | 53.8666
0.39908 | 53.8578
0.39909 | 53.8377
0.3991 | 53.8314
0.39911 | 53.8323
0.39912 | 53.8305
0.39913 | 53.8377
0.39914 | 53.8484
0.39915 | 53.8562
0.39916 | 53.8545
0.39917 | 53.8736
0.39918 | 53.8546
0.39919 | 53.799
0.3992 | 53.7988
0.39921 | 53.8434
0.39922 | 53.8601
0.39923 | 53.8434
0.39924 | 53.8499
0.39925 | 53.845
0.39926 | 53.8348
0.39927 | 53.8696
0.39928 | 53.8469
0.39929 | 53.8299
0.3993 | 53.8093
0.39931 | 53.8207
0.39932 | 53.8495
0.39933 | 53.8568
0.39934 | 53.8579
0.39935 | 53.8486
0.39936 | 53.8436
0.39937 | 53.8412
0.39938 | 53.8636
0.39939 | 53.8221
0.3994 | 53.8033
0.39941 | 53.8379
0.39942 | 53.8495
0.39943 | 53.8361
0.39944 | 53.8358
0.39945 | 53.8445
0.39946 | 53.832
0.39947 | 53.8384
0.39948 | 53.8415
0.39949 | 53.8316
0.3995 | 53.8092
0.39951 | 53.836
0.39952 | 53.854
0.39953 | 53.8647
0.39954 | 53.8572
0.39955 | 53.8416
0.39956 | 53.8251
0.39957 | 53.8275
0.39958 | 53.8464
0.39959 | 53.8071
0.3996 | 53.8292
0.39961 | 53.855
0.39962 | 53.8589
0.39963 | 53.8487
0.39964 | 53.8633
0.39965 | 53.8213
0.39966 | 53.8146
0.39967 | 53.8078
0.39968 | 53.837
0.39969 | 53.8343
0.3997 | 53.8428
0.39971 | 53.8826
0.39972 | 53.8563
0.39973 | 53.8259
0.39974 | 53.8421
0.39975 | 53.8343
0.39976 | 53.7992
0.39977 | 53.8162
0.39978 | 53.8562
0.39979 | 53.8692
0.3998 | 53.8327
0.39981 | 53.839
0.39982 | 53.8568
0.39983 | 53.8325
0.39984 | 53.8268
0.39985 | 53.8357
0.39986 | 53.8233
0.39987 | 53.8325
0.39988 | 53.8705
0.39989 | 53.8643
0.3999 | 53.8273
0.39991 | 53.826
0.39992 | 53.8408
0.39993 | 53.8561
0.39994 | 53.8415
0.39995 | 53.8364
0.39996 | 53.848
0.39997 | 53.8309
0.39998 | 53.8211
0.39999 | 53.8324
0.4 | 53.8331
0.40001 | 53.8305
0.40002 | 53.8506
0.40003 | 53.873
0.40004 | 53.8587
0.40005 | 53.8318
0.40006 | 53.8521
0.40007 | 53.8382
0.40008 | 53.8198
0.40009 | 53.8479
0.4001 | 53.853
0.40011 | 53.8315
0.40012 | 53.8541
0.40013 | 53.86
0.40014 | 53.8556
0.40015 | 53.853
0.40016 | 53.8491
0.40017 | 53.8391
0.40018 | 53.8331
0.40019 | 53.8393
0.4002 | 53.8498
0.40021 | 53.865
0.40022 | 53.8549
0.40023 | 53.8583
0.40024 | 53.8456
0.40025 | 53.8373
0.40026 | 53.8493
0.40027 | 53.8382
0.40028 | 53.8591
0.40029 | 53.8729
0.4003 | 53.8698
0.40031 | 53.8422
0.40032 | 53.8457
0.40033 | 53.8742
0.40034 | 53.8386
0.40035 | 53.8246
0.40036 | 53.8391
0.40037 | 53.854
0.40038 | 53.8417
0.40039 | 53.8588
0.4004 | 53.8551
0.40041 | 53.8469
0.40042 | 53.8673
0.40043 | 53.8507
0.40044 | 53.83
0.40045 | 53.8348
0.40046 | 53.8687
0.40047 | 53.8395
0.40048 | 53.8655
0.40049 | 53.871
0.4005 | 53.8652
0.40051 | 53.8603
0.40052 | 53.8462
0.40053 | 53.8582
0.40054 | 53.846
0.40055 | 53.8402
0.40056 | 53.8526
0.40057 | 53.8554
0.40058 | 53.8709
0.40059 | 53.8453
0.4006 | 53.8412
0.40061 | 53.8487
0.40062 | 53.866
0.40063 | 53.8631
0.40064 | 53.8411
0.40065 | 53.8489
0.40066 | 53.8371
0.40067 | 53.8708
0.40068 | 53.8653
0.40069 | 53.8651
0.4007 | 53.8666
0.40071 | 53.8371
0.40072 | 53.8647
0.40073 | 53.8682
0.40074 | 53.8364
0.40075 | 53.8459
0.40076 | 53.8539
0.40077 | 53.8476
0.40078 | 53.8818
0.40079 | 53.874
0.4008 | 53.8402
0.40081 | 53.8419
0.40082 | 53.8562
0.40083 | 53.8655
0.40084 | 53.8368
0.40085 | 53.8492
0.40086 | 53.8539
0.40087 | 53.8611
0.40088 | 53.8942
0.40089 | 53.8552
0.4009 | 53.8309
0.40091 | 53.8437
0.40092 | 53.836
0.40093 | 53.8567
0.40094 | 53.863
0.40095 | 53.8384
0.40096 | 53.848
0.40097 | 53.8666
0.40098 | 53.8651
0.40099 | 53.8599
0.401 | 53.8733
0.40101 | 53.8592
0.40102 | 53.8526
0.40103 | 53.8869
0.40104 | 53.8629
0.40105 | 53.8371
0.40106 | 53.8484
0.40107 | 53.8517
0.40108 | 53.8605
0.40109 | 53.8663
0.4011 | 53.8275
0.40111 | 53.8494
0.40112 | 53.8469
0.40113 | 53.8482
0.40114 | 53.8795
0.40115 | 53.8493
0.40116 | 53.8704
0.40117 | 53.8696
0.40118 | 53.8559
0.40119 | 53.8521
0.4012 | 53.8635
0.40121 | 53.8609
0.40122 | 53.8639
0.40123 | 53.8742
0.40124 | 53.8827
0.40125 | 53.8466
0.40126 | 53.8965
0.40127 | 53.8967
0.40128 | 53.8509
0.40129 | 53.8535
0.4013 | 53.8628
0.40131 | 53.8589
0.40132 | 53.8501
0.40133 | 53.8755
0.40134 | 53.8619
0.40135 | 53.8403
0.40136 | 53.8587
0.40137 | 53.8623
0.40138 | 53.8348
0.40139 | 53.8662
0.4014 | 53.8554
0.40141 | 53.8647
0.40142 | 53.864
0.40143 | 53.8618
0.40144 | 53.8421
0.40145 | 53.8272
0.40146 | 53.8574
0.40147 | 53.8655
0.40148 | 53.8543
0.40149 | 53.8576
0.4015 | 53.8591
0.40151 | 53.8579
0.40152 | 53.8342
0.40153 | 53.8353
0.40154 | 53.8362
0.40155 | 53.8478
0.40156 | 53.8519
0.40157 | 53.8766
0.40158 | 53.8688
0.40159 | 53.8307
0.4016 | 53.8367
0.40161 | 53.8471
0.40162 | 53.822
0.40163 | 53.848
0.40164 | 53.8534
0.40165 | 53.8352
0.40166 | 53.8364
0.40167 | 53.8687
0.40168 | 53.862
0.40169 | 53.8223
0.4017 | 53.7969
0.40171 | 53.826
0.40172 | 53.8538
0.40173 | 53.8567
0.40174 | 53.8574
0.40175 | 53.8545
0.40176 | 53.8435
0.40177 | 53.8302
0.40178 | 53.8399
0.40179 | 53.8146
0.4018 | 53.8019
0.40181 | 53.8361
0.40182 | 53.8608
0.40183 | 53.857
0.40184 | 53.8545
0.40185 | 53.8497
0.40186 | 53.8213
0.40187 | 53.8355
0.40188 | 53.8246
0.40189 | 53.8258
0.4019 | 53.8289
0.40191 | 53.8246
0.40192 | 53.8551
0.40193 | 53.8293
0.40194 | 53.8408
0.40195 | 53.8185
0.40196 | 53.841
0.40197 | 53.8318
0.40198 | 53.8495
0.40199 | 53.8135
0.402 | 53.8196
0.40201 | 53.8467
0.40202 | 53.8752
0.40203 | 53.8467
0.40204 | 53.8183
0.40205 | 53.8106
0.40206 | 53.8152
0.40207 | 53.8361
0.40208 | 53.8612
0.40209 | 53.844
0.4021 | 53.8239
0.40211 | 53.8415
0.40212 | 53.8545
0.40213 | 53.8345
0.40214 | 53.8321
0.40215 | 53.8262
0.40216 | 53.8158
0.40217 | 53.8466
0.40218 | 53.8736
0.40219 | 53.8325
0.4022 | 53.8211
0.40221 | 53.8184
0.40222 | 53.8168
0.40223 | 53.8382
0.40224 | 53.8793
0.40225 | 53.8387
0.40226 | 53.831
0.40227 | 53.8492
0.40228 | 53.8632
0.40229 | 53.8173
0.4023 | 53.7881
0.40231 | 53.8262
0.40232 | 53.8369
0.40233 | 53.8428
0.40234 | 53.8602
0.40235 | 53.8449
0.40236 | 53.8231
0.40237 | 53.8398
0.40238 | 53.8432
0.40239 | 53.8233
0.4024 | 53.8033
0.40241 | 53.8382
0.40242 | 53.8524
0.40243 | 53.8578
0.40244 | 53.8528
0.40245 | 53.8301
0.40246 | 53.8096
0.40247 | 53.8235
0.40248 | 53.8425
0.40249 | 53.8342
0.4025 | 53.8108
0.40251 | 53.8406
0.40252 | 53.8296
0.40253 | 53.8391
0.40254 | 53.8612
0.40255 | 53.8261
0.40256 | 53.7918
0.40257 | 53.8002
0.40258 | 53.8359
0.40259 | 53.8357
0.4026 | 53.8234
0.40261 | 53.8418
0.40262 | 53.8513
0.40263 | 53.8275
0.40264 | 53.8067
0.40265 | 53.8106
0.40266 | 53.8032
0.40267 | 53.8316
0.40268 | 53.8584
0.40269 | 53.843
0.4027 | 53.8174
0.40271 | 53.8193
0.40272 | 53.8191
0.40273 | 53.8179
0.40274 | 53.8204
0.40275 | 53.8292
0.40276 | 53.825
0.40277 | 53.8476
0.40278 | 53.8404
0.40279 | 53.8135
0.4028 | 53.8029
0.40281 | 53.8023
0.40282 | 53.8368
0.40283 | 53.8277
0.40284 | 53.8357
0.40285 | 53.8384
0.40286 | 53.8648
0.40287 | 53.8316
0.40288 | 53.834
0.40289 | 53.836
0.4029 | 53.8139
0.40291 | 53.8179
0.40292 | 53.8588
0.40293 | 53.8688
0.40294 | 53.8206
0.40295 | 53.8272
0.40296 | 53.853
0.40297 | 53.8303
0.40298 | 53.8109
0.40299 | 53.844
0.403 | 53.8398
0.40301 | 53.8159
0.40302 | 53.8329
0.40303 | 53.8602
0.40304 | 53.8467
0.40305 | 53.8084
0.40306 | 53.8296
0.40307 | 53.8468
0.40308 | 53.8455
0.40309 | 53.841
0.4031 | 53.8323
0.40311 | 53.8136
0.40312 | 53.8209
0.40313 | 53.8726
0.40314 | 53.8441
0.40315 | 53.8101
0.40316 | 53.8421
0.40317 | 53.831
0.40318 | 53.8241
0.40319 | 53.8283
0.4032 | 53.836
0.40321 | 53.824
0.40322 | 53.8231
0.40323 | 53.8528
0.40324 | 53.8307
0.40325 | 53.7892
0.40326 | 53.8257
0.40327 | 53.843
0.40328 | 53.8051
0.40329 | 53.8402
0.4033 | 53.8412
0.40331 | 53.8075
0.40332 | 53.8189
0.40333 | 53.8511
0.40334 | 53.8292
0.40335 | 53.8082
0.40336 | 53.8211
0.40337 | 53.8368
0.40338 | 53.838
0.40339 | 53.8499
0.4034 | 53.8483
0.40341 | 53.8242
0.40342 | 53.8244
0.40343 | 53.8199
0.40344 | 53.8249
0.40345 | 53.8165
0.40346 | 53.8408
0.40347 | 53.8379
0.40348 | 53.8545
0.40349 | 53.8471
0.4035 | 53.7973
0.40351 | 53.7978
0.40352 | 53.8355
0.40353 | 53.8454
0.40354 | 53.8379
0.40355 | 53.8447
0.40356 | 53.86
0.40357 | 53.8493
0.40358 | 53.8316
0.40359 | 53.8343
0.4036 | 53.8343
0.40361 | 53.8053
0.40362 | 53.8159
0.40363 | 53.8635
0.40364 | 53.8505
0.40365 | 53.8257
0.40366 | 53.8414
0.40367 | 53.8489
0.40368 | 53.8307
0.40369 | 53.8234
0.4037 | 53.8108
0.40371 | 53.8234
0.40372 | 53.8413
0.40373 | 53.8573
0.40374 | 53.8423
0.40375 | 53.8294
0.40376 | 53.8515
0.40377 | 53.8357
0.40378 | 53.8134
0.40379 | 53.843
0.4038 | 53.8404
0.40381 | 53.82
0.40382 | 53.8329
0.40383 | 53.8604
0.40384 | 53.8254
0.40385 | 53.8045
0.40386 | 53.8508
0.40387 | 53.8199
0.40388 | 53.794
0.40389 | 53.8294
0.4039 | 53.8389
0.40391 | 53.8109
0.40392 | 53.8264
0.40393 | 53.8449
0.40394 | 53.8427
0.40395 | 53.8266
0.40396 | 53.8388
0.40397 | 53.8423
0.40398 | 53.8357
0.40399 | 53.8209
0.404 | 53.8235
0.40401 | 53.8298
0.40402 | 53.8291
0.40403 | 53.8547
0.40404 | 53.8177
0.40405 | 53.8162
0.40406 | 53.8306
0.40407 | 53.8496
0.40408 | 53.8274
0.40409 | 53.8249
0.4041 | 53.8287
0.40411 | 53.8203
0.40412 | 53.8161
0.40413 | 53.8185
0.40414 | 53.8289
0.40415 | 53.8331
0.40416 | 53.8412
0.40417 | 53.8349
0.40418 | 53.8365
0.40419 | 53.827
0.4042 | 53.8259
0.40421 | 53.7804
0.40422 | 53.8135
0.40423 | 53.84
0.40424 | 53.8198
0.40425 | 53.8336
0.40426 | 53.8316
0.40427 | 53.839
0.40428 | 53.8156
0.40429 | 53.8218
0.4043 | 53.8056
0.40431 | 53.7742
0.40432 | 53.8122
0.40433 | 53.8412
0.40434 | 53.8366
0.40435 | 53.8012
0.40436 | 53.8322
0.40437 | 53.8165
0.40438 | 53.8004
0.40439 | 53.81
0.4044 | 53.82
0.40441 | 53.7719
0.40442 | 53.8159
0.40443 | 53.8336
0.40444 | 53.8367
0.40445 | 53.7997
0.40446 | 53.7971
0.40447 | 53.8179
0.40448 | 53.7914
0.40449 | 53.8173
0.4045 | 53.8002
0.40451 | 53.7989
0.40452 | 53.8093
0.40453 | 53.8401
0.40454 | 53.8259
0.40455 | 53.7796
0.40456 | 53.8056
0.40457 | 53.8508
0.40458 | 53.824
0.40459 | 53.789
0.4046 | 53.8125
0.40461 | 53.8198
0.40462 | 53.7999
0.40463 | 53.8187
0.40464 | 53.835
0.40465 | 53.7969
0.40466 | 53.7938
0.40467 | 53.8517
0.40468 | 53.8373
0.40469 | 53.7813
0.4047 | 53.7812
0.40471 | 53.8161
0.40472 | 53.8008
0.40473 | 53.8088
0.40474 | 53.8317
0.40475 | 53.8189
0.40476 | 53.805
0.40477 | 53.8159
0.40478 | 53.829
0.40479 | 53.7808
0.4048 | 53.7776
0.40481 | 53.7951
0.40482 | 53.8102
0.40483 | 53.8314
0.40484 | 53.8355
0.40485 | 53.8184
0.40486 | 53.7874
0.40487 | 53.7993
0.40488 | 53.8207
0.40489 | 53.7537
0.4049 | 53.7741
0.40491 | 53.8351
0.40492 | 53.8304
0.40493 | 53.8104
0.40494 | 53.8241
0.40495 | 53.8009
0.40496 | 53.7988
0.40497 | 53.8127
0.40498 | 53.8287
0.40499 | 53.7815
0.405 | 53.7871
0.40501 | 53.8398
0.40502 | 53.8288
0.40503 | 53.8082
0.40504 | 53.8098
0.40505 | 53.7984
0.40506 | 53.7974
0.40507 | 53.8301
0.40508 | 53.8397
0.40509 | 53.8087
0.4051 | 53.8071
0.40511 | 53.8192
0.40512 | 53.8168
0.40513 | 53.8085
0.40514 | 53.8203
0.40515 | 53.815
0.40516 | 53.8167
0.40517 | 53.8325
0.40518 | 53.8381
0.40519 | 53.8373
0.4052 | 53.7895
0.40521 | 53.8163
0.40522 | 53.816
0.40523 | 53.803
0.40524 | 53.8036
0.40525 | 53.8378
0.40526 | 53.8281
0.40527 | 53.8227
0.40528 | 53.8253
0.40529 | 53.8314
0.4053 | 53.7753
0.40531 | 53.775
0.40532 | 53.8542
0.40533 | 53.8443
0.40534 | 53.8005
0.40535 | 53.8371
0.40536 | 53.8343
0.40537 | 53.7928
0.40538 | 53.8184
0.40539 | 53.8111
0.4054 | 53.7725
0.40541 | 53.8124
0.40542 | 53.8429
0.40543 | 53.8465
0.40544 | 53.8412
0.40545 | 53.8382
0.40546 | 53.8181
0.40547 | 53.7909
0.40548 | 53.8122
0.40549 | 53.824
0.4055 | 53.7884
0.40551 | 53.8279
0.40552 | 53.8556
0.40553 | 53.8609
0.40554 | 53.8137
0.40555 | 53.812
0.40556 | 53.8267
0.40557 | 53.7922
0.40558 | 53.8104
0.40559 | 53.865
0.4056 | 53.8425
0.40561 | 53.7984
0.40562 | 53.8366
0.40563 | 53.8788
0.40564 | 53.7992
0.40565 | 53.807
0.40566 | 53.841
0.40567 | 53.8046
0.40568 | 53.8235
0.40569 | 53.8557
0.4057 | 53.8193
0.40571 | 53.8102
0.40572 | 53.8559
0.40573 | 53.8417
0.40574 | 53.7734
0.40575 | 53.7903
0.40576 | 53.8327
0.40577 | 53.8196
0.40578 | 53.8054
0.40579 | 53.8719
0.4058 | 53.8242
0.40581 | 53.792
0.40582 | 53.8316
0.40583 | 53.8478
0.40584 | 53.8042
0.40585 | 53.7866
0.40586 | 53.8242
0.40587 | 53.8231
0.40588 | 53.8023
0.40589 | 53.8495
0.4059 | 53.8406
0.40591 | 53.7956
0.40592 | 53.8165
0.40593 | 53.8443
0.40594 | 53.8115
0.40595 | 53.8229
0.40596 | 53.864
0.40597 | 53.814
0.40598 | 53.8023
0.40599 | 53.8447
0.406 | 53.8296
0.40601 | 53.7846
0.40602 | 53.8364
0.40603 | 53.8647
0.40604 | 53.8258
0.40605 | 53.8246
0.40606 | 53.8525
0.40607 | 53.827
0.40608 | 53.8078
0.40609 | 53.8258
0.4061 | 53.8316
0.40611 | 53.817
0.40612 | 53.8249
0.40613 | 53.8719
0.40614 | 53.8336
0.40615 | 53.8279
0.40616 | 53.849
0.40617 | 53.8327
0.40618 | 53.792
0.40619 | 53.8195
0.4062 | 53.8447
0.40621 | 53.8259
0.40622 | 53.8495
0.40623 | 53.8844
0.40624 | 53.8563
0.40625 | 53.8211
0.40626 | 53.8589
0.40627 | 53.8227
0.40628 | 53.7899
0.40629 | 53.8452
0.4063 | 53.8408
0.40631 | 53.8326
0.40632 | 53.8738
0.40633 | 53.897
0.40634 | 53.8117
0.40635 | 53.8122
0.40636 | 53.8317
0.40637 | 53.8223
0.40638 | 53.8225
0.40639 | 53.8687
0.4064 | 53.8585
0.40641 | 53.8333
0.40642 | 53.843
0.40643 | 53.8453
0.40644 | 53.813
0.40645 | 53.7965
0.40646 | 53.8406
0.40647 | 53.8705
0.40648 | 53.8535
0.40649 | 53.8558
0.4065 | 53.8563
0.40651 | 53.826
0.40652 | 53.8312
0.40653 | 53.8522
0.40654 | 53.8197
0.40655 | 53.8041
0.40656 | 53.8477
0.40657 | 53.8648
0.40658 | 53.8672
0.40659 | 53.8654
0.4066 | 53.8439
0.40661 | 53.8039
0.40662 | 53.8098
0.40663 | 53.8768
0.40664 | 53.8412
0.40665 | 53.8395
0.40666 | 53.863
0.40667 | 53.8667
0.40668 | 53.8493
0.40669 | 53.8383
0.4067 | 53.8441
0.40671 | 53.8257
0.40672 | 53.8329
0.40673 | 53.8382
0.40674 | 53.8726
0.40675 | 53.8462
0.40676 | 53.847
0.40677 | 53.8985
0.40678 | 53.8627
0.40679 | 53.8289
0.4068 | 53.8473
0.40681 | 53.8275
0.40682 | 53.84
0.40683 | 53.8832
0.40684 | 53.8815
0.40685 | 53.8384
0.40686 | 53.8299
0.40687 | 53.8611
0.40688 | 53.8631
0.40689 | 53.8436
0.4069 | 53.8632
0.40691 | 53.8634
0.40692 | 53.8662
0.40693 | 53.8849
0.40694 | 53.8379
0.40695 | 53.8075
0.40696 | 53.8377
0.40697 | 53.8903
0.40698 | 53.8757
0.40699 | 53.8597
0.407 | 53.8686
0.40701 | 53.868
0.40702 | 53.8404
0.40703 | 53.8715
0.40704 | 53.8742
0.40705 | 53.8302
0.40706 | 53.8222
0.40707 | 53.8834
0.40708 | 53.8681
0.40709 | 53.8465
0.4071 | 53.848
0.40711 | 53.8733
0.40712 | 53.8458
0.40713 | 53.8396
0.40714 | 53.8533
0.40715 | 53.828
0.40716 | 53.8188
0.40717 | 53.8692
0.40718 | 53.8965
0.40719 | 53.8597
0.4072 | 53.8437
0.40721 | 53.8771
0.40722 | 53.8331
0.40723 | 53.8386
0.40724 | 53.8428
0.40725 | 53.8349
0.40726 | 53.8482
0.40727 | 53.876
0.40728 | 53.8902
0.40729 | 53.8631
0.4073 | 53.8565
0.40731 | 53.8289
0.40732 | 53.8254
0.40733 | 53.8411
0.40734 | 53.8613
0.40735 | 53.858
0.40736 | 53.851
0.40737 | 53.8957
0.40738 | 53.874
0.40739 | 53.844
0.4074 | 53.8449
0.40741 | 53.857
0.40742 | 53.8497
0.40743 | 53.8816
0.40744 | 53.8743
0.40745 | 53.8439
0.40746 | 53.8374
0.40747 | 53.8799
0.40748 | 53.8452
0.40749 | 53.8485
0.4075 | 53.8753
0.40751 | 53.8698
0.40752 | 53.8453
0.40753 | 53.8833
0.40754 | 53.8689
0.40755 | 53.8453
0.40756 | 53.8438
0.40757 | 53.8502
0.40758 | 53.8529
0.40759 | 53.8639
0.4076 | 53.8737
0.40761 | 53.8524
0.40762 | 53.8578
0.40763 | 53.873
0.40764 | 53.8666
0.40765 | 53.8316
0.40766 | 53.8498
0.40767 | 53.8886
0.40768 | 53.8491
0.40769 | 53.8503
0.4077 | 53.877
0.40771 | 53.877
0.40772 | 53.8553
0.40773 | 53.868
0.40774 | 53.8594
0.40775 | 53.8174
0.40776 | 53.8613
0.40777 | 53.8951
0.40778 | 53.8589
0.40779 | 53.8517
0.4078 | 53.8752
0.40781 | 53.8614
0.40782 | 53.8306
0.40783 | 53.8711
0.40784 | 53.8692
0.40785 | 53.8308
0.40786 | 53.8711
0.40787 | 53.9149
0.40788 | 53.8673
0.40789 | 53.8344
0.4079 | 53.8556
0.40791 | 53.8334
0.40792 | 53.8218
0.40793 | 53.8661
0.40794 | 53.8852
0.40795 | 53.8613
0.40796 | 53.8814
0.40797 | 53.8849
0.40798 | 53.8561
0.40799 | 53.8355
0.408 | 53.8395
0.40801 | 53.8461
0.40802 | 53.8564
0.40803 | 53.8827
0.40804 | 53.8806
0.40805 | 53.8559
0.40806 | 53.8407
0.40807 | 53.8766
0.40808 | 53.8546
0.40809 | 53.8296
0.4081 | 53.8273
0.40811 | 53.8593
0.40812 | 53.8711
0.40813 | 53.878
0.40814 | 53.889
0.40815 | 53.8771
0.40816 | 53.8594
0.40817 | 53.8428
0.40818 | 53.8622
0.40819 | 53.8611
0.4082 | 53.8365
0.40821 | 53.8544
0.40822 | 53.8909
0.40823 | 53.8902
0.40824 | 53.8564
0.40825 | 53.857
0.40826 | 53.8266
0.40827 | 53.8294
0.40828 | 53.8731
0.40829 | 53.8699
0.4083 | 53.8495
0.40831 | 53.8524
0.40832 | 53.8657
0.40833 | 53.8558
0.40834 | 53.8687
0.40835 | 53.8614
0.40836 | 53.8295
0.40837 | 53.8554
0.40838 | 53.8833
0.40839 | 53.8685
0.4084 | 53.8497
0.40841 | 53.8555
0.40842 | 53.8533
0.40843 | 53.857
0.40844 | 53.8672
0.40845 | 53.8386
0.40846 | 53.8631
0.40847 | 53.8867
0.40848 | 53.8813
0.40849 | 53.8562
0.4085 | 53.8305
0.40851 | 53.8438
0.40852 | 53.8664
0.40853 | 53.853
0.40854 | 53.8337
0.40855 | 53.8504
0.40856 | 53.8662
0.40857 | 53.8792
0.40858 | 53.8642
0.40859 | 53.8558
0.4086 | 53.8429
0.40861 | 53.8401
0.40862 | 53.8532
0.40863 | 53.8471
0.40864 | 53.8583
0.40865 | 53.8491
0.40866 | 53.851
0.40867 | 53.8611
0.40868 | 53.8685
0.40869 | 53.8631
0.4087 | 53.8402
0.40871 | 53.8273
0.40872 | 53.846
0.40873 | 53.8476
0.40874 | 53.8375
0.40875 | 53.8382
0.40876 | 53.8487
0.40877 | 53.8545
0.40878 | 53.846
0.40879 | 53.8689
0.4088 | 53.8441
0.40881 | 53.8324
0.40882 | 53.8723
0.40883 | 53.8626
0.40884 | 53.8463
0.40885 | 53.8341
0.40886 | 53.8593
0.40887 | 53.8585
0.40888 | 53.8309
0.40889 | 53.8473
0.4089 | 53.8403
0.40891 | 53.8503
0.40892 | 53.8539
0.40893 | 53.8651
0.40894 | 53.847
0.40895 | 53.8426
0.40896 | 53.8521
0.40897 | 53.839
0.40898 | 53.8346
0.40899 | 53.8482
0.409 | 53.8589
0.40901 | 53.8628
0.40902 | 53.8638
0.40903 | 53.8594
0.40904 | 53.8181
0.40905 | 53.8313
0.40906 | 53.8615
0.40907 | 53.8323
0.40908 | 53.8608
0.40909 | 53.8619
0.4091 | 53.846
0.40911 | 53.8386
0.40912 | 53.8607
0.40913 | 53.8637
0.40914 | 53.8478
0.40915 | 53.8513
0.40916 | 53.8417
0.40917 | 53.8539
0.40918 | 53.8449
0.40919 | 53.8599
0.4092 | 53.8593
0.40921 | 53.8358
0.40922 | 53.8491
0.40923 | 53.8419
0.40924 | 53.8284
0.40925 | 53.8525
0.40926 | 53.8635
0.40927 | 53.8489
0.40928 | 53.8233
0.40929 | 53.8565
0.4093 | 53.8609
0.40931 | 53.8477
0.40932 | 53.8485
0.40933 | 53.8429
0.40934 | 53.8511
0.40935 | 53.845
0.40936 | 53.8366
0.40937 | 53.8291
0.40938 | 53.8514
0.40939 | 53.8521
0.4094 | 53.8487
0.40941 | 53.8482
0.40942 | 53.8436
0.40943 | 53.8432
0.40944 | 53.8413
0.40945 | 53.8646
0.40946 | 53.8515
0.40947 | 53.8543
0.40948 | 53.8666
0.40949 | 53.8509
0.4095 | 53.8464
0.40951 | 53.8521
0.40952 | 53.8526
0.40953 | 53.8328
0.40954 | 53.8406
0.40955 | 53.8562
0.40956 | 53.8609
0.40957 | 53.8411
0.40958 | 53.8657
0.40959 | 53.867
0.4096 | 53.8255
0.40961 | 53.8395
0.40962 | 53.8589
0.40963 | 53.8709
0.40964 | 53.8598
0.40965 | 53.8508
0.40966 | 53.8493
0.40967 | 53.8561
0.40968 | 53.8436
0.40969 | 53.8591
0.4097 | 53.8468
0.40971 | 53.8352
0.40972 | 53.8583
0.40973 | 53.8726
0.40974 | 53.8583
0.40975 | 53.8113
0.40976 | 53.8462
0.40977 | 53.8566
0.40978 | 53.8665
0.40979 | 53.8703
0.4098 | 53.8566
0.40981 | 53.8453
0.40982 | 53.8541
0.40983 | 53.8626
0.40984 | 53.8574
0.40985 | 53.8349
0.40986 | 53.8172
0.40987 | 53.8572
0.40988 | 53.8671
0.40989 | 53.8642
0.4099 | 53.8527
0.40991 | 53.8369
0.40992 | 53.8405
0.40993 | 53.8566
0.40994 | 53.8406
0.40995 | 53.8271
0.40996 | 53.877
0.40997 | 53.8674
0.40998 | 53.8743
0.40999 | 53.8541
0.41 | 53.8519
0.41001 | 53.8308
0.41002 | 53.8148
0.41003 | 53.8779
0.41004 | 53.8646
0.41005 | 53.8416
0.41006 | 53.8766
0.41007 | 53.8923
0.41008 | 53.8776
0.41009 | 53.8823
0.4101 | 53.8683
0.41011 | 53.8358
0.41012 | 53.8564
0.41013 | 53.8929
0.41014 | 53.8579
0.41015 | 53.8467
0.41016 | 53.8821
0.41017 | 53.8896
0.41018 | 53.8339
0.41019 | 53.8384
0.4102 | 53.8742
0.41021 | 53.8566
0.41022 | 53.8287
0.41023 | 53.8897
0.41024 | 53.9127
0.41025 | 53.8378
0.41026 | 53.8334
0.41027 | 53.8715
0.41028 | 53.8574
0.41029 | 53.8353
0.4103 | 53.881
0.41031 | 53.8795
0.41032 | 53.8491
0.41033 | 53.8625
0.41034 | 53.8912
0.41035 | 53.822
0.41036 | 53.8209
0.41037 | 53.8764
0.41038 | 53.8805
0.41039 | 53.8371
0.4104 | 53.8578
0.41041 | 53.8704
0.41042 | 53.8493
0.41043 | 53.867
0.41044 | 53.8849
0.41045 | 53.8334
0.41046 | 53.8349
0.41047 | 53.884
0.41048 | 53.8894
0.41049 | 53.843
0.4105 | 53.8459
0.41051 | 53.8777
0.41052 | 53.8379
0.41053 | 53.8401
0.41054 | 53.8814
0.41055 | 53.8506
0.41056 | 53.8538
0.41057 | 53.8886
0.41058 | 53.8712
0.41059 | 53.8278
0.4106 | 53.8505
0.41061 | 53.8799
0.41062 | 53.8581
0.41063 | 53.8466
0.41064 | 53.9208
0.41065 | 53.8771
0.41066 | 53.8205
0.41067 | 53.8578
0.41068 | 53.8895
0.41069 | 53.8163
0.4107 | 53.8325
0.41071 | 53.922
0.41072 | 53.8896
0.41073 | 53.836
0.41074 | 53.8528
0.41075 | 53.8956
0.41076 | 53.836
0.41077 | 53.837
0.41078 | 53.9157
0.41079 | 53.8794
0.4108 | 53.8635
0.41081 | 53.9135
0.41082 | 53.8902
0.41083 | 53.8459
0.41084 | 53.8598
0.41085 | 53.8779
0.41086 | 53.8375
0.41087 | 53.8441
0.41088 | 53.895
0.41089 | 53.9024
0.4109 | 53.8457
0.41091 | 53.8908
0.41092 | 53.8908
0.41093 | 53.8402
0.41094 | 53.8353
0.41095 | 53.8845
0.41096 | 53.8616
0.41097 | 53.8492
0.41098 | 53.9087
0.41099 | 53.8792
0.411 | 53.86
0.41101 | 53.8662
0.41102 | 53.8915
0.41103 | 53.8484
0.41104 | 53.8325
0.41105 | 53.8847
0.41106 | 53.8766
0.41107 | 53.8495
0.41108 | 53.8573
0.41109 | 53.8727
0.4111 | 53.8549
0.41111 | 53.8669
0.41112 | 53.8784
0.41113 | 53.8532
0.41114 | 53.8458
0.41115 | 53.8614
0.41116 | 53.8577
0.41117 | 53.8768
0.41118 | 53.8899
0.41119 | 53.8731
0.4112 | 53.8423
0.41121 | 53.8453
0.41122 | 53.8959
0.41123 | 53.8653
0.41124 | 53.8436
0.41125 | 53.8476
0.41126 | 53.8379
0.41127 | 53.857
0.41128 | 53.8801
0.41129 | 53.8879
0.4113 | 53.8201
0.41131 | 53.8296
0.41132 | 53.8766
0.41133 | 53.8778
0.41134 | 53.8372
0.41135 | 53.8338
0.41136 | 53.8757
0.41137 | 53.8712
0.41138 | 53.8371
0.41139 | 53.8661
0.4114 | 53.8366
0.41141 | 53.8
0.41142 | 53.8602
0.41143 | 53.873
0.41144 | 53.8457
0.41145 | 53.828
0.41146 | 53.849
0.41147 | 53.8416
0.41148 | 53.848
0.41149 | 53.8648
0.4115 | 53.8371
0.41151 | 53.8172
0.41152 | 53.8371
0.41153 | 53.9067
0.41154 | 53.8632
0.41155 | 53.8449
0.41156 | 53.8587
0.41157 | 53.855
0.41158 | 53.8412
0.41159 | 53.8677
0.4116 | 53.8366
0.41161 | 53.8295
0.41162 | 53.8556
0.41163 | 53.8969
0.41164 | 53.8429
0.41165 | 53.8176
0.41166 | 53.8458
0.41167 | 53.843
0.41168 | 53.8439
0.41169 | 53.8631
0.4117 | 53.8668
0.41171 | 53.8214
0.41172 | 53.8562
0.41173 | 53.8702
0.41174 | 53.8279
0.41175 | 53.8133
0.41176 | 53.8342
0.41177 | 53.8482
0.41178 | 53.8663
0.41179 | 53.8527
0.4118 | 53.8383
0.41181 | 53.847
0.41182 | 53.8409
0.41183 | 53.8349
0.41184 | 53.8433
0.41185 | 53.8183
0.41186 | 53.7964
0.41187 | 53.8471
0.41188 | 53.8918
0.41189 | 53.8633
0.4119 | 53.8166
0.41191 | 53.8357
0.41192 | 53.8465
0.41193 | 53.8193
0.41194 | 53.8265
0.41195 | 53.8393
0.41196 | 53.8485
0.41197 | 53.852
0.41198 | 53.848
0.41199 | 53.839
0.412 | 53.8121
0.41201 | 53.8335
0.41202 | 53.8198
0.41203 | 53.8199
0.41204 | 53.8457
0.41205 | 53.8222
0.41206 | 53.8175
0.41207 | 53.8403
0.41208 | 53.8604
0.41209 | 53.8462
0.4121 | 53.8185
0.41211 | 53.8316
0.41212 | 53.8257
0.41213 | 53.8259
0.41214 | 53.8548
0.41215 | 53.8325
0.41216 | 53.8181
0.41217 | 53.8275
0.41218 | 53.846
0.41219 | 53.8172
0.4122 | 53.8061
0.41221 | 53.8153
0.41222 | 53.8137
0.41223 | 53.813
0.41224 | 53.8384
0.41225 | 53.8214
0.41226 | 53.7932
0.41227 | 53.8352
0.41228 | 53.8686
0.41229 | 53.8209
0.4123 | 53.7678
0.41231 | 53.8129
0.41232 | 53.825
0.41233 | 53.8395
0.41234 | 53.8396
0.41235 | 53.8251
0.41236 | 53.8141
0.41237 | 53.8126
0.41238 | 53.8198
0.41239 | 53.812
0.4124 | 53.8195
0.41241 | 53.8084
0.41242 | 53.8168
0.41243 | 53.8324
0.41244 | 53.8233
0.41245 | 53.8168
0.41246 | 53.8174
0.41247 | 53.8074
0.41248 | 53.8127
0.41249 | 53.8254
0.4125 | 53.8281
0.41251 | 53.8239
0.41252 | 53.8238
0.41253 | 53.8478
0.41254 | 53.8233
0.41255 | 53.7962
0.41256 | 53.8131
0.41257 | 53.83
0.41258 | 53.8091
0.41259 | 53.8002
0.4126 | 53.8063
0.41261 | 53.8032
0.41262 | 53.8155
0.41263 | 53.826
0.41264 | 53.8094
0.41265 | 53.7947
0.41266 | 53.8262
0.41267 | 53.8379
0.41268 | 53.8196
0.41269 | 53.7816
0.4127 | 53.8026
0.41271 | 53.8152
0.41272 | 53.7989
0.41273 | 53.8166
0.41274 | 53.8332
0.41275 | 53.7973
0.41276 | 53.8141
0.41277 | 53.8185
0.41278 | 53.8179
0.41279 | 53.8038
0.4128 | 53.7991
0.41281 | 53.813
0.41282 | 53.8136
0.41283 | 53.8351
0.41284 | 53.8293
0.41285 | 53.8085
0.41286 | 53.8045
0.41287 | 53.841
0.41288 | 53.8342
0.41289 | 53.824
0.4129 | 53.8216
0.41291 | 53.796
0.41292 | 53.8159
0.41293 | 53.8351
0.41294 | 53.8235
0.41295 | 53.8038
0.41296 | 53.8175
0.41297 | 53.8334
0.41298 | 53.8344
0.41299 | 53.81
0.413 | 53.8144
0.41301 | 53.822
0.41302 | 53.8288
0.41303 | 53.8311
0.41304 | 53.8307
0.41305 | 53.8253
0.41306 | 53.8378
0.41307 | 53.8494
0.41308 | 53.8246
0.41309 | 53.8398
0.4131 | 53.8182
0.41311 | 53.8257
0.41312 | 53.8306
0.41313 | 53.8447
0.41314 | 53.8561
0.41315 | 53.8365
0.41316 | 53.8207
0.41317 | 53.8384
0.41318 | 53.8396
0.41319 | 53.8181
0.4132 | 53.8369
0.41321 | 53.8323
0.41322 | 53.8484
0.41323 | 53.8371
0.41324 | 53.8432
0.41325 | 53.8362
0.41326 | 53.8185
0.41327 | 53.8464
0.41328 | 53.8515
0.41329 | 53.8344
0.4133 | 53.8324
0.41331 | 53.8481
0.41332 | 53.8449
0.41333 | 53.8368
0.41334 | 53.8491
0.41335 | 53.8117
0.41336 | 53.8242
0.41337 | 53.8395
0.41338 | 53.8525
0.41339 | 53.8162
0.4134 | 53.8329
0.41341 | 53.8384
0.41342 | 53.8397
0.41343 | 53.8505
0.41344 | 53.8385
0.41345 | 53.8305
0.41346 | 53.8248
0.41347 | 53.8315
0.41348 | 53.8588
0.41349 | 53.8338
0.4135 | 53.8163
0.41351 | 53.8626
0.41352 | 53.8462
0.41353 | 53.8614
0.41354 | 53.8567
0.41355 | 53.8222
0.41356 | 53.82
0.41357 | 53.8443
0.41358 | 53.8571
0.41359 | 53.852
0.4136 | 53.8391
0.41361 | 53.8508
0.41362 | 53.8487
0.41363 | 53.8511
0.41364 | 53.8521
0.41365 | 53.8176
0.41366 | 53.8349
0.41367 | 53.849
0.41368 | 53.8561
0.41369 | 53.8364
0.4137 | 53.8377
0.41371 | 53.8438
0.41372 | 53.8521
0.41373 | 53.8351
0.41374 | 53.8526
0.41375 | 53.8425
0.41376 | 53.815
0.41377 | 53.849
0.41378 | 53.8762
0.41379 | 53.8371
0.4138 | 53.8109
0.41381 | 53.8203
0.41382 | 53.8372
0.41383 | 53.8689
0.41384 | 53.8445
0.41385 | 53.8506
0.41386 | 53.8379
0.41387 | 53.8497
0.41388 | 53.8799
0.41389 | 53.8438
0.4139 | 53.8193
0.41391 | 53.8478
0.41392 | 53.866
0.41393 | 53.8677
0.41394 | 53.8531
0.41395 | 53.8417
0.41396 | 53.8375
0.41397 | 53.845
0.41398 | 53.8553
0.41399 | 53.8554
0.414 | 53.8563
0.41401 | 53.862
0.41402 | 53.865
0.41403 | 53.8583
0.41404 | 53.8406
0.41405 | 53.835
0.41406 | 53.828
0.41407 | 53.837
0.41408 | 53.8518
0.41409 | 53.855
0.4141 | 53.8483
0.41411 | 53.8637
0.41412 | 53.8531
0.41413 | 53.8493
0.41414 | 53.8437
0.41415 | 53.8288
0.41416 | 53.8273
0.41417 | 53.8559
0.41418 | 53.8598
0.41419 | 53.8547
0.4142 | 53.8622
0.41421 | 53.8361
0.41422 | 53.8345
0.41423 | 53.8483
0.41424 | 53.8368
0.41425 | 53.8138
0.41426 | 53.8509
0.41427 | 53.846
0.41428 | 53.8565
0.41429 | 53.8603
0.4143 | 53.8173
0.41431 | 53.8312
0.41432 | 53.8393
0.41433 | 53.8582
0.41434 | 53.839
0.41435 | 53.841
0.41436 | 53.8462
0.41437 | 53.8415
0.41438 | 53.8396
0.41439 | 53.8342
0.4144 | 53.8557
0.41441 | 53.82
0.41442 | 53.8102
0.41443 | 53.8657
0.41444 | 53.8752
0.41445 | 53.8362
0.41446 | 53.8402
0.41447 | 53.8535
0.41448 | 53.8482
0.41449 | 53.8451
0.4145 | 53.8317
0.41451 | 53.8286
0.41452 | 53.8325
0.41453 | 53.8679
0.41454 | 53.8565
0.41455 | 53.8107
0.41456 | 53.8211
0.41457 | 53.8504
0.41458 | 53.8543
0.41459 | 53.8347
0.4146 | 53.8226
0.41461 | 53.8382
0.41462 | 53.8371
0.41463 | 53.8484
0.41464 | 53.8576
0.41465 | 53.8387
0.41466 | 53.8412
0.41467 | 53.8228
0.41468 | 53.8429
0.41469 | 53.8349
0.4147 | 53.8393
0.41471 | 53.8628
0.41472 | 53.8367
0.41473 | 53.8504
0.41474 | 53.8673
0.41475 | 53.8357
0.41476 | 53.833
0.41477 | 53.8398
0.41478 | 53.8521
0.41479 | 53.8491
0.4148 | 53.8459
0.41481 | 53.8564
0.41482 | 53.8164
0.41483 | 53.8154
0.41484 | 53.8493
0.41485 | 53.8231
0.41486 | 53.8054
0.41487 | 53.872
0.41488 | 53.874
0.41489 | 53.8338
0.4149 | 53.8268
0.41491 | 53.8541
0.41492 | 53.8305
0.41493 | 53.8268
0.41494 | 53.8348
0.41495 | 53.8231
0.41496 | 53.8413
0.41497 | 53.8615
0.41498 | 53.8615
0.41499 | 53.825
0.415 | 53.8309
0.41501 | 53.8506
0.41502 | 53.8233
0.41503 | 53.8154
0.41504 | 53.8572
0.41505 | 53.8433
0.41506 | 53.8201
0.41507 | 53.845
0.41508 | 53.8193
0.41509 | 53.8384
0.4151 | 53.8276
0.41511 | 53.8419
0.41512 | 53.8377
0.41513 | 53.8566
0.41514 | 53.856
0.41515 | 53.8493
0.41516 | 53.8273
0.41517 | 53.8301
0.41518 | 53.8615
0.41519 | 53.8466
0.4152 | 53.7986
0.41521 | 53.848
0.41522 | 53.8691
0.41523 | 53.8417
0.41524 | 53.8434
0.41525 | 53.8321
0.41526 | 53.8297
0.41527 | 53.8318
0.41528 | 53.8467
0.41529 | 53.8439
0.4153 | 53.8213
0.41531 | 53.8587
0.41532 | 53.8675
0.41533 | 53.8539
0.41534 | 53.8161
0.41535 | 53.8338
0.41536 | 53.8302
0.41537 | 53.8469
0.41538 | 53.8422
0.41539 | 53.8298
0.4154 | 53.8209
0.41541 | 53.869
0.41542 | 53.8548
0.41543 | 53.8336
0.41544 | 53.8568
0.41545 | 53.8441
0.41546 | 53.8099
0.41547 | 53.8175
0.41548 | 53.8541
0.41549 | 53.8718
0.4155 | 53.8294
0.41551 | 53.8159
0.41552 | 53.8688
0.41553 | 53.8466
0.41554 | 53.8228
0.41555 | 53.8064
0.41556 | 53.8452
0.41557 | 53.8594
0.41558 | 53.85
0.41559 | 53.8509
0.4156 | 53.8227
0.41561 | 53.8329
0.41562 | 53.8367
0.41563 | 53.8382
0.41564 | 53.8534
0.41565 | 53.8387
0.41566 | 53.8174
0.41567 | 53.8573
0.41568 | 53.8551
0.41569 | 53.8452
0.4157 | 53.8237
0.41571 | 53.843
0.41572 | 53.835
0.41573 | 53.8559
0.41574 | 53.8484
0.41575 | 53.8428
0.41576 | 53.841
0.41577 | 53.8275
0.41578 | 53.8261
0.41579 | 53.8565
0.4158 | 53.8181
0.41581 | 53.8047
0.41582 | 53.8534
0.41583 | 53.8824
0.41584 | 53.8362
0.41585 | 53.8247
0.41586 | 53.8453
0.41587 | 53.8453
0.41588 | 53.8507
0.41589 | 53.8442
0.4159 | 53.8159
0.41591 | 53.8254
0.41592 | 53.8437
0.41593 | 53.8703
0.41594 | 53.8437
0.41595 | 53.8197
0.41596 | 53.8605
0.41597 | 53.8334
0.41598 | 53.8391
0.41599 | 53.8315
0.416 | 53.83
0.41601 | 53.838
0.41602 | 53.8353
0.41603 | 53.8572
0.41604 | 53.8637
0.41605 | 53.8372
0.41606 | 53.8268
0.41607 | 53.8305
0.41608 | 53.8644
0.41609 | 53.8421
0.4161 | 53.8128
0.41611 | 53.8377
0.41612 | 53.8479
0.41613 | 53.8423
0.41614 | 53.841
0.41615 | 53.8323
0.41616 | 53.8128
0.41617 | 53.8358
0.41618 | 53.8606
0.41619 | 53.8425
0.4162 | 53.8193
0.41621 | 53.8339
0.41622 | 53.8366
0.41623 | 53.8383
0.41624 | 53.8375
0.41625 | 53.8524
0.41626 | 53.8362
0.41627 | 53.8284
0.41628 | 53.8379
0.41629 | 53.8464
0.4163 | 53.8342
0.41631 | 53.8254
0.41632 | 53.8403
0.41633 | 53.8304
0.41634 | 53.8611
0.41635 | 53.8466
0.41636 | 53.8189
0.41637 | 53.831
0.41638 | 53.8449
0.41639 | 53.843
0.4164 | 53.8351
0.41641 | 53.8286
0.41642 | 53.8515
0.41643 | 53.8587
0.41644 | 53.8483
0.41645 | 53.8421
0.41646 | 53.847
0.41647 | 53.8345
0.41648 | 53.8401
0.41649 | 53.8541
0.4165 | 53.8439
0.41651 | 53.8209
0.41652 | 53.8433
0.41653 | 53.8628
0.41654 | 53.8544
0.41655 | 53.8357
0.41656 | 53.8523
0.41657 | 53.8371
0.41658 | 53.832
0.41659 | 53.8639
0.4166 | 53.8519
0.41661 | 53.8414
0.41662 | 53.8489
0.41663 | 53.8572
0.41664 | 53.836
0.41665 | 53.8473
0.41666 | 53.8462
0.41667 | 53.8345
0.41668 | 53.8471
0.41669 | 53.8434
0.4167 | 53.8411
0.41671 | 53.8398
0.41672 | 53.8663
0.41673 | 53.8481
0.41674 | 53.8211
0.41675 | 53.8495
0.41676 | 53.8663
0.41677 | 53.8369
0.41678 | 53.8408
0.41679 | 53.8618
0.4168 | 53.8556
0.41681 | 53.8388
0.41682 | 53.8727
0.41683 | 53.8744
0.41684 | 53.8543
0.41685 | 53.8361
0.41686 | 53.8696
0.41687 | 53.8762
0.41688 | 53.8327
0.41689 | 53.8475
0.4169 | 53.8507
0.41691 | 53.8622
0.41692 | 53.8834
0.41693 | 53.8775
0.41694 | 53.8364
0.41695 | 53.8405
0.41696 | 53.8647
0.41697 | 53.8649
0.41698 | 53.8482
0.41699 | 53.8535
0.417 | 53.8655
0.41701 | 53.8664
0.41702 | 53.8533
0.41703 | 53.8768
0.41704 | 53.8574
0.41705 | 53.8425
0.41706 | 53.8845
0.41707 | 53.8639
0.41708 | 53.8454
0.41709 | 53.8731
0.4171 | 53.8728
0.41711 | 53.8286
0.41712 | 53.8565
0.41713 | 53.9044
0.41714 | 53.8611
0.41715 | 53.8596
0.41716 | 53.8805
0.41717 | 53.8654
0.41718 | 53.8383
0.41719 | 53.8509
0.4172 | 53.8546
0.41721 | 53.8522
0.41722 | 53.8705
0.41723 | 53.8902
0.41724 | 53.8996
0.41725 | 53.8416
0.41726 | 53.8458
0.41727 | 53.8668
0.41728 | 53.8511
0.41729 | 53.8531
0.4173 | 53.8659
0.41731 | 53.8643
0.41732 | 53.8572
0.41733 | 53.8882
0.41734 | 53.876
0.41735 | 53.8519
0.41736 | 53.8597
0.41737 | 53.8611
0.41738 | 53.8591
0.41739 | 53.836
0.4174 | 53.8548
0.41741 | 53.8617
0.41742 | 53.8625
0.41743 | 53.8806
0.41744 | 53.8598
0.41745 | 53.8397
0.41746 | 53.8399
0.41747 | 53.8539
0.41748 | 53.8724
0.41749 | 53.8704
0.4175 | 53.8511
0.41751 | 53.8446
0.41752 | 53.8556
0.41753 | 53.8633
0.41754 | 53.8633
0.41755 | 53.8717
0.41756 | 53.8488
0.41757 | 53.8548
0.41758 | 53.8774
0.41759 | 53.874
0.4176 | 53.8687
0.41761 | 53.8425
0.41762 | 53.8444
0.41763 | 53.8626
0.41764 | 53.8285
0.41765 | 53.8696
0.41766 | 53.8942
0.41767 | 53.8537
0.41768 | 53.86
0.41769 | 53.8794
0.4177 | 53.8398
0.41771 | 53.8259
0.41772 | 53.8615
0.41773 | 53.8908
0.41774 | 53.8521
0.41775 | 53.8238
0.41776 | 53.8801
0.41777 | 53.8729
0.41778 | 53.8424
0.41779 | 53.8597
0.4178 | 53.872
0.41781 | 53.8264
0.41782 | 53.8531
0.41783 | 53.8957
0.41784 | 53.8626
0.41785 | 53.8224
0.41786 | 53.8392
0.41787 | 53.8509
0.41788 | 53.8638
0.41789 | 53.8653
0.4179 | 53.8512
0.41791 | 53.8238
0.41792 | 53.8559
0.41793 | 53.8815
0.41794 | 53.8639
0.41795 | 53.8354
0.41796 | 53.8619
0.41797 | 53.8713
0.41798 | 53.8419
0.41799 | 53.8526
0.418 | 53.8633
0.41801 | 53.8331
0.41802 | 53.8309
0.41803 | 53.8911
0.41804 | 53.8673
0.41805 | 53.8364
0.41806 | 53.8617
0.41807 | 53.8587
0.41808 | 53.8542
0.41809 | 53.8628
0.4181 | 53.8672
0.41811 | 53.8491
0.41812 | 53.8564
0.41813 | 53.8782
0.41814 | 53.8672
0.41815 | 53.827
0.41816 | 53.8278
0.41817 | 53.8712
0.41818 | 53.8406
0.41819 | 53.8624
0.4182 | 53.8543
0.41821 | 53.8432
0.41822 | 53.8565
0.41823 | 53.8781
0.41824 | 53.8745
0.41825 | 53.821
0.41826 | 53.8244
0.41827 | 53.8817
0.41828 | 53.8673
0.41829 | 53.8447
0.4183 | 53.858
0.41831 | 53.8511
0.41832 | 53.8565
0.41833 | 53.8747
0.41834 | 53.8615
0.41835 | 53.8473
0.41836 | 53.8537
0.41837 | 53.855
0.41838 | 53.857
0.41839 | 53.863
0.4184 | 53.8563
0.41841 | 53.8382
0.41842 | 53.8387
0.41843 | 53.8644
0.41844 | 53.8663
0.41845 | 53.8288
0.41846 | 53.8521
0.41847 | 53.8778
0.41848 | 53.8729
0.41849 | 53.8422
0.4185 | 53.8545
0.41851 | 53.8511
0.41852 | 53.85
0.41853 | 53.8803
0.41854 | 53.8691
0.41855 | 53.829
0.41856 | 53.8605
0.41857 | 53.8985
0.41858 | 53.8774
0.41859 | 53.8361
0.4186 | 53.8512
0.41861 | 53.8572
0.41862 | 53.8524
0.41863 | 53.8764
0.41864 | 53.8695
0.41865 | 53.8335
0.41866 | 53.8538
0.41867 | 53.8998
0.41868 | 53.8714
0.41869 | 53.8458
0.4187 | 53.87
0.41871 | 53.8842
0.41872 | 53.8644
0.41873 | 53.8625
0.41874 | 53.893
0.41875 | 53.8459
0.41876 | 53.8477
0.41877 | 53.892
0.41878 | 53.8766
0.41879 | 53.8626
0.4188 | 53.8801
0.41881 | 53.8836
0.41882 | 53.8496
0.41883 | 53.858
0.41884 | 53.8781
0.41885 | 53.8506
0.41886 | 53.8519
0.41887 | 53.9043
0.41888 | 53.8694
0.41889 | 53.8651
0.4189 | 53.884
0.41891 | 53.8846
0.41892 | 53.8414
0.41893 | 53.8421
0.41894 | 53.8962
0.41895 | 53.8692
0.41896 | 53.8685
0.41897 | 53.9067
0.41898 | 53.9039
0.41899 | 53.871
0.419 | 53.8467
0.41901 | 53.8569
0.41902 | 53.8856
0.41903 | 53.8816
0.41904 | 53.8808
0.41905 | 53.8867
0.41906 | 53.8875
0.41907 | 53.8884
0.41908 | 53.8778
0.41909 | 53.858
0.4191 | 53.8626
0.41911 | 53.8788
0.41912 | 53.8521
0.41913 | 53.8664
0.41914 | 53.8868
0.41915 | 53.8941
0.41916 | 53.8781
0.41917 | 53.8766
0.41918 | 53.8805
0.41919 | 53.8631
0.4192 | 53.8728
0.41921 | 53.8792
0.41922 | 53.8982
0.41923 | 53.8666
0.41924 | 53.8932
0.41925 | 53.8752
0.41926 | 53.86
0.41927 | 53.8856
0.41928 | 53.8699
0.41929 | 53.8792
0.4193 | 53.8888
0.41931 | 53.8753
0.41932 | 53.8746
0.41933 | 53.8936
0.41934 | 53.8732
0.41935 | 53.859
0.41936 | 53.8854
0.41937 | 53.8823
0.41938 | 53.8904
0.41939 | 53.8963
0.4194 | 53.8751
0.41941 | 53.8777
0.41942 | 53.869
0.41943 | 53.8496
0.41944 | 53.8613
0.41945 | 53.881
0.41946 | 53.8615
0.41947 | 53.886
0.41948 | 53.9088
0.41949 | 53.866
0.4195 | 53.8572
0.41951 | 53.8814
0.41952 | 53.8803
0.41953 | 53.8478
0.41954 | 53.8618
0.41955 | 53.8503
0.41956 | 53.8554
0.41957 | 53.8816
0.41958 | 53.8923
0.41959 | 53.877
0.4196 | 53.8519
0.41961 | 53.8458
0.41962 | 53.8502
0.41963 | 53.8682
0.41964 | 53.8793
0.41965 | 53.8837
0.41966 | 53.8441
0.41967 | 53.8624
0.41968 | 53.8922
0.41969 | 53.8738
0.4197 | 53.8647
0.41971 | 53.8631
0.41972 | 53.8902
0.41973 | 53.8611
0.41974 | 53.8513
0.41975 | 53.8699
0.41976 | 53.8524
0.41977 | 53.8642
0.41978 | 53.8869
0.41979 | 53.8812
0.4198 | 53.85
0.41981 | 53.8717
0.41982 | 53.8743
0.41983 | 53.8695
0.41984 | 53.8766
0.41985 | 53.8637
0.41986 | 53.8363
0.41987 | 53.8576
0.41988 | 53.8946
0.41989 | 53.875
0.4199 | 53.8686
0.41991 | 53.8599
0.41992 | 53.8581
0.41993 | 53.8641
0.41994 | 53.857
0.41995 | 53.8616
0.41996 | 53.8777
0.41997 | 53.8797
0.41998 | 53.8938
0.41999 | 53.8847
0.42 | 53.8565
0.42001 | 53.8507
0.42002 | 53.8657
0.42003 | 53.8937
0.42004 | 53.8755
0.42005 | 53.8656
0.42006 | 53.8814
0.42007 | 53.8703
0.42008 | 53.8591
0.42009 | 53.8783
0.4201 | 53.874
0.42011 | 53.8484
0.42012 | 53.8521
0.42013 | 53.8958
0.42014 | 53.8762
0.42015 | 53.8317
0.42016 | 53.8925
0.42017 | 53.8867
0.42018 | 53.8583
0.42019 | 53.8622
0.4202 | 53.8831
0.42021 | 53.8621
0.42022 | 53.8521
0.42023 | 53.9115
0.42024 | 53.8757
0.42025 | 53.8343
0.42026 | 53.8718
0.42027 | 53.8906
0.42028 | 53.8604
0.42029 | 53.8731
0.4203 | 53.8904
0.42031 | 53.8849
0.42032 | 53.8592
0.42033 | 53.8609
0.42034 | 53.8739
0.42035 | 53.8473
0.42036 | 53.8803
0.42037 | 53.8939
0.42038 | 53.8803
0.42039 | 53.8698
0.4204 | 53.8832
0.42041 | 53.8601
0.42042 | 53.8556
0.42043 | 53.8755
0.42044 | 53.8743
0.42045 | 53.8687
0.42046 | 53.8928
0.42047 | 53.889
0.42048 | 53.8718
0.42049 | 53.8794
0.4205 | 53.8707
0.42051 | 53.8642
0.42052 | 53.8733
0.42053 | 53.8707
0.42054 | 53.8679
0.42055 | 53.8779
0.42056 | 53.8692
0.42057 | 53.8757
0.42058 | 53.8719
0.42059 | 53.8666
0.4206 | 53.8808
0.42061 | 53.8783
0.42062 | 53.8683
0.42063 | 53.8751
0.42064 | 53.8875
0.42065 | 53.8625
0.42066 | 53.8576
0.42067 | 53.8582
0.42068 | 53.8964
0.42069 | 53.8799
0.4207 | 53.8574
0.42071 | 53.8693
0.42072 | 53.8774
0.42073 | 53.8836
0.42074 | 53.8564
0.42075 | 53.8432
0.42076 | 53.8857
0.42077 | 53.9092
0.42078 | 53.8962
0.42079 | 53.8744
0.4208 | 53.8833
0.42081 | 53.8296
0.42082 | 53.8325
0.42083 | 53.8876
0.42084 | 53.8887
0.42085 | 53.8762
0.42086 | 53.9003
0.42087 | 53.8908
0.42088 | 53.8791
0.42089 | 53.9054
0.4209 | 53.8804
0.42091 | 53.8417
0.42092 | 53.8444
0.42093 | 53.8992
0.42094 | 53.903
0.42095 | 53.8727
0.42096 | 53.8886
0.42097 | 53.88
0.42098 | 53.8578
0.42099 | 53.8491
0.421 | 53.8817
0.42101 | 53.8594
0.42102 | 53.8753
0.42103 | 53.9023
0.42104 | 53.8764
0.42105 | 53.8631
0.42106 | 53.8408
0.42107 | 53.8474
0.42108 | 53.855
0.42109 | 53.8795
0.4211 | 53.8722
0.42111 | 53.8458
0.42112 | 53.9059
0.42113 | 53.9124
0.42114 | 53.8715
0.42115 | 53.8404
0.42116 | 53.8406
0.42117 | 53.8493
0.42118 | 53.8679
0.42119 | 53.8875
0.4212 | 53.8498
0.42121 | 53.8637
0.42122 | 53.9041
0.42123 | 53.9014
0.42124 | 53.8701
0.42125 | 53.8345
0.42126 | 53.8305
0.42127 | 53.8324
0.42128 | 53.8452
0.42129 | 53.8686
0.4213 | 53.8819
0.42131 | 53.8834
0.42132 | 53.8724
0.42133 | 53.8744
0.42134 | 53.8643
0.42135 | 53.8386
0.42136 | 53.8332
0.42137 | 53.8641
0.42138 | 53.9072
0.42139 | 53.8883
0.4214 | 53.8613
0.42141 | 53.8537
0.42142 | 53.8461
0.42143 | 53.8795
0.42144 | 53.8648
0.42145 | 53.8137
0.42146 | 53.8519
0.42147 | 53.8904
0.42148 | 53.8964
0.42149 | 53.8827
0.4215 | 53.8613
0.42151 | 53.8521
0.42152 | 53.8355
0.42153 | 53.8737
0.42154 | 53.8493
0.42155 | 53.8519
0.42156 | 53.8928
0.42157 | 53.8808
0.42158 | 53.8655
0.42159 | 53.867
0.4216 | 53.8715
0.42161 | 53.8388
0.42162 | 53.8337
0.42163 | 53.8939
0.42164 | 53.8543
0.42165 | 53.8452
0.42166 | 53.8674
0.42167 | 53.9026
0.42168 | 53.8425
0.42169 | 53.8507
0.4217 | 53.8612
0.42171 | 53.866
0.42172 | 53.8536
0.42173 | 53.8531
0.42174 | 53.8716
0.42175 | 53.8594
0.42176 | 53.8816
0.42177 | 53.8904
0.42178 | 53.8629
0.42179 | 53.8532
0.4218 | 53.8455
0.42181 | 53.8414
0.42182 | 53.872
0.42183 | 53.8734
0.42184 | 53.8936
0.42185 | 53.862
0.42186 | 53.876
0.42187 | 53.9004
0.42188 | 53.8505
0.42189 | 53.8468
0.4219 | 53.8301
0.42191 | 53.8465
0.42192 | 53.8783
0.42193 | 53.8874
0.42194 | 53.8669
0.42195 | 53.8645
0.42196 | 53.8657
0.42197 | 53.8506
0.42198 | 53.8414
0.42199 | 53.8368
0.422 | 53.8439
0.42201 | 53.8893
0.42202 | 53.8902
0.42203 | 53.8931
0.42204 | 53.8846
0.42205 | 53.8651
0.42206 | 53.8342
0.42207 | 53.8653
0.42208 | 53.8443
0.42209 | 53.8497
0.4221 | 53.8829
0.42211 | 53.9155
0.42212 | 53.8609
0.42213 | 53.8605
0.42214 | 53.8624
0.42215 | 53.8275
0.42216 | 53.8165
0.42217 | 53.8936
0.42218 | 53.8837
0.42219 | 53.8635
0.4222 | 53.867
0.42221 | 53.8738
0.42222 | 53.8395
0.42223 | 53.856
0.42224 | 53.8597
0.42225 | 53.8345
0.42226 | 53.886
0.42227 | 53.8875
0.42228 | 53.8792
0.42229 | 53.8572
0.4223 | 53.8685
0.42231 | 53.8438
0.42232 | 53.8419
0.42233 | 53.8491
0.42234 | 53.8862
0.42235 | 53.8613
0.42236 | 53.8845
0.42237 | 53.888
0.42238 | 53.8918
0.42239 | 53.8515
0.4224 | 53.8484
0.42241 | 53.8665
0.42242 | 53.8535
0.42243 | 53.87
0.42244 | 53.8807
0.42245 | 53.8814
0.42246 | 53.8715
0.42247 | 53.8766
0.42248 | 53.8698
0.42249 | 53.8563
0.4225 | 53.8519
0.42251 | 53.901
0.42252 | 53.8579
0.42253 | 53.8741
0.42254 | 53.8908
0.42255 | 53.8712
0.42256 | 53.8426
0.42257 | 53.8777
0.42258 | 53.8846
0.42259 | 53.8655
0.4226 | 53.8747
0.42261 | 53.8844
0.42262 | 53.8552
0.42263 | 53.8655
0.42264 | 53.8786
0.42265 | 53.8756
0.42266 | 53.8623
0.42267 | 53.869
0.42268 | 53.8899
0.42269 | 53.8744
0.4227 | 53.8745
0.42271 | 53.8651
0.42272 | 53.8733
0.42273 | 53.8609
0.42274 | 53.8765
0.42275 | 53.874
0.42276 | 53.8672
0.42277 | 53.8547
0.42278 | 53.8895
0.42279 | 53.8862
0.4228 | 53.8406
0.42281 | 53.8773
0.42282 | 53.8827
0.42283 | 53.8698
0.42284 | 53.8873
0.42285 | 53.893
0.42286 | 53.8657
0.42287 | 53.8567
0.42288 | 53.8701
0.42289 | 53.8861
0.4229 | 53.8647
0.42291 | 53.8692
0.42292 | 53.8698
0.42293 | 53.8631
0.42294 | 53.8833
0.42295 | 53.86
0.42296 | 53.872
0.42297 | 53.8596
0.42298 | 53.8736
0.42299 | 53.8922
0.423 | 53.8479
0.42301 | 53.8545
0.42302 | 53.8891
0.42303 | 53.877
0.42304 | 53.8607
0.42305 | 53.9081
0.42306 | 53.883
0.42307 | 53.846
0.42308 | 53.8813
0.42309 | 53.9087
0.4231 | 53.8325
0.42311 | 53.8602
0.42312 | 53.9002
0.42313 | 53.8552
0.42314 | 53.8801
0.42315 | 53.9024
0.42316 | 53.8709
0.42317 | 53.8417
0.42318 | 53.8717
0.42319 | 53.9013
0.4232 | 53.8642
0.42321 | 53.8661
0.42322 | 53.8904
0.42323 | 53.9034
0.42324 | 53.8847
0.42325 | 53.8614
0.42326 | 53.8422
0.42327 | 53.8507
0.42328 | 53.866
0.42329 | 53.8788
0.4233 | 53.8695
0.42331 | 53.8844
0.42332 | 53.8884
0.42333 | 53.8916
0.42334 | 53.8767
0.42335 | 53.8478
0.42336 | 53.8268
0.42337 | 53.8708
0.42338 | 53.8947
0.42339 | 53.8698
0.4234 | 53.8691
0.42341 | 53.8926
0.42342 | 53.8598
0.42343 | 53.8778
0.42344 | 53.9122
0.42345 | 53.8481
0.42346 | 53.8268
0.42347 | 53.8792
0.42348 | 53.8899
0.42349 | 53.865
0.4235 | 53.8796
0.42351 | 53.883
0.42352 | 53.8681
0.42353 | 53.8553
0.42354 | 53.8801
0.42355 | 53.8554
0.42356 | 53.829
0.42357 | 53.893
0.42358 | 53.9105
0.42359 | 53.8397
0.4236 | 53.841
0.42361 | 53.8701
0.42362 | 53.8357
0.42363 | 53.8721
0.42364 | 53.8994
0.42365 | 53.8552
0.42366 | 53.8304
0.42367 | 53.8998
0.42368 | 53.891
0.42369 | 53.8222
0.4237 | 53.8259
0.42371 | 53.8543
0.42372 | 53.8483
0.42373 | 53.8609
0.42374 | 53.8725
0.42375 | 53.877
0.42376 | 53.8652
0.42377 | 53.878
0.42378 | 53.8958
0.42379 | 53.8517
0.4238 | 53.8089
0.42381 | 53.8657
0.42382 | 53.8904
0.42383 | 53.8562
0.42384 | 53.8499
0.42385 | 53.868
0.42386 | 53.8583
0.42387 | 53.8588
0.42388 | 53.8674
0.42389 | 53.8396
0.4239 | 53.8157
0.42391 | 53.8598
0.42392 | 53.9025
0.42393 | 53.8735
0.42394 | 53.8412
0.42395 | 53.8547
0.42396 | 53.8511
0.42397 | 53.8585
0.42398 | 53.8642
0.42399 | 53.8576
0.424 | 53.8495
0.42401 | 53.8452
0.42402 | 53.8968
0.42403 | 53.881
0.42404 | 53.846
0.42405 | 53.8179
0.42406 | 53.8549
0.42407 | 53.8423
0.42408 | 53.8484
0.42409 | 53.8832
0.4241 | 53.8498
0.42411 | 53.8655
0.42412 | 53.8862
0.42413 | 53.8784
0.42414 | 53.8156
0.42415 | 53.8348
0.42416 | 53.8659
0.42417 | 53.8491
0.42418 | 53.8658
0.42419 | 53.8922
0.4242 | 53.8627
0.42421 | 53.8342
0.42422 | 53.8829
0.42423 | 53.8526
0.42424 | 53.806
0.42425 | 53.8519
0.42426 | 53.8605
0.42427 | 53.8398
0.42428 | 53.8663
0.42429 | 53.8895
0.4243 | 53.8543
0.42431 | 53.8369
0.42432 | 53.8698
0.42433 | 53.8443
0.42434 | 53.8577
0.42435 | 53.8783
0.42436 | 53.8666
0.42437 | 53.863
0.42438 | 53.8611
0.42439 | 53.8493
0.4244 | 53.8281
0.42441 | 53.8611
0.42442 | 53.8705
0.42443 | 53.8549
0.42444 | 53.8568
0.42445 | 53.8917
0.42446 | 53.8763
0.42447 | 53.8501
0.42448 | 53.8519
0.42449 | 53.8574
0.4245 | 53.8373
0.42451 | 53.8603
0.42452 | 53.8579
0.42453 | 53.8614
0.42454 | 53.8726
0.42455 | 53.881
0.42456 | 53.8531
0.42457 | 53.8336
0.42458 | 53.8428
0.42459 | 53.8329
0.4246 | 53.8462
0.42461 | 53.8875
0.42462 | 53.8702
0.42463 | 53.8624
0.42464 | 53.8662
0.42465 | 53.8377
0.42466 | 53.8323
0.42467 | 53.8322
0.42468 | 53.8653
0.42469 | 53.8727
0.4247 | 53.8526
0.42471 | 53.8908
0.42472 | 53.9094
0.42473 | 53.8586
0.42474 | 53.8453
0.42475 | 53.8449
0.42476 | 53.8309
0.42477 | 53.8071
0.42478 | 53.8753
0.42479 | 53.8924
0.4248 | 53.8582
0.42481 | 53.8666
0.42482 | 53.8629
0.42483 | 53.8657
0.42484 | 53.8308
0.42485 | 53.8277
0.42486 | 53.8312
0.42487 | 53.8331
0.42488 | 53.856
0.42489 | 53.887
0.4249 | 53.8661
0.42491 | 53.8568
0.42492 | 53.8611
0.42493 | 53.8386
0.42494 | 53.8244
0.42495 | 53.8436
0.42496 | 53.8595
0.42497 | 53.8329
0.42498 | 53.8535
0.42499 | 53.91
0.425 | 53.8698
0.42501 | 53.8159
0.42502 | 53.8755
0.42503 | 53.8671
0.42504 | 53.8122
0.42505 | 53.8353
0.42506 | 53.9001
0.42507 | 53.8483
0.42508 | 53.8652
0.42509 | 53.9015
0.4251 | 53.8736
0.42511 | 53.8007
0.42512 | 53.8412
0.42513 | 53.8752
0.42514 | 53.8415
0.42515 | 53.8694
0.42516 | 53.8899
0.42517 | 53.8706
0.42518 | 53.8493
0.42519 | 53.8676
0.4252 | 53.8624
0.42521 | 53.8102
0.42522 | 53.831
0.42523 | 53.8688
0.42524 | 53.8755
0.42525 | 53.8543
0.42526 | 53.8814
0.42527 | 53.8999
0.42528 | 53.8406
0.42529 | 53.8387
0.4253 | 53.8288
0.42531 | 53.8378
0.42532 | 53.8651
0.42533 | 53.9078
0.42534 | 53.8897
0.42535 | 53.8607
0.42536 | 53.8409
0.42537 | 53.8534
0.42538 | 53.8432
0.42539 | 53.8443
0.4254 | 53.8647
0.42541 | 53.8586
0.42542 | 53.8819
0.42543 | 53.9054
0.42544 | 53.8689
0.42545 | 53.8295
0.42546 | 53.8522
0.42547 | 53.8653
0.42548 | 53.8486
0.42549 | 53.8639
0.4255 | 53.9026
0.42551 | 53.8876
0.42552 | 53.8701
0.42553 | 53.8938
0.42554 | 53.8689
0.42555 | 53.7976
0.42556 | 53.8384
0.42557 | 53.8574
0.42558 | 53.8879
0.42559 | 53.8805
0.4256 | 53.8707
0.42561 | 53.8738
0.42562 | 53.8585
0.42563 | 53.8336
0.42564 | 53.843
0.42565 | 53.8657
0.42566 | 53.8105
0.42567 | 53.8645
0.42568 | 53.8885
0.42569 | 53.8797
0.4257 | 53.8393
0.42571 | 53.8585
0.42572 | 53.8572
0.42573 | 53.8279
0.42574 | 53.8491
0.42575 | 53.8692
0.42576 | 53.8503
0.42577 | 53.8645
0.42578 | 53.8856
0.42579 | 53.8593
0.4258 | 53.8459
0.42581 | 53.8349
0.42582 | 53.8539
0.42583 | 53.8395
0.42584 | 53.8434
0.42585 | 53.857
0.42586 | 53.8731
0.42587 | 53.8878
0.42588 | 53.8808
0.42589 | 53.8466
0.4259 | 53.8132
0.42591 | 53.8591
0.42592 | 53.861
0.42593 | 53.8429
0.42594 | 53.8574
0.42595 | 53.8671
0.42596 | 53.8574
0.42597 | 53.8502
0.42598 | 53.8508
0.42599 | 53.8352
0.426 | 53.8358
0.42601 | 53.8445
0.42602 | 53.8589
0.42603 | 53.8624
0.42604 | 53.8561
0.42605 | 53.8622
0.42606 | 53.8218
0.42607 | 53.8363
0.42608 | 53.8447
0.42609 | 53.8262
0.4261 | 53.8326
0.42611 | 53.8711
0.42612 | 53.8396
0.42613 | 53.8567
0.42614 | 53.8467
0.42615 | 53.8153
0.42616 | 53.814
0.42617 | 53.8543
0.42618 | 53.8499
0.42619 | 53.8382
0.4262 | 53.8683
0.42621 | 53.8646
0.42622 | 53.8464
0.42623 | 53.8424
0.42624 | 53.8565
0.42625 | 53.813
0.42626 | 53.8182
0.42627 | 53.8476
0.42628 | 53.8396
0.42629 | 53.8395
0.4263 | 53.8773
0.42631 | 53.8567
0.42632 | 53.8095
0.42633 | 53.8308
0.42634 | 53.8459
0.42635 | 53.8089
0.42636 | 53.8243
0.42637 | 53.8793
0.42638 | 53.8466
0.42639 | 53.8433
0.4264 | 53.8565
0.42641 | 53.8224
0.42642 | 53.8156
0.42643 | 53.8301
0.42644 | 53.8493
0.42645 | 53.8096
0.42646 | 53.8518
0.42647 | 53.878
0.42648 | 53.843
0.42649 | 53.8358
0.4265 | 53.8321
0.42651 | 53.8181
0.42652 | 53.7941
0.42653 | 53.8306
0.42654 | 53.8483
0.42655 | 53.8179
0.42656 | 53.8588
0.42657 | 53.8803
0.42658 | 53.8576
0.42659 | 53.8124
0.4266 | 53.8231
0.42661 | 53.8267
0.42662 | 53.8031
0.42663 | 53.8382
0.42664 | 53.8683
0.42665 | 53.8265
0.42666 | 53.8314
0.42667 | 53.8657
0.42668 | 53.8593
0.42669 | 53.8124
0.4267 | 53.8176
0.42671 | 53.8364
0.42672 | 53.8279
0.42673 | 53.8566
0.42674 | 53.8396
0.42675 | 53.8248
0.42676 | 53.829
0.42677 | 53.8371
0.42678 | 53.8226
0.42679 | 53.8433
0.4268 | 53.8237
0.42681 | 53.8242
0.42682 | 53.8466
0.42683 | 53.8647
0.42684 | 53.8528
0.42685 | 53.807
0.42686 | 53.8318
0.42687 | 53.8485
0.42688 | 53.8509
0.42689 | 53.8341
0.4269 | 53.8348
0.42691 | 53.8226
0.42692 | 53.867
0.42693 | 53.8561
0.42694 | 53.8382
0.42695 | 53.8521
0.42696 | 53.8325
0.42697 | 53.8378
0.42698 | 53.8696
0.42699 | 53.8702
0.427 | 53.8184
0.42701 | 53.8413
0.42702 | 53.867
0.42703 | 53.8745
0.42704 | 53.8738
0.42705 | 53.8614
0.42706 | 53.8335
0.42707 | 53.8174
0.42708 | 53.8508
0.42709 | 53.8733
0.4271 | 53.8391
0.42711 | 53.8664
0.42712 | 53.8603
0.42713 | 53.8453
0.42714 | 53.8439
0.42715 | 53.833
0.42716 | 53.8395
0.42717 | 53.8382
0.42718 | 53.8661
0.42719 | 53.8631
0.4272 | 53.8478
0.42721 | 53.8438
0.42722 | 53.8642
0.42723 | 53.8312
0.42724 | 53.8336
0.42725 | 53.8519
0.42726 | 53.8534
0.42727 | 53.8669
0.42728 | 53.8664
0.42729 | 53.8674
0.4273 | 53.8262
0.42731 | 53.8676
0.42732 | 53.8585
0.42733 | 53.8532
0.42734 | 53.8408
0.42735 | 53.8547
0.42736 | 53.8808
0.42737 | 53.8613
0.42738 | 53.8515
0.42739 | 53.849
0.4274 | 53.8314
0.42741 | 53.8367
0.42742 | 53.8808
0.42743 | 53.8822
0.42744 | 53.8537
0.42745 | 53.8535
0.42746 | 53.862
0.42747 | 53.8605
0.42748 | 53.8742
0.42749 | 53.8617
0.4275 | 53.8382
0.42751 | 53.8618
0.42752 | 53.8759
0.42753 | 53.875
0.42754 | 53.8642
0.42755 | 53.8476
0.42756 | 53.8439
0.42757 | 53.8449
0.42758 | 53.8591
0.42759 | 53.8677
0.4276 | 53.8587
0.42761 | 53.879
0.42762 | 53.8936
0.42763 | 53.8638
0.42764 | 53.8213
0.42765 | 53.8373
0.42766 | 53.8757
0.42767 | 53.9111
0.42768 | 53.878
0.42769 | 53.8668
0.4277 | 53.8498
0.42771 | 53.8674
0.42772 | 53.8495
0.42773 | 53.8577
0.42774 | 53.8679
0.42775 | 53.8395
0.42776 | 53.8491
0.42777 | 53.8819
0.42778 | 53.8794
0.42779 | 53.8756
0.4278 | 53.8378
0.42781 | 53.8488
0.42782 | 53.8598
0.42783 | 53.8805
0.42784 | 53.8853
0.42785 | 53.8714
0.42786 | 53.8683
0.42787 | 53.8774
0.42788 | 53.8825
0.42789 | 53.8413
0.4279 | 53.8432
0.42791 | 53.8507
0.42792 | 53.8713
0.42793 | 53.8758
0.42794 | 53.8775
0.42795 | 53.8426
0.42796 | 53.8521
0.42797 | 53.8574
0.42798 | 53.8643
0.42799 | 53.8751
0.428 | 53.8515
0.42801 | 53.8383
0.42802 | 53.8448
0.42803 | 53.8696
0.42804 | 53.887
0.42805 | 53.8736
0.42806 | 53.8467
0.42807 | 53.8565
0.42808 | 53.8364
0.42809 | 53.857
0.4281 | 53.8515
0.42811 | 53.8329
0.42812 | 53.8516
0.42813 | 53.8563
0.42814 | 53.8523
0.42815 | 53.8458
0.42816 | 53.8489
0.42817 | 53.8408
0.42818 | 53.8412
0.42819 | 53.8735
0.4282 | 53.8482
0.42821 | 53.8432
0.42822 | 53.8741
0.42823 | 53.8746
0.42824 | 53.8446
0.42825 | 53.8212
0.42826 | 53.831
0.42827 | 53.8396
0.42828 | 53.851
0.42829 | 53.8801
0.4283 | 53.8325
0.42831 | 53.8244
0.42832 | 53.8676
0.42833 | 53.8604
0.42834 | 53.8248
0.42835 | 53.8517
0.42836 | 53.8504
0.42837 | 53.8342
0.42838 | 53.8765
0.42839 | 53.8883
0.4284 | 53.8242
0.42841 | 53.8215
0.42842 | 53.8539
0.42843 | 53.8466
0.42844 | 53.8395
0.42845 | 53.8533
0.42846 | 53.8504
0.42847 | 53.8535
0.42848 | 53.8628
0.42849 | 53.8688
0.4285 | 53.8438
0.42851 | 53.8286
0.42852 | 53.8521
0.42853 | 53.8717
0.42854 | 53.8571
0.42855 | 53.8439
0.42856 | 53.8615
0.42857 | 53.8672
0.42858 | 53.8677
0.42859 | 53.8453
0.4286 | 53.8557
0.42861 | 53.8598
0.42862 | 53.8517
0.42863 | 53.8731
0.42864 | 53.8419
0.42865 | 53.8562
0.42866 | 53.8642
0.42867 | 53.8301
0.42868 | 53.855
0.42869 | 53.8428
0.4287 | 53.822
0.42871 | 53.8563
0.42872 | 53.8636
0.42873 | 53.8424
0.42874 | 53.8499
0.42875 | 53.8637
0.42876 | 53.858
0.42877 | 53.8489
0.42878 | 53.8725
0.42879 | 53.8461
0.4288 | 53.8058
0.42881 | 53.8506
0.42882 | 53.867
0.42883 | 53.8489
0.42884 | 53.8466
0.42885 | 53.8623
0.42886 | 53.8559
0.42887 | 53.8505
0.42888 | 53.844
0.42889 | 53.8316
0.4289 | 53.8191
0.42891 | 53.8533
0.42892 | 53.8703
0.42893 | 53.8454
0.42894 | 53.8603
0.42895 | 53.8507
0.42896 | 53.8587
0.42897 | 53.8565
0.42898 | 53.8541
0.42899 | 53.841
0.429 | 53.8382
0.42901 | 53.869
0.42902 | 53.8698
0.42903 | 53.8551
0.42904 | 53.8438
0.42905 | 53.8272
0.42906 | 53.8223
0.42907 | 53.848
0.42908 | 53.8703
0.42909 | 53.8458
0.4291 | 53.8477
0.42911 | 53.8767
0.42912 | 53.8899
0.42913 | 53.8601
0.42914 | 53.8327
0.42915 | 53.8484
0.42916 | 53.8469
0.42917 | 53.8559
0.42918 | 53.8705
0.42919 | 53.8721
0.4292 | 53.8275
0.42921 | 53.8375
0.42922 | 53.8773
0.42923 | 53.8495
0.42924 | 53.8189
0.42925 | 53.8244
0.42926 | 53.8336
0.42927 | 53.8635
0.42928 | 53.8878
0.42929 | 53.8732
0.4293 | 53.8412
0.42931 | 53.8487
0.42932 | 53.8463
0.42933 | 53.875
0.42934 | 53.8371
0.42935 | 53.8207
0.42936 | 53.8754
0.42937 | 53.8833
0.42938 | 53.8705
0.42939 | 53.8707
0.4294 | 53.8351
0.42941 | 53.8133
0.42942 | 53.8663
0.42943 | 53.8798
0.42944 | 53.8484
0.42945 | 53.8588
0.42946 | 53.8801
0.42947 | 53.8728
0.42948 | 53.8636
0.42949 | 53.8615
0.4295 | 53.8268
0.42951 | 53.7953
0.42952 | 53.8628
0.42953 | 53.9089
0.42954 | 53.8798
0.42955 | 53.8233
0.42956 | 53.8369
0.42957 | 53.8607
0.42958 | 53.837
0.42959 | 53.8439
0.4296 | 53.8465
0.42961 | 53.836
0.42962 | 53.8659
0.42963 | 53.9059
0.42964 | 53.8662
0.42965 | 53.8343
0.42966 | 53.832
0.42967 | 53.8508
0.42968 | 53.8659
0.42969 | 53.8683
0.4297 | 53.8449
0.42971 | 53.8619
0.42972 | 53.8648
0.42973 | 53.8543
0.42974 | 53.839
0.42975 | 53.8373
0.42976 | 53.8372
0.42977 | 53.8537
0.42978 | 53.8673
0.42979 | 53.8576
0.4298 | 53.8449
0.42981 | 53.856
0.42982 | 53.8446
0.42983 | 53.8366
0.42984 | 53.8482
0.42985 | 53.8358
0.42986 | 53.8469
0.42987 | 53.8571
0.42988 | 53.8952
0.42989 | 53.8741
0.4299 | 53.8008
0.42991 | 53.8349
0.42992 | 53.8722
0.42993 | 53.8463
0.42994 | 53.8481
0.42995 | 53.8757
0.42996 | 53.8612
0.42997 | 53.822
0.42998 | 53.8532
0.42999 | 53.8786
0.43 | 53.8291
0.43001 | 53.8471
0.43002 | 53.887
0.43003 | 53.8749
0.43004 | 53.8752
0.43005 | 53.8657
0.43006 | 53.8544
0.43007 | 53.839
0.43008 | 53.8556
0.43009 | 53.8781
0.4301 | 53.8383
0.43011 | 53.8416
0.43012 | 53.8947
0.43013 | 53.8881
0.43014 | 53.855
0.43015 | 53.8498
0.43016 | 53.8699
0.43017 | 53.8301
0.43018 | 53.8325
0.43019 | 53.8712
0.4302 | 53.8557
0.43021 | 53.8387
0.43022 | 53.8867
0.43023 | 53.8943
0.43024 | 53.8311
0.43025 | 53.8316
0.43026 | 53.878
0.43027 | 53.8638
0.43028 | 53.8619
0.43029 | 53.8877
0.4303 | 53.848
0.43031 | 53.8445
0.43032 | 53.8703
0.43033 | 53.8783
0.43034 | 53.8637
0.43035 | 53.8546
0.43036 | 53.8681
0.43037 | 53.8894
0.43038 | 53.8454
0.43039 | 53.8582
0.4304 | 53.8705
0.43041 | 53.8524
0.43042 | 53.8576
0.43043 | 53.8874
0.43044 | 53.8662
0.43045 | 53.8262
0.43046 | 53.8624
0.43047 | 53.8856
0.43048 | 53.8553
0.43049 | 53.8657
0.4305 | 53.8657
0.43051 | 53.8427
0.43052 | 53.8792
0.43053 | 53.8925
0.43054 | 53.8851
0.43055 | 53.8736
0.43056 | 53.8768
0.43057 | 53.8626
0.43058 | 53.8554
0.43059 | 53.8687
0.4306 | 53.8795
0.43061 | 53.8738
0.43062 | 53.8646
0.43063 | 53.8941
0.43064 | 53.8733
0.43065 | 53.8567
0.43066 | 53.8661
0.43067 | 53.8564
0.43068 | 53.8648
0.43069 | 53.8759
0.4307 | 53.876
0.43071 | 53.8553
0.43072 | 53.8642
0.43073 | 53.8814
0.43074 | 53.8576
0.43075 | 53.8688
0.43076 | 53.8814
0.43077 | 53.8744
0.43078 | 53.8628
0.43079 | 53.8856
0.4308 | 53.8682
0.43081 | 53.8348
0.43082 | 53.8666
0.43083 | 53.9001
0.43084 | 53.8836
0.43085 | 53.8691
0.43086 | 53.8734
0.43087 | 53.8804
0.43088 | 53.8819
0.43089 | 53.8594
0.4309 | 53.85
0.43091 | 53.8594
0.43092 | 53.8768
0.43093 | 53.9102
0.43094 | 53.9168
0.43095 | 53.8653
0.43096 | 53.8687
0.43097 | 53.8777
0.43098 | 53.8485
0.43099 | 53.8497
0.431 | 53.8807
0.43101 | 53.8971
0.43102 | 53.8921
0.43103 | 53.8958
0.43104 | 53.8999
0.43105 | 53.8454
0.43106 | 53.8299
0.43107 | 53.8653
0.43108 | 53.8794
0.43109 | 53.8836
0.4311 | 53.8864
0.43111 | 53.9089
0.43112 | 53.8796
0.43113 | 53.8543
0.43114 | 53.8748
0.43115 | 53.8757
0.43116 | 53.8497
0.43117 | 53.8808
0.43118 | 53.9074
0.43119 | 53.8843
0.4312 | 53.8841
0.43121 | 53.8819
0.43122 | 53.8959
0.43123 | 53.8767
0.43124 | 53.8703
0.43125 | 53.8671
0.43126 | 53.8591
0.43127 | 53.8721
0.43128 | 53.8877
0.43129 | 53.8935
0.4313 | 53.9065
0.43131 | 53.9011
0.43132 | 53.8651
0.43133 | 53.8566
0.43134 | 53.8668
0.43135 | 53.8972
0.43136 | 53.8885
0.43137 | 53.8591
0.43138 | 53.8917
0.43139 | 53.895
0.4314 | 53.8717
0.43141 | 53.8648
0.43142 | 53.8797
0.43143 | 53.8674
0.43144 | 53.8694
0.43145 | 53.8838
0.43146 | 53.8858
0.43147 | 53.8792
0.43148 | 53.8796
0.43149 | 53.8962
0.4315 | 53.8764
0.43151 | 53.8692
0.43152 | 53.8803
0.43153 | 53.8812
0.43154 | 53.8858
0.43155 | 53.8893
0.43156 | 53.8848
0.43157 | 53.8834
0.43158 | 53.8877
0.43159 | 53.8684
0.4316 | 53.8625
0.43161 | 53.8793
0.43162 | 53.8873
0.43163 | 53.8889
0.43164 | 53.9008
0.43165 | 53.8826
0.43166 | 53.8699
0.43167 | 53.8631
0.43168 | 53.8756
0.43169 | 53.884
0.4317 | 53.8755
0.43171 | 53.8829
0.43172 | 53.8994
0.43173 | 53.8979
0.43174 | 53.9028
0.43175 | 53.8672
0.43176 | 53.8657
0.43177 | 53.8531
0.43178 | 53.8578
0.43179 | 53.8863
0.4318 | 53.9013
0.43181 | 53.8809
0.43182 | 53.8964
0.43183 | 53.9237
0.43184 | 53.8749
0.43185 | 53.8408
0.43186 | 53.8927
0.43187 | 53.8792
0.43188 | 53.8454
0.43189 | 53.8951
0.4319 | 53.9085
0.43191 | 53.8722
0.43192 | 53.8759
0.43193 | 53.8959
0.43194 | 53.8801
0.43195 | 53.8535
0.43196 | 53.8674
0.43197 | 53.8917
0.43198 | 53.89
0.43199 | 53.8927
0.432 | 53.8937
0.43201 | 53.9096
0.43202 | 53.8958
0.43203 | 53.8692
0.43204 | 53.8735
0.43205 | 53.86
0.43206 | 53.87
0.43207 | 53.9026
0.43208 | 53.9055
0.43209 | 53.8923
0.4321 | 53.879
0.43211 | 53.8703
0.43212 | 53.8622
0.43213 | 53.8825
0.43214 | 53.8888
0.43215 | 53.8804
0.43216 | 53.8597
0.43217 | 53.8878
0.43218 | 53.9133
0.43219 | 53.8742
0.4322 | 53.8273
0.43221 | 53.8985
0.43222 | 53.9093
0.43223 | 53.8371
0.43224 | 53.883
0.43225 | 53.9133
0.43226 | 53.8658
0.43227 | 53.8459
0.43228 | 53.9207
0.43229 | 53.8965
0.4323 | 53.8371
0.43231 | 53.8578
0.43232 | 53.9026
0.43233 | 53.8812
0.43234 | 53.8472
0.43235 | 53.8753
0.43236 | 53.8827
0.43237 | 53.8576
0.43238 | 53.8987
0.43239 | 53.9001
0.4324 | 53.8572
0.43241 | 53.8711
0.43242 | 53.8999
0.43243 | 53.8689
0.43244 | 53.8583
0.43245 | 53.8781
0.43246 | 53.8918
0.43247 | 53.8753
0.43248 | 53.8976
0.43249 | 53.9262
0.4325 | 53.8633
0.43251 | 53.84
0.43252 | 53.8904
0.43253 | 53.8904
0.43254 | 53.8587
0.43255 | 53.8622
0.43256 | 53.9001
0.43257 | 53.8999
0.43258 | 53.8797
0.43259 | 53.8869
0.4326 | 53.8876
0.43261 | 53.8687
0.43262 | 53.861
0.43263 | 53.9005
0.43264 | 53.8963
0.43265 | 53.8595
0.43266 | 53.8817
0.43267 | 53.8965
0.43268 | 53.8842
0.43269 | 53.8615
0.4327 | 53.8666
0.43271 | 53.8817
0.43272 | 53.8765
0.43273 | 53.9087
0.43274 | 53.8886
0.43275 | 53.8534
0.43276 | 53.8731
0.43277 | 53.8905
0.43278 | 53.8701
0.43279 | 53.8627
0.4328 | 53.8827
0.43281 | 53.8717
0.43282 | 53.8725
0.43283 | 53.8836
0.43284 | 53.8879
0.43285 | 53.876
0.43286 | 53.8443
0.43287 | 53.8896
0.43288 | 53.8864
0.43289 | 53.8852
0.4329 | 53.8705
0.43291 | 53.879
0.43292 | 53.8762
0.43293 | 53.866
0.43294 | 53.8622
0.43295 | 53.8673
0.43296 | 53.8753
0.43297 | 53.8835
0.43298 | 53.8928
0.43299 | 53.8974
0.433 | 53.86
0.43301 | 53.8537
0.43302 | 53.8432
0.43303 | 53.8767
0.43304 | 53.8943
0.43305 | 53.8771
0.43306 | 53.884
0.43307 | 53.8697
0.43308 | 53.8535
0.43309 | 53.846
0.4331 | 53.869
0.43311 | 53.8695
0.43312 | 53.8707
0.43313 | 53.8609
0.43314 | 53.8771
0.43315 | 53.866
0.43316 | 53.8543
0.43317 | 53.8412
0.43318 | 53.894
0.43319 | 53.8771
0.4332 | 53.8573
0.43321 | 53.889
0.43322 | 53.8736
0.43323 | 53.8648
0.43324 | 53.8847
0.43325 | 53.8533
0.43326 | 53.8235
0.43327 | 53.8531
0.43328 | 53.9156
0.43329 | 53.8792
0.4333 | 53.8594
0.43331 | 53.8764
0.43332 | 53.865
0.43333 | 53.8364
0.43334 | 53.8702
0.43335 | 53.8878
0.43336 | 53.8472
0.43337 | 53.87
0.43338 | 53.9059
0.43339 | 53.8908
0.4334 | 53.8503
0.43341 | 53.868
0.43342 | 53.8493
0.43343 | 53.8478
0.43344 | 53.8749
0.43345 | 53.8818
0.43346 | 53.8686
0.43347 | 53.8727
0.43348 | 53.8687
0.43349 | 53.8919
0.4335 | 53.8769
0.43351 | 53.8422
0.43352 | 53.8519
0.43353 | 53.874
0.43354 | 53.8865
0.43355 | 53.8616
0.43356 | 53.8911
0.43357 | 53.8633
0.43358 | 53.863
0.43359 | 53.8819
0.4336 | 53.8341
0.43361 | 53.8493
0.43362 | 53.8747
0.43363 | 53.8637
0.43364 | 53.8721
0.43365 | 53.8823
0.43366 | 53.8636
0.43367 | 53.8738
0.43368 | 53.8685
0.43369 | 53.8717
0.4337 | 53.8454
0.43371 | 53.821
0.43372 | 53.869
0.43373 | 53.9113
0.43374 | 53.8832
0.43375 | 53.8361
0.43376 | 53.8726
0.43377 | 53.8726
0.43378 | 53.8574
0.43379 | 53.8541
0.4338 | 53.8476
0.43381 | 53.8239
0.43382 | 53.8814
0.43383 | 53.9068
0.43384 | 53.884
0.43385 | 53.8495
0.43386 | 53.8751
0.43387 | 53.8618
0.43388 | 53.8509
0.43389 | 53.8743
0.4339 | 53.8659
0.43391 | 53.858
0.43392 | 53.8573
0.43393 | 53.8828
0.43394 | 53.8975
0.43395 | 53.8558
0.43396 | 53.857
0.43397 | 53.8745
0.43398 | 53.8457
0.43399 | 53.8736
0.434 | 53.8807
0.43401 | 53.8579
0.43402 | 53.8521
0.43403 | 53.8687
0.43404 | 53.8583
0.43405 | 53.8481
0.43406 | 53.8594
0.43407 | 53.8746
0.43408 | 53.8764
0.43409 | 53.8635
0.4341 | 53.8465
0.43411 | 53.8356
0.43412 | 53.8556
0.43413 | 53.8631
0.43414 | 53.882
0.43415 | 53.8754
0.43416 | 53.8511
0.43417 | 53.877
0.43418 | 53.8832
0.43419 | 53.8671
0.4342 | 53.8433
0.43421 | 53.8466
0.43422 | 53.8671
0.43423 | 53.8514
0.43424 | 53.8637
0.43425 | 53.8716
0.43426 | 53.8692
0.43427 | 53.8637
0.43428 | 53.904
0.43429 | 53.8534
0.4343 | 53.8342
0.43431 | 53.8712
0.43432 | 53.8854
0.43433 | 53.8719
0.43434 | 53.8777
0.43435 | 53.884
0.43436 | 53.8633
0.43437 | 53.8615
0.43438 | 53.8907
0.43439 | 53.8718
0.4344 | 53.8547
0.43441 | 53.863
0.43442 | 53.8671
0.43443 | 53.866
0.43444 | 53.8929
0.43445 | 53.8801
0.43446 | 53.8519
0.43447 | 53.8764
0.43448 | 53.8947
0.43449 | 53.8777
0.4345 | 53.8467
0.43451 | 53.8802
0.43452 | 53.8799
0.43453 | 53.8693
0.43454 | 53.8566
0.43455 | 53.8989
0.43456 | 53.8658
0.43457 | 53.8539
0.43458 | 53.8917
0.43459 | 53.8856
0.4346 | 53.8512
0.43461 | 53.8742
0.43462 | 53.8875
0.43463 | 53.8646
0.43464 | 53.8791
0.43465 | 53.8692
0.43466 | 53.8663
0.43467 | 53.8746
0.43468 | 53.8618
0.43469 | 53.8659
0.4347 | 53.859
0.43471 | 53.8532
0.43472 | 53.8694
0.43473 | 53.876
0.43474 | 53.8776
0.43475 | 53.8605
0.43476 | 53.8771
0.43477 | 53.8764
0.43478 | 53.8631
0.43479 | 53.8692
0.4348 | 53.8738
0.43481 | 53.8556
0.43482 | 53.8694
0.43483 | 53.8719
0.43484 | 53.8562
0.43485 | 53.8375
0.43486 | 53.8821
0.43487 | 53.8902
0.43488 | 53.8622
0.43489 | 53.8618
0.4349 | 53.8567
0.43491 | 53.8767
0.43492 | 53.8672
0.43493 | 53.8642
0.43494 | 53.8484
0.43495 | 53.8496
0.43496 | 53.8932
0.43497 | 53.874
0.43498 | 53.888
0.43499 | 53.8692
0.435 | 53.8381
0.43501 | 53.8542
0.43502 | 53.8348
0.43503 | 53.8631
0.43504 | 53.8698
0.43505 | 53.8602
0.43506 | 53.8816
0.43507 | 53.8644
0.43508 | 53.8464
0.43509 | 53.866
0.4351 | 53.8425
0.43511 | 53.8487
0.43512 | 53.8657
0.43513 | 53.8681
0.43514 | 53.8701
0.43515 | 53.8611
0.43516 | 53.8634
0.43517 | 53.8624
0.43518 | 53.8589
0.43519 | 53.8297
0.4352 | 53.839
0.43521 | 53.867
0.43522 | 53.8671
0.43523 | 53.8764
0.43524 | 53.8775
0.43525 | 53.8621
0.43526 | 53.8681
0.43527 | 53.8744
0.43528 | 53.8523
0.43529 | 53.8443
0.4353 | 53.857
0.43531 | 53.8532
0.43532 | 53.869
0.43533 | 53.8967
0.43534 | 53.8796
0.43535 | 53.8603
0.43536 | 53.8449
0.43537 | 53.8395
0.43538 | 53.831
0.43539 | 53.8552
0.4354 | 53.8733
0.43541 | 53.8617
0.43542 | 53.8724
0.43543 | 53.8833
0.43544 | 53.8674
0.43545 | 53.8387
0.43546 | 53.8575
0.43547 | 53.8648
0.43548 | 53.8419
0.43549 | 53.8239
0.4355 | 53.8775
0.43551 | 53.8719
0.43552 | 53.8683
0.43553 | 53.8846
0.43554 | 53.8827
0.43555 | 53.8358
0.43556 | 53.8471
0.43557 | 53.8784
0.43558 | 53.8806
0.43559 | 53.8801
0.4356 | 53.8895
0.43561 | 53.8542
0.43562 | 53.8487
0.43563 | 53.8533
0.43564 | 53.8443
0.43565 | 53.8492
0.43566 | 53.8574
0.43567 | 53.8765
0.43568 | 53.875
0.43569 | 53.8755
0.4357 | 53.8742
0.43571 | 53.8598
0.43572 | 53.8442
0.43573 | 53.8424
0.43574 | 53.8633
0.43575 | 53.8353
0.43576 | 53.8323
0.43577 | 53.9014
0.43578 | 53.8958
0.43579 | 53.8497
0.4358 | 53.8357
0.43581 | 53.8436
0.43582 | 53.832
0.43583 | 53.8345
0.43584 | 53.8862
0.43585 | 53.8821
0.43586 | 53.8692
0.43587 | 53.8639
0.43588 | 53.878
0.43589 | 53.8389
0.4359 | 53.8248
0.43591 | 53.8559
0.43592 | 53.8744
0.43593 | 53.8719
0.43594 | 53.8936
0.43595 | 53.8838
0.43596 | 53.8317
0.43597 | 53.8589
0.43598 | 53.8668
0.43599 | 53.8272
0.436 | 53.8357
0.43601 | 53.8825
0.43602 | 53.8974
0.43603 | 53.8753
0.43604 | 53.8779
0.43605 | 53.8597
0.43606 | 53.826
0.43607 | 53.8332
0.43608 | 53.8678
0.43609 | 53.8666
0.4361 | 53.8692
0.43611 | 53.8991
0.43612 | 53.8789
0.43613 | 53.8406
0.43614 | 53.8483
0.43615 | 53.8612
0.43616 | 53.8508
0.43617 | 53.8657
0.43618 | 53.8868
0.43619 | 53.8742
0.4362 | 53.849
0.43621 | 53.8798
0.43622 | 53.8622
0.43623 | 53.8338
0.43624 | 53.8511
0.43625 | 53.8611
0.43626 | 53.8633
0.43627 | 53.8657
0.43628 | 53.8789
0.43629 | 53.8777
0.4363 | 53.8539
0.43631 | 53.8784
0.43632 | 53.8777
0.43633 | 53.8606
0.43634 | 53.8653
0.43635 | 53.8631
0.43636 | 53.8546
0.43637 | 53.862
0.43638 | 53.8822
0.43639 | 53.8687
0.4364 | 53.8281
0.43641 | 53.855
0.43642 | 53.895
0.43643 | 53.865
0.43644 | 53.8576
0.43645 | 53.8959
0.43646 | 53.8637
0.43647 | 53.8504
0.43648 | 53.8721
0.43649 | 53.876
0.4365 | 53.8671
0.43651 | 53.8711
0.43652 | 53.8851
0.43653 | 53.8808
0.43654 | 53.8625
0.43655 | 53.8527
0.43656 | 53.8603
0.43657 | 53.8703
0.43658 | 53.859
0.43659 | 53.8941
0.4366 | 53.8799
0.43661 | 53.8351
0.43662 | 53.8574
0.43663 | 53.874
0.43664 | 53.8747
0.43665 | 53.8698
0.43666 | 53.8603
0.43667 | 53.8643
0.43668 | 53.8678
0.43669 | 53.8823
0.4367 | 53.8644
0.43671 | 53.8472
0.43672 | 53.8997
0.43673 | 53.9065
0.43674 | 53.8619
0.43675 | 53.8524
0.43676 | 53.8774
0.43677 | 53.8538
0.43678 | 53.8571
0.43679 | 53.8331
0.4368 | 53.8567
0.43681 | 53.8718
0.43682 | 53.8896
0.43683 | 53.8919
0.43684 | 53.869
0.43685 | 53.8397
0.43686 | 53.8324
0.43687 | 53.8666
0.43688 | 53.8727
0.43689 | 53.853
0.4369 | 53.8454
0.43691 | 53.879
0.43692 | 53.8685
0.43693 | 53.8423
0.43694 | 53.8497
0.43695 | 53.8554
0.43696 | 53.8521
0.43697 | 53.8566
0.43698 | 53.8752
0.43699 | 53.8726
0.437 | 53.8583
0.43701 | 53.8565
0.43702 | 53.8738
0.43703 | 53.8529
0.43704 | 53.8375
0.43705 | 53.8342
0.43706 | 53.8836
0.43707 | 53.889
0.43708 | 53.8746
0.43709 | 53.8805
0.4371 | 53.8581
0.43711 | 53.831
0.43712 | 53.8536
0.43713 | 53.8807
0.43714 | 53.8618
0.43715 | 53.8524
0.43716 | 53.8806
0.43717 | 53.8721
0.43718 | 53.8588
0.43719 | 53.8559
0.4372 | 53.8528
0.43721 | 53.8674
0.43722 | 53.8581
0.43723 | 53.8535
0.43724 | 53.8872
0.43725 | 53.8727
0.43726 | 53.8525
0.43727 | 53.893
0.43728 | 53.8711
0.43729 | 53.8339
0.4373 | 53.8749
0.43731 | 53.9026
0.43732 | 53.8601
0.43733 | 53.879
0.43734 | 53.8799
0.43735 | 53.8349
0.43736 | 53.8526
0.43737 | 53.8814
0.43738 | 53.8678
0.43739 | 53.8672
0.4374 | 53.8742
0.43741 | 53.8706
0.43742 | 53.8709
0.43743 | 53.8871
0.43744 | 53.8766
0.43745 | 53.8398
0.43746 | 53.8662
0.43747 | 53.8684
0.43748 | 53.8789
0.43749 | 53.8643
0.4375 | 53.8753
0.43751 | 53.8774
0.43752 | 53.8569
0.43753 | 53.8741
0.43754 | 53.8835
0.43755 | 53.8654
0.43756 | 53.8611
0.43757 | 53.8823
0.43758 | 53.8776
0.43759 | 53.8672
0.4376 | 53.8783
0.43761 | 53.8698
0.43762 | 53.8687
0.43763 | 53.8822
0.43764 | 53.8728
0.43765 | 53.8482
0.43766 | 53.8639
0.43767 | 53.8761
0.43768 | 53.8629
0.43769 | 53.8727
0.4377 | 53.8585
0.43771 | 53.8762
0.43772 | 53.8705
0.43773 | 53.8731
0.43774 | 53.8709
0.43775 | 53.8639
0.43776 | 53.8742
0.43777 | 53.8773
0.43778 | 53.8742
0.43779 | 53.871
0.4378 | 53.8945
0.43781 | 53.8873
0.43782 | 53.8812
0.43783 | 53.8999
0.43784 | 53.8752
0.43785 | 53.8554
0.43786 | 53.8749
0.43787 | 53.8645
0.43788 | 53.8661
0.43789 | 53.9056
0.4379 | 53.8961
0.43791 | 53.9044
0.43792 | 53.9026
0.43793 | 53.8733
0.43794 | 53.866
0.43795 | 53.8581
0.43796 | 53.8618
0.43797 | 53.873
0.43798 | 53.9064
0.43799 | 53.8879
0.438 | 53.8765
0.43801 | 53.8613
0.43802 | 53.8884
0.43803 | 53.8721
0.43804 | 53.8725
0.43805 | 53.8554
0.43806 | 53.8674
0.43807 | 53.903
0.43808 | 53.8945
0.43809 | 53.904
0.4381 | 53.8953
0.43811 | 53.8707
0.43812 | 53.8703
0.43813 | 53.8849
0.43814 | 53.8712
0.43815 | 53.8849
0.43816 | 53.8934
0.43817 | 53.886
0.43818 | 53.8884
0.43819 | 53.8999
0.4382 | 53.8826
0.43821 | 53.853
0.43822 | 53.8585
0.43823 | 53.9015
0.43824 | 53.8888
0.43825 | 53.8592
0.43826 | 53.8827
0.43827 | 53.8908
0.43828 | 53.8934
0.43829 | 53.8689
0.4383 | 53.8698
0.43831 | 53.8874
0.43832 | 53.8656
0.43833 | 53.893
0.43834 | 53.9041
0.43835 | 53.8477
0.43836 | 53.8531
0.43837 | 53.8919
0.43838 | 53.9074
0.43839 | 53.8858
0.4384 | 53.87
0.43841 | 53.8871
0.43842 | 53.8695
0.43843 | 53.8708
0.43844 | 53.871
0.43845 | 53.873
0.43846 | 53.8869
0.43847 | 53.92
0.43848 | 53.9
0.43849 | 53.8661
0.4385 | 53.8763
0.43851 | 53.8765
0.43852 | 53.8777
0.43853 | 53.8734
0.43854 | 53.8895
0.43855 | 53.8727
0.43856 | 53.8711
0.43857 | 53.8669
0.43858 | 53.8893
0.43859 | 53.8969
0.4386 | 53.8484
0.43861 | 53.8473
0.43862 | 53.9015
0.43863 | 53.8847
0.43864 | 53.8834
0.43865 | 53.8933
0.43866 | 53.8884
0.43867 | 53.895
0.43868 | 53.8709
0.43869 | 53.8646
0.4387 | 53.8836
0.43871 | 53.8677
0.43872 | 53.8965
0.43873 | 53.9164
0.43874 | 53.8942
0.43875 | 53.8508
0.43876 | 53.8603
0.43877 | 53.8985
0.43878 | 53.901
0.43879 | 53.8692
0.4388 | 53.8827
0.43881 | 53.8951
0.43882 | 53.8847
0.43883 | 53.9039
0.43884 | 53.8968
0.43885 | 53.8562
0.43886 | 53.8597
0.43887 | 53.9017
0.43888 | 53.8685
0.43889 | 53.8662
0.4389 | 53.8888
0.43891 | 53.916
0.43892 | 53.8898
0.43893 | 53.8808
0.43894 | 53.8823
0.43895 | 53.8635
0.43896 | 53.8732
0.43897 | 53.9109
0.43898 | 53.8906
0.43899 | 53.879
0.439 | 53.8933
0.43901 | 53.8873
0.43902 | 53.8787
0.43903 | 53.8738
0.43904 | 53.8816
0.43905 | 53.8808
0.43906 | 53.8626
0.43907 | 53.8788
0.43908 | 53.8947
0.43909 | 53.8817
0.4391 | 53.8834
0.43911 | 53.9042
0.43912 | 53.8954
0.43913 | 53.8522
0.43914 | 53.8685
0.43915 | 53.8746
0.43916 | 53.8667
0.43917 | 53.8755
0.43918 | 53.9117
0.43919 | 53.8866
0.4392 | 53.8804
0.43921 | 53.8903
0.43922 | 53.8743
0.43923 | 53.8574
0.43924 | 53.8602
0.43925 | 53.8861
0.43926 | 53.8897
0.43927 | 53.8788
0.43928 | 53.8891
0.43929 | 53.8995
0.4393 | 53.8816
0.43931 | 53.8795
0.43932 | 53.8965
0.43933 | 53.8661
0.43934 | 53.8576
0.43935 | 53.8929
0.43936 | 53.8865
0.43937 | 53.9017
0.43938 | 53.9169
0.43939 | 53.8914
0.4394 | 53.8539
0.43941 | 53.8773
0.43942 | 53.8824
0.43943 | 53.8739
0.43944 | 53.8921
0.43945 | 53.8943
0.43946 | 53.8766
0.43947 | 53.8803
0.43948 | 53.888
0.43949 | 53.8832
0.4395 | 53.843
0.43951 | 53.8747
0.43952 | 53.9207
0.43953 | 53.8838
0.43954 | 53.8712
0.43955 | 53.874
0.43956 | 53.8663
0.43957 | 53.8733
0.43958 | 53.9046
0.43959 | 53.8947
0.4396 | 53.8753
0.43961 | 53.8659
0.43962 | 53.884
0.43963 | 53.8651
0.43964 | 53.884
0.43965 | 53.8926
0.43966 | 53.8739
0.43967 | 53.8767
0.43968 | 53.9168
0.43969 | 53.8821
0.4397 | 53.873
0.43971 | 53.8722
0.43972 | 53.8689
0.43973 | 53.8851
0.43974 | 53.8823
0.43975 | 53.8773
0.43976 | 53.8752
0.43977 | 53.8931
0.43978 | 53.9041
0.43979 | 53.8914
0.4398 | 53.8408
0.43981 | 53.8323
0.43982 | 53.8657
0.43983 | 53.8882
0.43984 | 53.9035
0.43985 | 53.8966
0.43986 | 53.8777
0.43987 | 53.8786
0.43988 | 53.874
0.43989 | 53.8832
0.4399 | 53.8618
0.43991 | 53.8619
0.43992 | 53.9137
0.43993 | 53.8764
0.43994 | 53.8741
0.43995 | 53.867
0.43996 | 53.8841
0.43997 | 53.8512
0.43998 | 53.8713
0.43999 | 53.9043
0.44 | 53.8492
0.44001 | 53.8642
0.44002 | 53.9056
0.44003 | 53.8939
0.44004 | 53.8716
0.44005 | 53.8906
0.44006 | 53.8809
0.44007 | 53.8562
0.44008 | 53.8891
0.44009 | 53.9052
0.4401 | 53.8468
0.44011 | 53.8797
0.44012 | 53.8952
0.44013 | 53.8918
0.44014 | 53.8589
0.44015 | 53.8685
0.44016 | 53.886
0.44017 | 53.8796
0.44018 | 53.9094
0.44019 | 53.9175
0.4402 | 53.8666
0.44021 | 53.8551
0.44022 | 53.873
0.44023 | 53.8795
0.44024 | 53.8777
0.44025 | 53.8854
0.44026 | 53.8737
0.44027 | 53.8667
0.44028 | 53.9099
0.44029 | 53.8972
0.4403 | 53.8958
0.44031 | 53.8724
0.44032 | 53.8678
0.44033 | 53.8851
0.44034 | 53.874
0.44035 | 53.882
0.44036 | 53.8775
0.44037 | 53.8745
0.44038 | 53.8991
0.44039 | 53.8803
0.4404 | 53.8729
0.44041 | 53.8755
0.44042 | 53.8845
0.44043 | 53.8714
0.44044 | 53.8794
0.44045 | 53.888
0.44046 | 53.8555
0.44047 | 53.8845
0.44048 | 53.9007
0.44049 | 53.9041
0.4405 | 53.864
0.44051 | 53.8677
0.44052 | 53.8765
0.44053 | 53.8724
0.44054 | 53.8851
0.44055 | 53.8871
0.44056 | 53.8632
0.44057 | 53.8769
0.44058 | 53.8956
0.44059 | 53.8879
0.4406 | 53.8651
0.44061 | 53.8841
0.44062 | 53.8868
0.44063 | 53.8808
0.44064 | 53.8808
0.44065 | 53.8757
0.44066 | 53.8666
0.44067 | 53.8972
0.44068 | 53.9216
0.44069 | 53.8707
0.4407 | 53.8555
0.44071 | 53.8948
0.44072 | 53.887
0.44073 | 53.8932
0.44074 | 53.8836
0.44075 | 53.8653
0.44076 | 53.862
0.44077 | 53.8838
0.44078 | 53.9213
0.44079 | 53.875
0.4408 | 53.8439
0.44081 | 53.8712
0.44082 | 53.8996
0.44083 | 53.8932
0.44084 | 53.886
0.44085 | 53.8853
0.44086 | 53.8685
0.44087 | 53.8738
0.44088 | 53.905
0.44089 | 53.8738
0.4409 | 53.8526
0.44091 | 53.8871
0.44092 | 53.9081
0.44093 | 53.8753
0.44094 | 53.8843
0.44095 | 53.8767
0.44096 | 53.8699
0.44097 | 53.8816
0.44098 | 53.89
0.44099 | 53.8855
0.441 | 53.8462
0.44101 | 53.8674
0.44102 | 53.9067
0.44103 | 53.8996
0.44104 | 53.8844
0.44105 | 53.8836
0.44106 | 53.8971
0.44107 | 53.8815
0.44108 | 53.8613
0.44109 | 53.8652
0.4411 | 53.8611
0.44111 | 53.8792
0.44112 | 53.9027
0.44113 | 53.8921
0.44114 | 53.8847
0.44115 | 53.8671
0.44116 | 53.8548
0.44117 | 53.8801
0.44118 | 53.9043
0.44119 | 53.9036
0.4412 | 53.8635
0.44121 | 53.8617
0.44122 | 53.8986
0.44123 | 53.8954
0.44124 | 53.88
0.44125 | 53.8981
0.44126 | 53.8904
0.44127 | 53.8768
0.44128 | 53.8768
0.44129 | 53.8888
0.4413 | 53.8888
0.44131 | 53.8507
0.44132 | 53.8729
0.44133 | 53.9172
0.44134 | 53.903
0.44135 | 53.8784
0.44136 | 53.8868
0.44137 | 53.8713
0.44138 | 53.8675
0.44139 | 53.8654
0.4414 | 53.871
0.44141 | 53.863
0.44142 | 53.8932
0.44143 | 53.9113
0.44144 | 53.8752
0.44145 | 53.8656
0.44146 | 53.8689
0.44147 | 53.8624
0.44148 | 53.8849
0.44149 | 53.8998
0.4415 | 53.889
0.44151 | 53.869
0.44152 | 53.8788
0.44153 | 53.8963
0.44154 | 53.8722
0.44155 | 53.8488
0.44156 | 53.8685
0.44157 | 53.8904
0.44158 | 53.8946
0.44159 | 53.8862
0.4416 | 53.8917
0.44161 | 53.8685
0.44162 | 53.8485
0.44163 | 53.8698
0.44164 | 53.8772
0.44165 | 53.8834
0.44166 | 53.8762
0.44167 | 53.8939
0.44168 | 53.8827
0.44169 | 53.881
0.4417 | 53.8657
0.44171 | 53.874
0.44172 | 53.8678
0.44173 | 53.8834
0.44174 | 53.8753
0.44175 | 53.8607
0.44176 | 53.8761
0.44177 | 53.8851
0.44178 | 53.8716
0.44179 | 53.884
0.4418 | 53.8737
0.44181 | 53.841
0.44182 | 53.8606
0.44183 | 53.8875
0.44184 | 53.8976
0.44185 | 53.8539
0.44186 | 53.8886
0.44187 | 53.9113
0.44188 | 53.8642
0.44189 | 53.8439
0.4419 | 53.8543
0.44191 | 53.8832
0.44192 | 53.8683
0.44193 | 53.9
0.44194 | 53.9002
0.44195 | 53.8658
0.44196 | 53.8458
0.44197 | 53.8624
0.44198 | 53.8703
0.44199 | 53.858
0.442 | 53.8664
0.44201 | 53.8923
0.44202 | 53.8803
0.44203 | 53.8947
0.44204 | 53.9013
0.44205 | 53.8761
0.44206 | 53.8731
0.44207 | 53.8726
0.44208 | 53.8788
0.44209 | 53.8604
0.4421 | 53.8844
0.44211 | 53.873
0.44212 | 53.8823
0.44213 | 53.8896
0.44214 | 53.8726
0.44215 | 53.848
0.44216 | 53.8882
0.44217 | 53.9012
0.44218 | 53.8768
0.44219 | 53.8714
0.4422 | 53.8816
0.44221 | 53.8817
0.44222 | 53.8975
0.44223 | 53.895
0.44224 | 53.8758
0.44225 | 53.8579
0.44226 | 53.8576
0.44227 | 53.8731
0.44228 | 53.8928
0.44229 | 53.8857
0.4423 | 53.8753
0.44231 | 53.8853
0.44232 | 53.9047
0.44233 | 53.8807
0.44234 | 53.8585
0.44235 | 53.8537
0.44236 | 53.8743
0.44237 | 53.8823
0.44238 | 53.8679
0.44239 | 53.8881
0.4424 | 53.9015
0.44241 | 53.868
0.44242 | 53.8727
0.44243 | 53.9133
0.44244 | 53.8727
0.44245 | 53.8493
0.44246 | 53.8786
0.44247 | 53.8863
0.44248 | 53.8724
0.44249 | 53.88
0.4425 | 53.8886
0.44251 | 53.8653
0.44252 | 53.8692
0.44253 | 53.8917
0.44254 | 53.8781
0.44255 | 53.8729
0.44256 | 53.8805
0.44257 | 53.8892
0.44258 | 53.8914
0.44259 | 53.8931
0.4426 | 53.8638
0.44261 | 53.8531
0.44262 | 53.8726
0.44263 | 53.8921
0.44264 | 53.9068
0.44265 | 53.8755
0.44266 | 53.8841
0.44267 | 53.8963
0.44268 | 53.8822
0.44269 | 53.8611
0.4427 | 53.8572
0.44271 | 53.8703
0.44272 | 53.8605
0.44273 | 53.8867
0.44274 | 53.9076
0.44275 | 53.8753
0.44276 | 53.8559
0.44277 | 53.8797
0.44278 | 53.9044
0.44279 | 53.8689
0.4428 | 53.8653
0.44281 | 53.8825
0.44282 | 53.8914
0.44283 | 53.8762
0.44284 | 53.9074
0.44285 | 53.8909
0.44286 | 53.8656
0.44287 | 53.879
0.44288 | 53.902
0.44289 | 53.8839
0.4429 | 53.8552
0.44291 | 53.8917
0.44292 | 53.9092
0.44293 | 53.8805
0.44294 | 53.8863
0.44295 | 53.8749
0.44296 | 53.882
0.44297 | 53.8921
0.44298 | 53.9193
0.44299 | 53.9148
0.443 | 53.8836
0.44301 | 53.8712
0.44302 | 53.8984
0.44303 | 53.9206
0.44304 | 53.8967
0.44305 | 53.9015
0.44306 | 53.8908
0.44307 | 53.8733
0.44308 | 53.8886
0.44309 | 53.9031
0.4431 | 53.8703
0.44311 | 53.8919
0.44312 | 53.8861
0.44313 | 53.8888
0.44314 | 53.8726
0.44315 | 53.8919
0.44316 | 53.9181
0.44317 | 53.9204
0.44318 | 53.905
0.44319 | 53.8941
0.4432 | 53.8811
0.44321 | 53.8677
0.44322 | 53.8987
0.44323 | 53.9207
0.44324 | 53.8908
0.44325 | 53.8754
0.44326 | 53.9164
0.44327 | 53.9052
0.44328 | 53.8879
0.44329 | 53.8943
0.4433 | 53.8785
0.44331 | 53.8666
0.44332 | 53.8686
0.44333 | 53.9065
0.44334 | 53.9212
0.44335 | 53.8661
0.44336 | 53.8789
0.44337 | 53.8897
0.44338 | 53.8801
0.44339 | 53.872
0.4434 | 53.8679
0.44341 | 53.867
0.44342 | 53.8746
0.44343 | 53.8668
0.44344 | 53.8923
0.44345 | 53.8713
0.44346 | 53.8491
0.44347 | 53.8739
0.44348 | 53.876
0.44349 | 53.8459
0.4435 | 53.8741
0.44351 | 53.9151
0.44352 | 53.8748
0.44353 | 53.8657
0.44354 | 53.8845
0.44355 | 53.8526
0.44356 | 53.8492
0.44357 | 53.882
0.44358 | 53.87
0.44359 | 53.8561
0.4436 | 53.8598
0.44361 | 53.9013
0.44362 | 53.9022
0.44363 | 53.8657
0.44364 | 53.8658
0.44365 | 53.8517
0.44366 | 53.8559
0.44367 | 53.869
0.44368 | 53.8933
0.44369 | 53.902
0.4437 | 53.8859
0.44371 | 53.8725
0.44372 | 53.851
0.44373 | 53.8677
0.44374 | 53.8659
0.44375 | 53.8618
0.44376 | 53.8781
0.44377 | 53.8927
0.44378 | 53.8942
0.44379 | 53.8719
0.4438 | 53.8891
0.44381 | 53.8595
0.44382 | 53.8509
0.44383 | 53.8781
0.44384 | 53.8733
0.44385 | 53.8655
0.44386 | 53.8882
0.44387 | 53.9109
0.44388 | 53.8981
0.44389 | 53.8569
0.4439 | 53.8469
0.44391 | 53.858
0.44392 | 53.8573
0.44393 | 53.8969
0.44394 | 53.9053
0.44395 | 53.86
0.44396 | 53.8576
0.44397 | 53.8928
0.44398 | 53.8868
0.44399 | 53.865
0.444 | 53.8332
0.44401 | 53.841
0.44402 | 53.885
0.44403 | 53.8864
0.44404 | 53.9073
0.44405 | 53.8895
0.44406 | 53.8729
0.44407 | 53.8836
0.44408 | 53.8473
0.44409 | 53.8582
0.4441 | 53.8891
0.44411 | 53.8531
0.44412 | 53.8718
0.44413 | 53.9015
0.44414 | 53.8797
0.44415 | 53.8525
0.44416 | 53.8662
0.44417 | 53.8954
0.44418 | 53.8864
0.44419 | 53.8572
0.4442 | 53.8716
0.44421 | 53.8739
0.44422 | 53.8615
0.44423 | 53.8856
0.44424 | 53.8851
0.44425 | 53.8642
0.44426 | 53.8714
0.44427 | 53.8833
0.44428 | 53.8567
0.44429 | 53.8812
0.4443 | 53.8915
0.44431 | 53.863
0.44432 | 53.8781
0.44433 | 53.9201
0.44434 | 53.8633
0.44435 | 53.8369
0.44436 | 53.8803
0.44437 | 53.9081
0.44438 | 53.8917
0.44439 | 53.8707
0.4444 | 53.8876
0.44441 | 53.872
0.44442 | 53.8619
0.44443 | 53.874
0.44444 | 53.8895
0.44445 | 53.8133
0.44446 | 53.8655
0.44447 | 53.9293
0.44448 | 53.8945
0.44449 | 53.8466
0.4445 | 53.8663
0.44451 | 53.8877
0.44452 | 53.8633
0.44453 | 53.8595
0.44454 | 53.8771
0.44455 | 53.8585
0.44456 | 53.8736
0.44457 | 53.8927
0.44458 | 53.8876
0.44459 | 53.8682
0.4446 | 53.8493
0.44461 | 53.8676
0.44462 | 53.8807
0.44463 | 53.8943
0.44464 | 53.8893
0.44465 | 53.8657
0.44466 | 53.85
0.44467 | 53.8761
0.44468 | 53.9151
0.44469 | 53.8611
0.4447 | 53.8363
0.44471 | 53.9009
0.44472 | 53.8846
0.44473 | 53.85
0.44474 | 53.8931
0.44475 | 53.8685
0.44476 | 53.8234
0.44477 | 53.8535
0.44478 | 53.9129
0.44479 | 53.8849
0.4448 | 53.8503
0.44481 | 53.8668
0.44482 | 53.8765
0.44483 | 53.8733
0.44484 | 53.8659
0.44485 | 53.8622
0.44486 | 53.846
0.44487 | 53.8803
0.44488 | 53.891
0.44489 | 53.8755
0.4449 | 53.8572
0.44491 | 53.841
0.44492 | 53.8565
0.44493 | 53.8468
0.44494 | 53.8594
0.44495 | 53.8628
0.44496 | 53.8465
0.44497 | 53.8726
0.44498 | 53.8931
0.44499 | 53.8736
0.445 | 53.8513
0.44501 | 53.8474
0.44502 | 53.8628
0.44503 | 53.8515
0.44504 | 53.8599
0.44505 | 53.8781
0.44506 | 53.8477
0.44507 | 53.8512
0.44508 | 53.8687
0.44509 | 53.8856
0.4451 | 53.8526
0.44511 | 53.8417
0.44512 | 53.8485
0.44513 | 53.8547
0.44514 | 53.8611
0.44515 | 53.862
0.44516 | 53.8618
0.44517 | 53.867
0.44518 | 53.8628
0.44519 | 53.8709
0.4452 | 53.8607
0.44521 | 53.8503
0.44522 | 53.8471
0.44523 | 53.8473
0.44524 | 53.8527
0.44525 | 53.8471
0.44526 | 53.8659
0.44527 | 53.8698
0.44528 | 53.8751
0.44529 | 53.863
0.4453 | 53.8671
0.44531 | 53.8393
0.44532 | 53.8465
0.44533 | 53.86
0.44534 | 53.8647
0.44535 | 53.8524
0.44536 | 53.8438
0.44537 | 53.876
0.44538 | 53.8656
0.44539 | 53.8195
0.4454 | 53.8359
0.44541 | 53.8478
0.44542 | 53.8471
0.44543 | 53.871
0.44544 | 53.8736
0.44545 | 53.837
0.44546 | 53.8544
0.44547 | 53.8825
0.44548 | 53.8467
0.44549 | 53.8239
0.4455 | 53.8575
0.44551 | 53.8701
0.44552 | 53.8493
0.44553 | 53.869
0.44554 | 53.8849
0.44555 | 53.8704
0.44556 | 53.84
0.44557 | 53.8466
0.44558 | 53.8577
0.44559 | 53.8565
0.4456 | 53.8628
0.44561 | 53.8537
0.44562 | 53.8366
0.44563 | 53.8688
0.44564 | 53.8912
0.44565 | 53.8626
0.44566 | 53.8403
0.44567 | 53.843
0.44568 | 53.8775
0.44569 | 53.8669
0.4457 | 53.8408
0.44571 | 53.862
0.44572 | 53.8659
0.44573 | 53.8476
0.44574 | 53.8661
0.44575 | 53.8779
0.44576 | 53.8316
0.44577 | 53.8349
0.44578 | 53.8874
0.44579 | 53.8851
0.4458 | 53.8376
0.44581 | 53.8548
0.44582 | 53.8811
0.44583 | 53.8345
0.44584 | 53.8523
0.44585 | 53.8705
0.44586 | 53.8445
0.44587 | 53.8512
0.44588 | 53.8802
0.44589 | 53.8938
0.4459 | 53.8554
0.44591 | 53.8755
0.44592 | 53.8604
0.44593 | 53.8437
0.44594 | 53.8436
0.44595 | 53.8548
0.44596 | 53.8576
0.44597 | 53.848
0.44598 | 53.8805
0.44599 | 53.8951
0.446 | 53.8631
0.44601 | 53.8339
0.44602 | 53.8587
0.44603 | 53.865
0.44604 | 53.8339
0.44605 | 53.8781
0.44606 | 53.8921
0.44607 | 53.8523
0.44608 | 53.8779
0.44609 | 53.8725
0.4461 | 53.8327
0.44611 | 53.8251
0.44612 | 53.8893
0.44613 | 53.8765
0.44614 | 53.8517
0.44615 | 53.8862
0.44616 | 53.9023
0.44617 | 53.8519
0.44618 | 53.8467
0.44619 | 53.874
0.4462 | 53.849
0.44621 | 53.8164
0.44622 | 53.8585
0.44623 | 53.9085
0.44624 | 53.8914
0.44625 | 53.8551
0.44626 | 53.8773
0.44627 | 53.8622
0.44628 | 53.8541
0.44629 | 53.8496
0.4463 | 53.8625
0.44631 | 53.8628
0.44632 | 53.8694
0.44633 | 53.8966
0.44634 | 53.8911
0.44635 | 53.857
0.44636 | 53.8681
0.44637 | 53.8731
0.44638 | 53.8668
0.44639 | 53.8664
0.4464 | 53.8886
0.44641 | 53.8579
0.44642 | 53.8657
0.44643 | 53.9231
0.44644 | 53.8836
0.44645 | 53.8259
0.44646 | 53.8529
0.44647 | 53.857
0.44648 | 53.8425
0.44649 | 53.8698
0.4465 | 53.8853
0.44651 | 53.877
0.44652 | 53.8764
0.44653 | 53.8868
0.44654 | 53.8688
0.44655 | 53.8421
0.44656 | 53.8544
0.44657 | 53.8707
0.44658 | 53.8795
0.44659 | 53.8782
0.4466 | 53.8864
0.44661 | 53.8858
0.44662 | 53.858
0.44663 | 53.8637
0.44664 | 53.872
0.44665 | 53.841
0.44666 | 53.8387
0.44667 | 53.8808
0.44668 | 53.8895
0.44669 | 53.8738
0.4467 | 53.8639
0.44671 | 53.8699
0.44672 | 53.8545
0.44673 | 53.8551
0.44674 | 53.8613
0.44675 | 53.8696
0.44676 | 53.855
0.44677 | 53.8931
0.44678 | 53.8918
0.44679 | 53.8601
0.4468 | 53.8564
0.44681 | 53.8849
0.44682 | 53.8599
0.44683 | 53.8467
0.44684 | 53.8803
0.44685 | 53.8775
0.44686 | 53.8649
0.44687 | 53.8894
0.44688 | 53.8838
0.44689 | 53.8745
0.4469 | 53.8603
0.44691 | 53.8681
0.44692 | 53.8676
0.44693 | 53.8802
0.44694 | 53.8723
0.44695 | 53.8799
0.44696 | 53.8834
0.44697 | 53.8749
0.44698 | 53.8705
0.44699 | 53.8718
0.447 | 53.8624
0.44701 | 53.8388
0.44702 | 53.8769
0.44703 | 53.8964
0.44704 | 53.8748
0.44705 | 53.8736
0.44706 | 53.8838
0.44707 | 53.8465
0.44708 | 53.8462
0.44709 | 53.8918
0.4471 | 53.8781
0.44711 | 53.844
0.44712 | 53.886
0.44713 | 53.8945
0.44714 | 53.8648
0.44715 | 53.8766
0.44716 | 53.8908
0.44717 | 53.8665
0.44718 | 53.8531
0.44719 | 53.8637
0.4472 | 53.8683
0.44721 | 53.8655
0.44722 | 53.892
0.44723 | 53.9082
0.44724 | 53.8766
0.44725 | 53.8539
0.44726 | 53.8902
0.44727 | 53.8767
0.44728 | 53.8319
0.44729 | 53.8543
0.4473 | 53.8834
0.44731 | 53.8535
0.44732 | 53.8961
0.44733 | 53.9118
0.44734 | 53.8705
0.44735 | 53.8496
0.44736 | 53.8469
0.44737 | 53.8679
0.44738 | 53.8735
0.44739 | 53.8917
0.4474 | 53.8924
0.44741 | 53.8635
0.44742 | 53.8794
0.44743 | 53.8796
0.44744 | 53.857
0.44745 | 53.8543
0.44746 | 53.857
0.44747 | 53.893
0.44748 | 53.8831
0.44749 | 53.8674
0.4475 | 53.8689
0.44751 | 53.8717
0.44752 | 53.8644
0.44753 | 53.8827
0.44754 | 53.8768
0.44755 | 53.847
0.44756 | 53.87
0.44757 | 53.8958
0.44758 | 53.8997
0.44759 | 53.8767
0.4476 | 53.8546
0.44761 | 53.8694
0.44762 | 53.8606
0.44763 | 53.8673
0.44764 | 53.8989
0.44765 | 53.8764
0.44766 | 53.8757
0.44767 | 53.8877
0.44768 | 53.8677
0.44769 | 53.86
0.4477 | 53.8598
0.44771 | 53.8631
0.44772 | 53.8827
0.44773 | 53.886
0.44774 | 53.8886
0.44775 | 53.8707
0.44776 | 53.858
0.44777 | 53.8768
0.44778 | 53.8805
0.44779 | 53.8718
0.4478 | 53.8434
0.44781 | 53.8635
0.44782 | 53.86
0.44783 | 53.8606
0.44784 | 53.8967
0.44785 | 53.8849
0.44786 | 53.827
0.44787 | 53.838
0.44788 | 53.8729
0.44789 | 53.8752
0.4479 | 53.8657
0.44791 | 53.9002
0.44792 | 53.8871
0.44793 | 53.8556
0.44794 | 53.8648
0.44795 | 53.8607
0.44796 | 53.848
0.44797 | 53.8517
0.44798 | 53.8795
0.44799 | 53.8869
0.448 | 53.8586
0.44801 | 53.8854
0.44802 | 53.8604
0.44803 | 53.8531
0.44804 | 53.8611
0.44805 | 53.8795
0.44806 | 53.8524
0.44807 | 53.8554
0.44808 | 53.8947
0.44809 | 53.8897
0.4481 | 53.8605
0.44811 | 53.8559
0.44812 | 53.873
0.44813 | 53.8689
0.44814 | 53.8545
0.44815 | 53.88
0.44816 | 53.8619
0.44817 | 53.8645
0.44818 | 53.8782
0.44819 | 53.8858
0.4482 | 53.8417
0.44821 | 53.8755
0.44822 | 53.8688
0.44823 | 53.8672
0.44824 | 53.8803
0.44825 | 53.8466
0.44826 | 53.8572
0.44827 | 53.8508
0.44828 | 53.8742
0.44829 | 53.8658
0.4483 | 53.8384
0.44831 | 53.8454
0.44832 | 53.8645
0.44833 | 53.8692
0.44834 | 53.891
0.44835 | 53.8622
0.44836 | 53.8476
0.44837 | 53.8581
0.44838 | 53.8681
0.44839 | 53.8592
0.4484 | 53.8353
0.44841 | 53.858
0.44842 | 53.8736
0.44843 | 53.8698
0.44844 | 53.8617
0.44845 | 53.8482
0.44846 | 53.8474
0.44847 | 53.8454
0.44848 | 53.8726
0.44849 | 53.8589
0.4485 | 53.822
0.44851 | 53.864
0.44852 | 53.8733
0.44853 | 53.8611
0.44854 | 53.875
0.44855 | 53.8365
0.44856 | 53.8227
0.44857 | 53.8606
0.44858 | 53.8646
0.44859 | 53.8634
0.4486 | 53.8621
0.44861 | 53.8482
0.44862 | 53.8556
0.44863 | 53.8571
0.44864 | 53.8659
0.44865 | 53.848
0.44866 | 53.8264
0.44867 | 53.853
0.44868 | 53.8502
0.44869 | 53.85
0.4487 | 53.8696
0.44871 | 53.8668
0.44872 | 53.8499
0.44873 | 53.8349
0.44874 | 53.8384
0.44875 | 53.8409
0.44876 | 53.8361
0.44877 | 53.8709
0.44878 | 53.8769
0.44879 | 53.8465
0.4488 | 53.855
0.44881 | 53.832
0.44882 | 53.8246
0.44883 | 53.843
0.44884 | 53.8609
0.44885 | 53.8435
0.44886 | 53.8383
0.44887 | 53.866
0.44888 | 53.8658
0.44889 | 53.8269
0.4489 | 53.848
0.44891 | 53.8428
0.44892 | 53.8327
0.44893 | 53.8406
0.44894 | 53.8701
0.44895 | 53.8666
0.44896 | 53.8448
0.44897 | 53.8751
0.44898 | 53.8736
0.44899 | 53.8076
0.449 | 53.8181
0.44901 | 53.8767
0.44902 | 53.8508
0.44903 | 53.8236
0.44904 | 53.8639
0.44905 | 53.8345
0.44906 | 53.8039
0.44907 | 53.8634
0.44908 | 53.8784
0.44909 | 53.8187
0.4491 | 53.8262
0.44911 | 53.8756
0.44912 | 53.839
0.44913 | 53.8403
0.44914 | 53.8803
0.44915 | 53.8234
0.44916 | 53.7937
0.44917 | 53.8538
0.44918 | 53.8673
0.44919 | 53.8441
0.4492 | 53.8334
0.44921 | 53.8407
0.44922 | 53.8321
0.44923 | 53.8348
0.44924 | 53.8441
0.44925 | 53.8255
0.44926 | 53.798
0.44927 | 53.82
0.44928 | 53.8601
0.44929 | 53.8439
0.4493 | 53.83
0.44931 | 53.8497
0.44932 | 53.8202
0.44933 | 53.822
0.44934 | 53.8574
0.44935 | 53.8193
0.44936 | 53.8045
0.44937 | 53.8211
0.44938 | 53.8644
0.44939 | 53.8331
0.4494 | 53.8255
0.44941 | 53.8594
0.44942 | 53.8333
0.44943 | 53.8268
0.44944 | 53.8395
0.44945 | 53.8147
0.44946 | 53.7918
0.44947 | 53.8488
0.44948 | 53.8926
0.44949 | 53.8475
0.4495 | 53.8114
0.44951 | 53.8561
0.44952 | 53.8426
0.44953 | 53.7989
0.44954 | 53.8272
0.44955 | 53.8499
0.44956 | 53.808
0.44957 | 53.8182
0.44958 | 53.8602
0.44959 | 53.8529
0.4496 | 53.8216
0.44961 | 53.8176
0.44962 | 53.8362
0.44963 | 53.8247
0.44964 | 53.8386
0.44965 | 53.8296
0.44966 | 53.8282
0.44967 | 53.8378
0.44968 | 53.8535
0.44969 | 53.8311
0.4497 | 53.8098
0.44971 | 53.8225
0.44972 | 53.8416
0.44973 | 53.8352
0.44974 | 53.8287
0.44975 | 53.843
0.44976 | 53.8412
0.44977 | 53.8087
0.44978 | 53.8099
0.44979 | 53.8226
0.4498 | 53.8025
0.44981 | 53.8168
0.44982 | 53.8545
0.44983 | 53.8519
0.44984 | 53.8189
0.44985 | 53.8236
0.44986 | 53.8058
0.44987 | 53.8045
0.44988 | 53.8337
0.44989 | 53.824
0.4499 | 53.7952
0.44991 | 53.8158
0.44992 | 53.862
0.44993 | 53.8372
0.44994 | 53.8369
0.44995 | 53.8272
0.44996 | 53.8041
0.44997 | 53.8027
0.44998 | 53.8445
0.44999 | 53.8285
0.45 | 53.8144
0.45001 | 53.8478
0.45002 | 53.8393
0.45003 | 53.8296
0.45004 | 53.8305
0.45005 | 53.8101
0.45006 | 53.8031
0.45007 | 53.8106
0.45008 | 53.8328
0.45009 | 53.8244
0.4501 | 53.8152
0.45011 | 53.8261
0.45012 | 53.825
0.45013 | 53.8302
0.45014 | 53.8329
0.45015 | 53.8298
0.45016 | 53.8247
0.45017 | 53.824
0.45018 | 53.8537
0.45019 | 53.8205
0.4502 | 53.8037
0.45021 | 53.8256
0.45022 | 53.8434
0.45023 | 53.8375
0.45024 | 53.8209
0.45025 | 53.8205
0.45026 | 53.8188
0.45027 | 53.8395
0.45028 | 53.8628
0.45029 | 53.8319
0.4503 | 53.8158
0.45031 | 53.8443
0.45032 | 53.8428
0.45033 | 53.8222
0.45034 | 53.818
0.45035 | 53.8647
0.45036 | 53.8546
0.45037 | 53.8004
0.45038 | 53.8555
0.45039 | 53.8312
0.4504 | 53.8018
0.45041 | 53.8491
0.45042 | 53.8514
0.45043 | 53.8237
0.45044 | 53.8393
0.45045 | 53.8576
0.45046 | 53.8335
0.45047 | 53.8465
0.45048 | 53.8624
0.45049 | 53.8434
0.4505 | 53.7949
0.45051 | 53.8106
0.45052 | 53.8552
0.45053 | 53.8412
0.45054 | 53.8314
0.45055 | 53.8602
0.45056 | 53.8298
0.45057 | 53.8173
0.45058 | 53.8661
0.45059 | 53.8554
0.4506 | 53.7923
0.45061 | 53.8275
0.45062 | 53.8594
0.45063 | 53.8408
0.45064 | 53.8199
0.45065 | 53.8534
0.45066 | 53.8539
0.45067 | 53.7987
0.45068 | 53.8469
0.45069 | 53.8753
0.4507 | 53.7984
0.45071 | 53.8369
0.45072 | 53.8954
0.45073 | 53.8511
0.45074 | 53.8363
0.45075 | 53.8559
0.45076 | 53.8504
0.45077 | 53.8195
0.45078 | 53.8467
0.45079 | 53.8674
0.4508 | 53.8296
0.45081 | 53.8306
0.45082 | 53.8707
0.45083 | 53.8696
0.45084 | 53.821
0.45085 | 53.8226
0.45086 | 53.8502
0.45087 | 53.8414
0.45088 | 53.8529
0.45089 | 53.8695
0.4509 | 53.8366
0.45091 | 53.8288
0.45092 | 53.8844
0.45093 | 53.8616
0.45094 | 53.8304
0.45095 | 53.8365
0.45096 | 53.8526
0.45097 | 53.8469
0.45098 | 53.843
0.45099 | 53.8753
0.451 | 53.8648
0.45101 | 53.8416
0.45102 | 53.8352
0.45103 | 53.8626
0.45104 | 53.8323
0.45105 | 53.8178
0.45106 | 53.8847
0.45107 | 53.8959
0.45108 | 53.8361
0.45109 | 53.8587
0.4511 | 53.8471
0.45111 | 53.824
0.45112 | 53.8565
0.45113 | 53.8621
0.45114 | 53.877
0.45115 | 53.8742
0.45116 | 53.8585
0.45117 | 53.8318
0.45118 | 53.834
0.45119 | 53.8494
0.4512 | 53.844
0.45121 | 53.8364
0.45122 | 53.8487
0.45123 | 53.8775
0.45124 | 53.8727
0.45125 | 53.8628
0.45126 | 53.8393
0.45127 | 53.8378
0.45128 | 53.8307
0.45129 | 53.8334
0.4513 | 53.8207
0.45131 | 53.854
0.45132 | 53.8805
0.45133 | 53.8652
0.45134 | 53.8902
0.45135 | 53.8579
0.45136 | 53.8327
0.45137 | 53.8076
0.45138 | 53.8308
0.45139 | 53.8602
0.4514 | 53.8648
0.45141 | 53.8761
0.45142 | 53.8825
0.45143 | 53.8714
0.45144 | 53.8331
0.45145 | 53.8538
0.45146 | 53.8362
0.45147 | 53.8497
0.45148 | 53.8749
0.45149 | 53.8783
0.4515 | 53.8473
0.45151 | 53.8679
0.45152 | 53.8663
0.45153 | 53.8719
0.45154 | 53.8542
0.45155 | 53.8524
0.45156 | 53.8534
0.45157 | 53.8728
0.45158 | 53.8539
0.45159 | 53.8834
0.4516 | 53.8869
0.45161 | 53.8698
0.45162 | 53.8574
0.45163 | 53.8792
0.45164 | 53.8385
0.45165 | 53.845
0.45166 | 53.8798
0.45167 | 53.8605
0.45168 | 53.888
0.45169 | 53.8757
0.4517 | 53.8624
0.45171 | 53.8579
0.45172 | 53.8707
0.45173 | 53.8821
0.45174 | 53.8658
0.45175 | 53.8406
0.45176 | 53.8779
0.45177 | 53.8627
0.45178 | 53.8776
0.45179 | 53.8941
0.4518 | 53.8606
0.45181 | 53.8309
0.45182 | 53.8684
0.45183 | 53.8859
0.45184 | 53.8807
0.45185 | 53.867
0.45186 | 53.8764
0.45187 | 53.8846
0.45188 | 53.8607
0.45189 | 53.8841
0.4519 | 53.8634
0.45191 | 53.8543
0.45192 | 53.8834
0.45193 | 53.8904
0.45194 | 53.869
0.45195 | 53.8644
0.45196 | 53.8839
0.45197 | 53.8917
0.45198 | 53.8741
0.45199 | 53.8787
0.452 | 53.865
0.45201 | 53.8693
0.45202 | 53.8657
0.45203 | 53.8876
0.45204 | 53.8863
0.45205 | 53.8464
0.45206 | 53.8667
0.45207 | 53.881
0.45208 | 53.8797
0.45209 | 53.8478
0.4521 | 53.8554
0.45211 | 53.8698
0.45212 | 53.867
0.45213 | 53.8725
0.45214 | 53.8777
0.45215 | 53.843
0.45216 | 53.8556
0.45217 | 53.8835
0.45218 | 53.8808
0.45219 | 53.8666
0.4522 | 53.8703
0.45221 | 53.866
0.45222 | 53.8854
0.45223 | 53.8827
0.45224 | 53.8851
0.45225 | 53.8631
0.45226 | 53.8526
0.45227 | 53.8875
0.45228 | 53.8654
0.45229 | 53.8828
0.4523 | 53.8665
0.45231 | 53.8565
0.45232 | 53.8791
0.45233 | 53.8821
0.45234 | 53.8979
0.45235 | 53.858
0.45236 | 53.8742
0.45237 | 53.8725
0.45238 | 53.8703
0.45239 | 53.8663
0.4524 | 53.8631
0.45241 | 53.8924
0.45242 | 53.8654
0.45243 | 53.8689
0.45244 | 53.8888
0.45245 | 53.863
0.45246 | 53.8556
0.45247 | 53.8571
0.45248 | 53.8808
0.45249 | 53.8948
0.4525 | 53.8662
0.45251 | 53.8591
0.45252 | 53.8644
0.45253 | 53.894
0.45254 | 53.8552
0.45255 | 53.8466
0.45256 | 53.8386
0.45257 | 53.8509
0.45258 | 53.8912
0.45259 | 53.8812
0.4526 | 53.8688
0.45261 | 53.8637
0.45262 | 53.872
0.45263 | 53.8631
0.45264 | 53.874
0.45265 | 53.8517
0.45266 | 53.8511
0.45267 | 53.8607
0.45268 | 53.8992
0.45269 | 53.9022
0.4527 | 53.8439
0.45271 | 53.8412
0.45272 | 53.8893
0.45273 | 53.8593
0.45274 | 53.8572
0.45275 | 53.8673
0.45276 | 53.8484
0.45277 | 53.8735
0.45278 | 53.8967
0.45279 | 53.8977
0.4528 | 53.8564
0.45281 | 53.8572
0.45282 | 53.8703
0.45283 | 53.8566
0.45284 | 53.8797
0.45285 | 53.8942
0.45286 | 53.8502
0.45287 | 53.8828
0.45288 | 53.8923
0.45289 | 53.8612
0.4529 | 53.8679
0.45291 | 53.8594
0.45292 | 53.8557
0.45293 | 53.877
0.45294 | 53.8937
0.45295 | 53.8739
0.45296 | 53.8751
0.45297 | 53.8945
0.45298 | 53.8544
0.45299 | 53.8534
0.453 | 53.8649
0.45301 | 53.8375
0.45302 | 53.8439
0.45303 | 53.886
0.45304 | 53.9089
0.45305 | 53.8417
0.45306 | 53.8544
0.45307 | 53.8788
0.45308 | 53.8491
0.45309 | 53.8498
0.4531 | 53.8792
0.45311 | 53.8731
0.45312 | 53.8685
0.45313 | 53.8998
0.45314 | 53.8714
0.45315 | 53.8651
0.45316 | 53.8666
0.45317 | 53.8767
0.45318 | 53.8747
0.45319 | 53.8353
0.4532 | 53.8642
0.45321 | 53.8839
0.45322 | 53.8511
0.45323 | 53.8734
0.45324 | 53.876
0.45325 | 53.8602
0.45326 | 53.8461
0.45327 | 53.8886
0.45328 | 53.8776
0.45329 | 53.858
0.4533 | 53.8793
0.45331 | 53.8897
0.45332 | 53.8781
0.45333 | 53.8624
0.45334 | 53.8821
0.45335 | 53.8832
0.45336 | 53.8622
0.45337 | 53.8624
0.45338 | 53.8799
0.45339 | 53.8695
0.4534 | 53.8683
0.45341 | 53.901
0.45342 | 53.8593
0.45343 | 53.8344
0.45344 | 53.8702
0.45345 | 53.8539
0.45346 | 53.8425
0.45347 | 53.9004
0.45348 | 53.8958
0.45349 | 53.8722
0.4535 | 53.8492
0.45351 | 53.8999
0.45352 | 53.8823
0.45353 | 53.8489
0.45354 | 53.8841
0.45355 | 53.8651
0.45356 | 53.8394
0.45357 | 53.8734
0.45358 | 53.9105
0.45359 | 53.8802
0.4536 | 53.8608
0.45361 | 53.8904
0.45362 | 53.8759
0.45363 | 53.8482
0.45364 | 53.8723
0.45365 | 53.8752
0.45366 | 53.8857
0.45367 | 53.8774
0.45368 | 53.8788
0.45369 | 53.8556
0.4537 | 53.834
0.45371 | 53.8675
0.45372 | 53.8644
0.45373 | 53.8803
0.45374 | 53.8736
0.45375 | 53.8658
0.45376 | 53.872
0.45377 | 53.8686
0.45378 | 53.8729
0.45379 | 53.8624
0.4538 | 53.866
0.45381 | 53.8521
0.45382 | 53.8926
0.45383 | 53.8921
0.45384 | 53.8646
0.45385 | 53.8479
0.45386 | 53.8614
0.45387 | 53.8654
0.45388 | 53.8851
0.45389 | 53.8928
0.4539 | 53.8594
0.45391 | 53.8726
0.45392 | 53.8816
0.45393 | 53.8781
0.45394 | 53.8677
0.45395 | 53.8808
0.45396 | 53.8864
0.45397 | 53.857
0.45398 | 53.8585
0.45399 | 53.9049
0.454 | 53.8763
0.45401 | 53.8618
0.45402 | 53.8749
0.45403 | 53.903
0.45404 | 53.8421
0.45405 | 53.8372
0.45406 | 53.8826
0.45407 | 53.8941
0.45408 | 53.8722
0.45409 | 53.8886
0.4541 | 53.8842
0.45411 | 53.8517
0.45412 | 53.8685
0.45413 | 53.9011
0.45414 | 53.8757
0.45415 | 53.8562
0.45416 | 53.8712
0.45417 | 53.8725
0.45418 | 53.8819
0.45419 | 53.8905
0.4542 | 53.8795
0.45421 | 53.8552
0.45422 | 53.8729
0.45423 | 53.861
0.45424 | 53.8679
0.45425 | 53.8574
0.45426 | 53.8776
0.45427 | 53.8947
0.45428 | 53.8808
0.45429 | 53.8963
0.4543 | 53.8994
0.45431 | 53.8711
0.45432 | 53.8466
0.45433 | 53.8648
0.45434 | 53.8882
0.45435 | 53.86
0.45436 | 53.8539
0.45437 | 53.9018
0.45438 | 53.9021
0.45439 | 53.8553
0.4544 | 53.8536
0.45441 | 53.8824
0.45442 | 53.8563
0.45443 | 53.8822
0.45444 | 53.9064
0.45445 | 53.8899
0.45446 | 53.889
0.45447 | 53.8781
0.45448 | 53.8529
0.45449 | 53.8769
0.4545 | 53.8919
0.45451 | 53.858
0.45452 | 53.8601
0.45453 | 53.8903
0.45454 | 53.9004
0.45455 | 53.864
0.45456 | 53.8493
0.45457 | 53.8845
0.45458 | 53.8862
0.45459 | 53.827
0.4546 | 53.8561
0.45461 | 53.8867
0.45462 | 53.8929
0.45463 | 53.8811
0.45464 | 53.8969
0.45465 | 53.8529
0.45466 | 53.8502
0.45467 | 53.8526
0.45468 | 53.8739
0.45469 | 53.8803
0.4547 | 53.8648
0.45471 | 53.8855
0.45472 | 53.9117
0.45473 | 53.8861
0.45474 | 53.883
0.45475 | 53.862
0.45476 | 53.8428
0.45477 | 53.8708
0.45478 | 53.8777
0.45479 | 53.8847
0.4548 | 53.8753
0.45481 | 53.8719
0.45482 | 53.866
0.45483 | 53.8878
0.45484 | 53.8598
0.45485 | 53.8551
0.45486 | 53.8528
0.45487 | 53.8886
0.45488 | 53.9052
0.45489 | 53.8769
0.4549 | 53.8804
0.45491 | 53.8702
0.45492 | 53.8698
0.45493 | 53.8683
0.45494 | 53.8749
0.45495 | 53.8515
0.45496 | 53.8593
0.45497 | 53.9063
0.45498 | 53.8825
0.45499 | 53.8646
0.455 | 53.8528
0.45501 | 53.8688
0.45502 | 53.8473
0.45503 | 53.853
0.45504 | 53.8838
0.45505 | 53.8784
0.45506 | 53.8617
0.45507 | 53.8943
0.45508 | 53.888
0.45509 | 53.8473
0.4551 | 53.8565
0.45511 | 53.8625
0.45512 | 53.8438
0.45513 | 53.8468
0.45514 | 53.899
0.45515 | 53.8842
0.45516 | 53.8585
0.45517 | 53.8961
0.45518 | 53.8646
0.45519 | 53.8447
0.4552 | 53.8312
0.45521 | 53.8679
0.45522 | 53.8896
0.45523 | 53.8589
0.45524 | 53.8875
0.45525 | 53.8698
0.45526 | 53.8537
0.45527 | 53.8574
0.45528 | 53.8837
0.45529 | 53.8413
0.4553 | 53.8142
0.45531 | 53.8675
0.45532 | 53.9063
0.45533 | 53.8943
0.45534 | 53.8545
0.45535 | 53.8704
0.45536 | 53.8709
0.45537 | 53.8356
0.45538 | 53.8601
0.45539 | 53.8624
0.4554 | 53.872
0.45541 | 53.8893
0.45542 | 53.8808
0.45543 | 53.8727
0.45544 | 53.8747
0.45545 | 53.8602
0.45546 | 53.827
0.45547 | 53.8617
0.45548 | 53.8885
0.45549 | 53.8781
0.4555 | 53.863
0.45551 | 53.8897
0.45552 | 53.8882
0.45553 | 53.8483
0.45554 | 53.8544
0.45555 | 53.8449
0.45556 | 53.8527
0.45557 | 53.8731
0.45558 | 53.8771
0.45559 | 53.8639
0.4556 | 53.8596
0.45561 | 53.8705
0.45562 | 53.8493
0.45563 | 53.8486
0.45564 | 53.8677
0.45565 | 53.8511
0.45566 | 53.8527
0.45567 | 53.8931
0.45568 | 53.8849
0.45569 | 53.8551
0.4557 | 53.8535
0.45571 | 53.869
0.45572 | 53.8542
0.45573 | 53.8456
0.45574 | 53.8834
0.45575 | 53.8826
0.45576 | 53.8552
0.45577 | 53.8788
0.45578 | 53.8846
0.45579 | 53.8482
0.4558 | 53.8394
0.45581 | 53.8579
0.45582 | 53.849
0.45583 | 53.8495
0.45584 | 53.8732
0.45585 | 53.8795
0.45586 | 53.8686
0.45587 | 53.8756
0.45588 | 53.8812
0.45589 | 53.8596
0.4559 | 53.846
0.45591 | 53.8665
0.45592 | 53.8777
0.45593 | 53.8561
0.45594 | 53.8657
0.45595 | 53.8659
0.45596 | 53.8585
0.45597 | 53.8926
0.45598 | 53.8664
0.45599 | 53.836
0.456 | 53.8332
0.45601 | 53.8626
0.45602 | 53.8961
0.45603 | 53.9095
0.45604 | 53.8752
0.45605 | 53.8624
0.45606 | 53.8577
0.45607 | 53.8592
0.45608 | 53.8843
0.45609 | 53.8627
0.4561 | 53.8501
0.45611 | 53.8906
0.45612 | 53.8886
0.45613 | 53.8618
0.45614 | 53.9
0.45615 | 53.9074
0.45616 | 53.8492
0.45617 | 53.864
0.45618 | 53.8858
0.45619 | 53.8668
0.4562 | 53.8506
0.45621 | 53.8748
0.45622 | 53.9089
0.45623 | 53.8823
0.45624 | 53.86
0.45625 | 53.8474
0.45626 | 53.8383
0.45627 | 53.8637
0.45628 | 53.8954
0.45629 | 53.8742
0.4563 | 53.8621
0.45631 | 53.8799
0.45632 | 53.8792
0.45633 | 53.8733
0.45634 | 53.8706
0.45635 | 53.8393
0.45636 | 53.8195
0.45637 | 53.8735
0.45638 | 53.9017
0.45639 | 53.8576
0.4564 | 53.8321
0.45641 | 53.8671
0.45642 | 53.9026
0.45643 | 53.8603
0.45644 | 53.8619
0.45645 | 53.8591
0.45646 | 53.8433
0.45647 | 53.8277
0.45648 | 53.8703
0.45649 | 53.9042
0.4565 | 53.864
0.45651 | 53.8798
0.45652 | 53.8755
0.45653 | 53.8524
0.45654 | 53.8639
0.45655 | 53.8487
0.45656 | 53.8401
0.45657 | 53.8721
0.45658 | 53.8864
0.45659 | 53.8796
0.4566 | 53.859
0.45661 | 53.8765
0.45662 | 53.8763
0.45663 | 53.8357
0.45664 | 53.8567
0.45665 | 53.862
0.45666 | 53.8412
0.45667 | 53.8544
0.45668 | 53.9105
0.45669 | 53.891
0.4567 | 53.8302
0.45671 | 53.8401
0.45672 | 53.8554
0.45673 | 53.8538
0.45674 | 53.8379
0.45675 | 53.8781
0.45676 | 53.9046
0.45677 | 53.8603
0.45678 | 53.8781
0.45679 | 53.9022
0.4568 | 53.8144
0.45681 | 53.8292
0.45682 | 53.8731
0.45683 | 53.8659
0.45684 | 53.8637
0.45685 | 53.8792
0.45686 | 53.8764
0.45687 | 53.8799
0.45688 | 53.8911
0.45689 | 53.8703
0.4569 | 53.8425
0.45691 | 53.8351
0.45692 | 53.8811
0.45693 | 53.8788
0.45694 | 53.8812
0.45695 | 53.902
0.45696 | 53.8582
0.45697 | 53.8643
0.45698 | 53.8657
0.45699 | 53.8627
0.457 | 53.8465
0.45701 | 53.8553
0.45702 | 53.9226
0.45703 | 53.9328
0.45704 | 53.8668
0.45705 | 53.885
0.45706 | 53.879
0.45707 | 53.858
0.45708 | 53.8644
0.45709 | 53.907
0.4571 | 53.9015
0.45711 | 53.865
0.45712 | 53.8884
0.45713 | 53.9038
0.45714 | 53.8832
0.45715 | 53.8655
0.45716 | 53.9017
0.45717 | 53.8654
0.45718 | 53.8608
0.45719 | 53.8959
0.4572 | 53.8716
0.45721 | 53.8709
0.45722 | 53.9043
0.45723 | 53.9094
0.45724 | 53.8774
0.45725 | 53.8728
0.45726 | 53.8874
0.45727 | 53.8624
0.45728 | 53.8646
0.45729 | 53.907
0.4573 | 53.9006
0.45731 | 53.8677
0.45732 | 53.8918
0.45733 | 53.8967
0.45734 | 53.8775
0.45735 | 53.8392
0.45736 | 53.8745
0.45737 | 53.8663
0.45738 | 53.8667
0.45739 | 53.9096
0.4574 | 53.8897
0.45741 | 53.8831
0.45742 | 53.8883
0.45743 | 53.8691
0.45744 | 53.85
0.45745 | 53.8858
0.45746 | 53.8677
0.45747 | 53.8736
0.45748 | 53.8939
0.45749 | 53.9131
0.4575 | 53.8886
0.45751 | 53.8599
0.45752 | 53.9022
0.45753 | 53.8632
0.45754 | 53.8397
0.45755 | 53.8722
0.45756 | 53.9125
0.45757 | 53.8926
0.45758 | 53.8836
0.45759 | 53.896
0.4576 | 53.8733
0.45761 | 53.8451
0.45762 | 53.8713
0.45763 | 53.8941
0.45764 | 53.8786
0.45765 | 53.8788
0.45766 | 53.9059
0.45767 | 53.8871
0.45768 | 53.8849
0.45769 | 53.9133
0.4577 | 53.8764
0.45771 | 53.8409
0.45772 | 53.8886
0.45773 | 53.8799
0.45774 | 53.874
0.45775 | 53.8952
0.45776 | 53.9068
0.45777 | 53.872
0.45778 | 53.872
0.45779 | 53.8819
0.4578 | 53.8766
0.45781 | 53.8736
0.45782 | 53.8603
0.45783 | 53.8798
0.45784 | 53.9055
0.45785 | 53.8908
0.45786 | 53.8827
0.45787 | 53.8904
0.45788 | 53.8999
0.45789 | 53.8731
0.4579 | 53.844
0.45791 | 53.8778
0.45792 | 53.9014
0.45793 | 53.8944
0.45794 | 53.8713
0.45795 | 53.8966
0.45796 | 53.8712
0.45797 | 53.867
0.45798 | 53.8904
0.45799 | 53.8992
0.458 | 53.8805
0.45801 | 53.8511
0.45802 | 53.8894
0.45803 | 53.881
0.45804 | 53.8965
0.45805 | 53.8974
0.45806 | 53.8781
0.45807 | 53.8565
0.45808 | 53.8923
0.45809 | 53.9043
0.4581 | 53.8742
0.45811 | 53.8915
0.45812 | 53.9218
0.45813 | 53.9092
0.45814 | 53.8521
0.45815 | 53.8653
0.45816 | 53.8942
0.45817 | 53.8732
0.45818 | 53.8808
0.45819 | 53.9277
0.4582 | 53.8795
0.45821 | 53.836
0.45822 | 53.8859
0.45823 | 53.9149
0.45824 | 53.8538
0.45825 | 53.8855
0.45826 | 53.9186
0.45827 | 53.8849
0.45828 | 53.8711
0.45829 | 53.9157
0.4583 | 53.8899
0.45831 | 53.8437
0.45832 | 53.8854
0.45833 | 53.8928
0.45834 | 53.8517
0.45835 | 53.8753
0.45836 | 53.9288
0.45837 | 53.8886
0.45838 | 53.8746
0.45839 | 53.9078
0.4584 | 53.8535
0.45841 | 53.8466
0.45842 | 53.917
0.45843 | 53.921
0.45844 | 53.858
0.45845 | 53.8708
0.45846 | 53.9258
0.45847 | 53.8934
0.45848 | 53.864
0.45849 | 53.8931
0.4585 | 53.8989
0.45851 | 53.8535
0.45852 | 53.8631
0.45853 | 53.9112
0.45854 | 53.8943
0.45855 | 53.8501
0.45856 | 53.9094
0.45857 | 53.9103
0.45858 | 53.8903
0.45859 | 53.9138
0.4586 | 53.8916
0.45861 | 53.8795
0.45862 | 53.8818
0.45863 | 53.9248
0.45864 | 53.9078
0.45865 | 53.8888
0.45866 | 53.8899
0.45867 | 53.8988
0.45868 | 53.9035
0.45869 | 53.8729
0.4587 | 53.8939
0.45871 | 53.9076
0.45872 | 53.9145
0.45873 | 53.8885
0.45874 | 53.8928
0.45875 | 53.9009
0.45876 | 53.8842
0.45877 | 53.8932
0.45878 | 53.9113
0.45879 | 53.9024
0.4588 | 53.8762
0.45881 | 53.8764
0.45882 | 53.891
0.45883 | 53.9122
0.45884 | 53.8885
0.45885 | 53.8935
0.45886 | 53.8936
0.45887 | 53.8869
0.45888 | 53.914
0.45889 | 53.9026
0.4589 | 53.8915
0.45891 | 53.8778
0.45892 | 53.9061
0.45893 | 53.9239
0.45894 | 53.8884
0.45895 | 53.8919
0.45896 | 53.9011
0.45897 | 53.8742
0.45898 | 53.8814
0.45899 | 53.9321
0.459 | 53.8952
0.45901 | 53.8765
0.45902 | 53.9211
0.45903 | 53.9297
0.45904 | 53.8934
0.45905 | 53.8958
0.45906 | 53.9239
0.45907 | 53.8901
0.45908 | 53.8983
0.45909 | 53.9294
0.4591 | 53.9045
0.45911 | 53.8773
0.45912 | 53.9205
0.45913 | 53.9242
0.45914 | 53.8756
0.45915 | 53.8738
0.45916 | 53.9157
0.45917 | 53.8982
0.45918 | 53.8698
0.45919 | 53.9148
0.4592 | 53.9024
0.45921 | 53.8781
0.45922 | 53.9105
0.45923 | 53.9336
0.45924 | 53.8876
0.45925 | 53.8757
0.45926 | 53.919
0.45927 | 53.9009
0.45928 | 53.8887
0.45929 | 53.9203
0.4593 | 53.8895
0.45931 | 53.8574
0.45932 | 53.8851
0.45933 | 53.9021
0.45934 | 53.8899
0.45935 | 53.8692
0.45936 | 53.9074
0.45937 | 53.9146
0.45938 | 53.9234
0.45939 | 53.9132
0.4594 | 53.9019
0.45941 | 53.891
0.45942 | 53.8958
0.45943 | 53.8849
0.45944 | 53.9053
0.45945 | 53.8908
0.45946 | 53.9099
0.45947 | 53.903
0.45948 | 53.9008
0.45949 | 53.8908
0.4595 | 53.8722
0.45951 | 53.8808
0.45952 | 53.9009
0.45953 | 53.9006
0.45954 | 53.9233
0.45955 | 53.9116
0.45956 | 53.8899
0.45957 | 53.891
0.45958 | 53.9085
0.45959 | 53.9165
0.4596 | 53.877
0.45961 | 53.8849
0.45962 | 53.9
0.45963 | 53.9156
0.45964 | 53.923
0.45965 | 53.9289
0.45966 | 53.9186
0.45967 | 53.8871
0.45968 | 53.896
0.45969 | 53.9113
0.4597 | 53.893
0.45971 | 53.8851
0.45972 | 53.9158
0.45973 | 53.9105
0.45974 | 53.8862
0.45975 | 53.884
0.45976 | 53.9021
0.45977 | 53.887
0.45978 | 53.8754
0.45979 | 53.9082
0.4598 | 53.9015
0.45981 | 53.888
0.45982 | 53.8965
0.45983 | 53.926
0.45984 | 53.9232
0.45985 | 53.8581
0.45986 | 53.8909
0.45987 | 53.9153
0.45988 | 53.8808
0.45989 | 53.8863
0.4599 | 53.9255
0.45991 | 53.8947
0.45992 | 53.8731
0.45993 | 53.9328
0.45994 | 53.9339
0.45995 | 53.8659
0.45996 | 53.8806
0.45997 | 53.9373
0.45998 | 53.9073
0.45999 | 53.8928
0.46 | 53.9402
0.46001 | 53.9021
0.46002 | 53.874
0.46003 | 53.9052
0.46004 | 53.9188
0.46005 | 53.8746
0.46006 | 53.8986
0.46007 | 53.9417
0.46008 | 53.9172
0.46009 | 53.8964
0.4601 | 53.919
0.46011 | 53.9214
0.46012 | 53.8923
0.46013 | 53.9155
0.46014 | 53.9119
0.46015 | 53.8862
0.46016 | 53.8635
0.46017 | 53.9479
0.46018 | 53.9559
0.46019 | 53.9132
0.4602 | 53.9155
0.46021 | 53.8897
0.46022 | 53.8914
0.46023 | 53.9115
0.46024 | 53.9177
0.46025 | 53.9028
0.46026 | 53.9181
0.46027 | 53.9294
0.46028 | 53.916
0.46029 | 53.9451
0.4603 | 53.91
0.46031 | 53.8954
0.46032 | 53.9133
0.46033 | 53.9157
0.46034 | 53.9205
0.46035 | 53.9068
0.46036 | 53.9068
0.46037 | 53.9186
0.46038 | 53.9403
0.46039 | 53.9286
0.4604 | 53.8812
0.46041 | 53.8839
0.46042 | 53.9228
0.46043 | 53.9247
0.46044 | 53.9201
0.46045 | 53.9262
0.46046 | 53.9338
0.46047 | 53.9112
0.46048 | 53.9107
0.46049 | 53.9276
0.4605 | 53.9301
0.46051 | 53.8926
0.46052 | 53.9055
0.46053 | 53.9435
0.46054 | 53.9323
0.46055 | 53.9222
0.46056 | 53.9117
0.46057 | 53.927
0.46058 | 53.91
0.46059 | 53.9362
0.4606 | 53.9061
0.46061 | 53.9022
0.46062 | 53.9089
0.46063 | 53.9277
0.46064 | 53.9366
0.46065 | 53.8971
0.46066 | 53.9026
0.46067 | 53.9177
0.46068 | 53.8976
0.46069 | 53.8991
0.4607 | 53.9271
0.46071 | 53.9163
0.46072 | 53.8825
0.46073 | 53.9114
0.46074 | 53.9266
0.46075 | 53.8928
0.46076 | 53.9065
0.46077 | 53.9218
0.46078 | 53.9159
0.46079 | 53.9182
0.4608 | 53.9136
0.46081 | 53.9154
0.46082 | 53.9103
0.46083 | 53.9172
0.46084 | 53.9303
0.46085 | 53.8779
0.46086 | 53.9017
0.46087 | 53.9129
0.46088 | 53.9207
0.46089 | 53.9207
0.4609 | 53.9154
0.46091 | 53.9043
0.46092 | 53.9074
0.46093 | 53.9239
0.46094 | 53.9134
0.46095 | 53.9035
0.46096 | 53.9062
0.46097 | 53.9421
0.46098 | 53.9384
0.46099 | 53.8996
0.461 | 53.8934
0.46101 | 53.8906
0.46102 | 53.8912
0.46103 | 53.9133
0.46104 | 53.9193
0.46105 | 53.8901
0.46106 | 53.9295
0.46107 | 53.9016
0.46108 | 53.9054
0.46109 | 53.9254
0.4611 | 53.8752
0.46111 | 53.8702
0.46112 | 53.8869
0.46113 | 53.9097
0.46114 | 53.9109
0.46115 | 53.902
0.46116 | 53.8888
0.46117 | 53.9052
0.46118 | 53.8815
0.46119 | 53.9018
0.4612 | 53.8701
0.46121 | 53.8701
0.46122 | 53.8977
0.46123 | 53.9306
0.46124 | 53.9059
0.46125 | 53.8962
0.46126 | 53.9119
0.46127 | 53.8725
0.46128 | 53.8862
0.46129 | 53.8971
0.4613 | 53.8941
0.46131 | 53.868
0.46132 | 53.9008
0.46133 | 53.8961
0.46134 | 53.8836
0.46135 | 53.8927
0.46136 | 53.9109
0.46137 | 53.8801
0.46138 | 53.8882
0.46139 | 53.8863
0.4614 | 53.8751
0.46141 | 53.8961
0.46142 | 53.9325
0.46143 | 53.926
0.46144 | 53.8989
0.46145 | 53.9026
0.46146 | 53.8709
0.46147 | 53.8837
0.46148 | 53.9007
0.46149 | 53.9128
0.4615 | 53.896
0.46151 | 53.9018
0.46152 | 53.9074
0.46153 | 53.9082
0.46154 | 53.8989
0.46155 | 53.884
0.46156 | 53.9
0.46157 | 53.9009
0.46158 | 53.8983
0.46159 | 53.8814
0.4616 | 53.8862
0.46161 | 53.8885
0.46162 | 53.9198
0.46163 | 53.9286
0.46164 | 53.9067
0.46165 | 53.8802
0.46166 | 53.8871
0.46167 | 53.9075
0.46168 | 53.9056
0.46169 | 53.8962
0.4617 | 53.9052
0.46171 | 53.8954
0.46172 | 53.9063
0.46173 | 53.9231
0.46174 | 53.8966
0.46175 | 53.8732
0.46176 | 53.8916
0.46177 | 53.9152
0.46178 | 53.9133
0.46179 | 53.8819
0.4618 | 53.8967
0.46181 | 53.8906
0.46182 | 53.8923
0.46183 | 53.8995
0.46184 | 53.9082
0.46185 | 53.8844
0.46186 | 53.876
0.46187 | 53.9097
0.46188 | 53.9321
0.46189 | 53.8759
0.4619 | 53.886
0.46191 | 53.9111
0.46192 | 53.9031
0.46193 | 53.896
0.46194 | 53.8949
0.46195 | 53.8968
0.46196 | 53.8724
0.46197 | 53.8969
0.46198 | 53.8862
0.46199 | 53.8795
0.462 | 53.8784
0.46201 | 53.9085
0.46202 | 53.9263
0.46203 | 53.9103
0.46204 | 53.882
0.46205 | 53.8798
0.46206 | 53.8677
0.46207 | 53.8849
0.46208 | 53.8919
0.46209 | 53.8966
0.4621 | 53.8901
0.46211 | 53.8865
0.46212 | 53.9096
0.46213 | 53.8887
0.46214 | 53.8729
0.46215 | 53.8756
0.46216 | 53.9031
0.46217 | 53.8949
0.46218 | 53.8763
0.46219 | 53.8926
0.4622 | 53.9096
0.46221 | 53.8806
0.46222 | 53.8846
0.46223 | 53.9017
0.46224 | 53.8757
0.46225 | 53.8585
0.46226 | 53.8901
0.46227 | 53.8918
0.46228 | 53.8857
0.46229 | 53.8904
0.4623 | 53.8893
0.46231 | 53.8853
0.46232 | 53.8784
0.46233 | 53.8991
0.46234 | 53.8834
0.46235 | 53.8724
0.46236 | 53.8884
0.46237 | 53.9059
0.46238 | 53.9022
0.46239 | 53.8787
0.4624 | 53.886
0.46241 | 53.8878
0.46242 | 53.8783
0.46243 | 53.909
0.46244 | 53.9251
0.46245 | 53.8749
0.46246 | 53.8798
0.46247 | 53.8876
0.46248 | 53.881
0.46249 | 53.8864
0.4625 | 53.8824
0.46251 | 53.9068
0.46252 | 53.901
0.46253 | 53.8929
0.46254 | 53.902
0.46255 | 53.911
0.46256 | 53.9026
0.46257 | 53.8554
0.46258 | 53.8859
0.46259 | 53.9199
0.4626 | 53.8859
0.46261 | 53.8978
0.46262 | 53.9266
0.46263 | 53.9054
0.46264 | 53.9035
0.46265 | 53.887
0.46266 | 53.902
0.46267 | 53.8683
0.46268 | 53.8873
0.46269 | 53.9413
0.4627 | 53.9045
0.46271 | 53.8824
0.46272 | 53.9113
0.46273 | 53.9039
0.46274 | 53.8919
0.46275 | 53.8801
0.46276 | 53.9033
0.46277 | 53.8843
0.46278 | 53.9113
0.46279 | 53.9217
0.4628 | 53.9109
0.46281 | 53.9148
0.46282 | 53.8919
0.46283 | 53.9167
0.46284 | 53.9002
0.46285 | 53.8849
0.46286 | 53.8935
0.46287 | 53.9011
0.46288 | 53.9046
0.46289 | 53.8998
0.4629 | 53.9234
0.46291 | 53.9174
0.46292 | 53.9028
0.46293 | 53.9037
0.46294 | 53.9141
0.46295 | 53.8963
0.46296 | 53.9034
0.46297 | 53.9308
0.46298 | 53.9052
0.46299 | 53.9202
0.463 | 53.9015
0.46301 | 53.8933
0.46302 | 53.9201
0.46303 | 53.9116
0.46304 | 53.9199
0.46305 | 53.894
0.46306 | 53.8983
0.46307 | 53.9135
0.46308 | 53.9337
0.46309 | 53.9113
0.4631 | 53.9058
0.46311 | 53.9231
0.46312 | 53.898
0.46313 | 53.8871
0.46314 | 53.9078
0.46315 | 53.8849
0.46316 | 53.8989
0.46317 | 53.9371
0.46318 | 53.9242
0.46319 | 53.9159
0.4632 | 53.9074
0.46321 | 53.8938
0.46322 | 53.8985
0.46323 | 53.8989
0.46324 | 53.9181
0.46325 | 53.9255
0.46326 | 53.8918
0.46327 | 53.9142
0.46328 | 53.9467
0.46329 | 53.9007
0.4633 | 53.8923
0.46331 | 53.8899
0.46332 | 53.917
0.46333 | 53.924
0.46334 | 53.9142
0.46335 | 53.9305
0.46336 | 53.9082
0.46337 | 53.9238
0.46338 | 53.9294
0.46339 | 53.9071
0.4634 | 53.8812
0.46341 | 53.9168
0.46342 | 53.9059
0.46343 | 53.9157
0.46344 | 53.9225
0.46345 | 53.8956
0.46346 | 53.8959
0.46347 | 53.923
0.46348 | 53.9077
0.46349 | 53.8982
0.4635 | 53.9174
0.46351 | 53.9109
0.46352 | 53.913
0.46353 | 53.9053
0.46354 | 53.9076
0.46355 | 53.8979
0.46356 | 53.9159
0.46357 | 53.9341
0.46358 | 53.9099
0.46359 | 53.9148
0.4636 | 53.9061
0.46361 | 53.8977
0.46362 | 53.9084
0.46363 | 53.9218
0.46364 | 53.9231
0.46365 | 53.8983
0.46366 | 53.9044
0.46367 | 53.9142
0.46368 | 53.9022
0.46369 | 53.8925
0.4637 | 53.9157
0.46371 | 53.9078
0.46372 | 53.8908
0.46373 | 53.8999
0.46374 | 53.9137
0.46375 | 53.8872
0.46376 | 53.8876
0.46377 | 53.9341
0.46378 | 53.9166
0.46379 | 53.9022
0.4638 | 53.9041
0.46381 | 53.9126
0.46382 | 53.8986
0.46383 | 53.9127
0.46384 | 53.9236
0.46385 | 53.8784
0.46386 | 53.8688
0.46387 | 53.9145
0.46388 | 53.9299
0.46389 | 53.8906
0.4639 | 53.8944
0.46391 | 53.8925
0.46392 | 53.8677
0.46393 | 53.9103
0.46394 | 53.9267
0.46395 | 53.8971
0.46396 | 53.8878
0.46397 | 53.9204
0.46398 | 53.9127
0.46399 | 53.8972
0.464 | 53.8773
0.46401 | 53.9114
0.46402 | 53.9198
0.46403 | 53.8849
0.46404 | 53.9386
0.46405 | 53.9181
0.46406 | 53.8906
0.46407 | 53.9098
0.46408 | 53.9136
0.46409 | 53.9113
0.4641 | 53.8986
0.46411 | 53.9028
0.46412 | 53.8998
0.46413 | 53.8965
0.46414 | 53.9273
0.46415 | 53.9282
0.46416 | 53.884
0.46417 | 53.8939
0.46418 | 53.9458
0.46419 | 53.915
0.4642 | 53.8729
0.46421 | 53.9003
0.46422 | 53.9031
0.46423 | 53.9063
0.46424 | 53.9412
0.46425 | 53.9221
0.46426 | 53.8849
0.46427 | 53.9091
0.46428 | 53.9052
0.46429 | 53.9074
0.4643 | 53.9136
0.46431 | 53.9174
0.46432 | 53.9081
0.46433 | 53.9175
0.46434 | 53.9405
0.46435 | 53.8995
0.46436 | 53.8815
0.46437 | 53.927
0.46438 | 53.9425
0.46439 | 53.9155
0.4644 | 53.9059
0.46441 | 53.9166
0.46442 | 53.9035
0.46443 | 53.9102
0.46444 | 53.9174
0.46445 | 53.904
0.46446 | 53.9055
0.46447 | 53.9151
0.46448 | 53.9218
0.46449 | 53.9081
0.4645 | 53.9193
0.46451 | 53.9046
0.46452 | 53.9095
0.46453 | 53.8988
0.46454 | 53.9311
0.46455 | 53.9155
0.46456 | 53.884
0.46457 | 53.9219
0.46458 | 53.9216
0.46459 | 53.9007
0.4646 | 53.9062
0.46461 | 53.9177
0.46462 | 53.8969
0.46463 | 53.892
0.46464 | 53.9303
0.46465 | 53.9164
0.46466 | 53.885
0.46467 | 53.8983
0.46468 | 53.9421
0.46469 | 53.9205
0.4647 | 53.8894
0.46471 | 53.903
0.46472 | 53.9066
0.46473 | 53.8945
0.46474 | 53.9126
0.46475 | 53.8923
0.46476 | 53.9001
0.46477 | 53.9183
0.46478 | 53.9129
0.46479 | 53.8897
0.4648 | 53.8982
0.46481 | 53.9099
0.46482 | 53.8965
0.46483 | 53.8856
0.46484 | 53.886
0.46485 | 53.9074
0.46486 | 53.8958
0.46487 | 53.8899
0.46488 | 53.9181
0.46489 | 53.9015
0.4649 | 53.8698
0.46491 | 53.9113
0.46492 | 53.9222
0.46493 | 53.8831
0.46494 | 53.9089
0.46495 | 53.9219
0.46496 | 53.9096
0.46497 | 53.8951
0.46498 | 53.9154
0.46499 | 53.903
0.465 | 53.876
0.46501 | 53.9097
0.46502 | 53.888
0.46503 | 53.8912
0.46504 | 53.9218
0.46505 | 53.9252
0.46506 | 53.8885
0.46507 | 53.8808
0.46508 | 53.9129
0.46509 | 53.8932
0.4651 | 53.8981
0.46511 | 53.9085
0.46512 | 53.9169
0.46513 | 53.8886
0.46514 | 53.9105
0.46515 | 53.9037
0.46516 | 53.8858
0.46517 | 53.8937
0.46518 | 53.8974
0.46519 | 53.9125
0.4652 | 53.879
0.46521 | 53.8868
0.46522 | 53.9216
0.46523 | 53.8976
0.46524 | 53.8858
0.46525 | 53.8878
0.46526 | 53.8991
0.46527 | 53.8618
0.46528 | 53.8999
0.46529 | 53.9226
0.4653 | 53.891
0.46531 | 53.874
0.46532 | 53.9192
0.46533 | 53.91
0.46534 | 53.8652
0.46535 | 53.889
0.46536 | 53.8855
0.46537 | 53.884
0.46538 | 53.9247
0.46539 | 53.9203
0.4654 | 53.902
0.46541 | 53.8926
0.46542 | 53.8948
0.46543 | 53.9054
0.46544 | 53.9067
0.46545 | 53.8977
0.46546 | 53.8941
0.46547 | 53.9122
0.46548 | 53.9154
0.46549 | 53.9229
0.4655 | 53.8893
0.46551 | 53.8795
0.46552 | 53.9154
0.46553 | 53.8816
0.46554 | 53.8795
0.46555 | 53.9061
0.46556 | 53.8919
0.46557 | 53.8805
0.46558 | 53.9167
0.46559 | 53.9215
0.4656 | 53.8725
0.46561 | 53.8838
0.46562 | 53.8988
0.46563 | 53.8977
0.46564 | 53.8959
0.46565 | 53.8818
0.46566 | 53.8807
0.46567 | 53.8934
0.46568 | 53.8908
0.46569 | 53.8947
0.4657 | 53.8714
0.46571 | 53.8636
0.46572 | 53.8825
0.46573 | 53.9174
0.46574 | 53.8922
0.46575 | 53.8846
0.46576 | 53.8961
0.46577 | 53.8821
0.46578 | 53.8886
0.46579 | 53.8918
0.4658 | 53.864
0.46581 | 53.8651
0.46582 | 53.8987
0.46583 | 53.9127
0.46584 | 53.8916
0.46585 | 53.8921
0.46586 | 53.8832
0.46587 | 53.856
0.46588 | 53.8762
0.46589 | 53.9136
0.4659 | 53.866
0.46591 | 53.8658
0.46592 | 53.9262
0.46593 | 53.9028
0.46594 | 53.8765
0.46595 | 53.8847
0.46596 | 53.8945
0.46597 | 53.8738
0.46598 | 53.9148
0.46599 | 53.9249
0.466 | 53.8738
0.46601 | 53.8576
0.46602 | 53.8945
0.46603 | 53.8836
0.46604 | 53.8711
0.46605 | 53.8942
0.46606 | 53.9013
0.46607 | 53.8943
0.46608 | 53.8832
0.46609 | 53.9019
0.4661 | 53.8821
0.46611 | 53.8644
0.46612 | 53.8956
0.46613 | 53.9219
0.46614 | 53.8864
0.46615 | 53.8754
0.46616 | 53.902
0.46617 | 53.8884
0.46618 | 53.8672
0.46619 | 53.9177
0.4662 | 53.9086
0.46621 | 53.8611
0.46622 | 53.8961
0.46623 | 53.9306
0.46624 | 53.8712
0.46625 | 53.8712
0.46626 | 53.9236
0.46627 | 53.8908
0.46628 | 53.8896
0.46629 | 53.9026
0.4663 | 53.8895
0.46631 | 53.8835
0.46632 | 53.9011
0.46633 | 53.9074
0.46634 | 53.8958
0.46635 | 53.8909
0.46636 | 53.8823
0.46637 | 53.9037
0.46638 | 53.9188
0.46639 | 53.9022
0.4664 | 53.8691
0.46641 | 53.868
0.46642 | 53.8997
0.46643 | 53.9058
0.46644 | 53.9015
0.46645 | 53.9064
0.46646 | 53.9108
0.46647 | 53.8823
0.46648 | 53.8891
0.46649 | 53.914
0.4665 | 53.8824
0.46651 | 53.8893
0.46652 | 53.8928
0.46653 | 53.9005
0.46654 | 53.9219
0.46655 | 53.8876
0.46656 | 53.8757
0.46657 | 53.8886
0.46658 | 53.898
0.46659 | 53.8906
0.4666 | 53.8867
0.46661 | 53.8977
0.46662 | 53.8963
0.46663 | 53.8987
0.46664 | 53.9183
0.46665 | 53.8895
0.46666 | 53.8818
0.46667 | 53.8962
0.46668 | 53.9033
0.46669 | 53.9015
0.4667 | 53.9002
0.46671 | 53.8969
0.46672 | 53.915
0.46673 | 53.8952
0.46674 | 53.8788
0.46675 | 53.8852
0.46676 | 53.8854
0.46677 | 53.8825
0.46678 | 53.9101
0.46679 | 53.9077
0.4668 | 53.8971
0.46681 | 53.8845
0.46682 | 53.892
0.46683 | 53.8969
0.46684 | 53.8821
0.46685 | 53.9026
0.46686 | 53.8784
0.46687 | 53.875
0.46688 | 53.9063
0.46689 | 53.9077
0.4669 | 53.8868
0.46691 | 53.8785
0.46692 | 53.8983
0.46693 | 53.9041
0.46694 | 53.8932
0.46695 | 53.9018
0.46696 | 53.895
0.46697 | 53.8834
0.46698 | 53.9172
0.46699 | 53.9078
0.467 | 53.8591
0.46701 | 53.8985
0.46702 | 53.9166
0.46703 | 53.8854
0.46704 | 53.8808
0.46705 | 53.8943
0.46706 | 53.9023
0.46707 | 53.8799
0.46708 | 53.9105
0.46709 | 53.924
0.4671 | 53.8596
0.46711 | 53.8709
0.46712 | 53.9121
0.46713 | 53.8998
0.46714 | 53.8872
0.46715 | 53.8898
0.46716 | 53.9205
0.46717 | 53.9024
0.46718 | 53.9071
0.46719 | 53.9044
0.4672 | 53.8803
0.46721 | 53.8777
0.46722 | 53.9095
0.46723 | 53.8985
0.46724 | 53.8891
0.46725 | 53.8959
0.46726 | 53.8875
0.46727 | 53.8858
0.46728 | 53.9078
0.46729 | 53.9259
0.4673 | 53.8723
0.46731 | 53.8585
0.46732 | 53.9158
0.46733 | 53.9071
0.46734 | 53.8848
0.46735 | 53.906
0.46736 | 53.9109
0.46737 | 53.9024
0.46738 | 53.8766
0.46739 | 53.9166
0.4674 | 53.8752
0.46741 | 53.8493
0.46742 | 53.9253
0.46743 | 53.9288
0.46744 | 53.886
0.46745 | 53.891
0.46746 | 53.8986
0.46747 | 53.8733
0.46748 | 53.8838
0.46749 | 53.9211
0.4675 | 53.8855
0.46751 | 53.8651
0.46752 | 53.9301
0.46753 | 53.9208
0.46754 | 53.8867
0.46755 | 53.8714
0.46756 | 53.9207
0.46757 | 53.8792
0.46758 | 53.872
0.46759 | 53.9238
0.4676 | 53.8824
0.46761 | 53.855
0.46762 | 53.9264
0.46763 | 53.9362
0.46764 | 53.8817
0.46765 | 53.8541
0.46766 | 53.8728
0.46767 | 53.8788
0.46768 | 53.8787
0.46769 | 53.9216
0.4677 | 53.9248
0.46771 | 53.8692
0.46772 | 53.8904
0.46773 | 53.9327
0.46774 | 53.8739
0.46775 | 53.8643
0.46776 | 53.9083
0.46777 | 53.9081
0.46778 | 53.8456
0.46779 | 53.8899
0.4678 | 53.9127
0.46781 | 53.8609
0.46782 | 53.8904
0.46783 | 53.9286
0.46784 | 53.8674
0.46785 | 53.8279
0.46786 | 53.9025
0.46787 | 53.8982
0.46788 | 53.8567
0.46789 | 53.9194
0.4679 | 53.9239
0.46791 | 53.8576
0.46792 | 53.8779
0.46793 | 53.9062
0.46794 | 53.8731
0.46795 | 53.8422
0.46796 | 53.9177
0.46797 | 53.9166
0.46798 | 53.8465
0.46799 | 53.8942
0.468 | 53.9231
0.46801 | 53.858
0.46802 | 53.8514
0.46803 | 53.9242
0.46804 | 53.8728
0.46805 | 53.8369
0.46806 | 53.9153
0.46807 | 53.9149
0.46808 | 53.8568
0.46809 | 53.8452
0.4681 | 53.8902
0.46811 | 53.8707
0.46812 | 53.8527
0.46813 | 53.9186
0.46814 | 53.9164
0.46815 | 53.857
0.46816 | 53.884
0.46817 | 53.8904
0.46818 | 53.8496
0.46819 | 53.8597
0.4682 | 53.9134
0.46821 | 53.8738
0.46822 | 53.8563
0.46823 | 53.9249
0.46824 | 53.9122
0.46825 | 53.8419
0.46826 | 53.8792
0.46827 | 53.9064
0.46828 | 53.8681
0.46829 | 53.87
0.4683 | 53.9083
0.46831 | 53.8886
0.46832 | 53.8537
0.46833 | 53.9244
0.46834 | 53.924
0.46835 | 53.8281
0.46836 | 53.8747
0.46837 | 53.9108
0.46838 | 53.8648
0.46839 | 53.8725
0.4684 | 53.9164
0.46841 | 53.8882
0.46842 | 53.8539
0.46843 | 53.8898
0.46844 | 53.9024
0.46845 | 53.835
0.46846 | 53.8956
0.46847 | 53.9319
0.46848 | 53.9147
0.46849 | 53.8856
0.4685 | 53.8908
0.46851 | 53.9001
0.46852 | 53.845
0.46853 | 53.8987
0.46854 | 53.9277
0.46855 | 53.8644
0.46856 | 53.8624
0.46857 | 53.9092
0.46858 | 53.877
0.46859 | 53.8663
0.4686 | 53.9085
0.46861 | 53.9055
0.46862 | 53.876
0.46863 | 53.8801
0.46864 | 53.9177
0.46865 | 53.86
0.46866 | 53.8414
0.46867 | 53.916
0.46868 | 53.9035
0.46869 | 53.8576
0.4687 | 53.8677
0.46871 | 53.9124
0.46872 | 53.8672
0.46873 | 53.8608
0.46874 | 53.9022
0.46875 | 53.8617
0.46876 | 53.8493
0.46877 | 53.9093
0.46878 | 53.9125
0.46879 | 53.8856
0.4688 | 53.8751
0.46881 | 53.8947
0.46882 | 53.8637
0.46883 | 53.8578
0.46884 | 53.895
0.46885 | 53.8792
0.46886 | 53.8707
0.46887 | 53.8958
0.46888 | 53.9109
0.46889 | 53.8777
0.4689 | 53.8772
0.46891 | 53.8668
0.46892 | 53.8689
0.46893 | 53.8696
0.46894 | 53.9125
0.46895 | 53.8846
0.46896 | 53.8714
0.46897 | 53.8864
0.46898 | 53.9013
0.46899 | 53.8679
0.469 | 53.8688
0.46901 | 53.9167
0.46902 | 53.8808
0.46903 | 53.8989
0.46904 | 53.8972
0.46905 | 53.8703
0.46906 | 53.8417
0.46907 | 53.8816
0.46908 | 53.9204
0.46909 | 53.8685
0.4691 | 53.862
0.46911 | 53.9096
0.46912 | 53.8738
0.46913 | 53.8657
0.46914 | 53.9114
0.46915 | 53.8915
0.46916 | 53.8346
0.46917 | 53.8699
0.46918 | 53.9122
0.46919 | 53.8932
0.4692 | 53.8826
0.46921 | 53.8831
0.46922 | 53.8862
0.46923 | 53.8723
0.46924 | 53.8876
0.46925 | 53.8837
0.46926 | 53.8825
0.46927 | 53.8843
0.46928 | 53.886
0.46929 | 53.8781
0.4693 | 53.8663
0.46931 | 53.8625
0.46932 | 53.91
0.46933 | 53.8837
0.46934 | 53.8761
0.46935 | 53.8968
0.46936 | 53.8865
0.46937 | 53.9004
0.46938 | 53.8906
0.46939 | 53.8712
0.4694 | 53.8596
0.46941 | 53.8666
0.46942 | 53.9031
0.46943 | 53.8939
0.46944 | 53.8821
0.46945 | 53.8952
0.46946 | 53.8814
0.46947 | 53.8891
0.46948 | 53.8751
0.46949 | 53.8908
0.4695 | 53.8779
0.46951 | 53.8655
0.46952 | 53.8863
0.46953 | 53.8833
0.46954 | 53.8852
0.46955 | 53.8582
0.46956 | 53.8718
0.46957 | 53.8936
0.46958 | 53.8822
0.46959 | 53.8692
0.4696 | 53.8775
0.46961 | 53.8819
0.46962 | 53.8565
0.46963 | 53.8757
0.46964 | 53.8848
0.46965 | 53.8606
0.46966 | 53.8653
0.46967 | 53.8818
0.46968 | 53.8838
0.46969 | 53.8876
0.4697 | 53.8783
0.46971 | 53.8731
0.46972 | 53.8571
0.46973 | 53.8889
0.46974 | 53.8729
0.46975 | 53.8458
0.46976 | 53.8657
0.46977 | 53.8703
0.46978 | 53.8786
0.46979 | 53.8799
0.4698 | 53.8683
0.46981 | 53.8808
0.46982 | 53.8782
0.46983 | 53.8678
0.46984 | 53.877
0.46985 | 53.8718
0.46986 | 53.8768
0.46987 | 53.8722
0.46988 | 53.8774
0.46989 | 53.8851
0.4699 | 53.8742
0.46991 | 53.8843
0.46992 | 53.8499
0.46993 | 53.8491
0.46994 | 53.8884
0.46995 | 53.8869
0.46996 | 53.8775
0.46997 | 53.8865
0.46998 | 53.8892
0.46999 | 53.8813
0.47 | 53.8495
0.47001 | 53.845
0.47002 | 53.867
0.47003 | 53.881
0.47004 | 53.9041
0.47005 | 53.884
0.47006 | 53.8465
0.47007 | 53.8568
0.47008 | 53.8864
0.47009 | 53.8801
0.4701 | 53.8331
0.47011 | 53.8624
0.47012 | 53.8649
0.47013 | 53.8991
0.47014 | 53.9077
0.47015 | 53.8763
0.47016 | 53.855
0.47017 | 53.8771
0.47018 | 53.8832
0.47019 | 53.8751
0.4702 | 53.8814
0.47021 | 53.8751
0.47022 | 53.8796
0.47023 | 53.8787
0.47024 | 53.8786
0.47025 | 53.8726
0.47026 | 53.8571
0.47027 | 53.8657
0.47028 | 53.8977
0.47029 | 53.8977
0.4703 | 53.853
0.47031 | 53.8563
0.47032 | 53.8956
0.47033 | 53.8595
0.47034 | 53.8722
0.47035 | 53.8864
0.47036 | 53.8773
0.47037 | 53.8762
0.47038 | 53.8979
0.47039 | 53.8824
0.4704 | 53.8476
0.47041 | 53.8417
0.47042 | 53.8948
0.47043 | 53.9031
0.47044 | 53.891
0.47045 | 53.8764
0.47046 | 53.874
0.47047 | 53.8646
0.47048 | 53.8777
0.47049 | 53.8934
0.4705 | 53.888
0.47051 | 53.8589
0.47052 | 53.8847
0.47053 | 53.8989
0.47054 | 53.8899
0.47055 | 53.8654
0.47056 | 53.9048
0.47057 | 53.9018
0.47058 | 53.8862
0.47059 | 53.8858
0.4706 | 53.8731
0.47061 | 53.8698
0.47062 | 53.8847
0.47063 | 53.9044
0.47064 | 53.8709
0.47065 | 53.8687
0.47066 | 53.8902
0.47067 | 53.8823
0.47068 | 53.8917
0.47069 | 53.8947
0.4707 | 53.8827
0.47071 | 53.888
0.47072 | 53.8862
0.47073 | 53.8843
0.47074 | 53.874
0.47075 | 53.9034
0.47076 | 53.8984
0.47077 | 53.8864
0.47078 | 53.9113
0.47079 | 53.9233
0.4708 | 53.8663
0.47081 | 53.8583
0.47082 | 53.8888
0.47083 | 53.9183
0.47084 | 53.8936
0.47085 | 53.8826
0.47086 | 53.8958
0.47087 | 53.8993
0.47088 | 53.906
0.47089 | 53.8642
0.4709 | 53.8843
0.47091 | 53.889
0.47092 | 53.8886
0.47093 | 53.8969
0.47094 | 53.9194
0.47095 | 53.9111
0.47096 | 53.8974
0.47097 | 53.8978
0.47098 | 53.8805
0.47099 | 53.8827
0.471 | 53.8663
0.47101 | 53.8758
0.47102 | 53.9124
0.47103 | 53.926
0.47104 | 53.8978
0.47105 | 53.8731
0.47106 | 53.8707
0.47107 | 53.8808
0.47108 | 53.8872
0.47109 | 53.894
0.4711 | 53.9021
0.47111 | 53.8985
0.47112 | 53.8958
0.47113 | 53.9042
0.47114 | 53.882
0.47115 | 53.8866
0.47116 | 53.8721
0.47117 | 53.8602
0.47118 | 53.909
0.47119 | 53.929
0.4712 | 53.8749
0.47121 | 53.8912
0.47122 | 53.9169
0.47123 | 53.8926
0.47124 | 53.8867
0.47125 | 53.9231
0.47126 | 53.8988
0.47127 | 53.856
0.47128 | 53.9098
0.47129 | 53.9259
0.4713 | 53.8751
0.47131 | 53.8845
0.47132 | 53.9109
0.47133 | 53.9043
0.47134 | 53.887
0.47135 | 53.9035
0.47136 | 53.9
0.47137 | 53.8895
0.47138 | 53.9134
0.47139 | 53.9258
0.4714 | 53.8785
0.47141 | 53.8881
0.47142 | 53.9327
0.47143 | 53.8974
0.47144 | 53.8788
0.47145 | 53.9107
0.47146 | 53.901
0.47147 | 53.8801
0.47148 | 53.901
0.47149 | 53.9303
0.4715 | 53.8808
0.47151 | 53.8792
0.47152 | 53.9243
0.47153 | 53.9341
0.47154 | 53.8889
0.47155 | 53.9027
0.47156 | 53.9078
0.47157 | 53.8753
0.47158 | 53.8944
0.47159 | 53.9225
0.4716 | 53.9089
0.47161 | 53.8957
0.47162 | 53.8993
0.47163 | 53.9055
0.47164 | 53.8746
0.47165 | 53.8768
0.47166 | 53.922
0.47167 | 53.9065
0.47168 | 53.9005
0.47169 | 53.9159
0.4717 | 53.9226
0.47171 | 53.8751
0.47172 | 53.8945
0.47173 | 53.9317
0.47174 | 53.9118
0.47175 | 53.8779
0.47176 | 53.8962
0.47177 | 53.9266
0.47178 | 53.9108
0.47179 | 53.8948
0.4718 | 53.9054
0.47181 | 53.8867
0.47182 | 53.8998
0.47183 | 53.9033
0.47184 | 53.9193
0.47185 | 53.8884
0.47186 | 53.9076
0.47187 | 53.9289
0.47188 | 53.8919
0.47189 | 53.8845
0.4719 | 53.8827
0.47191 | 53.9033
0.47192 | 53.903
0.47193 | 53.9306
0.47194 | 53.9188
0.47195 | 53.8708
0.47196 | 53.8852
0.47197 | 53.8962
0.47198 | 53.9214
0.47199 | 53.9125
0.472 | 53.8935
0.47201 | 53.8945
0.47202 | 53.9013
0.47203 | 53.9129
0.47204 | 53.9201
0.47205 | 53.9127
0.47206 | 53.8987
0.47207 | 53.8746
0.47208 | 53.9049
0.47209 | 53.9208
0.4721 | 53.8853
0.47211 | 53.9013
0.47212 | 53.9211
0.47213 | 53.9196
0.47214 | 53.8921
0.47215 | 53.9028
0.47216 | 53.906
0.47217 | 53.883
0.47218 | 53.9125
0.47219 | 53.9354
0.4722 | 53.8887
0.47221 | 53.8849
0.47222 | 53.9128
0.47223 | 53.9214
0.47224 | 53.9026
0.47225 | 53.8946
0.47226 | 53.9003
0.47227 | 53.914
0.47228 | 53.9214
0.47229 | 53.9098
0.4723 | 53.8991
0.47231 | 53.8867
0.47232 | 53.9174
0.47233 | 53.9259
0.47234 | 53.9098
0.47235 | 53.8921
0.47236 | 53.9177
0.47237 | 53.9068
0.47238 | 53.905
0.47239 | 53.9275
0.4724 | 53.9214
0.47241 | 53.8858
0.47242 | 53.9022
0.47243 | 53.9085
0.47244 | 53.8946
0.47245 | 53.8999
0.47246 | 53.9338
0.47247 | 53.9324
0.47248 | 53.9
0.47249 | 53.9348
0.4725 | 53.9286
0.47251 | 53.891
0.47252 | 53.8861
0.47253 | 53.9397
0.47254 | 53.8956
0.47255 | 53.9024
0.47256 | 53.9542
0.47257 | 53.9646
0.47258 | 53.9476
0.47259 | 53.9354
0.4726 | 53.9135
0.47261 | 53.8712
0.47262 | 53.9057
0.47263 | 53.9447
0.47264 | 53.9188
0.47265 | 53.9127
0.47266 | 53.9378
0.47267 | 53.9262
0.47268 | 53.9211
0.47269 | 53.9548
0.4727 | 53.9002
0.47271 | 53.8855
0.47272 | 53.9234
0.47273 | 53.9275
0.47274 | 53.9034
0.47275 | 53.903
0.47276 | 53.9448
0.47277 | 53.9308
0.47278 | 53.9068
0.47279 | 53.9068
0.4728 | 53.9288
0.47281 | 53.9137
0.47282 | 53.8992
0.47283 | 53.9169
0.47284 | 53.933
0.47285 | 53.8972
0.47286 | 53.9364
0.47287 | 53.9326
0.47288 | 53.9096
0.47289 | 53.9066
0.4729 | 53.926
0.47291 | 53.8778
0.47292 | 53.9022
0.47293 | 53.9331
0.47294 | 53.9228
0.47295 | 53.9058
0.47296 | 53.8866
0.47297 | 53.9303
0.47298 | 53.9177
0.47299 | 53.9105
0.473 | 53.9241
0.47301 | 53.8925
0.47302 | 53.9192
0.47303 | 53.9319
0.47304 | 53.9254
0.47305 | 53.9237
0.47306 | 53.8973
0.47307 | 53.9141
0.47308 | 53.9334
0.47309 | 53.9052
0.4731 | 53.8724
0.47311 | 53.9229
0.47312 | 53.9245
0.47313 | 53.8982
0.47314 | 53.9003
0.47315 | 53.9017
0.47316 | 53.9177
0.47317 | 53.8977
0.47318 | 53.8998
0.47319 | 53.9158
0.4732 | 53.874
0.47321 | 53.9025
0.47322 | 53.9258
0.47323 | 53.9089
0.47324 | 53.9108
0.47325 | 53.9079
0.47326 | 53.8986
0.47327 | 53.8869
0.47328 | 53.9009
0.47329 | 53.9281
0.4733 | 53.8981
0.47331 | 53.8912
0.47332 | 53.9045
0.47333 | 53.9214
0.47334 | 53.8964
0.47335 | 53.9092
0.47336 | 53.8968
0.47337 | 53.8847
0.47338 | 53.8979
0.47339 | 53.9131
0.4734 | 53.899
0.47341 | 53.9058
0.47342 | 53.9288
0.47343 | 53.918
0.47344 | 53.8725
0.47345 | 53.8747
0.47346 | 53.9068
0.47347 | 53.8773
0.47348 | 53.9039
0.47349 | 53.9022
0.4735 | 53.8963
0.47351 | 53.8855
0.47352 | 53.9054
0.47353 | 53.8899
0.47354 | 53.8729
0.47355 | 53.9171
0.47356 | 53.9006
0.47357 | 53.8951
0.47358 | 53.9233
0.47359 | 53.8905
0.4736 | 53.8739
0.47361 | 53.8795
0.47362 | 53.9045
0.47363 | 53.8847
0.47364 | 53.8979
0.47365 | 53.8956
0.47366 | 53.8873
0.47367 | 53.8898
0.47368 | 53.8995
0.47369 | 53.8936
0.4737 | 53.8738
0.47371 | 53.8817
0.47372 | 53.8875
0.47373 | 53.9018
0.47374 | 53.9057
0.47375 | 53.8898
0.47376 | 53.8705
0.47377 | 53.8817
0.47378 | 53.8994
0.47379 | 53.879
0.4738 | 53.8849
0.47381 | 53.8876
0.47382 | 53.8793
0.47383 | 53.8983
0.47384 | 53.9017
0.47385 | 53.86
0.47386 | 53.8783
0.47387 | 53.9129
0.47388 | 53.9057
0.47389 | 53.9008
0.4739 | 53.888
0.47391 | 53.891
0.47392 | 53.8886
0.47393 | 53.8862
0.47394 | 53.8936
0.47395 | 53.8837
0.47396 | 53.875
0.47397 | 53.9041
0.47398 | 53.9073
0.47399 | 53.8897
0.474 | 53.8736
0.47401 | 53.8948
0.47402 | 53.8934
0.47403 | 53.8725
0.47404 | 53.9017
0.47405 | 53.9113
0.47406 | 53.8757
0.47407 | 53.9022
0.47408 | 53.9314
0.47409 | 53.9166
0.4741 | 53.8471
0.47411 | 53.8724
0.47412 | 53.906
0.47413 | 53.8833
0.47414 | 53.9022
0.47415 | 53.9107
0.47416 | 53.8894
0.47417 | 53.8833
0.47418 | 53.9301
0.47419 | 53.8981
0.4742 | 53.8558
0.47421 | 53.9105
0.47422 | 53.916
0.47423 | 53.881
0.47424 | 53.9082
0.47425 | 53.9279
0.47426 | 53.8846
0.47427 | 53.8875
0.47428 | 53.9039
0.47429 | 53.8837
0.4743 | 53.8698
0.47431 | 53.9035
0.47432 | 53.9449
0.47433 | 53.8808
0.47434 | 53.919
0.47435 | 53.9338
0.47436 | 53.8858
0.47437 | 53.8923
0.47438 | 53.9273
0.47439 | 53.9015
0.4744 | 53.8559
0.47441 | 53.8999
0.47442 | 53.9478
0.47443 | 53.9094
0.47444 | 53.9061
0.47445 | 53.914
0.47446 | 53.9083
0.47447 | 53.8767
0.47448 | 53.9046
0.47449 | 53.9325
0.4745 | 53.8848
0.47451 | 53.9025
0.47452 | 53.9472
0.47453 | 53.9218
0.47454 | 53.8757
0.47455 | 53.9074
0.47456 | 53.9172
0.47457 | 53.8908
0.47458 | 53.8972
0.47459 | 53.9222
0.4746 | 53.8924
0.47461 | 53.8985
0.47462 | 53.9187
0.47463 | 53.9135
0.47464 | 53.9014
0.47465 | 53.8968
0.47466 | 53.8916
0.47467 | 53.8971
0.47468 | 53.9136
0.47469 | 53.9201
0.4747 | 53.8943
0.47471 | 53.905
0.47472 | 53.9102
0.47473 | 53.8869
0.47474 | 53.9006
0.47475 | 53.9164
0.47476 | 53.8996
0.47477 | 53.8763
0.47478 | 53.9115
0.47479 | 53.9062
0.4748 | 53.8821
0.47481 | 53.8869
0.47482 | 53.8945
0.47483 | 53.8802
0.47484 | 53.8737
0.47485 | 53.8778
0.47486 | 53.916
0.47487 | 53.9157
0.47488 | 53.9011
0.47489 | 53.8902
0.4749 | 53.8867
0.47491 | 53.8875
0.47492 | 53.89
0.47493 | 53.8723
0.47494 | 53.9096
0.47495 | 53.912
0.47496 | 53.8881
0.47497 | 53.8955
0.47498 | 53.879
0.47499 | 53.8734
0.475 | 53.8862
0.47501 | 53.8832
0.47502 | 53.8801
0.47503 | 53.8988
0.47504 | 53.9057
0.47505 | 53.9009
0.47506 | 53.8907
0.47507 | 53.8965
0.47508 | 53.8836
0.47509 | 53.8671
0.4751 | 53.8745
0.47511 | 53.8785
0.47512 | 53.8755
0.47513 | 53.9015
0.47514 | 53.892
0.47515 | 53.8786
0.47516 | 53.8931
0.47517 | 53.874
0.47518 | 53.8697
0.47519 | 53.869
0.4752 | 53.8818
0.47521 | 53.8792
0.47522 | 53.9014
0.47523 | 53.9032
0.47524 | 53.8776
0.47525 | 53.8832
0.47526 | 53.8989
0.47527 | 53.8816
0.47528 | 53.8712
0.47529 | 53.9017
0.4753 | 53.9037
0.47531 | 53.8559
0.47532 | 53.8775
0.47533 | 53.91
0.47534 | 53.8805
0.47535 | 53.8699
0.47536 | 53.8956
0.47537 | 53.8848
0.47538 | 53.8781
0.47539 | 53.8897
0.4754 | 53.8863
0.47541 | 53.8874
0.47542 | 53.8928
0.47543 | 53.9004
0.47544 | 53.8861
0.47545 | 53.861
0.47546 | 53.8726
0.47547 | 53.9006
0.47548 | 53.8907
0.47549 | 53.903
0.4755 | 53.8978
0.47551 | 53.8727
0.47552 | 53.8814
0.47553 | 53.8983
0.47554 | 53.8945
0.47555 | 53.8637
0.47556 | 53.8727
0.47557 | 53.9044
0.47558 | 53.8999
0.47559 | 53.8757
0.4756 | 53.9048
0.47561 | 53.893
0.47562 | 53.8803
0.47563 | 53.8763
0.47564 | 53.9038
0.47565 | 53.8617
0.47566 | 53.8751
0.47567 | 53.9303
0.47568 | 53.9054
0.47569 | 53.8674
0.4757 | 53.8829
0.47571 | 53.9
0.47572 | 53.8816
0.47573 | 53.9013
0.47574 | 53.9173
0.47575 | 53.8762
0.47576 | 53.8685
0.47577 | 53.9011
0.47578 | 53.8814
0.47579 | 53.8678
0.4758 | 53.8862
0.47581 | 53.8889
0.47582 | 53.8932
0.47583 | 53.9131
0.47584 | 53.9002
0.47585 | 53.8414
0.47586 | 53.8674
0.47587 | 53.9005
0.47588 | 53.8972
0.47589 | 53.8757
0.4759 | 53.8852
0.47591 | 53.9004
0.47592 | 53.8896
0.47593 | 53.9012
0.47594 | 53.9003
0.47595 | 53.8812
0.47596 | 53.8802
0.47597 | 53.8827
0.47598 | 53.8731
0.47599 | 53.8627
0.476 | 53.8852
0.47601 | 53.8882
0.47602 | 53.8878
0.47603 | 53.8902
0.47604 | 53.8866
0.47605 | 53.8576
0.47606 | 53.8679
0.47607 | 53.8971
0.47608 | 53.8981
0.47609 | 53.9027
0.4761 | 53.8943
0.47611 | 53.8762
0.47612 | 53.8756
0.47613 | 53.8812
0.47614 | 53.8876
0.47615 | 53.8759
0.47616 | 53.8843
0.47617 | 53.8919
0.47618 | 53.8886
0.47619 | 53.893
0.4762 | 53.8788
0.47621 | 53.8848
0.47622 | 53.8993
0.47623 | 53.8962
0.47624 | 53.8849
0.47625 | 53.8787
0.47626 | 53.896
0.47627 | 53.8778
0.47628 | 53.9022
0.47629 | 53.884
0.4763 | 53.8375
0.47631 | 53.8895
0.47632 | 53.8904
0.47633 | 53.8849
0.47634 | 53.9109
0.47635 | 53.8926
0.47636 | 53.8794
0.47637 | 53.9006
0.47638 | 53.9218
0.47639 | 53.8904
0.4764 | 53.882
0.47641 | 53.9028
0.47642 | 53.8957
0.47643 | 53.8795
0.47644 | 53.8895
0.47645 | 53.9044
0.47646 | 53.8894
0.47647 | 53.8869
0.47648 | 53.9145
0.47649 | 53.9156
0.4765 | 53.874
0.47651 | 53.8911
0.47652 | 53.8915
0.47653 | 53.878
0.47654 | 53.9035
0.47655 | 53.9154
0.47656 | 53.9
0.47657 | 53.8917
0.47658 | 53.9128
0.47659 | 53.9132
0.4766 | 53.8774
0.47661 | 53.9052
0.47662 | 53.9277
0.47663 | 53.8993
0.47664 | 53.9018
0.47665 | 53.8943
0.47666 | 53.8875
0.47667 | 53.9022
0.47668 | 53.9133
0.47669 | 53.9269
0.4767 | 53.9114
0.47671 | 53.8812
0.47672 | 53.9019
0.47673 | 53.9177
0.47674 | 53.8989
0.47675 | 53.8943
0.47676 | 53.9041
0.47677 | 53.9113
0.47678 | 53.9022
0.47679 | 53.9083
0.4768 | 53.9037
0.47681 | 53.8705
0.47682 | 53.9069
0.47683 | 53.9284
0.47684 | 53.9087
0.47685 | 53.8845
0.47686 | 53.8975
0.47687 | 53.9107
0.47688 | 53.9153
0.47689 | 53.9188
0.4769 | 53.9144
0.47691 | 53.912
0.47692 | 53.9259
0.47693 | 53.9139
0.47694 | 53.8974
0.47695 | 53.8989
0.47696 | 53.8978
0.47697 | 53.9083
0.47698 | 53.9349
0.47699 | 53.9299
0.477 | 53.9017
0.47701 | 53.9135
0.47702 | 53.9078
0.47703 | 53.8967
0.47704 | 53.9126
0.47705 | 53.9039
0.47706 | 53.8888
0.47707 | 53.905
0.47708 | 53.9328
0.47709 | 53.9271
0.4771 | 53.9231
0.47711 | 53.8969
0.47712 | 53.9
0.47713 | 53.9007
0.47714 | 53.9155
0.47715 | 53.9219
0.47716 | 53.9057
0.47717 | 53.9148
0.47718 | 53.919
0.47719 | 53.8966
0.4772 | 53.8786
0.47721 | 53.9179
0.47722 | 53.907
0.47723 | 53.9112
0.47724 | 53.9247
0.47725 | 53.8943
0.47726 | 53.8932
0.47727 | 53.9111
0.47728 | 53.9175
0.47729 | 53.924
0.4773 | 53.926
0.47731 | 53.9011
0.47732 | 53.9109
0.47733 | 53.8995
0.47734 | 53.9047
0.47735 | 53.9178
0.47736 | 53.9235
0.47737 | 53.9116
0.47738 | 53.9116
0.47739 | 53.9262
0.4774 | 53.9009
0.47741 | 53.8946
0.47742 | 53.9336
0.47743 | 53.9177
0.47744 | 53.9105
0.47745 | 53.9196
0.47746 | 53.9091
0.47747 | 53.9167
0.47748 | 53.9231
0.47749 | 53.9298
0.4775 | 53.9125
0.47751 | 53.9115
0.47752 | 53.9118
0.47753 | 53.9024
0.47754 | 53.9107
0.47755 | 53.9254
0.47756 | 53.9223
0.47757 | 53.9021
0.47758 | 53.941
0.47759 | 53.9432
0.4776 | 53.9027
0.47761 | 53.902
0.47762 | 53.9215
0.47763 | 53.908
0.47764 | 53.9078
0.47765 | 53.9394
0.47766 | 53.9544
0.47767 | 53.9144
0.47768 | 53.8876
0.47769 | 53.9382
0.4777 | 53.8989
0.47771 | 53.8661
0.47772 | 53.9103
0.47773 | 53.929
0.47774 | 53.924
0.47775 | 53.9335
0.47776 | 53.943
0.47777 | 53.9049
0.47778 | 53.9048
0.47779 | 53.9096
0.4778 | 53.8886
0.47781 | 53.8902
0.47782 | 53.9085
0.47783 | 53.9423
0.47784 | 53.9473
0.47785 | 53.9073
0.47786 | 53.9039
0.47787 | 53.919
0.47788 | 53.8967
0.47789 | 53.8966
0.4779 | 53.9018
0.47791 | 53.9037
0.47792 | 53.9332
0.47793 | 53.9341
0.47794 | 53.8995
0.47795 | 53.8904
0.47796 | 53.9185
0.47797 | 53.8961
0.47798 | 53.887
0.47799 | 53.9352
0.478 | 53.9162
0.47801 | 53.8995
0.47802 | 53.9102
0.47803 | 53.9172
0.47804 | 53.9122
0.47805 | 53.8739
0.47806 | 53.8825
0.47807 | 53.8958
0.47808 | 53.9137
0.47809 | 53.937
0.4781 | 53.9306
0.47811 | 53.9028
0.47812 | 53.8891
0.47813 | 53.9015
0.47814 | 53.8839
0.47815 | 53.8746
0.47816 | 53.8921
0.47817 | 53.9146
0.47818 | 53.9054
0.47819 | 53.9231
0.4782 | 53.9
0.47821 | 53.8701
0.47822 | 53.8931
0.47823 | 53.9196
0.47824 | 53.8903
0.47825 | 53.8879
0.47826 | 53.9039
0.47827 | 53.9129
0.47828 | 53.9146
0.47829 | 53.9103
0.4783 | 53.8932
0.47831 | 53.9015
0.47832 | 53.9032
0.47833 | 53.8921
0.47834 | 53.9155
0.47835 | 53.8985
0.47836 | 53.8762
0.47837 | 53.8963
0.47838 | 53.9099
0.47839 | 53.9179
0.4784 | 53.8991
0.47841 | 53.9062
0.47842 | 53.8887
0.47843 | 53.876
0.47844 | 53.9116
0.47845 | 53.8933
0.47846 | 53.8688
0.47847 | 53.8901
0.47848 | 53.9255
0.47849 | 53.9072
0.4785 | 53.8917
0.47851 | 53.8929
0.47852 | 53.8998
0.47853 | 53.8851
0.47854 | 53.8844
0.47855 | 53.8979
0.47856 | 53.8939
0.47857 | 53.8626
0.47858 | 53.9226
0.47859 | 53.9231
0.4786 | 53.8825
0.47861 | 53.8877
0.47862 | 53.9282
0.47863 | 53.8995
0.47864 | 53.8762
0.47865 | 53.9164
0.47866 | 53.8955
0.47867 | 53.8778
0.47868 | 53.911
0.47869 | 53.9476
0.4787 | 53.8796
0.47871 | 53.8601
0.47872 | 53.9033
0.47873 | 53.9033
0.47874 | 53.8789
0.47875 | 53.9035
0.47876 | 53.92
0.47877 | 53.8821
0.47878 | 53.8993
0.47879 | 53.9052
0.4788 | 53.8659
0.47881 | 53.879
0.47882 | 53.9325
0.47883 | 53.9284
0.47884 | 53.8893
0.47885 | 53.9046
0.47886 | 53.906
0.47887 | 53.8749
0.47888 | 53.8829
0.47889 | 53.9258
0.4789 | 53.8983
0.47891 | 53.8654
0.47892 | 53.9183
0.47893 | 53.9204
0.47894 | 53.8931
0.47895 | 53.8902
0.47896 | 53.8956
0.47897 | 53.8954
0.47898 | 53.8952
0.47899 | 53.9232
0.479 | 53.9073
0.47901 | 53.8864
0.47902 | 53.8934
0.47903 | 53.9221
0.47904 | 53.9028
0.47905 | 53.8891
0.47906 | 53.8803
0.47907 | 53.9029
0.47908 | 53.9135
0.47909 | 53.919
0.4791 | 53.914
0.47911 | 53.9153
0.47912 | 53.8948
0.47913 | 53.9171
0.47914 | 53.9299
0.47915 | 53.8884
0.47916 | 53.912
0.47917 | 53.9275
0.47918 | 53.9082
0.47919 | 53.9082
0.4792 | 53.8909
0.47921 | 53.9126
0.47922 | 53.9087
0.47923 | 53.8967
0.47924 | 53.9026
0.47925 | 53.9002
0.47926 | 53.9017
0.47927 | 53.9072
0.47928 | 53.927
0.47929 | 53.931
0.4793 | 53.8885
0.47931 | 53.8912
0.47932 | 53.9079
0.47933 | 53.9101
0.47934 | 53.9229
0.47935 | 53.9233
0.47936 | 53.9036
0.47937 | 53.9288
0.47938 | 53.9297
0.47939 | 53.9037
0.4794 | 53.8856
0.47941 | 53.8962
0.47942 | 53.9209
0.47943 | 53.9113
0.47944 | 53.9155
0.47945 | 53.9115
0.47946 | 53.9269
0.47947 | 53.9116
0.47948 | 53.9114
0.47949 | 53.9384
0.4795 | 53.895
0.47951 | 53.8982
0.47952 | 53.9266
0.47953 | 53.9033
0.47954 | 53.887
0.47955 | 53.9113
0.47956 | 53.9326
0.47957 | 53.9074
0.47958 | 53.904
0.47959 | 53.9374
0.4796 | 53.9146
0.47961 | 53.8994
0.47962 | 53.9192
0.47963 | 53.9009
0.47964 | 53.8992
0.47965 | 53.9354
0.47966 | 53.9043
0.47967 | 53.8934
0.47968 | 53.9404
0.47969 | 53.945
0.4797 | 53.9057
0.47971 | 53.9034
0.47972 | 53.9288
0.47973 | 53.9
0.47974 | 53.9059
0.47975 | 53.914
0.47976 | 53.9196
0.47977 | 53.9207
0.47978 | 53.9124
0.47979 | 53.9105
0.4798 | 53.911
0.47981 | 53.8849
0.47982 | 53.9164
0.47983 | 53.9332
0.47984 | 53.9279
0.47985 | 53.8964
0.47986 | 53.9103
0.47987 | 53.905
0.47988 | 53.9068
0.47989 | 53.929
0.4799 | 53.9119
0.47991 | 53.8872
0.47992 | 53.923
0.47993 | 53.9131
0.47994 | 53.8964
0.47995 | 53.9194
0.47996 | 53.9159
0.47997 | 53.9112
0.47998 | 53.9224
0.47999 | 53.9431
0.48 | 53.9265
0.48001 | 53.8903
0.48002 | 53.9116
0.48003 | 53.9455
0.48004 | 53.9232
0.48005 | 53.8821
0.48006 | 53.8917
0.48007 | 53.9243
0.48008 | 53.9151
0.48009 | 53.919
0.4801 | 53.9057
0.48011 | 53.8987
0.48012 | 53.9048
0.48013 | 53.9395
0.48014 | 53.924
0.48015 | 53.9061
0.48016 | 53.9051
0.48017 | 53.9242
0.48018 | 53.9075
0.48019 | 53.8971
0.4802 | 53.9229
0.48021 | 53.902
0.48022 | 53.9087
0.48023 | 53.9284
0.48024 | 53.9314
0.48025 | 53.9059
0.48026 | 53.8787
0.48027 | 53.9218
0.48028 | 53.9275
0.48029 | 53.8819
0.4803 | 53.8928
0.48031 | 53.924
0.48032 | 53.8989
0.48033 | 53.888
0.48034 | 53.9194
0.48035 | 53.9079
0.48036 | 53.8978
0.48037 | 53.9369
0.48038 | 53.9418
0.48039 | 53.9142
0.4804 | 53.9247
0.48041 | 53.8906
0.48042 | 53.9066
0.48043 | 53.9287
0.48044 | 53.924
0.48045 | 53.9273
0.48046 | 53.9225
0.48047 | 53.9158
0.48048 | 53.9442
0.48049 | 53.9124
0.4805 | 53.9003
0.48051 | 53.8943
0.48052 | 53.9185
0.48053 | 53.9157
0.48054 | 53.9362
0.48055 | 53.9076
0.48056 | 53.8853
0.48057 | 53.9072
0.48058 | 53.9155
0.48059 | 53.9005
0.4806 | 53.891
0.48061 | 53.898
0.48062 | 53.9265
0.48063 | 53.9426
0.48064 | 53.9284
0.48065 | 53.8952
0.48066 | 53.9212
0.48067 | 53.9366
0.48068 | 53.8941
0.48069 | 53.9052
0.4807 | 53.9293
0.48071 | 53.9044
0.48072 | 53.9099
0.48073 | 53.9421
0.48074 | 53.9251
0.48075 | 53.8948
0.48076 | 53.9036
0.48077 | 53.919
0.48078 | 53.9081
0.48079 | 53.9102
0.4808 | 53.8991
0.48081 | 53.9245
0.48082 | 53.9175
0.48083 | 53.9378
0.48084 | 53.9239
0.48085 | 53.8862
0.48086 | 53.8973
0.48087 | 53.9301
0.48088 | 53.9265
0.48089 | 53.9266
0.4809 | 53.9122
0.48091 | 53.916
0.48092 | 53.9051
0.48093 | 53.9266
0.48094 | 53.9215
0.48095 | 53.8847
0.48096 | 53.9132
0.48097 | 53.9231
0.48098 | 53.9155
0.48099 | 53.9163
0.481 | 53.9314
0.48101 | 53.9186
0.48102 | 53.9069
0.48103 | 53.9035
0.48104 | 53.9518
0.48105 | 53.9188
0.48106 | 53.9081
0.48107 | 53.8982
0.48108 | 53.9282
0.48109 | 53.9323
0.4811 | 53.8991
0.48111 | 53.9153
0.48112 | 53.9056
0.48113 | 53.9153
0.48114 | 53.9149
0.48115 | 53.9076
0.48116 | 53.9087
0.48117 | 53.929
0.48118 | 53.931
0.48119 | 53.9131
0.4812 | 53.9149
0.48121 | 53.9264
0.48122 | 53.906
0.48123 | 53.8888
0.48124 | 53.9415
0.48125 | 53.91
0.48126 | 53.8977
0.48127 | 53.9198
0.48128 | 53.9406
0.48129 | 53.9347
0.4813 | 53.8886
0.48131 | 53.8992
0.48132 | 53.9043
0.48133 | 53.9168
0.48134 | 53.9063
0.48135 | 53.903
0.48136 | 53.9245
0.48137 | 53.9086
0.48138 | 53.9298
0.48139 | 53.9217
0.4814 | 53.8927
0.48141 | 53.8952
0.48142 | 53.9168
0.48143 | 53.9054
0.48144 | 53.888
0.48145 | 53.8996
0.48146 | 53.9177
0.48147 | 53.8908
0.48148 | 53.9203
0.48149 | 53.9517
0.4815 | 53.8864
0.48151 | 53.8669
0.48152 | 53.9392
0.48153 | 53.9094
0.48154 | 53.8956
0.48155 | 53.9153
0.48156 | 53.8969
0.48157 | 53.8978
0.48158 | 53.9288
0.48159 | 53.9386
0.4816 | 53.9142
0.48161 | 53.8918
0.48162 | 53.9267
0.48163 | 53.9199
0.48164 | 53.9005
0.48165 | 53.9138
0.48166 | 53.9084
0.48167 | 53.9016
0.48168 | 53.9126
0.48169 | 53.9344
0.4817 | 53.9014
0.48171 | 53.8771
0.48172 | 53.9288
0.48173 | 53.9273
0.48174 | 53.8982
0.48175 | 53.8985
0.48176 | 53.9293
0.48177 | 53.9171
0.48178 | 53.9206
0.48179 | 53.9347
0.4818 | 53.9239
0.48181 | 53.8809
0.48182 | 53.8897
0.48183 | 53.9349
0.48184 | 53.8835
0.48185 | 53.8857
0.48186 | 53.8991
0.48187 | 53.914
0.48188 | 53.9153
0.48189 | 53.9327
0.4819 | 53.8958
0.48191 | 53.8661
0.48192 | 53.9163
0.48193 | 53.9389
0.48194 | 53.9077
0.48195 | 53.9011
0.48196 | 53.9126
0.48197 | 53.9293
0.48198 | 53.8912
0.48199 | 53.9374
0.482 | 53.8775
0.48201 | 54.0736
0.48202 | 53.9532
0.48203 | 53.9163
0.48204 | 53.9413
0.48205 | 53.8939
0.48206 | 53.924
0.48207 | 53.8925
0.48208 | 53.9159
0.48209 | 53.9081
0.4821 | 53.9207
0.48211 | 53.881
0.48212 | 53.8987
0.48213 | 53.9344
0.48214 | 53.9205
0.48215 | 53.9141
0.48216 | 53.9293
0.48217 | 53.9051
0.48218 | 53.8999
0.48219 | 53.9106
0.4822 | 53.9033
0.48221 | 53.8886
0.48222 | 53.9046
0.48223 | 53.9221
0.48224 | 53.9118
0.48225 | 53.8884
0.48226 | 53.9193
0.48227 | 53.9285
0.48228 | 53.8969
0.48229 | 53.9116
0.4823 | 53.9231
0.48231 | 53.9081
0.48232 | 53.8991
0.48233 | 53.9247
0.48234 | 53.9193
0.48235 | 53.8941
0.48236 | 53.9128
0.48237 | 53.9297
0.48238 | 53.9104
0.48239 | 53.9193
0.4824 | 53.9083
0.48241 | 53.8965
0.48242 | 53.8958
0.48243 | 53.9096
0.48244 | 53.9338
0.48245 | 53.909
0.48246 | 53.9037
0.48247 | 53.9131
0.48248 | 53.9161
0.48249 | 53.9005
0.4825 | 53.8875
0.48251 | 53.8906
0.48252 | 53.9014
0.48253 | 53.9065
0.48254 | 53.9273
0.48255 | 53.9144
0.48256 | 53.8899
0.48257 | 53.8956
0.48258 | 53.9079
0.48259 | 53.9161
0.4826 | 53.8812
0.48261 | 53.8974
0.48262 | 53.9021
0.48263 | 53.913
0.48264 | 53.9279
0.48265 | 53.901
0.48266 | 53.9011
0.48267 | 53.9301
0.48268 | 53.9213
0.48269 | 53.9133
0.4827 | 53.9188
0.48271 | 53.9137
0.48272 | 53.915
0.48273 | 53.9074
0.48274 | 53.9395
0.48275 | 53.9314
0.48276 | 53.8814
0.48277 | 53.8931
0.48278 | 53.927
0.48279 | 53.9241
0.4828 | 53.9027
0.48281 | 53.8963
0.48282 | 53.9319
0.48283 | 53.9266
0.48284 | 53.8993
0.48285 | 53.9037
0.48286 | 53.9085
0.48287 | 53.9113
0.48288 | 53.8925
0.48289 | 53.9275
0.4829 | 53.9424
0.48291 | 53.9199
0.48292 | 53.8893
0.48293 | 53.9362
0.48294 | 53.935
0.48295 | 53.903
0.48296 | 53.9017
0.48297 | 53.9262
0.48298 | 53.933
0.48299 | 53.9133
0.483 | 53.9201
0.48301 | 53.9215
0.48302 | 53.9153
0.48303 | 53.9089
0.48304 | 53.9046
0.48305 | 53.9157
0.48306 | 53.9335
0.48307 | 53.9227
0.48308 | 53.9113
0.48309 | 53.9304
0.4831 | 53.9255
0.48311 | 53.8979
0.48312 | 53.9129
0.48313 | 53.9431
0.48314 | 53.9339
0.48315 | 53.8913
0.48316 | 53.9166
0.48317 | 53.9261
0.48318 | 53.9373
0.48319 | 53.9216
0.4832 | 53.9251
0.48321 | 53.9065
0.48322 | 53.9094
0.48323 | 53.9393
0.48324 | 53.9238
0.48325 | 53.8917
0.48326 | 53.922
0.48327 | 53.9214
0.48328 | 53.9128
0.48329 | 53.9089
0.4833 | 53.9143
0.48331 | 53.9137
0.48332 | 53.9026
0.48333 | 53.9377
0.48334 | 53.9416
0.48335 | 53.9007
0.48336 | 53.8937
0.48337 | 53.9374
0.48338 | 53.9223
0.48339 | 53.9108
0.4834 | 53.9142
0.48341 | 53.9283
0.48342 | 53.912
0.48343 | 53.9311
0.48344 | 53.9587
0.48345 | 53.9178
0.48346 | 53.9011
0.48347 | 53.9355
0.48348 | 53.9343
0.48349 | 53.8961
0.4835 | 53.9396
0.48351 | 53.9455
0.48352 | 53.9065
0.48353 | 53.9356
0.48354 | 53.9469
0.48355 | 53.9043
0.48356 | 53.886
0.48357 | 53.9386
0.48358 | 53.9439
0.48359 | 53.9122
0.4836 | 53.9286
0.48361 | 53.9411
0.48362 | 53.9105
0.48363 | 53.9161
0.48364 | 53.933
0.48365 | 53.9037
0.48366 | 53.9087
0.48367 | 53.9255
0.48368 | 53.9518
0.48369 | 53.9199
0.4837 | 53.9182
0.48371 | 53.9382
0.48372 | 53.937
0.48373 | 53.9004
0.48374 | 53.9311
0.48375 | 53.9253
0.48376 | 53.8971
0.48377 | 53.9215
0.48378 | 53.949
0.48379 | 53.9257
0.4838 | 53.8894
0.48381 | 53.9249
0.48382 | 53.9145
0.48383 | 53.8882
0.48384 | 53.9154
0.48385 | 53.9419
0.48386 | 53.9362
0.48387 | 53.9109
0.48388 | 53.926
0.48389 | 53.9265
0.4839 | 53.9054
0.48391 | 53.8845
0.48392 | 53.9414
0.48393 | 53.9223
0.48394 | 53.9103
0.48395 | 53.9459
0.48396 | 53.9183
0.48397 | 53.9122
0.48398 | 53.9231
0.48399 | 53.9286
0.484 | 53.8847
0.48401 | 53.9078
0.48402 | 53.9147
0.48403 | 53.9149
0.48404 | 53.9178
0.48405 | 53.9124
0.48406 | 53.8875
0.48407 | 53.8985
0.48408 | 53.922
0.48409 | 53.8932
0.4841 | 53.8971
0.48411 | 53.9018
0.48412 | 53.8993
0.48413 | 53.9198
0.48414 | 53.9179
0.48415 | 53.888
0.48416 | 53.8863
0.48417 | 53.9051
0.48418 | 53.9173
0.48419 | 53.9143
0.4842 | 53.9135
0.48421 | 53.896
0.48422 | 53.9067
0.48423 | 53.9083
0.48424 | 53.9138
0.48425 | 53.8943
0.48426 | 53.8807
0.48427 | 53.9084
0.48428 | 53.9253
0.48429 | 53.9125
0.4843 | 53.9039
0.48431 | 53.8953
0.48432 | 53.8985
0.48433 | 53.8915
0.48434 | 53.8991
0.48435 | 53.9251
0.48436 | 53.9155
0.48437 | 53.9026
0.48438 | 53.9015
0.48439 | 53.9071
0.4844 | 53.9075
0.48441 | 53.8835
0.48442 | 53.8827
0.48443 | 53.9033
0.48444 | 53.9192
0.48445 | 53.8783
0.48446 | 53.8981
0.48447 | 53.9222
0.48448 | 53.9044
0.48449 | 53.9037
0.4845 | 53.8934
0.48451 | 53.8881
0.48452 | 53.8808
0.48453 | 53.9
0.48454 | 53.9238
0.48455 | 53.9256
0.48456 | 53.9151
0.48457 | 53.8808
0.48458 | 53.8951
0.48459 | 53.9197
0.4846 | 53.8991
0.48461 | 53.8904
0.48462 | 53.9188
0.48463 | 53.9218
0.48464 | 53.9052
0.48465 | 53.907
0.48466 | 53.9082
0.48467 | 53.8882
0.48468 | 53.8873
0.48469 | 53.9139
0.4847 | 53.8888
0.48471 | 53.9019
0.48472 | 53.9229
0.48473 | 53.9006
0.48474 | 53.8803
0.48475 | 53.8863
0.48476 | 53.8863
0.48477 | 53.8789
0.48478 | 53.8963
0.48479 | 53.9121
0.4848 | 53.8853
0.48481 | 53.8749
0.48482 | 53.9134
0.48483 | 53.9201
0.48484 | 53.8838
0.48485 | 53.8869
0.48486 | 53.8721
0.48487 | 53.9019
0.48488 | 53.9303
0.48489 | 53.9092
0.4849 | 53.8749
0.48491 | 53.8714
0.48492 | 53.9
0.48493 | 53.8974
0.48494 | 53.905
0.48495 | 53.9141
0.48496 | 53.8971
0.48497 | 53.8886
0.48498 | 53.8943
0.48499 | 53.919
0.485 | 53.8923
0.48501 | 53.8703
0.48502 | 53.9061
0.48503 | 53.9111
0.48504 | 53.8826
0.48505 | 53.8779
0.48506 | 53.8864
0.48507 | 53.8763
0.48508 | 53.8795
0.48509 | 53.9152
0.4851 | 53.8827
0.48511 | 53.8425
0.48512 | 53.8944
0.48513 | 53.9127
0.48514 | 53.8936
0.48515 | 53.894
0.48516 | 53.8907
0.48517 | 53.902
0.48518 | 53.8882
0.48519 | 53.9031
0.4852 | 53.8786
0.48521 | 53.8844
0.48522 | 53.8935
0.48523 | 53.8998
0.48524 | 53.9098
0.48525 | 53.9009
0.48526 | 53.9011
0.48527 | 53.8784
0.48528 | 53.8883
0.48529 | 53.8958
0.4853 | 53.8723
0.48531 | 53.8826
0.48532 | 53.8873
0.48533 | 53.8991
0.48534 | 53.9004
0.48535 | 53.8985
0.48536 | 53.8749
0.48537 | 53.8756
0.48538 | 53.8808
0.48539 | 53.8796
0.4854 | 53.8869
0.48541 | 53.8879
0.48542 | 53.9095
0.48543 | 53.9046
0.48544 | 53.8748
0.48545 | 53.8744
0.48546 | 53.895
0.48547 | 53.8873
0.48548 | 53.8669
0.48549 | 53.9044
0.4855 | 53.8976
0.48551 | 53.8863
0.48552 | 53.8896
0.48553 | 53.9102
0.48554 | 53.8788
0.48555 | 53.8727
0.48556 | 53.8733
0.48557 | 53.8857
0.48558 | 53.8939
0.48559 | 53.8996
0.4856 | 53.8923
0.48561 | 53.8799
0.48562 | 53.9068
0.48563 | 53.9017
0.48564 | 53.8731
0.48565 | 53.8655
0.48566 | 53.8891
0.48567 | 53.8987
0.48568 | 53.9002
0.48569 | 53.8949
0.4857 | 53.8812
0.48571 | 53.8797
0.48572 | 53.8823
0.48573 | 53.8982
0.48574 | 53.8851
0.48575 | 53.8786
0.48576 | 53.8696
0.48577 | 53.8875
0.48578 | 53.898
0.48579 | 53.8828
0.4858 | 53.8919
0.48581 | 53.8723
0.48582 | 53.8895
0.48583 | 53.9044
0.48584 | 53.88
0.48585 | 53.8876
0.48586 | 53.8923
0.48587 | 53.8933
0.48588 | 53.8818
0.48589 | 53.9109
0.4859 | 53.857
0.48591 | 53.8647
0.48592 | 53.8986
0.48593 | 53.9041
0.48594 | 53.8669
0.48595 | 53.8781
0.48596 | 53.8999
0.48597 | 53.8786
0.48598 | 53.8788
0.48599 | 53.9061
0.486 | 53.8725
0.48601 | 53.8541
0.48602 | 53.8902
0.48603 | 53.903
0.48604 | 53.8901
0.48605 | 53.874
0.48606 | 53.8999
0.48607 | 53.8768
0.48608 | 53.8592
0.48609 | 53.9037
0.4861 | 53.8899
0.48611 | 53.8662
0.48612 | 53.8934
0.48613 | 53.8977
0.48614 | 53.8863
0.48615 | 53.8556
0.48616 | 53.8882
0.48617 | 53.9032
0.48618 | 53.8546
0.48619 | 53.8798
0.4862 | 53.8898
0.48621 | 53.8832
0.48622 | 53.8948
0.48623 | 53.9205
0.48624 | 53.8963
0.48625 | 53.8691
0.48626 | 53.8761
0.48627 | 53.8915
0.48628 | 53.9009
0.48629 | 53.8926
0.4863 | 53.9057
0.48631 | 53.8942
0.48632 | 53.8707
0.48633 | 53.9127
0.48634 | 53.9146
0.48635 | 53.8607
0.48636 | 53.8899
0.48637 | 53.9054
0.48638 | 53.889
0.48639 | 53.8774
0.4864 | 53.9133
0.48641 | 53.9254
0.48642 | 53.8691
0.48643 | 53.8915
0.48644 | 53.8982
0.48645 | 53.8628
0.48646 | 53.8815
0.48647 | 53.9176
0.48648 | 53.9013
0.48649 | 53.9076
0.4865 | 53.9086
0.48651 | 53.9039
0.48652 | 53.8945
0.48653 | 53.8931
0.48654 | 53.9004
0.48655 | 53.8753
0.48656 | 53.8714
0.48657 | 53.9023
0.48658 | 53.9365
0.48659 | 53.8973
0.4866 | 53.8826
0.48661 | 53.9122
0.48662 | 53.8721
0.48663 | 53.9035
0.48664 | 53.9299
0.48665 | 53.8904
0.48666 | 53.8998
0.48667 | 53.891
0.48668 | 53.8835
0.48669 | 53.8998
0.4867 | 53.9035
0.48671 | 53.8767
0.48672 | 53.9045
0.48673 | 53.91
0.48674 | 53.8919
0.48675 | 53.9044
0.48676 | 53.8984
0.48677 | 53.9212
0.48678 | 53.9068
0.48679 | 53.8859
0.4868 | 53.9026
0.48681 | 53.9078
0.48682 | 53.8969
0.48683 | 53.8969
0.48684 | 53.9218
0.48685 | 53.8914
0.48686 | 53.8904
0.48687 | 53.893
0.48688 | 53.9042
0.48689 | 53.9025
0.4869 | 53.888
0.48691 | 53.8887
0.48692 | 53.9103
0.48693 | 53.8906
0.48694 | 53.9185
0.48695 | 53.8956
0.48696 | 53.917
0.48697 | 53.889
0.48698 | 53.8883
0.48699 | 53.9151
0.487 | 53.9103
0.48701 | 53.8973
0.48702 | 53.9149
0.48703 | 53.9143
0.48704 | 53.9177
0.48705 | 53.9083
0.48706 | 53.8888
0.48707 | 53.8812
0.48708 | 53.914
0.48709 | 53.91
0.4871 | 53.8821
0.48711 | 53.9054
0.48712 | 53.9039
0.48713 | 53.9286
0.48714 | 53.9073
0.48715 | 53.8776
0.48716 | 53.9045
0.48717 | 53.9248
0.48718 | 53.9103
0.48719 | 53.9028
0.4872 | 53.9201
0.48721 | 53.887
0.48722 | 53.8736
0.48723 | 53.8878
0.48724 | 53.9233
0.48725 | 53.8941
0.48726 | 53.9011
0.48727 | 53.9285
0.48728 | 53.927
0.48729 | 53.9006
0.4873 | 53.9071
0.48731 | 53.9119
0.48732 | 53.8707
0.48733 | 53.9099
0.48734 | 53.9504
0.48735 | 53.9018
0.48736 | 53.8969
0.48737 | 53.9362
0.48738 | 53.919
0.48739 | 53.8635
0.4874 | 53.8809
0.48741 | 53.916
0.48742 | 53.8869
0.48743 | 53.9218
0.48744 | 53.9328
0.48745 | 53.8864
0.48746 | 53.8576
0.48747 | 53.9231
0.48748 | 53.8961
0.48749 | 53.8808
0.4875 | 53.9306
0.48751 | 53.9076
0.48752 | 53.8919
0.48753 | 53.9092
0.48754 | 53.91
0.48755 | 53.8849
0.48756 | 53.8945
0.48757 | 53.9194
0.48758 | 53.9096
0.48759 | 53.8982
0.4876 | 53.9102
0.48761 | 53.9135
0.48762 | 53.8882
0.48763 | 53.9149
0.48764 | 53.9135
0.48765 | 53.9002
0.48766 | 53.8875
0.48767 | 53.9094
0.48768 | 53.9424
0.48769 | 53.9195
0.4877 | 53.9011
0.48771 | 53.9104
0.48772 | 53.9197
0.48773 | 53.9145
0.48774 | 53.9157
0.48775 | 53.9025
0.48776 | 53.8921
0.48777 | 53.9112
0.48778 | 53.9181
0.48779 | 53.8936
0.4878 | 53.878
0.48781 | 53.9003
0.48782 | 53.9017
0.48783 | 53.9107
0.48784 | 53.9183
0.48785 | 53.8986
0.48786 | 53.8936
0.48787 | 53.9299
0.48788 | 53.9107
0.48789 | 53.9039
0.4879 | 53.9076
0.48791 | 53.913
0.48792 | 53.9054
0.48793 | 53.8863
0.48794 | 53.9103
0.48795 | 53.9217
0.48796 | 53.8853
0.48797 | 53.9002
0.48798 | 53.9242
0.48799 | 53.9094
0.488 | 53.8643
0.48801 | 53.8989
0.48802 | 53.929
0.48803 | 53.9013
0.48804 | 53.9131
0.48805 | 53.9131
0.48806 | 53.8757
0.48807 | 53.9051
0.48808 | 53.9212
0.48809 | 53.9089
0.4881 | 53.8985
0.48811 | 53.9038
0.48812 | 53.8999
0.48813 | 53.9235
0.48814 | 53.929
0.48815 | 53.8904
0.48816 | 53.8985
0.48817 | 53.9315
0.48818 | 53.9166
0.48819 | 53.8954
0.4882 | 53.9147
0.48821 | 53.9178
0.48822 | 53.9116
0.48823 | 53.8932
0.48824 | 53.9288
0.48825 | 53.9133
0.48826 | 53.882
0.48827 | 53.9194
0.48828 | 53.9286
0.48829 | 53.9029
0.4883 | 53.9176
0.48831 | 53.9262
0.48832 | 53.9075
0.48833 | 53.904
0.48834 | 53.9126
0.48835 | 53.9097
0.48836 | 53.8947
0.48837 | 53.9255
0.48838 | 53.9397
0.48839 | 53.9163
0.4884 | 53.9033
0.48841 | 53.8955
0.48842 | 53.9046
0.48843 | 53.9183
0.48844 | 53.9249
0.48845 | 53.9375
0.48846 | 53.9161
0.48847 | 53.8919
0.48848 | 53.9279
0.48849 | 53.9259
0.4885 | 53.9107
0.48851 | 53.905
0.48852 | 53.9187
0.48853 | 53.9146
0.48854 | 53.9265
0.48855 | 53.9242
0.48856 | 53.9088
0.48857 | 53.8963
0.48858 | 53.9093
0.48859 | 53.9109
0.4886 | 53.8965
0.48861 | 53.8926
0.48862 | 53.918
0.48863 | 53.8923
0.48864 | 53.9052
0.48865 | 53.9467
0.48866 | 53.9089
0.48867 | 53.8961
0.48868 | 53.9382
0.48869 | 53.9253
0.4887 | 53.9091
0.48871 | 53.9103
0.48872 | 53.9233
0.48873 | 53.9332
0.48874 | 53.9143
0.48875 | 53.8977
0.48876 | 53.907
0.48877 | 53.9197
0.48878 | 53.9335
0.48879 | 53.9325
0.4888 | 53.907
0.48881 | 53.8934
0.48882 | 53.9159
0.48883 | 53.9196
0.48884 | 53.9099
0.48885 | 53.9518
0.48886 | 53.927
0.48887 | 53.8936
0.48888 | 53.9298
0.48889 | 53.943
0.4889 | 53.9008
0.48891 | 53.8799
0.48892 | 53.9479
0.48893 | 53.9205
0.48894 | 53.8952
0.48895 | 53.9137
0.48896 | 53.917
0.48897 | 53.8999
0.48898 | 53.9134
0.48899 | 53.9406
0.489 | 53.909
0.48901 | 53.8856
0.48902 | 53.9292
0.48903 | 53.9476
0.48904 | 53.9186
0.48905 | 53.91
0.48906 | 53.9196
0.48907 | 53.9247
0.48908 | 53.9042
0.48909 | 53.9313
0.4891 | 53.922
0.48911 | 53.8915
0.48912 | 53.9288
0.48913 | 53.9491
0.48914 | 53.9276
0.48915 | 53.8999
0.48916 | 53.9218
0.48917 | 53.9136
0.48918 | 53.9146
0.48919 | 53.9312
0.4892 | 53.9043
0.48921 | 53.9036
0.48922 | 53.9218
0.48923 | 53.9212
0.48924 | 53.9074
0.48925 | 53.9233
0.48926 | 53.9284
0.48927 | 53.9183
0.48928 | 53.8965
0.48929 | 53.9013
0.4893 | 53.9068
0.48931 | 53.9339
0.48932 | 53.9457
0.48933 | 53.9313
0.48934 | 53.898
0.48935 | 53.8991
0.48936 | 53.9028
0.48937 | 53.9127
0.48938 | 53.9463
0.48939 | 53.9267
0.4894 | 53.9253
0.48941 | 53.9181
0.48942 | 53.8989
0.48943 | 53.9131
0.48944 | 53.9129
0.48945 | 53.9
0.48946 | 53.9161
0.48947 | 53.9221
0.48948 | 53.9013
0.48949 | 53.9279
0.4895 | 53.9134
0.48951 | 53.8864
0.48952 | 53.9094
0.48953 | 53.9191
0.48954 | 53.91
0.48955 | 53.8975
0.48956 | 53.949
0.48957 | 53.9296
0.48958 | 53.9082
0.48959 | 53.9254
0.4896 | 53.9044
0.48961 | 53.8858
0.48962 | 53.9155
0.48963 | 53.9406
0.48964 | 53.9144
0.48965 | 53.9118
0.48966 | 53.9122
0.48967 | 53.9017
0.48968 | 53.8958
0.48969 | 53.9423
0.4897 | 53.9173
0.48971 | 53.8899
0.48972 | 53.926
0.48973 | 53.9295
0.48974 | 53.9049
0.48975 | 53.8943
0.48976 | 53.9231
0.48977 | 53.9017
0.48978 | 53.8908
0.48979 | 53.9182
0.4898 | 53.9263
0.48981 | 53.8952
0.48982 | 53.9274
0.48983 | 53.9354
0.48984 | 53.9093
0.48985 | 53.9093
0.48986 | 53.9013
0.48987 | 53.8889
0.48988 | 53.902
0.48989 | 53.9214
0.4899 | 53.9229
0.48991 | 53.8751
0.48992 | 53.9023
0.48993 | 53.9088
0.48994 | 53.9151
0.48995 | 53.9013
0.48996 | 53.9085
0.48997 | 53.9111
0.48998 | 53.8979
0.48999 | 53.9373
0.49 | 53.9078
0.49001 | 53.8882
0.49002 | 53.9009
0.49003 | 53.93
0.49004 | 53.9106
0.49005 | 53.9068
0.49006 | 53.9247
0.49007 | 53.9186
0.49008 | 53.9052
0.49009 | 53.925
0.4901 | 53.9033
0.49011 | 53.895
0.49012 | 53.9153
0.49013 | 53.9218
0.49014 | 53.9155
0.49015 | 53.8939
0.49016 | 53.8958
0.49017 | 53.895
0.49018 | 53.8978
0.49019 | 53.9244
0.4902 | 53.8896
0.49021 | 53.8943
0.49022 | 53.9158
0.49023 | 53.9212
0.49024 | 53.9045
0.49025 | 53.8985
0.49026 | 53.9147
0.49027 | 53.8873
0.49028 | 53.901
0.49029 | 53.9369
0.4903 | 53.9121
0.49031 | 53.8931
0.49032 | 53.9074
0.49033 | 53.9201
0.49034 | 53.9216
0.49035 | 53.9168
0.49036 | 53.8942
0.49037 | 53.9019
0.49038 | 53.9205
0.49039 | 53.9245
0.4904 | 53.9045
0.49041 | 53.8791
0.49042 | 53.9152
0.49043 | 53.9196
0.49044 | 53.8927
0.49045 | 53.8945
0.49046 | 53.8805
0.49047 | 53.9059
0.49048 | 53.9213
0.49049 | 53.9105
0.4905 | 53.89
0.49051 | 53.8911
0.49052 | 53.8878
0.49053 | 53.9048
0.49054 | 53.9201
0.49055 | 53.897
0.49056 | 53.8993
0.49057 | 53.9017
0.49058 | 53.9192
0.49059 | 53.9209
0.4906 | 53.8984
0.49061 | 53.8877
0.49062 | 53.8951
0.49063 | 53.9249
0.49064 | 53.8961
0.49065 | 53.8784
0.49066 | 53.9026
0.49067 | 53.895
0.49068 | 53.9111
0.49069 | 53.9237
0.4907 | 53.9239
0.49071 | 53.8952
0.49072 | 53.8871
0.49073 | 53.9048
0.49074 | 53.8997
0.49075 | 53.8704
0.49076 | 53.8864
0.49077 | 53.9137
0.49078 | 53.9166
0.49079 | 53.9083
0.4908 | 53.8874
0.49081 | 53.8834
0.49082 | 53.8855
0.49083 | 53.8879
0.49084 | 53.915
0.49085 | 53.9056
0.49086 | 53.8833
0.49087 | 53.9219
0.49088 | 53.9261
0.49089 | 53.8971
0.4909 | 53.8868
0.49091 | 53.9158
0.49092 | 53.8732
0.49093 | 53.8953
0.49094 | 53.9228
0.49095 | 53.9192
0.49096 | 53.892
0.49097 | 53.8899
0.49098 | 53.9124
0.49099 | 53.8893
0.491 | 53.8664
0.49101 | 53.8707
0.49102 | 53.899
0.49103 | 53.9129
0.49104 | 53.9017
0.49105 | 53.9044
0.49106 | 53.8945
0.49107 | 53.8991
0.49108 | 53.9062
0.49109 | 53.8974
0.4911 | 53.8869
0.49111 | 53.8915
0.49112 | 53.8987
0.49113 | 53.9115
0.49114 | 53.91
0.49115 | 53.9055
0.49116 | 53.8782
0.49117 | 53.8953
0.49118 | 53.8979
0.49119 | 53.9044
0.4912 | 53.9045
0.49121 | 53.9102
0.49122 | 53.9115
0.49123 | 53.8939
0.49124 | 53.9099
0.49125 | 53.8918
0.49126 | 53.9037
0.49127 | 53.9143
0.49128 | 53.9271
0.49129 | 53.9149
0.4913 | 53.8976
0.49131 | 53.9008
0.49132 | 53.9034
0.49133 | 53.9137
0.49134 | 53.8928
0.49135 | 53.8857
0.49136 | 53.9048
0.49137 | 53.919
0.49138 | 53.9071
0.49139 | 53.9108
0.4914 | 53.8875
0.49141 | 53.8874
0.49142 | 53.9013
0.49143 | 53.9021
0.49144 | 53.9439
0.49145 | 53.913
0.49146 | 53.8716
0.49147 | 53.8998
0.49148 | 53.9144
0.49149 | 53.8828
0.4915 | 53.8867
0.49151 | 53.9267
0.49152 | 53.8961
0.49153 | 53.901
0.49154 | 53.9242
0.49155 | 53.8834
0.49156 | 53.9008
0.49157 | 53.9196
0.49158 | 53.9247
0.49159 | 53.9099
0.4916 | 53.8915
0.49161 | 53.8781
0.49162 | 53.89
0.49163 | 53.9013
0.49164 | 53.9229
0.49165 | 53.9039
0.49166 | 53.9074
0.49167 | 53.9195
0.49168 | 53.9211
0.49169 | 53.8767
0.4917 | 53.8908
0.49171 | 53.901
0.49172 | 53.903
0.49173 | 53.9019
0.49174 | 53.9302
0.49175 | 53.9064
0.49176 | 53.8741
0.49177 | 53.8911
0.49178 | 53.8834
0.49179 | 53.9011
0.4918 | 53.8787
0.49181 | 53.896
0.49182 | 53.8931
0.49183 | 53.9048
0.49184 | 53.9239
0.49185 | 53.9062
0.49186 | 53.8531
0.49187 | 53.8917
0.49188 | 53.9159
0.49189 | 53.8815
0.4919 | 53.8809
0.49191 | 53.9004
0.49192 | 53.9142
0.49193 | 53.8955
0.49194 | 53.9089
0.49195 | 53.8951
0.49196 | 53.8657
0.49197 | 53.9049
0.49198 | 53.9135
0.49199 | 53.8993
0.492 | 53.8707
0.49201 | 53.9218
0.49202 | 53.912
0.49203 | 53.8886
0.49204 | 53.8979
0.49205 | 53.8976
0.49206 | 53.8973
0.49207 | 53.8922
0.49208 | 53.9157
0.49209 | 53.9011
0.4921 | 53.888
0.49211 | 53.8784
0.49212 | 53.9033
0.49213 | 53.9001
0.49214 | 53.9136
0.49215 | 53.905
0.49216 | 53.868
0.49217 | 53.8863
0.49218 | 53.9203
0.49219 | 53.8931
0.4922 | 53.8698
0.49221 | 53.8989
0.49222 | 53.921
0.49223 | 53.8753
0.49224 | 53.895
0.49225 | 53.8883
0.49226 | 53.8779
0.49227 | 53.8936
0.49228 | 53.9054
0.49229 | 53.8853
0.4923 | 53.8771
0.49231 | 53.8845
0.49232 | 53.8896
0.49233 | 53.8786
0.49234 | 53.8823
0.49235 | 53.8978
0.49236 | 53.8919
0.49237 | 53.8848
0.49238 | 53.8945
0.49239 | 53.9074
0.4924 | 53.868
0.49241 | 53.8679
0.49242 | 53.9158
0.49243 | 53.9059
0.49244 | 53.864
0.49245 | 53.9107
0.49246 | 53.9099
0.49247 | 53.8801
0.49248 | 53.8956
0.49249 | 53.9195
0.4925 | 53.8908
0.49251 | 53.8714
0.49252 | 53.9192
0.49253 | 53.9262
0.49254 | 53.8932
0.49255 | 53.8829
0.49256 | 53.8805
0.49257 | 53.8755
0.49258 | 53.8732
0.49259 | 53.9039
0.4926 | 53.9088
0.49261 | 53.8913
0.49262 | 53.8947
0.49263 | 53.9149
0.49264 | 53.898
0.49265 | 53.8781
0.49266 | 53.8742
0.49267 | 53.8916
0.49268 | 53.8828
0.49269 | 53.9146
0.4927 | 53.8958
0.49271 | 53.8832
0.49272 | 53.9005
0.49273 | 53.8923
0.49274 | 53.8847
0.49275 | 53.8669
0.49276 | 53.8989
0.49277 | 53.8858
0.49278 | 53.8805
0.49279 | 53.8956
0.4928 | 53.8765
0.49281 | 53.8792
0.49282 | 53.9055
0.49283 | 53.9087
0.49284 | 53.8834
0.49285 | 53.881
0.49286 | 53.8797
0.49287 | 53.8932
0.49288 | 53.9072
0.49289 | 53.9218
0.4929 | 53.8991
0.49291 | 53.8622
0.49292 | 53.8991
0.49293 | 53.8808
0.49294 | 53.874
0.49295 | 53.8931
0.49296 | 53.8797
0.49297 | 53.9022
0.49298 | 53.8978
0.49299 | 53.8958
0.493 | 53.879
0.49301 | 53.8677
0.49302 | 53.8683
0.49303 | 53.8883
0.49304 | 53.923
0.49305 | 53.9011
0.49306 | 53.8938
0.49307 | 53.8912
0.49308 | 53.9065
0.49309 | 53.9191
0.4931 | 53.8703
0.49311 | 53.8872
0.49312 | 53.9122
0.49313 | 53.9024
0.49314 | 53.8972
0.49315 | 53.8969
0.49316 | 53.8947
0.49317 | 53.8822
0.49318 | 53.9135
0.49319 | 53.9103
0.4932 | 53.8965
0.49321 | 53.9021
0.49322 | 53.9056
0.49323 | 53.9087
0.49324 | 53.9114
0.49325 | 53.905
0.49326 | 53.8909
0.49327 | 53.8981
0.49328 | 53.9116
0.49329 | 53.9323
0.4933 | 53.9026
0.49331 | 53.903
0.49332 | 53.9244
0.49333 | 53.9327
0.49334 | 53.9001
0.49335 | 53.907
0.49336 | 53.9253
0.49337 | 53.9059
0.49338 | 53.9294
0.49339 | 53.9186
0.4934 | 53.9111
0.49341 | 53.9113
0.49342 | 53.9122
0.49343 | 53.8838
0.49344 | 53.9067
0.49345 | 53.9396
0.49346 | 53.9366
0.49347 | 53.9258
0.49348 | 53.9234
0.49349 | 53.9365
0.4935 | 53.915
0.49351 | 53.8993
0.49352 | 53.8982
0.49353 | 53.9378
0.49354 | 53.9352
0.49355 | 53.8907
0.49356 | 53.9165
0.49357 | 53.9383
0.49358 | 53.8862
0.49359 | 53.9083
0.4936 | 53.9149
0.49361 | 53.9013
0.49362 | 53.9033
0.49363 | 53.9448
0.49364 | 53.9313
0.49365 | 53.9041
0.49366 | 53.9132
0.49367 | 53.9259
0.49368 | 53.9115
0.49369 | 53.9236
0.4937 | 53.9323
0.49371 | 53.9297
0.49372 | 53.9087
0.49373 | 53.9101
0.49374 | 53.9235
0.49375 | 53.9089
0.49376 | 53.8823
0.49377 | 53.9162
0.49378 | 53.9247
0.49379 | 53.9203
0.4938 | 53.9039
0.49381 | 53.9058
0.49382 | 53.9246
0.49383 | 53.9083
0.49384 | 53.8985
0.49385 | 53.9088
0.49386 | 53.9204
0.49387 | 53.9194
0.49388 | 53.9192
0.49389 | 53.905
0.4939 | 53.9018
0.49391 | 53.8989
0.49392 | 53.9104
0.49393 | 53.9301
0.49394 | 53.9245
0.49395 | 53.9147
0.49396 | 53.8985
0.49397 | 53.9
0.49398 | 53.9186
0.49399 | 53.9118
0.494 | 53.8967
0.49401 | 53.9309
0.49402 | 53.9291
0.49403 | 53.9109
0.49404 | 53.9238
0.49405 | 53.9046
0.49406 | 53.8905
0.49407 | 53.9121
0.49408 | 53.9044
0.49409 | 53.9131
0.4941 | 53.9183
0.49411 | 53.9271
0.49412 | 53.9297
0.49413 | 53.9087
0.49414 | 53.9273
0.49415 | 53.8934
0.49416 | 53.905
0.49417 | 53.9333
0.49418 | 53.9437
0.49419 | 53.9105
0.4942 | 53.9102
0.49421 | 53.9299
0.49422 | 53.9105
0.49423 | 53.9053
0.49424 | 53.9371
0.49425 | 53.9089
0.49426 | 53.8859
0.49427 | 53.9204
0.49428 | 53.952
0.49429 | 53.9127
0.4943 | 53.9036
0.49431 | 53.9307
0.49432 | 53.9091
0.49433 | 53.8922
0.49434 | 53.9203
0.49435 | 53.9406
0.49436 | 53.9193
0.49437 | 53.9271
0.49438 | 53.9411
0.49439 | 53.9253
0.4944 | 53.8766
0.49441 | 53.9035
0.49442 | 53.9293
0.49443 | 53.9104
0.49444 | 53.9084
0.49445 | 53.9341
0.49446 | 53.931
0.49447 | 53.9126
0.49448 | 53.9299
0.49449 | 53.9068
0.4945 | 53.8904
0.49451 | 53.9061
0.49452 | 53.9179
0.49453 | 53.9413
0.49454 | 53.9107
0.49455 | 53.912
0.49456 | 53.9072
0.49457 | 53.9107
0.49458 | 53.903
0.49459 | 53.9269
0.4946 | 53.9172
0.49461 | 53.9066
0.49462 | 53.9304
0.49463 | 53.9451
0.49464 | 53.9297
0.49465 | 53.9188
0.49466 | 53.9276
0.49467 | 53.9057
0.49468 | 53.9038
0.49469 | 53.9164
0.4947 | 53.9033
0.49471 | 53.8872
0.49472 | 53.9255
0.49473 | 53.9356
0.49474 | 53.9129
0.49475 | 53.8989
0.49476 | 53.9039
0.49477 | 53.9121
0.49478 | 53.8942
0.49479 | 53.9131
0.4948 | 53.9314
0.49481 | 53.8985
0.49482 | 53.8999
0.49483 | 53.9395
0.49484 | 53.921
0.49485 | 53.8969
0.49486 | 53.8906
0.49487 | 53.8855
0.49488 | 53.9033
0.49489 | 53.8983
0.4949 | 53.9136
0.49491 | 53.9115
0.49492 | 53.8904
0.49493 | 53.9127
0.49494 | 53.9104
0.49495 | 53.8922
0.49496 | 53.8742
0.49497 | 53.9024
0.49498 | 53.9168
0.49499 | 53.9188
0.495 | 53.9151
0.49501 | 53.9094
0.49502 | 53.8893
0.49503 | 53.9063
0.49504 | 53.926
0.49505 | 53.8901
0.49506 | 53.8823
0.49507 | 53.9336
0.49508 | 53.9183
0.49509 | 53.9126
0.4951 | 53.8995
0.49511 | 53.8917
0.49512 | 53.8808
0.49513 | 53.9081
0.49514 | 53.9332
0.49515 | 53.8832
0.49516 | 53.8997
0.49517 | 53.9078
0.49518 | 53.9236
0.49519 | 53.9012
0.4952 | 53.8924
0.49521 | 53.8931
0.49522 | 53.8801
0.49523 | 53.905
0.49524 | 53.9216
0.49525 | 53.9068
0.49526 | 53.9249
0.49527 | 53.9109
0.49528 | 53.9054
0.49529 | 53.8806
0.4953 | 53.8688
0.49531 | 53.9052
0.49532 | 53.8888
0.49533 | 53.8967
0.49534 | 53.9309
0.49535 | 53.9042
0.49536 | 53.8989
0.49537 | 53.9029
0.49538 | 53.8952
0.49539 | 53.8829
0.4954 | 53.8835
0.49541 | 53.8945
0.49542 | 53.9066
0.49543 | 53.9155
0.49544 | 53.9124
0.49545 | 53.8858
0.49546 | 53.8961
0.49547 | 53.9026
0.49548 | 53.8892
0.49549 | 53.9018
0.4955 | 53.8902
0.49551 | 53.886
0.49552 | 53.9002
0.49553 | 53.9407
0.49554 | 53.9004
0.49555 | 53.8775
0.49556 | 53.8916
0.49557 | 53.8852
0.49558 | 53.8906
0.49559 | 53.9032
0.4956 | 53.9048
0.49561 | 53.895
0.49562 | 53.9074
0.49563 | 53.9149
0.49564 | 53.9115
0.49565 | 53.91
0.49566 | 53.8712
0.49567 | 53.8636
0.49568 | 53.9068
0.49569 | 53.8978
0.4957 | 53.8944
0.49571 | 53.8993
0.49572 | 53.9215
0.49573 | 53.8964
0.49574 | 53.8827
0.49575 | 53.8985
0.49576 | 53.9178
0.49577 | 53.8819
0.49578 | 53.8973
0.49579 | 53.9164
0.4958 | 53.8856
0.49581 | 53.8853
0.49582 | 53.9039
0.49583 | 53.8976
0.49584 | 53.8782
0.49585 | 53.8884
0.49586 | 53.8767
0.49587 | 53.8777
0.49588 | 53.9064
0.49589 | 53.8977
0.4959 | 53.8987
0.49591 | 53.8974
0.49592 | 53.8627
0.49593 | 53.8711
0.49594 | 53.9081
0.49595 | 53.8991
0.49596 | 53.8505
0.49597 | 53.8785
0.49598 | 53.9231
0.49599 | 53.904
0.496 | 53.8719
0.49601 | 53.8705
0.49602 | 53.8725
0.49603 | 53.8859
0.49604 | 53.909
0.49605 | 53.8743
0.49606 | 53.8823
0.49607 | 53.9074
0.49608 | 53.9073
0.49609 | 53.8928
0.4961 | 53.879
0.49611 | 53.8603
0.49612 | 53.8486
0.49613 | 53.9013
0.49614 | 53.917
0.49615 | 53.8928
0.49616 | 53.8741
0.49617 | 53.8958
0.49618 | 53.9035
0.49619 | 53.9081
0.4962 | 53.8706
0.49621 | 53.8573
0.49622 | 53.8758
0.49623 | 53.9028
0.49624 | 53.9324
0.49625 | 53.899
0.49626 | 53.8727
0.49627 | 53.8966
0.49628 | 53.8826
0.49629 | 53.8657
0.4963 | 53.8637
0.49631 | 53.8736
0.49632 | 53.8795
0.49633 | 53.9
0.49634 | 53.9225
0.49635 | 53.8876
0.49636 | 53.8716
0.49637 | 53.8597
0.49638 | 53.8855
0.49639 | 53.885
0.4964 | 53.8776
0.49641 | 53.8923
0.49642 | 53.8805
0.49643 | 53.8897
0.49644 | 53.8942
0.49645 | 53.8985
0.49646 | 53.8712
0.49647 | 53.8714
0.49648 | 53.8792
0.49649 | 53.8823
0.4965 | 53.8702
0.49651 | 53.9327
0.49652 | 53.9394
0.49653 | 53.8982
0.49654 | 53.8839
0.49655 | 53.8624
0.49656 | 53.8635
0.49657 | 53.8996
0.49658 | 53.9163
0.49659 | 53.8977
0.4966 | 53.8671
0.49661 | 53.8941
0.49662 | 53.9157
0.49663 | 53.8758
0.49664 | 53.8823
0.49665 | 53.8834
0.49666 | 53.8622
0.49667 | 53.8795
0.49668 | 53.8882
0.49669 | 53.8834
0.4967 | 53.8766
0.49671 | 53.9114
0.49672 | 53.9075
0.49673 | 53.8733
0.49674 | 53.8773
0.49675 | 53.8495
0.49676 | 53.8401
0.49677 | 53.8792
0.49678 | 53.9073
0.49679 | 53.8759
0.4968 | 53.8814
0.49681 | 53.8899
0.49682 | 53.8788
0.49683 | 53.8727
0.49684 | 53.87
0.49685 | 53.8878
0.49686 | 53.8803
0.49687 | 53.8843
0.49688 | 53.8848
0.49689 | 53.8824
0.4969 | 53.8703
0.49691 | 53.8685
0.49692 | 53.8697
0.49693 | 53.8777
0.49694 | 53.8963
0.49695 | 53.8745
0.49696 | 53.8522
0.49697 | 53.9161
0.49698 | 53.8946
0.49699 | 53.8572
0.497 | 53.8773
0.49701 | 53.8633
0.49702 | 53.8731
0.49703 | 53.8737
0.49704 | 53.8974
0.49705 | 53.8781
0.49706 | 53.8562
0.49707 | 53.8736
0.49708 | 53.8923
0.49709 | 53.855
0.4971 | 53.8515
0.49711 | 53.886
0.49712 | 53.8589
0.49713 | 53.8563
0.49714 | 53.888
0.49715 | 53.8867
0.49716 | 53.8596
0.49717 | 53.8591
0.49718 | 53.8888
0.49719 | 53.8615
0.4972 | 53.8574
0.49721 | 53.8808
0.49722 | 53.8788
0.49723 | 53.8486
0.49724 | 53.8914
0.49725 | 53.9022
0.49726 | 53.8389
0.49727 | 53.85
0.49728 | 53.8886
0.49729 | 53.8618
0.4973 | 53.8327
0.49731 | 53.8601
0.49732 | 53.8856
0.49733 | 53.8867
0.49734 | 53.8856
0.49735 | 53.8637
0.49736 | 53.8548
0.49737 | 53.8598
0.49738 | 53.8701
0.49739 | 53.8848
0.4974 | 53.8647
0.49741 | 53.8457
0.49742 | 53.8998
0.49743 | 53.8921
0.49744 | 53.8489
0.49745 | 53.8718
0.49746 | 53.8733
0.49747 | 53.8466
0.49748 | 53.8657
0.49749 | 53.8856
0.4975 | 53.8561
0.49751 | 53.8577
0.49752 | 53.9022
0.49753 | 53.8863
0.49754 | 53.8685
0.49755 | 53.8838
0.49756 | 53.8679
0.49757 | 53.8594
0.49758 | 53.8825
0.49759 | 53.8886
0.4976 | 53.8537
0.49761 | 53.8528
0.49762 | 53.8902
0.49763 | 53.8775
0.49764 | 53.87
0.49765 | 53.8478
0.49766 | 53.8642
0.49767 | 53.8596
0.49768 | 53.8801
0.49769 | 53.8969
0.4977 | 53.8615
0.49771 | 53.8692
0.49772 | 53.8929
0.49773 | 53.8813
0.49774 | 53.8626
0.49775 | 53.8893
0.49776 | 53.8469
0.49777 | 53.846
0.49778 | 53.874
0.49779 | 53.9107
0.4978 | 53.8775
0.49781 | 53.8729
0.49782 | 53.9013
0.49783 | 53.8766
0.49784 | 53.8583
0.49785 | 53.8537
0.49786 | 53.8799
0.49787 | 53.8947
0.49788 | 53.8952
0.49789 | 53.8943
0.4979 | 53.8696
0.49791 | 53.8502
0.49792 | 53.8842
0.49793 | 53.8725
0.49794 | 53.8718
0.49795 | 53.9052
0.49796 | 53.8827
0.49797 | 53.9002
0.49798 | 53.8993
0.49799 | 53.8913
0.498 | 53.8662
0.49801 | 53.8441
0.49802 | 53.8891
0.49803 | 53.8893
0.49804 | 53.8623
0.49805 | 53.8873
0.49806 | 53.8919
0.49807 | 53.8886
0.49808 | 53.8791
0.49809 | 53.9098
0.4981 | 53.8805
0.49811 | 53.824
0.49812 | 53.867
0.49813 | 53.9058
0.49814 | 53.8929
0.49815 | 53.8975
0.49816 | 53.8735
0.49817 | 53.8694
0.49818 | 53.8862
0.49819 | 53.8801
0.4982 | 53.8633
0.49821 | 53.8768
0.49822 | 53.8871
0.49823 | 53.8773
0.49824 | 53.8899
0.49825 | 53.8961
0.49826 | 53.8592
0.49827 | 53.8527
0.49828 | 53.8751
0.49829 | 53.8793
0.4983 | 53.8844
0.49831 | 53.8773
0.49832 | 53.8934
0.49833 | 53.8961
0.49834 | 53.9026
0.49835 | 53.8915
0.49836 | 53.8559
0.49837 | 53.8673
0.49838 | 53.8867
0.49839 | 53.8849
0.4984 | 53.8885
0.49841 | 53.915
0.49842 | 53.9092
0.49843 | 53.8917
0.49844 | 53.8947
0.49845 | 53.8783
0.49846 | 53.849
0.49847 | 53.867
0.49848 | 53.9036
0.49849 | 53.9259
0.4985 | 53.8879
0.49851 | 53.8962
0.49852 | 53.9072
0.49853 | 53.888
0.49854 | 53.8862
0.49855 | 53.8977
0.49856 | 53.8907
0.49857 | 53.9056
0.49858 | 53.9227
0.49859 | 53.9035
0.4986 | 53.8766
0.49861 | 53.8626
0.49862 | 53.9297
0.49863 | 53.8976
0.49864 | 53.8965
0.49865 | 53.9107
0.49866 | 53.8899
0.49867 | 53.8728
0.49868 | 53.917
0.49869 | 53.9487
0.4987 | 53.8831
0.49871 | 53.8729
0.49872 | 53.9261
0.49873 | 53.9088
0.49874 | 53.874
0.49875 | 53.8764
0.49876 | 53.8991
0.49877 | 53.8788
0.49878 | 53.9238
0.49879 | 53.9277
0.4988 | 53.8806
0.49881 | 53.8777
0.49882 | 53.897
0.49883 | 53.9148
0.49884 | 53.8991
0.49885 | 53.8985
0.49886 | 53.896
0.49887 | 53.8884
0.49888 | 53.8935
0.49889 | 53.9227
0.4989 | 53.8965
0.49891 | 53.8779
0.49892 | 53.881
0.49893 | 53.8982
0.49894 | 53.8684
0.49895 | 53.8748
0.49896 | 53.8946
0.49897 | 53.8949
0.49898 | 53.8781
0.49899 | 53.9212
0.499 | 53.901
0.49901 | 53.8331
0.49902 | 53.8795
0.49903 | 53.9054
0.49904 | 53.8954
0.49905 | 53.8693
0.49906 | 53.9081
0.49907 | 53.9122
0.49908 | 53.8784
0.49909 | 53.887
0.4991 | 53.8928
0.49911 | 53.8625
0.49912 | 53.8561
0.49913 | 53.8868
0.49914 | 53.916
0.49915 | 53.8644
0.49916 | 53.8786
0.49917 | 53.9137
0.49918 | 53.869
0.49919 | 53.8751
0.4992 | 53.886
0.49921 | 53.862
0.49922 | 53.8811
0.49923 | 53.9325
0.49924 | 53.909
0.49925 | 53.8744
0.49926 | 53.8857
0.49927 | 53.9144
0.49928 | 53.8717
0.49929 | 53.8726
0.4993 | 53.9002
0.49931 | 53.8731
0.49932 | 53.8782
0.49933 | 53.9164
0.49934 | 53.9294
0.49935 | 53.8869
0.49936 | 53.8712
0.49937 | 53.8946
0.49938 | 53.8742
0.49939 | 53.8723
0.4994 | 53.8896
0.49941 | 53.8821
0.49942 | 53.8711
0.49943 | 53.9099
0.49944 | 53.9165
0.49945 | 53.8742
0.49946 | 53.8784
0.49947 | 53.8945
0.49948 | 53.8776
0.49949 | 53.8694
0.4995 | 53.8966
0.49951 | 53.9092
0.49952 | 53.881
0.49953 | 53.8795
0.49954 | 53.8945
0.49955 | 53.8679
0.49956 | 53.8482
0.49957 | 53.9059
0.49958 | 53.8973
0.49959 | 53.8692
0.4996 | 53.8971
0.49961 | 53.9138
0.49962 | 53.9
0.49963 | 53.8797
0.49964 | 53.9081
0.49965 | 53.8609
0.49966 | 53.8609
0.49967 | 53.8845
0.49968 | 53.9076
0.49969 | 53.9063
0.4997 | 53.8705
0.49971 | 53.8976
0.49972 | 53.8797
0.49973 | 53.8629
0.49974 | 53.9155
0.49975 | 53.8838
0.49976 | 53.8591
0.49977 | 53.905
0.49978 | 53.9192
0.49979 | 53.8653
0.4998 | 53.884
0.49981 | 53.903
0.49982 | 53.879
0.49983 | 53.8514
0.49984 | 53.9078
0.49985 | 53.9057
0.49986 | 53.8538
0.49987 | 53.8877
0.49988 | 53.9277
0.49989 | 53.8746
0.4999 | 53.8436
0.49991 | 53.9149
0.49992 | 53.9089
0.49993 | 53.8614
0.49994 | 53.904
0.49995 | 53.9078
0.49996 | 53.8383
0.49997 | 53.8909
0.49998 | 53.9513
0.49999 | 53.8827
0.5 | 53.8659
0.50001 | 53.9032
0.50002 | 53.8753
0.50003 | 53.8491
0.50004 | 53.9231
0.50005 | 53.9238
0.50006 | 53.8677
0.50007 | 53.8893
0.50008 | 53.9144
0.50009 | 53.8999
0.5001 | 53.8598
0.50011 | 53.9012
0.50012 | 53.9103
0.50013 | 53.877
0.50014 | 53.8896
0.50015 | 53.9214
0.50016 | 53.8845
0.50017 | 53.8859
0.50018 | 53.9132
0.50019 | 53.8939
0.5002 | 53.8503
0.50021 | 53.8778
0.50022 | 53.8995
0.50023 | 53.8798
0.50024 | 53.896
0.50025 | 53.8901
0.50026 | 53.8725
0.50027 | 53.882
0.50028 | 53.8843
0.50029 | 53.9065
0.5003 | 53.8951
0.50031 | 53.8793
0.50032 | 53.8934
0.50033 | 53.8969
0.50034 | 53.8816
0.50035 | 53.8815
0.50036 | 53.9015
0.50037 | 53.885
0.50038 | 53.8985
0.50039 | 53.9134
0.5004 | 53.8807
0.50041 | 53.8766
0.50042 | 53.9109
0.50043 | 53.9048
0.50044 | 53.8751
0.50045 | 53.9033
0.50046 | 53.888
0.50047 | 53.8794
0.50048 | 53.891
0.50049 | 53.9068
0.5005 | 53.8974
0.50051 | 53.9035
0.50052 | 53.9121
0.50053 | 53.8891
0.50054 | 53.8759
0.50055 | 53.8985
0.50056 | 53.9044
0.50057 | 53.8904
0.50058 | 53.9276
0.50059 | 53.9353
0.5006 | 53.8791
0.50061 | 53.881
0.50062 | 53.9122
0.50063 | 53.902
0.50064 | 53.8855
0.50065 | 53.9242
0.50066 | 53.9041
0.50067 | 53.8939
0.50068 | 53.8793
0.50069 | 53.917
0.5007 | 53.9169
0.50071 | 53.8898
0.50072 | 53.914
0.50073 | 53.9216
0.50074 | 53.9193
0.50075 | 53.9216
0.50076 | 53.9238
0.50077 | 53.9033
0.50078 | 53.9159
0.50079 | 53.9097
0.5008 | 53.9077
0.50081 | 53.9022
0.50082 | 53.9107
0.50083 | 53.9333
0.50084 | 53.9141
0.50085 | 53.9092
0.50086 | 53.8818
0.50087 | 53.8891
0.50088 | 53.9264
0.50089 | 53.9212
0.5009 | 53.9257
0.50091 | 53.9041
0.50092 | 53.9372
0.50093 | 53.9149
0.50094 | 53.9074
0.50095 | 53.9253
0.50096 | 53.9229
0.50097 | 53.922
0.50098 | 53.9398
0.50099 | 53.9415
0.501 | 53.9258
0.50101 | 53.9113
0.50102 | 53.9319
0.50103 | 53.9168
0.50104 | 53.9029
0.50105 | 53.9314
0.50106 | 53.9273
0.50107 | 53.9268
0.50108 | 53.9238
0.50109 | 53.9404
0.5011 | 53.9122
0.50111 | 53.9095
0.50112 | 53.9301
0.50113 | 53.9413
0.50114 | 53.9267
0.50115 | 53.9103
0.50116 | 53.9332
0.50117 | 53.9244
0.50118 | 53.9254
0.50119 | 53.9344
0.5012 | 53.9178
0.50121 | 53.9103
0.50122 | 53.928
0.50123 | 53.9509
0.50124 | 53.9226
0.50125 | 53.923
0.50126 | 53.9359
0.50127 | 53.9253
0.50128 | 53.9127
0.50129 | 53.9284
0.5013 | 53.9333
0.50131 | 53.9231
0.50132 | 53.93
0.50133 | 53.9444
0.50134 | 53.9232
0.50135 | 53.9098
0.50136 | 53.9263
0.50137 | 53.9504
0.50138 | 53.9242
0.50139 | 53.9319
0.5014 | 53.9443
0.50141 | 53.9172
0.50142 | 53.9135
0.50143 | 53.9618
0.50144 | 53.9634
0.50145 | 53.9132
0.50146 | 53.9241
0.50147 | 53.9474
0.50148 | 53.9232
0.50149 | 53.9491
0.5015 | 53.957
0.50151 | 53.9342
0.50152 | 53.927
0.50153 | 53.9379
0.50154 | 53.9356
0.50155 | 53.9194
0.50156 | 53.9408
0.50157 | 53.9618
0.50158 | 53.917
0.50159 | 53.9459
0.5016 | 53.9458
0.50161 | 53.919
0.50162 | 53.9076
0.50163 | 53.9247
0.50164 | 53.9421
0.50165 | 53.9378
0.50166 | 53.9296
0.50167 | 53.95
0.50168 | 53.9396
0.50169 | 53.9203
0.5017 | 53.9188
0.50171 | 53.9456
0.50172 | 53.9391
0.50173 | 53.9251
0.50174 | 53.9429
0.50175 | 53.9336
0.50176 | 53.9222
0.50177 | 53.9177
0.50178 | 53.9538
0.50179 | 53.9415
0.5018 | 53.9103
0.50181 | 53.9333
0.50182 | 53.9311
0.50183 | 53.9161
0.50184 | 53.9398
0.50185 | 53.9129
0.50186 | 53.9142
0.50187 | 53.9358
0.50188 | 53.9341
0.50189 | 53.9113
0.5019 | 53.9149
0.50191 | 53.9148
0.50192 | 53.9416
0.50193 | 53.9625
0.50194 | 53.9252
0.50195 | 53.9263
0.50196 | 53.9133
0.50197 | 53.9257
0.50198 | 53.9224
0.50199 | 53.9286
0.502 | 53.9243
0.50201 | 53.9089
0.50202 | 53.933
0.50203 | 53.9435
0.50204 | 53.931
0.50205 | 53.9122
0.50206 | 53.9139
0.50207 | 53.9089
0.50208 | 53.9083
0.50209 | 53.9489
0.5021 | 53.9349
0.50211 | 53.9157
0.50212 | 53.9487
0.50213 | 53.9286
0.50214 | 53.9103
0.50215 | 53.9292
0.50216 | 53.9217
0.50217 | 53.9076
0.50218 | 53.9407
0.50219 | 53.964
0.5022 | 53.9171
0.50221 | 53.9143
0.50222 | 53.9581
0.50223 | 53.9411
0.50224 | 53.9185
0.50225 | 53.919
0.50226 | 53.9176
0.50227 | 53.9157
0.50228 | 53.9273
0.50229 | 53.9559
0.5023 | 53.9489
0.50231 | 53.8985
0.50232 | 53.9282
0.50233 | 53.9517
0.50234 | 53.9267
0.50235 | 53.9178
0.50236 | 53.9641
0.50237 | 53.9453
0.50238 | 53.9238
0.50239 | 53.9546
0.5024 | 53.932
0.50241 | 53.8969
0.50242 | 53.9207
0.50243 | 53.9573
0.50244 | 53.9412
0.50245 | 53.9044
0.50246 | 53.9415
0.50247 | 53.9724
0.50248 | 53.9387
0.50249 | 53.918
0.5025 | 53.9223
0.50251 | 53.923
0.50252 | 53.9085
0.50253 | 53.9448
0.50254 | 53.9576
0.50255 | 53.9309
0.50256 | 53.9393
0.50257 | 53.9432
0.50258 | 53.9276
0.50259 | 53.9328
0.5026 | 53.9358
0.50261 | 53.9459
0.50262 | 53.9936
0.50263 | 53.9319
0.50264 | 53.9717
0.50265 | 53.9321
0.50266 | 53.9294
0.50267 | 53.9151
0.50268 | 53.9334
0.50269 | 53.9448
0.5027 | 53.9378
0.50271 | 53.9334
0.50272 | 53.9556
0.50273 | 53.9549
0.50274 | 53.9693
0.50275 | 53.9354
0.50276 | 53.9303
0.50277 | 53.9164
0.50278 | 53.9247
0.50279 | 53.9616
0.5028 | 53.9367
0.50281 | 53.9409
0.50282 | 53.9556
0.50283 | 53.9676
0.50284 | 53.941
0.50285 | 53.9282
0.50286 | 53.9317
0.50287 | 53.9445
0.50288 | 53.9373
0.50289 | 53.9508
0.5029 | 53.9478
0.50291 | 53.9402
0.50292 | 53.9408
0.50293 | 53.9545
0.50294 | 53.9573
0.50295 | 53.9437
0.50296 | 53.9367
0.50297 | 53.9665
0.50298 | 53.9494
0.50299 | 53.9467
0.503 | 53.9481
0.50301 | 53.9467
0.50302 | 53.9496
0.50303 | 53.9573
0.50304 | 53.9408
0.50305 | 53.941
0.50306 | 53.9535
0.50307 | 53.9311
0.50308 | 53.9428
0.50309 | 53.9509
0.5031 | 53.9407
0.50311 | 53.937
0.50312 | 53.9351
0.50313 | 53.9456
0.50314 | 53.9487
0.50315 | 53.9384
0.50316 | 53.9269
0.50317 | 53.9433
0.50318 | 53.9657
0.50319 | 53.9313
0.5032 | 53.9483
0.50321 | 53.9532
0.50322 | 53.9286
0.50323 | 53.9384
0.50324 | 53.9664
0.50325 | 53.9516
0.50326 | 53.9478
0.50327 | 53.9333
0.50328 | 53.9552
0.50329 | 53.9694
0.5033 | 53.9515
0.50331 | 53.9055
0.50332 | 53.9427
0.50333 | 53.969
0.50334 | 53.9544
0.50335 | 53.9331
0.50336 | 53.9307
0.50337 | 53.9628
0.50338 | 53.9524
0.50339 | 53.9512
0.5034 | 53.9372
0.50341 | 53.9342
0.50342 | 53.9424
0.50343 | 53.943
0.50344 | 53.9723
0.50345 | 53.9579
0.50346 | 53.9365
0.50347 | 53.9377
0.50348 | 53.9368
0.50349 | 53.9554
0.5035 | 53.9309
0.50351 | 53.9177
0.50352 | 53.9366
0.50353 | 53.9769
0.50354 | 53.9573
0.50355 | 53.9361
0.50356 | 53.9231
0.50357 | 53.9484
0.50358 | 53.94
0.50359 | 53.9415
0.5036 | 53.9483
0.50361 | 53.9506
0.50362 | 53.9376
0.50363 | 53.9407
0.50364 | 53.9668
0.50365 | 53.9264
0.50366 | 53.905
0.50367 | 53.9355
0.50368 | 53.9624
0.50369 | 53.9512
0.5037 | 53.9322
0.50371 | 53.9324
0.50372 | 53.9531
0.50373 | 53.9362
0.50374 | 53.9281
0.50375 | 53.9364
0.50376 | 53.9196
0.50377 | 53.9332
0.50378 | 53.9557
0.50379 | 53.9489
0.5038 | 53.9231
0.50381 | 53.9352
0.50382 | 53.9294
0.50383 | 53.9443
0.50384 | 53.9485
0.50385 | 53.9349
0.50386 | 53.922
0.50387 | 53.9456
0.50388 | 53.946
0.50389 | 53.9472
0.5039 | 53.9262
0.50391 | 53.9432
0.50392 | 53.9673
0.50393 | 53.9409
0.50394 | 53.9273
0.50395 | 53.959
0.50396 | 53.9401
0.50397 | 53.9335
0.50398 | 53.9496
0.50399 | 53.9539
0.504 | 53.9491
0.50401 | 53.9319
0.50402 | 53.9739
0.50403 | 53.9341
0.50404 | 53.9188
0.50405 | 53.9424
0.50406 | 53.9438
0.50407 | 53.9349
0.50408 | 53.9652
0.50409 | 53.9673
0.5041 | 53.9097
0.50411 | 53.9221
0.50412 | 53.9788
0.50413 | 53.9374
0.50414 | 53.9128
0.50415 | 53.9435
0.50416 | 53.9438
0.50417 | 53.9144
0.50418 | 53.9352
0.50419 | 53.9673
0.5042 | 53.9231
0.50421 | 53.9191
0.50422 | 53.9622
0.50423 | 53.9562
0.50424 | 53.9207
0.50425 | 53.9399
0.50426 | 53.9476
0.50427 | 53.9301
0.50428 | 53.9389
0.50429 | 53.9657
0.5043 | 53.9298
0.50431 | 53.8987
0.50432 | 53.9391
0.50433 | 53.9548
0.50434 | 53.9312
0.50435 | 53.9463
0.50436 | 53.9743
0.50437 | 53.931
0.50438 | 53.9196
0.50439 | 53.9592
0.5044 | 53.9336
0.50441 | 53.9064
0.50442 | 53.9507
0.50443 | 53.945
0.50444 | 53.9078
0.50445 | 53.9354
0.50446 | 53.9527
0.50447 | 53.9474
0.50448 | 53.9251
0.50449 | 53.9426
0.5045 | 53.9082
0.50451 | 53.9142
0.50452 | 53.9413
0.50453 | 53.939
0.50454 | 53.9382
0.50455 | 53.948
0.50456 | 53.9327
0.50457 | 53.9372
0.50458 | 53.9478
0.50459 | 53.9375
0.5046 | 53.9171
0.50461 | 53.9195
0.50462 | 53.9419
0.50463 | 53.9452
0.50464 | 53.9382
0.50465 | 53.9306
0.50466 | 53.9303
0.50467 | 53.9217
0.50468 | 53.94
0.50469 | 53.9513
0.5047 | 53.9277
0.50471 | 53.9146
0.50472 | 53.9509
0.50473 | 53.9528
0.50474 | 53.933
0.50475 | 53.9368
0.50476 | 53.9415
0.50477 | 53.9367
0.50478 | 53.9332
0.50479 | 53.9458
0.5048 | 53.9512
0.50481 | 53.9202
0.50482 | 53.9361
0.50483 | 53.9441
0.50484 | 53.9157
0.50485 | 53.9223
0.50486 | 53.9347
0.50487 | 53.9343
0.50488 | 53.9459
0.50489 | 53.9631
0.5049 | 53.9354
0.50491 | 53.8935
0.50492 | 53.9369
0.50493 | 53.9568
0.50494 | 53.933
0.50495 | 53.9386
0.50496 | 53.9504
0.50497 | 53.9187
0.50498 | 53.9358
0.50499 | 53.9659
0.505 | 53.9372
0.50501 | 53.9122
0.50502 | 53.9216
0.50503 | 53.9333
0.50504 | 53.9437
0.50505 | 53.9414
0.50506 | 53.931
0.50507 | 53.9413
0.50508 | 53.9494
0.50509 | 53.9469
0.5051 | 53.9083
0.50511 | 53.9163
0.50512 | 53.9603
0.50513 | 53.9518
0.50514 | 53.9386
0.50515 | 53.941
0.50516 | 53.9529
0.50517 | 53.9352
0.50518 | 53.9255
0.50519 | 53.9459
0.5052 | 53.9464
0.50521 | 53.9058
0.50522 | 53.9406
0.50523 | 53.9824
0.50524 | 53.9437
0.50525 | 53.9174
0.50526 | 53.9451
0.50527 | 53.9566
0.50528 | 53.9362
0.50529 | 53.9432
0.5053 | 53.9616
0.50531 | 53.9159
0.50532 | 53.9341
0.50533 | 53.9665
0.50534 | 53.9303
0.50535 | 53.8967
0.50536 | 53.946
0.50537 | 53.9626
0.50538 | 53.9279
0.50539 | 53.9345
0.5054 | 53.9659
0.50541 | 53.9067
0.50542 | 53.9144
0.50543 | 53.9495
0.50544 | 53.9177
0.50545 | 53.9139
0.50546 | 53.9332
0.50547 | 53.9349
0.50548 | 53.9022
0.50549 | 53.931
0.5055 | 53.9412
0.50551 | 53.9147
0.50552 | 53.9245
0.50553 | 53.931
0.50554 | 53.9352
0.50555 | 53.9392
0.50556 | 53.9318
0.50557 | 53.9334
0.50558 | 53.931
0.50559 | 53.9325
0.5056 | 53.9218
0.50561 | 53.9073
0.50562 | 53.9066
0.50563 | 53.924
0.50564 | 53.9485
0.50565 | 53.9222
0.50566 | 53.9209
0.50567 | 53.9389
0.50568 | 53.9213
0.50569 | 53.8993
0.5057 | 53.9043
0.50571 | 53.9312
0.50572 | 53.9161
0.50573 | 53.9343
0.50574 | 53.9432
0.50575 | 53.9317
0.50576 | 53.9096
0.50577 | 53.9181
0.50578 | 53.9182
0.50579 | 53.9111
0.5058 | 53.8889
0.50581 | 53.9095
0.50582 | 53.9415
0.50583 | 53.941
0.50584 | 53.9281
0.50585 | 53.9183
0.50586 | 53.9299
0.50587 | 53.9025
0.50588 | 53.9125
0.50589 | 53.9253
0.5059 | 53.9335
0.50591 | 53.9149
0.50592 | 53.9308
0.50593 | 53.9574
0.50594 | 53.9425
0.50595 | 53.9094
0.50596 | 53.8986
0.50597 | 53.9199
0.50598 | 53.9369
0.50599 | 53.9448
0.506 | 53.9365
0.50601 | 53.9188
0.50602 | 53.9119
0.50603 | 53.9269
0.50604 | 53.9349
0.50605 | 53.9155
0.50606 | 53.9155
0.50607 | 53.9526
0.50608 | 53.9592
0.50609 | 53.9258
0.5061 | 53.9258
0.50611 | 53.9254
0.50612 | 53.905
0.50613 | 53.9322
0.50614 | 53.9304
0.50615 | 53.8869
0.50616 | 53.8958
0.50617 | 53.9124
0.50618 | 53.9343
0.50619 | 53.922
0.5062 | 53.9199
0.50621 | 53.9319
0.50622 | 53.9284
0.50623 | 53.9142
0.50624 | 53.9173
0.50625 | 53.9201
0.50626 | 53.9201
0.50627 | 53.9397
0.50628 | 53.9406
0.50629 | 53.9013
0.5063 | 53.9061
0.50631 | 53.9493
0.50632 | 53.9326
0.50633 | 53.9148
0.50634 | 53.9482
0.50635 | 53.9199
0.50636 | 53.8845
0.50637 | 53.9172
0.50638 | 53.9445
0.50639 | 53.9229
0.5064 | 53.8995
0.50641 | 53.9317
0.50642 | 53.9296
0.50643 | 53.918
0.50644 | 53.9585
0.50645 | 53.9316
0.50646 | 53.8934
0.50647 | 53.9265
0.50648 | 53.9297
0.50649 | 53.9111
0.5065 | 53.933
0.50651 | 53.9242
0.50652 | 53.9231
0.50653 | 53.9266
0.50654 | 53.9245
0.50655 | 53.9268
0.50656 | 53.9083
0.50657 | 53.9367
0.50658 | 53.9503
0.50659 | 53.9474
0.5066 | 53.9333
0.50661 | 53.9064
0.50662 | 53.9249
0.50663 | 53.9108
0.50664 | 53.9196
0.50665 | 53.9437
0.50666 | 53.9393
0.50667 | 53.9167
0.50668 | 53.9085
0.50669 | 53.9352
0.5067 | 53.9152
0.50671 | 53.907
0.50672 | 53.9185
0.50673 | 53.9219
0.50674 | 53.9262
0.50675 | 53.9375
0.50676 | 53.9275
0.50677 | 53.9178
0.50678 | 53.9312
0.50679 | 53.9299
0.5068 | 53.9313
0.50681 | 53.903
0.50682 | 53.907
0.50683 | 53.9094
0.50684 | 53.9409
0.50685 | 53.926
0.50686 | 53.9354
0.50687 | 53.9326
0.50688 | 53.9061
0.50689 | 53.9259
0.5069 | 53.9118
0.50691 | 53.8888
0.50692 | 53.922
0.50693 | 53.9518
0.50694 | 53.9385
0.50695 | 53.9148
0.50696 | 53.9207
0.50697 | 53.9098
0.50698 | 53.9145
0.50699 | 53.9273
0.507 | 53.9255
0.50701 | 53.9091
0.50702 | 53.9125
0.50703 | 53.9483
0.50704 | 53.9291
0.50705 | 53.9269
0.50706 | 53.9084
0.50707 | 53.906
0.50708 | 53.9247
0.50709 | 53.9345
0.5071 | 53.924
0.50711 | 53.9173
0.50712 | 53.9495
0.50713 | 53.9415
0.50714 | 53.9255
0.50715 | 53.9159
0.50716 | 53.9092
0.50717 | 53.9026
0.50718 | 53.9185
0.50719 | 53.9453
0.5072 | 53.9332
0.50721 | 53.9207
0.50722 | 53.9414
0.50723 | 53.9275
0.50724 | 53.917
0.50725 | 53.9094
0.50726 | 53.9079
0.50727 | 53.9181
0.50728 | 53.9324
0.50729 | 53.9411
0.5073 | 53.8992
0.50731 | 53.903
0.50732 | 53.9352
0.50733 | 53.9212
0.50734 | 53.9231
0.50735 | 53.9062
0.50736 | 53.9227
0.50737 | 53.9295
0.50738 | 53.9152
0.50739 | 53.9328
0.5074 | 53.9408
0.50741 | 53.9378
0.50742 | 53.9167
0.50743 | 53.9159
0.50744 | 53.9186
0.50745 | 53.901
0.50746 | 53.8856
0.50747 | 53.9282
0.50748 | 53.9395
0.50749 | 53.9446
0.5075 | 53.9129
0.50751 | 53.9165
0.50752 | 53.92
0.50753 | 53.9
0.50754 | 53.9043
0.50755 | 53.9133
0.50756 | 53.9243
0.50757 | 53.9253
0.50758 | 53.9347
0.50759 | 53.9509
0.5076 | 53.9238
0.50761 | 53.9039
0.50762 | 53.9013
0.50763 | 53.9051
0.50764 | 53.9045
0.50765 | 53.9116
0.50766 | 53.9326
0.50767 | 53.9288
0.50768 | 53.9305
0.50769 | 53.9191
0.5077 | 53.9017
0.50771 | 53.9222
0.50772 | 53.9188
0.50773 | 53.9175
0.50774 | 53.9327
0.50775 | 53.9039
0.50776 | 53.9092
0.50777 | 53.9121
0.50778 | 53.9295
0.50779 | 53.9204
0.5078 | 53.9166
0.50781 | 53.8961
0.50782 | 53.9132
0.50783 | 53.929
0.50784 | 53.9224
0.50785 | 53.8965
0.50786 | 53.8886
0.50787 | 53.9178
0.50788 | 53.9105
0.50789 | 53.9207
0.5079 | 53.9256
0.50791 | 53.9136
0.50792 | 53.9119
0.50793 | 53.9078
0.50794 | 53.9271
0.50795 | 53.9218
0.50796 | 53.8865
0.50797 | 53.9144
0.50798 | 53.9498
0.50799 | 53.9071
0.508 | 53.9164
0.50801 | 53.8959
0.50802 | 53.9122
0.50803 | 53.9098
0.50804 | 53.9218
0.50805 | 53.9335
0.50806 | 53.9065
0.50807 | 53.9338
0.50808 | 53.9397
0.50809 | 53.9115
0.5081 | 53.9288
0.50811 | 53.9352
0.50812 | 53.9247
0.50813 | 53.933
0.50814 | 53.9555
0.50815 | 53.9005
0.50816 | 53.9055
0.50817 | 53.9236
0.50818 | 53.9273
0.50819 | 53.9207
0.5082 | 53.9129
0.50821 | 53.9063
0.50822 | 53.9286
0.50823 | 53.9292
0.50824 | 53.9188
0.50825 | 53.9094
0.50826 | 53.9009
0.50827 | 53.9042
0.50828 | 53.8945
0.50829 | 53.9212
0.5083 | 53.9116
0.50831 | 53.9218
0.50832 | 53.9374
0.50833 | 53.935
0.50834 | 53.9306
0.50835 | 53.8933
0.50836 | 53.8906
0.50837 | 53.9312
0.50838 | 53.9092
0.50839 | 53.9103
0.5084 | 53.9382
0.50841 | 53.9517
0.50842 | 53.9301
0.50843 | 53.935
0.50844 | 53.9356
0.50845 | 53.9016
0.50846 | 53.8751
0.50847 | 53.9203
0.50848 | 53.9303
0.50849 | 53.9063
0.5085 | 53.9334
0.50851 | 53.9409
0.50852 | 53.9003
0.50853 | 53.9264
0.50854 | 53.9338
0.50855 | 53.8871
0.50856 | 53.8733
0.50857 | 53.9288
0.50858 | 53.9379
0.50859 | 53.9201
0.5086 | 53.9603
0.50861 | 53.9413
0.50862 | 53.8957
0.50863 | 53.9114
0.50864 | 53.947
0.50865 | 53.895
0.50866 | 53.8843
0.50867 | 53.9406
0.50868 | 53.9465
0.50869 | 53.9091
0.5087 | 53.9059
0.50871 | 53.9455
0.50872 | 53.9106
0.50873 | 53.9072
0.50874 | 53.959
0.50875 | 53.9243
0.50876 | 53.8943
0.50877 | 53.9384
0.50878 | 53.9523
0.50879 | 53.9321
0.5088 | 53.931
0.50881 | 53.9164
0.50882 | 53.9153
0.50883 | 53.9347
0.50884 | 53.9277
0.50885 | 53.9272
0.50886 | 53.9248
0.50887 | 53.9423
0.50888 | 53.9291
0.50889 | 53.9218
0.5089 | 53.9198
0.50891 | 53.922
0.50892 | 53.8984
0.50893 | 53.9159
0.50894 | 53.9686
0.50895 | 53.9411
0.50896 | 53.9124
0.50897 | 53.9297
0.50898 | 53.9395
0.50899 | 53.8965
0.509 | 53.9082
0.50901 | 53.9388
0.50902 | 53.9174
0.50903 | 53.9269
0.50904 | 53.9465
0.50905 | 53.9068
0.50906 | 53.9054
0.50907 | 53.9251
0.50908 | 53.9319
0.50909 | 53.9341
0.5091 | 53.9192
0.50911 | 53.9201
0.50912 | 53.9131
0.50913 | 53.9466
0.50914 | 53.95
0.50915 | 53.8916
0.50916 | 53.8993
0.50917 | 53.9221
0.50918 | 53.9285
0.50919 | 53.9454
0.5092 | 53.939
0.50921 | 53.927
0.50922 | 53.9149
0.50923 | 53.8974
0.50924 | 53.907
0.50925 | 53.9037
0.50926 | 53.8998
0.50927 | 53.9532
0.50928 | 53.943
0.50929 | 53.9269
0.5093 | 53.9124
0.50931 | 53.8998
0.50932 | 53.9134
0.50933 | 53.9314
0.50934 | 53.9382
0.50935 | 53.9014
0.50936 | 53.9154
0.50937 | 53.9335
0.50938 | 53.9188
0.50939 | 53.943
0.5094 | 53.9012
0.50941 | 53.88
0.50942 | 53.9078
0.50943 | 53.9202
0.50944 | 53.9159
0.50945 | 53.9247
0.50946 | 53.9648
0.50947 | 53.9433
0.50948 | 53.913
0.50949 | 53.9441
0.5095 | 53.9077
0.50951 | 53.9031
0.50952 | 53.9247
0.50953 | 53.9437
0.50954 | 53.932
0.50955 | 53.9033
0.50956 | 53.9293
0.50957 | 53.9597
0.50958 | 53.9258
0.50959 | 53.9437
0.5096 | 53.9238
0.50961 | 53.9201
0.50962 | 53.9218
0.50963 | 53.9281
0.50964 | 53.9483
0.50965 | 53.9139
0.50966 | 53.9168
0.50967 | 53.9347
0.50968 | 53.9344
0.50969 | 53.9232
0.5097 | 53.9215
0.50971 | 53.9234
0.50972 | 53.9195
0.50973 | 53.9527
0.50974 | 53.9599
0.50975 | 53.9025
0.50976 | 53.9117
0.50977 | 53.9322
0.50978 | 53.9241
0.50979 | 53.9282
0.5098 | 53.937
0.50981 | 53.9299
0.50982 | 53.932
0.50983 | 53.9409
0.50984 | 53.9105
0.50985 | 53.913
0.50986 | 53.917
0.50987 | 53.9254
0.50988 | 53.9231
0.50989 | 53.9452
0.5099 | 53.945
0.50991 | 53.8928
0.50992 | 53.9124
0.50993 | 53.9452
0.50994 | 53.9453
0.50995 | 53.9247
0.50996 | 53.9318
0.50997 | 53.9457
0.50998 | 53.9102
0.50999 | 53.946
0.51 | 53.9395
0.51001 | 53.9144
0.51002 | 53.9189
0.51003 | 53.9477
0.51004 | 53.9255
0.51005 | 53.9149
0.51006 | 53.9457
0.51007 | 53.9437
0.51008 | 53.9315
0.51009 | 53.9456
0.5101 | 53.941
0.51011 | 53.8906
0.51012 | 53.9063
0.51013 | 53.951
0.51014 | 53.9502
0.51015 | 53.9326
0.51016 | 53.9608
0.51017 | 53.9354
0.51018 | 53.9167
0.51019 | 53.9269
0.5102 | 53.9491
0.51021 | 53.9143
0.51022 | 53.938
0.51023 | 53.9832
0.51024 | 53.9587
0.51025 | 53.9157
0.51026 | 53.929
0.51027 | 53.9688
0.51028 | 53.9315
0.51029 | 53.9439
0.5103 | 53.9633
0.51031 | 53.9448
0.51032 | 53.9378
0.51033 | 53.9596
0.51034 | 53.9769
0.51035 | 53.9403
0.51036 | 53.9456
0.51037 | 53.9581
0.51038 | 53.9476
0.51039 | 53.9372
0.5104 | 53.9393
0.51041 | 53.9446
0.51042 | 53.9491
0.51043 | 53.9626
0.51044 | 53.9491
0.51045 | 53.942
0.51046 | 53.9559
0.51047 | 53.9629
0.51048 | 53.9559
0.51049 | 53.9607
0.5105 | 53.9323
0.51051 | 53.9325
0.51052 | 53.9406
0.51053 | 53.9417
0.51054 | 53.9704
0.51055 | 53.9563
0.51056 | 53.9537
0.51057 | 53.9505
0.51058 | 53.9353
0.51059 | 53.9435
0.5106 | 53.945
0.51061 | 53.9373
0.51062 | 53.9749
0.51063 | 53.9555
0.51064 | 53.9598
0.51065 | 53.9423
0.51066 | 53.9397
0.51067 | 53.939
0.51068 | 53.9634
0.51069 | 53.9622
0.5107 | 53.9294
0.51071 | 53.9449
0.51072 | 53.9776
0.51073 | 53.9792
0.51074 | 53.9571
0.51075 | 53.9374
0.51076 | 53.9485
0.51077 | 53.9388
0.51078 | 53.9222
0.51079 | 53.9378
0.5108 | 53.9739
0.51081 | 53.9416
0.51082 | 53.9301
0.51083 | 53.9557
0.51084 | 53.9679
0.51085 | 53.9379
0.51086 | 53.9408
0.51087 | 53.9382
0.51088 | 53.9365
0.51089 | 53.9568
0.5109 | 53.9553
0.51091 | 53.934
0.51092 | 53.9508
0.51093 | 53.9856
0.51094 | 53.9583
0.51095 | 53.9102
0.51096 | 53.9365
0.51097 | 53.9439
0.51098 | 53.9373
0.51099 | 53.969
0.511 | 53.962
0.51101 | 53.9486
0.51102 | 53.9203
0.51103 | 53.9539
0.51104 | 53.9341
0.51105 | 53.9313
0.51106 | 53.9352
0.51107 | 53.9358
0.51108 | 53.9511
0.51109 | 53.94
0.5111 | 53.9506
0.51111 | 53.9171
0.51112 | 53.9426
0.51113 | 53.9586
0.51114 | 53.9349
0.51115 | 53.9327
0.51116 | 53.9436
0.51117 | 53.9022
0.51118 | 53.935
0.51119 | 53.9723
0.5112 | 53.9395
0.51121 | 53.9251
0.51122 | 53.942
0.51123 | 53.9601
0.51124 | 53.9208
0.51125 | 53.9203
0.51126 | 53.9424
0.51127 | 53.9377
0.51128 | 53.9426
0.51129 | 53.9462
0.5113 | 53.9476
0.51131 | 53.9127
0.51132 | 53.9306
0.51133 | 53.9719
0.51134 | 53.9381
0.51135 | 53.9242
0.51136 | 53.928
0.51137 | 53.9321
0.51138 | 53.9321
0.51139 | 53.9592
0.5114 | 53.9517
0.51141 | 53.8917
0.51142 | 53.9298
0.51143 | 53.9694
0.51144 | 53.9504
0.51145 | 53.928
0.51146 | 53.9392
0.51147 | 53.9518
0.51148 | 53.9183
0.51149 | 53.9345
0.5115 | 53.9729
0.51151 | 53.9223
0.51152 | 53.9301
0.51153 | 53.9803
0.51154 | 53.9611
0.51155 | 53.9027
0.51156 | 53.9134
0.51157 | 53.962
0.51158 | 53.9515
0.51159 | 53.933
0.5116 | 53.9532
0.51161 | 53.9332
0.51162 | 53.913
0.51163 | 53.9866
0.51164 | 53.9705
0.51165 | 53.9009
0.51166 | 53.9179
0.51167 | 53.9704
0.51168 | 53.9487
0.51169 | 53.933
0.5117 | 53.9699
0.51171 | 53.9405
0.51172 | 53.9083
0.51173 | 53.958
0.51174 | 53.9909
0.51175 | 53.9279
0.51176 | 53.9404
0.51177 | 53.9651
0.51178 | 53.9306
0.51179 | 53.9354
0.5118 | 53.9579
0.51181 | 53.9488
0.51182 | 53.921
0.51183 | 53.9568
0.51184 | 53.9728
0.51185 | 53.9489
0.51186 | 53.9528
0.51187 | 53.9626
0.51188 | 53.9469
0.51189 | 53.9347
0.5119 | 53.9322
0.51191 | 53.947
0.51192 | 53.9654
0.51193 | 53.9838
0.51194 | 53.9733
0.51195 | 53.9393
0.51196 | 53.9443
0.51197 | 53.93
0.51198 | 53.9112
0.51199 | 53.9573
0.512 | 53.9863
0.51201 | 53.9644
0.51202 | 53.9584
0.51203 | 53.9799
0.51204 | 53.937
0.51205 | 53.9209
0.51206 | 53.9371
0.51207 | 53.9593
0.51208 | 53.962
0.51209 | 53.9626
0.5121 | 53.963
0.51211 | 53.9531
0.51212 | 53.9583
0.51213 | 53.9722
0.51214 | 53.9729
0.51215 | 53.9315
0.51216 | 53.9509
0.51217 | 53.9917
0.51218 | 53.9749
0.51219 | 53.9638
0.5122 | 53.9607
0.51221 | 53.9767
0.51222 | 53.953
0.51223 | 53.9594
0.51224 | 53.9749
0.51225 | 53.9448
0.51226 | 53.9425
0.51227 | 53.9891
0.51228 | 53.9963
0.51229 | 53.9869
0.5123 | 53.9463
0.51231 | 53.9405
0.51232 | 53.9618
0.51233 | 53.9816
0.51234 | 53.9878
0.51235 | 53.9555
0.51236 | 53.9601
0.51237 | 53.9551
0.51238 | 53.9764
0.51239 | 53.9786
0.5124 | 53.972
0.51241 | 53.9544
0.51242 | 53.9382
0.51243 | 53.9584
0.51244 | 53.9889
0.51245 | 53.9515
0.51246 | 53.9488
0.51247 | 53.9854
0.51248 | 53.9718
0.51249 | 53.9752
0.5125 | 53.9601
0.51251 | 53.9262
0.51252 | 53.9297
0.51253 | 53.9568
0.51254 | 53.9893
0.51255 | 53.9699
0.51256 | 53.9797
0.51257 | 53.9708
0.51258 | 53.957
0.51259 | 53.9754
0.5126 | 53.9574
0.51261 | 53.9312
0.51262 | 53.9743
0.51263 | 53.9955
0.51264 | 53.9589
0.51265 | 53.9607
0.51266 | 53.9823
0.51267 | 53.9559
0.51268 | 53.9327
0.51269 | 53.9672
0.5127 | 53.9566
0.51271 | 53.9293
0.51272 | 53.9728
0.51273 | 53.9972
0.51274 | 53.9771
0.51275 | 53.9395
0.51276 | 53.9522
0.51277 | 53.9461
0.51278 | 53.9474
0.51279 | 53.9799
0.5128 | 53.9631
0.51281 | 53.9698
0.51282 | 53.9613
0.51283 | 53.9629
0.51284 | 53.9515
0.51285 | 53.924
0.51286 | 53.9559
0.51287 | 53.9551
0.51288 | 53.9368
0.51289 | 53.9587
0.5129 | 53.9434
0.51291 | 53.9563
0.51292 | 53.9623
0.51293 | 53.9598
0.51294 | 53.95
0.51295 | 53.9664
0.51296 | 53.9715
0.51297 | 53.9478
0.51298 | 53.9437
0.51299 | 53.9579
0.513 | 53.9529
0.51301 | 53.9233
0.51302 | 53.9601
0.51303 | 53.9526
0.51304 | 53.9262
0.51305 | 53.938
0.51306 | 53.9313
0.51307 | 53.9362
0.51308 | 53.9461
0.51309 | 53.9546
0.5131 | 53.944
0.51311 | 53.9282
0.51312 | 53.9358
0.51313 | 53.9452
0.51314 | 53.9476
0.51315 | 53.9391
0.51316 | 53.934
0.51317 | 53.9329
0.51318 | 53.9494
0.51319 | 53.9633
0.5132 | 53.9402
0.51321 | 53.9236
0.51322 | 53.9339
0.51323 | 53.9304
0.51324 | 53.9172
0.51325 | 53.9108
0.51326 | 53.9435
0.51327 | 53.9502
0.51328 | 53.9544
0.51329 | 53.9577
0.5133 | 53.9223
0.51331 | 53.8845
0.51332 | 53.9271
0.51333 | 53.9439
0.51334 | 53.9664
0.51335 | 53.9599
0.51336 | 53.9153
0.51337 | 53.9386
0.51338 | 53.941
0.51339 | 53.9039
0.5134 | 53.9289
0.51341 | 53.9291
0.51342 | 53.9004
0.51343 | 53.9428
0.51344 | 53.9529
0.51345 | 53.9441
0.51346 | 53.9349
0.51347 | 53.9151
0.51348 | 53.9212
0.51349 | 53.9545
0.5135 | 53.912
0.51351 | 53.8913
0.51352 | 53.9273
0.51353 | 53.9498
0.51354 | 53.9399
0.51355 | 53.9392
0.51356 | 53.9312
0.51357 | 53.9139
0.51358 | 53.9275
0.51359 | 53.9359
0.5136 | 53.9041
0.51361 | 53.9162
0.51362 | 53.9536
0.51363 | 53.9354
0.51364 | 53.9157
0.51365 | 53.9308
0.51366 | 53.9568
0.51367 | 53.905
0.51368 | 53.9084
0.51369 | 53.9655
0.5137 | 53.9299
0.51371 | 53.8857
0.51372 | 53.937
0.51373 | 53.9537
0.51374 | 53.9283
0.51375 | 53.9095
0.51376 | 53.9372
0.51377 | 53.918
0.51378 | 53.9118
0.51379 | 53.9478
0.5138 | 53.9051
0.51381 | 53.8967
0.51382 | 53.9559
0.51383 | 53.9401
0.51384 | 53.9057
0.51385 | 53.9045
0.51386 | 53.924
0.51387 | 53.9026
0.51388 | 53.9287
0.51389 | 53.9457
0.5139 | 53.9095
0.51391 | 53.8969
0.51392 | 53.9299
0.51393 | 53.9179
0.51394 | 53.9089
0.51395 | 53.9124
0.51396 | 53.911
0.51397 | 53.9312
0.51398 | 53.9076
0.51399 | 53.948
0.514 | 53.938
0.51401 | 53.9169
0.51402 | 53.9258
0.51403 | 53.9378
0.51404 | 53.9131
0.51405 | 53.9032
0.51406 | 53.9479
0.51407 | 53.9266
0.51408 | 53.9456
0.51409 | 53.9484
0.5141 | 53.91
0.51411 | 53.9024
0.51412 | 53.9144
0.51413 | 53.9385
0.51414 | 53.9461
0.51415 | 53.9344
0.51416 | 53.9176
0.51417 | 53.9173
0.51418 | 53.9285
0.51419 | 53.9321
0.5142 | 53.9015
0.51421 | 53.9097
0.51422 | 53.9331
0.51423 | 53.9365
0.51424 | 53.9231
0.51425 | 53.9293
0.51426 | 53.9329
0.51427 | 53.9259
0.51428 | 53.9234
0.51429 | 53.9554
0.5143 | 53.9362
0.51431 | 53.9018
0.51432 | 53.9267
0.51433 | 53.9833
0.51434 | 53.9312
0.51435 | 53.9236
0.51436 | 53.94
0.51437 | 53.9115
0.51438 | 53.9061
0.51439 | 53.9512
0.5144 | 53.9668
0.51441 | 53.9043
0.51442 | 53.9334
0.51443 | 53.9688
0.51444 | 53.9228
0.51445 | 53.9068
0.51446 | 53.95
0.51447 | 53.9437
0.51448 | 53.9115
0.51449 | 53.9474
0.5145 | 53.9523
0.51451 | 53.9238
0.51452 | 53.9203
0.51453 | 53.9682
0.51454 | 53.9491
0.51455 | 53.914
0.51456 | 53.9418
0.51457 | 53.9201
0.51458 | 53.9003
0.51459 | 53.9443
0.5146 | 53.9828
0.51461 | 53.9312
0.51462 | 53.9138
0.51463 | 53.9678
0.51464 | 53.9415
0.51465 | 53.8774
0.51466 | 53.9241
0.51467 | 53.9702
0.51468 | 53.9291
0.51469 | 53.9207
0.5147 | 53.9647
0.51471 | 53.944
0.51472 | 53.9225
0.51473 | 53.9493
0.51474 | 53.9325
0.51475 | 53.8804
0.51476 | 53.9153
0.51477 | 53.945
0.51478 | 53.929
0.51479 | 53.9374
0.5148 | 53.9362
0.51481 | 53.912
0.51482 | 53.8968
0.51483 | 53.9276
0.51484 | 53.935
0.51485 | 53.9141
0.51486 | 53.9354
0.51487 | 53.9615
0.51488 | 53.9437
0.51489 | 53.9286
0.5149 | 53.8996
0.51491 | 53.8918
0.51492 | 53.9131
0.51493 | 53.9353
0.51494 | 53.955
0.51495 | 53.9333
0.51496 | 53.9023
0.51497 | 53.9406
0.51498 | 53.9474
0.51499 | 53.9258
0.515 | 53.9115
0.51501 | 53.9102
0.51502 | 53.9341
0.51503 | 53.9373
0.51504 | 53.9409
0.51505 | 53.9424
0.51506 | 53.9268
0.51507 | 53.938
0.51508 | 53.9248
0.51509 | 53.9466
0.5151 | 53.9273
0.51511 | 53.8978
0.51512 | 53.9407
0.51513 | 53.971
0.51514 | 53.9592
0.51515 | 53.9098
0.51516 | 53.9217
0.51517 | 53.9526
0.51518 | 53.9253
0.51519 | 53.918
0.5152 | 53.9434
0.51521 | 53.9494
0.51522 | 53.9352
0.51523 | 53.932
0.51524 | 53.9529
0.51525 | 53.9311
0.51526 | 53.9478
0.51527 | 53.9604
0.51528 | 53.9491
0.51529 | 53.9234
0.5153 | 53.946
0.51531 | 53.9391
0.51532 | 53.9226
0.51533 | 53.9564
0.51534 | 53.9491
0.51535 | 53.9244
0.51536 | 53.9421
0.51537 | 53.9396
0.51538 | 53.9483
0.51539 | 53.9464
0.5154 | 53.931
0.51541 | 53.9301
0.51542 | 53.9653
0.51543 | 53.9548
0.51544 | 53.9416
0.51545 | 53.9683
0.51546 | 53.9496
0.51547 | 53.9357
0.51548 | 53.9482
0.51549 | 53.9528
0.5155 | 53.9063
0.51551 | 53.9243
0.51552 | 53.9586
0.51553 | 53.964
0.51554 | 53.931
0.51555 | 53.9459
0.51556 | 53.9427
0.51557 | 53.9437
0.51558 | 53.9556
0.51559 | 53.9548
0.5156 | 53.9333
0.51561 | 53.9315
0.51562 | 53.951
0.51563 | 53.9611
0.51564 | 53.9666
0.51565 | 53.925
0.51566 | 53.9282
0.51567 | 53.9377
0.51568 | 53.962
0.51569 | 53.9464
0.5157 | 53.9487
0.51571 | 53.9448
0.51572 | 53.9395
0.51573 | 53.9415
0.51574 | 53.9479
0.51575 | 53.947
0.51576 | 53.9265
0.51577 | 53.9655
0.51578 | 53.9607
0.51579 | 53.9329
0.5158 | 53.9509
0.51581 | 53.9657
0.51582 | 53.9399
0.51583 | 53.9494
0.51584 | 53.9741
0.51585 | 53.9329
0.51586 | 53.9048
0.51587 | 53.9604
0.51588 | 53.9862
0.51589 | 53.9576
0.5159 | 53.9526
0.51591 | 53.9406
0.51592 | 53.9105
0.51593 | 53.9605
0.51594 | 53.9705
0.51595 | 53.9396
0.51596 | 53.9407
0.51597 | 53.9629
0.51598 | 53.9708
0.51599 | 53.9452
0.516 | 53.9509
0.51601 | 53.9533
0.51602 | 53.9529
0.51603 | 53.959
0.51604 | 53.9546
0.51605 | 53.9554
0.51606 | 53.9491
0.51607 | 53.9368
0.51608 | 53.9501
0.51609 | 53.9738
0.5161 | 53.9582
0.51611 | 53.9392
0.51612 | 53.9208
0.51613 | 53.9255
0.51614 | 53.9542
0.51615 | 53.9809
0.51616 | 53.9525
0.51617 | 53.9394
0.51618 | 53.9223
0.51619 | 53.9452
0.5162 | 53.9267
0.51621 | 53.9214
0.51622 | 53.9417
0.51623 | 53.9455
0.51624 | 53.9589
0.51625 | 53.9561
0.51626 | 53.937
0.51627 | 53.9214
0.51628 | 53.9452
0.51629 | 53.9599
0.5163 | 53.9598
0.51631 | 53.9389
0.51632 | 53.9565
0.51633 | 53.9605
0.51634 | 53.9476
0.51635 | 53.9448
0.51636 | 53.9444
0.51637 | 53.9356
0.51638 | 53.9382
0.51639 | 53.9317
0.5164 | 53.9592
0.51641 | 53.9465
0.51642 | 53.952
0.51643 | 53.9638
0.51644 | 53.9593
0.51645 | 53.9172
0.51646 | 53.936
0.51647 | 53.9592
0.51648 | 53.9178
0.51649 | 53.9432
0.5165 | 53.9819
0.51651 | 53.9499
0.51652 | 53.9263
0.51653 | 53.943
0.51654 | 53.9697
0.51655 | 53.9326
0.51656 | 53.921
0.51657 | 53.9298
0.51658 | 53.9646
0.51659 | 53.9551
0.5166 | 53.9245
0.51661 | 53.9339
0.51662 | 53.9354
0.51663 | 53.9552
0.51664 | 53.9657
0.51665 | 53.937
0.51666 | 53.9163
0.51667 | 53.9566
0.51668 | 53.9594
0.51669 | 53.9452
0.5167 | 53.9351
0.51671 | 53.9528
0.51672 | 53.9362
0.51673 | 53.9269
0.51674 | 53.9417
0.51675 | 53.9281
0.51676 | 53.9466
0.51677 | 53.9429
0.51678 | 53.9491
0.51679 | 53.933
0.5168 | 53.9312
0.51681 | 53.9509
0.51682 | 53.9325
0.51683 | 53.9144
0.51684 | 53.9425
0.51685 | 53.9411
0.51686 | 53.926
0.51687 | 53.941
0.51688 | 53.9467
0.51689 | 53.9542
0.5169 | 53.9368
0.51691 | 53.9359
0.51692 | 53.9122
0.51693 | 53.9323
0.51694 | 53.9482
0.51695 | 53.9477
0.51696 | 53.9534
0.51697 | 53.9403
0.51698 | 53.9324
0.51699 | 53.9382
0.517 | 53.9393
0.51701 | 53.9288
0.51702 | 53.9251
0.51703 | 53.9439
0.51704 | 53.9413
0.51705 | 53.9464
0.51706 | 53.9352
0.51707 | 53.9307
0.51708 | 53.94
0.51709 | 53.944
0.5171 | 53.9245
0.51711 | 53.9298
0.51712 | 53.9512
0.51713 | 53.9303
0.51714 | 53.9286
0.51715 | 53.9467
0.51716 | 53.9476
0.51717 | 53.9378
0.51718 | 53.9388
0.51719 | 53.9531
0.5172 | 53.9273
0.51721 | 53.9249
0.51722 | 53.9422
0.51723 | 53.951
0.51724 | 53.9276
0.51725 | 53.9306
0.51726 | 53.9478
0.51727 | 53.9387
0.51728 | 53.9286
0.51729 | 53.9361
0.5173 | 53.9442
0.51731 | 53.9218
0.51732 | 53.9255
0.51733 | 53.9671
0.51734 | 53.9552
0.51735 | 53.9145
0.51736 | 53.931
0.51737 | 53.9565
0.51738 | 53.9266
0.51739 | 53.9215
0.5174 | 53.9577
0.51741 | 53.9467
0.51742 | 53.9457
0.51743 | 53.9703
0.51744 | 53.9625
0.51745 | 53.8954
0.51746 | 53.8985
0.51747 | 53.9537
0.51748 | 53.9375
0.51749 | 53.9341
0.5175 | 53.9711
0.51751 | 53.945
0.51752 | 53.9131
0.51753 | 53.9572
0.51754 | 53.9702
0.51755 | 53.9024
0.51756 | 53.9104
0.51757 | 53.9653
0.51758 | 53.9622
0.51759 | 53.9514
0.5176 | 53.9485
0.51761 | 53.936
0.51762 | 53.9412
0.51763 | 53.9243
0.51764 | 53.95
0.51765 | 53.9362
0.51766 | 53.9242
0.51767 | 53.9469
0.51768 | 53.9642
0.51769 | 53.9623
0.5177 | 53.9175
0.51771 | 53.9059
0.51772 | 53.9167
0.51773 | 53.9461
0.51774 | 53.9577
0.51775 | 53.9552
0.51776 | 53.9255
0.51777 | 53.9331
0.51778 | 53.9588
0.51779 | 53.945
0.5178 | 53.9306
0.51781 | 53.9277
0.51782 | 53.9513
0.51783 | 53.9319
0.51784 | 53.9509
0.51785 | 53.9521
0.51786 | 53.9264
0.51787 | 53.9339
0.51788 | 53.9377
0.51789 | 53.9534
0.5179 | 53.9408
0.51791 | 53.9364
0.51792 | 53.9409
0.51793 | 53.9371
0.51794 | 53.9424
0.51795 | 53.9367
0.51796 | 53.9234
0.51797 | 53.9327
0.51798 | 53.97
0.51799 | 53.957
0.518 | 53.9541
0.51801 | 53.9428
0.51802 | 53.9247
0.51803 | 53.928
0.51804 | 53.9591
0.51805 | 53.9512
0.51806 | 53.95
0.51807 | 53.9575
0.51808 | 53.9635
0.51809 | 53.9592
0.5181 | 53.9425
0.51811 | 53.9242
0.51812 | 53.9225
0.51813 | 53.9534
0.51814 | 53.9639
0.51815 | 53.9553
0.51816 | 53.964
0.51817 | 53.9491
0.51818 | 53.9447
0.51819 | 53.9505
0.5182 | 53.9384
0.51821 | 53.9419
0.51822 | 53.9504
0.51823 | 53.9513
0.51824 | 53.9574
0.51825 | 53.9496
0.51826 | 53.9587
0.51827 | 53.9378
0.51828 | 53.9543
0.51829 | 53.9644
0.5183 | 53.931
0.51831 | 53.8867
0.51832 | 53.9555
0.51833 | 53.9882
0.51834 | 53.9336
0.51835 | 53.9441
0.51836 | 53.9659
0.51837 | 53.936
0.51838 | 53.9317
0.51839 | 53.9659
0.5184 | 53.935
0.51841 | 53.9312
0.51842 | 53.9594
0.51843 | 53.9601
0.51844 | 53.9392
0.51845 | 53.9564
0.51846 | 53.9578
0.51847 | 53.9329
0.51848 | 53.9479
0.51849 | 53.9978
0.5185 | 53.981
0.51851 | 53.9015
0.51852 | 53.9421
0.51853 | 53.9848
0.51854 | 53.929
0.51855 | 53.9194
0.51856 | 53.9579
0.51857 | 53.956
0.51858 | 53.9227
0.51859 | 53.9682
0.5186 | 53.964
0.51861 | 53.9203
0.51862 | 53.9543
0.51863 | 53.9791
0.51864 | 53.9609
0.51865 | 53.9509
0.51866 | 53.943
0.51867 | 53.9397
0.51868 | 53.955
0.51869 | 53.9708
0.5187 | 53.9548
0.51871 | 53.9364
0.51872 | 53.9419
0.51873 | 53.961
0.51874 | 53.9559
0.51875 | 53.9273
0.51876 | 53.9609
0.51877 | 53.9439
0.51878 | 53.9402
0.51879 | 53.9624
0.5188 | 53.948
0.51881 | 53.9368
0.51882 | 53.94
0.51883 | 53.9644
0.51884 | 53.9391
0.51885 | 53.9293
0.51886 | 53.932
0.51887 | 53.9557
0.51888 | 53.9343
0.51889 | 53.9697
0.5189 | 53.9485
0.51891 | 53.9319
0.51892 | 53.9552
0.51893 | 53.935
0.51894 | 53.933
0.51895 | 53.9587
0.51896 | 53.9602
0.51897 | 53.9339
0.51898 | 53.9668
0.51899 | 53.9628
0.519 | 53.9209
0.51901 | 53.9471
0.51902 | 53.9951
0.51903 | 53.9684
0.51904 | 53.9284
0.51905 | 53.9411
0.51906 | 53.9764
0.51907 | 53.9469
0.51908 | 53.9611
0.51909 | 53.9672
0.5191 | 53.9513
0.51911 | 53.9208
0.51912 | 53.9413
0.51913 | 53.9605
0.51914 | 53.9539
0.51915 | 53.9463
0.51916 | 53.9644
0.51917 | 53.9374
0.51918 | 53.9388
0.51919 | 53.9878
0.5192 | 53.9197
0.51921 | 53.9138
0.51922 | 53.9779
0.51923 | 53.9979
0.51924 | 53.9419
0.51925 | 53.9623
0.51926 | 53.9808
0.51927 | 53.9483
0.51928 | 53.9439
0.51929 | 53.973
0.5193 | 53.9367
0.51931 | 53.9286
0.51932 | 53.9485
0.51933 | 53.9718
0.51934 | 53.9487
0.51935 | 53.9387
0.51936 | 53.9646
0.51937 | 53.9467
0.51938 | 53.9749
0.51939 | 53.9515
0.5194 | 53.9328
0.51941 | 53.9423
0.51942 | 53.9507
0.51943 | 53.9871
0.51944 | 53.9797
0.51945 | 53.9509
0.51946 | 53.9518
0.51947 | 53.9461
0.51948 | 53.9346
0.51949 | 53.9591
0.5195 | 53.9515
0.51951 | 53.9826
0.51952 | 53.9559
0.51953 | 53.9525
0.51954 | 53.9548
0.51955 | 53.9397
0.51956 | 53.918
0.51957 | 53.9537
0.51958 | 53.9664
0.51959 | 53.9368
0.5196 | 53.9525
0.51961 | 53.9576
0.51962 | 53.9336
0.51963 | 53.9706
0.51964 | 53.9675
0.51965 | 53.9105
0.51966 | 53.9277
0.51967 | 53.9507
0.51968 | 53.9487
0.51969 | 53.9446
0.5197 | 53.9532
0.51971 | 53.9183
0.51972 | 53.9298
0.51973 | 53.9451
0.51974 | 53.9354
0.51975 | 53.9309
0.51976 | 53.9607
0.51977 | 53.9527
0.51978 | 53.9365
0.51979 | 53.9475
0.5198 | 53.9589
0.51981 | 53.9589
0.51982 | 53.9365
0.51983 | 53.9448
0.51984 | 53.9472
0.51985 | 53.9464
0.51986 | 53.9461
0.51987 | 53.9424
0.51988 | 53.9622
0.51989 | 53.9328
0.5199 | 53.9405
0.51991 | 53.9483
0.51992 | 53.9374
0.51993 | 53.9418
0.51994 | 53.9604
0.51995 | 53.941
0.51996 | 53.9271
0.51997 | 53.9543
0.51998 | 53.9561
0.51999 | 53.9523
0.52 | 53.9532
0.52001 | 53.9554
0.52002 | 53.9585
0.52003 | 53.9458
0.52004 | 53.9725
0.52005 | 53.9662
0.52006 | 53.9148
0.52007 | 53.9414
0.52008 | 53.9928
0.52009 | 53.943
0.5201 | 53.9136
0.52011 | 53.9616
0.52012 | 53.9569
0.52013 | 53.9298
0.52014 | 53.957
0.52015 | 53.9773
0.52016 | 53.9205
0.52017 | 53.9324
0.52018 | 53.9712
0.52019 | 53.9668
0.5202 | 53.9466
0.52021 | 53.9368
0.52022 | 53.944
0.52023 | 53.9402
0.52024 | 53.9536
0.52025 | 53.9533
0.52026 | 53.9502
0.52027 | 53.9439
0.52028 | 53.9373
0.52029 | 53.943
0.5203 | 53.9532
0.52031 | 53.9449
0.52032 | 53.9401
0.52033 | 53.9516
0.52034 | 53.9681
0.52035 | 53.953
0.52036 | 53.9423
0.52037 | 53.9502
0.52038 | 53.9423
0.52039 | 53.9671
0.5204 | 53.9531
0.52041 | 53.9342
0.52042 | 53.9356
0.52043 | 53.9479
0.52044 | 53.979
0.52045 | 53.967
0.52046 | 53.9479
0.52047 | 53.9528
0.52048 | 53.9547
0.52049 | 53.9463
0.5205 | 53.9496
0.52051 | 53.9524
0.52052 | 53.9591
0.52053 | 53.967
0.52054 | 53.971
0.52055 | 53.9574
0.52056 | 53.9397
0.52057 | 53.9471
0.52058 | 53.9373
0.52059 | 53.9388
0.5206 | 53.9445
0.52061 | 53.9462
0.52062 | 53.9406
0.52063 | 53.9832
0.52064 | 53.9788
0.52065 | 53.9267
0.52066 | 53.9299
0.52067 | 53.9576
0.52068 | 53.9386
0.52069 | 53.9358
0.5207 | 53.9678
0.52071 | 53.9629
0.52072 | 53.9675
0.52073 | 53.9602
0.52074 | 53.9758
0.52075 | 53.9341
0.52076 | 53.8999
0.52077 | 53.9501
0.52078 | 53.9432
0.52079 | 53.9336
0.5208 | 53.9665
0.52081 | 53.9757
0.52082 | 53.9301
0.52083 | 53.9456
0.52084 | 53.9684
0.52085 | 53.9039
0.52086 | 53.9088
0.52087 | 53.9464
0.52088 | 53.9513
0.52089 | 53.9502
0.5209 | 53.9657
0.52091 | 53.9406
0.52092 | 53.9582
0.52093 | 53.9392
0.52094 | 53.9378
0.52095 | 53.9378
0.52096 | 53.9238
0.52097 | 53.9352
0.52098 | 53.9469
0.52099 | 53.9668
0.521 | 53.9428
0.52101 | 53.9266
0.52102 | 53.9337
0.52103 | 53.9493
0.52104 | 53.9252
0.52105 | 53.9452
0.52106 | 53.9343
0.52107 | 53.9168
0.52108 | 53.9299
0.52109 | 53.9513
0.5211 | 53.9425
0.52111 | 53.9093
0.52112 | 53.9406
0.52113 | 53.9526
0.52114 | 53.9352
0.52115 | 53.9435
0.52116 | 53.9411
0.52117 | 53.9257
0.52118 | 53.9191
0.52119 | 53.9415
0.5212 | 53.9513
0.52121 | 53.9316
0.52122 | 53.9074
0.52123 | 53.9308
0.52124 | 53.922
0.52125 | 53.9204
0.52126 | 53.9307
0.52127 | 53.9457
0.52128 | 53.9174
0.52129 | 53.9231
0.5213 | 53.9459
0.52131 | 53.9232
0.52132 | 53.8941
0.52133 | 53.9118
0.52134 | 53.9593
0.52135 | 53.9319
0.52136 | 53.921
0.52137 | 53.9411
0.52138 | 53.9428
0.52139 | 53.9234
0.5214 | 53.9293
0.52141 | 53.9287
0.52142 | 53.9274
0.52143 | 53.9131
0.52144 | 53.9485
0.52145 | 53.9439
0.52146 | 53.9199
0.52147 | 53.9443
0.52148 | 53.9622
0.52149 | 53.9291
0.5215 | 53.9249
0.52151 | 53.9148
0.52152 | 53.9341
0.52153 | 53.9309
0.52154 | 53.9476
0.52155 | 53.9521
0.52156 | 53.9234
0.52157 | 53.9233
0.52158 | 53.9451
0.52159 | 53.9283
0.5216 | 53.9027
0.52161 | 53.9461
0.52162 | 53.9501
0.52163 | 53.9456
0.52164 | 53.9656
0.52165 | 53.9444
0.52166 | 53.9037
0.52167 | 53.9054
0.52168 | 53.9368
0.52169 | 53.9242
0.5217 | 53.9269
0.52171 | 53.9565
0.52172 | 53.934
0.52173 | 53.9137
0.52174 | 53.9462
0.52175 | 53.9472
0.52176 | 53.8985
0.52177 | 53.9423
0.52178 | 53.9512
0.52179 | 53.9414
0.5218 | 53.907
0.52181 | 53.9453
0.52182 | 53.9548
0.52183 | 53.9395
0.52184 | 53.9509
0.52185 | 53.9246
0.52186 | 53.8928
0.52187 | 53.9343
0.52188 | 53.9477
0.52189 | 53.9382
0.5219 | 53.9594
0.52191 | 53.9567
0.52192 | 53.938
0.52193 | 53.9148
0.52194 | 53.9312
0.52195 | 53.9318
0.52196 | 53.9019
0.52197 | 53.9332
0.52198 | 53.9654
0.52199 | 53.972
0.522 | 53.9544
0.52201 | 53.9354
0.52202 | 53.9364
0.52203 | 53.9305
0.52204 | 53.943
0.52205 | 53.9242
0.52206 | 53.9383
0.52207 | 53.9397
0.52208 | 53.931
0.52209 | 53.9559
0.5221 | 53.9382
0.52211 | 53.9078
0.52212 | 53.9498
0.52213 | 53.9576
0.52214 | 53.9129
0.52215 | 53.9196
0.52216 | 53.9346
0.52217 | 53.9242
0.52218 | 53.9357
0.52219 | 53.945
0.5222 | 53.9275
0.52221 | 53.898
0.52222 | 53.9292
0.52223 | 53.9357
0.52224 | 53.9549
0.52225 | 53.94
0.52226 | 53.9252
0.52227 | 53.9414
0.52228 | 53.9454
0.52229 | 53.9476
0.5223 | 53.9454
0.52231 | 53.9111
0.52232 | 53.926
0.52233 | 53.9464
0.52234 | 53.9201
0.52235 | 53.9318
0.52236 | 53.9431
0.52237 | 53.9503
0.52238 | 53.9195
0.52239 | 53.9393
0.5224 | 53.9255
0.52241 | 53.9134
0.52242 | 53.9406
0.52243 | 53.9577
0.52244 | 53.95
0.52245 | 53.9253
0.52246 | 53.9057
0.52247 | 53.9326
0.52248 | 53.9443
0.52249 | 53.9448
0.5225 | 53.94
0.52251 | 53.9391
0.52252 | 53.9172
0.52253 | 53.9316
0.52254 | 53.9505
0.52255 | 53.9334
0.52256 | 53.9214
0.52257 | 53.9291
0.52258 | 53.9479
0.52259 | 53.9309
0.5226 | 53.928
0.52261 | 53.9289
0.52262 | 53.9524
0.52263 | 53.9295
0.52264 | 53.9535
0.52265 | 53.9491
0.52266 | 53.9354
0.52267 | 53.9203
0.52268 | 53.947
0.52269 | 53.9571
0.5227 | 53.9206
0.52271 | 53.9017
0.52272 | 53.9399
0.52273 | 53.9697
0.52274 | 53.9441
0.52275 | 53.9541
0.52276 | 53.933
0.52277 | 53.917
0.52278 | 53.9408
0.52279 | 53.9809
0.5228 | 53.9362
0.52281 | 53.9096
0.52282 | 53.9326
0.52283 | 53.9577
0.52284 | 53.9413
0.52285 | 53.9188
0.52286 | 53.937
0.52287 | 53.9336
0.52288 | 53.9365
0.52289 | 53.9657
0.5229 | 53.952
0.52291 | 53.922
0.52292 | 53.9261
0.52293 | 53.9509
0.52294 | 53.9446
0.52295 | 53.936
0.52296 | 53.9555
0.52297 | 53.9321
0.52298 | 53.9139
0.52299 | 53.9391
0.523 | 53.9542
0.52301 | 53.9159
0.52302 | 53.9547
0.52303 | 53.961
0.52304 | 53.919
0.52305 | 53.9178
0.52306 | 53.9312
0.52307 | 53.9323
0.52308 | 53.952
0.52309 | 53.9555
0.5231 | 53.9593
0.52311 | 53.9518
0.52312 | 53.9589
0.52313 | 53.9397
0.52314 | 53.9425
0.52315 | 53.9421
0.52316 | 53.9354
0.52317 | 53.9534
0.52318 | 53.9565
0.52319 | 53.9399
0.5232 | 53.9319
0.52321 | 53.9199
0.52322 | 53.9427
0.52323 | 53.9476
0.52324 | 53.9382
0.52325 | 53.9439
0.52326 | 53.929
0.52327 | 53.9376
0.52328 | 53.9657
0.52329 | 53.9594
0.5233 | 53.9435
0.52331 | 53.9328
0.52332 | 53.938
0.52333 | 53.9522
0.52334 | 53.9465
0.52335 | 53.9404
0.52336 | 53.9431
0.52337 | 53.952
0.52338 | 53.9465
0.52339 | 53.9622
0.5234 | 53.9437
0.52341 | 53.9222
0.52342 | 53.9296
0.52343 | 53.9369
0.52344 | 53.9478
0.52345 | 53.9574
0.52346 | 53.9167
0.52347 | 53.9455
0.52348 | 53.9666
0.52349 | 53.9455
0.5235 | 53.9218
0.52351 | 53.9268
0.52352 | 53.9164
0.52353 | 53.924
0.52354 | 53.966
0.52355 | 53.9374
0.52356 | 53.9273
0.52357 | 53.9452
0.52358 | 53.9555
0.52359 | 53.9258
0.5236 | 53.9183
0.52361 | 53.9328
0.52362 | 53.9255
0.52363 | 53.9256
0.52364 | 53.9402
0.52365 | 53.9607
0.52366 | 53.9372
0.52367 | 53.9145
0.52368 | 53.9424
0.52369 | 53.9398
0.5237 | 53.9415
0.52371 | 53.9313
0.52372 | 53.943
0.52373 | 53.9126
0.52374 | 53.9273
0.52375 | 53.9347
0.52376 | 53.9196
0.52377 | 53.9406
0.52378 | 53.9266
0.52379 | 53.9296
0.5238 | 53.9179
0.52381 | 53.9164
0.52382 | 53.9395
0.52383 | 53.9328
0.52384 | 53.9236
0.52385 | 53.9507
0.52386 | 53.9132
0.52387 | 53.9269
0.52388 | 53.9483
0.52389 | 53.9378
0.5239 | 53.9149
0.52391 | 53.9497
0.52392 | 53.9402
0.52393 | 53.9081
0.52394 | 53.9486
0.52395 | 53.9201
0.52396 | 53.9122
0.52397 | 53.9562
0.52398 | 53.9777
0.52399 | 53.9202
0.524 | 53.9211
0.52401 | 53.923
0.52402 | 53.9384
0.52403 | 53.9223
0.52404 | 53.9457
0.52405 | 53.9358
0.52406 | 53.9264
0.52407 | 53.9277
0.52408 | 53.9472
0.52409 | 53.9348
0.5241 | 53.9031
0.52411 | 53.9251
0.52412 | 53.9507
0.52413 | 53.9351
0.52414 | 53.9352
0.52415 | 53.9376
0.52416 | 53.9078
0.52417 | 53.9216
0.52418 | 53.9643
0.52419 | 53.9435
0.5242 | 53.9236
0.52421 | 53.9234
0.52422 | 53.9388
0.52423 | 53.9236
0.52424 | 53.9328
0.52425 | 53.9345
0.52426 | 53.9264
0.52427 | 53.9333
0.52428 | 53.9406
0.52429 | 53.9384
0.5243 | 53.9445
0.52431 | 53.9248
0.52432 | 53.9364
0.52433 | 53.9316
0.52434 | 53.9317
0.52435 | 53.9259
0.52436 | 53.938
0.52437 | 53.949
0.52438 | 53.9448
0.52439 | 53.9524
0.5244 | 53.9226
0.52441 | 53.9323
0.52442 | 53.9522
0.52443 | 53.921
0.52444 | 53.9116
0.52445 | 53.9497
0.52446 | 53.9238
0.52447 | 53.9159
0.52448 | 53.9534
0.52449 | 53.9526
0.5245 | 53.9003
0.52451 | 53.9212
0.52452 | 53.9349
0.52453 | 53.9102
0.52454 | 53.936
0.52455 | 53.9722
0.52456 | 53.9157
0.52457 | 53.9212
0.52458 | 53.9698
0.52459 | 53.9619
0.5246 | 53.9207
0.52461 | 53.9177
0.52462 | 53.9103
0.52463 | 53.9299
0.52464 | 53.9341
0.52465 | 53.9301
0.52466 | 53.9338
0.52467 | 53.9489
0.52468 | 53.9471
0.52469 | 53.9411
0.5247 | 53.9266
0.52471 | 53.9192
0.52472 | 53.9594
0.52473 | 53.945
0.52474 | 53.9231
0.52475 | 53.9301
0.52476 | 53.9411
0.52477 | 53.9166
0.52478 | 53.937
0.52479 | 53.9797
0.5248 | 53.9474
0.52481 | 53.8979
0.52482 | 53.9338
0.52483 | 53.9427
0.52484 | 53.9274
0.52485 | 53.9251
0.52486 | 53.9523
0.52487 | 53.935
0.52488 | 53.936
0.52489 | 53.9474
0.5249 | 53.9269
0.52491 | 53.9021
0.52492 | 53.9297
0.52493 | 53.9447
0.52494 | 53.9525
0.52495 | 53.9341
0.52496 | 53.9395
0.52497 | 53.9277
0.52498 | 53.9216
0.52499 | 53.9242
0.525 | 53.907
0.52501 | 53.9098
0.52502 | 53.9207
0.52503 | 53.9481
0.52504 | 53.9468
0.52505 | 53.9363
0.52506 | 53.9222
0.52507 | 53.9423
0.52508 | 53.939
0.52509 | 53.9341
0.5251 | 53.9246
0.52511 | 53.9227
0.52512 | 53.9321
0.52513 | 53.9327
0.52514 | 53.9493
0.52515 | 53.9258
0.52516 | 53.919
0.52517 | 53.9175
0.52518 | 53.9395
0.52519 | 53.9365
0.5252 | 53.9176
0.52521 | 53.9333
0.52522 | 53.9299
0.52523 | 53.9246
0.52524 | 53.9327
0.52525 | 53.9193
0.52526 | 53.9177
0.52527 | 53.914
0.52528 | 53.9133
0.52529 | 53.9258
0.5253 | 53.9366
0.52531 | 53.9424
0.52532 | 53.9354
0.52533 | 53.9395
0.52534 | 53.9369
0.52535 | 53.9044
0.52536 | 53.9227
0.52537 | 53.9216
0.52538 | 53.9223
0.52539 | 53.909
0.5254 | 53.9221
0.52541 | 53.9011
0.52542 | 53.9342
0.52543 | 53.9474
0.52544 | 53.9142
0.52545 | 53.9012
0.52546 | 53.9194
0.52547 | 53.9065
0.52548 | 53.8955
0.52549 | 53.9346
0.5255 | 53.9478
0.52551 | 53.916
0.52552 | 53.9143
0.52553 | 53.9347
0.52554 | 53.9173
0.52555 | 53.9075
0.52556 | 53.8974
0.52557 | 53.9124
0.52558 | 53.9351
0.52559 | 53.9489
0.5256 | 53.953
0.52561 | 53.9013
0.52562 | 53.8893
0.52563 | 53.9215
0.52564 | 53.9177
0.52565 | 53.9107
0.52566 | 53.9257
0.52567 | 53.9336
0.52568 | 53.9161
0.52569 | 53.9255
0.5257 | 53.9491
0.52571 | 53.8939
0.52572 | 53.8981
0.52573 | 53.9469
0.52574 | 53.9402
0.52575 | 53.9043
0.52576 | 53.9187
0.52577 | 53.928
0.52578 | 53.9198
0.52579 | 53.9329
0.5258 | 53.9371
0.52581 | 53.8893
0.52582 | 53.9037
0.52583 | 53.978
0.52584 | 53.9329
0.52585 | 53.8941
0.52586 | 53.923
0.52587 | 53.9313
0.52588 | 53.9298
0.52589 | 53.9252
0.5259 | 53.9142
0.52591 | 53.9031
0.52592 | 53.9302
0.52593 | 53.9461
0.52594 | 53.9581
0.52595 | 53.9171
0.52596 | 53.9074
0.52597 | 53.9348
0.52598 | 53.936
0.52599 | 53.9409
0.526 | 53.9497
0.52601 | 53.9469
0.52602 | 53.9225
0.52603 | 53.9293
0.52604 | 53.9542
0.52605 | 53.9264
0.52606 | 53.9053
0.52607 | 53.943
0.52608 | 53.9583
0.52609 | 53.9327
0.5261 | 53.9317
0.52611 | 53.94
0.52612 | 53.9392
0.52613 | 53.9371
0.52614 | 53.9514
0.52615 | 53.9231
0.52616 | 53.9136
0.52617 | 53.9234
0.52618 | 53.9493
0.52619 | 53.9603
0.5262 | 53.938
0.52621 | 53.9387
0.52622 | 53.9396
0.52623 | 53.9198
0.52624 | 53.9242
0.52625 | 53.9323
0.52626 | 53.9192
0.52627 | 53.9546
0.52628 | 53.962
0.52629 | 53.9507
0.5263 | 53.9236
0.52631 | 53.9277
0.52632 | 53.9185
0.52633 | 53.9439
0.52634 | 53.9537
0.52635 | 53.9257
0.52636 | 53.9194
0.52637 | 53.9408
0.52638 | 53.9498
0.52639 | 53.9393
0.5264 | 53.9261
0.52641 | 53.9079
0.52642 | 53.9478
0.52643 | 53.9409
0.52644 | 53.9419
0.52645 | 53.9559
0.52646 | 53.9436
0.52647 | 53.9556
0.52648 | 53.9423
0.52649 | 53.9474
0.5265 | 53.9324
0.52651 | 53.9371
0.52652 | 53.9444
0.52653 | 53.955
0.52654 | 53.955
0.52655 | 53.9419
0.52656 | 53.9271
0.52657 | 53.9526
0.52658 | 53.9547
0.52659 | 53.9572
0.5266 | 53.9559
0.52661 | 53.9413
0.52662 | 53.9307
0.52663 | 53.9369
0.52664 | 53.9481
0.52665 | 53.9312
0.52666 | 53.9411
0.52667 | 53.9425
0.52668 | 53.9577
0.52669 | 53.9622
0.5267 | 53.9678
0.52671 | 53.9338
0.52672 | 53.9465
0.52673 | 53.9616
0.52674 | 53.9426
0.52675 | 53.9231
0.52676 | 53.928
0.52677 | 53.9528
0.52678 | 53.9534
0.52679 | 53.9741
0.5268 | 53.9703
0.52681 | 53.9297
0.52682 | 53.9477
0.52683 | 53.9701
0.52684 | 53.9504
0.52685 | 53.9373
0.52686 | 53.9459
0.52687 | 53.9616
0.52688 | 53.9572
0.52689 | 53.9502
0.5269 | 53.945
0.52691 | 53.9156
0.52692 | 53.9587
0.52693 | 53.9652
0.52694 | 53.964
0.52695 | 53.9476
0.52696 | 53.9485
0.52697 | 53.9352
0.52698 | 53.9745
0.52699 | 53.96
0.527 | 53.9688
0.52701 | 53.9314
0.52702 | 53.9235
0.52703 | 53.9664
0.52704 | 53.9601
0.52705 | 53.9398
0.52706 | 53.9448
0.52707 | 53.9693
0.52708 | 53.9436
0.52709 | 53.9685
0.5271 | 53.9609
0.52711 | 53.9262
0.52712 | 53.9227
0.52713 | 53.9614
0.52714 | 53.9415
0.52715 | 53.9311
0.52716 | 53.9509
0.52717 | 53.9534
0.52718 | 53.9336
0.52719 | 53.9525
0.5272 | 53.9605
0.52721 | 53.9527
0.52722 | 53.9338
0.52723 | 53.9629
0.52724 | 53.9403
0.52725 | 53.9275
0.52726 | 53.9533
0.52727 | 53.9518
0.52728 | 53.9524
0.52729 | 53.9668
0.5273 | 53.949
0.52731 | 53.9542
0.52732 | 53.9456
0.52733 | 53.969
0.52734 | 53.967
0.52735 | 53.9428
0.52736 | 53.919
0.52737 | 53.9381
0.52738 | 53.9573
0.52739 | 53.9579
0.5274 | 53.9583
0.52741 | 53.9411
0.52742 | 53.9486
0.52743 | 53.9531
0.52744 | 53.9558
0.52745 | 53.9423
0.52746 | 53.943
0.52747 | 53.9477
0.52748 | 53.9368
0.52749 | 53.9623
0.5275 | 53.9681
0.52751 | 53.954
0.52752 | 53.9188
0.52753 | 53.949
0.52754 | 53.9535
0.52755 | 53.9358
0.52756 | 53.9325
0.52757 | 53.9477
0.52758 | 53.9548
0.52759 | 53.9507
0.5276 | 53.9419
0.52761 | 53.9323
0.52762 | 53.9577
0.52763 | 53.9469
0.52764 | 53.9297
0.52765 | 53.9411
0.52766 | 53.9583
0.52767 | 53.9569
0.52768 | 53.9525
0.52769 | 53.9629
0.5277 | 53.9507
0.52771 | 53.9273
0.52772 | 53.9283
0.52773 | 53.9618
0.52774 | 53.9764
0.52775 | 53.9635
0.52776 | 53.9605
0.52777 | 53.9456
0.52778 | 53.9317
0.52779 | 53.935
0.5278 | 53.9292
0.52781 | 53.9312
0.52782 | 53.9491
0.52783 | 53.9668
0.52784 | 53.977
0.52785 | 53.9504
0.52786 | 53.9599
0.52787 | 53.9464
0.52788 | 53.9149
0.52789 | 53.9323
0.5279 | 53.9365
0.52791 | 53.9404
0.52792 | 53.9563
0.52793 | 53.966
0.52794 | 53.9573
0.52795 | 53.9302
0.52796 | 53.9168
0.52797 | 53.9773
0.52798 | 53.9537
0.52799 | 53.9492
0.528 | 53.9409
0.52801 | 53.951
0.52802 | 53.9657
0.52803 | 53.9576
0.52804 | 53.9544
0.52805 | 53.9484
0.52806 | 53.9642
0.52807 | 53.9408
0.52808 | 53.9083
0.52809 | 53.9675
0.5281 | 53.9549
0.52811 | 53.9287
0.52812 | 53.9484
0.52813 | 53.9603
0.52814 | 53.9507
0.52815 | 53.9302
0.52816 | 53.9598
0.52817 | 53.9471
0.52818 | 53.9391
0.52819 | 53.9448
0.5282 | 53.9583
0.52821 | 53.9233
0.52822 | 53.9382
0.52823 | 53.9491
0.52824 | 53.9603
0.52825 | 53.9401
0.52826 | 53.9452
0.52827 | 53.962
0.52828 | 53.9478
0.52829 | 53.9207
0.5283 | 53.929
0.52831 | 53.9373
0.52832 | 53.9343
0.52833 | 53.9539
0.52834 | 53.9352
0.52835 | 53.9146
0.52836 | 53.9236
0.52837 | 53.9427
0.52838 | 53.9469
0.52839 | 53.9536
0.5284 | 53.9488
0.52841 | 53.9249
0.52842 | 53.9279
0.52843 | 53.9406
0.52844 | 53.9299
0.52845 | 53.9321
0.52846 | 53.9239
0.52847 | 53.9247
0.52848 | 53.9456
0.52849 | 53.9424
0.5285 | 53.9216
0.52851 | 53.9057
0.52852 | 53.9365
0.52853 | 53.9629
0.52854 | 53.9298
0.52855 | 53.9406
0.52856 | 53.9312
0.52857 | 53.9201
0.52858 | 53.9338
0.52859 | 53.964
0.5286 | 53.9338
0.52861 | 53.9183
0.52862 | 53.9469
0.52863 | 53.9399
0.52864 | 53.9524
0.52865 | 53.9648
0.52866 | 53.9523
0.52867 | 53.9314
0.52868 | 53.9349
0.52869 | 53.938
0.5287 | 53.9199
0.52871 | 53.9344
0.52872 | 53.9452
0.52873 | 53.924
0.52874 | 53.965
0.52875 | 53.9652
0.52876 | 53.9304
0.52877 | 53.9103
0.52878 | 53.9419
0.52879 | 53.9594
0.5288 | 53.9496
0.52881 | 53.9304
0.52882 | 53.9621
0.52883 | 53.9475
0.52884 | 53.9539
0.52885 | 53.9452
0.52886 | 53.94
0.52887 | 53.9653
0.52888 | 53.9465
0.52889 | 53.9332
0.5289 | 53.9435
0.52891 | 53.9469
0.52892 | 53.9577
0.52893 | 53.9314
0.52894 | 53.9644
0.52895 | 53.9579
0.52896 | 53.9194
0.52897 | 53.9421
0.52898 | 53.9677
0.52899 | 53.9376
0.529 | 53.9199
0.52901 | 53.9472
0.52902 | 53.9487
0.52903 | 53.9382
0.52904 | 53.9588
0.52905 | 53.9557
0.52906 | 53.9542
0.52907 | 53.9408
0.52908 | 53.9452
0.52909 | 53.9522
0.5291 | 53.9494
0.52911 | 53.9138
0.52912 | 53.9248
0.52913 | 53.9681
0.52914 | 53.9472
0.52915 | 53.9327
0.52916 | 53.93
0.52917 | 53.9415
0.52918 | 53.9443
0.52919 | 53.943
0.5292 | 53.9461
0.52921 | 53.9383
0.52922 | 53.9528
0.52923 | 53.9604
0.52924 | 53.9507
0.52925 | 53.9504
0.52926 | 53.9406
0.52927 | 53.9439
0.52928 | 53.959
0.52929 | 53.9524
0.5293 | 53.9664
0.52931 | 53.9561
0.52932 | 53.9464
0.52933 | 53.9491
0.52934 | 53.9567
0.52935 | 53.9435
0.52936 | 53.9152
0.52937 | 53.9463
0.52938 | 53.9411
0.52939 | 53.9447
0.5294 | 53.9347
0.52941 | 53.9485
0.52942 | 53.9485
0.52943 | 53.9354
0.52944 | 53.931
0.52945 | 53.956
0.52946 | 53.9587
0.52947 | 53.9454
0.52948 | 53.9562
0.52949 | 53.957
0.5295 | 53.9476
0.52951 | 53.9454
0.52952 | 53.9764
0.52953 | 53.9686
0.52954 | 53.9515
0.52955 | 53.9657
0.52956 | 53.9456
0.52957 | 53.9362
0.52958 | 53.9524
0.52959 | 53.9575
0.5296 | 53.9399
0.52961 | 53.9265
0.52962 | 53.9528
0.52963 | 53.9453
0.52964 | 53.9502
0.52965 | 53.9496
0.52966 | 53.9412
0.52967 | 53.951
0.52968 | 53.9513
0.52969 | 53.9696
0.5297 | 53.9336
0.52971 | 53.9323
0.52972 | 53.9745
0.52973 | 53.9704
0.52974 | 53.9681
0.52975 | 53.9365
0.52976 | 53.9552
0.52977 | 53.9446
0.52978 | 53.9709
0.52979 | 54.0163
0.5298 | 53.9699
0.52981 | 53.9326
0.52982 | 53.9478
0.52983 | 53.9793
0.52984 | 53.969
0.52985 | 53.9304
0.52986 | 53.9322
0.52987 | 53.963
0.52988 | 53.9743
0.52989 | 53.9654
0.5299 | 53.9609
0.52991 | 53.9364
0.52992 | 53.9582
0.52993 | 53.9867
0.52994 | 53.9688
0.52995 | 53.94
0.52996 | 53.9581
0.52997 | 53.9649
0.52998 | 53.9428
0.52999 | 53.9802
0.53 | 53.9843
0.53001 | 53.9399
0.53002 | 53.9415
0.53003 | 53.9637
0.53004 | 53.9235
0.53005 | 53.9527
0.53006 | 53.9753
0.53007 | 53.944
0.53008 | 53.9537
0.53009 | 53.966
0.5301 | 53.964
0.53011 | 53.9375
0.53012 | 53.9358
0.53013 | 53.9455
0.53014 | 53.9568
0.53015 | 53.946
0.53016 | 53.9677
0.53017 | 53.9713
0.53018 | 53.9686
0.53019 | 53.954
0.5302 | 53.9647
0.53021 | 53.9448
0.53022 | 53.9491
0.53023 | 53.9459
0.53024 | 53.9437
0.53025 | 53.9355
0.53026 | 53.9498
0.53027 | 53.9674
0.53028 | 53.9458
0.53029 | 53.9367
0.5303 | 53.945
0.53031 | 53.9347
0.53032 | 53.9412
0.53033 | 53.9722
0.53034 | 53.9689
0.53035 | 53.9293
0.53036 | 53.9341
0.53037 | 53.9594
0.53038 | 53.9402
0.53039 | 53.9458
0.5304 | 53.9506
0.53041 | 53.9585
0.53042 | 53.9543
0.53043 | 53.9559
0.53044 | 53.9692
0.53045 | 53.9455
0.53046 | 53.9157
0.53047 | 53.9581
0.53048 | 53.9567
0.53049 | 53.9439
0.5305 | 53.9561
0.53051 | 53.9459
0.53052 | 53.9598
0.53053 | 53.9677
0.53054 | 53.9724
0.53055 | 53.9356
0.53056 | 53.9437
0.53057 | 53.9791
0.53058 | 53.9645
0.53059 | 53.9471
0.5306 | 53.9585
0.53061 | 53.9385
0.53062 | 53.9274
0.53063 | 53.9759
0.53064 | 53.9915
0.53065 | 53.953
0.53066 | 53.9439
0.53067 | 53.9708
0.53068 | 53.9437
0.53069 | 53.9558
0.5307 | 53.9747
0.53071 | 53.972
0.53072 | 53.9303
0.53073 | 53.9731
0.53074 | 53.9885
0.53075 | 53.9318
0.53076 | 53.9433
0.53077 | 53.9682
0.53078 | 53.9464
0.53079 | 53.9596
0.5308 | 53.9858
0.53081 | 53.9533
0.53082 | 53.9608
0.53083 | 53.9788
0.53084 | 53.9721
0.53085 | 53.9573
0.53086 | 53.9327
0.53087 | 53.9743
0.53088 | 53.9841
0.53089 | 53.9649
0.5309 | 53.9642
0.53091 | 53.9718
0.53092 | 53.9747
0.53093 | 53.9577
0.53094 | 53.9698
0.53095 | 53.964
0.53096 | 53.9749
0.53097 | 53.9719
0.53098 | 53.9699
0.53099 | 53.9727
0.531 | 53.9736
0.53101 | 53.9676
0.53102 | 53.9392
0.53103 | 53.9792
0.53104 | 53.9956
0.53105 | 53.9452
0.53106 | 53.9623
0.53107 | 53.9912
0.53108 | 53.9744
0.53109 | 53.9679
0.5311 | 53.9615
0.53111 | 53.9582
0.53112 | 53.9715
0.53113 | 53.9581
0.53114 | 53.968
0.53115 | 53.9718
0.53116 | 53.9802
0.53117 | 53.975
0.53118 | 53.9852
0.53119 | 53.9835
0.5312 | 53.9589
0.53121 | 53.94
0.53122 | 53.9574
0.53123 | 53.9661
0.53124 | 53.9717
0.53125 | 53.9646
0.53126 | 53.9511
0.53127 | 53.9657
0.53128 | 53.9651
0.53129 | 53.9972
0.5313 | 53.9485
0.53131 | 53.9293
0.53132 | 53.984
0.53133 | 53.9743
0.53134 | 53.9673
0.53135 | 53.9708
0.53136 | 53.976
0.53137 | 53.955
0.53138 | 53.974
0.53139 | 53.9846
0.5314 | 53.9721
0.53141 | 53.9593
0.53142 | 53.961
0.53143 | 53.9847
0.53144 | 53.9797
0.53145 | 53.9768
0.53146 | 53.9546
0.53147 | 53.9732
0.53148 | 53.9591
0.53149 | 53.9708
0.5315 | 53.9808
0.53151 | 53.9428
0.53152 | 53.9786
0.53153 | 53.9782
0.53154 | 53.9918
0.53155 | 53.9578
0.53156 | 53.933
0.53157 | 53.9743
0.53158 | 53.9832
0.53159 | 53.973
0.5316 | 53.9732
0.53161 | 53.9748
0.53162 | 53.9659
0.53163 | 53.9704
0.53164 | 53.9806
0.53165 | 53.9783
0.53166 | 53.9654
0.53167 | 53.9845
0.53168 | 53.9857
0.53169 | 53.9736
0.5317 | 53.9691
0.53171 | 53.9498
0.53172 | 53.9511
0.53173 | 53.9764
0.53174 | 53.9852
0.53175 | 53.9514
0.53176 | 53.9642
0.53177 | 53.9721
0.53178 | 53.952
0.53179 | 53.9809
0.5318 | 53.9812
0.53181 | 53.957
0.53182 | 53.976
0.53183 | 53.988
0.53184 | 53.9685
0.53185 | 53.9606
0.53186 | 53.9636
0.53187 | 53.9753
0.53188 | 53.9734
0.53189 | 53.9642
0.5319 | 54.0039
0.53191 | 53.9767
0.53192 | 53.9757
0.53193 | 53.9922
0.53194 | 54.0001
0.53195 | 53.9587
0.53196 | 53.9483
0.53197 | 53.9894
0.53198 | 53.9799
0.53199 | 53.9782
0.532 | 53.9826
0.53201 | 53.9907
0.53202 | 53.995
0.53203 | 53.9756
0.53204 | 53.9834
0.53205 | 53.9712
0.53206 | 53.9613
0.53207 | 53.9812
0.53208 | 53.988
0.53209 | 53.9824
0.5321 | 53.9847
0.53211 | 53.9786
0.53212 | 53.962
0.53213 | 53.9677
0.53214 | 53.9617
0.53215 | 53.9843
0.53216 | 53.9649
0.53217 | 53.9763
0.53218 | 53.9887
0.53219 | 53.993
0.5322 | 53.9794
0.53221 | 53.9588
0.53222 | 53.9594
0.53223 | 53.9641
0.53224 | 53.9878
0.53225 | 53.9629
0.53226 | 53.9535
0.53227 | 53.9846
0.53228 | 53.997
0.53229 | 53.9679
0.5323 | 53.9895
0.53231 | 53.9678
0.53232 | 53.9531
0.53233 | 53.9628
0.53234 | 54.006
0.53235 | 53.9722
0.53236 | 53.9468
0.53237 | 54.0001
0.53238 | 53.9673
0.53239 | 53.9683
0.5324 | 53.9618
0.53241 | 53.961
0.53242 | 53.974
0.53243 | 53.9752
0.53244 | 53.9874
0.53245 | 53.9836
0.53246 | 53.9622
0.53247 | 53.9723
0.53248 | 53.9871
0.53249 | 53.9703
0.5325 | 53.9819
0.53251 | 53.957
0.53252 | 53.9692
0.53253 | 53.9914
0.53254 | 53.9964
0.53255 | 53.9549
0.53256 | 53.9765
0.53257 | 53.9976
0.53258 | 53.9725
0.53259 | 53.9737
0.5326 | 53.9598
0.53261 | 53.971
0.53262 | 53.973
0.53263 | 53.9664
0.53264 | 53.9737
0.53265 | 53.981
0.53266 | 53.9562
0.53267 | 53.9723
0.53268 | 53.9806
0.53269 | 53.9722
0.5327 | 53.9618
0.53271 | 53.9676
0.53272 | 53.9626
0.53273 | 53.9526
0.53274 | 53.9734
0.53275 | 53.9733
0.53276 | 53.9701
0.53277 | 53.9849
0.53278 | 53.9836
0.53279 | 53.974
0.5328 | 53.9425
0.53281 | 53.9696
0.53282 | 53.9765
0.53283 | 53.959
0.53284 | 53.9753
0.53285 | 53.9826
0.53286 | 53.9468
0.53287 | 53.9522
0.53288 | 53.9824
0.53289 | 53.9415
0.5329 | 53.956
0.53291 | 53.9983
0.53292 | 53.9819
0.53293 | 53.9715
0.53294 | 53.9745
0.53295 | 53.9742
0.53296 | 53.9697
0.53297 | 53.9711
0.53298 | 53.9542
0.53299 | 53.9843
0.533 | 53.9774
0.53301 | 53.9668
0.53302 | 53.9688
0.53303 | 53.9939
0.53304 | 53.9726
0.53305 | 53.9538
0.53306 | 53.9628
0.53307 | 53.9654
0.53308 | 53.9571
0.53309 | 53.98
0.5331 | 53.9935
0.53311 | 53.9817
0.53312 | 53.9792
0.53313 | 54.0072
0.53314 | 53.9823
0.53315 | 53.9561
0.53316 | 53.9795
0.53317 | 53.9875
0.53318 | 53.995
0.53319 | 53.9947
0.5332 | 53.9972
0.53321 | 53.986
0.53322 | 53.9791
0.53323 | 53.9858
0.53324 | 53.9865
0.53325 | 53.964
0.53326 | 53.9672
0.53327 | 53.9805
0.53328 | 53.981
0.53329 | 53.9918
0.5333 | 54.0118
0.53331 | 53.9809
0.53332 | 53.9684
0.53333 | 53.9898
0.53334 | 53.9686
0.53335 | 53.9941
0.53336 | 53.9755
0.53337 | 53.9977
0.53338 | 53.984
0.53339 | 53.9812
0.5334 | 53.9732
0.53341 | 53.9616
0.53342 | 53.9944
0.53343 | 53.9957
0.53344 | 53.995
0.53345 | 53.9703
0.53346 | 53.9681
0.53347 | 53.9721
0.53348 | 53.9752
0.53349 | 54.0037
0.5335 | 53.9902
0.53351 | 53.9505
0.53352 | 53.9886
0.53353 | 53.9942
0.53354 | 53.9547
0.53355 | 53.9755
0.53356 | 53.9941
0.53357 | 53.9785
0.53358 | 53.9823
0.53359 | 54.0048
0.5336 | 53.9826
0.53361 | 53.9457
0.53362 | 53.9888
0.53363 | 53.9973
0.53364 | 53.969
0.53365 | 53.9811
0.53366 | 53.9713
0.53367 | 53.9734
0.53368 | 54.0093
0.53369 | 53.9968
0.5337 | 53.9811
0.53371 | 53.9587
0.53372 | 53.9662
0.53373 | 53.9808
0.53374 | 53.9758
0.53375 | 53.9819
0.53376 | 53.984
0.53377 | 54.0042
0.53378 | 53.9836
0.53379 | 53.9895
0.5338 | 53.9633
0.53381 | 53.9395
0.53382 | 53.9901
0.53383 | 54.0056
0.53384 | 54.0007
0.53385 | 53.9909
0.53386 | 53.9867
0.53387 | 53.9594
0.53388 | 53.9754
0.53389 | 54.0219
0.5339 | 53.9919
0.53391 | 53.9765
0.53392 | 53.995
0.53393 | 53.9679
0.53394 | 53.9712
0.53395 | 54.0026
0.53396 | 53.9839
0.53397 | 53.9874
0.53398 | 53.9724
0.53399 | 53.9893
0.534 | 53.9765
0.53401 | 53.9566
0.53402 | 53.9879
0.53403 | 54.0136
0.53404 | 53.9673
0.53405 | 53.972
0.53406 | 53.985
0.53407 | 53.9753
0.53408 | 53.9747
0.53409 | 54.0018
0.5341 | 53.9955
0.53411 | 53.9703
0.53412 | 53.9694
0.53413 | 53.9642
0.53414 | 53.9861
0.53415 | 53.9658
0.53416 | 53.978
0.53417 | 54.0125
0.53418 | 53.9876
0.53419 | 53.9853
0.5342 | 53.9815
0.53421 | 53.9719
0.53422 | 54.0011
0.53423 | 54.0012
0.53424 | 53.9925
0.53425 | 53.9769
0.53426 | 53.9682
0.53427 | 53.9489
0.53428 | 53.9797
0.53429 | 53.9972
0.5343 | 53.9876
0.53431 | 53.9836
0.53432 | 53.9973
0.53433 | 53.9909
0.53434 | 53.9755
0.53435 | 53.9731
0.53436 | 53.9606
0.53437 | 53.9842
0.53438 | 53.9969
0.53439 | 53.9922
0.5344 | 53.9814
0.53441 | 53.959
0.53442 | 53.97
0.53443 | 54.0083
0.53444 | 53.978
0.53445 | 53.9551
0.53446 | 53.9849
0.53447 | 53.9847
0.53448 | 53.9592
0.53449 | 54.0077
0.5345 | 54.0225
0.53451 | 53.971
0.53452 | 53.9483
0.53453 | 53.9867
0.53454 | 53.977
0.53455 | 53.9579
0.53456 | 53.9587
0.53457 | 54.0051
0.53458 | 53.9902
0.53459 | 53.9732
0.5346 | 53.9934
0.53461 | 53.9694
0.53462 | 53.9592
0.53463 | 53.9842
0.53464 | 53.9978
0.53465 | 53.9522
0.53466 | 53.9594
0.53467 | 53.9792
0.53468 | 53.966
0.53469 | 53.9895
0.5347 | 53.9978
0.53471 | 53.9583
0.53472 | 53.9647
0.53473 | 53.9735
0.53474 | 53.9708
0.53475 | 53.9699
0.53476 | 53.9756
0.53477 | 53.9958
0.53478 | 53.9759
0.53479 | 53.9662
0.5348 | 53.9667
0.53481 | 53.9679
0.53482 | 53.9738
0.53483 | 53.9643
0.53484 | 53.9892
0.53485 | 53.9889
0.53486 | 53.959
0.53487 | 53.986
0.53488 | 53.976
0.53489 | 53.9851
0.5349 | 53.9771
0.53491 | 53.9795
0.53492 | 53.9729
0.53493 | 53.9753
0.53494 | 54.002
0.53495 | 53.9864
0.53496 | 53.9719
0.53497 | 53.9927
0.53498 | 54.0011
0.53499 | 53.9744
0.535 | 53.9743
0.53501 | 53.9715
0.53502 | 53.9609
0.53503 | 53.9906
0.53504 | 54.0135
0.53505 | 53.9823
0.53506 | 53.9712
0.53507 | 53.9786
0.53508 | 53.9743
0.53509 | 53.9939
0.5351 | 53.9771
0.53511 | 53.9732
0.53512 | 53.9624
0.53513 | 53.9964
0.53514 | 53.9808
0.53515 | 53.9665
0.53516 | 53.9693
0.53517 | 54.0092
0.53518 | 53.9703
0.53519 | 53.9423
0.5352 | 53.9755
0.53521 | 53.9707
0.53522 | 53.9964
0.53523 | 54.0086
0.53524 | 54.0077
0.53525 | 53.9994
0.53526 | 53.9809
0.53527 | 53.9424
0.53528 | 53.9628
0.53529 | 54.028
0.5353 | 53.9901
0.53531 | 53.9442
0.53532 | 53.9715
0.53533 | 54.0033
0.53534 | 53.9886
0.53535 | 53.9733
0.53536 | 54.0018
0.53537 | 53.9846
0.53538 | 53.9614
0.53539 | 53.9785
0.5354 | 53.9901
0.53541 | 53.9629
0.53542 | 53.9845
0.53543 | 54.0109
0.53544 | 54.001
0.53545 | 53.9834
0.53546 | 53.9786
0.53547 | 53.9985
0.53548 | 53.9853
0.53549 | 53.9734
0.5355 | 53.9893
0.53551 | 53.9832
0.53552 | 53.9985
0.53553 | 53.9919
0.53554 | 53.9806
0.53555 | 53.9655
0.53556 | 53.9725
0.53557 | 53.962
0.53558 | 53.9841
0.53559 | 53.9818
0.5356 | 53.9778
0.53561 | 53.9832
0.53562 | 53.9705
0.53563 | 53.9783
0.53564 | 53.9749
0.53565 | 53.9703
0.53566 | 53.9658
0.53567 | 53.9877
0.53568 | 53.9609
0.53569 | 53.9874
0.5357 | 53.987
0.53571 | 53.9791
0.53572 | 54.0083
0.53573 | 53.9874
0.53574 | 53.9792
0.53575 | 53.9858
0.53576 | 53.9771
0.53577 | 53.9577
0.53578 | 53.9866
0.53579 | 54.0035
0.5358 | 53.9711
0.53581 | 53.9751
0.53582 | 54.0214
0.53583 | 53.9832
0.53584 | 53.9585
0.53585 | 53.988
0.53586 | 53.988
0.53587 | 53.9797
0.53588 | 54.0092
0.53589 | 54.0106
0.5359 | 53.9871
0.53591 | 53.9698
0.53592 | 53.9757
0.53593 | 53.9855
0.53594 | 53.9772
0.53595 | 53.9942
0.53596 | 53.9778
0.53597 | 53.9952
0.53598 | 54.0201
0.53599 | 54.0005
0.536 | 53.9673
0.53601 | 53.9611
0.53602 | 54.0065
0.53603 | 53.9738
0.53604 | 53.9996
0.53605 | 54.0221
0.53606 | 53.9548
0.53607 | 53.9932
0.53608 | 54.0265
0.53609 | 53.9849
0.5361 | 53.9563
0.53611 | 54.0026
0.53612 | 53.9846
0.53613 | 53.9527
0.53614 | 54.0224
0.53615 | 54.0064
0.53616 | 53.9692
0.53617 | 53.9794
0.53618 | 53.9939
0.53619 | 53.99
0.5362 | 53.9865
0.53621 | 53.9633
0.53622 | 53.9853
0.53623 | 54.0181
0.53624 | 54.0074
0.53625 | 53.9869
0.53626 | 53.9729
0.53627 | 53.9972
0.53628 | 53.9756
0.53629 | 53.9966
0.5363 | 53.9895
0.53631 | 53.9793
0.53632 | 54
0.53633 | 54.0099
0.53634 | 53.9834
0.53635 | 53.9864
0.53636 | 54.0157
0.53637 | 54.0003
0.53638 | 53.9908
0.53639 | 53.9961
0.5364 | 53.9878
0.53641 | 53.9764
0.53642 | 53.9986
0.53643 | 54.0018
0.53644 | 54.0044
0.53645 | 53.9882
0.53646 | 54.0055
0.53647 | 53.9997
0.53648 | 53.9916
0.53649 | 54.0005
0.5365 | 54.0169
0.53651 | 53.9869
0.53652 | 53.9957
0.53653 | 54.0092
0.53654 | 53.9792
0.53655 | 53.9758
0.53656 | 53.9885
0.53657 | 53.985
0.53658 | 53.9863
0.53659 | 53.9957
0.5366 | 53.9992
0.53661 | 53.9795
0.53662 | 53.9926
0.53663 | 54.0096
0.53664 | 54.0072
0.53665 | 53.9808
0.53666 | 53.9931
0.53667 | 53.986
0.53668 | 53.9787
0.53669 | 54.022
0.5367 | 53.9974
0.53671 | 53.9928
0.53672 | 54.0027
0.53673 | 54.0051
0.53674 | 53.9924
0.53675 | 53.9789
0.53676 | 53.969
0.53677 | 53.9996
0.53678 | 53.9933
0.53679 | 53.9996
0.5368 | 54.0031
0.53681 | 53.9802
0.53682 | 53.9849
0.53683 | 53.9804
0.53684 | 54.0117
0.53685 | 53.9897
0.53686 | 53.9778
0.53687 | 53.986
0.53688 | 53.9915
0.53689 | 54.0115
0.5369 | 53.9998
0.53691 | 53.9862
0.53692 | 53.9665
0.53693 | 53.9937
0.53694 | 54.0024
0.53695 | 53.9723
0.53696 | 53.9732
0.53697 | 53.9977
0.53698 | 54.0018
0.53699 | 53.9905
0.537 | 53.9638
0.53701 | 54.0057
0.53702 | 54.0077
0.53703 | 53.9672
0.53704 | 53.992
0.53705 | 54.0209
0.53706 | 53.9738
0.53707 | 53.9716
0.53708 | 54.0306
0.53709 | 54.0266
0.5371 | 53.9759
0.53711 | 53.9892
0.53712 | 54.0037
0.53713 | 53.9824
0.53714 | 53.9944
0.53715 | 54.0002
0.53716 | 53.9998
0.53717 | 53.9821
0.53718 | 54.016
0.53719 | 54.0092
0.5372 | 53.967
0.53721 | 53.9828
0.53722 | 53.9839
0.53723 | 53.9773
0.53724 | 53.9911
0.53725 | 53.9986
0.53726 | 53.9766
0.53727 | 53.9878
0.53728 | 54.0109
0.53729 | 53.997
0.5373 | 53.9769
0.53731 | 53.9723
0.53732 | 53.9885
0.53733 | 53.9742
0.53734 | 53.9992
0.53735 | 54.0154
0.53736 | 53.9719
0.53737 | 53.9633
0.53738 | 54.0031
0.53739 | 53.982
0.5374 | 53.966
0.53741 | 53.9847
0.53742 | 54.0045
0.53743 | 53.9939
0.53744 | 53.9828
0.53745 | 54.0042
0.53746 | 53.9773
0.53747 | 53.974
0.53748 | 54.0079
0.53749 | 54.0092
0.5375 | 53.981
0.53751 | 53.9778
0.53752 | 54.006
0.53753 | 53.9839
0.53754 | 53.9955
0.53755 | 54.0087
0.53756 | 53.9766
0.53757 | 53.9605
0.53758 | 53.9871
0.53759 | 54.0178
0.5376 | 53.9761
0.53761 | 53.9625
0.53762 | 54.0031
0.53763 | 53.9928
0.53764 | 53.9822
0.53765 | 53.9966
0.53766 | 53.9806
0.53767 | 53.9732
0.53768 | 53.996
0.53769 | 54.0085
0.5377 | 53.9775
0.53771 | 53.987
0.53772 | 53.9883
0.53773 | 53.9779
0.53774 | 53.9795
0.53775 | 54.0037
0.53776 | 53.9973
0.53777 | 53.9638
0.53778 | 53.9875
0.53779 | 53.9993
0.5378 | 53.9784
0.53781 | 53.9802
0.53782 | 53.9793
0.53783 | 54.0254
0.53784 | 54.0042
0.53785 | 53.9711
0.53786 | 53.9826
0.53787 | 53.9816
0.53788 | 53.9633
0.53789 | 53.9817
0.5379 | 54.0051
0.53791 | 53.9723
0.53792 | 53.9597
0.53793 | 53.9869
0.53794 | 53.9854
0.53795 | 53.9851
0.53796 | 53.9669
0.53797 | 53.986
0.53798 | 53.9792
0.53799 | 53.9826
0.538 | 53.9895
0.53801 | 53.956
0.53802 | 53.9958
0.53803 | 54.0042
0.53804 | 53.9885
0.53805 | 53.957
0.53806 | 53.9521
0.53807 | 53.9767
0.53808 | 53.9854
0.53809 | 54.006
0.5381 | 53.9837
0.53811 | 53.9647
0.53812 | 53.971
0.53813 | 53.9765
0.53814 | 53.9609
0.53815 | 53.9625
0.53816 | 53.9812
0.53817 | 53.9668
0.53818 | 54.0019
0.53819 | 53.9815
0.5382 | 53.9606
0.53821 | 53.9494
0.53822 | 53.9791
0.53823 | 53.9972
0.53824 | 53.9916
0.53825 | 53.9561
0.53826 | 53.9474
0.53827 | 53.9685
0.53828 | 53.9723
0.53829 | 53.9668
0.5383 | 53.9871
0.53831 | 53.9738
0.53832 | 53.9244
0.53833 | 53.9719
0.53834 | 53.9985
0.53835 | 53.9531
0.53836 | 53.9471
0.53837 | 53.9841
0.53838 | 53.9729
0.53839 | 53.9518
0.5384 | 53.9739
0.53841 | 53.9643
0.53842 | 53.9523
0.53843 | 53.9799
0.53844 | 53.9953
0.53845 | 53.9668
0.53846 | 53.967
0.53847 | 54.004
0.53848 | 53.9664
0.53849 | 53.9569
0.5385 | 53.9918
0.53851 | 53.9652
0.53852 | 53.963
0.53853 | 53.9768
0.53854 | 53.9858
0.53855 | 53.9696
0.53856 | 53.9615
0.53857 | 53.9802
0.53858 | 53.9674
0.53859 | 53.9465
0.5386 | 53.9688
0.53861 | 53.9762
0.53862 | 53.9818
0.53863 | 53.9889
0.53864 | 53.9815
0.53865 | 53.9423
0.53866 | 53.9505
0.53867 | 53.9689
0.53868 | 53.974
0.53869 | 53.9774
0.5387 | 53.9784
0.53871 | 53.9841
0.53872 | 53.9655
0.53873 | 53.9822
0.53874 | 53.9884
0.53875 | 53.959
0.53876 | 53.955
0.53877 | 53.9842
0.53878 | 53.9431
0.53879 | 53.9556
0.5388 | 53.9934
0.53881 | 53.9751
0.53882 | 53.9386
0.53883 | 53.9958
0.53884 | 53.9978
0.53885 | 53.94
0.53886 | 53.9604
0.53887 | 53.9979
0.53888 | 53.9701
0.53889 | 53.9559
0.5389 | 53.9705
0.53891 | 53.9705
0.53892 | 53.9758
0.53893 | 53.9596
0.53894 | 53.986
0.53895 | 53.971
0.53896 | 53.9542
0.53897 | 53.9719
0.53898 | 53.9959
0.53899 | 53.9831
0.539 | 53.9791
0.53901 | 53.9717
0.53902 | 53.9501
0.53903 | 53.9777
0.53904 | 53.9847
0.53905 | 53.9753
0.53906 | 53.9583
0.53907 | 53.9444
0.53908 | 53.9801
0.53909 | 53.9764
0.5391 | 53.9602
0.53911 | 53.9831
0.53912 | 53.9823
0.53913 | 53.9533
0.53914 | 53.9725
0.53915 | 53.9758
0.53916 | 53.9726
0.53917 | 53.9702
0.53918 | 53.9802
0.53919 | 53.9676
0.5392 | 53.9513
0.53921 | 53.9839
0.53922 | 53.9647
0.53923 | 53.962
0.53924 | 53.9797
0.53925 | 54.0064
0.53926 | 53.9198
0.53927 | 53.9668
0.53928 | 54.0212
0.53929 | 53.9617
0.5393 | 53.955
0.53931 | 53.9778
0.53932 | 53.9692
0.53933 | 53.9676
0.53934 | 53.9855
0.53935 | 53.9714
0.53936 | 53.955
0.53937 | 53.9891
0.53938 | 53.9818
0.53939 | 53.9598
0.5394 | 53.9752
0.53941 | 53.976
0.53942 | 53.9431
0.53943 | 53.9656
0.53944 | 53.9832
0.53945 | 53.9756
0.53946 | 53.969
0.53947 | 53.9742
0.53948 | 53.9854
0.53949 | 53.9891
0.5395 | 53.966
0.53951 | 53.9699
0.53952 | 53.9661
0.53953 | 53.979
0.53954 | 53.9893
0.53955 | 53.9788
0.53956 | 53.981
0.53957 | 53.9634
0.53958 | 54.006
0.53959 | 53.9843
0.5396 | 53.9421
0.53961 | 53.9614
0.53962 | 54.0021
0.53963 | 53.9603
0.53964 | 53.9476
0.53965 | 53.9812
0.53966 | 53.9641
0.53967 | 53.964
0.53968 | 53.9688
0.53969 | 53.9693
0.5397 | 53.9636
0.53971 | 53.9657
0.53972 | 53.9906
0.53973 | 53.9727
0.53974 | 53.9702
0.53975 | 53.9604
0.53976 | 53.9511
0.53977 | 53.9522
0.53978 | 53.979
0.53979 | 53.9776
0.5398 | 53.9273
0.53981 | 53.9682
0.53982 | 53.9616
0.53983 | 53.9686
0.53984 | 53.9774
0.53985 | 53.9579
0.53986 | 53.9298
0.53987 | 53.9439
0.53988 | 53.9616
0.53989 | 53.9633
0.5399 | 53.9804
0.53991 | 53.9697
0.53992 | 53.955
0.53993 | 53.9496
0.53994 | 53.9714
0.53995 | 53.9428
0.53996 | 53.9368
0.53997 | 53.9784
0.53998 | 53.9832
0.53999 | 53.9819
0.54 | 53.9779
0.54001 | 53.9509
0.54002 | 53.9395
0.54003 | 53.9597
0.54004 | 53.9889
0.54005 | 53.9439
0.54006 | 53.9428
0.54007 | 53.9845
0.54008 | 53.9747
0.54009 | 53.9791
0.5401 | 53.9655
0.54011 | 53.9509
0.54012 | 53.9524
0.54013 | 53.9647
0.54014 | 53.976
0.54015 | 53.9614
0.54016 | 53.9395
0.54017 | 53.9753
0.54018 | 53.9879
0.54019 | 53.973
0.5402 | 53.9569
0.54021 | 53.9663
0.54022 | 53.9477
0.54023 | 53.9577
0.54024 | 53.9624
0.54025 | 53.9786
0.54026 | 53.9467
0.54027 | 53.9634
0.54028 | 53.9652
0.54029 | 53.9621
0.5403 | 53.9549
0.54031 | 53.9418
0.54032 | 53.9601
0.54033 | 53.9742
0.54034 | 53.9793
0.54035 | 53.9701
0.54036 | 53.9593
0.54037 | 53.9577
0.54038 | 53.9544
0.54039 | 53.9623
0.5404 | 53.9609
0.54041 | 53.9579
0.54042 | 53.9715
0.54043 | 53.9747
0.54044 | 53.9968
0.54045 | 53.9755
0.54046 | 53.9581
0.54047 | 53.9715
0.54048 | 53.964
0.54049 | 53.9622
0.5405 | 53.9777
0.54051 | 53.9668
0.54052 | 53.9691
0.54053 | 53.9877
0.54054 | 53.9601
0.54055 | 53.9312
0.54056 | 53.9579
0.54057 | 53.9887
0.54058 | 53.967
0.54059 | 53.981
0.5406 | 53.9904
0.54061 | 53.9581
0.54062 | 53.9646
0.54063 | 53.969
0.54064 | 53.9742
0.54065 | 53.9819
0.54066 | 53.9636
0.54067 | 53.9659
0.54068 | 53.9868
0.54069 | 53.9716
0.5407 | 53.9452
0.54071 | 53.9872
0.54072 | 53.9865
0.54073 | 53.9647
0.54074 | 53.9815
0.54075 | 53.9937
0.54076 | 53.9633
0.54077 | 53.9539
0.54078 | 54.0138
0.54079 | 54.0081
0.5408 | 53.9699
0.54081 | 53.978
0.54082 | 53.9939
0.54083 | 53.9616
0.54084 | 53.9611
0.54085 | 53.9855
0.54086 | 53.971
0.54087 | 53.973
0.54088 | 53.9992
0.54089 | 53.9869
0.5409 | 53.9618
0.54091 | 53.9854
0.54092 | 53.9914
0.54093 | 53.9699
0.54094 | 53.9838
0.54095 | 53.9917
0.54096 | 53.9722
0.54097 | 53.9782
0.54098 | 53.9933
0.54099 | 53.9946
0.541 | 53.9772
0.54101 | 53.9931
0.54102 | 53.9772
0.54103 | 53.9878
0.54104 | 54.002
0.54105 | 53.9773
0.54106 | 53.9487
0.54107 | 53.9775
0.54108 | 54.0167
0.54109 | 53.9988
0.5411 | 53.9778
0.54111 | 54.0161
0.54112 | 54.0051
0.54113 | 53.9662
0.54114 | 54.0058
0.54115 | 53.9868
0.54116 | 53.958
0.54117 | 53.9575
0.54118 | 54.0063
0.54119 | 53.9971
0.5412 | 53.975
0.54121 | 53.9996
0.54122 | 54.0075
0.54123 | 53.9723
0.54124 | 53.967
0.54125 | 53.9869
0.54126 | 53.9738
0.54127 | 53.9642
0.54128 | 54.0096
0.54129 | 54.0094
0.5413 | 53.9541
0.54131 | 53.9719
0.54132 | 53.9983
0.54133 | 53.9906
0.54134 | 53.9585
0.54135 | 53.9865
0.54136 | 53.991
0.54137 | 53.9647
0.54138 | 53.9731
0.54139 | 53.9885
0.5414 | 53.9743
0.54141 | 53.971
0.54142 | 53.9764
0.54143 | 53.9806
0.54144 | 53.9719
0.54145 | 53.9577
0.54146 | 53.966
0.54147 | 53.9778
0.54148 | 53.9828
0.54149 | 53.9997
0.5415 | 53.9619
0.54151 | 53.9395
0.54152 | 53.9867
0.54153 | 53.9832
0.54154 | 53.9846
0.54155 | 53.9681
0.54156 | 53.9909
0.54157 | 53.9888
0.54158 | 53.9607
0.54159 | 53.9836
0.5416 | 53.9732
0.54161 | 53.9839
0.54162 | 53.9827
0.54163 | 53.9804
0.54164 | 53.9802
0.54165 | 53.9852
0.54166 | 53.9642
0.54167 | 53.9812
0.54168 | 53.9874
0.54169 | 53.9817
0.5417 | 53.9649
0.54171 | 53.9765
0.54172 | 54.0129
0.54173 | 54.0049
0.54174 | 53.9874
0.54175 | 53.994
0.54176 | 53.9889
0.54177 | 53.9587
0.54178 | 53.9787
0.54179 | 53.9855
0.5418 | 53.9719
0.54181 | 53.9805
0.54182 | 53.9998
0.54183 | 54.0024
0.54184 | 53.9809
0.54185 | 53.995
0.54186 | 53.9636
0.54187 | 53.9508
0.54188 | 53.976
0.54189 | 54.0033
0.5419 | 53.9874
0.54191 | 53.9682
0.54192 | 53.9874
0.54193 | 53.9747
0.54194 | 53.9728
0.54195 | 53.9963
0.54196 | 53.9903
0.54197 | 53.9574
0.54198 | 54.0075
0.54199 | 54.0101
0.542 | 53.9635
0.54201 | 53.9592
0.54202 | 54.0007
0.54203 | 53.9828
0.54204 | 53.9541
0.54205 | 54.0001
0.54206 | 53.9957
0.54207 | 53.9656
0.54208 | 53.9925
0.54209 | 54.0102
0.5421 | 53.9674
0.54211 | 53.9594
0.54212 | 53.9872
0.54213 | 53.9719
0.54214 | 53.9633
0.54215 | 54.0053
0.54216 | 53.98
0.54217 | 53.9625
0.54218 | 53.977
0.54219 | 53.9996
0.5422 | 53.9648
0.54221 | 53.9772
0.54222 | 53.9739
0.54223 | 53.9688
0.54224 | 53.9784
0.54225 | 53.974
0.54226 | 53.954
0.54227 | 53.9714
0.54228 | 53.9623
0.54229 | 53.9995
0.5423 | 53.9734
0.54231 | 53.9251
0.54232 | 53.9819
0.54233 | 53.9856
0.54234 | 53.9507
0.54235 | 53.9676
0.54236 | 53.9899
0.54237 | 53.9522
0.54238 | 53.9508
0.54239 | 54.0038
0.5424 | 53.9658
0.54241 | 53.9278
0.54242 | 53.9806
0.54243 | 53.976
0.54244 | 53.9594
0.54245 | 53.9614
0.54246 | 53.9709
0.54247 | 53.9382
0.54248 | 53.9734
0.54249 | 53.9775
0.5425 | 53.9701
0.54251 | 53.9478
0.54252 | 53.9727
0.54253 | 53.9721
0.54254 | 53.968
0.54255 | 53.9642
0.54256 | 53.9606
0.54257 | 53.9547
0.54258 | 53.9555
0.54259 | 53.9691
0.5426 | 53.9694
0.54261 | 53.9308
0.54262 | 53.9613
0.54263 | 53.9895
0.54264 | 53.9733
0.54265 | 53.9432
0.54266 | 53.9698
0.54267 | 53.9707
0.54268 | 53.9508
0.54269 | 53.9865
0.5427 | 53.9602
0.54271 | 53.9382
0.54272 | 53.9483
0.54273 | 53.9815
0.54274 | 53.9607
0.54275 | 53.9412
0.54276 | 53.9459
0.54277 | 53.9694
0.54278 | 53.9715
0.54279 | 53.9659
0.5428 | 53.9488
0.54281 | 53.9406
0.54282 | 53.9518
0.54283 | 53.94
0.54284 | 53.9568
0.54285 | 53.9647
0.54286 | 53.978
0.54287 | 53.9611
0.54288 | 53.9368
0.54289 | 53.9618
0.5429 | 53.9509
0.54291 | 53.9364
0.54292 | 53.9483
0.54293 | 53.9591
0.54294 | 53.9606
0.54295 | 53.9653
0.54296 | 53.9561
0.54297 | 53.9476
0.54298 | 53.9559
0.54299 | 53.957
0.543 | 53.9443
0.54301 | 53.9451
0.54302 | 53.9778
0.54303 | 53.959
0.54304 | 53.9594
0.54305 | 53.9649
0.54306 | 53.9544
0.54307 | 53.9515
0.54308 | 53.9441
0.54309 | 53.949
0.5431 | 53.9312
0.54311 | 53.9317
0.54312 | 53.9496
0.54313 | 53.9556
0.54314 | 53.9273
0.54315 | 53.948
0.54316 | 53.9588
0.54317 | 53.9557
0.54318 | 53.9601
0.54319 | 53.9504
0.5432 | 53.9474
0.54321 | 53.9626
0.54322 | 53.9458
0.54323 | 53.9473
0.54324 | 53.9615
0.54325 | 53.9402
0.54326 | 53.95
0.54327 | 53.9587
0.54328 | 53.9528
0.54329 | 53.9607
0.5433 | 53.945
0.54331 | 53.9299
0.54332 | 53.9476
0.54333 | 53.9564
0.54334 | 53.9473
0.54335 | 53.9532
0.54336 | 53.955
0.54337 | 53.9482
0.54338 | 53.9513
0.54339 | 53.9636
0.5434 | 53.9395
0.54341 | 53.934
0.54342 | 53.9528
0.54343 | 53.9555
0.54344 | 53.9568
0.54345 | 53.9426
0.54346 | 53.9081
0.54347 | 53.9416
0.54348 | 53.9732
0.54349 | 53.9504
0.5435 | 53.9413
0.54351 | 53.9312
0.54352 | 53.9163
0.54353 | 53.9499
0.54354 | 53.9865
0.54355 | 53.9474
0.54356 | 53.9116
0.54357 | 53.9368
0.54358 | 53.9575
0.54359 | 53.933
0.5436 | 53.928
0.54361 | 53.964
0.54362 | 53.9564
0.54363 | 53.9449
0.54364 | 53.9528
0.54365 | 53.949
0.54366 | 53.9247
0.54367 | 53.9241
0.54368 | 53.9525
0.54369 | 53.9469
0.5437 | 53.9493
0.54371 | 53.9236
0.54372 | 53.9459
0.54373 | 53.9658
0.54374 | 53.981
0.54375 | 53.9469
0.54376 | 53.9226
0.54377 | 53.9523
0.54378 | 53.9368
0.54379 | 53.9283
0.5438 | 53.9447
0.54381 | 53.9719
0.54382 | 53.948
0.54383 | 53.9377
0.54384 | 53.9498
0.54385 | 53.9381
0.54386 | 53.9159
0.54387 | 53.9319
0.54388 | 53.9522
0.54389 | 53.9459
0.5439 | 53.9389
0.54391 | 53.9366
0.54392 | 53.9351
0.54393 | 53.9321
0.54394 | 53.9546
0.54395 | 53.9642
0.54396 | 53.9478
0.54397 | 53.937
0.54398 | 53.9322
0.54399 | 53.952
0.544 | 53.9528
0.54401 | 53.9546
0.54402 | 53.9308
0.54403 | 53.9227
0.54404 | 53.9512
0.54405 | 53.9473
0.54406 | 53.9356
0.54407 | 53.9538
0.54408 | 53.9653
0.54409 | 53.9414
0.5441 | 53.9199
0.54411 | 53.9374
0.54412 | 53.9655
0.54413 | 53.9417
0.54414 | 53.9441
0.54415 | 53.9547
0.54416 | 53.9655
0.54417 | 53.9216
0.54418 | 53.933
0.54419 | 53.9647
0.5442 | 53.9376
0.54421 | 53.9216
0.54422 | 53.9266
0.54423 | 53.9395
0.54424 | 53.9428
0.54425 | 53.9369
0.54426 | 53.9302
0.54427 | 53.9343
0.54428 | 53.9414
0.54429 | 53.9402
0.5443 | 53.9551
0.54431 | 53.9338
0.54432 | 53.92
0.54433 | 53.9461
0.54434 | 53.9541
0.54435 | 53.9271
0.54436 | 53.9176
0.54437 | 53.9431
0.54438 | 53.974
0.54439 | 53.9651
0.5444 | 53.9315
0.54441 | 53.9416
0.54442 | 53.9369
0.54443 | 53.9352
0.54444 | 53.9395
0.54445 | 53.9618
0.54446 | 53.9394
0.54447 | 53.9191
0.54448 | 53.9621
0.54449 | 53.9769
0.5445 | 53.9163
0.54451 | 53.9187
0.54452 | 53.9459
0.54453 | 53.936
0.54454 | 53.943
0.54455 | 53.9657
0.54456 | 53.9316
0.54457 | 53.9278
0.54458 | 53.971
0.54459 | 53.9642
0.5446 | 53.9231
0.54461 | 53.9428
0.54462 | 53.9777
0.54463 | 53.9474
0.54464 | 53.9342
0.54465 | 53.9343
0.54466 | 53.9655
0.54467 | 53.9386
0.54468 | 53.9251
0.54469 | 53.9583
0.5447 | 53.9395
0.54471 | 53.9271
0.54472 | 53.9403
0.54473 | 53.9686
0.54474 | 53.9581
0.54475 | 53.9361
0.54476 | 53.9503
0.54477 | 53.948
0.54478 | 53.9389
0.54479 | 53.9506
0.5448 | 53.9692
0.54481 | 53.9478
0.54482 | 53.9368
0.54483 | 53.9697
0.54484 | 53.974
0.54485 | 53.9344
0.54486 | 53.9445
0.54487 | 53.9772
0.54488 | 53.939
0.54489 | 53.9314
0.5449 | 53.9387
0.54491 | 53.9549
0.54492 | 53.9596
0.54493 | 53.9552
0.54494 | 53.9844
0.54495 | 53.9308
0.54496 | 53.9282
0.54497 | 53.9571
0.54498 | 53.9627
0.54499 | 53.9507
0.545 | 53.969
0.54501 | 53.9607
0.54502 | 53.9629
0.54503 | 53.9635
0.54504 | 53.9503
0.54505 | 53.9485
0.54506 | 53.9312
0.54507 | 53.9454
0.54508 | 53.9613
0.54509 | 53.9846
0.5451 | 53.9523
0.54511 | 53.9509
0.54512 | 53.9762
0.54513 | 53.9609
0.54514 | 53.9455
0.54515 | 53.9516
0.54516 | 53.9674
0.54517 | 53.9532
0.54518 | 53.9622
0.54519 | 53.993
0.5452 | 53.9567
0.54521 | 53.9393
0.54522 | 53.9528
0.54523 | 53.9755
0.54524 | 53.964
0.54525 | 53.9638
0.54526 | 53.9665
0.54527 | 53.9628
0.54528 | 53.9602
0.54529 | 53.9688
0.5453 | 53.9579
0.54531 | 53.9314
0.54532 | 53.9365
0.54533 | 53.9708
0.54534 | 53.9805
0.54535 | 53.9649
0.54536 | 53.9688
0.54537 | 53.9844
0.54538 | 53.9272
0.54539 | 53.9453
0.5454 | 53.9943
0.54541 | 53.9588
0.54542 | 53.9582
0.54543 | 53.9808
0.54544 | 53.9934
0.54545 | 53.9546
0.54546 | 53.9603
0.54547 | 53.9875
0.54548 | 53.9545
0.54549 | 53.9603
0.5455 | 53.978
0.54551 | 53.9475
0.54552 | 53.9891
0.54553 | 53.9906
0.54554 | 53.9786
0.54555 | 53.9718
0.54556 | 53.9605
0.54557 | 53.9804
0.54558 | 53.9601
0.54559 | 53.9741
0.5456 | 53.988
0.54561 | 53.9655
0.54562 | 53.9725
0.54563 | 53.9825
0.54564 | 53.9625
0.54565 | 53.9555
0.54566 | 53.9785
0.54567 | 53.9782
0.54568 | 53.9745
0.54569 | 53.9895
0.5457 | 53.9875
0.54571 | 53.97
0.54572 | 53.9751
0.54573 | 53.9848
0.54574 | 53.9797
0.54575 | 53.9694
0.54576 | 53.9749
0.54577 | 53.9699
0.54578 | 53.9924
0.54579 | 53.9803
0.5458 | 53.9802
0.54581 | 53.9727
0.54582 | 53.9759
0.54583 | 53.9698
0.54584 | 53.9882
0.54585 | 53.9805
0.54586 | 53.9551
0.54587 | 53.9699
0.54588 | 53.9858
0.54589 | 53.9786
0.5459 | 53.9677
0.54591 | 53.9583
0.54592 | 53.9651
0.54593 | 53.9799
0.54594 | 53.9822
0.54595 | 53.9751
0.54596 | 53.9458
0.54597 | 53.9836
0.54598 | 53.9942
0.54599 | 53.9852
0.546 | 53.9736
0.54601 | 53.9661
0.54602 | 53.9734
0.54603 | 53.9734
0.54604 | 53.985
0.54605 | 53.9677
0.54606 | 53.9524
0.54607 | 53.9901
0.54608 | 53.9962
0.54609 | 53.9901
0.5461 | 53.9657
0.54611 | 53.974
0.54612 | 53.9808
0.54613 | 53.9852
0.54614 | 53.9986
0.54615 | 53.9839
0.54616 | 53.9631
0.54617 | 53.9856
0.54618 | 53.9997
0.54619 | 53.9736
0.5462 | 53.9889
0.54621 | 53.9823
0.54622 | 53.9648
0.54623 | 53.9664
0.54624 | 54.0012
0.54625 | 53.9873
0.54626 | 53.9636
0.54627 | 53.9778
0.54628 | 53.983
0.54629 | 53.9888
0.5463 | 53.9651
0.54631 | 53.9901
0.54632 | 53.9804
0.54633 | 53.9775
0.54634 | 53.9851
0.54635 | 53.9819
0.54636 | 53.9914
0.54637 | 53.9798
0.54638 | 53.9771
0.54639 | 53.974
0.5464 | 53.9781
0.54641 | 53.967
0.54642 | 53.9748
0.54643 | 53.9837
0.54644 | 53.9863
0.54645 | 53.9794
0.54646 | 53.9764
0.54647 | 53.9781
0.54648 | 53.9708
0.54649 | 53.9609
0.5465 | 53.9806
0.54651 | 53.9773
0.54652 | 53.9644
0.54653 | 53.9832
0.54654 | 53.9806
0.54655 | 53.9608
0.54656 | 53.9812
0.54657 | 53.9539
0.54658 | 53.9482
0.54659 | 53.9712
0.5466 | 53.9704
0.54661 | 53.9764
0.54662 | 53.9664
0.54663 | 53.9717
0.54664 | 53.9694
0.54665 | 53.9362
0.54666 | 53.9589
0.54667 | 53.9638
0.54668 | 53.9771
0.54669 | 53.9765
0.5467 | 53.9878
0.54671 | 53.9596
0.54672 | 53.9493
0.54673 | 53.9631
0.54674 | 53.9747
0.54675 | 53.9699
0.54676 | 53.9425
0.54677 | 53.9612
0.54678 | 53.9962
0.54679 | 53.991
0.5468 | 53.9611
0.54681 | 53.9471
0.54682 | 53.9841
0.54683 | 53.9611
0.54684 | 53.962
0.54685 | 53.9767
0.54686 | 53.981
0.54687 | 53.9571
0.54688 | 53.9651
0.54689 | 53.9902
0.5469 | 53.9489
0.54691 | 53.9443
0.54692 | 53.9756
0.54693 | 53.9746
0.54694 | 53.9688
0.54695 | 53.9898
0.54696 | 53.9887
0.54697 | 53.9481
0.54698 | 53.9653
0.54699 | 53.9932
0.547 | 53.9579
0.54701 | 53.9504
0.54702 | 53.9811
0.54703 | 53.9693
0.54704 | 53.9773
0.54705 | 53.9761
0.54706 | 53.9589
0.54707 | 53.9662
0.54708 | 53.95
0.54709 | 53.9672
0.5471 | 53.9881
0.54711 | 53.9738
0.54712 | 53.9581
0.54713 | 53.9762
0.54714 | 53.9828
0.54715 | 53.9558
0.54716 | 53.9734
0.54717 | 53.9992
0.54718 | 53.9511
0.54719 | 53.9869
0.5472 | 53.986
0.54721 | 53.9539
0.54722 | 53.9716
0.54723 | 53.9826
0.54724 | 53.9744
0.54725 | 53.9812
0.54726 | 53.9457
0.54727 | 53.94
0.54728 | 53.995
0.54729 | 53.971
0.5473 | 53.9454
0.54731 | 53.9843
0.54732 | 53.9887
0.54733 | 53.9674
0.54734 | 53.9791
0.54735 | 53.9676
0.54736 | 53.9604
0.54737 | 53.9738
0.54738 | 53.9868
0.54739 | 53.9762
0.5474 | 53.9719
0.54741 | 53.9705
0.54742 | 53.9768
0.54743 | 53.9708
0.54744 | 53.9899
0.54745 | 53.9828
0.54746 | 53.9504
0.54747 | 53.9658
0.54748 | 53.9951
0.54749 | 54.0037
0.5475 | 53.964
0.54751 | 53.9508
0.54752 | 53.9805
0.54753 | 53.9809
0.54754 | 53.9636
0.54755 | 53.9579
0.54756 | 53.9592
0.54757 | 53.9579
0.54758 | 53.9699
0.54759 | 53.9804
0.5476 | 53.962
0.54761 | 53.966
0.54762 | 53.9629
0.54763 | 53.9589
0.54764 | 53.972
0.54765 | 53.9681
0.54766 | 53.9545
0.54767 | 53.9575
0.54768 | 53.977
0.54769 | 53.9915
0.5477 | 53.972
0.54771 | 53.9624
0.54772 | 53.9543
0.54773 | 53.9518
0.54774 | 53.9727
0.54775 | 53.9544
0.54776 | 53.9596
0.54777 | 53.9786
0.54778 | 53.971
0.54779 | 54.0004
0.5478 | 53.9546
0.54781 | 53.9286
0.54782 | 53.9488
0.54783 | 53.9615
0.54784 | 53.9695
0.54785 | 53.9476
0.54786 | 53.9653
0.54787 | 53.9759
0.54788 | 53.9832
0.54789 | 53.9753
0.5479 | 53.9525
0.54791 | 53.9245
0.54792 | 53.9622
0.54793 | 53.9791
0.54794 | 53.9437
0.54795 | 53.9474
0.54796 | 53.9448
0.54797 | 53.9642
0.54798 | 53.9909
0.54799 | 53.9692
0.548 | 53.9454
0.54801 | 53.9411
0.54802 | 53.9579
0.54803 | 53.9493
0.54804 | 53.9806
0.54805 | 53.9526
0.54806 | 53.9411
0.54807 | 53.9726
0.54808 | 53.9627
0.54809 | 53.9298
0.5481 | 53.9333
0.54811 | 53.9456
0.54812 | 53.936
0.54813 | 53.9758
0.54814 | 53.9939
0.54815 | 53.947
0.54816 | 53.9319
0.54817 | 53.959
0.54818 | 53.9391
0.54819 | 53.9452
0.5482 | 53.9541
0.54821 | 53.9525
0.54822 | 53.95
0.54823 | 53.9753
0.54824 | 53.9722
0.54825 | 53.922
0.54826 | 53.8958
0.54827 | 53.9491
0.54828 | 53.9685
0.54829 | 53.931
0.5483 | 53.9498
0.54831 | 53.9463
0.54832 | 53.936
0.54833 | 53.9478
0.54834 | 53.9789
0.54835 | 53.9273
0.54836 | 53.9299
0.54837 | 53.9483
0.54838 | 53.952
0.54839 | 53.9435
0.5484 | 53.9702
0.54841 | 53.9622
0.54842 | 53.9333
0.54843 | 53.9031
0.54844 | 53.964
0.54845 | 53.9496
0.54846 | 53.9002
0.54847 | 53.9817
0.54848 | 53.9642
0.54849 | 53.9611
0.5485 | 53.9474
0.54851 | 53.9617
0.54852 | 53.9327
0.54853 | 53.9266
0.54854 | 53.9605
0.54855 | 53.9646
0.54856 | 53.9364
0.54857 | 53.9642
0.54858 | 53.9626
0.54859 | 53.9508
0.5486 | 53.9393
0.54861 | 53.9614
0.54862 | 53.941
0.54863 | 53.9367
0.54864 | 53.971
0.54865 | 53.9613
0.54866 | 53.9607
0.54867 | 53.9657
0.54868 | 53.9627
0.54869 | 53.9367
0.5487 | 53.9229
0.54871 | 53.957
0.54872 | 53.96
0.54873 | 53.9452
0.54874 | 53.968
0.54875 | 53.9627
0.54876 | 53.9448
0.54877 | 53.9537
0.54878 | 53.957
0.54879 | 53.9422
0.5488 | 53.9441
0.54881 | 53.9665
0.54882 | 53.9626
0.54883 | 53.9328
0.54884 | 53.9599
0.54885 | 53.9694
0.54886 | 53.936
0.54887 | 53.9532
0.54888 | 53.9805
0.54889 | 53.9605
0.5489 | 53.9465
0.54891 | 53.9641
0.54892 | 53.9696
0.54893 | 53.9707
0.54894 | 53.9745
0.54895 | 53.9554
0.54896 | 53.9219
0.54897 | 53.926
0.54898 | 53.9823
0.54899 | 53.9682
0.549 | 53.9583
0.54901 | 53.9537
0.54902 | 53.9443
0.54903 | 53.9402
0.54904 | 53.9498
0.54905 | 53.9599
0.54906 | 53.9383
0.54907 | 53.9674
0.54908 | 53.9648
0.54909 | 53.9518
0.5491 | 53.9504
0.54911 | 53.9504
0.54912 | 53.9349
0.54913 | 53.9532
0.54914 | 53.9699
0.54915 | 53.9541
0.54916 | 53.9374
0.54917 | 53.9419
0.54918 | 53.9559
0.54919 | 53.9663
0.5492 | 53.9645
0.54921 | 53.9385
0.54922 | 53.9337
0.54923 | 53.9478
0.54924 | 53.9659
0.54925 | 53.9368
0.54926 | 53.9316
0.54927 | 53.9551
0.54928 | 53.9567
0.54929 | 53.9602
0.5493 | 53.9496
0.54931 | 53.9371
0.54932 | 53.9662
0.54933 | 53.9631
0.54934 | 53.9779
0.54935 | 53.9523
0.54936 | 53.9336
0.54937 | 53.9375
0.54938 | 53.9559
0.54939 | 53.9478
0.5494 | 53.96
0.54941 | 53.9642
0.54942 | 53.9428
0.54943 | 53.9584
0.54944 | 53.952
0.54945 | 53.9221
0.54946 | 53.9191
0.54947 | 53.9635
0.54948 | 53.9431
0.54949 | 53.9404
0.5495 | 53.9729
0.54951 | 53.9723
0.54952 | 53.9419
0.54953 | 53.9644
0.54954 | 53.9733
0.54955 | 53.9328
0.54956 | 53.9122
0.54957 | 53.9502
0.54958 | 53.972
0.54959 | 53.9555
0.5496 | 53.9828
0.54961 | 53.9632
0.54962 | 53.9169
0.54963 | 53.948
0.54964 | 53.9715
0.54965 | 53.945
0.54966 | 53.9181
0.54967 | 53.9735
0.54968 | 53.9656
0.54969 | 53.9278
0.5497 | 53.9467
0.54971 | 53.9417
0.54972 | 53.9116
0.54973 | 53.965
0.54974 | 53.9852
0.54975 | 53.939
0.54976 | 53.9395
0.54977 | 53.9643
0.54978 | 53.9347
0.54979 | 53.9373
0.5498 | 53.9561
0.54981 | 53.9354
0.54982 | 53.923
0.54983 | 53.9738
0.54984 | 53.9715
0.54985 | 53.9502
0.54986 | 53.9578
0.54987 | 53.9672
0.54988 | 53.94
0.54989 | 53.9341
0.5499 | 53.9592
0.54991 | 53.9213
0.54992 | 53.938
0.54993 | 53.9874
0.54994 | 53.9758
0.54995 | 53.9283
0.54996 | 53.931
0.54997 | 53.9513
0.54998 | 53.9577
0.54999 | 53.9473
0.55 | 53.9532
0.55001 | 53.9395
0.55002 | 53.9224
0.55003 | 53.9695
0.55004 | 53.9564
0.55005 | 53.9355
0.55006 | 53.9504
0.55007 | 53.9672
0.55008 | 53.92
0.55009 | 53.9336
0.5501 | 53.9623
0.55011 | 53.9437
0.55012 | 53.9487
0.55013 | 53.9825
0.55014 | 53.977
0.55015 | 53.9222
0.55016 | 53.9347
0.55017 | 53.9435
0.55018 | 53.9546
0.55019 | 53.9517
0.5502 | 53.9664
0.55021 | 53.9409
0.55022 | 53.9497
0.55023 | 53.9633
0.55024 | 53.9435
0.55025 | 53.9479
0.55026 | 53.9472
0.55027 | 53.9712
0.55028 | 53.9722
0.55029 | 53.9684
0.5503 | 53.9417
0.55031 | 53.9539
0.55032 | 53.9664
0.55033 | 53.9562
0.55034 | 53.9349
0.55035 | 53.9526
0.55036 | 53.9592
0.55037 | 53.958
0.55038 | 53.9497
0.55039 | 53.9712
0.5504 | 53.9694
0.55041 | 53.9462
0.55042 | 53.9496
0.55043 | 53.9557
0.55044 | 53.9425
0.55045 | 53.9246
0.55046 | 53.9757
0.55047 | 53.9697
0.55048 | 53.9501
0.55049 | 53.9563
0.5505 | 53.9598
0.55051 | 53.9383
0.55052 | 53.9312
0.55053 | 53.9745
0.55054 | 53.9629
0.55055 | 53.9341
0.55056 | 53.9424
0.55057 | 53.9674
0.55058 | 53.9257
0.55059 | 53.9402
0.5506 | 53.9804
0.55061 | 53.9229
0.55062 | 53.926
0.55063 | 53.9684
0.55064 | 53.9763
0.55065 | 53.9345
0.55066 | 53.9587
0.55067 | 53.9839
0.55068 | 53.9381
0.55069 | 53.9435
0.5507 | 53.9651
0.55071 | 53.9288
0.55072 | 53.9435
0.55073 | 53.9905
0.55074 | 53.9622
0.55075 | 53.9354
0.55076 | 53.955
0.55077 | 53.9424
0.55078 | 53.921
0.55079 | 53.962
0.5508 | 53.9525
0.55081 | 53.9343
0.55082 | 53.9453
0.55083 | 53.9616
0.55084 | 53.9649
0.55085 | 53.9298
0.55086 | 53.9349
0.55087 | 53.9611
0.55088 | 53.9409
0.55089 | 53.9457
0.5509 | 53.9499
0.55091 | 53.9576
0.55092 | 53.9317
0.55093 | 53.9479
0.55094 | 53.9686
0.55095 | 53.9403
0.55096 | 53.9232
0.55097 | 53.9387
0.55098 | 53.9465
0.55099 | 53.9528
0.551 | 53.9476
0.55101 | 53.9617
0.55102 | 53.9335
0.55103 | 53.9534
0.55104 | 53.9773
0.55105 | 53.9183
0.55106 | 53.9186
0.55107 | 53.968
0.55108 | 53.9644
0.55109 | 53.9391
0.5511 | 53.9696
0.55111 | 53.9823
0.55112 | 53.9164
0.55113 | 53.943
0.55114 | 53.9955
0.55115 | 53.9441
0.55116 | 53.9146
0.55117 | 53.9611
0.55118 | 53.9679
0.55119 | 53.9105
0.5512 | 53.9572
0.55121 | 53.9638
0.55122 | 53.9299
0.55123 | 53.9551
0.55124 | 53.9791
0.55125 | 53.9447
0.55126 | 53.9241
0.55127 | 53.957
0.55128 | 53.9312
0.55129 | 53.9262
0.5513 | 53.9575
0.55131 | 53.9417
0.55132 | 53.9335
0.55133 | 53.9376
0.55134 | 53.9791
0.55135 | 53.945
0.55136 | 53.9345
0.55137 | 53.9478
0.55138 | 53.9336
0.55139 | 53.9212
0.5514 | 53.933
0.55141 | 53.9163
0.55142 | 53.9258
0.55143 | 53.9717
0.55144 | 53.9572
0.55145 | 53.9399
0.55146 | 53.9321
0.55147 | 53.935
0.55148 | 53.9127
0.55149 | 53.9284
0.5515 | 53.9478
0.55151 | 53.9245
0.55152 | 53.9362
0.55153 | 53.9528
0.55154 | 53.9764
0.55155 | 53.9282
0.55156 | 53.9338
0.55157 | 53.96
0.55158 | 53.923
0.55159 | 53.9167
0.5516 | 53.931
0.55161 | 53.931
0.55162 | 53.9253
0.55163 | 53.9531
0.55164 | 53.97
0.55165 | 53.9109
0.55166 | 53.9244
0.55167 | 53.933
0.55168 | 53.9275
0.55169 | 53.9423
0.5517 | 53.9472
0.55171 | 53.9312
0.55172 | 53.9091
0.55173 | 53.9328
0.55174 | 53.9478
0.55175 | 53.9354
0.55176 | 53.9181
0.55177 | 53.9321
0.55178 | 53.9531
0.55179 | 53.9386
0.5518 | 53.9284
0.55181 | 53.9065
0.55182 | 53.9151
0.55183 | 53.9415
0.55184 | 53.9665
0.55185 | 53.9259
0.55186 | 53.9127
0.55187 | 53.9243
0.55188 | 53.9409
0.55189 | 53.9328
0.5519 | 53.9419
0.55191 | 53.9387
0.55192 | 53.9122
0.55193 | 53.9395
0.55194 | 53.9736
0.55195 | 53.9358
0.55196 | 53.9133
0.55197 | 53.9544
0.55198 | 53.954
0.55199 | 53.9327
0.552 | 53.9452
0.55201 | 53.9319
0.55202 | 53.9352
0.55203 | 53.9446
0.55204 | 53.9686
0.55205 | 53.9432
0.55206 | 53.9124
0.55207 | 53.9383
0.55208 | 53.9371
0.55209 | 53.9426
0.5521 | 53.9415
0.55211 | 53.9366
0.55212 | 53.9253
0.55213 | 53.9153
0.55214 | 53.945
0.55215 | 53.9489
0.55216 | 53.9208
0.55217 | 53.9406
0.55218 | 53.9562
0.55219 | 53.954
0.5522 | 53.919
0.55221 | 53.9274
0.55222 | 53.9441
0.55223 | 53.9546
0.55224 | 53.9626
0.55225 | 53.9395
0.55226 | 53.9067
0.55227 | 53.9282
0.55228 | 53.9483
0.55229 | 53.9719
0.5523 | 53.9394
0.55231 | 53.9244
0.55232 | 53.9493
0.55233 | 53.9334
0.55234 | 53.942
0.55235 | 53.941
0.55236 | 53.9438
0.55237 | 53.9494
0.55238 | 53.9536
0.55239 | 53.948
0.5524 | 53.9264
0.55241 | 53.9498
0.55242 | 53.9495
0.55243 | 53.9193
0.55244 | 53.9592
0.55245 | 53.9402
0.55246 | 53.9075
0.55247 | 53.9364
0.55248 | 53.9628
0.55249 | 53.9537
0.5525 | 53.9256
0.55251 | 53.9464
0.55252 | 53.9622
0.55253 | 53.9394
0.55254 | 53.9421
0.55255 | 53.9544
0.55256 | 53.9382
0.55257 | 53.94
0.55258 | 53.9547
0.55259 | 53.9354
0.5526 | 53.9105
0.55261 | 53.9246
0.55262 | 53.9402
0.55263 | 53.9292
0.55264 | 53.9499
0.55265 | 53.9406
0.55266 | 53.9284
0.55267 | 53.9435
0.55268 | 53.9301
0.55269 | 53.9501
0.5527 | 53.9423
0.55271 | 53.9436
0.55272 | 53.9462
0.55273 | 53.9382
0.55274 | 53.9362
0.55275 | 53.9404
0.55276 | 53.9493
0.55277 | 53.9311
0.55278 | 53.9291
0.55279 | 53.9576
0.5528 | 53.935
0.55281 | 53.9151
0.55282 | 53.9669
0.55283 | 53.9299
0.55284 | 53.9294
0.55285 | 53.9557
0.55286 | 53.9753
0.55287 | 53.9209
0.55288 | 53.9208
0.55289 | 53.9721
0.5529 | 53.962
0.55291 | 53.9167
0.55292 | 53.9658
0.55293 | 53.9637
0.55294 | 53.9382
0.55295 | 53.9572
0.55296 | 53.9685
0.55297 | 53.9464
0.55298 | 53.9431
0.55299 | 53.9592
0.553 | 53.9365
0.55301 | 53.9447
0.55302 | 53.951
0.55303 | 53.9554
0.55304 | 53.969
0.55305 | 53.9489
0.55306 | 53.9517
0.55307 | 53.9684
0.55308 | 53.9171
0.55309 | 53.9546
0.5531 | 53.9509
0.55311 | 53.9296
0.55312 | 53.954
0.55313 | 53.9901
0.55314 | 53.9717
0.55315 | 53.9288
0.55316 | 53.9552
0.55317 | 53.9544
0.55318 | 53.9242
0.55319 | 53.9751
0.5532 | 53.9666
0.55321 | 53.9375
0.55322 | 53.9473
0.55323 | 53.9712
0.55324 | 53.9423
0.55325 | 53.9488
0.55326 | 53.9843
0.55327 | 53.976
0.55328 | 53.9539
0.55329 | 53.9489
0.5533 | 53.972
0.55331 | 53.9419
0.55332 | 53.971
0.55333 | 53.9764
0.55334 | 53.9661
0.55335 | 53.9608
0.55336 | 53.9593
0.55337 | 53.966
0.55338 | 53.9721
0.55339 | 53.9767
0.5534 | 53.9585
0.55341 | 53.9773
0.55342 | 53.9664
0.55343 | 53.9622
0.55344 | 53.9659
0.55345 | 53.9546
0.55346 | 53.9634
0.55347 | 53.9557
0.55348 | 53.9637
0.55349 | 53.9745
0.5535 | 53.9646
0.55351 | 53.9465
0.55352 | 53.9792
0.55353 | 53.9778
0.55354 | 53.9589
0.55355 | 53.9561
0.55356 | 53.9583
0.55357 | 53.9706
0.55358 | 53.9641
0.55359 | 53.9716
0.5536 | 53.977
0.55361 | 53.9613
0.55362 | 53.9492
0.55363 | 53.9621
0.55364 | 53.9745
0.55365 | 53.9633
0.55366 | 53.9663
0.55367 | 53.98
0.55368 | 53.9662
0.55369 | 53.9883
0.5537 | 53.9781
0.55371 | 53.9502
0.55372 | 53.9525
0.55373 | 53.9682
0.55374 | 53.9935
0.55375 | 53.9548
0.55376 | 53.947
0.55377 | 53.9744
0.55378 | 53.9769
0.55379 | 53.9518
0.5538 | 53.9842
0.55381 | 53.9799
0.55382 | 53.9587
0.55383 | 53.9708
0.55384 | 53.9762
0.55385 | 53.9577
0.55386 | 53.931
0.55387 | 53.9722
0.55388 | 53.9762
0.55389 | 53.963
0.5539 | 53.9741
0.55391 | 53.945
0.55392 | 53.9511
0.55393 | 53.9688
0.55394 | 53.9662
0.55395 | 53.9702
0.55396 | 53.9584
0.55397 | 53.9522
0.55398 | 53.9458
0.55399 | 53.9594
0.554 | 53.9668
0.55401 | 53.9556
0.55402 | 53.9699
0.55403 | 53.9637
0.55404 | 53.9708
0.55405 | 53.9424
0.55406 | 53.9598
0.55407 | 53.9708
0.55408 | 53.9494
0.55409 | 53.9714
0.5541 | 53.9669
0.55411 | 53.931
0.55412 | 53.9365
0.55413 | 53.9686
0.55414 | 53.9693
0.55415 | 53.9699
0.55416 | 53.9646
0.55417 | 53.9812
0.55418 | 53.9549
0.55419 | 53.9546
0.5542 | 53.9688
0.55421 | 53.9642
0.55422 | 53.9387
0.55423 | 53.9656
0.55424 | 53.9914
0.55425 | 53.9362
0.55426 | 53.9347
0.55427 | 53.9657
0.55428 | 53.9472
0.55429 | 53.9729
0.5543 | 53.9461
0.55431 | 53.953
0.55432 | 53.9517
0.55433 | 53.9848
0.55434 | 53.9924
0.55435 | 53.9531
0.55436 | 53.9542
0.55437 | 53.9697
0.55438 | 53.966
0.55439 | 53.93
0.5544 | 53.9649
0.55441 | 53.9708
0.55442 | 53.9682
0.55443 | 53.9651
0.55444 | 53.9805
0.55445 | 53.9383
0.55446 | 53.9245
0.55447 | 53.9598
0.55448 | 53.9767
0.55449 | 53.9791
0.5545 | 53.9766
0.55451 | 53.9823
0.55452 | 53.9398
0.55453 | 53.9559
0.55454 | 53.9861
0.55455 | 53.981
0.55456 | 53.9474
0.55457 | 53.9566
0.55458 | 53.9765
0.55459 | 53.9776
0.5546 | 53.9592
0.55461 | 53.963
0.55462 | 53.9764
0.55463 | 53.9773
0.55464 | 53.9601
0.55465 | 53.9342
0.55466 | 53.9378
0.55467 | 53.9538
0.55468 | 53.9885
0.55469 | 53.9891
0.5547 | 53.967
0.55471 | 53.9435
0.55472 | 53.9668
0.55473 | 53.9592
0.55474 | 53.9712
0.55475 | 53.9865
0.55476 | 53.9677
0.55477 | 53.9659
0.55478 | 53.9836
0.55479 | 53.9671
0.5548 | 53.9574
0.55481 | 53.9563
0.55482 | 53.9641
0.55483 | 53.9832
0.55484 | 53.967
0.55485 | 53.969
0.55486 | 53.9557
0.55487 | 53.983
0.55488 | 53.9723
0.55489 | 53.978
0.5549 | 53.9972
0.55491 | 53.938
0.55492 | 53.9357
0.55493 | 53.976
0.55494 | 53.9812
0.55495 | 53.9732
0.55496 | 53.9937
0.55497 | 54.0003
0.55498 | 53.9562
0.55499 | 53.9487
0.555 | 53.9687
0.55501 | 53.9501
0.55502 | 53.9539
0.55503 | 53.9939
0.55504 | 53.997
0.55505 | 53.9659
0.55506 | 53.9917
0.55507 | 53.9736
0.55508 | 53.9744
0.55509 | 53.9812
0.5551 | 54.0035
0.55511 | 53.9631
0.55512 | 53.9528
0.55513 | 53.9981
0.55514 | 53.9961
0.55515 | 53.9734
0.55516 | 53.9888
0.55517 | 54.0011
0.55518 | 53.9673
0.55519 | 53.9763
0.5552 | 53.9593
0.55521 | 53.9821
0.55522 | 53.9882
0.55523 | 53.989
0.55524 | 53.9888
0.55525 | 53.9845
0.55526 | 53.9812
0.55527 | 53.9761
0.55528 | 53.9579
0.55529 | 53.9919
0.5553 | 53.9959
0.55531 | 53.9666
0.55532 | 53.9857
0.55533 | 53.9935
0.55534 | 53.9705
0.55535 | 53.9579
0.55536 | 53.9843
0.55537 | 53.9848
0.55538 | 53.9858
0.55539 | 53.9749
0.5554 | 53.9792
0.55541 | 53.9789
0.55542 | 53.9867
0.55543 | 54.0127
0.55544 | 54.0055
0.55545 | 53.9801
0.55546 | 53.9653
0.55547 | 53.9589
0.55548 | 53.9882
0.55549 | 54.0063
0.5555 | 54.0113
0.55551 | 53.9961
0.55552 | 53.9883
0.55553 | 53.9897
0.55554 | 53.9827
0.55555 | 53.9638
0.55556 | 53.9787
0.55557 | 54.023
0.55558 | 54.0123
0.55559 | 53.9948
0.5556 | 54.005
0.55561 | 53.9774
0.55562 | 53.9687
0.55563 | 53.9959
0.55564 | 54.0056
0.55565 | 53.9811
0.55566 | 53.9746
0.55567 | 53.981
0.55568 | 53.9937
0.55569 | 54.0127
0.5557 | 53.9993
0.55571 | 53.9766
0.55572 | 53.9712
0.55573 | 54.0114
0.55574 | 54.007
0.55575 | 53.9996
0.55576 | 54.0024
0.55577 | 54.0107
0.55578 | 53.9915
0.55579 | 53.9736
0.5558 | 54.0017
0.55581 | 53.9808
0.55582 | 53.9812
0.55583 | 54.0051
0.55584 | 54.0051
0.55585 | 54.0031
0.55586 | 53.9967
0.55587 | 53.9999
0.55588 | 53.9599
0.55589 | 53.978
0.5559 | 53.9976
0.55591 | 53.9983
0.55592 | 54.0084
0.55593 | 54.0123
0.55594 | 53.986
0.55595 | 53.976
0.55596 | 53.9885
0.55597 | 53.983
0.55598 | 53.9882
0.55599 | 53.9876
0.556 | 54.0009
0.55601 | 53.9874
0.55602 | 53.9675
0.55603 | 53.9808
0.55604 | 54.0212
0.55605 | 54.0069
0.55606 | 53.9592
0.55607 | 53.9844
0.55608 | 54.0024
0.55609 | 53.9933
0.5561 | 53.97
0.55611 | 53.9811
0.55612 | 53.9983
0.55613 | 53.9874
0.55614 | 53.9764
0.55615 | 53.9767
0.55616 | 53.9614
0.55617 | 53.9656
0.55618 | 54.0022
0.55619 | 54.0083
0.5562 | 53.9607
0.55621 | 53.9585
0.55622 | 53.9829
0.55623 | 53.9763
0.55624 | 53.9626
0.55625 | 54.0027
0.55626 | 53.9745
0.55627 | 53.9603
0.55628 | 53.9657
0.55629 | 54.0031
0.5563 | 53.9736
0.55631 | 53.9476
0.55632 | 53.975
0.55633 | 53.9972
0.55634 | 53.9583
0.55635 | 53.944
0.55636 | 53.9671
0.55637 | 53.9578
0.55638 | 53.9679
0.55639 | 53.9964
0.5564 | 53.9893
0.55641 | 53.9395
0.55642 | 53.9655
0.55643 | 54.0007
0.55644 | 53.9582
0.55645 | 53.9733
0.55646 | 53.9678
0.55647 | 53.9611
0.55648 | 53.949
0.55649 | 53.9783
0.5565 | 53.983
0.55651 | 53.9551
0.55652 | 53.9769
0.55653 | 53.9775
0.55654 | 53.9696
0.55655 | 53.9706
0.55656 | 53.971
0.55657 | 53.9666
0.55658 | 53.9767
0.55659 | 54.0092
0.5566 | 53.9757
0.55661 | 53.9631
0.55662 | 53.9821
0.55663 | 53.9555
0.55664 | 53.9593
0.55665 | 53.9932
0.55666 | 53.9594
0.55667 | 53.9573
0.55668 | 53.9777
0.55669 | 53.9919
0.5567 | 53.9352
0.55671 | 53.9566
0.55672 | 54.0036
0.55673 | 53.9784
0.55674 | 53.9422
0.55675 | 53.953
0.55676 | 53.948
0.55677 | 53.9601
0.55678 | 53.9863
0.55679 | 54.0051
0.5568 | 53.9581
0.55681 | 53.9472
0.55682 | 53.9657
0.55683 | 53.9603
0.55684 | 53.9542
0.55685 | 53.9666
0.55686 | 53.9928
0.55687 | 53.97
0.55688 | 53.9652
0.55689 | 53.9738
0.5569 | 53.9642
0.55691 | 53.9559
0.55692 | 53.951
0.55693 | 53.9832
0.55694 | 53.9991
0.55695 | 53.953
0.55696 | 53.9524
0.55697 | 53.9718
0.55698 | 53.9642
0.55699 | 53.9704
0.557 | 53.9716
0.55701 | 53.958
0.55702 | 53.9454
0.55703 | 53.9655
0.55704 | 53.9627
0.55705 | 53.9664
0.55706 | 53.9723
0.55707 | 53.9741
0.55708 | 53.9728
0.55709 | 53.9611
0.5571 | 53.9512
0.55711 | 53.9339
0.55712 | 53.9684
0.55713 | 53.9705
0.55714 | 53.9756
0.55715 | 53.9862
0.55716 | 53.9595
0.55717 | 53.9253
0.55718 | 53.9373
0.55719 | 53.9858
0.5572 | 53.9606
0.55721 | 53.9455
0.55722 | 53.9893
0.55723 | 53.9927
0.55724 | 53.9409
0.55725 | 53.958
0.55726 | 53.9648
0.55727 | 53.9667
0.55728 | 53.9793
0.55729 | 53.9728
0.5573 | 53.9593
0.55731 | 53.9533
0.55732 | 53.9715
0.55733 | 53.9743
0.55734 | 53.9744
0.55735 | 53.9528
0.55736 | 53.9503
0.55737 | 53.9564
0.55738 | 53.9542
0.55739 | 53.971
0.5574 | 53.9714
0.55741 | 53.9639
0.55742 | 53.9723
0.55743 | 53.9627
0.55744 | 53.9666
0.55745 | 53.9245
0.55746 | 53.9539
0.55747 | 53.9917
0.55748 | 53.9745
0.55749 | 53.9872
0.5575 | 53.9822
0.55751 | 53.9484
0.55752 | 53.9491
0.55753 | 53.9851
0.55754 | 53.9616
0.55755 | 53.9303
0.55756 | 53.9467
0.55757 | 53.9793
0.55758 | 53.9716
0.55759 | 53.9767
0.5576 | 53.968
0.55761 | 53.9688
0.55762 | 53.9588
0.55763 | 53.9579
0.55764 | 53.9552
0.55765 | 53.9552
0.55766 | 53.9478
0.55767 | 53.9768
0.55768 | 53.9909
0.55769 | 53.9965
0.5577 | 53.9345
0.55771 | 53.9373
0.55772 | 53.9596
0.55773 | 53.9694
0.55774 | 53.9633
0.55775 | 53.9798
0.55776 | 53.9633
0.55777 | 53.9486
0.55778 | 53.9535
0.55779 | 53.9538
0.5578 | 53.9551
0.55781 | 53.9598
0.55782 | 53.9554
0.55783 | 53.9758
0.55784 | 53.9755
0.55785 | 53.9661
0.55786 | 53.9662
0.55787 | 53.9874
0.55788 | 53.9806
0.55789 | 53.974
0.5579 | 53.9677
0.55791 | 53.9576
0.55792 | 53.9669
0.55793 | 53.9692
0.55794 | 54.0046
0.55795 | 53.9725
0.55796 | 53.9371
0.55797 | 53.978
0.55798 | 53.9738
0.55799 | 53.9614
0.558 | 53.9753
0.55801 | 53.9598
0.55802 | 53.9393
0.55803 | 53.9569
0.55804 | 54.0061
0.55805 | 53.9741
0.55806 | 53.9391
0.55807 | 53.9555
0.55808 | 53.9786
0.55809 | 53.9631
0.5581 | 53.9682
0.55811 | 53.9824
0.55812 | 53.9747
0.55813 | 53.967
0.55814 | 53.9723
0.55815 | 53.969
0.55816 | 53.9699
0.55817 | 53.9575
0.55818 | 53.9622
0.55819 | 53.9721
0.5582 | 53.969
0.55821 | 53.9762
0.55822 | 53.9674
0.55823 | 53.9668
0.55824 | 53.9773
0.55825 | 53.9592
0.55826 | 53.9452
0.55827 | 53.9717
0.55828 | 53.9738
0.55829 | 53.9437
0.5583 | 53.9643
0.55831 | 53.9757
0.55832 | 53.9693
0.55833 | 53.9595
0.55834 | 53.9887
0.55835 | 53.9708
0.55836 | 53.9526
0.55837 | 53.9645
0.55838 | 53.9826
0.55839 | 53.9781
0.5584 | 53.9737
0.55841 | 53.9625
0.55842 | 53.9534
0.55843 | 53.956
0.55844 | 53.9614
0.55845 | 53.9499
0.55846 | 53.9518
0.55847 | 53.9909
0.55848 | 53.9891
0.55849 | 53.9846
0.5585 | 53.9823
0.55851 | 53.9603
0.55852 | 53.9578
0.55853 | 53.9691
0.55854 | 53.9784
0.55855 | 53.9698
0.55856 | 53.9567
0.55857 | 53.9564
0.55858 | 53.994
0.55859 | 53.9849
0.5586 | 53.981
0.55861 | 53.9712
0.55862 | 53.996
0.55863 | 53.9939
0.55864 | 53.9809
0.55865 | 53.9708
0.55866 | 53.9571
0.55867 | 53.9645
0.55868 | 53.9919
0.55869 | 53.9956
0.5587 | 53.9847
0.55871 | 53.9801
0.55872 | 53.9675
0.55873 | 53.9763
0.55874 | 53.9879
0.55875 | 54.0038
0.55876 | 53.9959
0.55877 | 53.99
0.55878 | 54.002
0.55879 | 53.9985
0.5588 | 53.9752
0.55881 | 53.9386
0.55882 | 54.0048
0.55883 | 54.0013
0.55884 | 53.9515
0.55885 | 53.9921
0.55886 | 53.9845
0.55887 | 53.9755
0.55888 | 53.9819
0.55889 | 53.9861
0.5589 | 53.9658
0.55891 | 53.9752
0.55892 | 53.9759
0.55893 | 53.9617
0.55894 | 53.9979
0.55895 | 54.0052
0.55896 | 53.9668
0.55897 | 53.9638
0.55898 | 53.9903
0.55899 | 53.9972
0.559 | 53.9662
0.55901 | 53.9887
0.55902 | 54.0005
0.55903 | 53.969
0.55904 | 53.9975
0.55905 | 53.9988
0.55906 | 53.9498
0.55907 | 53.9475
0.55908 | 53.9971
0.55909 | 53.9974
0.5591 | 53.9601
0.55911 | 53.9813
0.55912 | 53.9909
0.55913 | 53.9585
0.55914 | 53.9843
0.55915 | 53.9887
0.55916 | 53.9636
0.55917 | 53.9694
0.55918 | 53.9854
0.55919 | 53.9952
0.5592 | 53.9706
0.55921 | 53.9796
0.55922 | 54.0006
0.55923 | 53.9746
0.55924 | 53.9699
0.55925 | 53.9959
0.55926 | 53.9614
0.55927 | 53.9587
0.55928 | 53.9832
0.55929 | 54.0034
0.5593 | 53.9674
0.55931 | 53.9498
0.55932 | 53.9848
0.55933 | 53.9816
0.55934 | 53.9688
0.55935 | 53.9727
0.55936 | 53.9836
0.55937 | 53.9933
0.55938 | 53.9836
0.55939 | 53.9723
0.5594 | 53.9627
0.55941 | 53.9448
0.55942 | 53.9669
0.55943 | 53.9919
0.55944 | 53.986
0.55945 | 54.0085
0.55946 | 53.9638
0.55947 | 53.9478
0.55948 | 53.9686
0.55949 | 53.9925
0.5595 | 53.9474
0.55951 | 53.9775
0.55952 | 53.9815
0.55953 | 53.9662
0.55954 | 53.9784
0.55955 | 53.9972
0.55956 | 53.9657
0.55957 | 53.9651
0.55958 | 54.0012
0.55959 | 54.0094
0.5596 | 53.9472
0.55961 | 53.9638
0.55962 | 53.9869
0.55963 | 53.9607
0.55964 | 53.9761
0.55965 | 53.9871
0.55966 | 53.9735
0.55967 | 53.9518
0.55968 | 53.9689
0.55969 | 53.9721
0.5597 | 53.957
0.55971 | 53.9631
0.55972 | 53.9943
0.55973 | 53.9931
0.55974 | 53.9839
0.55975 | 53.972
0.55976 | 53.9753
0.55977 | 53.967
0.55978 | 53.9708
0.55979 | 53.9891
0.5598 | 53.9566
0.55981 | 53.9655
0.55982 | 53.9794
0.55983 | 53.971
0.55984 | 53.9646
0.55985 | 53.984
0.55986 | 53.9819
0.55987 | 53.9555
0.55988 | 53.9625
0.55989 | 53.9828
0.5599 | 53.9614
0.55991 | 53.9642
0.55992 | 53.9832
0.55993 | 53.9805
0.55994 | 53.9481
0.55995 | 53.9721
0.55996 | 53.9631
0.55997 | 53.9594
0.55998 | 53.9942
0.55999 | 54.003
0.56 | 53.971
0.56001 | 53.9583
0.56002 | 53.9745
0.56003 | 53.9542
0.56004 | 53.9616
0.56005 | 53.9607
0.56006 | 53.9699
0.56007 | 53.9649
0.56008 | 53.9791
0.56009 | 53.982
0.5601 | 53.9579
0.56011 | 53.9635
0.56012 | 53.9502
0.56013 | 53.9797
0.56014 | 53.9678
0.56015 | 53.9738
0.56016 | 53.9646
0.56017 | 53.9494
0.56018 | 53.9677
0.56019 | 53.9746
0.5602 | 53.956
0.56021 | 53.9375
0.56022 | 53.96
0.56023 | 53.9616
0.56024 | 53.9784
0.56025 | 53.9666
0.56026 | 53.9598
0.56027 | 53.9676
0.56028 | 53.9672
0.56029 | 53.9794
0.5603 | 53.9554
0.56031 | 53.9545
0.56032 | 53.9631
0.56033 | 53.9737
0.56034 | 53.9571
0.56035 | 53.9706
0.56036 | 53.9661
0.56037 | 53.9597
0.56038 | 53.9598
0.56039 | 53.955
0.5604 | 53.9572
0.56041 | 53.9583
0.56042 | 53.9561
0.56043 | 53.9773
0.56044 | 53.9996
0.56045 | 53.974
0.56046 | 53.9297
0.56047 | 53.9622
0.56048 | 53.9851
0.56049 | 53.9514
0.5605 | 53.957
0.56051 | 53.9659
0.56052 | 53.9725
0.56053 | 53.9533
0.56054 | 53.993
0.56055 | 53.9815
0.56056 | 53.933
0.56057 | 53.9331
0.56058 | 53.9892
0.56059 | 53.9734
0.5606 | 53.9742
0.56061 | 53.9944
0.56062 | 53.9784
0.56063 | 53.9517
0.56064 | 53.9943
0.56065 | 53.9782
0.56066 | 53.9249
0.56067 | 53.9579
0.56068 | 53.9753
0.56069 | 53.9651
0.5607 | 53.9732
0.56071 | 53.9833
0.56072 | 53.9669
0.56073 | 53.9715
0.56074 | 53.9694
0.56075 | 53.9511
0.56076 | 53.957
0.56077 | 53.9762
0.56078 | 53.9628
0.56079 | 53.9806
0.5608 | 53.9869
0.56081 | 53.9552
0.56082 | 53.9546
0.56083 | 53.9662
0.56084 | 53.9615
0.56085 | 53.9474
0.56086 | 53.9597
0.56087 | 53.9611
0.56088 | 53.9625
0.56089 | 53.9698
0.5609 | 53.9631
0.56091 | 53.9561
0.56092 | 53.9323
0.56093 | 53.9406
0.56094 | 53.9676
0.56095 | 53.9607
0.56096 | 53.9601
0.56097 | 53.9736
0.56098 | 53.9652
0.56099 | 53.9724
0.561 | 53.9535
0.56101 | 53.9502
0.56102 | 53.9743
0.56103 | 53.9729
0.56104 | 53.9806
0.56105 | 53.9692
0.56106 | 53.9358
0.56107 | 53.9743
0.56108 | 53.9884
0.56109 | 53.9469
0.5611 | 53.9485
0.56111 | 53.9784
0.56112 | 53.9498
0.56113 | 53.962
0.56114 | 53.9887
0.56115 | 53.9646
0.56116 | 53.9341
0.56117 | 53.9761
0.56118 | 53.9702
0.56119 | 53.9556
0.5612 | 53.9841
0.56121 | 53.9705
0.56122 | 53.9511
0.56123 | 53.9871
0.56124 | 53.9621
0.56125 | 53.9482
0.56126 | 53.9465
0.56127 | 53.9764
0.56128 | 53.971
0.56129 | 53.9723
0.5613 | 53.978
0.56131 | 53.9363
0.56132 | 53.9478
0.56133 | 53.979
0.56134 | 53.9787
0.56135 | 53.9554
0.56136 | 53.9536
0.56137 | 53.9607
0.56138 | 53.9558
0.56139 | 53.969
0.5614 | 53.9714
0.56141 | 53.9565
0.56142 | 53.9533
0.56143 | 53.9598
0.56144 | 53.9705
0.56145 | 53.9537
0.56146 | 53.9539
0.56147 | 53.9767
0.56148 | 53.9773
0.56149 | 53.962
0.5615 | 53.9546
0.56151 | 53.9546
0.56152 | 53.9509
0.56153 | 53.9709
0.56154 | 53.9592
0.56155 | 53.9759
0.56156 | 53.9592
0.56157 | 53.966
0.56158 | 53.9667
0.56159 | 53.9454
0.5616 | 53.9641
0.56161 | 53.9498
0.56162 | 53.9572
0.56163 | 53.9833
0.56164 | 53.9974
0.56165 | 53.9437
0.56166 | 53.9485
0.56167 | 53.9848
0.56168 | 53.9621
0.56169 | 53.9407
0.5617 | 53.9732
0.56171 | 53.9666
0.56172 | 53.9491
0.56173 | 53.9713
0.56174 | 53.9909
0.56175 | 53.9616
0.56176 | 53.9377
0.56177 | 53.9586
0.56178 | 53.9539
0.56179 | 53.9478
0.5618 | 53.9489
0.56181 | 53.9518
0.56182 | 53.9745
0.56183 | 53.9652
0.56184 | 53.9609
0.56185 | 53.9629
0.56186 | 53.9462
0.56187 | 53.9563
0.56188 | 53.9717
0.56189 | 53.9701
0.5619 | 53.9433
0.56191 | 53.9477
0.56192 | 53.9712
0.56193 | 53.9675
0.56194 | 53.9588
0.56195 | 53.9727
0.56196 | 53.9539
0.56197 | 53.938
0.56198 | 53.9514
0.56199 | 53.9598
0.562 | 53.9472
0.56201 | 53.9395
0.56202 | 53.9686
0.56203 | 53.9688
0.56204 | 53.9517
0.56205 | 53.9323
0.56206 | 53.9481
0.56207 | 53.9535
0.56208 | 53.9382
0.56209 | 53.9647
0.5621 | 53.978
0.56211 | 53.9467
0.56212 | 53.9305
0.56213 | 53.9595
0.56214 | 53.9728
0.56215 | 53.9292
0.56216 | 53.9404
0.56217 | 53.9684
0.56218 | 53.9618
0.56219 | 53.9574
0.5622 | 53.943
0.56221 | 53.9388
0.56222 | 53.9466
0.56223 | 53.9618
0.56224 | 53.9671
0.56225 | 53.9362
0.56226 | 53.9461
0.56227 | 53.9592
0.56228 | 53.9548
0.56229 | 53.9948
0.5623 | 53.9607
0.56231 | 53.926
0.56232 | 53.938
0.56233 | 53.9737
0.56234 | 53.9563
0.56235 | 53.9418
0.56236 | 53.9855
0.56237 | 53.9396
0.56238 | 53.9455
0.56239 | 53.9699
0.5624 | 53.9492
0.56241 | 53.9419
0.56242 | 53.9563
0.56243 | 53.9627
0.56244 | 53.9378
0.56245 | 53.9585
0.56246 | 53.9586
0.56247 | 53.9501
0.56248 | 53.9655
0.56249 | 53.9775
0.5625 | 53.9611
0.56251 | 53.9308
0.56252 | 53.9273
0.56253 | 53.9563
0.56254 | 53.9669
0.56255 | 53.9617
0.56256 | 53.9504
0.56257 | 53.9663
0.56258 | 53.9582
0.56259 | 53.9522
0.5626 | 53.959
0.56261 | 53.9389
0.56262 | 53.9436
0.56263 | 53.9664
0.56264 | 53.9684
0.56265 | 53.9517
0.56266 | 53.9368
0.56267 | 53.9312
0.56268 | 53.9531
0.56269 | 53.9754
0.5627 | 53.9382
0.56271 | 53.9437
0.56272 | 53.9627
0.56273 | 53.9551
0.56274 | 53.9551
0.56275 | 53.9566
0.56276 | 53.951
0.56277 | 53.9528
0.56278 | 53.9354
0.56279 | 53.9827
0.5628 | 53.936
0.56281 | 53.9314
0.56282 | 53.9582
0.56283 | 53.9552
0.56284 | 53.9602
0.56285 | 53.9863
0.56286 | 53.9566
0.56287 | 53.9243
0.56288 | 53.9568
0.56289 | 53.9898
0.5629 | 53.945
0.56291 | 53.9237
0.56292 | 53.9644
0.56293 | 53.944
0.56294 | 53.937
0.56295 | 53.9838
0.56296 | 53.9605
0.56297 | 53.9335
0.56298 | 53.9533
0.56299 | 53.9701
0.563 | 53.9568
0.56301 | 53.9399
0.56302 | 53.9491
0.56303 | 53.976
0.56304 | 53.9515
0.56305 | 53.9503
0.56306 | 53.9556
0.56307 | 53.9357
0.56308 | 53.9502
0.56309 | 53.971
0.5631 | 53.9539
0.56311 | 53.9543
0.56312 | 53.9616
0.56313 | 53.9575
0.56314 | 53.9515
0.56315 | 53.9579
0.56316 | 53.9524
0.56317 | 53.9467
0.56318 | 53.9407
0.56319 | 53.9752
0.5632 | 53.9552
0.56321 | 53.9531
0.56322 | 53.9609
0.56323 | 53.9524
0.56324 | 53.9358
0.56325 | 53.9541
0.56326 | 53.9538
0.56327 | 53.9546
0.56328 | 53.9474
0.56329 | 53.9745
0.5633 | 53.9411
0.56331 | 53.9555
0.56332 | 53.9707
0.56333 | 53.9663
0.56334 | 53.9581
0.56335 | 53.9629
0.56336 | 53.9531
0.56337 | 53.9556
0.56338 | 53.9671
0.56339 | 53.9757
0.5634 | 53.9631
0.56341 | 53.9415
0.56342 | 53.9489
0.56343 | 53.9531
0.56344 | 53.9662
0.56345 | 53.9478
0.56346 | 53.9555
0.56347 | 53.9587
0.56348 | 53.9581
0.56349 | 53.9583
0.5635 | 53.9774
0.56351 | 53.9408
0.56352 | 53.945
0.56353 | 53.9707
0.56354 | 53.9728
0.56355 | 53.9491
0.56356 | 53.9483
0.56357 | 53.9614
0.56358 | 53.9644
0.56359 | 53.9603
0.5636 | 53.9721
0.56361 | 53.9568
0.56362 | 53.9473
0.56363 | 53.9918
0.56364 | 53.9626
0.56365 | 53.9627
0.56366 | 53.9541
0.56367 | 53.9485
0.56368 | 53.9458
0.56369 | 53.9716
0.5637 | 53.9633
0.56371 | 53.9502
0.56372 | 53.965
0.56373 | 53.9767
0.56374 | 53.9634
0.56375 | 53.9334
0.56376 | 53.9468
0.56377 | 53.952
0.56378 | 53.9812
0.56379 | 53.9802
0.5638 | 53.9701
0.56381 | 53.9743
0.56382 | 53.9677
0.56383 | 53.95
0.56384 | 53.9533
0.56385 | 53.9713
0.56386 | 53.9665
0.56387 | 53.9472
0.56388 | 53.9592
0.56389 | 53.9839
0.5639 | 53.9826
0.56391 | 53.9532
0.56392 | 53.9548
0.56393 | 53.9448
0.56394 | 53.9472
0.56395 | 53.9601
0.56396 | 53.9428
0.56397 | 53.9682
0.56398 | 53.9589
0.56399 | 53.9673
0.564 | 53.9661
0.56401 | 53.9561
0.56402 | 53.9349
0.56403 | 53.9382
0.56404 | 53.9697
0.56405 | 53.9843
0.56406 | 53.9719
0.56407 | 53.9666
0.56408 | 53.9748
0.56409 | 53.9667
0.5641 | 53.9479
0.56411 | 53.9391
0.56412 | 53.9616
0.56413 | 53.9516
0.56414 | 53.9701
0.56415 | 53.9832
0.56416 | 53.9702
0.56417 | 53.9796
0.56418 | 53.9574
0.56419 | 53.9436
0.5642 | 53.9341
0.56421 | 53.9255
0.56422 | 53.9534
0.56423 | 53.9895
0.56424 | 53.9975
0.56425 | 53.9636
0.56426 | 53.9532
0.56427 | 53.9511
0.56428 | 53.9417
0.56429 | 53.9611
0.5643 | 53.9651
0.56431 | 53.9533
0.56432 | 53.9849
0.56433 | 53.9793
0.56434 | 53.9818
0.56435 | 53.9761
0.56436 | 53.9614
0.56437 | 53.9508
0.56438 | 53.9489
0.56439 | 53.9821
0.5644 | 53.9725
0.56441 | 53.9517
0.56442 | 53.9985
0.56443 | 53.9901
0.56444 | 53.9703
0.56445 | 53.956
0.56446 | 53.9492
0.56447 | 53.9557
0.56448 | 53.9967
0.56449 | 53.9994
0.5645 | 53.9927
0.56451 | 53.995
0.56452 | 53.9839
0.56453 | 53.9736
0.56454 | 53.9522
0.56455 | 53.9563
0.56456 | 53.9573
0.56457 | 53.9596
0.56458 | 53.9874
0.56459 | 54.0129
0.5646 | 54.0035
0.56461 | 53.9642
0.56462 | 53.9664
0.56463 | 53.9647
0.56464 | 53.9387
0.56465 | 53.9498
0.56466 | 53.9804
0.56467 | 53.9833
0.56468 | 53.9619
0.56469 | 54.0007
0.5647 | 53.99
0.56471 | 53.9631
0.56472 | 53.9648
0.56473 | 53.9775
0.56474 | 53.9611
0.56475 | 53.9649
0.56476 | 53.9734
0.56477 | 53.9868
0.56478 | 53.9882
0.56479 | 53.986
0.5648 | 53.9836
0.56481 | 53.9661
0.56482 | 53.9528
0.56483 | 53.9865
0.56484 | 53.9904
0.56485 | 53.9655
0.56486 | 53.9745
0.56487 | 53.9871
0.56488 | 53.9758
0.56489 | 53.9559
0.5649 | 53.9716
0.56491 | 53.9613
0.56492 | 53.9464
0.56493 | 53.9696
0.56494 | 54.0051
0.56495 | 53.9792
0.56496 | 53.9611
0.56497 | 53.9823
0.56498 | 53.9831
0.56499 | 53.9597
0.565 | 53.9807
0.56501 | 53.9764
0.56502 | 53.9768
0.56503 | 53.9753
0.56504 | 54.0185
0.56505 | 53.9903
0.56506 | 53.9477
0.56507 | 53.9808
0.56508 | 54.001
0.56509 | 53.9788
0.5651 | 53.976
0.56511 | 53.9839
0.56512 | 53.98
0.56513 | 53.9881
0.56514 | 53.9917
0.56515 | 53.9915
0.56516 | 53.9662
0.56517 | 53.9569
0.56518 | 53.9874
0.56519 | 54.0068
0.5652 | 53.9882
0.56521 | 54.0053
0.56522 | 53.9905
0.56523 | 53.9816
0.56524 | 53.9807
0.56525 | 53.9657
0.56526 | 53.9757
0.56527 | 53.9692
0.56528 | 54.0138
0.56529 | 54.0174
0.5653 | 53.9964
0.56531 | 53.9934
0.56532 | 53.9732
0.56533 | 53.9777
0.56534 | 53.9981
0.56535 | 53.9729
0.56536 | 53.9623
0.56537 | 54.0011
0.56538 | 53.9992
0.56539 | 53.9799
0.5654 | 53.9766
0.56541 | 53.9919
0.56542 | 53.9891
0.56543 | 53.9634
0.56544 | 53.9799
0.56545 | 54.0051
0.56546 | 53.9914
0.56547 | 53.9936
0.56548 | 53.9904
0.56549 | 53.9937
0.5655 | 53.9826
0.56551 | 53.9823
0.56552 | 53.979
0.56553 | 53.9895
0.56554 | 53.9698
0.56555 | 53.9933
0.56556 | 54.0129
0.56557 | 53.9932
0.56558 | 53.984
0.56559 | 53.9836
0.5656 | 53.9686
0.56561 | 53.9605
0.56562 | 53.9904
0.56563 | 54.0046
0.56564 | 53.9894
0.56565 | 53.9806
0.56566 | 53.9804
0.56567 | 53.9755
0.56568 | 53.9865
0.56569 | 54.0022
0.5657 | 53.9948
0.56571 | 53.9787
0.56572 | 53.9794
0.56573 | 53.9957
0.56574 | 53.9877
0.56575 | 53.9908
0.56576 | 53.9816
0.56577 | 53.9647
0.56578 | 53.9815
0.56579 | 54.002
0.5658 | 53.9864
0.56581 | 53.9657
0.56582 | 54.0042
0.56583 | 53.9991
0.56584 | 54.0051
0.56585 | 53.9979
0.56586 | 53.9869
0.56587 | 53.9686
0.56588 | 53.9891
0.56589 | 53.9836
0.5659 | 53.9826
0.56591 | 53.9924
0.56592 | 53.9795
0.56593 | 53.985
0.56594 | 53.9841
0.56595 | 53.9937
0.56596 | 53.972
0.56597 | 53.9633
0.56598 | 53.9838
0.56599 | 54.0058
0.566 | 53.974
0.56601 | 53.9793
0.56602 | 53.9797
0.56603 | 53.978
0.56604 | 53.9773
0.56605 | 53.9974
0.56606 | 53.9802
0.56607 | 53.9694
0.56608 | 53.9805
0.56609 | 54.0005
0.5661 | 53.967
0.56611 | 53.9718
0.56612 | 53.9769
0.56613 | 53.9773
0.56614 | 53.9662
0.56615 | 53.9811
0.56616 | 53.9869
0.56617 | 53.9595
0.56618 | 53.998
0.56619 | 54.0149
0.5662 | 53.9735
0.56621 | 53.962
0.56622 | 54.0002
0.56623 | 53.9887
0.56624 | 53.9802
0.56625 | 53.9715
0.56626 | 53.9929
0.56627 | 53.9547
0.56628 | 53.9749
0.56629 | 54.0095
0.5663 | 53.973
0.56631 | 53.9621
0.56632 | 53.9874
0.56633 | 53.9996
0.56634 | 53.9733
0.56635 | 53.9631
0.56636 | 53.9675
0.56637 | 53.9809
0.56638 | 53.9913
0.56639 | 53.9935
0.5664 | 53.9893
0.56641 | 53.9609
0.56642 | 53.971
0.56643 | 54.0083
0.56644 | 53.953
0.56645 | 53.995
0.56646 | 53.9767
0.56647 | 53.9671
0.56648 | 53.9759
0.56649 | 54.0099
0.5665 | 53.9818
0.56651 | 53.9333
0.56652 | 53.9642
0.56653 | 53.9872
0.56654 | 53.9826
0.56655 | 53.9899
0.56656 | 53.9616
0.56657 | 53.9579
0.56658 | 54.0026
0.56659 | 53.9729
0.5666 | 53.9428
0.56661 | 53.9773
0.56662 | 54.0079
0.56663 | 53.9662
0.56664 | 53.9686
0.56665 | 54.0061
0.56666 | 53.973
0.56667 | 53.932
0.56668 | 53.9811
0.56669 | 54.0231
0.5667 | 53.9622
0.56671 | 53.9428
0.56672 | 54
0.56673 | 53.9792
0.56674 | 53.9509
0.56675 | 53.9722
0.56676 | 53.9829
0.56677 | 53.9508
0.56678 | 53.95
0.56679 | 54.0054
0.5668 | 53.9757
0.56681 | 53.9354
0.56682 | 53.9796
0.56683 | 53.9924
0.56684 | 53.9559
0.56685 | 53.9675
0.56686 | 53.9887
0.56687 | 53.9583
0.56688 | 53.9591
0.56689 | 53.9912
0.5669 | 53.9675
0.56691 | 53.9286
0.56692 | 53.9887
0.56693 | 53.997
0.56694 | 53.9511
0.56695 | 53.976
0.56696 | 54.0115
0.56697 | 53.9509
0.56698 | 53.9341
0.56699 | 53.9766
0.567 | 53.9758
0.56701 | 53.9597
0.56702 | 53.9871
0.56703 | 54.0119
0.56704 | 54.0003
0.56705 | 53.9579
0.56706 | 53.943
0.56707 | 53.9754
0.56708 | 53.9573
0.56709 | 53.993
0.5671 | 53.9704
0.56711 | 53.9543
0.56712 | 53.9747
0.56713 | 53.9871
0.56714 | 54.0039
0.56715 | 53.9629
0.56716 | 53.9459
0.56717 | 53.9745
0.56718 | 53.9904
0.56719 | 53.976
0.5672 | 53.9908
0.56721 | 53.9847
0.56722 | 53.9831
0.56723 | 53.9666
0.56724 | 53.9763
0.56725 | 53.9598
0.56726 | 53.93
0.56727 | 53.9721
0.56728 | 53.9978
0.56729 | 53.9701
0.5673 | 53.9802
0.56731 | 53.9941
0.56732 | 53.9714
0.56733 | 53.9672
0.56734 | 53.9828
0.56735 | 53.9717
0.56736 | 53.9396
0.56737 | 53.9633
0.56738 | 54.001
0.56739 | 54.0001
0.5674 | 53.987
0.56741 | 53.9704
0.56742 | 53.9671
0.56743 | 53.9686
0.56744 | 53.9744
0.56745 | 53.9651
0.56746 | 53.9815
0.56747 | 53.9915
0.56748 | 53.9834
0.56749 | 54.0007
0.5675 | 53.9828
0.56751 | 53.9571
0.56752 | 53.9995
0.56753 | 53.9863
0.56754 | 53.9588
0.56755 | 53.9801
0.56756 | 53.9891
0.56757 | 53.9627
0.56758 | 53.979
0.56759 | 54.0223
0.5676 | 53.9678
0.56761 | 53.9587
0.56762 | 53.976
0.56763 | 53.9794
0.56764 | 53.988
0.56765 | 53.998
0.56766 | 53.9777
0.56767 | 53.9775
0.56768 | 53.9984
0.56769 | 53.9909
0.5677 | 53.9887
0.56771 | 53.978
0.56772 | 53.9846
0.56773 | 53.9912
0.56774 | 53.9919
0.56775 | 53.9876
0.56776 | 53.9721
0.56777 | 53.9754
0.56778 | 53.9772
0.56779 | 53.9769
0.5678 | 53.9876
0.56781 | 53.9867
0.56782 | 53.9991
0.56783 | 53.9879
0.56784 | 53.9856
0.56785 | 53.9935
0.56786 | 53.9843
0.56787 | 53.971
0.56788 | 53.9952
0.56789 | 54.001
0.5679 | 53.9648
0.56791 | 53.9563
0.56792 | 53.988
0.56793 | 53.9696
0.56794 | 53.9777
0.56795 | 54.0065
0.56796 | 53.9688
0.56797 | 53.9633
0.56798 | 53.9931
0.56799 | 54.0023
0.568 | 53.9915
0.56801 | 53.965
0.56802 | 53.9833
0.56803 | 53.9909
0.56804 | 53.9946
0.56805 | 54.0019
0.56806 | 53.9904
0.56807 | 53.9618
0.56808 | 53.986
0.56809 | 54.0068
0.5681 | 54.0027
0.56811 | 53.9655
0.56812 | 53.9856
0.56813 | 53.9965
0.56814 | 53.9746
0.56815 | 53.9972
0.56816 | 53.9898
0.56817 | 53.9845
0.56818 | 53.9842
0.56819 | 54.0005
0.5682 | 53.9911
0.56821 | 53.9688
0.56822 | 53.99
0.56823 | 53.9944
0.56824 | 54.0005
0.56825 | 53.9948
0.56826 | 53.9784
0.56827 | 53.9841
0.56828 | 53.9891
0.56829 | 54.0151
0.5683 | 53.9821
0.56831 | 53.9552
0.56832 | 54.0106
0.56833 | 54.0166
0.56834 | 53.9952
0.56835 | 54.0083
0.56836 | 53.9739
0.56837 | 53.98
0.56838 | 53.9863
0.56839 | 54.0024
0.5684 | 53.9574
0.56841 | 53.9587
0.56842 | 54.0038
0.56843 | 54.0165
0.56844 | 53.991
0.56845 | 53.9721
0.56846 | 53.9914
0.56847 | 53.9815
0.56848 | 53.9677
0.56849 | 54.0161
0.5685 | 54.0016
0.56851 | 53.9614
0.56852 | 53.9826
0.56853 | 54.018
0.56854 | 53.9899
0.56855 | 53.9686
0.56856 | 53.9729
0.56857 | 53.9909
0.56858 | 53.9909
0.56859 | 53.9964
0.5686 | 54.0034
0.56861 | 53.9845
0.56862 | 53.967
0.56863 | 53.9936
0.56864 | 54.0148
0.56865 | 53.9707
0.56866 | 53.9775
0.56867 | 53.9934
0.56868 | 53.9863
0.56869 | 54.0005
0.5687 | 53.9948
0.56871 | 53.9871
0.56872 | 53.9824
0.56873 | 53.9882
0.56874 | 53.9917
0.56875 | 53.9979
0.56876 | 53.9963
0.56877 | 53.9892
0.56878 | 54.0037
0.56879 | 53.9956
0.5688 | 53.9771
0.56881 | 53.9753
0.56882 | 53.9972
0.56883 | 53.9963
0.56884 | 53.9963
0.56885 | 54.0041
0.56886 | 53.9902
0.56887 | 53.9832
0.56888 | 53.9963
0.56889 | 54.0158
0.5689 | 53.9844
0.56891 | 53.9761
0.56892 | 54.0082
0.56893 | 53.9734
0.56894 | 53.9684
0.56895 | 53.9867
0.56896 | 53.9832
0.56897 | 53.9871
0.56898 | 54.0044
0.56899 | 53.9941
0.569 | 53.9918
0.56901 | 53.9728
0.56902 | 53.9766
0.56903 | 53.9952
0.56904 | 54.0007
0.56905 | 53.9928
0.56906 | 53.975
0.56907 | 53.9964
0.56908 | 53.9961
0.56909 | 53.9792
0.5691 | 53.9798
0.56911 | 54.0075
0.56912 | 53.9958
0.56913 | 53.9928
0.56914 | 54.0252
0.56915 | 54.0081
0.56916 | 53.9718
0.56917 | 54.0019
0.56918 | 54.0119
0.56919 | 53.9885
0.5692 | 53.9881
0.56921 | 53.9903
0.56922 | 54.0088
0.56923 | 54.0077
0.56924 | 54.0208
0.56925 | 54.0215
0.56926 | 53.9738
0.56927 | 53.9855
0.56928 | 54.0042
0.56929 | 53.9933
0.5693 | 54.0052
0.56931 | 54.0009
0.56932 | 54.0072
0.56933 | 54.0205
0.56934 | 54.0199
0.56935 | 54.0121
0.56936 | 53.9915
0.56937 | 53.9836
0.56938 | 54.0072
0.56939 | 54.0127
0.5694 | 54.0033
0.56941 | 53.9973
0.56942 | 54.0108
0.56943 | 54.0291
0.56944 | 54.0051
0.56945 | 54.0045
0.56946 | 54.0092
0.56947 | 54.0125
0.56948 | 54.0027
0.56949 | 54.0241
0.5695 | 54.0247
0.56951 | 54.0064
0.56952 | 53.9997
0.56953 | 54.0282
0.56954 | 54.0098
0.56955 | 54.0057
0.56956 | 53.9874
0.56957 | 53.9939
0.56958 | 54.0175
0.56959 | 54.0155
0.5696 | 54.0247
0.56961 | 54.0254
0.56962 | 54.021
0.56963 | 54.0106
0.56964 | 54.0228
0.56965 | 54.0081
0.56966 | 53.9842
0.56967 | 54.0171
0.56968 | 54.0229
0.56969 | 54.0223
0.5697 | 54.002
0.56971 | 54.0153
0.56972 | 54.0134
0.56973 | 53.9922
0.56974 | 54.0163
0.56975 | 54.0051
0.56976 | 53.9819
0.56977 | 54.0081
0.56978 | 54.0263
0.56979 | 54.0221
0.5698 | 53.9997
0.56981 | 54.0195
0.56982 | 54.0061
0.56983 | 53.9796
0.56984 | 54.0107
0.56985 | 54.0393
0.56986 | 53.9895
0.56987 | 54.0011
0.56988 | 54.028
0.56989 | 54.014
0.5699 | 53.9915
0.56991 | 54.007
0.56992 | 54.0114
0.56993 | 54.0014
0.56994 | 54.0242
0.56995 | 54.0152
0.56996 | 54.0177
0.56997 | 53.995
0.56998 | 53.986
0.56999 | 54.034
0.57 | 54.0286
0.57001 | 54.0071
0.57002 | 53.9969
0.57003 | 53.9919
0.57004 | 53.9966
0.57005 | 53.9981
0.57006 | 54.0179
0.57007 | 54.03
0.57008 | 54.0444
0.57009 | 54.026
0.5701 | 53.9857
0.57011 | 54.0025
0.57012 | 54.004
0.57013 | 54.0027
0.57014 | 54.0198
0.57015 | 54.0223
0.57016 | 54.0334
0.57017 | 54.0018
0.57018 | 54.009
0.57019 | 54.019
0.5702 | 53.9981
0.57021 | 53.9764
0.57022 | 54.0205
0.57023 | 54.0111
0.57024 | 54.0084
0.57025 | 54.0278
0.57026 | 54.0094
0.57027 | 54.0046
0.57028 | 54.0387
0.57029 | 54.012
0.5703 | 53.975
0.57031 | 54.0028
0.57032 | 54.0241
0.57033 | 53.9902
0.57034 | 54.0077
0.57035 | 54.0396
0.57036 | 53.9833
0.57037 | 53.9686
0.57038 | 54.0153
0.57039 | 54.0252
0.5704 | 53.9832
0.57041 | 54.009
0.57042 | 54.0298
0.57043 | 54.0219
0.57044 | 54.0079
0.57045 | 53.9981
0.57046 | 54.0096
0.57047 | 54.0109
0.57048 | 54.0201
0.57049 | 54.0268
0.5705 | 53.9934
0.57051 | 53.996
0.57052 | 54.0214
0.57053 | 54.0209
0.57054 | 54.0139
0.57055 | 54.0234
0.57056 | 54.0199
0.57057 | 53.99
0.57058 | 54.0136
0.57059 | 54.0214
0.5706 | 54.0222
0.57061 | 53.9957
0.57062 | 54.0009
0.57063 | 54.0013
0.57064 | 54.0048
0.57065 | 53.994
0.57066 | 54.0155
0.57067 | 54.008
0.57068 | 54.014
0.57069 | 54.0233
0.5707 | 53.9957
0.57071 | 54.0065
0.57072 | 54.0083
0.57073 | 54.0281
0.57074 | 54.0255
0.57075 | 54.0079
0.57076 | 53.9821
0.57077 | 54.0077
0.57078 | 54.0246
0.57079 | 54.0249
0.5708 | 54.016
0.57081 | 54.0144
0.57082 | 54.0096
0.57083 | 53.9812
0.57084 | 54.0116
0.57085 | 54.0146
0.57086 | 53.9876
0.57087 | 53.9862
0.57088 | 54.0181
0.57089 | 54.0144
0.5709 | 54.002
0.57091 | 53.9995
0.57092 | 54.0193
0.57093 | 54.0039
0.57094 | 54.0206
0.57095 | 54.0291
0.57096 | 54.0022
0.57097 | 54.0051
0.57098 | 54.015
0.57099 | 54.0071
0.571 | 53.9939
0.57101 | 54.0085
0.57102 | 54.0181
0.57103 | 53.9931
0.57104 | 53.9946
0.57105 | 54.0254
0.57106 | 54.0166
0.57107 | 53.994
0.57108 | 54.0316
0.57109 | 54.0356
0.5711 | 54.019
0.57111 | 53.9978
0.57112 | 54.0121
0.57113 | 54.0166
0.57114 | 53.9782
0.57115 | 54.0075
0.57116 | 54.0332
0.57117 | 53.996
0.57118 | 54.0011
0.57119 | 54.0262
0.5712 | 54.03
0.57121 | 53.9933
0.57122 | 54.0044
0.57123 | 54.0189
0.57124 | 54.0018
0.57125 | 54.0081
0.57126 | 54.0106
0.57127 | 54.0295
0.57128 | 54.0131
0.57129 | 54.0062
0.5713 | 54.0051
0.57131 | 53.9847
0.57132 | 54.0064
0.57133 | 54.0176
0.57134 | 54.0299
0.57135 | 54.0078
0.57136 | 53.998
0.57137 | 54.0311
0.57138 | 54.0237
0.57139 | 54.0116
0.5714 | 54.0014
0.57141 | 54.0054
0.57142 | 53.9942
0.57143 | 54.013
0.57144 | 54.0405
0.57145 | 54.0297
0.57146 | 54.0048
0.57147 | 54.0139
0.57148 | 54.0363
0.57149 | 54.0294
0.5715 | 53.9893
0.57151 | 53.9889
0.57152 | 54.0213
0.57153 | 54.0219
0.57154 | 54.0294
0.57155 | 54.0257
0.57156 | 54.0354
0.57157 | 53.9928
0.57158 | 54.0086
0.57159 | 54.0415
0.5716 | 54.0206
0.57161 | 54.0058
0.57162 | 54.0054
0.57163 | 54.0047
0.57164 | 54.0177
0.57165 | 54.0398
0.57166 | 54.0186
0.57167 | 54.0033
0.57168 | 54.0237
0.57169 | 54.028
0.5717 | 54.0022
0.57171 | 54.0064
0.57172 | 54.0349
0.57173 | 54.0254
0.57174 | 54.0445
0.57175 | 54.0423
0.57176 | 54.0068
0.57177 | 53.9989
0.57178 | 54.02
0.57179 | 54.0112
0.5718 | 54.0016
0.57181 | 54.02
0.57182 | 54.0144
0.57183 | 54.0153
0.57184 | 54.0269
0.57185 | 54.0348
0.57186 | 54.0083
0.57187 | 54.0179
0.57188 | 54.0173
0.57189 | 54.0296
0.5719 | 54.0207
0.57191 | 53.9981
0.57192 | 54.0304
0.57193 | 54.0215
0.57194 | 54.0071
0.57195 | 54.026
0.57196 | 54.0181
0.57197 | 54.0014
0.57198 | 54.0117
0.57199 | 54.0433
0.572 | 54.0257
0.57201 | 54.0142
0.57202 | 54.0377
0.57203 | 54.0317
0.57204 | 54.0016
0.57205 | 53.9939
0.57206 | 54.0122
0.57207 | 54.0055
0.57208 | 54.0127
0.57209 | 54.0308
0.5721 | 54.0529
0.57211 | 53.9911
0.57212 | 54.0214
0.57213 | 54.0216
0.57214 | 54.0134
0.57215 | 54.0188
0.57216 | 54.0145
0.57217 | 54.0116
0.57218 | 54.0293
0.57219 | 54.0302
0.5722 | 54.0104
0.57221 | 54.0045
0.57222 | 54.0132
0.57223 | 54.0106
0.57224 | 54.0311
0.57225 | 54.0169
0.57226 | 53.9905
0.57227 | 54.0424
0.57228 | 54.0422
0.57229 | 54.0333
0.5723 | 54.0048
0.57231 | 54.0248
0.57232 | 54.0088
0.57233 | 54.0037
0.57234 | 54.0415
0.57235 | 54.0453
0.57236 | 53.9764
0.57237 | 53.9978
0.57238 | 54.0325
0.57239 | 54.0295
0.5724 | 54.0394
0.57241 | 54.0118
0.57242 | 54.0107
0.57243 | 54.0048
0.57244 | 54.0372
0.57245 | 54.0404
0.57246 | 54.0088
0.57247 | 54.0081
0.57248 | 54.0177
0.57249 | 54.0398
0.5725 | 54.0418
0.57251 | 54.0363
0.57252 | 54.0186
0.57253 | 54.0238
0.57254 | 54.0257
0.57255 | 54.0162
0.57256 | 54.0264
0.57257 | 54.0081
0.57258 | 54.0094
0.57259 | 54.0271
0.5726 | 54.0247
0.57261 | 54.0096
0.57262 | 54.0269
0.57263 | 54.031
0.57264 | 54.0227
0.57265 | 54.0177
0.57266 | 54.0177
0.57267 | 54.0186
0.57268 | 54.0015
0.57269 | 54.0038
0.5727 | 54.0162
0.57271 | 54.004
0.57272 | 54.013
0.57273 | 54.0291
0.57274 | 54.026
0.57275 | 54.0017
0.57276 | 54.0027
0.57277 | 54.0324
0.57278 | 54.047
0.57279 | 54.0133
0.5728 | 53.9968
0.57281 | 54.0137
0.57282 | 54.022
0.57283 | 54.0159
0.57284 | 54.0393
0.57285 | 54.0376
0.57286 | 53.9932
0.57287 | 54.0212
0.57288 | 54.0204
0.57289 | 54.0221
0.5729 | 54.0267
0.57291 | 53.9965
0.57292 | 54.0196
0.57293 | 54.0215
0.57294 | 54.0084
0.57295 | 53.9856
0.57296 | 54.0029
0.57297 | 54.0328
0.57298 | 54.011
0.57299 | 54.018
0.573 | 54.0304
0.57301 | 53.9906
0.57302 | 54.0023
0.57303 | 54.0452
0.57304 | 54.0251
0.57305 | 54.0016
0.57306 | 53.9974
0.57307 | 54.0014
0.57308 | 54.0027
0.57309 | 54.0161
0.5731 | 54.0084
0.57311 | 53.9996
0.57312 | 54.0183
0.57313 | 54.0161
0.57314 | 54.0213
0.57315 | 54.0094
0.57316 | 53.9969
0.57317 | 54.0024
0.57318 | 54.023
0.57319 | 54.0158
0.5732 | 54.012
0.57321 | 54.0087
0.57322 | 53.9878
0.57323 | 54.0129
0.57324 | 54.0214
0.57325 | 54.0162
0.57326 | 54.0096
0.57327 | 54.0122
0.57328 | 54.0168
0.57329 | 54.0078
0.5733 | 54.0214
0.57331 | 54.0024
0.57332 | 54.0128
0.57333 | 54.0062
0.57334 | 54.0108
0.57335 | 54.0359
0.57336 | 53.9743
0.57337 | 53.9957
0.57338 | 54.0419
0.57339 | 54.0335
0.5734 | 53.9969
0.57341 | 54.0009
0.57342 | 54.0098
0.57343 | 54.0001
0.57344 | 53.981
0.57345 | 54.0144
0.57346 | 54.0279
0.57347 | 54.0196
0.57348 | 54.0289
0.57349 | 54.0099
0.5735 | 54.0241
0.57351 | 54.0086
0.57352 | 53.9996
0.57353 | 54.0142
0.57354 | 54.0033
0.57355 | 54.018
0.57356 | 54.0032
0.57357 | 54.0179
0.57358 | 54.025
0.57359 | 54.0112
0.5736 | 54.0101
0.57361 | 54.0145
0.57362 | 54.0012
0.57363 | 54.0127
0.57364 | 54.0482
0.57365 | 54.0156
0.57366 | 53.9991
0.57367 | 54.0068
0.57368 | 54.0288
0.57369 | 54.0344
0.5737 | 54.0024
0.57371 | 53.9999
0.57372 | 54.0073
0.57373 | 54.0285
0.57374 | 54.0223
0.57375 | 54.0029
0.57376 | 53.9903
0.57377 | 54.0148
0.57378 | 54.0383
0.57379 | 53.9948
0.5738 | 54.0023
0.57381 | 54.0245
0.57382 | 54.0114
0.57383 | 54.0019
0.57384 | 54.0173
0.57385 | 54.0377
0.57386 | 53.9981
0.57387 | 53.9926
0.57388 | 54.0081
0.57389 | 54.0183
0.5739 | 54.0029
0.57391 | 53.9797
0.57392 | 54.0005
0.57393 | 54.006
0.57394 | 54.0224
0.57395 | 54.002
0.57396 | 53.9919
0.57397 | 53.9985
0.57398 | 54.008
0.57399 | 54.0124
0.574 | 54.0118
0.57401 | 54.0087
0.57402 | 54.0027
0.57403 | 54.0127
0.57404 | 54.0256
0.57405 | 54.0179
0.57406 | 54.0227
0.57407 | 54.005
0.57408 | 54.0064
0.57409 | 54.0037
0.5741 | 54.0079
0.57411 | 54.0057
0.57412 | 54.0053
0.57413 | 54.0007
0.57414 | 54.0014
0.57415 | 53.983
0.57416 | 53.978
0.57417 | 54.0018
0.57418 | 54.0155
0.57419 | 53.9961
0.5742 | 54.0013
0.57421 | 54.0028
0.57422 | 53.981
0.57423 | 53.9971
0.57424 | 53.99
0.57425 | 53.9854
0.57426 | 53.9979
0.57427 | 54.011
0.57428 | 53.9939
0.57429 | 53.9858
0.5743 | 53.9808
0.57431 | 53.9846
0.57432 | 53.9891
0.57433 | 54.0088
0.57434 | 54.0166
0.57435 | 54.0063
0.57436 | 53.9919
0.57437 | 53.9912
0.57438 | 53.9744
0.57439 | 54.0033
0.5744 | 54.0014
0.57441 | 53.9791
0.57442 | 53.9878
0.57443 | 53.9968
0.57444 | 54.0125
0.57445 | 53.9863
0.57446 | 53.9688
0.57447 | 54.0218
0.57448 | 54.0024
0.57449 | 53.9767
0.5745 | 53.9867
0.57451 | 53.9819
0.57452 | 53.9963
0.57453 | 54.0081
0.57454 | 54.0184
0.57455 | 53.9944
0.57456 | 53.9815
0.57457 | 53.9961
0.57458 | 53.9901
0.57459 | 53.9698
0.5746 | 53.9834
0.57461 | 53.9928
0.57462 | 53.9917
0.57463 | 53.9853
0.57464 | 54.0177
0.57465 | 54.0024
0.57466 | 53.9713
0.57467 | 53.9961
0.57468 | 54.0081
0.57469 | 54.0106
0.5747 | 53.9963
0.57471 | 53.995
0.57472 | 53.9826
0.57473 | 53.9827
0.57474 | 54.0212
0.57475 | 54.0033
0.57476 | 53.9484
0.57477 | 53.9946
0.57478 | 54.0225
0.57479 | 53.9828
0.5748 | 54.0246
0.57481 | 54.007
0.57482 | 53.9852
0.57483 | 53.9701
0.57484 | 54.0114
0.57485 | 54.0103
0.57486 | 53.9575
0.57487 | 54.0139
0.57488 | 54.0385
0.57489 | 53.9788
0.5749 | 53.9845
0.57491 | 54.0106
0.57492 | 53.9988
0.57493 | 53.974
0.57494 | 54.0195
0.57495 | 53.9928
0.57496 | 53.9813
0.57497 | 54.0121
0.57498 | 53.9911
0.57499 | 53.971
0.575 | 53.9836
0.57501 | 54.0067
0.57502 | 53.9854
0.57503 | 53.9951
0.57504 | 54.0256
0.57505 | 53.9848
0.57506 | 53.9751
0.57507 | 53.9895
0.57508 | 54.0009
0.57509 | 54.0021
0.5751 | 53.9875
0.57511 | 53.9797
0.57512 | 54.008
0.57513 | 53.999
0.57514 | 54.0023
0.57515 | 54.0088
0.57516 | 53.964
0.57517 | 53.9878
0.57518 | 53.9884
0.57519 | 53.9962
0.5752 | 53.9775
0.57521 | 53.9807
0.57522 | 54.0002
0.57523 | 54.0284
0.57524 | 53.9863
0.57525 | 53.9874
0.57526 | 53.9943
0.57527 | 53.9782
0.57528 | 53.9858
0.57529 | 54.0126
0.5753 | 54.0057
0.57531 | 53.953
0.57532 | 53.9777
0.57533 | 54.0186
0.57534 | 53.9881
0.57535 | 53.956
0.57536 | 53.9973
0.57537 | 53.9961
0.57538 | 53.9746
0.57539 | 53.9868
0.5754 | 54.0274
0.57541 | 53.9977
0.57542 | 53.9852
0.57543 | 54.0297
0.57544 | 54.0193
0.57545 | 53.964
0.57546 | 53.9806
0.57547 | 54.0168
0.57548 | 54.0009
0.57549 | 54.0098
0.5755 | 54.0271
0.57551 | 53.9957
0.57552 | 53.971
0.57553 | 53.9837
0.57554 | 53.9948
0.57555 | 54.0018
0.57556 | 53.991
0.57557 | 53.9905
0.57558 | 54.0085
0.57559 | 53.9952
0.5756 | 54.0042
0.57561 | 53.9846
0.57562 | 53.9862
0.57563 | 54.0055
0.57564 | 54.0155
0.57565 | 54.0014
0.57566 | 53.9827
0.57567 | 54.0137
0.57568 | 54.001
0.57569 | 54.0039
0.5757 | 53.9907
0.57571 | 53.9864
0.57572 | 54.014
0.57573 | 53.9925
0.57574 | 53.9773
0.57575 | 54.0013
0.57576 | 54.0121
0.57577 | 53.9702
0.57578 | 53.998
0.57579 | 54.0206
0.5758 | 53.9941
0.57581 | 53.9637
0.57582 | 53.9976
0.57583 | 53.9993
0.57584 | 53.9889
0.57585 | 53.9968
0.57586 | 53.9882
0.57587 | 53.981
0.57588 | 54.0013
0.57589 | 54.0104
0.5759 | 53.9876
0.57591 | 53.9863
0.57592 | 54.0084
0.57593 | 54.0023
0.57594 | 53.9897
0.57595 | 53.9941
0.57596 | 53.9895
0.57597 | 53.9988
0.57598 | 53.9977
0.57599 | 54.0066
0.576 | 54.008
0.57601 | 53.9777
0.57602 | 53.991
0.57603 | 54.0117
0.57604 | 54.016
0.57605 | 53.9959
0.57606 | 53.9624
0.57607 | 53.9887
0.57608 | 54.0193
0.57609 | 54.0237
0.5761 | 53.9801
0.57611 | 53.9823
0.57612 | 54.0101
0.57613 | 53.9701
0.57614 | 53.9856
0.57615 | 54.0057
0.57616 | 53.9944
0.57617 | 53.9883
0.57618 | 54.0104
0.57619 | 54.0107
0.5762 | 53.9678
0.57621 | 53.9477
0.57622 | 54.0129
0.57623 | 54.0104
0.57624 | 53.9856
0.57625 | 54.0127
0.57626 | 54.0044
0.57627 | 53.9805
0.57628 | 53.9842
0.57629 | 53.9988
0.5763 | 53.9795
0.57631 | 53.9697
0.57632 | 53.9723
0.57633 | 54.0119
0.57634 | 54.0167
0.57635 | 53.9851
0.57636 | 53.9783
0.57637 | 53.9924
0.57638 | 53.9777
0.57639 | 53.9869
0.5764 | 53.9969
0.57641 | 53.993
0.57642 | 53.9897
0.57643 | 54.0018
0.57644 | 54.0165
0.57645 | 54.0068
0.57646 | 53.9939
0.57647 | 53.9915
0.57648 | 53.9814
0.57649 | 53.9909
0.5765 | 54.0059
0.57651 | 53.9968
0.57652 | 53.9895
0.57653 | 54.003
0.57654 | 53.9878
0.57655 | 53.9868
0.57656 | 53.9829
0.57657 | 53.9852
0.57658 | 54.003
0.57659 | 54.0184
0.5766 | 53.9887
0.57661 | 54.0002
0.57662 | 54.0117
0.57663 | 54.0032
0.57664 | 54.0124
0.57665 | 53.9957
0.57666 | 53.9833
0.57667 | 53.9974
0.57668 | 54.0057
0.57669 | 54.022
0.5767 | 54.0201
0.57671 | 54.0073
0.57672 | 54.009
0.57673 | 53.9957
0.57674 | 54.0064
0.57675 | 54.0187
0.57676 | 54.0039
0.57677 | 53.9795
0.57678 | 54.0201
0.57679 | 54.0316
0.5768 | 54.0044
0.57681 | 53.9751
0.57682 | 54.0065
0.57683 | 54.0162
0.57684 | 54.0033
0.57685 | 54.0113
0.57686 | 54.0051
0.57687 | 53.986
0.57688 | 54.0151
0.57689 | 54.0283
0.5769 | 53.9979
0.57691 | 53.9889
0.57692 | 54.0206
0.57693 | 54.0076
0.57694 | 53.9743
0.57695 | 54.0091
0.57696 | 54.0064
0.57697 | 53.9873
0.57698 | 54.0116
0.57699 | 54.0295
0.577 | 54.0249
0.57701 | 54.0045
0.57702 | 54.004
0.57703 | 54.0093
0.57704 | 54.0065
0.57705 | 54.0039
0.57706 | 54.0042
0.57707 | 54.0072
0.57708 | 54.0092
0.57709 | 54.0147
0.5771 | 54.0114
0.57711 | 54.0201
0.57712 | 54.0061
0.57713 | 54.0066
0.57714 | 54.0214
0.57715 | 54.0123
0.57716 | 53.9913
0.57717 | 54.0039
0.57718 | 54.0042
0.57719 | 54.0147
0.5772 | 54.0126
0.57721 | 53.9937
0.57722 | 53.9929
0.57723 | 53.9996
0.57724 | 54.0177
0.57725 | 54.0092
0.57726 | 53.9782
0.57727 | 53.9961
0.57728 | 54.0188
0.57729 | 54.0079
0.5773 | 53.9995
0.57731 | 54.0068
0.57732 | 54.0111
0.57733 | 53.9916
0.57734 | 53.9949
0.57735 | 54.0144
0.57736 | 54.0033
0.57737 | 54.0006
0.57738 | 54.0013
0.57739 | 54.0161
0.5774 | 53.9974
0.57741 | 53.9949
0.57742 | 54.0165
0.57743 | 54.0079
0.57744 | 54.0053
0.57745 | 54.0169
0.57746 | 54.0074
0.57747 | 54.0002
0.57748 | 54.0236
0.57749 | 54.0243
0.5775 | 54.0037
0.57751 | 54.0006
0.57752 | 54.0219
0.57753 | 54.0338
0.57754 | 54.0217
0.57755 | 54.0223
0.57756 | 53.9963
0.57757 | 54.0104
0.57758 | 54.0243
0.57759 | 54.0199
0.5776 | 54.0249
0.57761 | 53.9875
0.57762 | 54.006
0.57763 | 54.0058
0.57764 | 54.0422
0.57765 | 53.9928
0.57766 | 53.9836
0.57767 | 54.0363
0.57768 | 54.0175
0.57769 | 53.9946
0.5777 | 54.0204
0.57771 | 54.0307
0.57772 | 53.9961
0.57773 | 54.0096
0.57774 | 54.0374
0.57775 | 54.0112
0.57776 | 53.9775
0.57777 | 54.0352
0.57778 | 54.0538
0.57779 | 54.0018
0.5778 | 53.986
0.57781 | 54.0408
0.57782 | 54.0167
0.57783 | 54.0151
0.57784 | 54.0602
0.57785 | 54.0274
0.57786 | 53.9904
0.57787 | 54.0259
0.57788 | 54.0286
0.57789 | 54.0044
0.5779 | 54.0256
0.57791 | 54.0292
0.57792 | 54.0123
0.57793 | 54.0268
0.57794 | 54.0355
0.57795 | 54.0224
0.57796 | 53.984
0.57797 | 54.019
0.57798 | 54.0192
0.57799 | 54.0199
0.578 | 54.0303
0.57801 | 54.0037
0.57802 | 54.0055
0.57803 | 54.0387
0.57804 | 54.0341
0.57805 | 54.0155
0.57806 | 54.0356
0.57807 | 54.0367
0.57808 | 54.012
0.57809 | 54.0227
0.5781 | 54.0278
0.57811 | 53.9956
0.57812 | 54.0294
0.57813 | 54.0443
0.57814 | 54.0208
0.57815 | 54.0172
0.57816 | 54.0218
0.57817 | 54.0022
0.57818 | 54.0188
0.57819 | 54.0284
0.5782 | 54.005
0.57821 | 54.0044
0.57822 | 54.0201
0.57823 | 54.029
0.57824 | 54.0291
0.57825 | 54.0099
0.57826 | 53.9902
0.57827 | 53.9993
0.57828 | 54.0226
0.57829 | 54.0415
0.5783 | 53.9983
0.57831 | 54.0135
0.57832 | 54.0157
0.57833 | 54.0259
0.57834 | 54.0097
0.57835 | 54.012
0.57836 | 54.0194
0.57837 | 54.0282
0.57838 | 54.02
0.57839 | 54.0471
0.5784 | 53.9942
0.57841 | 53.9872
0.57842 | 54.0118
0.57843 | 54.0188
0.57844 | 54.0318
0.57845 | 54.0349
0.57846 | 54.023
0.57847 | 54.0087
0.57848 | 54.0166
0.57849 | 54.0176
0.5785 | 53.9978
0.57851 | 53.9976
0.57852 | 54.0338
0.57853 | 54.0119
0.57854 | 54.0051
0.57855 | 54.0237
0.57856 | 54.0096
0.57857 | 53.9882
0.57858 | 54.0212
0.57859 | 54.0356
0.5786 | 54.0035
0.57861 | 53.9948
0.57862 | 54.0374
0.57863 | 54.0297
0.57864 | 54.0022
0.57865 | 54.0009
0.57866 | 53.9926
0.57867 | 53.9972
0.57868 | 53.9954
0.57869 | 54.0261
0.5787 | 54.0027
0.57871 | 54.0085
0.57872 | 54.0276
0.57873 | 54.0013
0.57874 | 54.012
0.57875 | 54.0007
0.57876 | 53.9989
0.57877 | 54.0013
0.57878 | 54.0333
0.57879 | 54.0505
0.5788 | 54.0144
0.57881 | 53.9817
0.57882 | 54.0012
0.57883 | 54.009
0.57884 | 54.0116
0.57885 | 54.0241
0.57886 | 53.9874
0.57887 | 53.9979
0.57888 | 54.022
0.57889 | 53.9987
0.5789 | 53.9858
0.57891 | 53.9927
0.57892 | 53.9992
0.57893 | 54.0045
0.57894 | 54.0189
0.57895 | 54.0065
0.57896 | 53.9841
0.57897 | 53.997
0.57898 | 54.0063
0.57899 | 53.9912
0.579 | 54.0034
0.57901 | 53.9928
0.57902 | 54.0088
0.57903 | 54.0221
0.57904 | 54.0153
0.57905 | 54.0051
0.57906 | 53.9809
0.57907 | 53.9642
0.57908 | 54.0023
0.57909 | 53.9974
0.5791 | 53.9876
0.57911 | 53.996
0.57912 | 54.0081
0.57913 | 54.0049
0.57914 | 54.0101
0.57915 | 54.0095
0.57916 | 53.9972
0.57917 | 53.9923
0.57918 | 53.9963
0.57919 | 54.0205
0.5792 | 54.0064
0.57921 | 53.9922
0.57922 | 54.0029
0.57923 | 53.9904
0.57924 | 54.0079
0.57925 | 54.0099
0.57926 | 53.983
0.57927 | 53.9865
0.57928 | 53.9917
0.57929 | 53.9992
0.5793 | 53.9843
0.57931 | 53.9813
0.57932 | 53.997
0.57933 | 54.006
0.57934 | 53.9928
0.57935 | 53.9813
0.57936 | 54.0011
0.57937 | 54.0051
0.57938 | 53.9929
0.57939 | 54.0096
0.5794 | 54.0293
0.57941 | 53.9783
0.57942 | 53.9666
0.57943 | 54.0164
0.57944 | 54.0008
0.57945 | 53.9603
0.57946 | 54.0046
0.57947 | 54.0087
0.57948 | 53.9724
0.57949 | 53.9918
0.5795 | 53.9893
0.57951 | 53.9532
0.57952 | 53.9789
0.57953 | 54.0118
0.57954 | 53.9981
0.57955 | 53.9916
0.57956 | 54.0046
0.57957 | 53.9972
0.57958 | 53.9807
0.57959 | 53.9843
0.5796 | 53.9829
0.57961 | 53.9914
0.57962 | 53.9961
0.57963 | 54.013
0.57964 | 53.9812
0.57965 | 54.0005
0.57966 | 53.9869
0.57967 | 53.961
0.57968 | 54.0037
0.57969 | 54.0177
0.5797 | 53.9828
0.57971 | 53.9802
0.57972 | 54
0.57973 | 54.0081
0.57974 | 53.9898
0.57975 | 53.9769
0.57976 | 53.969
0.57977 | 53.9859
0.57978 | 54.0121
0.57979 | 54.0121
0.5798 | 54.0072
0.57981 | 53.9954
0.57982 | 53.9901
0.57983 | 54.0112
0.57984 | 54.0049
0.57985 | 53.984
0.57986 | 53.986
0.57987 | 54.007
0.57988 | 53.9854
0.57989 | 53.9891
0.5799 | 54.0245
0.57991 | 53.9989
0.57992 | 53.9963
0.57993 | 53.9911
0.57994 | 53.9931
0.57995 | 53.976
0.57996 | 53.9706
0.57997 | 53.9996
0.57998 | 54.0256
0.57999 | 54.0011
0.58 | 54.0017
0.58001 | 54.0058
0.58002 | 53.9777
0.58003 | 53.9837
0.58004 | 54.0308
0.58005 | 53.9902
0.58006 | 53.9767
0.58007 | 54.0035
0.58008 | 54.0142
0.58009 | 53.9889
0.5801 | 53.9981
0.58011 | 53.9978
0.58012 | 53.9628
0.58013 | 54.0046
0.58014 | 54.0135
0.58015 | 53.9887
0.58016 | 53.9722
0.58017 | 54.0048
0.58018 | 53.972
0.58019 | 53.9972
0.5802 | 54.0292
0.58021 | 53.9918
0.58022 | 53.9775
0.58023 | 54.0158
0.58024 | 54.0107
0.58025 | 53.9618
0.58026 | 53.9686
0.58027 | 53.9983
0.58028 | 53.9719
0.58029 | 53.9794
0.5803 | 54.0417
0.58031 | 53.9974
0.58032 | 53.9655
0.58033 | 54.0219
0.58034 | 54.012
0.58035 | 53.9503
0.58036 | 53.9668
0.58037 | 54.0242
0.58038 | 53.9911
0.58039 | 53.9941
0.5804 | 54.0269
0.58041 | 54.0173
0.58042 | 53.9539
0.58043 | 53.9992
0.58044 | 54.0243
0.58045 | 53.979
0.58046 | 53.9886
0.58047 | 54.013
0.58048 | 53.9935
0.58049 | 54.0028
0.5805 | 54.0324
0.58051 | 53.9966
0.58052 | 53.9664
0.58053 | 54.0371
0.58054 | 54.0263
0.58055 | 53.993
0.58056 | 54.0023
0.58057 | 54.0363
0.58058 | 53.999
0.58059 | 53.9871
0.5806 | 54.0129
0.58061 | 53.9802
0.58062 | 53.9918
0.58063 | 54.0114
0.58064 | 54.012
0.58065 | 54.0079
0.58066 | 54.0044
0.58067 | 53.9863
0.58068 | 53.9892
0.58069 | 54.0094
0.5807 | 53.9946
0.58071 | 54.0091
0.58072 | 54.0302
0.58073 | 54.0513
0.58074 | 54.0081
0.58075 | 54.0019
0.58076 | 54.0027
0.58077 | 53.9856
0.58078 | 53.9957
0.58079 | 54.0343
0.5808 | 54.0199
0.58081 | 53.994
0.58082 | 54.0118
0.58083 | 54.0197
0.58084 | 54.0153
0.58085 | 54.002
0.58086 | 54.0016
0.58087 | 54.0058
0.58088 | 54.0223
0.58089 | 54.0205
0.5809 | 54.0162
0.58091 | 53.9825
0.58092 | 53.988
0.58093 | 54.0254
0.58094 | 54.0252
0.58095 | 54.0081
0.58096 | 54.0364
0.58097 | 54.0067
0.58098 | 53.9914
0.58099 | 54.0277
0.581 | 54.0361
0.58101 | 54.0243
0.58102 | 54.0135
0.58103 | 54.01
0.58104 | 54.0266
0.58105 | 54.0033
0.58106 | 53.9863
0.58107 | 54.0062
0.58108 | 54.0201
0.58109 | 54.0088
0.5811 | 53.9974
0.58111 | 54.0069
0.58112 | 54.0115
0.58113 | 54.0116
0.58114 | 54.023
0.58115 | 54.032
0.58116 | 53.9866
0.58117 | 53.9842
0.58118 | 54.0276
0.58119 | 54.0166
0.5812 | 54.0066
0.58121 | 54.0291
0.58122 | 54.0059
0.58123 | 54.0064
0.58124 | 54.0133
0.58125 | 54.0054
0.58126 | 53.9895
0.58127 | 53.9924
0.58128 | 54.0123
0.58129 | 54.0267
0.5813 | 54.0091
0.58131 | 53.9825
0.58132 | 54.0107
0.58133 | 54.0308
0.58134 | 54.0247
0.58135 | 54.0079
0.58136 | 53.9911
0.58137 | 53.9852
0.58138 | 54.0079
0.58139 | 54.0044
0.5814 | 54.0024
0.58141 | 53.9935
0.58142 | 54.0104
0.58143 | 54.023
0.58144 | 54.0186
0.58145 | 53.9979
0.58146 | 53.9874
0.58147 | 54.0143
0.58148 | 54.0206
0.58149 | 54.0074
0.5815 | 53.9948
0.58151 | 54.0021
0.58152 | 53.9972
0.58153 | 54.0013
0.58154 | 54.0092
0.58155 | 54.0105
0.58156 | 53.9714
0.58157 | 53.9944
0.58158 | 54.002
0.58159 | 54.0051
0.5816 | 54.0059
0.58161 | 54.0215
0.58162 | 54.008
0.58163 | 54.0025
0.58164 | 54.0038
0.58165 | 54.0001
0.58166 | 53.9776
0.58167 | 53.998
0.58168 | 54.0075
0.58169 | 54.0174
0.5817 | 54.0167
0.58171 | 53.9764
0.58172 | 53.9972
0.58173 | 54.0188
0.58174 | 54.0046
0.58175 | 54.0046
0.58176 | 53.9887
0.58177 | 53.988
0.58178 | 53.9917
0.58179 | 54.0072
0.5818 | 54.0002
0.58181 | 53.9859
0.58182 | 54.0154
0.58183 | 54.0039
0.58184 | 54.0059
0.58185 | 54.0103
0.58186 | 53.9902
0.58187 | 53.9957
0.58188 | 54.023
0.58189 | 54.0082
0.5819 | 53.9988
0.58191 | 53.9899
0.58192 | 53.9892
0.58193 | 53.9983
0.58194 | 54.0044
0.58195 | 54.0077
0.58196 | 54.0092
0.58197 | 54.0036
0.58198 | 54.0059
0.58199 | 53.9904
0.582 | 54.0088
0.58201 | 53.9959
0.58202 | 54.0104
0.58203 | 54.0083
0.58204 | 54.0156
0.58205 | 54.0142
0.58206 | 53.9828
0.58207 | 53.9959
0.58208 | 54.0051
0.58209 | 53.9898
0.5821 | 53.9869
0.58211 | 53.9872
0.58212 | 54.0016
0.58213 | 53.9957
0.58214 | 54.0091
0.58215 | 54.0182
0.58216 | 53.9874
0.58217 | 53.9572
0.58218 | 54.0174
0.58219 | 53.988
0.5822 | 53.9596
0.58221 | 53.9919
0.58222 | 54.0454
0.58223 | 54.0029
0.58224 | 54.0028
0.58225 | 53.9996
0.58226 | 53.9732
0.58227 | 53.9902
0.58228 | 54.0043
0.58229 | 54.0192
0.5823 | 53.9988
0.58231 | 54.0042
0.58232 | 54.0018
0.58233 | 54.0166
0.58234 | 54.0044
0.58235 | 54.0081
0.58236 | 54.0126
0.58237 | 53.9952
0.58238 | 53.9781
0.58239 | 54.0413
0.5824 | 54.0034
0.58241 | 53.9573
0.58242 | 53.9806
0.58243 | 54.0282
0.58244 | 53.9898
0.58245 | 53.99
0.58246 | 54.0129
0.58247 | 53.9854
0.58248 | 53.9866
0.58249 | 54.021
0.5825 | 54.0184
0.58251 | 53.9672
0.58252 | 54.012
0.58253 | 54.0252
0.58254 | 54.0052
0.58255 | 54.0147
0.58256 | 54.0016
0.58257 | 53.9656
0.58258 | 53.9891
0.58259 | 54.0066
0.5826 | 54.0039
0.58261 | 53.9895
0.58262 | 53.9975
0.58263 | 53.9748
0.58264 | 53.9838
0.58265 | 54.0018
0.58266 | 53.9779
0.58267 | 53.9821
0.58268 | 54.0082
0.58269 | 54.0079
0.5827 | 53.9943
0.58271 | 53.9815
0.58272 | 53.9877
0.58273 | 54.0067
0.58274 | 54.0063
0.58275 | 53.9983
0.58276 | 54.0167
0.58277 | 54.0042
0.58278 | 54.0013
0.58279 | 54.0043
0.5828 | 54.0077
0.58281 | 53.9882
0.58282 | 54.0057
0.58283 | 54.0022
0.58284 | 53.9996
0.58285 | 53.9987
0.58286 | 53.9625
0.58287 | 54.0053
0.58288 | 54.0295
0.58289 | 54.0103
0.5829 | 53.9969
0.58291 | 53.9785
0.58292 | 53.9582
0.58293 | 53.9927
0.58294 | 54.0282
0.58295 | 54.0016
0.58296 | 53.9926
0.58297 | 54.0307
0.58298 | 54.0102
0.58299 | 53.9983
0.583 | 54.0037
0.58301 | 53.9911
0.58302 | 53.9889
0.58303 | 54.0267
0.58304 | 54.0301
0.58305 | 54.0074
0.58306 | 53.9824
0.58307 | 54.0016
0.58308 | 54.0097
0.58309 | 54.0113
0.5831 | 54.0231
0.58311 | 53.9846
0.58312 | 53.986
0.58313 | 54.0248
0.58314 | 54.0229
0.58315 | 54.0175
0.58316 | 53.9865
0.58317 | 53.996
0.58318 | 54.0203
0.58319 | 54.0286
0.5832 | 54.0024
0.58321 | 53.9703
0.58322 | 53.9991
0.58323 | 54.0212
0.58324 | 54.0282
0.58325 | 53.988
0.58326 | 53.9874
0.58327 | 54.0018
0.58328 | 53.9987
0.58329 | 54.0086
0.5833 | 54.0033
0.58331 | 53.9816
0.58332 | 53.99
0.58333 | 54.0286
0.58334 | 54.0149
0.58335 | 54.0092
0.58336 | 54.0056
0.58337 | 53.9921
0.58338 | 53.9932
0.58339 | 54.0188
0.5834 | 54.0067
0.58341 | 53.9806
0.58342 | 54.02
0.58343 | 54.0376
0.58344 | 54.0105
0.58345 | 54.0097
0.58346 | 54.0031
0.58347 | 54.0038
0.58348 | 53.9872
0.58349 | 54.0066
0.5835 | 54.0287
0.58351 | 54.0155
0.58352 | 53.9895
0.58353 | 54.0033
0.58354 | 54.0282
0.58355 | 53.9731
0.58356 | 53.9644
0.58357 | 54.017
0.58358 | 54.0179
0.58359 | 53.9955
0.5836 | 54.0242
0.58361 | 54.0277
0.58362 | 54.0056
0.58363 | 53.9998
0.58364 | 54.0209
0.58365 | 53.9928
0.58366 | 53.9796
0.58367 | 53.9986
0.58368 | 54.0173
0.58369 | 54.0054
0.5837 | 53.9901
0.58371 | 54.017
0.58372 | 53.993
0.58373 | 54.0267
0.58374 | 54.0227
0.58375 | 53.9901
0.58376 | 53.9936
0.58377 | 54.0286
0.58378 | 54.0189
0.58379 | 53.9858
0.5838 | 54.012
0.58381 | 54.0049
0.58382 | 53.9805
0.58383 | 54.0082
0.58384 | 54.0266
0.58385 | 54.0003
0.58386 | 54.0009
0.58387 | 54.0094
0.58388 | 54.0206
0.58389 | 54.001
0.5839 | 54.0112
0.58391 | 53.9971
0.58392 | 53.9723
0.58393 | 53.9862
0.58394 | 54.0009
0.58395 | 54.0024
0.58396 | 54.0107
0.58397 | 54.0136
0.58398 | 54.0322
0.58399 | 54.0176
0.584 | 54.0038
0.58401 | 53.996
0.58402 | 53.9803
0.58403 | 53.9843
0.58404 | 54.0241
0.58405 | 54.0171
0.58406 | 54.0009
0.58407 | 54.0222
0.58408 | 54.0098
0.58409 | 53.9981
0.5841 | 53.981
0.58411 | 53.9836
0.58412 | 53.9646
0.58413 | 53.9726
0.58414 | 54.0168
0.58415 | 54.0221
0.58416 | 53.9915
0.58417 | 54.023
0.58418 | 53.9858
0.58419 | 53.9657
0.5842 | 54.0004
0.58421 | 53.9734
0.58422 | 53.9584
0.58423 | 54.003
0.58424 | 54.0129
0.58425 | 53.9864
0.58426 | 53.9861
0.58427 | 54.0023
0.58428 | 53.9791
0.58429 | 53.9818
0.5843 | 53.9913
0.58431 | 53.9901
0.58432 | 53.9793
0.58433 | 53.9874
0.58434 | 54.0206
0.58435 | 53.971
0.58436 | 53.9824
0.58437 | 54.0134
0.58438 | 53.9928
0.58439 | 53.9895
0.5844 | 54.0055
0.58441 | 53.9769
0.58442 | 53.9743
0.58443 | 54.0033
0.58444 | 53.9998
0.58445 | 54.0002
0.58446 | 53.9712
0.58447 | 53.983
0.58448 | 53.9976
0.58449 | 53.9839
0.5845 | 53.9898
0.58451 | 53.9854
0.58452 | 53.9841
0.58453 | 53.9995
0.58454 | 53.9952
0.58455 | 53.9837
0.58456 | 53.9724
0.58457 | 53.99
0.58458 | 54.0023
0.58459 | 53.9954
0.5846 | 53.9723
0.58461 | 53.976
0.58462 | 53.9845
0.58463 | 53.9882
0.58464 | 53.9935
0.58465 | 53.9981
0.58466 | 53.9607
0.58467 | 53.972
0.58468 | 53.9906
0.58469 | 53.9989
0.5847 | 53.9935
0.58471 | 53.9932
0.58472 | 54.0177
0.58473 | 53.975
0.58474 | 53.9747
0.58475 | 53.9983
0.58476 | 53.9737
0.58477 | 53.9819
0.58478 | 53.9928
0.58479 | 54.0162
0.5848 | 53.9822
0.58481 | 53.9704
0.58482 | 53.983
0.58483 | 53.964
0.58484 | 53.9833
0.58485 | 53.985
0.58486 | 53.9992
0.58487 | 53.9851
0.58488 | 53.9899
0.58489 | 53.9983
0.5849 | 53.9913
0.58491 | 53.9751
0.58492 | 54.0127
0.58493 | 53.9803
0.58494 | 53.9601
0.58495 | 53.9905
0.58496 | 53.9828
0.58497 | 53.9701
0.58498 | 54.0106
0.58499 | 54.0151
0.585 | 53.9759
0.58501 | 53.9782
0.58502 | 54.0024
0.58503 | 53.9651
0.58504 | 53.9878
0.58505 | 54.0099
0.58506 | 53.9818
0.58507 | 53.9895
0.58508 | 53.9996
0.58509 | 54.0086
0.5851 | 53.9837
0.58511 | 53.9885
0.58512 | 53.9843
0.58513 | 54.0048
0.58514 | 53.9969
0.58515 | 53.986
0.58516 | 53.9992
0.58517 | 54.0087
0.58518 | 54.0136
0.58519 | 54.001
0.5852 | 53.99
0.58521 | 53.9743
0.58522 | 53.989
0.58523 | 53.9951
0.58524 | 54.017
0.58525 | 54.0104
0.58526 | 53.9852
0.58527 | 53.9867
0.58528 | 54.0086
0.58529 | 53.9737
0.5853 | 53.9465
0.58531 | 53.9848
0.58532 | 54.0123
0.58533 | 54.0009
0.58534 | 54.0042
0.58535 | 53.9987
0.58536 | 53.9775
0.58537 | 53.9882
0.58538 | 53.9957
0.58539 | 54.0033
0.5854 | 53.9694
0.58541 | 53.9791
0.58542 | 53.9953
0.58543 | 53.9815
0.58544 | 53.9793
0.58545 | 54.0177
0.58546 | 53.993
0.58547 | 53.9752
0.58548 | 53.9996
0.58549 | 54.0074
0.5855 | 53.9987
0.58551 | 53.9652
0.58552 | 53.9932
0.58553 | 54.0403
0.58554 | 54.0061
0.58555 | 53.9752
0.58556 | 54.0037
0.58557 | 53.9966
0.58558 | 53.9749
0.58559 | 54.011
0.5856 | 54.0186
0.58561 | 53.9694
0.58562 | 53.9655
0.58563 | 54.0203
0.58564 | 54.0162
0.58565 | 53.9769
0.58566 | 53.9941
0.58567 | 54.0215
0.58568 | 53.9913
0.58569 | 53.9874
0.5857 | 53.9958
0.58571 | 53.9736
0.58572 | 53.9778
0.58573 | 54.0095
0.58574 | 54.0101
0.58575 | 53.9843
0.58576 | 53.9743
0.58577 | 53.9946
0.58578 | 53.9899
0.58579 | 53.9782
0.5858 | 54.003
0.58581 | 54.0011
0.58582 | 53.9893
0.58583 | 53.9989
0.58584 | 54.0229
0.58585 | 53.993
0.58586 | 53.9752
0.58587 | 54.0009
0.58588 | 54.0007
0.58589 | 54.0035
0.5859 | 53.9896
0.58591 | 54.0034
0.58592 | 54.0029
0.58593 | 53.9696
0.58594 | 53.995
0.58595 | 54.0065
0.58596 | 53.9641
0.58597 | 53.9765
0.58598 | 54.0018
0.58599 | 54.0081
0.586 | 53.9806
0.58601 | 53.9823
0.58602 | 53.985
0.58603 | 53.9683
0.58604 | 53.9928
0.58605 | 53.9927
0.58606 | 53.9708
0.58607 | 53.9979
0.58608 | 54.0154
0.58609 | 53.9728
0.5861 | 53.9633
0.58611 | 53.9881
0.58612 | 53.983
0.58613 | 53.9578
0.58614 | 53.99
0.58615 | 53.9982
0.58616 | 53.9711
0.58617 | 53.981
0.58618 | 53.9896
0.58619 | 53.9826
0.5862 | 53.9704
0.58621 | 53.9767
0.58622 | 53.9546
0.58623 | 53.9751
0.58624 | 53.9922
0.58625 | 53.9869
0.58626 | 53.9784
0.58627 | 53.9876
0.58628 | 53.9806
0.58629 | 53.9533
0.5863 | 53.9587
0.58631 | 53.9717
0.58632 | 53.9841
0.58633 | 53.981
0.58634 | 53.9911
0.58635 | 53.9736
0.58636 | 53.9682
0.58637 | 53.9742
0.58638 | 53.9686
0.58639 | 53.9768
0.5864 | 53.9738
0.58641 | 53.9546
0.58642 | 53.9605
0.58643 | 54.0009
0.58644 | 53.9804
0.58645 | 53.9796
0.58646 | 53.9778
0.58647 | 53.9709
0.58648 | 53.9743
0.58649 | 53.9939
0.5865 | 53.9832
0.58651 | 53.9627
0.58652 | 53.996
0.58653 | 54.0014
0.58654 | 54.004
0.58655 | 53.9764
0.58656 | 53.949
0.58657 | 53.9918
0.58658 | 53.9681
0.58659 | 53.9831
0.5866 | 54.0005
0.58661 | 53.9806
0.58662 | 53.976
0.58663 | 53.9767
0.58664 | 53.9948
0.58665 | 53.9732
0.58666 | 53.9634
0.58667 | 54.001
0.58668 | 53.9815
0.58669 | 53.9751
0.5867 | 53.9863
0.58671 | 53.9871
0.58672 | 53.9769
0.58673 | 54.0028
0.58674 | 54.0089
0.58675 | 53.9723
0.58676 | 53.9476
0.58677 | 53.9922
0.58678 | 54.0037
0.58679 | 53.9859
0.5868 | 54.0068
0.58681 | 53.9937
0.58682 | 53.9782
0.58683 | 53.9725
0.58684 | 53.9812
0.58685 | 53.9767
0.58686 | 53.9792
0.58687 | 53.9996
0.58688 | 53.987
0.58689 | 53.9974
0.5869 | 53.9969
0.58691 | 53.9522
0.58692 | 53.9803
0.58693 | 54.0022
0.58694 | 53.9851
0.58695 | 54.0066
0.58696 | 53.9856
0.58697 | 53.9819
0.58698 | 53.9879
0.58699 | 54.0016
0.587 | 53.993
0.58701 | 53.9668
0.58702 | 54.008
0.58703 | 54.012
0.58704 | 53.99
0.58705 | 53.9873
0.58706 | 53.9901
0.58707 | 53.9976
0.58708 | 53.9922
0.58709 | 53.9992
0.5871 | 53.9898
0.58711 | 53.9655
0.58712 | 53.9834
0.58713 | 54.0134
0.58714 | 53.993
0.58715 | 53.9996
0.58716 | 54.0078
0.58717 | 53.9814
0.58718 | 54.0031
0.58719 | 54.0037
0.5872 | 53.9872
0.58721 | 53.971
0.58722 | 53.9996
0.58723 | 54.0145
0.58724 | 53.993
0.58725 | 54.0037
0.58726 | 53.9717
0.58727 | 53.9824
0.58728 | 54.0015
0.58729 | 53.9778
0.5873 | 53.9841
0.58731 | 53.9922
0.58732 | 53.9802
0.58733 | 53.9913
0.58734 | 54.0153
0.58735 | 53.9902
0.58736 | 53.9644
0.58737 | 53.9945
0.58738 | 53.9944
0.58739 | 53.9876
0.5874 | 54.0063
0.58741 | 53.9795
0.58742 | 53.9854
0.58743 | 53.9845
0.58744 | 53.9783
0.58745 | 53.9605
0.58746 | 53.9721
0.58747 | 53.9895
0.58748 | 53.986
0.58749 | 53.9979
0.5875 | 54.0077
0.58751 | 53.9754
0.58752 | 53.9819
0.58753 | 54.0031
0.58754 | 53.9921
0.58755 | 53.9819
0.58756 | 53.9856
0.58757 | 53.9791
0.58758 | 53.9784
0.58759 | 54.0049
0.5876 | 53.9869
0.58761 | 53.9648
0.58762 | 53.9888
0.58763 | 53.994
0.58764 | 53.9972
0.58765 | 54.0112
0.58766 | 53.9839
0.58767 | 53.9727
0.58768 | 53.986
0.58769 | 53.9817
0.5877 | 53.973
0.58771 | 53.9828
0.58772 | 53.9762
0.58773 | 53.9924
0.58774 | 53.9972
0.58775 | 53.9871
0.58776 | 53.986
0.58777 | 53.9881
0.58778 | 53.981
0.58779 | 53.9693
0.5878 | 53.9831
0.58781 | 53.9751
0.58782 | 53.9603
0.58783 | 53.9961
0.58784 | 54.012
0.58785 | 53.9824
0.58786 | 53.969
0.58787 | 53.9922
0.58788 | 53.9779
0.58789 | 53.9868
0.5879 | 53.9843
0.58791 | 54.0079
0.58792 | 53.9664
0.58793 | 53.9678
0.58794 | 53.9852
0.58795 | 53.9781
0.58796 | 53.9758
0.58797 | 54.0123
0.58798 | 53.9848
0.58799 | 53.9738
0.588 | 53.9941
0.58801 | 53.9706
0.58802 | 53.9849
0.58803 | 54.0079
0.58804 | 54.0229
0.58805 | 53.9904
0.58806 | 53.9777
0.58807 | 53.9802
0.58808 | 53.9813
0.58809 | 53.9881
0.5881 | 54.0031
0.58811 | 53.9789
0.58812 | 53.9708
0.58813 | 54.012
0.58814 | 54.0048
0.58815 | 53.9711
0.58816 | 53.9571
0.58817 | 53.9818
0.58818 | 53.9821
0.58819 | 53.9978
0.5882 | 54.013
0.58821 | 53.9659
0.58822 | 53.9731
0.58823 | 54.007
0.58824 | 54.0242
0.58825 | 53.9959
0.58826 | 53.9741
0.58827 | 54.0018
0.58828 | 53.9911
0.58829 | 53.9915
0.5883 | 54.0048
0.58831 | 54.0193
0.58832 | 53.9804
0.58833 | 53.9928
0.58834 | 54.0076
0.58835 | 54.007
0.58836 | 53.9504
0.58837 | 53.9947
0.58838 | 54.0153
0.58839 | 53.9705
0.5884 | 53.9982
0.58841 | 54.001
0.58842 | 53.99
0.58843 | 53.9784
0.58844 | 53.9945
0.58845 | 54.0092
0.58846 | 53.9747
0.58847 | 53.9826
0.58848 | 54.0037
0.58849 | 53.9747
0.5885 | 53.9935
0.58851 | 53.9963
0.58852 | 53.9933
0.58853 | 53.985
0.58854 | 54.0077
0.58855 | 53.997
0.58856 | 53.9808
0.58857 | 53.9841
0.58858 | 53.9883
0.58859 | 53.9819
0.5886 | 53.9764
0.58861 | 53.9842
0.58862 | 53.9958
0.58863 | 53.9967
0.58864 | 54.009
0.58865 | 53.9867
0.58866 | 53.9563
0.58867 | 53.9762
0.58868 | 54.0005
0.58869 | 53.9911
0.5887 | 53.9994
0.58871 | 53.9942
0.58872 | 53.9777
0.58873 | 54.0024
0.58874 | 54.0096
0.58875 | 53.9786
0.58876 | 53.9825
0.58877 | 53.9813
0.58878 | 54.002
0.58879 | 54.0051
0.5888 | 54.0114
0.58881 | 53.9868
0.58882 | 53.987
0.58883 | 53.9926
0.58884 | 53.9727
0.58885 | 53.9888
0.58886 | 53.9834
0.58887 | 53.9887
0.58888 | 53.9962
0.58889 | 53.9942
0.5889 | 53.9924
0.58891 | 53.9891
0.58892 | 54.0016
0.58893 | 54
0.58894 | 53.9967
0.58895 | 53.9859
0.58896 | 53.9828
0.58897 | 53.9677
0.58898 | 53.9952
0.58899 | 54.0186
0.589 | 53.9908
0.58901 | 53.9723
0.58902 | 53.9858
0.58903 | 53.9891
0.58904 | 53.9795
0.58905 | 53.9996
0.58906 | 53.9894
0.58907 | 53.9963
0.58908 | 53.9981
0.58909 | 53.9952
0.5891 | 53.9875
0.58911 | 53.9718
0.58912 | 53.9928
0.58913 | 53.992
0.58914 | 53.9928
0.58915 | 53.9804
0.58916 | 53.9901
0.58917 | 54.0015
0.58918 | 53.9954
0.58919 | 54.0055
0.5892 | 53.9874
0.58921 | 53.9571
0.58922 | 53.9625
0.58923 | 53.9908
0.58924 | 53.9866
0.58925 | 54.0006
0.58926 | 54.0036
0.58927 | 53.9932
0.58928 | 53.9799
0.58929 | 53.9978
0.5893 | 53.9906
0.58931 | 53.9693
0.58932 | 53.9924
0.58933 | 54.0139
0.58934 | 53.9996
0.58935 | 53.9906
0.58936 | 53.988
0.58937 | 54.0055
0.58938 | 53.9867
0.58939 | 54.0037
0.5894 | 53.9993
0.58941 | 53.9764
0.58942 | 53.9942
0.58943 | 54.0067
0.58944 | 54.0035
0.58945 | 53.9964
0.58946 | 53.9787
0.58947 | 53.9993
0.58948 | 53.9942
0.58949 | 54.0149
0.5895 | 54.0354
0.58951 | 53.9778
0.58952 | 54.0092
0.58953 | 54.0057
0.58954 | 54
0.58955 | 53.9854
0.58956 | 53.986
0.58957 | 53.9747
0.58958 | 53.9962
0.58959 | 54.0193
0.5896 | 53.9774
0.58961 | 53.9791
0.58962 | 54.0109
0.58963 | 54.0056
0.58964 | 53.9817
0.58965 | 54.0053
0.58966 | 53.9942
0.58967 | 53.9724
0.58968 | 53.9954
0.58969 | 54.0168
0.5897 | 54.006
0.58971 | 54.0011
0.58972 | 53.9981
0.58973 | 53.9981
0.58974 | 53.9692
0.58975 | 53.9978
0.58976 | 53.9977
0.58977 | 53.9863
0.58978 | 54.0144
0.58979 | 53.9986
0.5898 | 54.0047
0.58981 | 53.9749
0.58982 | 53.9959
0.58983 | 54.0121
0.58984 | 53.975
0.58985 | 53.9756
0.58986 | 54.0173
0.58987 | 54.0079
0.58988 | 53.9839
0.58989 | 53.9996
0.5899 | 54.01
0.58991 | 53.9655
0.58992 | 53.9798
0.58993 | 53.9919
0.58994 | 53.9994
0.58995 | 53.9992
0.58996 | 53.9729
0.58997 | 53.9985
0.58998 | 53.9884
0.58999 | 53.9949
0.59 | 53.9935
0.59001 | 53.9771
0.59002 | 53.993
0.59003 | 54.0147
0.59004 | 54.0096
0.59005 | 53.9593
0.59006 | 53.9895
0.59007 | 53.9887
0.59008 | 53.9864
0.59009 | 53.9967
0.5901 | 54.0011
0.59011 | 53.9911
0.59012 | 53.9904
0.59013 | 53.9905
0.59014 | 53.9928
0.59015 | 54.0114
0.59016 | 53.9676
0.59017 | 53.9625
0.59018 | 54.0053
0.59019 | 54.0041
0.5902 | 53.9961
0.59021 | 53.993
0.59022 | 54.0062
0.59023 | 53.9669
0.59024 | 54.0005
0.59025 | 54.0228
0.59026 | 53.9648
0.59027 | 53.9882
0.59028 | 54.0162
0.59029 | 53.9931
0.5903 | 53.9813
0.59031 | 53.9809
0.59032 | 53.958
0.59033 | 53.9928
0.59034 | 54.0147
0.59035 | 53.9771
0.59036 | 53.9856
0.59037 | 54.0116
0.59038 | 53.9959
0.59039 | 53.9927
0.5904 | 53.9769
0.59041 | 53.9623
0.59042 | 53.9929
0.59043 | 54.0053
0.59044 | 53.9845
0.59045 | 53.9843
0.59046 | 53.985
0.59047 | 53.9889
0.59048 | 53.9994
0.59049 | 54.0102
0.5905 | 53.9808
0.59051 | 53.9798
0.59052 | 53.9817
0.59053 | 53.98
0.59054 | 53.9886
0.59055 | 53.9876
0.59056 | 53.9747
0.59057 | 53.9849
0.59058 | 54.0001
0.59059 | 54.0008
0.5906 | 53.9808
0.59061 | 53.9679
0.59062 | 53.98
0.59063 | 53.9823
0.59064 | 53.9868
0.59065 | 53.9961
0.59066 | 53.9812
0.59067 | 53.9764
0.59068 | 54.0006
0.59069 | 53.9927
0.5907 | 53.9603
0.59071 | 53.9777
0.59072 | 53.9909
0.59073 | 53.983
0.59074 | 53.9828
0.59075 | 53.9905
0.59076 | 53.9816
0.59077 | 53.9891
0.59078 | 54.0185
0.59079 | 53.9773
0.5908 | 53.9608
0.59081 | 53.9657
0.59082 | 53.9695
0.59083 | 53.9754
0.59084 | 53.9994
0.59085 | 54.0102
0.59086 | 53.9927
0.59087 | 53.9895
0.59088 | 53.9744
0.59089 | 53.9781
0.5909 | 53.9946
0.59091 | 53.962
0.59092 | 53.997
0.59093 | 53.9981
0.59094 | 54.004
0.59095 | 53.9865
0.59096 | 53.9972
0.59097 | 53.9836
0.59098 | 53.9781
0.59099 | 54.018
0.591 | 54.0001
0.59101 | 53.9601
0.59102 | 53.9834
0.59103 | 54.0142
0.59104 | 54.0172
0.59105 | 53.9919
0.59106 | 53.9834
0.59107 | 53.9705
0.59108 | 53.9549
0.59109 | 53.9906
0.5911 | 53.9908
0.59111 | 53.9872
0.59112 | 53.9943
0.59113 | 53.993
0.59114 | 53.9897
0.59115 | 53.997
0.59116 | 53.9653
0.59117 | 53.9667
0.59118 | 53.9899
0.59119 | 54.0171
0.5912 | 53.987
0.59121 | 53.9909
0.59122 | 53.9823
0.59123 | 53.9673
0.59124 | 53.9946
0.59125 | 53.9947
0.59126 | 53.9641
0.59127 | 53.9821
0.59128 | 53.9866
0.59129 | 53.989
0.5913 | 53.9915
0.59131 | 53.9879
0.59132 | 53.9679
0.59133 | 53.9865
0.59134 | 53.9922
0.59135 | 53.9722
0.59136 | 53.9625
0.59137 | 53.976
0.59138 | 53.9981
0.59139 | 53.9878
0.5914 | 53.9733
0.59141 | 53.974
0.59142 | 53.9806
0.59143 | 53.9811
0.59144 | 53.98
0.59145 | 53.9874
0.59146 | 53.9613
0.59147 | 53.9687
0.59148 | 54.0066
0.59149 | 53.9891
0.5915 | 53.99
0.59151 | 53.973
0.59152 | 53.9736
0.59153 | 53.9828
0.59154 | 54.0064
0.59155 | 53.9949
0.59156 | 53.983
0.59157 | 53.9891
0.59158 | 53.9928
0.59159 | 53.9731
0.5916 | 53.9819
0.59161 | 53.9863
0.59162 | 53.9488
0.59163 | 53.9703
0.59164 | 53.9987
0.59165 | 53.9834
0.59166 | 53.9556
0.59167 | 54.0033
0.59168 | 53.9802
0.59169 | 53.9651
0.5917 | 53.9727
0.59171 | 53.9653
0.59172 | 53.957
0.59173 | 53.964
0.59174 | 54.0127
0.59175 | 53.9846
0.59176 | 53.9629
0.59177 | 53.9869
0.59178 | 53.9876
0.59179 | 53.9684
0.5918 | 53.9596
0.59181 | 53.9725
0.59182 | 53.9723
0.59183 | 53.9771
0.59184 | 54.0149
0.59185 | 53.9965
0.59186 | 53.952
0.59187 | 53.9957
0.59188 | 53.9937
0.59189 | 53.9555
0.5919 | 53.986
0.59191 | 54.0079
0.59192 | 53.9909
0.59193 | 53.9666
0.59194 | 54.0108
0.59195 | 53.9862
0.59196 | 53.9669
0.59197 | 53.9854
0.59198 | 53.9875
0.59199 | 53.9812
0.592 | 53.9874
0.59201 | 53.9627
0.59202 | 53.9784
0.59203 | 54.0109
0.59204 | 54.0193
0.59205 | 53.9996
0.59206 | 53.9878
0.59207 | 53.9912
0.59208 | 53.9773
0.59209 | 53.9824
0.5921 | 53.9656
0.59211 | 53.978
0.59212 | 53.9902
0.59213 | 53.9932
0.59214 | 53.9723
0.59215 | 53.9806
0.59216 | 53.9719
0.59217 | 53.9662
0.59218 | 53.9905
0.59219 | 54.0051
0.5922 | 53.9894
0.59221 | 53.9848
0.59222 | 53.9865
0.59223 | 53.9585
0.59224 | 53.9691
0.59225 | 53.9941
0.59226 | 53.9714
0.59227 | 53.9673
0.59228 | 53.9974
0.59229 | 53.9988
0.5923 | 53.9771
0.59231 | 53.9706
0.59232 | 53.9791
0.59233 | 53.9781
0.59234 | 53.9897
0.59235 | 53.9857
0.59236 | 53.9502
0.59237 | 53.9647
0.59238 | 54.0184
0.59239 | 53.9959
0.5924 | 53.9651
0.59241 | 53.978
0.59242 | 53.9849
0.59243 | 53.9584
0.59244 | 53.9886
0.59245 | 53.9904
0.59246 | 53.9704
0.59247 | 53.9705
0.59248 | 53.9696
0.59249 | 53.9889
0.5925 | 53.9804
0.59251 | 53.967
0.59252 | 53.9856
0.59253 | 54.0003
0.59254 | 53.9846
0.59255 | 53.9767
0.59256 | 53.9737
0.59257 | 53.9729
0.59258 | 53.9601
0.59259 | 53.9928
0.5926 | 53.9979
0.59261 | 53.9649
0.59262 | 53.9692
0.59263 | 53.9797
0.59264 | 53.9639
0.59265 | 53.9677
0.59266 | 53.9784
0.59267 | 53.9773
0.59268 | 53.9928
0.59269 | 54.0013
0.5927 | 53.9827
0.59271 | 53.9511
0.59272 | 53.976
0.59273 | 53.9812
0.59274 | 53.9906
0.59275 | 53.9741
0.59276 | 53.9716
0.59277 | 53.9749
0.59278 | 53.9855
0.59279 | 53.9994
0.5928 | 53.9657
0.59281 | 53.9721
0.59282 | 53.9645
0.59283 | 53.9609
0.59284 | 53.9668
0.59285 | 53.9887
0.59286 | 53.9792
0.59287 | 53.9564
0.59288 | 53.9946
0.59289 | 53.9902
0.5929 | 53.971
0.59291 | 53.973
0.59292 | 53.9858
0.59293 | 53.9786
0.59294 | 53.9924
0.59295 | 53.9983
0.59296 | 53.9646
0.59297 | 53.9607
0.59298 | 53.9721
0.59299 | 53.9868
0.593 | 53.9673
0.59301 | 53.9673
0.59302 | 53.9874
0.59303 | 53.9753
0.59304 | 54.0022
0.59305 | 53.9816
0.59306 | 53.9707
0.59307 | 53.9508
0.59308 | 53.9812
0.59309 | 53.9959
0.5931 | 53.9736
0.59311 | 53.9622
0.59312 | 53.9707
0.59313 | 53.9852
0.59314 | 53.9941
0.59315 | 53.9742
0.59316 | 53.9835
0.59317 | 53.9645
0.59318 | 53.9611
0.59319 | 53.9991
0.5932 | 53.9908
0.59321 | 53.9764
0.59322 | 53.9867
0.59323 | 53.9859
0.59324 | 53.9683
0.59325 | 53.9614
0.59326 | 53.975
0.59327 | 53.9532
0.59328 | 53.9701
0.59329 | 54.026
0.5933 | 53.988
0.59331 | 53.9627
0.59332 | 53.9894
0.59333 | 54.0092
0.59334 | 53.9919
0.59335 | 53.9792
0.59336 | 53.986
0.59337 | 53.9812
0.59338 | 54.0046
0.59339 | 53.9964
0.5934 | 53.9823
0.59341 | 53.9751
0.59342 | 53.9836
0.59343 | 53.9833
0.59344 | 53.9887
0.59345 | 54.0101
0.59346 | 53.9767
0.59347 | 53.9822
0.59348 | 54.0064
0.59349 | 53.9837
0.5935 | 53.9961
0.59351 | 53.9822
0.59352 | 53.9612
0.59353 | 54.0003
0.59354 | 54.0048
0.59355 | 53.9909
0.59356 | 53.976
0.59357 | 53.9691
0.59358 | 53.9917
0.59359 | 53.9983
0.5936 | 53.9945
0.59361 | 53.9779
0.59362 | 53.9943
0.59363 | 53.9963
0.59364 | 54.0016
0.59365 | 53.9946
0.59366 | 53.971
0.59367 | 53.9856
0.59368 | 53.995
0.59369 | 53.9947
0.5937 | 53.9894
0.59371 | 53.9938
0.59372 | 53.9981
0.59373 | 53.9935
0.59374 | 53.9905
0.59375 | 53.9883
0.59376 | 53.9966
0.59377 | 53.9834
0.59378 | 53.9917
0.59379 | 53.9885
0.5938 | 54.0044
0.59381 | 53.9954
0.59382 | 54.0054
0.59383 | 54.0079
0.59384 | 53.9904
0.59385 | 53.9828
0.59386 | 53.9672
0.59387 | 53.9888
0.59388 | 53.9939
0.59389 | 53.9876
0.5939 | 53.9758
0.59391 | 53.9796
0.59392 | 53.977
0.59393 | 53.9761
0.59394 | 53.9979
0.59395 | 53.9737
0.59396 | 53.9776
0.59397 | 54.0005
0.59398 | 54.007
0.59399 | 53.976
0.594 | 53.9732
0.59401 | 53.9887
0.59402 | 53.9784
0.59403 | 54.0017
0.59404 | 54.0068
0.59405 | 53.9759
0.59406 | 53.9728
0.59407 | 53.9832
0.59408 | 53.9952
0.59409 | 53.9744
0.5941 | 53.9921
0.59411 | 53.979
0.59412 | 53.9734
0.59413 | 53.9944
0.59414 | 53.9893
0.59415 | 53.9683
0.59416 | 53.9762
0.59417 | 54.0156
0.59418 | 53.9736
0.59419 | 53.975
0.5942 | 54.0099
0.59421 | 53.9884
0.59422 | 53.9727
0.59423 | 54.0067
0.59424 | 54.0184
0.59425 | 53.9807
0.59426 | 53.983
0.59427 | 53.9878
0.59428 | 53.9839
0.59429 | 53.9876
0.5943 | 53.993
0.59431 | 53.9905
0.59432 | 53.9809
0.59433 | 53.9903
0.59434 | 53.9956
0.59435 | 53.9686
0.59436 | 53.9616
0.59437 | 53.9942
0.59438 | 53.9879
0.59439 | 53.9996
0.5944 | 54.017
0.59441 | 53.9773
0.59442 | 53.9859
0.59443 | 53.9886
0.59444 | 53.9873
0.59445 | 53.9816
0.59446 | 53.9634
0.59447 | 53.9994
0.59448 | 54.0049
0.59449 | 54.0095
0.5945 | 53.9808
0.59451 | 53.9677
0.59452 | 53.9723
0.59453 | 53.9766
0.59454 | 53.9883
0.59455 | 53.9924
0.59456 | 53.9819
0.59457 | 53.9895
0.59458 | 53.9902
0.59459 | 53.9957
0.5946 | 54.0109
0.59461 | 53.9873
0.59462 | 53.9651
0.59463 | 53.9928
0.59464 | 53.9852
0.59465 | 53.9765
0.59466 | 53.9867
0.59467 | 54.0116
0.59468 | 54.006
0.59469 | 53.985
0.5947 | 53.9984
0.59471 | 54.0088
0.59472 | 53.9841
0.59473 | 53.969
0.59474 | 54.0139
0.59475 | 54.0116
0.59476 | 53.9649
0.59477 | 54.0079
0.59478 | 54.005
0.59479 | 53.9833
0.5948 | 53.9894
0.59481 | 54.0194
0.59482 | 53.9894
0.59483 | 53.9977
0.59484 | 54.0256
0.59485 | 53.9946
0.59486 | 53.968
0.59487 | 54.0011
0.59488 | 54.0187
0.59489 | 53.9752
0.5949 | 53.9858
0.59491 | 54.0118
0.59492 | 53.9837
0.59493 | 53.9789
0.59494 | 54.0037
0.59495 | 54.012
0.59496 | 53.9875
0.59497 | 53.9935
0.59498 | 53.9979
0.59499 | 53.9981
0.595 | 53.9817
0.59501 | 53.9954
0.59502 | 53.9882
0.59503 | 53.9969
0.59504 | 54.0252
0.59505 | 53.9916
0.59506 | 53.9627
0.59507 | 54.0022
0.59508 | 54.0166
0.59509 | 53.9968
0.5951 | 53.9906
0.59511 | 53.9897
0.59512 | 54.0111
0.59513 | 54.0081
0.59514 | 54.013
0.59515 | 53.9983
0.59516 | 53.9834
0.59517 | 54.0015
0.59518 | 54.0138
0.59519 | 54.0013
0.5952 | 53.994
0.59521 | 54.0064
0.59522 | 54.0044
0.59523 | 53.9818
0.59524 | 54.0016
0.59525 | 54.0006
0.59526 | 53.9847
0.59527 | 54.0117
0.59528 | 53.9953
0.59529 | 54.0012
0.5953 | 54.0014
0.59531 | 53.9947
0.59532 | 53.9983
0.59533 | 54.0049
0.59534 | 54.0144
0.59535 | 53.9934
0.59536 | 53.9773
0.59537 | 53.9829
0.59538 | 54.0125
0.59539 | 54.0031
0.5954 | 53.9889
0.59541 | 53.9821
0.59542 | 53.9812
0.59543 | 53.9982
0.59544 | 54.0134
0.59545 | 54.0201
0.59546 | 53.9662
0.59547 | 53.9948
0.59548 | 54.003
0.59549 | 54.0055
0.5955 | 54.0083
0.59551 | 53.9994
0.59552 | 54.0134
0.59553 | 53.9965
0.59554 | 54.0008
0.59555 | 53.9888
0.59556 | 53.9894
0.59557 | 53.9916
0.59558 | 54.0058
0.59559 | 54.0243
0.5956 | 53.9977
0.59561 | 53.9666
0.59562 | 53.983
0.59563 | 54.0169
0.59564 | 53.9984
0.59565 | 54.005
0.59566 | 53.9856
0.59567 | 53.9884
0.59568 | 53.9985
0.59569 | 53.9952
0.5957 | 53.9943
0.59571 | 53.9981
0.59572 | 53.9931
0.59573 | 54.0105
0.59574 | 54.0094
0.59575 | 53.9734
0.59576 | 53.9941
0.59577 | 53.9844
0.59578 | 54.0096
0.59579 | 54.0013
0.5958 | 53.9817
0.59581 | 53.998
0.59582 | 54.0106
0.59583 | 54.0057
0.59584 | 53.9915
0.59585 | 54.0117
0.59586 | 53.9964
0.59587 | 53.9605
0.59588 | 54.002
0.59589 | 54.0129
0.5959 | 53.9751
0.59591 | 53.9611
0.59592 | 53.9992
0.59593 | 53.9885
0.59594 | 53.9661
0.59595 | 53.9892
0.59596 | 53.9782
0.59597 | 53.9929
0.59598 | 54.0083
0.59599 | 54.0265
0.596 | 53.9865
0.59601 | 53.9719
0.59602 | 54.0027
0.59603 | 53.9897
0.59604 | 53.9983
0.59605 | 54.009
0.59606 | 53.9878
0.59607 | 53.9834
0.59608 | 53.9742
0.59609 | 54.0224
0.5961 | 53.99
0.59611 | 53.9656
0.59612 | 53.9942
0.59613 | 54.0037
0.59614 | 53.9905
0.59615 | 53.9882
0.59616 | 54.0098
0.59617 | 53.9847
0.59618 | 53.9836
0.59619 | 54.0168
0.5962 | 53.9983
0.59621 | 53.9644
0.59622 | 53.9792
0.59623 | 53.9959
0.59624 | 54.0011
0.59625 | 54.003
0.59626 | 53.9913
0.59627 | 53.9869
0.59628 | 53.9833
0.59629 | 53.9983
0.5963 | 53.9832
0.59631 | 53.9769
0.59632 | 53.9705
0.59633 | 53.9808
0.59634 | 53.9905
0.59635 | 53.9829
0.59636 | 53.9843
0.59637 | 53.9954
0.59638 | 53.9992
0.59639 | 53.9928
0.5964 | 53.9889
0.59641 | 53.9805
0.59642 | 53.9856
0.59643 | 53.9841
0.59644 | 54.018
0.59645 | 53.9952
0.59646 | 53.9689
0.59647 | 53.9942
0.59648 | 54.009
0.59649 | 53.993
0.5965 | 53.9973
0.59651 | 53.997
0.59652 | 54.0034
0.59653 | 54.0054
0.59654 | 54.0025
0.59655 | 54.0247
0.59656 | 53.9902
0.59657 | 53.981
0.59658 | 53.9893
0.59659 | 54.0009
0.5966 | 53.9968
0.59661 | 53.9936
0.59662 | 54.0007
0.59663 | 54.0151
0.59664 | 54.0127
0.59665 | 53.9951
0.59666 | 53.992
0.59667 | 53.9774
0.59668 | 53.9993
0.59669 | 54.0054
0.5967 | 54.0092
0.59671 | 53.9846
0.59672 | 53.9946
0.59673 | 54.0089
0.59674 | 54.0072
0.59675 | 53.9989
0.59676 | 53.9828
0.59677 | 54.0138
0.59678 | 53.9916
0.59679 | 53.9802
0.5968 | 54.0025
0.59681 | 54.0103
0.59682 | 54.0138
0.59683 | 54.0235
0.59684 | 54.0328
0.59685 | 53.9952
0.59686 | 53.9978
0.59687 | 54.0076
0.59688 | 54.0035
0.59689 | 54.016
0.5969 | 54.0229
0.59691 | 54.0236
0.59692 | 54.0101
0.59693 | 53.9983
0.59694 | 54.0094
0.59695 | 54.0148
0.59696 | 53.9756
0.59697 | 53.9953
0.59698 | 54.0165
0.59699 | 54.0275
0.597 | 54.0003
0.59701 | 54.0044
0.59702 | 54.0087
0.59703 | 53.9947
0.59704 | 53.9984
0.59705 | 54.0077
0.59706 | 53.9913
0.59707 | 54.0031
0.59708 | 54.0219
0.59709 | 54.0074
0.5971 | 54.006
0.59711 | 53.9953
0.59712 | 54.0034
0.59713 | 53.9883
0.59714 | 54.0082
0.59715 | 53.9993
0.59716 | 53.9876
0.59717 | 54.004
0.59718 | 54.0021
0.59719 | 54.012
0.5972 | 54.0074
0.59721 | 54.0007
0.59722 | 53.9968
0.59723 | 53.9965
0.59724 | 54.0094
0.59725 | 54.009
0.59726 | 54.0208
0.59727 | 54.0312
0.59728 | 54.0424
0.59729 | 54.0094
0.5973 | 54.0002
0.59731 | 54.0127
0.59732 | 53.9746
0.59733 | 54.0093
0.59734 | 54.0355
0.59735 | 54.0134
0.59736 | 53.989
0.59737 | 54.0144
0.59738 | 54.024
0.59739 | 54.008
0.5974 | 54.0233
0.59741 | 54.0116
0.59742 | 54.0022
0.59743 | 54.0031
0.59744 | 54.0243
0.59745 | 54.0075
0.59746 | 54.0063
0.59747 | 54.0263
0.59748 | 54.0293
0.59749 | 54.0201
0.5975 | 54.0356
0.59751 | 54.002
0.59752 | 54.0055
0.59753 | 54.0085
0.59754 | 54.0457
0.59755 | 54.0359
0.59756 | 54.0193
0.59757 | 54.0096
0.59758 | 54.0215
0.59759 | 54.0314
0.5976 | 54.0135
0.59761 | 54.0116
0.59762 | 54.0043
0.59763 | 54.0179
0.59764 | 54.0354
0.59765 | 54.0279
0.59766 | 54.0226
0.59767 | 54.0153
0.59768 | 54.0291
0.59769 | 54.0413
0.5977 | 54.0077
0.59771 | 53.9926
0.59772 | 54.0337
0.59773 | 54.0283
0.59774 | 54.0193
0.59775 | 54.0321
0.59776 | 53.9966
0.59777 | 53.9901
0.59778 | 54.0241
0.59779 | 54.037
0.5978 | 54.0015
0.59781 | 53.9983
0.59782 | 54.0347
0.59783 | 54.0334
0.59784 | 54.0251
0.59785 | 54.0327
0.59786 | 54.0265
0.59787 | 54.0073
0.59788 | 54.026
0.59789 | 54.0646
0.5979 | 54.0215
0.59791 | 53.9983
0.59792 | 54.0208
0.59793 | 54.0404
0.59794 | 54.0088
0.59795 | 54.0226
0.59796 | 53.9983
0.59797 | 53.9897
0.59798 | 54.0261
0.59799 | 54.0308
0.598 | 54.0293
0.59801 | 54.0355
0.59802 | 54.0365
0.59803 | 53.9935
0.59804 | 54.0162
0.59805 | 54.0179
0.59806 | 53.9948
0.59807 | 53.9895
0.59808 | 54.033
0.59809 | 54.0382
0.5981 | 54.0089
0.59811 | 53.9884
0.59812 | 54.0196
0.59813 | 54.0178
0.59814 | 54.0179
0.59815 | 54.0322
0.59816 | 54.0339
0.59817 | 54.0203
0.59818 | 54.0237
0.59819 | 54.0492
0.5982 | 54.0195
0.59821 | 54.0027
0.59822 | 54.0081
0.59823 | 54.03
0.59824 | 54.0353
0.59825 | 54.042
0.59826 | 54.0249
0.59827 | 54.0319
0.59828 | 54.0167
0.59829 | 54.0286
0.5983 | 54.0234
0.59831 | 54.0064
0.59832 | 54.016
0.59833 | 54.0179
0.59834 | 54.0307
0.59835 | 54.0105
0.59836 | 54.0094
0.59837 | 54.0198
0.59838 | 54.0429
0.59839 | 54.0249
0.5984 | 54.0148
0.59841 | 54.0077
0.59842 | 54.0057
0.59843 | 54.0068
0.59844 | 54.0408
0.59845 | 54.0423
0.59846 | 53.9998
0.59847 | 54.003
0.59848 | 54.026
0.59849 | 54.0165
0.5985 | 53.9957
0.59851 | 54.0109
0.59852 | 54.0193
0.59853 | 54.0056
0.59854 | 54.0173
0.59855 | 54.033
0.59856 | 54.0168
0.59857 | 53.9824
0.59858 | 54.0105
0.59859 | 54.0224
0.5986 | 53.9968
0.59861 | 54.0085
0.59862 | 54.0335
0.59863 | 54.0022
0.59864 | 53.9954
0.59865 | 54.0201
0.59866 | 53.9907
0.59867 | 53.9872
0.59868 | 54.0092
0.59869 | 54.0282
0.5987 | 53.9986
0.59871 | 53.981
0.59872 | 54.0157
0.59873 | 54.0094
0.59874 | 54.0021
0.59875 | 54.0126
0.59876 | 53.9981
0.59877 | 54.0149
0.59878 | 54.0313
0.59879 | 54.0131
0.5988 | 54.0052
0.59881 | 54.0054
0.59882 | 54.0165
0.59883 | 54.0024
0.59884 | 54.0138
0.59885 | 54.0005
0.59886 | 54.0074
0.59887 | 54.0118
0.59888 | 54.0265
0.59889 | 54.045
0.5989 | 54.0215
0.59891 | 53.9891
0.59892 | 53.9876
0.59893 | 54.021
0.59894 | 54.0053
0.59895 | 54.0036
0.59896 | 54.022
0.59897 | 54.0109
0.59898 | 54.007
0.59899 | 54.0111
0.599 | 54.02
0.59901 | 53.9858
0.59902 | 54.0022
0.59903 | 54.0275
0.59904 | 54.0196
0.59905 | 54.0172
0.59906 | 54.015
0.59907 | 54.0146
0.59908 | 54.0104
0.59909 | 54.0177
0.5991 | 54.0141
0.59911 | 53.9743
0.59912 | 53.9963
0.59913 | 54.0381
0.59914 | 54.0297
0.59915 | 54.028
0.59916 | 54.0167
0.59917 | 53.9944
0.59918 | 53.9909
0.59919 | 53.9879
0.5992 | 54.0061
0.59921 | 54.0057
0.59922 | 54.0142
0.59923 | 54.0365
0.59924 | 54.002
0.59925 | 54.0016
0.59926 | 54.0065
0.59927 | 54.0044
0.59928 | 53.9994
0.59929 | 54.014
0.5993 | 53.9965
0.59931 | 53.9944
0.59932 | 54.036
0.59933 | 54.0263
0.59934 | 54.0142
0.59935 | 53.9984
0.59936 | 54.0021
0.59937 | 54.0029
0.59938 | 54.0212
0.59939 | 54.0372
0.5994 | 54.0183
0.59941 | 54.0028
0.59942 | 54.0186
0.59943 | 54.031
0.59944 | 54.0029
0.59945 | 53.9802
0.59946 | 54.0123
0.59947 | 54.0088
0.59948 | 54.0043
0.59949 | 54.0311
0.5995 | 54.018
0.59951 | 53.9882
0.59952 | 54.0025
0.59953 | 54.0129
0.59954 | 53.9982
0.59955 | 54.0085
0.59956 | 54.0167
0.59957 | 54.0121
0.59958 | 54.0176
0.59959 | 54.0383
0.5996 | 54.0092
0.59961 | 53.9859
0.59962 | 54.0202
0.59963 | 54.0317
0.59964 | 54.0418
0.59965 | 54.0314
0.59966 | 54.0222
0.59967 | 54.0033
0.59968 | 54.0294
0.59969 | 54.0221
0.5997 | 54.0127
0.59971 | 53.9997
0.59972 | 54.0042
0.59973 | 54.0184
0.59974 | 54.0289
0.59975 | 54.0216
0.59976 | 54.0184
0.59977 | 54.0215
0.59978 | 54.0215
0.59979 | 54.0202
0.5998 | 54.0102
0.59981 | 53.9862
0.59982 | 54.0229
0.59983 | 54.0431
0.59984 | 54.0334
0.59985 | 54.027
0.59986 | 53.9999
0.59987 | 54.005
0.59988 | 54.0147
0.59989 | 54.0265
0.5999 | 54.0238
0.59991 | 54.0039
0.59992 | 54.0176
0.59993 | 54.0373
0.59994 | 54.0421
0.59995 | 54.0171
0.59996 | 54.0001
0.59997 | 54.0094
0.59998 | 54.0282
0.59999 | 54.0542
0.6 | 54.0385
0.60001 | 54.0235
0.60002 | 54.0099
0.60003 | 54.0149
0.60004 | 54.0322
0.60005 | 54.01
0.60006 | 54.0099
0.60007 | 54.0332
0.60008 | 54.0286
0.60009 | 54.038
0.6001 | 54.0453
0.60011 | 54.0065
0.60012 | 54.0186
0.60013 | 54.0201
0.60014 | 54.0393
0.60015 | 54.0293
0.60016 | 54.0096
0.60017 | 54.0242
0.60018 | 54.0176
0.60019 | 54.0418
0.6002 | 54.0378
0.60021 | 54.0217
0.60022 | 54.051
0.60023 | 54.0247
0.60024 | 54.0193
0.60025 | 54.026
0.60026 | 54.0198
0.60027 | 54.0278
0.60028 | 54.0242
0.60029 | 54.0263
0.6003 | 54.0358
0.60031 | 54.0132
0.60032 | 54.0269
0.60033 | 54.0275
0.60034 | 54.0549
0.60035 | 54.0427
0.60036 | 53.9996
0.60037 | 54.0103
0.60038 | 54.026
0.60039 | 54.0265
0.6004 | 54.026
0.60041 | 54.0052
0.60042 | 54.0359
0.60043 | 54.0472
0.60044 | 54.0533
0.60045 | 54.0259
0.60046 | 54.0167
0.60047 | 54.0262
0.60048 | 54.0189
0.60049 | 54.0411
0.6005 | 54.021
0.60051 | 54.0198
0.60052 | 54.0273
0.60053 | 54.0326
0.60054 | 54.0284
0.60055 | 54.0227
0.60056 | 54.0136
0.60057 | 54.021
0.60058 | 54.023
0.60059 | 54.0277
0.6006 | 54.0372
0.60061 | 54.0163
0.60062 | 54.0061
0.60063 | 54.0459
0.60064 | 54.043
0.60065 | 54.0177
0.60066 | 54.0114
0.60067 | 54.0533
0.60068 | 54.0424
0.60069 | 54.0374
0.6007 | 54.0544
0.60071 | 54.0136
0.60072 | 54.0061
0.60073 | 54.0195
0.60074 | 54.0511
0.60075 | 54.0353
0.60076 | 54.0063
0.60077 | 54.0373
0.60078 | 54.0189
0.60079 | 54.0379
0.6008 | 54.0373
0.60081 | 54.0174
0.60082 | 54.0183
0.60083 | 54.0019
0.60084 | 54.0269
0.60085 | 54.0427
0.60086 | 54.0472
0.60087 | 54.0086
0.60088 | 54.0252
0.60089 | 54.0207
0.6009 | 54.0221
0.60091 | 54.006
0.60092 | 54.0152
0.60093 | 54.0119
0.60094 | 54.021
0.60095 | 54.0406
0.60096 | 54.0352
0.60097 | 54.0221
0.60098 | 54.0219
0.60099 | 54.0256
0.601 | 54.0333
0.60101 | 54.0235
0.60102 | 54.0018
0.60103 | 54.0343
0.60104 | 54.0338
0.60105 | 54.0088
0.60106 | 54.0058
0.60107 | 54.0314
0.60108 | 54.016
0.60109 | 54.0077
0.6011 | 54.0426
0.60111 | 54.034
0.60112 | 54.0055
0.60113 | 54.0164
0.60114 | 54.035
0.60115 | 54.0019
0.60116 | 54.0063
0.60117 | 54.0241
0.60118 | 54.0321
0.60119 | 54
0.6012 | 54.0338
0.60121 | 54.0478
0.60122 | 53.9904
0.60123 | 54.0315
0.60124 | 54.0461
0.60125 | 54.002
0.60126 | 53.9786
0.60127 | 54.0215
0.60128 | 54.0212
0.60129 | 54.0198
0.6013 | 54.0561
0.60131 | 54.0182
0.60132 | 53.9916
0.60133 | 54.0275
0.60134 | 54.0431
0.60135 | 54.0009
0.60136 | 54.0045
0.60137 | 54.0304
0.60138 | 54.018
0.60139 | 54.0361
0.6014 | 54.0338
0.60141 | 54.0134
0.60142 | 53.9878
0.60143 | 54.0057
0.60144 | 54.0612
0.60145 | 54.0206
0.60146 | 54.0045
0.60147 | 54.0328
0.60148 | 54.0345
0.60149 | 54.0065
0.6015 | 54.0317
0.60151 | 54.0379
0.60152 | 53.9961
0.60153 | 54.0113
0.60154 | 54.054
0.60155 | 54.0173
0.60156 | 54.0034
0.60157 | 54.0408
0.60158 | 54.0291
0.60159 | 54.0008
0.6016 | 54.0319
0.60161 | 54.0286
0.60162 | 54.0107
0.60163 | 54.0108
0.60164 | 54.0627
0.60165 | 54.0185
0.60166 | 54.0097
0.60167 | 54.024
0.60168 | 54.0302
0.60169 | 54.0166
0.6017 | 54.0202
0.60171 | 54.0463
0.60172 | 54.025
0.60173 | 54.0111
0.60174 | 54.0379
0.60175 | 54.0355
0.60176 | 54.0125
0.60177 | 54.0085
0.60178 | 54.0109
0.60179 | 54.0259
0.6018 | 54.0152
0.60181 | 54.0243
0.60182 | 54.0153
0.60183 | 54.0196
0.60184 | 54.0329
0.60185 | 54.0146
0.60186 | 54.0104
0.60187 | 54.0371
0.60188 | 54.023
0.60189 | 54.0278
0.6019 | 54.0256
0.60191 | 54.0129
0.60192 | 54.0254
0.60193 | 54.0166
0.60194 | 54.0347
0.60195 | 54.0358
0.60196 | 54.0037
0.60197 | 54.0322
0.60198 | 54.0421
0.60199 | 54.0166
0.602 | 54.0016
0.60201 | 54.0238
0.60202 | 54.0376
0.60203 | 54.0362
0.60204 | 54.0361
0.60205 | 54.0463
0.60206 | 54.0167
0.60207 | 54.0214
0.60208 | 54.0381
0.60209 | 54.0392
0.6021 | 54.037
0.60211 | 54.0136
0.60212 | 54.0346
0.60213 | 54.0335
0.60214 | 54.0211
0.60215 | 54.0308
0.60216 | 54.0272
0.60217 | 54.012
0.60218 | 54.054
0.60219 | 54.0712
0.6022 | 54.0295
0.60221 | 54.0313
0.60222 | 54.0475
0.60223 | 54.0285
0.60224 | 54.0197
0.60225 | 54.0527
0.60226 | 54.042
0.60227 | 54.0379
0.60228 | 54.0186
0.60229 | 54.0415
0.6023 | 54.0378
0.60231 | 54.0149
0.60232 | 54.0216
0.60233 | 54.0356
0.60234 | 54.0443
0.60235 | 54.0219
0.60236 | 54.0171
0.60237 | 54.0402
0.60238 | 54.0518
0.60239 | 54.0439
0.6024 | 54.0293
0.60241 | 54.0146
0.60242 | 54.0359
0.60243 | 54.0264
0.60244 | 54.008
0.60245 | 54.0436
0.60246 | 54.0297
0.60247 | 54.0151
0.60248 | 54.0433
0.60249 | 54.0485
0.6025 | 54.0239
0.60251 | 54.0146
0.60252 | 54.0188
0.60253 | 54.0209
0.60254 | 54.0363
0.60255 | 54.0431
0.60256 | 54.0175
0.60257 | 54.0271
0.60258 | 54.039
0.60259 | 54.0315
0.6026 | 54.0179
0.60261 | 54.034
0.60262 | 54.0409
0.60263 | 54.0261
0.60264 | 54.0492
0.60265 | 54.061
0.60266 | 54.0263
0.60267 | 54.0319
0.60268 | 54.057
0.60269 | 54.0346
0.6027 | 54.0389
0.60271 | 54.0307
0.60272 | 54.0203
0.60273 | 54.0485
0.60274 | 54.0584
0.60275 | 54.0326
0.60276 | 54.0273
0.60277 | 54.0328
0.60278 | 54.0317
0.60279 | 54.0369
0.6028 | 54.0402
0.60281 | 54.0474
0.60282 | 54.0384
0.60283 | 54.0431
0.60284 | 54.0712
0.60285 | 54.0442
0.60286 | 54.0112
0.60287 | 54.0317
0.60288 | 54.0288
0.60289 | 54.0321
0.6029 | 54.0456
0.60291 | 54.0523
0.60292 | 54.037
0.60293 | 54.034
0.60294 | 54.0361
0.60295 | 54.0325
0.60296 | 54.0409
0.60297 | 54.0286
0.60298 | 54.0244
0.60299 | 54.0526
0.603 | 54.0387
0.60301 | 54.0306
0.60302 | 54.0623
0.60303 | 54.0328
0.60304 | 54.0151
0.60305 | 54.0432
0.60306 | 54.0284
0.60307 | 54.023
0.60308 | 54.0361
0.60309 | 54.0484
0.6031 | 54.0433
0.60311 | 54.0175
0.60312 | 54.0208
0.60313 | 54.035
0.60314 | 54.0411
0.60315 | 54.0319
0.60316 | 54.0263
0.60317 | 54.0365
0.60318 | 54.0448
0.60319 | 54.0416
0.6032 | 54.0461
0.60321 | 54.0186
0.60322 | 54.0127
0.60323 | 54.0339
0.60324 | 54.0218
0.60325 | 54.0229
0.60326 | 54.0386
0.60327 | 54.0341
0.60328 | 54.0423
0.60329 | 54.0184
0.6033 | 54.0437
0.60331 | 54.0225
0.60332 | 54.0061
0.60333 | 54.0415
0.60334 | 54.0702
0.60335 | 54.0235
0.60336 | 54.0277
0.60337 | 54.0431
0.60338 | 54.0197
0.60339 | 54.0341
0.6034 | 54.0212
0.60341 | 54.0026
0.60342 | 54.0197
0.60343 | 54.0356
0.60344 | 54.029
0.60345 | 54.0128
0.60346 | 54.0439
0.60347 | 54.0302
0.60348 | 54.0174
0.60349 | 54.0348
0.6035 | 54.0195
0.60351 | 54.0248
0.60352 | 54.0372
0.60353 | 54.0322
0.60354 | 54.0276
0.60355 | 54.035
0.60356 | 54.0249
0.60357 | 54.0002
0.60358 | 53.9971
0.60359 | 54.0326
0.6036 | 54.0378
0.60361 | 54.0107
0.60362 | 54.0356
0.60363 | 54.0452
0.60364 | 54.0186
0.60365 | 54.0088
0.60366 | 54.0121
0.60367 | 54.005
0.60368 | 54.0027
0.60369 | 54.0397
0.6037 | 54.0354
0.60371 | 54.0283
0.60372 | 54.0219
0.60373 | 54.0291
0.60374 | 54.0355
0.60375 | 54.0092
0.60376 | 54.012
0.60377 | 54.0214
0.60378 | 54.0516
0.60379 | 54.0406
0.6038 | 54.0319
0.60381 | 54.0424
0.60382 | 54.0213
0.60383 | 54.0193
0.60384 | 54.0141
0.60385 | 54.0354
0.60386 | 54.021
0.60387 | 54.0365
0.60388 | 54.0275
0.60389 | 54.0306
0.6039 | 54.0173
0.60391 | 54.0075
0.60392 | 54.0365
0.60393 | 54.0453
0.60394 | 54.0358
0.60395 | 54.0398
0.60396 | 54.0162
0.60397 | 54.0102
0.60398 | 54.0001
0.60399 | 54.0317
0.604 | 54.057
0.60401 | 54.0194
0.60402 | 54.0165
0.60403 | 54.0413
0.60404 | 54.0496
0.60405 | 53.9956
0.60406 | 54.0202
0.60407 | 54.0406
0.60408 | 54.0304
0.60409 | 54.0262
0.6041 | 54.0361
0.60411 | 54.0095
0.60412 | 54.0192
0.60413 | 54.0387
0.60414 | 54.0464
0.60415 | 54.0145
0.60416 | 53.9958
0.60417 | 54.0204
0.60418 | 54.0232
0.60419 | 54.032
0.6042 | 54.0359
0.60421 | 54.0149
0.60422 | 54.0233
0.60423 | 54.0223
0.60424 | 54.0249
0.60425 | 54.0333
0.60426 | 54.0195
0.60427 | 54.0218
0.60428 | 54.0393
0.60429 | 54.039
0.6043 | 54.0071
0.60431 | 53.9944
0.60432 | 54.0342
0.60433 | 54.0176
0.60434 | 54.0278
0.60435 | 54.0455
0.60436 | 54.0046
0.60437 | 54.0121
0.60438 | 54.0267
0.60439 | 54.0292
0.6044 | 54.0318
0.60441 | 54.0291
0.60442 | 54.042
0.60443 | 54.0263
0.60444 | 54.0315
0.60445 | 54.026
0.60446 | 54.0072
0.60447 | 54.04
0.60448 | 54.0554
0.60449 | 54.0383
0.6045 | 54.0298
0.60451 | 54.0251
0.60452 | 53.9738
0.60453 | 54.0112
0.60454 | 54.0447
0.60455 | 54.0366
0.60456 | 54.0275
0.60457 | 54.0299
0.60458 | 54.0137
0.60459 | 54.0306
0.6046 | 54.026
0.60461 | 54.0387
0.60462 | 54.0339
0.60463 | 54.0359
0.60464 | 54.0514
0.60465 | 54.0288
0.60466 | 54.0175
0.60467 | 54.0387
0.60468 | 54.0352
0.60469 | 54.026
0.6047 | 54.0448
0.60471 | 54.0228
0.60472 | 54.0118
0.60473 | 54.0302
0.60474 | 54.0434
0.60475 | 54.035
0.60476 | 54.0238
0.60477 | 54.0464
0.60478 | 54.027
0.60479 | 54.0177
0.6048 | 54.0254
0.60481 | 54.0291
0.60482 | 54.0254
0.60483 | 54.055
0.60484 | 54.0731
0.60485 | 54.0234
0.60486 | 54.002
0.60487 | 54.0379
0.60488 | 54.0462
0.60489 | 54.0311
0.6049 | 54.0415
0.60491 | 54.0371
0.60492 | 54.0265
0.60493 | 54.0266
0.60494 | 54.0511
0.60495 | 54.0428
0.60496 | 54.0142
0.60497 | 54.0102
0.60498 | 54.0407
0.60499 | 54.0341
0.605 | 54.0304
0.60501 | 54.0406
0.60502 | 54.0437
0.60503 | 54.0385
0.60504 | 54.0271
0.60505 | 54.0331
0.60506 | 54.0109
0.60507 | 54.0101
0.60508 | 54.055
0.60509 | 54.0622
0.6051 | 54.0535
0.60511 | 54.0379
0.60512 | 54.0059
0.60513 | 54.0249
0.60514 | 54.0332
0.60515 | 54.0319
0.60516 | 54.0341
0.60517 | 54.0503
0.60518 | 54.0726
0.60519 | 54.0245
0.6052 | 54.0389
0.60521 | 54.0478
0.60522 | 54.0227
0.60523 | 54.0125
0.60524 | 54.0422
0.60525 | 54.0565
0.60526 | 54.0404
0.60527 | 54.0325
0.60528 | 54.0384
0.60529 | 54.0586
0.6053 | 54.0452
0.60531 | 54.0106
0.60532 | 54.0199
0.60533 | 54.0166
0.60534 | 54.0196
0.60535 | 54.0432
0.60536 | 54.0544
0.60537 | 54.0475
0.60538 | 54.0598
0.60539 | 54.0494
0.6054 | 54.0298
0.60541 | 53.9945
0.60542 | 54.0289
0.60543 | 54.0384
0.60544 | 54.0312
0.60545 | 54.0658
0.60546 | 54.0554
0.60547 | 54.0247
0.60548 | 54.0158
0.60549 | 54.0455
0.6055 | 54.0297
0.60551 | 54.0271
0.60552 | 54.0537
0.60553 | 54.0671
0.60554 | 54.0402
0.60555 | 54.0267
0.60556 | 54.0411
0.60557 | 54.0345
0.60558 | 54.0378
0.60559 | 54.0503
0.6056 | 54.0448
0.60561 | 54.0337
0.60562 | 54.0345
0.60563 | 54.0293
0.60564 | 54.0684
0.60565 | 54.0565
0.60566 | 54.0134
0.60567 | 54.0201
0.60568 | 54.0392
0.60569 | 54.0367
0.6057 | 54.0298
0.60571 | 54.0629
0.60572 | 54.0446
0.60573 | 54.0326
0.60574 | 54.0483
0.60575 | 54.0428
0.60576 | 53.9964
0.60577 | 54.0084
0.60578 | 54.0646
0.60579 | 54.0435
0.6058 | 54.0281
0.60581 | 54.0375
0.60582 | 54.0319
0.60583 | 54.0248
0.60584 | 54.0231
0.60585 | 54.0259
0.60586 | 54.0232
0.60587 | 54.0324
0.60588 | 54.0407
0.60589 | 54.0588
0.6059 | 54.0287
0.60591 | 54.0191
0.60592 | 54.0134
0.60593 | 54.0457
0.60594 | 54.0164
0.60595 | 54.0182
0.60596 | 54.0586
0.60597 | 54.0421
0.60598 | 54.0419
0.60599 | 54.0503
0.606 | 54.0511
0.60601 | 54.0165
0.60602 | 53.999
0.60603 | 54.0272
0.60604 | 54.0563
0.60605 | 54.0485
0.60606 | 54.0492
0.60607 | 54.0467
0.60608 | 54.0191
0.60609 | 54.0234
0.6061 | 54.0387
0.60611 | 54.0064
0.60612 | 54.0485
0.60613 | 54.0617
0.60614 | 54.0302
0.60615 | 54.0246
0.60616 | 54.0147
0.60617 | 54.0211
0.60618 | 54.0343
0.60619 | 54.0427
0.6062 | 54.0407
0.60621 | 54.0235
0.60622 | 54.0317
0.60623 | 54.0485
0.60624 | 54.0364
0.60625 | 54.0407
0.60626 | 54.0306
0.60627 | 54.0398
0.60628 | 54.0421
0.60629 | 54.0144
0.6063 | 54.0151
0.60631 | 54.0466
0.60632 | 54.0424
0.60633 | 54.0263
0.60634 | 54.0433
0.60635 | 54.0382
0.60636 | 54.0015
0.60637 | 54.0214
0.60638 | 54.0472
0.60639 | 54.0289
0.6064 | 54.035
0.60641 | 54.0105
0.60642 | 54.0201
0.60643 | 54.0383
0.60644 | 54.0345
0.60645 | 54.0179
0.60646 | 53.9998
0.60647 | 54.0227
0.60648 | 54.0188
0.60649 | 54.0157
0.6065 | 54.032
0.60651 | 54.0148
0.60652 | 54.016
0.60653 | 54.0331
0.60654 | 54.0475
0.60655 | 54.0249
0.60656 | 54.0177
0.60657 | 54.0128
0.60658 | 54.0368
0.60659 | 54.0549
0.6066 | 54.0505
0.60661 | 54.0356
0.60662 | 54.0234
0.60663 | 54.0247
0.60664 | 54.0256
0.60665 | 54.0205
0.60666 | 54.0044
0.60667 | 54.0339
0.60668 | 54.0585
0.60669 | 54.0619
0.6067 | 54.0317
0.60671 | 54.0019
0.60672 | 54.0301
0.60673 | 54.0488
0.60674 | 54.0462
0.60675 | 54.0444
0.60676 | 54.0385
0.60677 | 54.0227
0.60678 | 54.0271
0.60679 | 54.0566
0.6068 | 54.0412
0.60681 | 54.0199
0.60682 | 54.0402
0.60683 | 54.038
0.60684 | 54.0483
0.60685 | 54.0243
0.60686 | 54.0401
0.60687 | 54.0433
0.60688 | 54.0181
0.60689 | 54.0272
0.6069 | 54.0417
0.60691 | 54.0147
0.60692 | 54.0081
0.60693 | 54.0444
0.60694 | 54.0583
0.60695 | 54.0342
0.60696 | 54.0285
0.60697 | 54.0332
0.60698 | 54.0153
0.60699 | 54.031
0.607 | 54.0349
0.60701 | 54.0336
0.60702 | 54.0354
0.60703 | 54.0442
0.60704 | 54.0305
0.60705 | 54.0543
0.60706 | 54.0357
0.60707 | 54.0284
0.60708 | 54.0476
0.60709 | 54.0518
0.6071 | 54.0311
0.60711 | 54.0354
0.60712 | 54.0328
0.60713 | 54.0362
0.60714 | 54.0514
0.60715 | 54.0653
0.60716 | 54.0363
0.60717 | 54.0123
0.60718 | 54.0326
0.60719 | 54.0416
0.6072 | 54.0143
0.60721 | 54.0581
0.60722 | 54.075
0.60723 | 54.0435
0.60724 | 54.0328
0.60725 | 54.0138
0.60726 | 53.9994
0.60727 | 54.0201
0.60728 | 54.0577
0.60729 | 54.0608
0.6073 | 54.0437
0.60731 | 54.0367
0.60732 | 54.0434
0.60733 | 54.0308
0.60734 | 54.0327
0.60735 | 54.0517
0.60736 | 54.0253
0.60737 | 54.0352
0.60738 | 54.0682
0.60739 | 54.0662
0.6074 | 54.0339
0.60741 | 54.0283
0.60742 | 54.0538
0.60743 | 54.043
0.60744 | 54.0655
0.60745 | 54.0739
0.60746 | 54.0238
0.60747 | 54.036
0.60748 | 54.0759
0.60749 | 54.0624
0.6075 | 54.0345
0.60751 | 54.0483
0.60752 | 54.0527
0.60753 | 54.0352
0.60754 | 54.0546
0.60755 | 54.0698
0.60756 | 54.0446
0.60757 | 54.0557
0.60758 | 54.0687
0.60759 | 54.056
0.6076 | 54.0529
0.60761 | 54.0722
0.60762 | 54.0506
0.60763 | 54.04
0.60764 | 54.0492
0.60765 | 54.0428
0.60766 | 54.0446
0.60767 | 54.0348
0.60768 | 54.0376
0.60769 | 54.0857
0.6077 | 54.0592
0.60771 | 54.0564
0.60772 | 54.0507
0.60773 | 54.0407
0.60774 | 54.0404
0.60775 | 54.0431
0.60776 | 54.0706
0.60777 | 54.0664
0.60778 | 54.0665
0.60779 | 54.0453
0.6078 | 54.044
0.60781 | 54.0254
0.60782 | 54.0573
0.60783 | 54.0672
0.60784 | 54.0358
0.60785 | 54.0681
0.60786 | 54.0629
0.60787 | 54.0463
0.60788 | 54.0472
0.60789 | 54.0631
0.6079 | 54.0455
0.60791 | 54.0243
0.60792 | 54.0568
0.60793 | 54.0878
0.60794 | 54.0556
0.60795 | 54.057
0.60796 | 54.0529
0.60797 | 54.0585
0.60798 | 54.0421
0.60799 | 54.0603
0.608 | 54.0444
0.60801 | 54.0177
0.60802 | 54.0445
0.60803 | 54.0555
0.60804 | 54.0687
0.60805 | 54.0543
0.60806 | 54.0393
0.60807 | 54.028
0.60808 | 54.0499
0.60809 | 54.0638
0.6081 | 54.0757
0.60811 | 54.0373
0.60812 | 54.0389
0.60813 | 54.0712
0.60814 | 54.0426
0.60815 | 54.0325
0.60816 | 54.0322
0.60817 | 54.0525
0.60818 | 54.0533
0.60819 | 54.0671
0.6082 | 54.0642
0.60821 | 54.0242
0.60822 | 54.0407
0.60823 | 54.0544
0.60824 | 54.0594
0.60825 | 54.0538
0.60826 | 54.0573
0.60827 | 54.033
0.60828 | 54.0211
0.60829 | 54.0783
0.6083 | 54.0574
0.60831 | 54.0378
0.60832 | 54.0516
0.60833 | 54.0708
0.60834 | 54.0251
0.60835 | 54.0295
0.60836 | 54.0643
0.60837 | 54.0581
0.60838 | 54.0271
0.60839 | 54.0684
0.6084 | 54.0764
0.60841 | 54.0134
0.60842 | 54.0137
0.60843 | 54.0647
0.60844 | 54.0656
0.60845 | 54.0474
0.60846 | 54.0579
0.60847 | 54.0626
0.60848 | 54.0498
0.60849 | 54.0456
0.6085 | 54.0334
0.60851 | 54.0378
0.60852 | 54.0682
0.60853 | 54.066
0.60854 | 54.0654
0.60855 | 54.068
0.60856 | 54.0517
0.60857 | 54.033
0.60858 | 54.0352
0.60859 | 54.0516
0.6086 | 54.066
0.60861 | 54.0465
0.60862 | 54.0618
0.60863 | 54.0601
0.60864 | 54.0585
0.60865 | 54.0577
0.60866 | 54.0335
0.60867 | 54.0222
0.60868 | 54.0612
0.60869 | 54.068
0.6087 | 54.0388
0.60871 | 54.0521
0.60872 | 54.0639
0.60873 | 54.0629
0.60874 | 54.0459
0.60875 | 54.0426
0.60876 | 54.0379
0.60877 | 54.0418
0.60878 | 54.0495
0.60879 | 54.0697
0.6088 | 54.0639
0.60881 | 54.0392
0.60882 | 54.0505
0.60883 | 54.0663
0.60884 | 54.0403
0.60885 | 54.0201
0.60886 | 54.042
0.60887 | 54.0397
0.60888 | 54.0498
0.60889 | 54.0607
0.6089 | 54.0522
0.60891 | 54.023
0.60892 | 54.0542
0.60893 | 54.0536
0.60894 | 54.024
0.60895 | 54.055
0.60896 | 54.0421
0.60897 | 54.0503
0.60898 | 54.0467
0.60899 | 54.0443
0.609 | 54.0693
0.60901 | 54.026
0.60902 | 54.0177
0.60903 | 54.0649
0.60904 | 54.0401
0.60905 | 54.0251
0.60906 | 54.0481
0.60907 | 54.0612
0.60908 | 54.0482
0.60909 | 54.0498
0.6091 | 54.0506
0.60911 | 54.0164
0.60912 | 54.0135
0.60913 | 54.054
0.60914 | 54.0497
0.60915 | 54.0335
0.60916 | 54.0656
0.60917 | 54.0412
0.60918 | 53.9961
0.60919 | 54.0437
0.6092 | 54.0622
0.60921 | 54.0225
0.60922 | 54.0415
0.60923 | 54.0597
0.60924 | 54.0407
0.60925 | 54.0297
0.60926 | 54.041
0.60927 | 54.0277
0.60928 | 54.0344
0.60929 | 54.0541
0.6093 | 54.042
0.60931 | 54.026
0.60932 | 54.0354
0.60933 | 54.0575
0.60934 | 54.0352
0.60935 | 54.0476
0.60936 | 54.0355
0.60937 | 54.0055
0.60938 | 53.9969
0.60939 | 54.0374
0.6094 | 54.0297
0.60941 | 54.0198
0.60942 | 54.0624
0.60943 | 54.0379
0.60944 | 54.03
0.60945 | 54.0258
0.60946 | 54.0277
0.60947 | 54.0218
0.60948 | 54.037
0.60949 | 54.078
0.6095 | 54.0544
0.60951 | 54.007
0.60952 | 54.0335
0.60953 | 54.0305
0.60954 | 54.0223
0.60955 | 54.0487
0.60956 | 54.0565
0.60957 | 54.0299
0.60958 | 54.0199
0.60959 | 54.057
0.6096 | 54.0375
0.60961 | 54.0402
0.60962 | 54.0436
0.60963 | 54.0393
0.60964 | 54.0502
0.60965 | 54.0439
0.60966 | 54.0211
0.60967 | 54.0302
0.60968 | 54.0433
0.60969 | 54.0543
0.6097 | 54.0387
0.60971 | 54.0451
0.60972 | 54.0237
0.60973 | 54.0245
0.60974 | 54.0498
0.60975 | 54.0515
0.60976 | 54.0116
0.60977 | 54.0361
0.60978 | 54.052
0.60979 | 54.0222
0.6098 | 54.0502
0.60981 | 54.0555
0.60982 | 54.0282
0.60983 | 54.0421
0.60984 | 54.0596
0.60985 | 54.0284
0.60986 | 54.0135
0.60987 | 54.03
0.60988 | 54.0319
0.60989 | 54.0362
0.6099 | 54.0595
0.60991 | 54.0559
0.60992 | 54.0061
0.60993 | 54.0462
0.60994 | 54.0633
0.60995 | 54.0204
0.60996 | 54.038
0.60997 | 54.0632
0.60998 | 54.0265
0.60999 | 54.0212
0.61 | 54.0598
0.61001 | 54.0392
0.61002 | 54.0259
0.61003 | 54.0505
0.61004 | 54.0525
0.61005 | 54.0317
0.61006 | 54.0278
0.61007 | 54.0561
0.61008 | 54.047
0.61009 | 54.0319
0.6101 | 54.0452
0.61011 | 54.0389
0.61012 | 54.0269
0.61013 | 54.0577
0.61014 | 54.0562
0.61015 | 54.0355
0.61016 | 54.0322
0.61017 | 54.0488
0.61018 | 54.0528
0.61019 | 54.0352
0.6102 | 54.0267
0.61021 | 54.0357
0.61022 | 54.0466
0.61023 | 54.0201
0.61024 | 54.0501
0.61025 | 54.0562
0.61026 | 54.0202
0.61027 | 54.0317
0.61028 | 54.0614
0.61029 | 54.0409
0.6103 | 54.0322
0.61031 | 54.0297
0.61032 | 54.0329
0.61033 | 54.0416
0.61034 | 54.0555
0.61035 | 54.0564
0.61036 | 54.0053
0.61037 | 54.0369
0.61038 | 54.0581
0.61039 | 54.027
0.6104 | 54.049
0.61041 | 54.0338
0.61042 | 54.0271
0.61043 | 54.049
0.61044 | 54.0398
0.61045 | 54.0281
0.61046 | 54.0371
0.61047 | 54.0324
0.61048 | 54.034
0.61049 | 54.0651
0.6105 | 54.042
0.61051 | 54.0127
0.61052 | 54.0346
0.61053 | 54.0249
0.61054 | 54.0478
0.61055 | 54.0316
0.61056 | 54.0076
0.61057 | 54.035
0.61058 | 54.057
0.61059 | 54.038
0.6106 | 54.0445
0.61061 | 54.0328
0.61062 | 54.016
0.61063 | 54.0488
0.61064 | 54.0331
0.61065 | 54.0177
0.61066 | 54.0408
0.61067 | 54.0236
0.61068 | 54.0129
0.61069 | 54.0186
0.6107 | 54.0282
0.61071 | 54.0191
0.61072 | 54.0233
0.61073 | 54.0444
0.61074 | 54.0399
0.61075 | 54.025
0.61076 | 53.9987
0.61077 | 54.0348
0.61078 | 54.0407
0.61079 | 54.0142
0.6108 | 54.0262
0.61081 | 54.0379
0.61082 | 54.0245
0.61083 | 54.0258
0.61084 | 54.0413
0.61085 | 54.0153
0.61086 | 54.0059
0.61087 | 54.037
0.61088 | 54.0369
0.61089 | 54.0425
0.6109 | 54.0278
0.61091 | 54.0316
0.61092 | 54.0119
0.61093 | 54.035
0.61094 | 54.0413
0.61095 | 54.042
0.61096 | 54.0068
0.61097 | 54.0399
0.61098 | 54.0479
0.61099 | 54.0342
0.611 | 54.031
0.61101 | 54.0304
0.61102 | 54.037
0.61103 | 54.017
0.61104 | 54.0281
0.61105 | 54.0321
0.61106 | 54.0148
0.61107 | 54.0452
0.61108 | 54.0484
0.61109 | 54.0253
0.6111 | 54.0402
0.61111 | 54.0263
0.61112 | 54.0279
0.61113 | 54.0274
0.61114 | 54.0479
0.61115 | 54.0488
0.61116 | 54.0293
0.61117 | 54.0171
0.61118 | 54.0463
0.61119 | 54.0348
0.6112 | 54.0219
0.61121 | 54.0109
0.61122 | 54.0371
0.61123 | 54.0372
0.61124 | 54.0589
0.61125 | 54.0605
0.61126 | 54.0476
0.61127 | 54.0193
0.61128 | 54.0276
0.61129 | 54.0559
0.6113 | 54.0232
0.61131 | 54.0149
0.61132 | 54.0547
0.61133 | 54.0551
0.61134 | 54.0313
0.61135 | 54.0556
0.61136 | 54.0361
0.61137 | 54.0053
0.61138 | 54.0015
0.61139 | 54.0562
0.6114 | 54.0453
0.61141 | 54.0145
0.61142 | 54.0519
0.61143 | 54.0642
0.61144 | 54.0547
0.61145 | 54.0314
0.61146 | 54.0303
0.61147 | 54.0256
0.61148 | 54.0503
0.61149 | 54.047
0.6115 | 54.0495
0.61151 | 54.0496
0.61152 | 54.0516
0.61153 | 54.0353
0.61154 | 54.0239
0.61155 | 54.0329
0.61156 | 54.0308
0.61157 | 54.0393
0.61158 | 54.0671
0.61159 | 54.0637
0.6116 | 54.0319
0.61161 | 54.0398
0.61162 | 54.0771
0.61163 | 54.0221
0.61164 | 54.0407
0.61165 | 54.0495
0.61166 | 54.0161
0.61167 | 54.0421
0.61168 | 54.0828
0.61169 | 54.0706
0.6117 | 54.053
0.61171 | 54.0481
0.61172 | 54.0296
0.61173 | 54.0204
0.61174 | 54.0616
0.61175 | 54.0626
0.61176 | 54.0459
0.61177 | 54.0471
0.61178 | 54.0546
0.61179 | 54.0258
0.6118 | 54.0314
0.61181 | 54.0647
0.61182 | 54.0375
0.61183 | 54.0348
0.61184 | 54.0509
0.61185 | 54.0416
0.61186 | 54.0169
0.61187 | 54.0606
0.61188 | 54.0709
0.61189 | 54.0282
0.6119 | 54.0306
0.61191 | 54.042
0.61192 | 54.0146
0.61193 | 54.0259
0.61194 | 54.056
0.61195 | 54.0683
0.61196 | 54.0166
0.61197 | 54.0285
0.61198 | 54.0559
0.61199 | 54.0256
0.612 | 54.0174
0.61201 | 54.0321
0.61202 | 54.0397
0.61203 | 54.0457
0.61204 | 54.0558
0.61205 | 54.0593
0.61206 | 54.0175
0.61207 | 53.9948
0.61208 | 54.0302
0.61209 | 54.0317
0.6121 | 54.0377
0.61211 | 54.0337
0.61212 | 54.0491
0.61213 | 54.0278
0.61214 | 54.0326
0.61215 | 54.048
0.61216 | 54.0199
0.61217 | 54.0212
0.61218 | 54.0352
0.61219 | 54.012
0.6122 | 54.036
0.61221 | 54.0516
0.61222 | 54.0472
0.61223 | 54.0455
0.61224 | 54.0599
0.61225 | 54.014
0.61226 | 53.9998
0.61227 | 54.0111
0.61228 | 54.0298
0.61229 | 54.0393
0.6123 | 54.0544
0.61231 | 54.0536
0.61232 | 54.0175
0.61233 | 54.0316
0.61234 | 54.0324
0.61235 | 54.0219
0.61236 | 54.0243
0.61237 | 54.0413
0.61238 | 54.048
0.61239 | 54.03
0.6124 | 54.052
0.61241 | 54.0318
0.61242 | 54.0237
0.61243 | 54.0416
0.61244 | 54.0509
0.61245 | 54.0395
0.61246 | 54.0076
0.61247 | 54.042
0.61248 | 54.038
0.61249 | 54.0741
0.6125 | 54.0921
0.61251 | 54.0335
0.61252 | 54.0187
0.61253 | 54.0236
0.61254 | 54.0165
0.61255 | 54.0442
0.61256 | 54.0529
0.61257 | 54.0472
0.61258 | 54.04
0.61259 | 54.0374
0.6126 | 54.0455
0.61261 | 54.0293
0.61262 | 54.0343
0.61263 | 54.0473
0.61264 | 54.0446
0.61265 | 54.0513
0.61266 | 54.0162
0.61267 | 54.0219
0.61268 | 54.0398
0.61269 | 54.0361
0.6127 | 54.0277
0.61271 | 54.0307
0.61272 | 54.0376
0.61273 | 54.0208
0.61274 | 54.0254
0.61275 | 54.0254
0.61276 | 54.0399
0.61277 | 54.0343
0.61278 | 54.038
0.61279 | 54.0422
0.6128 | 54.0221
0.61281 | 53.9969
0.61282 | 54.0239
0.61283 | 54.0456
0.61284 | 54.0418
0.61285 | 54.0393
0.61286 | 54.0226
0.61287 | 54.0229
0.61288 | 54.0251
0.61289 | 54.0533
0.6129 | 54.0326
0.61291 | 54.0043
0.61292 | 54.031
0.61293 | 54.0577
0.61294 | 54.0529
0.61295 | 54.0149
0.61296 | 54.0348
0.61297 | 54.0161
0.61298 | 54.0123
0.61299 | 54.0553
0.613 | 54.0422
0.61301 | 54.0014
0.61302 | 54.013
0.61303 | 54.0568
0.61304 | 54.0306
0.61305 | 54.0317
0.61306 | 54.0466
0.61307 | 54.0164
0.61308 | 54.001
0.61309 | 54.0523
0.6131 | 54.0492
0.61311 | 53.9951
0.61312 | 54.0197
0.61313 | 54.0444
0.61314 | 54.0149
0.61315 | 54.0327
0.61316 | 54.0518
0.61317 | 54.0241
0.61318 | 54.0109
0.61319 | 54.04
0.6132 | 54.0295
0.61321 | 54.0156
0.61322 | 54.0253
0.61323 | 54.0319
0.61324 | 54.0337
0.61325 | 54.0403
0.61326 | 54.0238
0.61327 | 53.9789
0.61328 | 54.0215
0.61329 | 54.0225
0.6133 | 54.0063
0.61331 | 54.0352
0.61332 | 54.0427
0.61333 | 54.015
0.61334 | 54.0184
0.61335 | 54.0523
0.61336 | 54.0026
0.61337 | 54.0092
0.61338 | 54.0516
0.61339 | 54.0256
0.6134 | 54.0055
0.61341 | 54.0201
0.61342 | 54.0193
0.61343 | 54.0224
0.61344 | 54.0371
0.61345 | 54.0529
0.61346 | 54.0094
0.61347 | 54.0172
0.61348 | 54.0449
0.61349 | 54.0188
0.6135 | 54.0087
0.61351 | 54.011
0.61352 | 54.0291
0.61353 | 54.0319
0.61354 | 54.0341
0.61355 | 54.018
0.61356 | 54.0006
0.61357 | 54.0178
0.61358 | 54.0391
0.61359 | 54.023
0.6136 | 54.0227
0.61361 | 54.0264
0.61362 | 54.0179
0.61363 | 54.028
0.61364 | 54.0385
0.61365 | 54.0345
0.61366 | 54.0119
0.61367 | 54.0234
0.61368 | 54.0203
0.61369 | 54.0372
0.6137 | 54.0455
0.61371 | 54.029
0.61372 | 54.0367
0.61373 | 54.0386
0.61374 | 54.028
0.61375 | 54.0171
0.61376 | 54.0037
0.61377 | 54.0161
0.61378 | 54.0376
0.61379 | 54.0383
0.6138 | 54.0186
0.61381 | 53.9976
0.61382 | 54.0304
0.61383 | 54.0433
0.61384 | 54.0162
0.61385 | 54.0234
0.61386 | 54.0379
0.61387 | 54.0081
0.61388 | 54.0217
0.61389 | 54.0417
0.6139 | 54.042
0.61391 | 54.0164
0.61392 | 54.0466
0.61393 | 54.0533
0.61394 | 54.0206
0.61395 | 54.0297
0.61396 | 54.0366
0.61397 | 54.0237
0.61398 | 54.0306
0.61399 | 54.0445
0.614 | 54.0236
0.61401 | 54.0139
0.61402 | 54.0177
0.61403 | 54.0199
0.61404 | 54.0494
0.61405 | 54.0315
0.61406 | 54.0123
0.61407 | 54.0269
0.61408 | 54.0202
0.61409 | 54.0273
0.6141 | 54.0303
0.61411 | 54.0365
0.61412 | 54.0188
0.61413 | 54.0367
0.61414 | 54.031
0.61415 | 54.0257
0.61416 | 54.0241
0.61417 | 54.0308
0.61418 | 54.0432
0.61419 | 54.0433
0.6142 | 54.0212
0.61421 | 54.0179
0.61422 | 54.0174
0.61423 | 54.0324
0.61424 | 54.0361
0.61425 | 54.0479
0.61426 | 54.0481
0.61427 | 54.0076
0.61428 | 54.0312
0.61429 | 54.0445
0.6143 | 54.0238
0.61431 | 54.0283
0.61432 | 54.0361
0.61433 | 54.0354
0.61434 | 54.0362
0.61435 | 54.0471
0.61436 | 54.0101
0.61437 | 54.0332
0.61438 | 54.0343
0.61439 | 54.0275
0.6144 | 54.0269
0.61441 | 54.0288
0.61442 | 54.0277
0.61443 | 54.0106
0.61444 | 54.0343
0.61445 | 54.0296
0.61446 | 54.0183
0.61447 | 54.0276
0.61448 | 54.048
0.61449 | 54.0498
0.6145 | 54.0227
0.61451 | 54.0043
0.61452 | 54.0181
0.61453 | 54.0502
0.61454 | 54.0196
0.61455 | 54.0319
0.61456 | 54.0488
0.61457 | 54.0216
0.61458 | 54.0018
0.61459 | 54.0306
0.6146 | 54.026
0.61461 | 54.0179
0.61462 | 54.0527
0.61463 | 54.0634
0.61464 | 54.0265
0.61465 | 54.0309
0.61466 | 54.0177
0.61467 | 54.007
0.61468 | 54.0598
0.61469 | 54.0485
0.6147 | 54.0405
0.61471 | 54.033
0.61472 | 54.0287
0.61473 | 54.0543
0.61474 | 54.0435
0.61475 | 54.0466
0.61476 | 54.0507
0.61477 | 54.0319
0.61478 | 53.9974
0.61479 | 54.0305
0.6148 | 54.0319
0.61481 | 54.0175
0.61482 | 54.0401
0.61483 | 54.0379
0.61484 | 54.0273
0.61485 | 54.0227
0.61486 | 54.0376
0.61487 | 54.0075
0.61488 | 54.0164
0.61489 | 54.0646
0.6149 | 54.0596
0.61491 | 54.0208
0.61492 | 54.04
0.61493 | 54.0359
0.61494 | 54.0299
0.61495 | 54.0434
0.61496 | 54.0393
0.61497 | 54.0166
0.61498 | 54.0273
0.61499 | 54.0407
0.615 | 54.0262
0.61501 | 54.0275
0.61502 | 54.0422
0.61503 | 54.0341
0.61504 | 54.0157
0.61505 | 54.0274
0.61506 | 54.0139
0.61507 | 54.0016
0.61508 | 54.0366
0.61509 | 54.0586
0.6151 | 54.0352
0.61511 | 54.0282
0.61512 | 54.0207
0.61513 | 53.9996
0.61514 | 54.0225
0.61515 | 54.0152
0.61516 | 54.0248
0.61517 | 54.0249
0.61518 | 54.038
0.61519 | 54.0445
0.6152 | 54.0201
0.61521 | 54.0037
0.61522 | 54.0034
0.61523 | 54.0341
0.61524 | 54.0514
0.61525 | 54.031
0.61526 | 54.0061
0.61527 | 54.0287
0.61528 | 54.0366
0.61529 | 54.0527
0.6153 | 54.0475
0.61531 | 54.007
0.61532 | 54.0129
0.61533 | 54.0391
0.61534 | 54.0282
0.61535 | 54.0175
0.61536 | 54.0418
0.61537 | 54.0436
0.61538 | 54.0168
0.61539 | 54.0383
0.6154 | 54.016
0.61541 | 53.985
0.61542 | 53.9989
0.61543 | 54.0461
0.61544 | 54.0583
0.61545 | 54.0382
0.61546 | 54.0378
0.61547 | 54.0162
0.61548 | 54.0065
0.61549 | 54.0426
0.6155 | 54.0383
0.61551 | 54.0184
0.61552 | 54.0007
0.61553 | 54.0317
0.61554 | 54.0173
0.61555 | 54.0155
0.61556 | 54.0329
0.61557 | 54.0428
0.61558 | 54.0064
0.61559 | 54.0012
0.6156 | 54.0156
0.61561 | 53.9919
0.61562 | 53.999
0.61563 | 54.0271
0.61564 | 54.0429
0.61565 | 54.0265
0.61566 | 54.0094
0.61567 | 53.9968
0.61568 | 53.9997
0.61569 | 54.0005
0.6157 | 54.0227
0.61571 | 54.0107
0.61572 | 54.0225
0.61573 | 54.0396
0.61574 | 54.0212
0.61575 | 53.9976
0.61576 | 53.9851
0.61577 | 54.0084
0.61578 | 54.0208
0.61579 | 54.0136
0.6158 | 54.0053
0.61581 | 54.0133
0.61582 | 54.0187
0.61583 | 54.013
0.61584 | 54.0337
0.61585 | 54.0043
0.61586 | 53.9823
0.61587 | 54.0041
0.61588 | 54.0385
0.61589 | 53.9996
0.6159 | 54.024
0.61591 | 54.0301
0.61592 | 54.0109
0.61593 | 54.0051
0.61594 | 54.0287
0.61595 | 54.0179
0.61596 | 53.9509
0.61597 | 54.0079
0.61598 | 54.0227
0.61599 | 54.0156
0.616 | 54.0252
0.61601 | 54.0324
0.61602 | 53.9987
0.61603 | 54.0061
0.61604 | 54.043
0.61605 | 54.011
0.61606 | 53.9853
0.61607 | 54.0192
0.61608 | 54.0209
0.61609 | 54.0142
0.6161 | 54.049
0.61611 | 54.0206
0.61612 | 54.0021
0.61613 | 54.0015
0.61614 | 54.019
0.61615 | 54.002
0.61616 | 54.0024
0.61617 | 54.0327
0.61618 | 54.0312
0.61619 | 54.0345
0.6162 | 54.0326
0.61621 | 54.0142
0.61622 | 54.0051
0.61623 | 54.0114
0.61624 | 54.0185
0.61625 | 53.9904
0.61626 | 54.0177
0.61627 | 54.0345
0.61628 | 53.9998
0.61629 | 54.0401
0.6163 | 54.0333
0.61631 | 53.9954
0.61632 | 53.9939
0.61633 | 54.0188
0.61634 | 54.0193
0.61635 | 54.0154
0.61636 | 54.0323
0.61637 | 54.0295
0.61638 | 54.0261
0.61639 | 54.0453
0.6164 | 54.0315
0.61641 | 54.0013
0.61642 | 54.0124
0.61643 | 54.0447
0.61644 | 54.0234
0.61645 | 54.0433
0.61646 | 54.0309
0.61647 | 54.0214
0.61648 | 54.0238
0.61649 | 54.0266
0.6165 | 54.0329
0.61651 | 54.0013
0.61652 | 54.014
0.61653 | 54.0338
0.61654 | 54.0348
0.61655 | 54.0601
0.61656 | 54.0313
0.61657 | 54.0134
0.61658 | 54.0411
0.61659 | 54.0376
0.6166 | 54.0293
0.61661 | 54.0106
0.61662 | 54.0269
0.61663 | 54.0298
0.61664 | 54.0324
0.61665 | 54.0438
0.61666 | 54.019
0.61667 | 54.042
0.61668 | 54.0239
0.61669 | 54.0071
0.6167 | 54.0285
0.61671 | 54.021
0.61672 | 54.0327
0.61673 | 54.0498
0.61674 | 54.0394
0.61675 | 54.0424
0.61676 | 54.035
0.61677 | 54.0066
0.61678 | 54.0085
0.61679 | 54.0362
0.6168 | 54.0495
0.61681 | 54.0493
0.61682 | 54.0389
0.61683 | 54.0433
0.61684 | 54.0433
0.61685 | 54.0328
0.61686 | 54.0117
0.61687 | 54.0288
0.61688 | 54.0352
0.61689 | 54.0259
0.6169 | 54.0335
0.61691 | 54.0215
0.61692 | 54.0284
0.61693 | 54.0448
0.61694 | 54.0456
0.61695 | 54.0387
0.61696 | 54.0153
0.61697 | 54.0216
0.61698 | 54.0192
0.61699 | 54.0472
0.617 | 54.0516
0.61701 | 54.0265
0.61702 | 54.0379
0.61703 | 54.047
0.61704 | 54.0376
0.61705 | 54.0221
0.61706 | 54.0153
0.61707 | 54.0129
0.61708 | 54.0179
0.61709 | 54.048
0.6171 | 54.0471
0.61711 | 54.0208
0.61712 | 54.0199
0.61713 | 54.0323
0.61714 | 54.0322
0.61715 | 54.0184
0.61716 | 54.0369
0.61717 | 54.0365
0.61718 | 54.0461
0.61719 | 54.0454
0.6172 | 54.0479
0.61721 | 54.0524
0.61722 | 54.0269
0.61723 | 54.0251
0.61724 | 54.0352
0.61725 | 54.0505
0.61726 | 54.0063
0.61727 | 54.0239
0.61728 | 54.0558
0.61729 | 54.0475
0.6173 | 54.0198
0.61731 | 54.0326
0.61732 | 54.0345
0.61733 | 54.0034
0.61734 | 54.0328
0.61735 | 54.0508
0.61736 | 54.0297
0.61737 | 54.0159
0.61738 | 54.0114
0.61739 | 54.042
0.6174 | 54.0413
0.61741 | 54.0193
0.61742 | 54.0314
0.61743 | 54.0398
0.61744 | 54.0269
0.61745 | 54.0257
0.61746 | 54.0258
0.61747 | 54.0117
0.61748 | 54.0242
0.61749 | 54.0542
0.6175 | 54.0675
0.61751 | 54.0362
0.61752 | 54.0159
0.61753 | 54.0337
0.61754 | 54.0292
0.61755 | 54.0101
0.61756 | 54.0209
0.61757 | 54.0511
0.61758 | 54.0168
0.61759 | 54.0249
0.6176 | 54.0356
0.61761 | 54.0243
0.61762 | 54.0029
0.61763 | 54.0238
0.61764 | 54.0057
0.61765 | 54.01
0.61766 | 54.0125
0.61767 | 54.0361
0.61768 | 54.0481
0.61769 | 54.0516
0.6177 | 54.0061
0.61771 | 53.9893
0.61772 | 54.0043
0.61773 | 54.0128
0.61774 | 54.0308
0.61775 | 54.0279
0.61776 | 54.0373
0.61777 | 54.0314
0.61778 | 54.0304
0.61779 | 54.0453
0.6178 | 54.018
0.61781 | 53.9689
0.61782 | 53.9832
0.61783 | 54.0376
0.61784 | 54.024
0.61785 | 54.0509
0.61786 | 54.0434
0.61787 | 53.9994
0.61788 | 54.0156
0.61789 | 54.0321
0.6179 | 54.0103
0.61791 | 54.0005
0.61792 | 54.0013
0.61793 | 54.0204
0.61794 | 54.0374
0.61795 | 54.0211
0.61796 | 54.013
0.61797 | 54.0148
0.61798 | 54.0063
0.61799 | 54.0102
0.618 | 54.0131
0.61801 | 54.0061
0.61802 | 53.9888
0.61803 | 54.015
0.61804 | 54.0428
0.61805 | 54.0243
0.61806 | 53.9981
0.61807 | 54.003
0.61808 | 53.987
0.61809 | 53.9915
0.6181 | 53.9915
0.61811 | 53.9991
0.61812 | 54.0328
0.61813 | 54.014
0.61814 | 54.0034
0.61815 | 54.0232
0.61816 | 53.9888
0.61817 | 53.9621
0.61818 | 54.0037
0.61819 | 54.0169
0.6182 | 54.0088
0.61821 | 53.9912
0.61822 | 54.0243
0.61823 | 54.0215
0.61824 | 53.9847
0.61825 | 53.9847
0.61826 | 54.0037
0.61827 | 53.9922
0.61828 | 53.971
0.61829 | 53.9996
0.6183 | 54.0018
0.61831 | 53.9863
0.61832 | 53.9681
0.61833 | 54.0201
0.61834 | 54.0137
0.61835 | 53.9757
0.61836 | 53.9746
0.61837 | 54.0018
0.61838 | 54.007
0.61839 | 53.9823
0.6184 | 54.0077
0.61841 | 53.9858
0.61842 | 53.9759
0.61843 | 53.997
0.61844 | 54.0031
0.61845 | 53.9969
0.61846 | 53.9986
0.61847 | 54.0007
0.61848 | 54.0147
0.61849 | 53.9929
0.6185 | 53.9887
0.61851 | 54.0016
0.61852 | 54.0109
0.61853 | 53.9929
0.61854 | 53.9843
0.61855 | 54.0155
0.61856 | 53.9863
0.61857 | 53.9792
0.61858 | 54.0185
0.61859 | 54.0515
0.6186 | 54.0131
0.61861 | 53.9633
0.61862 | 53.9858
0.61863 | 54.0116
0.61864 | 54.0053
0.61865 | 54.0031
0.61866 | 53.9911
0.61867 | 54.0183
0.61868 | 54.006
0.61869 | 54.0158
0.6187 | 54.0154
0.61871 | 53.9873
0.61872 | 53.9817
0.61873 | 54.0101
0.61874 | 54.0062
0.61875 | 53.9994
0.61876 | 53.9889
0.61877 | 54.0046
0.61878 | 54.0106
0.61879 | 54.0223
0.6188 | 53.9942
0.61881 | 53.9869
0.61882 | 53.9941
0.61883 | 53.974
0.61884 | 54.0209
0.61885 | 54.0194
0.61886 | 53.9856
0.61887 | 54.005
0.61888 | 54.0389
0.61889 | 54.0063
0.6189 | 53.9912
0.61891 | 53.9915
0.61892 | 54.0062
0.61893 | 53.9935
0.61894 | 54.0217
0.61895 | 54.019
0.61896 | 53.996
0.61897 | 54.0117
0.61898 | 54.0002
0.61899 | 54.0045
0.619 | 54.0092
0.61901 | 54.0088
0.61902 | 54.009
0.61903 | 53.9915
0.61904 | 53.9884
0.61905 | 54.0029
0.61906 | 54.0282
0.61907 | 54.0409
0.61908 | 54.0142
0.61909 | 54.009
0.6191 | 54.0086
0.61911 | 53.9925
0.61912 | 53.9834
0.61913 | 53.996
0.61914 | 54.0311
0.61915 | 54.0146
0.61916 | 53.9906
0.61917 | 53.9878
0.61918 | 53.9985
0.61919 | 54.0004
0.6192 | 54.0171
0.61921 | 53.9956
0.61922 | 53.9928
0.61923 | 54.0138
0.61924 | 53.9957
0.61925 | 53.9926
0.61926 | 54.0296
0.61927 | 54.0014
0.61928 | 53.9903
0.61929 | 54.0061
0.6193 | 54.0048
0.61931 | 53.9815
0.61932 | 54.0036
0.61933 | 54.0168
0.61934 | 54.0214
0.61935 | 54.023
0.61936 | 53.9989
0.61937 | 53.9934
0.61938 | 53.9942
0.61939 | 53.9976
0.6194 | 53.9968
0.61941 | 54.0094
0.61942 | 54.0106
0.61943 | 54.0227
0.61944 | 54.0172
0.61945 | 54.0057
0.61946 | 54.0247
0.61947 | 54.0103
0.61948 | 54.0024
0.61949 | 54.0022
0.6195 | 54.0018
0.61951 | 54.0122
0.61952 | 54.0072
0.61953 | 54.0162
0.61954 | 54.0182
0.61955 | 54.0155
0.61956 | 53.9925
0.61957 | 53.9992
0.61958 | 53.9929
0.61959 | 53.9997
0.6196 | 54.0398
0.61961 | 54.0177
0.61962 | 53.9902
0.61963 | 54.0199
0.61964 | 54.0238
0.61965 | 53.9972
0.61966 | 53.9983
0.61967 | 54.008
0.61968 | 54.0099
0.61969 | 54.0199
0.6197 | 54.0151
0.61971 | 53.9888
0.61972 | 54.0173
0.61973 | 54.0155
0.61974 | 54.0015
0.61975 | 54.0091
0.61976 | 53.9894
0.61977 | 53.9882
0.61978 | 54.0113
0.61979 | 54.0476
0.6198 | 54.0194
0.61981 | 54.0084
0.61982 | 54.0121
0.61983 | 53.9964
0.61984 | 53.9815
0.61985 | 54.0053
0.61986 | 53.9865
0.61987 | 54.0076
0.61988 | 54.0223
0.61989 | 54.0274
0.6199 | 54.0037
0.61991 | 53.9994
0.61992 | 54.0056
0.61993 | 53.991
0.61994 | 54.0199
0.61995 | 54.0249
0.61996 | 54.0162
0.61997 | 54.0245
0.61998 | 54.0242
0.61999 | 54.0294
0.62 | 53.9891
0.62001 | 53.9907
0.62002 | 54.0134
0.62003 | 53.9988
0.62004 | 54.016
0.62005 | 54.0354
0.62006 | 54.0295
0.62007 | 54.0254
0.62008 | 54.0212
0.62009 | 54.0516
0.6201 | 54.0217
0.62011 | 53.9911
0.62012 | 54.0089
0.62013 | 54.0309
0.62014 | 54.0229
0.62015 | 54.0093
0.62016 | 54.0272
0.62017 | 54.0077
0.62018 | 54.0047
0.62019 | 54.025
0.6202 | 54.0079
0.62021 | 54.0001
0.62022 | 54.0225
0.62023 | 54.0519
0.62024 | 54.0431
0.62025 | 54.0004
0.62026 | 54.0051
0.62027 | 54.0317
0.62028 | 54.0103
0.62029 | 54.0247
0.6203 | 54.0446
0.62031 | 53.9941
0.62032 | 53.9837
0.62033 | 54.0432
0.62034 | 54.0465
0.62035 | 54.0256
0.62036 | 54.0134
0.62037 | 54.0374
0.62038 | 54.009
0.62039 | 54.0004
0.6204 | 54.025
0.62041 | 54.0148
0.62042 | 54.0171
0.62043 | 54.0409
0.62044 | 54.0631
0.62045 | 54.0197
0.62046 | 53.9905
0.62047 | 54.0343
0.62048 | 54.0245
0.62049 | 54.0276
0.6205 | 54.0529
0.62051 | 54.0639
0.62052 | 54.001
0.62053 | 54.0051
0.62054 | 54.0496
0.62055 | 54.0236
0.62056 | 54.0295
0.62057 | 54.0555
0.62058 | 54.0394
0.62059 | 54.0245
0.6206 | 54.0263
0.62061 | 54.0223
0.62062 | 54.0239
0.62063 | 54.0276
0.62064 | 54.0486
0.62065 | 54.0403
0.62066 | 54.0276
0.62067 | 54.0272
0.62068 | 54.0444
0.62069 | 54.0272
0.6207 | 54.051
0.62071 | 54.0338
0.62072 | 54.0072
0.62073 | 54.0473
0.62074 | 54.0488
0.62075 | 54.0055
0.62076 | 54.0201
0.62077 | 54.0455
0.62078 | 54.0408
0.62079 | 54.034
0.6208 | 54.0351
0.62081 | 54.0421
0.62082 | 54.0184
0.62083 | 54.0523
0.62084 | 54.0609
0.62085 | 54.0337
0.62086 | 54.0107
0.62087 | 54.0174
0.62088 | 54.0407
0.62089 | 54.0457
0.6209 | 54.045
0.62091 | 54.0268
0.62092 | 54.0439
0.62093 | 54.0284
0.62094 | 54.0466
0.62095 | 54.0337
0.62096 | 54.0357
0.62097 | 54.0362
0.62098 | 54.0372
0.62099 | 54.0619
0.621 | 54.0549
0.62101 | 54.0297
0.62102 | 54.0289
0.62103 | 54.0464
0.62104 | 54.04
0.62105 | 54.0501
0.62106 | 54.0276
0.62107 | 54.0215
0.62108 | 54.038
0.62109 | 54.0503
0.6211 | 54.0475
0.62111 | 54.0298
0.62112 | 54.0321
0.62113 | 54.0411
0.62114 | 54.0318
0.62115 | 54.0214
0.62116 | 54.0242
0.62117 | 54.0629
0.62118 | 54.0482
0.62119 | 54.0443
0.6212 | 54.0673
0.62121 | 54.0284
0.62122 | 54.0224
0.62123 | 54.0354
0.62124 | 54.0448
0.62125 | 54.0377
0.62126 | 54.0483
0.62127 | 54.058
0.62128 | 54.0089
0.62129 | 54.0457
0.6213 | 54.0506
0.62131 | 54.013
0.62132 | 54.0354
0.62133 | 54.046
0.62134 | 54.042
0.62135 | 54.0427
0.62136 | 54.0328
0.62137 | 54.0326
0.62138 | 54.0533
0.62139 | 54.0525
0.6214 | 54.0125
0.62141 | 54.0095
0.62142 | 54.0354
0.62143 | 54.0489
0.62144 | 54.0398
0.62145 | 54.0683
0.62146 | 54.0494
0.62147 | 54.0153
0.62148 | 54.0381
0.62149 | 54.038
0.6215 | 54.0263
0.62151 | 54.0399
0.62152 | 54.0357
0.62153 | 54.0301
0.62154 | 54.0577
0.62155 | 54.0316
0.62156 | 53.9983
0.62157 | 54.0297
0.62158 | 54.0352
0.62159 | 54.0292
0.6216 | 54.029
0.62161 | 54.0336
0.62162 | 54.035
0.62163 | 54.0192
0.62164 | 54.0386
0.62165 | 54.0563
0.62166 | 54.008
0.62167 | 54.0244
0.62168 | 54.057
0.62169 | 54.0356
0.6217 | 54.0165
0.62171 | 54.051
0.62172 | 54.0435
0.62173 | 54.0131
0.62174 | 54.0522
0.62175 | 54.0624
0.62176 | 54.027
0.62177 | 54.0077
0.62178 | 54.0323
0.62179 | 54.0538
0.6218 | 54.0258
0.62181 | 54.0026
0.62182 | 54.0494
0.62183 | 54.0115
0.62184 | 54.0297
0.62185 | 54.0386
0.62186 | 54.0407
0.62187 | 54.0419
0.62188 | 54.0273
0.62189 | 54.0489
0.6219 | 54.0227
0.62191 | 54.0183
0.62192 | 54.0317
0.62193 | 54.0384
0.62194 | 54.033
0.62195 | 54.0293
0.62196 | 54.018
0.62197 | 54.0296
0.62198 | 54.0415
0.62199 | 54.0415
0.622 | 54.0259
0.62201 | 54.027
0.62202 | 54.0204
0.62203 | 54.035
0.62204 | 54.0435
0.62205 | 54.0442
0.62206 | 54.0368
0.62207 | 54.0372
0.62208 | 54.0476
0.62209 | 54.0584
0.6221 | 54.0302
0.62211 | 54.0064
0.62212 | 54.0256
0.62213 | 54.0291
0.62214 | 54.0393
0.62215 | 54.0547
0.62216 | 54.0269
0.62217 | 54.0199
0.62218 | 54.0176
0.62219 | 54.0402
0.6222 | 54.0649
0.62221 | 54.0347
0.62222 | 54.0482
0.62223 | 54.0354
0.62224 | 54.0338
0.62225 | 54.0233
0.62226 | 54.0098
0.62227 | 54.0301
0.62228 | 54.0262
0.62229 | 54.036
0.6223 | 54.0415
0.62231 | 54.0165
0.62232 | 54.0243
0.62233 | 54.0236
0.62234 | 54.0391
0.62235 | 54.0184
0.62236 | 54.0148
0.62237 | 54.0285
0.62238 | 54.0407
0.62239 | 54.039
0.6224 | 54.0374
0.62241 | 54.0248
0.62242 | 54.0317
0.62243 | 54.0285
0.62244 | 54.027
0.62245 | 54.0177
0.62246 | 54.0459
0.62247 | 54.0321
0.62248 | 54.0133
0.62249 | 54.0391
0.6225 | 54.0206
0.62251 | 54.0219
0.62252 | 54.0077
0.62253 | 54.0243
0.62254 | 54.045
0.62255 | 54.05
0.62256 | 54.0232
0.62257 | 54.0209
0.62258 | 54.0229
0.62259 | 54.036
0.6226 | 54.031
0.62261 | 54.0103
0.62262 | 54.0273
0.62263 | 54.0398
0.62264 | 54.0276
0.62265 | 54.0298
0.62266 | 54.0125
0.62267 | 54.0174
0.62268 | 54.035
0.62269 | 54.0507
0.6227 | 54.0343
0.62271 | 53.992
0.62272 | 54.0321
0.62273 | 54.0455
0.62274 | 54.0256
0.62275 | 54.0168
0.62276 | 54.0253
0.62277 | 54.0285
0.62278 | 54.0334
0.62279 | 54.0374
0.6228 | 54.0509
0.62281 | 54.0229
0.62282 | 54.0163
0.62283 | 54.0129
0.62284 | 54.039
0.62285 | 54.0319
0.62286 | 54.0109
0.62287 | 54.0197
0.62288 | 54.0286
0.62289 | 54.056
0.6229 | 54.0319
0.62291 | 54.0002
0.62292 | 54.0308
0.62293 | 54.0313
0.62294 | 54.026
0.62295 | 54.0364
0.62296 | 54.0134
0.62297 | 54.0298
0.62298 | 54.0188
0.62299 | 54.0387
0.623 | 54.0441
0.62301 | 54.0085
0.62302 | 54.0125
0.62303 | 54.0134
0.62304 | 54.043
0.62305 | 54.0476
0.62306 | 54.0522
0.62307 | 54.0273
0.62308 | 54.0448
0.62309 | 54.0549
0.6231 | 54.0365
0.62311 | 54.0198
0.62312 | 54.019
0.62313 | 54.0612
0.62314 | 54.0467
0.62315 | 54.0356
0.62316 | 54.0533
0.62317 | 54.0508
0.62318 | 54.0543
0.62319 | 54.0581
0.6232 | 54.0449
0.62321 | 54.0224
0.62322 | 54.0321
0.62323 | 54.0559
0.62324 | 54.0434
0.62325 | 54.0215
0.62326 | 54.0447
0.62327 | 54.068
0.62328 | 54.0585
0.62329 | 54.0317
0.6233 | 54.0522
0.62331 | 54.042
0.62332 | 54.0459
0.62333 | 54.059
0.62334 | 54.0684
0.62335 | 54.0494
0.62336 | 54.0001
0.62337 | 54.0435
0.62338 | 54.059
0.62339 | 54.0317
0.6234 | 54.059
0.62341 | 54.0379
0.62342 | 54.0215
0.62343 | 54.0523
0.62344 | 54.0486
0.62345 | 54.0294
0.62346 | 54.005
0.62347 | 54.0373
0.62348 | 54.0376
0.62349 | 54.0411
0.6235 | 54.0497
0.62351 | 54.0204
0.62352 | 54.0304
0.62353 | 54.0357
0.62354 | 54.0603
0.62355 | 54.0377
0.62356 | 54.0386
0.62357 | 54.047
0.62358 | 54.0132
0.62359 | 54.0513
0.6236 | 54.0674
0.62361 | 54.0153
0.62362 | 54.011
0.62363 | 54.0487
0.62364 | 54.0247
0.62365 | 54.0292
0.62366 | 54.0298
0.62367 | 54.045
0.62368 | 54.0259
0.62369 | 54.034
0.6237 | 54.0616
0.62371 | 54.0297
0.62372 | 54.033
0.62373 | 54.044
0.62374 | 54.0476
0.62375 | 54.0252
0.62376 | 54.0476
0.62377 | 54.022
0.62378 | 54.0279
0.62379 | 54.0584
0.6238 | 54.0375
0.62381 | 54.0437
0.62382 | 54.0369
0.62383 | 54.0311
0.62384 | 54.0428
0.62385 | 54.0409
0.62386 | 53.9961
0.62387 | 54.0487
0.62388 | 54.0648
0.62389 | 54.0543
0.6239 | 54.0223
0.62391 | 54.0247
0.62392 | 54.0459
0.62393 | 54.0206
0.62394 | 54.0557
0.62395 | 54.0456
0.62396 | 54.0291
0.62397 | 54.0105
0.62398 | 54.0369
0.62399 | 54.0579
0.624 | 54.0387
0.62401 | 54.0412
0.62402 | 54.0518
0.62403 | 54.0482
0.62404 | 54.0465
0.62405 | 54.0461
0.62406 | 54.0456
0.62407 | 54.0367
0.62408 | 54.0461
0.62409 | 54.0588
0.6241 | 54.0378
0.62411 | 54.0309
0.62412 | 54.0313
0.62413 | 54.0302
0.62414 | 54.0428
0.62415 | 54.0554
0.62416 | 54.0523
0.62417 | 54.04
0.62418 | 54.0335
0.62419 | 54.0259
0.6242 | 54.0574
0.62421 | 54.0269
0.62422 | 54.017
0.62423 | 54.042
0.62424 | 54.0251
0.62425 | 54.049
0.62426 | 54.0221
0.62427 | 54.0212
0.62428 | 54.0264
0.62429 | 54.0347
0.6243 | 54.0061
0.62431 | 54.015
0.62432 | 54.0253
0.62433 | 54.0191
0.62434 | 54.0351
0.62435 | 54.0562
0.62436 | 54.0278
0.62437 | 54.0073
0.62438 | 54.0127
0.62439 | 54.028
0.6244 | 54.0538
0.62441 | 54.0229
0.62442 | 54.0393
0.62443 | 54.0337
0.62444 | 54.0335
0.62445 | 54.0203
0.62446 | 54.0152
0.62447 | 54.0293
0.62448 | 54.0356
0.62449 | 54.0487
0.6245 | 54.0521
0.62451 | 54.0238
0.62452 | 54.0351
0.62453 | 54.0404
0.62454 | 54.0493
0.62455 | 54.0466
0.62456 | 54.0235
0.62457 | 54.03
0.62458 | 54.0345
0.62459 | 54.0455
0.6246 | 54.0478
0.62461 | 54.0267
0.62462 | 54.0282
0.62463 | 54.0253
0.62464 | 54.0363
0.62465 | 54.0397
0.62466 | 54.0286
0.62467 | 54.0305
0.62468 | 54.0422
0.62469 | 54.038
0.6247 | 54.0402
0.62471 | 54.0309
0.62472 | 54.0391
0.62473 | 54.0592
0.62474 | 54.0503
0.62475 | 54.0144
0.62476 | 54.0359
0.62477 | 54.0463
0.62478 | 54.0431
0.62479 | 54.0458
0.6248 | 54.0577
0.62481 | 54.0211
0.62482 | 54.0174
0.62483 | 54.0576
0.62484 | 54.0609
0.62485 | 54.0215
0.62486 | 54.0205
0.62487 | 54.0317
0.62488 | 54.0185
0.62489 | 54.0519
0.6249 | 54.0328
0.62491 | 54.03
0.62492 | 54.0532
0.62493 | 54.0446
0.62494 | 54.0408
0.62495 | 54.0516
0.62496 | 54.024
0.62497 | 54.0334
0.62498 | 54.0374
0.62499 | 54.0589
0.625 | 54.0317
0.62501 | 54.0253
0.62502 | 54.0598
0.62503 | 54.0384
0.62504 | 54.036
0.62505 | 54.0226
0.62506 | 54.0401
0.62507 | 54.0279
0.62508 | 54.0289
0.62509 | 54.0656
0.6251 | 54.0584
0.62511 | 54.0166
0.62512 | 54.0287
0.62513 | 54.0433
0.62514 | 54.042
0.62515 | 54.038
0.62516 | 54.0022
0.62517 | 54.0217
0.62518 | 54.0512
0.62519 | 54.0538
0.6252 | 54.0315
0.62521 | 54.0276
0.62522 | 54.0354
0.62523 | 54.0205
0.62524 | 54.0466
0.62525 | 54.0597
0.62526 | 54.0289
0.62527 | 54.0188
0.62528 | 54.0496
0.62529 | 54.0267
0.6253 | 54.0348
0.62531 | 54.0434
0.62532 | 54.0258
0.62533 | 54.0284
0.62534 | 54.0692
0.62535 | 54.0238
0.62536 | 54.0217
0.62537 | 54.0406
0.62538 | 54.0072
0.62539 | 54.0374
0.6254 | 54.0466
0.62541 | 54.0385
0.62542 | 54.0035
0.62543 | 54.0351
0.62544 | 54.0479
0.62545 | 54.0407
0.62546 | 54.0073
0.62547 | 54.0132
0.62548 | 54.0442
0.62549 | 54.0341
0.6255 | 54.0503
0.62551 | 54.0394
0.62552 | 54.0216
0.62553 | 54.036
0.62554 | 54.0451
0.62555 | 54.0288
0.62556 | 54.011
0.62557 | 54.0281
0.62558 | 54.0434
0.62559 | 54.0441
0.6256 | 54.039
0.62561 | 54.0488
0.62562 | 54.0438
0.62563 | 54.0321
0.62564 | 54.0509
0.62565 | 54.0427
0.62566 | 54.0177
0.62567 | 54.0231
0.62568 | 54.0463
0.62569 | 54.0656
0.6257 | 54.0452
0.62571 | 54.0359
0.62572 | 54.0312
0.62573 | 54.0364
0.62574 | 54.0466
0.62575 | 54.0432
0.62576 | 54.0367
0.62577 | 54.0393
0.62578 | 54.0588
0.62579 | 54.0575
0.6258 | 54.0298
0.62581 | 54.0428
0.62582 | 54.0442
0.62583 | 54.0267
0.62584 | 54.0599
0.62585 | 54.052
0.62586 | 54.0202
0.62587 | 54.0337
0.62588 | 54.0614
0.62589 | 54.044
0.6259 | 54.0513
0.62591 | 54.0498
0.62592 | 54.028
0.62593 | 54.0339
0.62594 | 54.0561
0.62595 | 54.0642
0.62596 | 54.0325
0.62597 | 54.0401
0.62598 | 54.0544
0.62599 | 54.0603
0.626 | 54.0457
0.62601 | 54.0339
0.62602 | 54.0407
0.62603 | 54.0406
0.62604 | 54.0525
0.62605 | 54.052
0.62606 | 54.0291
0.62607 | 54.0335
0.62608 | 54.0612
0.62609 | 54.0705
0.6261 | 54.0397
0.62611 | 54.0529
0.62612 | 54.031
0.62613 | 54.044
0.62614 | 54.068
0.62615 | 54.0424
0.62616 | 54.0548
0.62617 | 54.0611
0.62618 | 54.0639
0.62619 | 54.052
0.6262 | 54.0471
0.62621 | 54.0484
0.62622 | 54.0568
0.62623 | 54.0442
0.62624 | 54.0681
0.62625 | 54.0591
0.62626 | 54.0465
0.62627 | 54.0409
0.62628 | 54.0546
0.62629 | 54.0676
0.6263 | 54.0414
0.62631 | 54.0227
0.62632 | 54.0368
0.62633 | 54.0497
0.62634 | 54.0393
0.62635 | 54.0688
0.62636 | 54.0647
0.62637 | 54.0585
0.62638 | 54.0594
0.62639 | 54.0418
0.6264 | 54.0187
0.62641 | 54.0235
0.62642 | 54.0542
0.62643 | 54.0544
0.62644 | 54.0561
0.62645 | 54.0732
0.62646 | 54.0237
0.62647 | 54.022
0.62648 | 54.0502
0.62649 | 54.0442
0.6265 | 54.0482
0.62651 | 54.0508
0.62652 | 54.0488
0.62653 | 54.0555
0.62654 | 54.0791
0.62655 | 54.051
0.62656 | 54.0303
0.62657 | 54.0308
0.62658 | 54.0503
0.62659 | 54.0317
0.6266 | 54.0432
0.62661 | 54.0632
0.62662 | 54.0477
0.62663 | 54.0538
0.62664 | 54.079
0.62665 | 54.0603
0.62666 | 54.0117
0.62667 | 54.0303
0.62668 | 54.0627
0.62669 | 54.0375
0.6267 | 54.042
0.62671 | 54.0802
0.62672 | 54.0645
0.62673 | 54.0206
0.62674 | 54.08
0.62675 | 54.065
0.62676 | 54.0045
0.62677 | 54.0105
0.62678 | 54.0504
0.62679 | 54.0537
0.6268 | 54.0379
0.62681 | 54.059
0.62682 | 54.0789
0.62683 | 54.0469
0.62684 | 54.0182
0.62685 | 54.0444
0.62686 | 54.049
0.62687 | 54.0212
0.62688 | 54.0415
0.62689 | 54.0823
0.6269 | 54.064
0.62691 | 54.0383
0.62692 | 54.0511
0.62693 | 54.07
0.62694 | 54.0299
0.62695 | 54.0284
0.62696 | 54.0721
0.62697 | 54.0461
0.62698 | 54.0516
0.62699 | 54.0826
0.627 | 54.0568
0.62701 | 54.0443
0.62702 | 54.042
0.62703 | 54.0312
0.62704 | 54.0347
0.62705 | 54.0615
0.62706 | 54.0638
0.62707 | 54.0502
0.62708 | 54.0725
0.62709 | 54.068
0.6271 | 54.0566
0.62711 | 54.0382
0.62712 | 54.0502
0.62713 | 54.0627
0.62714 | 54.0604
0.62715 | 54.0555
0.62716 | 54.0745
0.62717 | 54.0634
0.62718 | 54.0588
0.62719 | 54.0636
0.6272 | 54.0577
0.62721 | 54.0339
0.62722 | 54.051
0.62723 | 54.0785
0.62724 | 54.07
0.62725 | 54.042
0.62726 | 54.0514
0.62727 | 54.0778
0.62728 | 54.0651
0.62729 | 54.0655
0.6273 | 54.0493
0.62731 | 54.0236
0.62732 | 54.0324
0.62733 | 54.0725
0.62734 | 54.0896
0.62735 | 54.0824
0.62736 | 54.0568
0.62737 | 54.0501
0.62738 | 54.045
0.62739 | 54.0609
0.6274 | 54.0586
0.62741 | 54.0528
0.62742 | 54.0557
0.62743 | 54.0639
0.62744 | 54.0638
0.62745 | 54.0652
0.62746 | 54.0503
0.62747 | 54.0599
0.62748 | 54.0659
0.62749 | 54.073
0.6275 | 54.0653
0.62751 | 54.047
0.62752 | 54.0735
0.62753 | 54.0763
0.62754 | 54.0754
0.62755 | 54.0827
0.62756 | 54.0477
0.62757 | 54.0648
0.62758 | 54.0635
0.62759 | 54.0795
0.6276 | 54.0748
0.62761 | 54.0494
0.62762 | 54.0566
0.62763 | 54.0776
0.62764 | 54.085
0.62765 | 54.0614
0.62766 | 54.0577
0.62767 | 54.0563
0.62768 | 54.0564
0.62769 | 54.0592
0.6277 | 54.0721
0.62771 | 54.0599
0.62772 | 54.0493
0.62773 | 54.0767
0.62774 | 54.0798
0.62775 | 54.0662
0.62776 | 54.0479
0.62777 | 54.0573
0.62778 | 54.06
0.62779 | 54.08
0.6278 | 54.0526
0.62781 | 54.042
0.62782 | 54.0893
0.62783 | 54.0775
0.62784 | 54.0767
0.62785 | 54.0847
0.62786 | 54.0464
0.62787 | 54.0407
0.62788 | 54.0791
0.62789 | 54.1046
0.6279 | 54.078
0.62791 | 54.0693
0.62792 | 54.0777
0.62793 | 54.0682
0.62794 | 54.0627
0.62795 | 54.0872
0.62796 | 54.0513
0.62797 | 54.0516
0.62798 | 54.0714
0.62799 | 54.0747
0.628 | 54.0662
0.62801 | 54.0531
0.62802 | 54.0477
0.62803 | 54.0719
0.62804 | 54.0632
0.62805 | 54.0609
0.62806 | 54.059
0.62807 | 54.0557
0.62808 | 54.0815
0.62809 | 54.076
0.6281 | 54.0675
0.62811 | 54.0754
0.62812 | 54.0507
0.62813 | 54.0579
0.62814 | 54.0655
0.62815 | 54.0585
0.62816 | 54.0647
0.62817 | 54.0566
0.62818 | 54.0637
0.62819 | 54.0653
0.6282 | 54.0611
0.62821 | 54.046
0.62822 | 54.0358
0.62823 | 54.0389
0.62824 | 54.079
0.62825 | 54.0527
0.62826 | 54.0509
0.62827 | 54.061
0.62828 | 54.0726
0.62829 | 54.0684
0.6283 | 54.0549
0.62831 | 54.0499
0.62832 | 54.0418
0.62833 | 54.0361
0.62834 | 54.0631
0.62835 | 54.0864
0.62836 | 54.0414
0.62837 | 54.0654
0.62838 | 54.0603
0.62839 | 54.0504
0.6284 | 54.0483
0.62841 | 54.0556
0.62842 | 54.0357
0.62843 | 54.057
0.62844 | 54.0823
0.62845 | 54.0843
0.62846 | 54.0523
0.62847 | 54.0566
0.62848 | 54.0693
0.62849 | 54.0289
0.6285 | 54.0505
0.62851 | 54.0757
0.62852 | 54.0586
0.62853 | 54.0639
0.62854 | 54.0837
0.62855 | 54.0463
0.62856 | 54.0202
0.62857 | 54.0531
0.62858 | 54.0883
0.62859 | 54.0407
0.6286 | 54.0554
0.62861 | 54.06
0.62862 | 54.0615
0.62863 | 54.0521
0.62864 | 54.0645
0.62865 | 54.0709
0.62866 | 54.0365
0.62867 | 54.0321
0.62868 | 54.043
0.62869 | 54.0496
0.6287 | 54.0668
0.62871 | 54.0774
0.62872 | 54.0514
0.62873 | 54.0765
0.62874 | 54.0507
0.62875 | 54.0343
0.62876 | 54.0388
0.62877 | 54.075
0.62878 | 54.0592
0.62879 | 54.0657
0.6288 | 54.0824
0.62881 | 54.0361
0.62882 | 54.0155
0.62883 | 54.0648
0.62884 | 54.085
0.62885 | 54.0276
0.62886 | 54.0485
0.62887 | 54.0859
0.62888 | 54.064
0.62889 | 54.0428
0.6289 | 54.091
0.62891 | 54.0775
0.62892 | 54.0354
0.62893 | 54.0597
0.62894 | 54.0778
0.62895 | 54.0391
0.62896 | 54.0457
0.62897 | 54.0769
0.62898 | 54.0693
0.62899 | 54.0508
0.629 | 54.0846
0.62901 | 54.0571
0.62902 | 54.0308
0.62903 | 54.0803
0.62904 | 54.0924
0.62905 | 54.0557
0.62906 | 54.0817
0.62907 | 54.0716
0.62908 | 54.0475
0.62909 | 54.0482
0.6291 | 54.0675
0.62911 | 54.0621
0.62912 | 54.0529
0.62913 | 54.0712
0.62914 | 54.0845
0.62915 | 54.0675
0.62916 | 54.0413
0.62917 | 54.066
0.62918 | 54.0614
0.62919 | 54.0565
0.6292 | 54.0634
0.62921 | 54.0861
0.62922 | 54.0673
0.62923 | 54.0459
0.62924 | 54.0815
0.62925 | 54.0808
0.62926 | 54.0553
0.62927 | 54.0634
0.62928 | 54.0924
0.62929 | 54.0907
0.6293 | 54.0641
0.62931 | 54.0895
0.62932 | 54.0643
0.62933 | 54.0721
0.62934 | 54.0794
0.62935 | 54.0715
0.62936 | 54.0257
0.62937 | 54.0513
0.62938 | 54.081
0.62939 | 54.0753
0.6294 | 54.0899
0.62941 | 54.0626
0.62942 | 54.0517
0.62943 | 54.0586
0.62944 | 54.0813
0.62945 | 54.0839
0.62946 | 54.0616
0.62947 | 54.0543
0.62948 | 54.0664
0.62949 | 54.0778
0.6295 | 54.0723
0.62951 | 54.0607
0.62952 | 54.0658
0.62953 | 54.0822
0.62954 | 54.0789
0.62955 | 54.0569
0.62956 | 54.072
0.62957 | 54.0748
0.62958 | 54.0624
0.62959 | 54.0926
0.6296 | 54.0612
0.62961 | 54.0369
0.62962 | 54.049
0.62963 | 54.0658
0.62964 | 54.0651
0.62965 | 54.0535
0.62966 | 54.0742
0.62967 | 54.0788
0.62968 | 54.0698
0.62969 | 54.0609
0.6297 | 54.0705
0.62971 | 54.041
0.62972 | 54.0335
0.62973 | 54.0932
0.62974 | 54.101
0.62975 | 54.0654
0.62976 | 54.0478
0.62977 | 54.0687
0.62978 | 54.0715
0.62979 | 54.0509
0.6298 | 54.0983
0.62981 | 54.0634
0.62982 | 54.0229
0.62983 | 54.0677
0.62984 | 54.0859
0.62985 | 54.0579
0.62986 | 54.0425
0.62987 | 54.0883
0.62988 | 54.0822
0.62989 | 54.0175
0.6299 | 54.0472
0.62991 | 54.07
0.62992 | 54.0473
0.62993 | 54.0628
0.62994 | 54.0878
0.62995 | 54.0751
0.62996 | 54.0295
0.62997 | 54.0619
0.62998 | 54.0638
0.62999 | 54.0516
0.63 | 54.0789
0.63001 | 54.0842
0.63002 | 54.0354
0.63003 | 54.0469
0.63004 | 54.103
0.63005 | 54.0621
0.63006 | 54.0438
0.63007 | 54.0791
0.63008 | 54.072
0.63009 | 54.056
0.6301 | 54.0562
0.63011 | 54.076
0.63012 | 54.0673
0.63013 | 54.0652
0.63014 | 54.0926
0.63015 | 54.0562
0.63016 | 54.0474
0.63017 | 54.0612
0.63018 | 54.0527
0.63019 | 54.0615
0.6302 | 54.0494
0.63021 | 54.0693
0.63022 | 54.0701
0.63023 | 54.0571
0.63024 | 54.0744
0.63025 | 54.0578
0.63026 | 54.0506
0.63027 | 54.0667
0.63028 | 54.0877
0.63029 | 54.0691
0.6303 | 54.0699
0.63031 | 54.0433
0.63032 | 54.0653
0.63033 | 54.0914
0.63034 | 54.0773
0.63035 | 54.0311
0.63036 | 54.0612
0.63037 | 54.0732
0.63038 | 54.0502
0.63039 | 54.0551
0.6304 | 54.0868
0.63041 | 54.0774
0.63042 | 54.0416
0.63043 | 54.0578
0.63044 | 54.0706
0.63045 | 54.057
0.63046 | 54.0221
0.63047 | 54.0719
0.63048 | 54.0876
0.63049 | 54.0721
0.6305 | 54.0739
0.63051 | 54.0683
0.63052 | 54.027
0.63053 | 54.0293
0.63054 | 54.0941
0.63055 | 54.0879
0.63056 | 54.0313
0.63057 | 54.0409
0.63058 | 54.085
0.63059 | 54.0583
0.6306 | 54.0431
0.63061 | 54.0712
0.63062 | 54.0614
0.63063 | 54.047
0.63064 | 54.0608
0.63065 | 54.0739
0.63066 | 54.0451
0.63067 | 54.0448
0.63068 | 54.0806
0.63069 | 54.0712
0.6307 | 54.064
0.63071 | 54.0535
0.63072 | 54.0264
0.63073 | 54.0291
0.63074 | 54.0487
0.63075 | 54.068
0.63076 | 54.0543
0.63077 | 54.0427
0.63078 | 54.0534
0.63079 | 54.0559
0.6308 | 54.0593
0.63081 | 54.0352
0.63082 | 54.0536
0.63083 | 54.0561
0.63084 | 54.0458
0.63085 | 54.0542
0.63086 | 54.0627
0.63087 | 54.0449
0.63088 | 54.0538
0.63089 | 54.0704
0.6309 | 54.0678
0.63091 | 54.0391
0.63092 | 54.0363
0.63093 | 54.0492
0.63094 | 54.0802
0.63095 | 54.0752
0.63096 | 54.0338
0.63097 | 54.0718
0.63098 | 54.0646
0.63099 | 54.0505
0.631 | 54.0623
0.63101 | 54.0655
0.63102 | 54.0417
0.63103 | 54.0721
0.63104 | 54.0786
0.63105 | 54.0733
0.63106 | 54.0475
0.63107 | 54.0636
0.63108 | 54.064
0.63109 | 54.0554
0.6311 | 54.058
0.63111 | 54.0328
0.63112 | 54.0675
0.63113 | 54.0749
0.63114 | 54.082
0.63115 | 54.0783
0.63116 | 54.0474
0.63117 | 54.0625
0.63118 | 54.0529
0.63119 | 54.0409
0.6312 | 54.0846
0.63121 | 54.0824
0.63122 | 54.049
0.63123 | 54.0791
0.63124 | 54.0878
0.63125 | 54.0818
0.63126 | 54.0466
0.63127 | 54.0739
0.63128 | 54.0791
0.63129 | 54.0693
0.6313 | 54.0755
0.63131 | 54.0669
0.63132 | 54.0741
0.63133 | 54.0633
0.63134 | 54.0838
0.63135 | 54.0962
0.63136 | 54.0551
0.63137 | 54.0529
0.63138 | 54.0674
0.63139 | 54.0922
0.6314 | 54.0679
0.63141 | 54.0536
0.63142 | 54.0748
0.63143 | 54.0857
0.63144 | 54.0892
0.63145 | 54.078
0.63146 | 54.0682
0.63147 | 54.0599
0.63148 | 54.0636
0.63149 | 54.0824
0.6315 | 54.0787
0.63151 | 54.0466
0.63152 | 54.0626
0.63153 | 54.0829
0.63154 | 54.067
0.63155 | 54.0485
0.63156 | 54.0575
0.63157 | 54.0695
0.63158 | 54.0572
0.63159 | 54.0794
0.6316 | 54.095
0.63161 | 54.0466
0.63162 | 54.0407
0.63163 | 54.0589
0.63164 | 54.0665
0.63165 | 54.0528
0.63166 | 54.056
0.63167 | 54.0854
0.63168 | 54.0695
0.63169 | 54.0599
0.6317 | 54.042
0.63171 | 54.077
0.63172 | 54.0585
0.63173 | 54.0537
0.63174 | 54.0692
0.63175 | 54.0708
0.63176 | 54.0395
0.63177 | 54.045
0.63178 | 54.0751
0.63179 | 54.0535
0.6318 | 54.0547
0.63181 | 54.0496
0.63182 | 54.0555
0.63183 | 54.0706
0.63184 | 54.0433
0.63185 | 54.0653
0.63186 | 54.0518
0.63187 | 54.06
0.63188 | 54.0839
0.63189 | 54.05
0.6319 | 54.0689
0.63191 | 54.0515
0.63192 | 54.0469
0.63193 | 54.0573
0.63194 | 54.0736
0.63195 | 54.0503
0.63196 | 54.0649
0.63197 | 54.0696
0.63198 | 54.0478
0.63199 | 54.048
0.632 | 54.0555
0.63201 | 54.0276
0.63202 | 54.0448
0.63203 | 54.0661
0.63204 | 54.0797
0.63205 | 54.0691
0.63206 | 54.0398
0.63207 | 54.0694
0.63208 | 54.0561
0.63209 | 54.0226
0.6321 | 54.0566
0.63211 | 54.0809
0.63212 | 54.053
0.63213 | 54.06
0.63214 | 54.1049
0.63215 | 54.0658
0.63216 | 54.0375
0.63217 | 54.0649
0.63218 | 54.0739
0.63219 | 54.0444
0.6322 | 54.0841
0.63221 | 54.0721
0.63222 | 54.0407
0.63223 | 54.0771
0.63224 | 54.0702
0.63225 | 54.0617
0.63226 | 54.0399
0.63227 | 54.0634
0.63228 | 54.0688
0.63229 | 54.0884
0.6323 | 54.085
0.63231 | 54.0566
0.63232 | 54.0697
0.63233 | 54.0521
0.63234 | 54.0733
0.63235 | 54.0702
0.63236 | 54.0529
0.63237 | 54.0732
0.63238 | 54.0603
0.63239 | 54.0751
0.6324 | 54.0643
0.63241 | 54.0691
0.63242 | 54.0518
0.63243 | 54.0787
0.63244 | 54.0639
0.63245 | 54.0553
0.63246 | 54.0676
0.63247 | 54.0697
0.63248 | 54.086
0.63249 | 54.0941
0.6325 | 54.0682
0.63251 | 54.0519
0.63252 | 54.0656
0.63253 | 54.0569
0.63254 | 54.0728
0.63255 | 54.0857
0.63256 | 54.0505
0.63257 | 54.0557
0.63258 | 54.0885
0.63259 | 54.0848
0.6326 | 54.0691
0.63261 | 54.0379
0.63262 | 54.0478
0.63263 | 54.0804
0.63264 | 54.0582
0.63265 | 54.0765
0.63266 | 54.0907
0.63267 | 54.0734
0.63268 | 54.075
0.63269 | 54.0793
0.6327 | 54.0573
0.63271 | 54.0462
0.63272 | 54.0653
0.63273 | 54.085
0.63274 | 54.0764
0.63275 | 54.0704
0.63276 | 54.069
0.63277 | 54.0612
0.63278 | 54.068
0.63279 | 54.0739
0.6328 | 54.0765
0.63281 | 54.0585
0.63282 | 54.0579
0.63283 | 54.0756
0.63284 | 54.0567
0.63285 | 54.0654
0.63286 | 54.0594
0.63287 | 54.0429
0.63288 | 54.072
0.63289 | 54.0911
0.6329 | 54.0658
0.63291 | 54.0636
0.63292 | 54.09
0.63293 | 54.0705
0.63294 | 54.0577
0.63295 | 54.0893
0.63296 | 54.0667
0.63297 | 54.0428
0.63298 | 54.0718
0.63299 | 54.0908
0.633 | 54.0582
0.63301 | 54.0554
0.63302 | 54.0593
0.63303 | 54.0461
0.63304 | 54.0802
0.63305 | 54.0706
0.63306 | 54.0379
0.63307 | 54.0457
0.63308 | 54.0759
0.63309 | 54.0639
0.6331 | 54.0464
0.63311 | 54.0546
0.63312 | 54.0616
0.63313 | 54.0497
0.63314 | 54.0691
0.63315 | 54.0517
0.63316 | 54.0522
0.63317 | 54.0473
0.63318 | 54.0419
0.63319 | 54.0693
0.6332 | 54.0703
0.63321 | 54.0557
0.63322 | 54.0484
0.63323 | 54.0561
0.63324 | 54.0579
0.63325 | 54.0599
0.63326 | 54.038
0.63327 | 54.0605
0.63328 | 54.0739
0.63329 | 54.0768
0.6333 | 54.0628
0.63331 | 54.0557
0.63332 | 54.0502
0.63333 | 54.0764
0.63334 | 54.0625
0.63335 | 54.03
0.63336 | 54.023
0.63337 | 54.0394
0.63338 | 54.0406
0.63339 | 54.0403
0.6334 | 54.0659
0.63341 | 54.0566
0.63342 | 54.0388
0.63343 | 54.0327
0.63344 | 54.0655
0.63345 | 54.0406
0.63346 | 54.0286
0.63347 | 54.0433
0.63348 | 54.0552
0.63349 | 54.0632
0.6335 | 54.0616
0.63351 | 54.0475
0.63352 | 54.0635
0.63353 | 54.0638
0.63354 | 54.0476
0.63355 | 54.0286
0.63356 | 54.0372
0.63357 | 54.0346
0.63358 | 54.0611
0.63359 | 54.078
0.6336 | 54.0506
0.63361 | 54.0424
0.63362 | 54.0444
0.63363 | 54.0535
0.63364 | 54.0621
0.63365 | 54.0653
0.63366 | 54.0757
0.63367 | 54.0424
0.63368 | 54.0501
0.63369 | 54.0667
0.6337 | 54.0572
0.63371 | 54.0389
0.63372 | 54.0566
0.63373 | 54.0659
0.63374 | 54.0572
0.63375 | 54.0615
0.63376 | 54.0645
0.63377 | 54.0636
0.63378 | 54.0461
0.63379 | 54.0472
0.6338 | 54.0633
0.63381 | 54.0631
0.63382 | 54.0601
0.63383 | 54.0717
0.63384 | 54.0525
0.63385 | 54.0589
0.63386 | 54.0669
0.63387 | 54.0402
0.63388 | 54.0424
0.63389 | 54.0722
0.6339 | 54.0789
0.63391 | 54.0478
0.63392 | 54.0558
0.63393 | 54.064
0.63394 | 54.0605
0.63395 | 54.0552
0.63396 | 54.0669
0.63397 | 54.0606
0.63398 | 54.0599
0.63399 | 54.0639
0.634 | 54.0427
0.63401 | 54.0334
0.63402 | 54.0704
0.63403 | 54.0642
0.63404 | 54.0514
0.63405 | 54.0793
0.63406 | 54.0739
0.63407 | 54.0394
0.63408 | 54.042
0.63409 | 54.0711
0.6341 | 54.0505
0.63411 | 54.0418
0.63412 | 54.068
0.63413 | 54.0744
0.63414 | 54.0407
0.63415 | 54.0393
0.63416 | 54.0702
0.63417 | 54.0682
0.63418 | 54.0403
0.63419 | 54.0727
0.6342 | 54.0698
0.63421 | 54.0375
0.63422 | 54.039
0.63423 | 54.0631
0.63424 | 54.0841
0.63425 | 54.0594
0.63426 | 54.0568
0.63427 | 54.052
0.63428 | 54.0473
0.63429 | 54.0667
0.6343 | 54.0751
0.63431 | 54.0642
0.63432 | 54.0565
0.63433 | 54.0775
0.63434 | 54.0679
0.63435 | 54.0656
0.63436 | 54.0413
0.63437 | 54.0374
0.63438 | 54.0582
0.63439 | 54.0898
0.6344 | 54.076
0.63441 | 54.0387
0.63442 | 54.0474
0.63443 | 54.0613
0.63444 | 54.0589
0.63445 | 54.0642
0.63446 | 54.0857
0.63447 | 54.0654
0.63448 | 54.0548
0.63449 | 54.1014
0.6345 | 54.0782
0.63451 | 54.0372
0.63452 | 54.0676
0.63453 | 54.087
0.63454 | 54.057
0.63455 | 54.0608
0.63456 | 54.0844
0.63457 | 54.056
0.63458 | 54.0576
0.63459 | 54.0809
0.6346 | 54.0584
0.63461 | 54.0534
0.63462 | 54.0675
0.63463 | 54.067
0.63464 | 54.0437
0.63465 | 54.0762
0.63466 | 54.0693
0.63467 | 54.0687
0.63468 | 54.0808
0.63469 | 54.0788
0.6347 | 54.0784
0.63471 | 54.0625
0.63472 | 54.0697
0.63473 | 54.0774
0.63474 | 54.0871
0.63475 | 54.0664
0.63476 | 54.0429
0.63477 | 54.0586
0.63478 | 54.0854
0.63479 | 54.0718
0.6348 | 54.0715
0.63481 | 54.0693
0.63482 | 54.0752
0.63483 | 54.0631
0.63484 | 54.0554
0.63485 | 54.0776
0.63486 | 54.0518
0.63487 | 54.0391
0.63488 | 54.0579
0.63489 | 54.0541
0.6349 | 54.0634
0.63491 | 54.0456
0.63492 | 54.0668
0.63493 | 54.0589
0.63494 | 54.0544
0.63495 | 54.0585
0.63496 | 54.0428
0.63497 | 54.0388
0.63498 | 54.0694
0.63499 | 54.0786
0.635 | 54.0724
0.63501 | 54.0557
0.63502 | 54.0648
0.63503 | 54.0637
0.63504 | 54.0665
0.63505 | 54.0537
0.63506 | 54.0591
0.63507 | 54.0728
0.63508 | 54.0671
0.63509 | 54.0741
0.6351 | 54.0924
0.63511 | 54.0667
0.63512 | 54.0256
0.63513 | 54.0663
0.63514 | 54.1016
0.63515 | 54.0614
0.63516 | 54.0575
0.63517 | 54.0895
0.63518 | 54.0675
0.63519 | 54.0551
0.6352 | 54.0857
0.63521 | 54.0534
0.63522 | 54.0747
0.63523 | 54.0594
0.63524 | 54.0739
0.63525 | 54.0687
0.63526 | 54.0512
0.63527 | 54.0714
0.63528 | 54.0608
0.63529 | 54.0817
0.6353 | 54.0965
0.63531 | 54.056
0.63532 | 54.0425
0.63533 | 54.0871
0.63534 | 54.0797
0.63535 | 54.0707
0.63536 | 54.0635
0.63537 | 54.0657
0.63538 | 54.0407
0.63539 | 54.0654
0.6354 | 54.0806
0.63541 | 54.064
0.63542 | 54.062
0.63543 | 54.0835
0.63544 | 54.0942
0.63545 | 54.0802
0.63546 | 54.0409
0.63547 | 54.0579
0.63548 | 54.062
0.63549 | 54.0608
0.6355 | 54.0835
0.63551 | 54.0758
0.63552 | 54.0463
0.63553 | 54.0633
0.63554 | 54.1012
0.63555 | 54.084
0.63556 | 54.0417
0.63557 | 54.0807
0.63558 | 54.0816
0.63559 | 54.0634
0.6356 | 54.0655
0.63561 | 54.0889
0.63562 | 54.0882
0.63563 | 54.0587
0.63564 | 54.0892
0.63565 | 54.0961
0.63566 | 54.0437
0.63567 | 54.0639
0.63568 | 54.109
0.63569 | 54.0845
0.6357 | 54.0567
0.63571 | 54.0876
0.63572 | 54.0972
0.63573 | 54.0561
0.63574 | 54.0858
0.63575 | 54.0918
0.63576 | 54.0751
0.63577 | 54.0573
0.63578 | 54.074
0.63579 | 54.0716
0.6358 | 54.0758
0.63581 | 54.0769
0.63582 | 54.0696
0.63583 | 54.0658
0.63584 | 54.0752
0.63585 | 54.0635
0.63586 | 54.049
0.63587 | 54.0787
0.63588 | 54.1005
0.63589 | 54.078
0.6359 | 54.0529
0.63591 | 54.0627
0.63592 | 54.0783
0.63593 | 54.0662
0.63594 | 54.0839
0.63595 | 54.083
0.63596 | 54.0564
0.63597 | 54.052
0.63598 | 54.0725
0.63599 | 54.0822
0.636 | 54.1027
0.63601 | 54.0637
0.63602 | 54.0492
0.63603 | 54.068
0.63604 | 54.094
0.63605 | 54.0689
0.63606 | 54.0699
0.63607 | 54.0915
0.63608 | 54.0671
0.63609 | 54.0827
0.6361 | 54.0972
0.63611 | 54.0543
0.63612 | 54.0425
0.63613 | 54.0857
0.63614 | 54.0822
0.63615 | 54.0906
0.63616 | 54.0693
0.63617 | 54.0675
0.63618 | 54.0638
0.63619 | 54.0474
0.6362 | 54.073
0.63621 | 54.0811
0.63622 | 54.0728
0.63623 | 54.0676
0.63624 | 54.0865
0.63625 | 54.0776
0.63626 | 54.0398
0.63627 | 54.0546
0.63628 | 54.099
0.63629 | 54.0736
0.6363 | 54.0588
0.63631 | 54.0651
0.63632 | 54.0365
0.63633 | 54.0522
0.63634 | 54.086
0.63635 | 54.0729
0.63636 | 54.0503
0.63637 | 54.0546
0.63638 | 54.0751
0.63639 | 54.0563
0.6364 | 54.0753
0.63641 | 54.072
0.63642 | 54.0553
0.63643 | 54.0602
0.63644 | 54.109
0.63645 | 54.0803
0.63646 | 54.0595
0.63647 | 54.0475
0.63648 | 54.0763
0.63649 | 54.0842
0.6365 | 54.0775
0.63651 | 54.0557
0.63652 | 54.0639
0.63653 | 54.0646
0.63654 | 54.0686
0.63655 | 54.0753
0.63656 | 54.0893
0.63657 | 54.0671
0.63658 | 54.0579
0.63659 | 54.0762
0.6366 | 54.0599
0.63661 | 54.0511
0.63662 | 54.0756
0.63663 | 54.0873
0.63664 | 54.0739
0.63665 | 54.0681
0.63666 | 54.0616
0.63667 | 54.0686
0.63668 | 54.0731
0.63669 | 54.0877
0.6367 | 54.0877
0.63671 | 54.0571
0.63672 | 54.0671
0.63673 | 54.0922
0.63674 | 54.0607
0.63675 | 54.0562
0.63676 | 54.0798
0.63677 | 54.0503
0.63678 | 54.061
0.63679 | 54.0779
0.6368 | 54.0752
0.63681 | 54.0395
0.63682 | 54.0604
0.63683 | 54.0881
0.63684 | 54.0704
0.63685 | 54.0794
0.63686 | 54.0522
0.63687 | 54.0348
0.63688 | 54.0543
0.63689 | 54.0811
0.6369 | 54.0745
0.63691 | 54.0647
0.63692 | 54.1127
0.63693 | 54.0651
0.63694 | 54.048
0.63695 | 54.0811
0.63696 | 54.0603
0.63697 | 54.0638
0.63698 | 54.0845
0.63699 | 54.0854
0.637 | 54.0761
0.63701 | 54.0702
0.63702 | 54.057
0.63703 | 54.068
0.63704 | 54.0739
0.63705 | 54.0622
0.63706 | 54.0649
0.63707 | 54.0592
0.63708 | 54.0695
0.63709 | 54.0841
0.6371 | 54.0955
0.63711 | 54.0944
0.63712 | 54.0603
0.63713 | 54.0616
0.63714 | 54.0812
0.63715 | 54.0678
0.63716 | 54.0691
0.63717 | 54.0768
0.63718 | 54.0887
0.63719 | 54.0754
0.6372 | 54.0957
0.63721 | 54.0846
0.63722 | 54.0263
0.63723 | 54.0227
0.63724 | 54.0933
0.63725 | 54.0874
0.63726 | 54.0625
0.63727 | 54.0775
0.63728 | 54.0784
0.63729 | 54.0767
0.6373 | 54.0765
0.63731 | 54.0658
0.63732 | 54.0424
0.63733 | 54.0787
0.63734 | 54.0865
0.63735 | 54.0603
0.63736 | 54.0555
0.63737 | 54.074
0.63738 | 54.0803
0.63739 | 54.0649
0.6374 | 54.0674
0.63741 | 54.0345
0.63742 | 54.0286
0.63743 | 54.0722
0.63744 | 54.0795
0.63745 | 54.0507
0.63746 | 54.0743
0.63747 | 54.0859
0.63748 | 54.0655
0.63749 | 54.0404
0.6375 | 54.0276
0.63751 | 54.0387
0.63752 | 54.0276
0.63753 | 54.0591
0.63754 | 54.0974
0.63755 | 54.0876
0.63756 | 54.0387
0.63757 | 54.055
0.63758 | 54.042
0.63759 | 54.0238
0.6376 | 54.0325
0.63761 | 54.062
0.63762 | 54.0628
0.63763 | 54.0557
0.63764 | 54.0584
0.63765 | 54.0767
0.63766 | 54.0409
0.63767 | 54.028
0.63768 | 54.0653
0.63769 | 54.0616
0.6377 | 54.0338
0.63771 | 54.0404
0.63772 | 54.0755
0.63773 | 54.0621
0.63774 | 54.0722
0.63775 | 54.0672
0.63776 | 54.0361
0.63777 | 54.0433
0.63778 | 54.0471
0.63779 | 54.067
0.6378 | 54.0711
0.63781 | 54.0488
0.63782 | 54.0615
0.63783 | 54.085
0.63784 | 54.0859
0.63785 | 54.0461
0.63786 | 54.0336
0.63787 | 54.0409
0.63788 | 54.0731
0.63789 | 54.073
0.6379 | 54.0609
0.63791 | 54.0659
0.63792 | 54.0538
0.63793 | 54.0721
0.63794 | 54.0559
0.63795 | 54.0619
0.63796 | 54.0454
0.63797 | 54.0359
0.63798 | 54.056
0.63799 | 54.078
0.638 | 54.0746
0.63801 | 54.0768
0.63802 | 54.073
0.63803 | 54.0487
0.63804 | 54.027
0.63805 | 54.0633
0.63806 | 54.0598
0.63807 | 54.0411
0.63808 | 54.0686
0.63809 | 54.0761
0.6381 | 54.0634
0.63811 | 54.045
0.63812 | 54.0398
0.63813 | 54.0468
0.63814 | 54.0531
0.63815 | 54.0625
0.63816 | 54.0343
0.63817 | 54.0861
0.63818 | 54.0856
0.63819 | 54.0691
0.6382 | 54.0603
0.63821 | 54.0405
0.63822 | 54.0455
0.63823 | 54.067
0.63824 | 54.0549
0.63825 | 54.0686
0.63826 | 54.0639
0.63827 | 54.0564
0.63828 | 54.0682
0.63829 | 54.068
0.6383 | 54.0581
0.63831 | 54.0304
0.63832 | 54.0634
0.63833 | 54.0756
0.63834 | 54.0721
0.63835 | 54.0776
0.63836 | 54.0464
0.63837 | 54.0515
0.63838 | 54.0661
0.63839 | 54.0758
0.6384 | 54.0639
0.63841 | 54.0667
0.63842 | 54.0761
0.63843 | 54.0604
0.63844 | 54.0728
0.63845 | 54.0639
0.63846 | 54.0644
0.63847 | 54.0744
0.63848 | 54.0846
0.63849 | 54.0666
0.6385 | 54.0594
0.63851 | 54.0553
0.63852 | 54.0696
0.63853 | 54.0647
0.63854 | 54.0763
0.63855 | 54.0991
0.63856 | 54.0588
0.63857 | 54.0558
0.63858 | 54.0889
0.63859 | 54.0652
0.6386 | 54.0582
0.63861 | 54.0706
0.63862 | 54.0824
0.63863 | 54.0551
0.63864 | 54.0841
0.63865 | 54.0888
0.63866 | 54.0557
0.63867 | 54.0698
0.63868 | 54.0824
0.63869 | 54.0791
0.6387 | 54.0872
0.63871 | 54.0871
0.63872 | 54.0621
0.63873 | 54.0972
0.63874 | 54.0966
0.63875 | 54.0638
0.63876 | 54.0562
0.63877 | 54.0876
0.63878 | 54.0598
0.63879 | 54.0756
0.6388 | 54.104
0.63881 | 54.0629
0.63882 | 54.0532
0.63883 | 54.0795
0.63884 | 54.0887
0.63885 | 54.0507
0.63886 | 54.0848
0.63887 | 54.0899
0.63888 | 54.0807
0.63889 | 54.0706
0.6389 | 54.0985
0.63891 | 54.0634
0.63892 | 54.0645
0.63893 | 54.095
0.63894 | 54.1029
0.63895 | 54.1014
0.63896 | 54.0629
0.63897 | 54.0647
0.63898 | 54.0706
0.63899 | 54.0883
0.639 | 54.0839
0.63901 | 54.0642
0.63902 | 54.0848
0.63903 | 54.0886
0.63904 | 54.0625
0.63905 | 54.0793
0.63906 | 54.0825
0.63907 | 54.0551
0.63908 | 54.0665
0.63909 | 54.108
0.6391 | 54.1044
0.63911 | 54.0559
0.63912 | 54.0545
0.63913 | 54.0612
0.63914 | 54.077
0.63915 | 54.0733
0.63916 | 54.0794
0.63917 | 54.0706
0.63918 | 54.0669
0.63919 | 54.0935
0.6392 | 54.081
0.63921 | 54.0654
0.63922 | 54.0725
0.63923 | 54.0667
0.63924 | 54.0633
0.63925 | 54.0854
0.63926 | 54.0898
0.63927 | 54.0706
0.63928 | 54.08
0.63929 | 54.0935
0.6393 | 54.0649
0.63931 | 54.0693
0.63932 | 54.087
0.63933 | 54.097
0.63934 | 54.0798
0.63935 | 54.0843
0.63936 | 54.0839
0.63937 | 54.0653
0.63938 | 54.097
0.63939 | 54.0826
0.6394 | 54.0717
0.63941 | 54.0707
0.63942 | 54.0693
0.63943 | 54.0765
0.63944 | 54.0785
0.63945 | 54.0928
0.63946 | 54.0843
0.63947 | 54.0512
0.63948 | 54.0723
0.63949 | 54.0943
0.6395 | 54.0681
0.63951 | 54.0667
0.63952 | 54.0661
0.63953 | 54.075
0.63954 | 54.0824
0.63955 | 54.0683
0.63956 | 54.0722
0.63957 | 54.0623
0.63958 | 54.0743
0.63959 | 54.0876
0.6396 | 54.0603
0.63961 | 54.0566
0.63962 | 54.0673
0.63963 | 54.0511
0.63964 | 54.0593
0.63965 | 54.0872
0.63966 | 54.0767
0.63967 | 54.0801
0.63968 | 54.0774
0.63969 | 54.0797
0.6397 | 54.0803
0.63971 | 54.0663
0.63972 | 54.0562
0.63973 | 54.0727
0.63974 | 54.1015
0.63975 | 54.0994
0.63976 | 54.0642
0.63977 | 54.0786
0.63978 | 54.0833
0.63979 | 54.0651
0.6398 | 54.1023
0.63981 | 54.0637
0.63982 | 54.0503
0.63983 | 54.0752
0.63984 | 54.0942
0.63985 | 54.0682
0.63986 | 54.0648
0.63987 | 54.075
0.63988 | 54.0865
0.63989 | 54.0673
0.6399 | 54.0702
0.63991 | 54.0689
0.63992 | 54.0637
0.63993 | 54.0758
0.63994 | 54.0698
0.63995 | 54.0755
0.63996 | 54.0887
0.63997 | 54.0736
0.63998 | 54.0675
0.63999 | 54.0797
0.64 | 54.0747
0.64001 | 54.0636
0.64002 | 54.0636
0.64003 | 54.0687
0.64004 | 54.0686
0.64005 | 54.0746
0.64006 | 54.0616
0.64007 | 54.0479
0.64008 | 54.0664
0.64009 | 54.0674
0.6401 | 54.06
0.64011 | 54.0599
0.64012 | 54.0651
0.64013 | 54.0671
0.64014 | 54.069
0.64015 | 54.0712
0.64016 | 54.0421
0.64017 | 54.0528
0.64018 | 54.0747
0.64019 | 54.0964
0.6402 | 54.0712
0.64021 | 54.059
0.64022 | 54.0544
0.64023 | 54.0655
0.64024 | 54.0618
0.64025 | 54.047
0.64026 | 54.0404
0.64027 | 54.0785
0.64028 | 54.075
0.64029 | 54.0463
0.6403 | 54.0795
0.64031 | 54.0802
0.64032 | 54.0446
0.64033 | 54.0362
0.64034 | 54.0743
0.64035 | 54.0736
0.64036 | 54.0288
0.64037 | 54.0618
0.64038 | 54.0817
0.64039 | 54.0664
0.6404 | 54.0365
0.64041 | 54.0327
0.64042 | 54.0402
0.64043 | 54.0581
0.64044 | 54.0589
0.64045 | 54.0601
0.64046 | 54.0523
0.64047 | 54.0468
0.64048 | 54.0487
0.64049 | 54.0712
0.6405 | 54.0435
0.64051 | 54.0476
0.64052 | 54.0511
0.64053 | 54.0452
0.64054 | 54.047
0.64055 | 54.0746
0.64056 | 54.0625
0.64057 | 54.0283
0.64058 | 54.0559
0.64059 | 54.064
0.6406 | 54.0365
0.64061 | 54.0494
0.64062 | 54.0545
0.64063 | 54.0452
0.64064 | 54.0608
0.64065 | 54.0748
0.64066 | 54.0488
0.64067 | 54.0254
0.64068 | 54.0658
0.64069 | 54.0412
0.6407 | 54.0199
0.64071 | 54.0463
0.64072 | 54.066
0.64073 | 54.0475
0.64074 | 54.0365
0.64075 | 54.0669
0.64076 | 54.0105
0.64077 | 54.0325
0.64078 | 54.0734
0.64079 | 54.0577
0.6408 | 54.0482
0.64081 | 54.066
0.64082 | 54.0494
0.64083 | 54.0213
0.64084 | 54.0327
0.64085 | 54.0819
0.64086 | 54.0324
0.64087 | 54.0249
0.64088 | 54.0568
0.64089 | 54.0575
0.6409 | 54.0522
0.64091 | 54.0447
0.64092 | 54.0544
0.64093 | 54.0243
0.64094 | 54.0313
0.64095 | 54.0618
0.64096 | 54.0376
0.64097 | 54.0393
0.64098 | 54.0723
0.64099 | 54.0631
0.641 | 54.0403
0.64101 | 54.0411
0.64102 | 54.0444
0.64103 | 54.028
0.64104 | 54.0347
0.64105 | 54.058
0.64106 | 54.0531
0.64107 | 54.0507
0.64108 | 54.049
0.64109 | 54.0578
0.6411 | 54.0584
0.64111 | 54.0048
0.64112 | 54.0489
0.64113 | 54.0492
0.64114 | 54.0424
0.64115 | 54.038
0.64116 | 54.0236
0.64117 | 54.0522
0.64118 | 54.0556
0.64119 | 54.0501
0.6412 | 54.0247
0.64121 | 54.0308
0.64122 | 54.0252
0.64123 | 54.0307
0.64124 | 54.0449
0.64125 | 54.0638
0.64126 | 54.0496
0.64127 | 54.0397
0.64128 | 54.0409
0.64129 | 54.0549
0.6413 | 54.0296
0.64131 | 54.0229
0.64132 | 54.0653
0.64133 | 54.0417
0.64134 | 54.0376
0.64135 | 54.0568
0.64136 | 54.0337
0.64137 | 54.0131
0.64138 | 54.0291
0.64139 | 54.0482
0.6414 | 54.0501
0.64141 | 54.0229
0.64142 | 54.0298
0.64143 | 54.0518
0.64144 | 54.0584
0.64145 | 54.0333
0.64146 | 54.0375
0.64147 | 54.0369
0.64148 | 54.0362
0.64149 | 54.0466
0.6415 | 54.0441
0.64151 | 54.0208
0.64152 | 54.0293
0.64153 | 54.0387
0.64154 | 54.0442
0.64155 | 54.0483
0.64156 | 54.0501
0.64157 | 54.0118
0.64158 | 54.0219
0.64159 | 54.0399
0.6416 | 54.0324
0.64161 | 54.0461
0.64162 | 54.0429
0.64163 | 54.0387
0.64164 | 54.0578
0.64165 | 54.0463
0.64166 | 54.0171
0.64167 | 54.0106
0.64168 | 54.0264
0.64169 | 54.0677
0.6417 | 54.0462
0.64171 | 54.0134
0.64172 | 54.0281
0.64173 | 54.0409
0.64174 | 54.0375
0.64175 | 54.0203
0.64176 | 54.0258
0.64177 | 54.0359
0.64178 | 54.0365
0.64179 | 54.0597
0.6418 | 54.0322
0.64181 | 54.0184
0.64182 | 54.0199
0.64183 | 54.0603
0.64184 | 54.0516
0.64185 | 54.0339
0.64186 | 54.0186
0.64187 | 54.0456
0.64188 | 54.0471
0.64189 | 54.0493
0.6419 | 54.0491
0.64191 | 54.0474
0.64192 | 54.023
0.64193 | 54.0127
0.64194 | 54.0468
0.64195 | 54.0543
0.64196 | 54.016
0.64197 | 54.0141
0.64198 | 54.0051
0.64199 | 54.0672
0.642 | 54.0487
0.64201 | 54.0208
0.64202 | 54.0269
0.64203 | 54.0541
0.64204 | 54.0337
0.64205 | 54.0258
0.64206 | 54.0328
0.64207 | 54.0247
0.64208 | 54.0352
0.64209 | 54.0525
0.6421 | 54.0391
0.64211 | 54.0324
0.64212 | 54.0342
0.64213 | 54.0425
0.64214 | 54.0168
0.64215 | 54.0333
0.64216 | 54.0638
0.64217 | 54.0256
0.64218 | 54.0329
0.64219 | 54.0585
0.6422 | 54.0519
0.64221 | 54.0243
0.64222 | 54.0369
0.64223 | 54.0362
0.64224 | 54.0215
0.64225 | 54.0426
0.64226 | 54.0431
0.64227 | 53.9992
0.64228 | 54.0597
0.64229 | 54.0486
0.6423 | 54.0569
0.64231 | 54.0364
0.64232 | 54.0374
0.64233 | 54.0226
0.64234 | 54.0562
0.64235 | 54.0301
0.64236 | 54.014
0.64237 | 54.0647
0.64238 | 54.0616
0.64239 | 54.0353
0.6424 | 54.0308
0.64241 | 54.0614
0.64242 | 54.0374
0.64243 | 54.0322
0.64244 | 54.0575
0.64245 | 54.0416
0.64246 | 54.0256
0.64247 | 54.0718
0.64248 | 54.0409
0.64249 | 54.0527
0.6425 | 54.0618
0.64251 | 54.0393
0.64252 | 54.0297
0.64253 | 54.0467
0.64254 | 54.0535
0.64255 | 54.0275
0.64256 | 54.0244
0.64257 | 54.0549
0.64258 | 54.0352
0.64259 | 54.0278
0.6426 | 54.0735
0.64261 | 54.0429
0.64262 | 54.0162
0.64263 | 54.0636
0.64264 | 54.0594
0.64265 | 54.022
0.64266 | 54.0352
0.64267 | 54.0597
0.64268 | 54.0438
0.64269 | 54.0221
0.6427 | 54.0639
0.64271 | 54.0444
0.64272 | 53.9956
0.64273 | 54.0527
0.64274 | 54.076
0.64275 | 54.0313
0.64276 | 54.0169
0.64277 | 54.0416
0.64278 | 54.047
0.64279 | 54.0248
0.6428 | 54.0692
0.64281 | 54.0426
0.64282 | 54.0337
0.64283 | 54.0367
0.64284 | 54.0632
0.64285 | 54.0422
0.64286 | 53.9985
0.64287 | 54.0254
0.64288 | 54.0536
0.64289 | 54.0511
0.6429 | 54.0363
0.64291 | 54.0538
0.64292 | 54.042
0.64293 | 54.033
0.64294 | 54.0605
0.64295 | 54.0641
0.64296 | 54.0365
0.64297 | 54.0227
0.64298 | 54.0502
0.64299 | 54.0596
0.643 | 54.0457
0.64301 | 54.0548
0.64302 | 54.0341
0.64303 | 54.0238
0.64304 | 54.0625
0.64305 | 54.0594
0.64306 | 54.0213
0.64307 | 54.0274
0.64308 | 54.0547
0.64309 | 54.0544
0.6431 | 54.0531
0.64311 | 54.0557
0.64312 | 54.053
0.64313 | 54.0229
0.64314 | 54.0486
0.64315 | 54.0684
0.64316 | 54.0424
0.64317 | 54.042
0.64318 | 54.0852
0.64319 | 54.0434
0.6432 | 54.061
0.64321 | 54.0468
0.64322 | 54.0498
0.64323 | 54.031
0.64324 | 54.0549
0.64325 | 54.0564
0.64326 | 54.0507
0.64327 | 54.0455
0.64328 | 54.0555
0.64329 | 54.0557
0.6433 | 54.054
0.64331 | 54.0366
0.64332 | 54.0597
0.64333 | 54.0451
0.64334 | 54.0376
0.64335 | 54.0667
0.64336 | 54.0546
0.64337 | 54.0318
0.64338 | 54.068
0.64339 | 54.0717
0.6434 | 54.0369
0.64341 | 54.0276
0.64342 | 54.0358
0.64343 | 54.0624
0.64344 | 54.0505
0.64345 | 54.0747
0.64346 | 54.0718
0.64347 | 54.047
0.64348 | 54.0648
0.64349 | 54.0701
0.6435 | 54.0541
0.64351 | 54.0504
0.64352 | 54.0468
0.64353 | 54.0485
0.64354 | 54.061
0.64355 | 54.0591
0.64356 | 54.0493
0.64357 | 54.0575
0.64358 | 54.0642
0.64359 | 54.0632
0.6436 | 54.0632
0.64361 | 54.0605
0.64362 | 54.0306
0.64363 | 54.0225
0.64364 | 54.0686
0.64365 | 54.084
0.64366 | 54.0472
0.64367 | 54.0391
0.64368 | 54.0692
0.64369 | 54.0591
0.6437 | 54.0545
0.64371 | 54.0536
0.64372 | 54.0635
0.64373 | 54.0324
0.64374 | 54.0543
0.64375 | 54.0778
0.64376 | 54.0197
0.64377 | 54.0383
0.64378 | 54.0534
0.64379 | 54.0523
0.6438 | 54.0511
0.64381 | 54.0644
0.64382 | 54.0453
0.64383 | 54.017
0.64384 | 54.0733
0.64385 | 54.075
0.64386 | 54.0403
0.64387 | 54.0501
0.64388 | 54.066
0.64389 | 54.0474
0.6439 | 54.0623
0.64391 | 54.0634
0.64392 | 54.0691
0.64393 | 54.0407
0.64394 | 54.0463
0.64395 | 54.0648
0.64396 | 54.0361
0.64397 | 54.0538
0.64398 | 54.0673
0.64399 | 54.0673
0.644 | 54.0664
0.64401 | 54.0606
0.64402 | 54.0358
0.64403 | 54.0439
0.64404 | 54.0607
0.64405 | 54.0629
0.64406 | 54.0576
0.64407 | 54.0505
0.64408 | 54.0785
0.64409 | 54.067
0.6441 | 54.0406
0.64411 | 54.0453
0.64412 | 54.0472
0.64413 | 54.0542
0.64414 | 54.0563
0.64415 | 54.0645
0.64416 | 54.0617
0.64417 | 54.0431
0.64418 | 54.0697
0.64419 | 54.0707
0.6442 | 54.0481
0.64421 | 54.0224
0.64422 | 54.0621
0.64423 | 54.0688
0.64424 | 54.0501
0.64425 | 54.0503
0.64426 | 54.0496
0.64427 | 54.0572
0.64428 | 54.0355
0.64429 | 54.0557
0.6443 | 54.0562
0.64431 | 54.0225
0.64432 | 54.0337
0.64433 | 54.0754
0.64434 | 54.0627
0.64435 | 54.0636
0.64436 | 54.0526
0.64437 | 54.0385
0.64438 | 54.0434
0.64439 | 54.0632
0.6444 | 54.0584
0.64441 | 54.0131
0.64442 | 54.0365
0.64443 | 54.0551
0.64444 | 54.04
0.64445 | 54.0505
0.64446 | 54.0555
0.64447 | 54.0543
0.64448 | 54.0363
0.64449 | 54.0628
0.6445 | 54.0626
0.64451 | 54.0211
0.64452 | 54.052
0.64453 | 54.0684
0.64454 | 54.051
0.64455 | 54.0279
0.64456 | 54.057
0.64457 | 54.0494
0.64458 | 54.053
0.64459 | 54.0679
0.6446 | 54.0551
0.64461 | 54.0507
0.64462 | 54.0488
0.64463 | 54.0591
0.64464 | 54.0494
0.64465 | 54.0637
0.64466 | 54.0563
0.64467 | 54.0405
0.64468 | 54.0541
0.64469 | 54.0808
0.6447 | 54.0556
0.64471 | 54.0273
0.64472 | 54.058
0.64473 | 54.0743
0.64474 | 54.0557
0.64475 | 54.0543
0.64476 | 54.061
0.64477 | 54.0597
0.64478 | 54.0432
0.64479 | 54.0723
0.6448 | 54.0685
0.64481 | 54.0336
0.64482 | 54.0335
0.64483 | 54.0596
0.64484 | 54.0819
0.64485 | 54.0599
0.64486 | 54.04
0.64487 | 54.0717
0.64488 | 54.0661
0.64489 | 54.0403
0.6449 | 54.0584
0.64491 | 54.0745
0.64492 | 54.0494
0.64493 | 54.0393
0.64494 | 54.0699
0.64495 | 54.0605
0.64496 | 54.0286
0.64497 | 54.0595
0.64498 | 54.0517
0.64499 | 54.0315
0.645 | 54.0594
0.64501 | 54.0561
0.64502 | 54.0281
0.64503 | 54.0452
0.64504 | 54.0644
0.64505 | 54.0483
0.64506 | 54.016
0.64507 | 54.0533
0.64508 | 54.0629
0.64509 | 54.053
0.6451 | 54.056
0.64511 | 54.0419
0.64512 | 54.0247
0.64513 | 54.0437
0.64514 | 54.0612
0.64515 | 54.0535
0.64516 | 54.0582
0.64517 | 54.0695
0.64518 | 54.0595
0.64519 | 54.0645
0.6452 | 54.0696
0.64521 | 54.0449
0.64522 | 54.0321
0.64523 | 54.0619
0.64524 | 54.0725
0.64525 | 54.0271
0.64526 | 54.0653
0.64527 | 54.0651
0.64528 | 54.0525
0.64529 | 54.0755
0.6453 | 54.0674
0.64531 | 54.0361
0.64532 | 54.0325
0.64533 | 54.0762
0.64534 | 54.0638
0.64535 | 54.0703
0.64536 | 54.0658
0.64537 | 54.0606
0.64538 | 54.0456
0.64539 | 54.0746
0.6454 | 54.0584
0.64541 | 54.0412
0.64542 | 54.062
0.64543 | 54.0612
0.64544 | 54.0532
0.64545 | 54.0841
0.64546 | 54.0639
0.64547 | 54.0229
0.64548 | 54.049
0.64549 | 54.076
0.6455 | 54.0715
0.64551 | 54.0269
0.64552 | 54.0377
0.64553 | 54.0782
0.64554 | 54.0619
0.64555 | 54.057
0.64556 | 54.0736
0.64557 | 54.0408
0.64558 | 54.0423
0.64559 | 54.0643
0.6456 | 54.0544
0.64561 | 54.0326
0.64562 | 54.0584
0.64563 | 54.071
0.64564 | 54.0408
0.64565 | 54.0518
0.64566 | 54.0413
0.64567 | 54.0461
0.64568 | 54.0569
0.64569 | 54.0649
0.6457 | 54.0428
0.64571 | 54.0521
0.64572 | 54.0546
0.64573 | 54.0624
0.64574 | 54.0454
0.64575 | 54.0516
0.64576 | 54.0511
0.64577 | 54.0438
0.64578 | 54.0442
0.64579 | 54.0388
0.6458 | 54.0593
0.64581 | 54.0517
0.64582 | 54.0411
0.64583 | 54.0443
0.64584 | 54.0505
0.64585 | 54.0567
0.64586 | 54.0372
0.64587 | 54.0206
0.64588 | 54.0612
0.64589 | 54.0664
0.6459 | 54.0509
0.64591 | 54.0345
0.64592 | 54.0413
0.64593 | 54.0548
0.64594 | 54.059
0.64595 | 54.0662
0.64596 | 54.0354
0.64597 | 54.0516
0.64598 | 54.0636
0.64599 | 54.0513
0.646 | 54.0429
0.64601 | 54.054
0.64602 | 54.0391
0.64603 | 54.0492
0.64604 | 54.0741
0.64605 | 54.0959
0.64606 | 54.0415
0.64607 | 54.0215
0.64608 | 54.0614
0.64609 | 54.0544
0.6461 | 54.0337
0.64611 | 54.0389
0.64612 | 54.0511
0.64613 | 54.0293
0.64614 | 54.0706
0.64615 | 54.0516
0.64616 | 54.0335
0.64617 | 54.0427
0.64618 | 54.054
0.64619 | 54.0414
0.6462 | 54.0407
0.64621 | 54.049
0.64622 | 54.0529
0.64623 | 54.0496
0.64624 | 54.0751
0.64625 | 54.0612
0.64626 | 54.0314
0.64627 | 54.0361
0.64628 | 54.0331
0.64629 | 54.045
0.6463 | 54.0804
0.64631 | 54.0616
0.64632 | 54.0461
0.64633 | 54.0428
0.64634 | 54.0584
0.64635 | 54.0506
0.64636 | 54.029
0.64637 | 54.047
0.64638 | 54.0602
0.64639 | 54.0497
0.6464 | 54.0701
0.64641 | 54.0481
0.64642 | 54.0459
0.64643 | 54.0824
0.64644 | 54.0557
0.64645 | 54.0422
0.64646 | 54.0461
0.64647 | 54.0547
0.64648 | 54.056
0.64649 | 54.0662
0.6465 | 54.0827
0.64651 | 54.0522
0.64652 | 54.0452
0.64653 | 54.058
0.64654 | 54.0479
0.64655 | 54.0639
0.64656 | 54.0547
0.64657 | 54.0782
0.64658 | 54.0505
0.64659 | 54.0549
0.6466 | 54.0752
0.64661 | 54.0208
0.64662 | 54.0267
0.64663 | 54.0784
0.64664 | 54.0892
0.64665 | 54.0557
0.64666 | 54.0545
0.64667 | 54.0457
0.64668 | 54.0378
0.64669 | 54.0612
0.6467 | 54.0737
0.64671 | 54.0399
0.64672 | 54.0558
0.64673 | 54.0863
0.64674 | 54.0681
0.64675 | 54.0298
0.64676 | 54.05
0.64677 | 54.0671
0.64678 | 54.0635
0.64679 | 54.0459
0.6468 | 54.0809
0.64681 | 54.0472
0.64682 | 54.0372
0.64683 | 54.0655
0.64684 | 54.0824
0.64685 | 54.0611
0.64686 | 54.0357
0.64687 | 54.0459
0.64688 | 54.0675
0.64689 | 54.0586
0.6469 | 54.0543
0.64691 | 54.0667
0.64692 | 54.0601
0.64693 | 54.0455
0.64694 | 54.0549
0.64695 | 54.0596
0.64696 | 54.0439
0.64697 | 54.0593
0.64698 | 54.0682
0.64699 | 54.0841
0.647 | 54.0776
0.64701 | 54.0474
0.64702 | 54.0387
0.64703 | 54.0635
0.64704 | 54.0629
0.64705 | 54.055
0.64706 | 54.066
0.64707 | 54.0859
0.64708 | 54.0538
0.64709 | 54.0659
0.6471 | 54.0723
0.64711 | 54.0487
0.64712 | 54.0313
0.64713 | 54.0737
0.64714 | 54.0651
0.64715 | 54.0616
0.64716 | 54.0707
0.64717 | 54.0771
0.64718 | 54.0518
0.64719 | 54.0571
0.6472 | 54.0664
0.64721 | 54.0568
0.64722 | 54.0741
0.64723 | 54.0832
0.64724 | 54.0819
0.64725 | 54.056
0.64726 | 54.067
0.64727 | 54.064
0.64728 | 54.0706
0.64729 | 54.0633
0.6473 | 54.0553
0.64731 | 54.0583
0.64732 | 54.0615
0.64733 | 54.0612
0.64734 | 54.0562
0.64735 | 54.0821
0.64736 | 54.0592
0.64737 | 54.0429
0.64738 | 54.0635
0.64739 | 54.0837
0.6474 | 54.055
0.64741 | 54.0601
0.64742 | 54.0769
0.64743 | 54.0518
0.64744 | 54.0602
0.64745 | 54.0835
0.64746 | 54.04
0.64747 | 54.0497
0.64748 | 54.0922
0.64749 | 54.0717
0.6475 | 54.0694
0.64751 | 54.0712
0.64752 | 54.0676
0.64753 | 54.0636
0.64754 | 54.0662
0.64755 | 54.0685
0.64756 | 54.0595
0.64757 | 54.0613
0.64758 | 54.0695
0.64759 | 54.0835
0.6476 | 54.0927
0.64761 | 54.0623
0.64762 | 54.0413
0.64763 | 54.0498
0.64764 | 54.073
0.64765 | 54.0825
0.64766 | 54.0655
0.64767 | 54.0614
0.64768 | 54.07
0.64769 | 54.0745
0.6477 | 54.0818
0.64771 | 54.0581
0.64772 | 54.0588
0.64773 | 54.0728
0.64774 | 54.0667
0.64775 | 54.0352
0.64776 | 54.0695
0.64777 | 54.08
0.64778 | 54.0677
0.64779 | 54.0622
0.6478 | 54.0835
0.64781 | 54.0419
0.64782 | 54.0467
0.64783 | 54.0806
0.64784 | 54.0577
0.64785 | 54.0651
0.64786 | 54.0805
0.64787 | 54.0623
0.64788 | 54.0647
0.64789 | 54.0612
0.6479 | 54.0717
0.64791 | 54.0496
0.64792 | 54.0393
0.64793 | 54.0712
0.64794 | 54.0993
0.64795 | 54.0822
0.64796 | 54.0555
0.64797 | 54.0622
0.64798 | 54.0717
0.64799 | 54.0776
0.648 | 54.0686
0.64801 | 54.0717
0.64802 | 54.0603
0.64803 | 54.0673
0.64804 | 54.1022
0.64805 | 54.0697
0.64806 | 54.0643
0.64807 | 54.0704
0.64808 | 54.0704
0.64809 | 54.0685
0.6481 | 54.0842
0.64811 | 54.0746
0.64812 | 54.0615
0.64813 | 54.0675
0.64814 | 54.0546
0.64815 | 54.0608
0.64816 | 54.0623
0.64817 | 54.0487
0.64818 | 54.0677
0.64819 | 54.1049
0.6482 | 54.0827
0.64821 | 54.0455
0.64822 | 54.0584
0.64823 | 54.0754
0.64824 | 54.0597
0.64825 | 54.0573
0.64826 | 54.0698
0.64827 | 54.0555
0.64828 | 54.0443
0.64829 | 54.0748
0.6483 | 54.0636
0.64831 | 54.059
0.64832 | 54.0601
0.64833 | 54.0833
0.64834 | 54.0612
0.64835 | 54.0515
0.64836 | 54.0542
0.64837 | 54.0583
0.64838 | 54.0503
0.64839 | 54.0753
0.6484 | 54.0724
0.64841 | 54.0465
0.64842 | 54.0446
0.64843 | 54.068
0.64844 | 54.0575
0.64845 | 54.0492
0.64846 | 54.0742
0.64847 | 54.0507
0.64848 | 54.0748
0.64849 | 54.0771
0.6485 | 54.0625
0.64851 | 54.0751
0.64852 | 54.0813
0.64853 | 54.0821
0.64854 | 54.0695
0.64855 | 54.0515
0.64856 | 54.0572
0.64857 | 54.0712
0.64858 | 54.057
0.64859 | 54.0852
0.6486 | 54.085
0.64861 | 54.0448
0.64862 | 54.0656
0.64863 | 54.0779
0.64864 | 54.0581
0.64865 | 54.0522
0.64866 | 54.0542
0.64867 | 54.0776
0.64868 | 54.0463
0.64869 | 54.0713
0.6487 | 54.0878
0.64871 | 54.0596
0.64872 | 54.0658
0.64873 | 54.0906
0.64874 | 54.0721
0.64875 | 54.0638
0.64876 | 54.0584
0.64877 | 54.0518
0.64878 | 54.0826
0.64879 | 54.0721
0.6488 | 54.0549
0.64881 | 54.0584
0.64882 | 54.0682
0.64883 | 54.0468
0.64884 | 54.0585
0.64885 | 54.0875
0.64886 | 54.0638
0.64887 | 54.0599
0.64888 | 54.0749
0.64889 | 54.0757
0.6489 | 54.0643
0.64891 | 54.0742
0.64892 | 54.0653
0.64893 | 54.0371
0.64894 | 54.0746
0.64895 | 54.079
0.64896 | 54.043
0.64897 | 54.0343
0.64898 | 54.0664
0.64899 | 54.0805
0.649 | 54.0629
0.64901 | 54.0382
0.64902 | 54.0592
0.64903 | 54.0459
0.64904 | 54.0486
0.64905 | 54.0894
0.64906 | 54.0489
0.64907 | 54.0318
0.64908 | 54.0708
0.64909 | 54.0636
0.6491 | 54.0365
0.64911 | 54.0537
0.64912 | 54.0584
0.64913 | 54.039
0.64914 | 54.0717
0.64915 | 54.063
0.64916 | 54.0223
0.64917 | 54.053
0.64918 | 54.0608
0.64919 | 54.083
0.6492 | 54.0771
0.64921 | 54.0515
0.64922 | 54.0341
0.64923 | 54.0534
0.64924 | 54.0901
0.64925 | 54.0705
0.64926 | 54.0404
0.64927 | 54.0649
0.64928 | 54.0796
0.64929 | 54.0825
0.6493 | 54.047
0.64931 | 54.0396
0.64932 | 54.0578
0.64933 | 54.0747
0.64934 | 54.0984
0.64935 | 54.073
0.64936 | 54.0522
0.64937 | 54.0542
0.64938 | 54.0751
0.64939 | 54.0638
0.6494 | 54.078
0.64941 | 54.0557
0.64942 | 54.0568
0.64943 | 54.0693
0.64944 | 54.0546
0.64945 | 54.0581
0.64946 | 54.0637
0.64947 | 54.0633
0.64948 | 54.0626
0.64949 | 54.0546
0.6495 | 54.0576
0.64951 | 54.0136
0.64952 | 54.0201
0.64953 | 54.078
0.64954 | 54.0779
0.64955 | 54.0584
0.64956 | 54.0653
0.64957 | 54.0534
0.64958 | 54.0665
0.64959 | 54.0475
0.6496 | 54.0889
0.64961 | 54.0439
0.64962 | 54.0389
0.64963 | 54.0694
0.64964 | 54.0489
0.64965 | 54.0328
0.64966 | 54.0587
0.64967 | 54.0497
0.64968 | 54.0741
0.64969 | 54.0546
0.6497 | 54.0643
0.64971 | 54.0348
0.64972 | 54.0839
0.64973 | 54.049
0.64974 | 54.0968
0.64975 | 54.031
0.64976 | 54.1505
0.64977 | 54.4478
0.64978 | 53.9939
0.64979 | 54.108
0.6498 | 54.0442
0.64981 | 54.0823
0.64982 | 54.07
0.64983 | 54.0684
0.64984 | 54.0675
0.64985 | 54.083
0.64986 | 54.0532
0.64987 | 54.0515
0.64988 | 54.068
0.64989 | 54.0754
0.6499 | 54.0442
0.64991 | 54.0515
0.64992 | 54.0505
0.64993 | 54.068
0.64994 | 54.0733
0.64995 | 54.0848
0.64996 | 54.0639
0.64997 | 54.0518
0.64998 | 54.0684
0.64999 | 54.0758
0.65 | 54.0463
0.65001 | 54.0581
0.65002 | 54.0889
0.65003 | 54.0581
0.65004 | 54.0482
0.65005 | 54.0818
0.65006 | 54.0882
0.65007 | 54.049
0.65008 | 54.0808
0.65009 | 54.0861
0.6501 | 54.0505
0.65011 | 54.0551
0.65012 | 54.0584
0.65013 | 54.0883
0.65014 | 54.0881
0.65015 | 54.0791
0.65016 | 54.0507
0.65017 | 54.0544
0.65018 | 54.0684
0.65019 | 54.0697
0.6502 | 54.0771
0.65021 | 54.0782
0.65022 | 54.0912
0.65023 | 54.0747
0.65024 | 54.0562
0.65025 | 54.0779
0.65026 | 54.0653
0.65027 | 54.0305
0.65028 | 54.0835
0.65029 | 54.0889
0.6503 | 54.0553
0.65031 | 54.0531
0.65032 | 54.0729
0.65033 | 54.0695
0.65034 | 54.0939
0.65035 | 54.0658
0.65036 | 54.0411
0.65037 | 54.0579
0.65038 | 54.0531
0.65039 | 54.0701
0.6504 | 54.076
0.65041 | 54.0635
0.65042 | 54.0616
0.65043 | 54.0407
0.65044 | 54.0637
0.65045 | 54.0789
0.65046 | 54.0437
0.65047 | 54.0784
0.65048 | 54.0902
0.65049 | 54.0617
0.6505 | 54.0682
0.65051 | 54.0452
0.65052 | 54.0489
0.65053 | 54.0575
0.65054 | 54.0728
0.65055 | 54.0616
0.65056 | 54.0485
0.65057 | 54.0509
0.65058 | 54.0715
0.65059 | 54.0466
0.6506 | 54.0635
0.65061 | 54.0724
0.65062 | 54.0353
0.65063 | 54.0283
0.65064 | 54.0629
0.65065 | 54.093
0.65066 | 54.0442
0.65067 | 54.0586
0.65068 | 54.0767
0.65069 | 54.0677
0.6507 | 54.0558
0.65071 | 54.0422
0.65072 | 54.0435
0.65073 | 54.0553
0.65074 | 54.0559
0.65075 | 54.0803
0.65076 | 54.0532
0.65077 | 54.0501
0.65078 | 54.0503
0.65079 | 54.0597
0.6508 | 54.0525
0.65081 | 54.0486
0.65082 | 54.0638
0.65083 | 54.0553
0.65084 | 54.0595
0.65085 | 54.071
0.65086 | 54.0635
0.65087 | 54.0461
0.65088 | 54.0529
0.65089 | 54.0822
0.6509 | 54.0349
0.65091 | 54.0239
0.65092 | 54.0439
0.65093 | 54.0642
0.65094 | 54.0542
0.65095 | 54.0618
0.65096 | 54.0509
0.65097 | 54.0314
0.65098 | 54.0505
0.65099 | 54.0511
0.651 | 54.0554
0.65101 | 54.0518
0.65102 | 54.0562
0.65103 | 54.057
0.65104 | 54.0584
0.65105 | 54.05
0.65106 | 54.0448
0.65107 | 54.0365
0.65108 | 54.0503
0.65109 | 54.0638
0.6511 | 54.0653
0.65111 | 54.0395
0.65112 | 54.0377
0.65113 | 54.0693
0.65114 | 54.0593
0.65115 | 54.067
0.65116 | 54.0592
0.65117 | 54.0454
0.65118 | 54.0511
0.65119 | 54.076
0.6512 | 54.066
0.65121 | 54.0461
0.65122 | 54.0498
0.65123 | 54.0648
0.65124 | 54.0485
0.65125 | 54.0528
0.65126 | 54.0444
0.65127 | 54.0312
0.65128 | 54.0595
0.65129 | 54.0741
0.6513 | 54.0667
0.65131 | 54.056
0.65132 | 54.0559
0.65133 | 54.0424
0.65134 | 54.0435
0.65135 | 54.0596
0.65136 | 54.0376
0.65137 | 54.0293
0.65138 | 54.0436
0.65139 | 54.0472
0.6514 | 54.0573
0.65141 | 54.0549
0.65142 | 54.0765
0.65143 | 54.0392
0.65144 | 54.0578
0.65145 | 54.0677
0.65146 | 54.0286
0.65147 | 54.0339
0.65148 | 54.0603
0.65149 | 54.0726
0.6515 | 54.0544
0.65151 | 54.0212
0.65152 | 54.0529
0.65153 | 54.0604
0.65154 | 54.063
0.65155 | 54.0606
0.65156 | 54.0395
0.65157 | 54.0398
0.65158 | 54.0614
0.65159 | 54.0594
0.6516 | 54.0509
0.65161 | 54.0597
0.65162 | 54.0605
0.65163 | 54.0535
0.65164 | 54.0372
0.65165 | 54.0588
0.65166 | 54.032
0.65167 | 54.0345
0.65168 | 54.0766
0.65169 | 54.0966
0.6517 | 54.0452
0.65171 | 54.0194
0.65172 | 54.0625
0.65173 | 54.0361
0.65174 | 54.0396
0.65175 | 54.0763
0.65176 | 54.0523
0.65177 | 54.0455
0.65178 | 54.059
0.65179 | 54.0652
0.6518 | 54.0621
0.65181 | 54.0228
0.65182 | 54.0481
0.65183 | 54.0485
0.65184 | 54.0354
0.65185 | 54.0596
0.65186 | 54.0461
0.65187 | 54.0499
0.65188 | 54.0379
0.65189 | 54.0733
0.6519 | 54.0424
0.65191 | 54.0158
0.65192 | 54.0536
0.65193 | 54.0417
0.65194 | 54.0623
0.65195 | 54.0807
0.65196 | 54.0709
0.65197 | 54.062
0.65198 | 54.0448
0.65199 | 54.0306
0.652 | 54.0516
0.65201 | 54.0651
0.65202 | 54.0419
0.65203 | 54.0477
0.65204 | 54.092
0.65205 | 54.0706
0.65206 | 54.0249
0.65207 | 54.0546
0.65208 | 54.0542
0.65209 | 54.0314
0.6521 | 54.0381
0.65211 | 54.0551
0.65212 | 54.0584
0.65213 | 54.0437
0.65214 | 54.0923
0.65215 | 54.0818
0.65216 | 54.0412
0.65217 | 54.0361
0.65218 | 54.0498
0.65219 | 54.0485
0.6522 | 54.0553
0.65221 | 54.0769
0.65222 | 54.0568
0.65223 | 54.0655
0.65224 | 54.0632
0.65225 | 54.0736
0.65226 | 54.035
0.65227 | 54.0408
0.65228 | 54.0675
0.65229 | 54.0651
0.6523 | 54.0404
0.65231 | 54.0618
0.65232 | 54.0603
0.65233 | 54.0397
0.65234 | 54.0627
0.65235 | 54.0779
0.65236 | 54.0468
0.65237 | 54.0282
0.65238 | 54.0754
0.65239 | 54.0717
0.6524 | 54.073
0.65241 | 54.0782
0.65242 | 54.0541
0.65243 | 54.0726
0.65244 | 54.042
0.65245 | 54.0412
0.65246 | 54.0409
0.65247 | 54.0571
0.65248 | 54.0686
0.65249 | 54.0933
0.6525 | 54.0635
0.65251 | 54.0398
0.65252 | 54.0677
0.65253 | 54.0468
0.65254 | 54.0485
0.65255 | 54.061
0.65256 | 54.0603
0.65257 | 54.0567
0.65258 | 54.0738
0.65259 | 54.0833
0.6526 | 54.0738
0.65261 | 54.0631
0.65262 | 54.0341
0.65263 | 54.0352
0.65264 | 54.0741
0.65265 | 54.0708
0.65266 | 54.0464
0.65267 | 54.0704
0.65268 | 54.0925
0.65269 | 54.0817
0.6527 | 54.0618
0.65271 | 54.0523
0.65272 | 54.0442
0.65273 | 54.0461
0.65274 | 54.0671
0.65275 | 54.0618
0.65276 | 54.0632
0.65277 | 54.0568
0.65278 | 54.0757
0.65279 | 54.0811
0.6528 | 54.0709
0.65281 | 54.0739
0.65282 | 54.0439
0.65283 | 54.0266
0.65284 | 54.086
0.65285 | 54.0942
0.65286 | 54.0667
0.65287 | 54.0756
0.65288 | 54.0951
0.65289 | 54.0521
0.6529 | 54.058
0.65291 | 54.0706
0.65292 | 54.0482
0.65293 | 54.0732
0.65294 | 54.0955
0.65295 | 54.0776
0.65296 | 54.0411
0.65297 | 54.0674
0.65298 | 54.0695
0.65299 | 54.059
0.653 | 54.0721
0.65301 | 54.053
0.65302 | 54.045
0.65303 | 54.0755
0.65304 | 54.0967
0.65305 | 54.0776
0.65306 | 54.0538
0.65307 | 54.068
0.65308 | 54.0523
0.65309 | 54.0321
0.6531 | 54.0697
0.65311 | 54.0635
0.65312 | 54.0669
0.65313 | 54.0833
0.65314 | 54.0738
0.65315 | 54.0602
0.65316 | 54.0554
0.65317 | 54.026
0.65318 | 54.0509
0.65319 | 54.0598
0.6532 | 54.0512
0.65321 | 54.0544
0.65322 | 54.0668
0.65323 | 54.074
0.65324 | 54.0609
0.65325 | 54.0535
0.65326 | 54.035
0.65327 | 54.0376
0.65328 | 54.0302
0.65329 | 54.0643
0.6533 | 54.0761
0.65331 | 54.0464
0.65332 | 54.0562
0.65333 | 54.0587
0.65334 | 54.0599
0.65335 | 54.0524
0.65336 | 54.0431
0.65337 | 54.0478
0.65338 | 54.0778
0.65339 | 54.0537
0.6534 | 54.0712
0.65341 | 54.0608
0.65342 | 54.0658
0.65343 | 54.0592
0.65344 | 54.0475
0.65345 | 54.0567
0.65346 | 54.0466
0.65347 | 54.0518
0.65348 | 54.0663
0.65349 | 54.0739
0.6535 | 54.082
0.65351 | 54.0622
0.65352 | 54.0518
0.65353 | 54.0697
0.65354 | 54.0566
0.65355 | 54.0583
0.65356 | 54.0517
0.65357 | 54.0404
0.65358 | 54.0641
0.65359 | 54.0696
0.6536 | 54.074
0.65361 | 54.0448
0.65362 | 54.0448
0.65363 | 54.0374
0.65364 | 54.0365
0.65365 | 54.056
0.65366 | 54.0615
0.65367 | 54.0591
0.65368 | 54.0561
0.65369 | 54.0656
0.6537 | 54.0678
0.65371 | 54.0343
0.65372 | 54.0434
0.65373 | 54.0579
0.65374 | 54.0529
0.65375 | 54.0674
0.65376 | 54.0638
0.65377 | 54.053
0.65378 | 54.057
0.65379 | 54.0647
0.6538 | 54.0501
0.65381 | 54.0596
0.65382 | 54.064
0.65383 | 54.0345
0.65384 | 54.0424
0.65385 | 54.0766
0.65386 | 54.0567
0.65387 | 54.0337
0.65388 | 54.0708
0.65389 | 54.0833
0.6539 | 54.0435
0.65391 | 54.0402
0.65392 | 54.057
0.65393 | 54.0534
0.65394 | 54.0591
0.65395 | 54.0697
0.65396 | 54.0557
0.65397 | 54.0551
0.65398 | 54.0444
0.65399 | 54.0803
0.654 | 54.0779
0.65401 | 54.0459
0.65402 | 54.0668
0.65403 | 54.0485
0.65404 | 54.0452
0.65405 | 54.0607
0.65406 | 54.0475
0.65407 | 54.0413
0.65408 | 54.0523
0.65409 | 54.059
0.6541 | 54.0583
0.65411 | 54.0507
0.65412 | 54.0334
0.65413 | 54.0638
0.65414 | 54.0661
0.65415 | 54.0499
0.65416 | 54.0356
0.65417 | 54.0538
0.65418 | 54.057
0.65419 | 54.0276
0.6542 | 54.0699
0.65421 | 54.0455
0.65422 | 54.0636
0.65423 | 54.0552
0.65424 | 54.0547
0.65425 | 54.0599
0.65426 | 54.0256
0.65427 | 54.0529
0.65428 | 54.0605
0.65429 | 54.0703
0.6543 | 54.0516
0.65431 | 54.0594
0.65432 | 54.057
0.65433 | 54.0398
0.65434 | 54.0693
0.65435 | 54.0691
0.65436 | 54.0387
0.65437 | 54.0527
0.65438 | 54.0527
0.65439 | 54.0475
0.6544 | 54.0725
0.65441 | 54.0671
0.65442 | 54.0444
0.65443 | 54.0382
0.65444 | 54.076
0.65445 | 54.0514
0.65446 | 54.0323
0.65447 | 54.0603
0.65448 | 54.0786
0.65449 | 54.0537
0.6545 | 54.0696
0.65451 | 54.0574
0.65452 | 54.032
0.65453 | 54.0608
0.65454 | 54.0885
0.65455 | 54.0552
0.65456 | 54.0318
0.65457 | 54.0688
0.65458 | 54.057
0.65459 | 54.0626
0.6546 | 54.0859
0.65461 | 54.0625
0.65462 | 54.0394
0.65463 | 54.0684
0.65464 | 54.0632
0.65465 | 54.0521
0.65466 | 54.0594
0.65467 | 54.0712
0.65468 | 54.0624
0.65469 | 54.0625
0.6547 | 54.078
0.65471 | 54.0475
0.65472 | 54.0536
0.65473 | 54.0535
0.65474 | 54.0769
0.65475 | 54.0681
0.65476 | 54.0296
0.65477 | 54.045
0.65478 | 54.0825
0.65479 | 54.0706
0.6548 | 54.0629
0.65481 | 54.0585
0.65482 | 54.0534
0.65483 | 54.0573
0.65484 | 54.059
0.65485 | 54.0747
0.65486 | 54.0575
0.65487 | 54.0474
0.65488 | 54.0732
0.65489 | 54.0758
0.6549 | 54.061
0.65491 | 54.0467
0.65492 | 54.0544
0.65493 | 54.0421
0.65494 | 54.061
0.65495 | 54.0642
0.65496 | 54.057
0.65497 | 54.0528
0.65498 | 54.0557
0.65499 | 54.0575
0.655 | 54.0542
0.65501 | 54.0367
0.65502 | 54.0468
0.65503 | 54.0472
0.65504 | 54.0515
0.65505 | 54.0679
0.65506 | 54.0564
0.65507 | 54.0411
0.65508 | 54.0421
0.65509 | 54.0569
0.6551 | 54.0611
0.65511 | 54.0564
0.65512 | 54.0693
0.65513 | 54.0424
0.65514 | 54.0687
0.65515 | 54.0538
0.65516 | 54.0222
0.65517 | 54.0433
0.65518 | 54.0849
0.65519 | 54.064
0.6552 | 54.0344
0.65521 | 54.0616
0.65522 | 54.0479
0.65523 | 54.0164
0.65524 | 54.0723
0.65525 | 54.0816
0.65526 | 54.03
0.65527 | 54.0539
0.65528 | 54.0854
0.65529 | 54.033
0.6553 | 54.0557
0.65531 | 54.0788
0.65532 | 54.0439
0.65533 | 54.0475
0.65534 | 54.0981
0.65535 | 54.0536
0.65536 | 54.0463
0.65537 | 54.0606
0.65538 | 54.0695
0.65539 | 54.0479
0.6554 | 54.04
0.65541 | 54.0804
0.65542 | 54.0503
0.65543 | 54.0353
0.65544 | 54.0705
0.65545 | 54.0656
0.65546 | 54.0273
0.65547 | 54.0505
0.65548 | 54.0612
0.65549 | 54.0679
0.6555 | 54.0557
0.65551 | 54.0727
0.65552 | 54.031
0.65553 | 54.0428
0.65554 | 54.0535
0.65555 | 54.0718
0.65556 | 54.0471
0.65557 | 54.0329
0.65558 | 54.0494
0.65559 | 54.0712
0.6556 | 54.0665
0.65561 | 54.0458
0.65562 | 54.0547
0.65563 | 54.0555
0.65564 | 54.038
0.65565 | 54.0689
0.65566 | 54.0671
0.65567 | 54.055
0.65568 | 54.0424
0.65569 | 54.0479
0.6557 | 54.0863
0.65571 | 54.0523
0.65572 | 54.0533
0.65573 | 54.0828
0.65574 | 54.056
0.65575 | 54.0618
0.65576 | 54.0669
0.65577 | 54.0501
0.65578 | 54.0509
0.65579 | 54.0698
0.6558 | 54.0736
0.65581 | 54.0531
0.65582 | 54.0575
0.65583 | 54.0713
0.65584 | 54.0527
0.65585 | 54.0649
0.65586 | 54.0652
0.65587 | 54.0471
0.65588 | 54.0507
0.65589 | 54.0806
0.6559 | 54.0681
0.65591 | 54.0374
0.65592 | 54.0687
0.65593 | 54.0674
0.65594 | 54.0482
0.65595 | 54.0888
0.65596 | 54.0561
0.65597 | 54.0374
0.65598 | 54.0617
0.65599 | 54.0936
0.656 | 54.068
0.65601 | 54.0455
0.65602 | 54.083
0.65603 | 54.0615
0.65604 | 54.0341
0.65605 | 54.0613
0.65606 | 54.062
0.65607 | 54.0466
0.65608 | 54.0622
0.65609 | 54.0911
0.6561 | 54.0523
0.65611 | 54.0579
0.65612 | 54.0679
0.65613 | 54.0479
0.65614 | 54.0487
0.65615 | 54.0712
0.65616 | 54.0653
0.65617 | 54.0332
0.65618 | 54.0712
0.65619 | 54.0795
0.6562 | 54.0839
0.65621 | 54.0667
0.65622 | 54.0522
0.65623 | 54.0545
0.65624 | 54.0542
0.65625 | 54.0541
0.65626 | 54.0627
0.65627 | 54.0671
0.65628 | 54.0865
0.65629 | 54.0791
0.6563 | 54.0653
0.65631 | 54.0739
0.65632 | 54.0551
0.65633 | 54.0616
0.65634 | 54.0764
0.65635 | 54.0804
0.65636 | 54.0612
0.65637 | 54.0584
0.65638 | 54.0881
0.65639 | 54.0743
0.6564 | 54.0721
0.65641 | 54.0691
0.65642 | 54.0557
0.65643 | 54.0655
0.65644 | 54.0774
0.65645 | 54.0712
0.65646 | 54.0615
0.65647 | 54.0713
0.65648 | 54.0768
0.65649 | 54.076
0.6565 | 54.0667
0.65651 | 54.0472
0.65652 | 54.0728
0.65653 | 54.0768
0.65654 | 54.094
0.65655 | 54.0739
0.65656 | 54.064
0.65657 | 54.0804
0.65658 | 54.0577
0.65659 | 54.0483
0.6566 | 54.0841
0.65661 | 54.0892
0.65662 | 54.0717
0.65663 | 54.0548
0.65664 | 54.075
0.65665 | 54.0659
0.65666 | 54.0487
0.65667 | 54.0614
0.65668 | 54.0758
0.65669 | 54.0623
0.6567 | 54.0733
0.65671 | 54.0568
0.65672 | 54.046
0.65673 | 54.0759
0.65674 | 54.0885
0.65675 | 54.0704
0.65676 | 54.0594
0.65677 | 54.0636
0.65678 | 54.0684
0.65679 | 54.0637
0.6568 | 54.057
0.65681 | 54.0639
0.65682 | 54.0677
0.65683 | 54.0936
0.65684 | 54.0693
0.65685 | 54.0812
0.65686 | 54.0602
0.65687 | 54.0482
0.65688 | 54.0675
0.65689 | 54.0878
0.6569 | 54.087
0.65691 | 54.0576
0.65692 | 54.0627
0.65693 | 54.0752
0.65694 | 54.07
0.65695 | 54.0706
0.65696 | 54.0737
0.65697 | 54.0556
0.65698 | 54.0693
0.65699 | 54.0997
0.657 | 54.0978
0.65701 | 54.0529
0.65702 | 54.0476
0.65703 | 54.0852
0.65704 | 54.0775
0.65705 | 54.0577
0.65706 | 54.0817
0.65707 | 54.0546
0.65708 | 54.0761
0.65709 | 54.0852
0.6571 | 54.0949
0.65711 | 54.0617
0.65712 | 54.0603
0.65713 | 54.0852
0.65714 | 54.0715
0.65715 | 54.087
0.65716 | 54.0535
0.65717 | 54.056
0.65718 | 54.0786
0.65719 | 54.0768
0.6572 | 54.0889
0.65721 | 54.0492
0.65722 | 54.0571
0.65723 | 54.0789
0.65724 | 54.0794
0.65725 | 54.0966
0.65726 | 54.0696
0.65727 | 54.0489
0.65728 | 54.064
0.65729 | 54.0803
0.6573 | 54.0544
0.65731 | 54.0523
0.65732 | 54.0841
0.65733 | 54.0777
0.65734 | 54.0769
0.65735 | 54.0854
0.65736 | 54.0532
0.65737 | 54.0535
0.65738 | 54.0742
0.65739 | 54.0949
0.6574 | 54.059
0.65741 | 54.0369
0.65742 | 54.0544
0.65743 | 54.0385
0.65744 | 54.0835
0.65745 | 54.0941
0.65746 | 54.0627
0.65747 | 54.0597
0.65748 | 54.0817
0.65749 | 54.0402
0.6575 | 54.0407
0.65751 | 54.0757
0.65752 | 54.0557
0.65753 | 54.0582
0.65754 | 54.0889
0.65755 | 54.0878
0.65756 | 54.0546
0.65757 | 54.0445
0.65758 | 54.0461
0.65759 | 54.063
0.6576 | 54.0726
0.65761 | 54.0518
0.65762 | 54.0599
0.65763 | 54.0723
0.65764 | 54.068
0.65765 | 54.0843
0.65766 | 54.0783
0.65767 | 54.0525
0.65768 | 54.0387
0.65769 | 54.0608
0.6577 | 54.0716
0.65771 | 54.0662
0.65772 | 54.048
0.65773 | 54.0682
0.65774 | 54.0889
0.65775 | 54.0534
0.65776 | 54.0557
0.65777 | 54.0626
0.65778 | 54.0287
0.65779 | 54.0336
0.6578 | 54.0951
0.65781 | 54.0592
0.65782 | 54.0364
0.65783 | 54.0904
0.65784 | 54.0712
0.65785 | 54.0598
0.65786 | 54.0607
0.65787 | 54.0734
0.65788 | 54.0551
0.65789 | 54.0626
0.6579 | 54.0637
0.65791 | 54.0405
0.65792 | 54.059
0.65793 | 54.0651
0.65794 | 54.0626
0.65795 | 54.0572
0.65796 | 54.0475
0.65797 | 54.0412
0.65798 | 54.0365
0.65799 | 54.0369
0.658 | 54.0721
0.65801 | 54.052
0.65802 | 54.0611
0.65803 | 54.0693
0.65804 | 54.0489
0.65805 | 54.0508
0.65806 | 54.0501
0.65807 | 54.0492
0.65808 | 54.0557
0.65809 | 54.0697
0.6581 | 54.0662
0.65811 | 54.0568
0.65812 | 54.0497
0.65813 | 54.049
0.65814 | 54.0865
0.65815 | 54.0703
0.65816 | 54.0427
0.65817 | 54.0498
0.65818 | 54.0731
0.65819 | 54.0643
0.6582 | 54.0665
0.65821 | 54.0629
0.65822 | 54.0671
0.65823 | 54.0801
0.65824 | 54.055
0.65825 | 54.0758
0.65826 | 54.0622
0.65827 | 54.0468
0.65828 | 54.0651
0.65829 | 54.0907
0.6583 | 54.0765
0.65831 | 54.0437
0.65832 | 54.0616
0.65833 | 54.0627
0.65834 | 54.0528
0.65835 | 54.0719
0.65836 | 54.0427
0.65837 | 54.0372
0.65838 | 54.0593
0.65839 | 54.0898
0.6584 | 54.0525
0.65841 | 54.0535
0.65842 | 54.0628
0.65843 | 54.0518
0.65844 | 54.0326
0.65845 | 54.0623
0.65846 | 54.049
0.65847 | 54.0523
0.65848 | 54.072
0.65849 | 54.0767
0.6585 | 54.0588
0.65851 | 54.0541
0.65852 | 54.0675
0.65853 | 54.0611
0.65854 | 54.0282
0.65855 | 54.0748
0.65856 | 54.0601
0.65857 | 54.0538
0.65858 | 54.0699
0.65859 | 54.0582
0.6586 | 54.0573
0.65861 | 54.0488
0.65862 | 54.0569
0.65863 | 54.0424
0.65864 | 54.0662
0.65865 | 54.0715
0.65866 | 54.0557
0.65867 | 54.0543
0.65868 | 54.0731
0.65869 | 54.0606
0.6587 | 54.0362
0.65871 | 54.058
0.65872 | 54.0548
0.65873 | 54.0391
0.65874 | 54.0622
0.65875 | 54.0721
0.65876 | 54.0365
0.65877 | 54.0616
0.65878 | 54.0796
0.65879 | 54.0553
0.6588 | 54.0487
0.65881 | 54.035
0.65882 | 54.0258
0.65883 | 54.0687
0.65884 | 54.0722
0.65885 | 54.0538
0.65886 | 54.0575
0.65887 | 54.0623
0.65888 | 54.0574
0.65889 | 54.0427
0.6589 | 54.0549
0.65891 | 54.0357
0.65892 | 54.0365
0.65893 | 54.0777
0.65894 | 54.0937
0.65895 | 54.0598
0.65896 | 54.0631
0.65897 | 54.0521
0.65898 | 54.0457
0.65899 | 54.0507
0.659 | 54.075
0.65901 | 54.0376
0.65902 | 54.0669
0.65903 | 54.0821
0.65904 | 54.0627
0.65905 | 54.0618
0.65906 | 54.0715
0.65907 | 54.0543
0.65908 | 54.0522
0.65909 | 54.0555
0.6591 | 54.0712
0.65911 | 54.0667
0.65912 | 54.0585
0.65913 | 54.0664
0.65914 | 54.0789
0.65915 | 54.0966
0.65916 | 54.0418
0.65917 | 54.0316
0.65918 | 54.0641
0.65919 | 54.0671
0.6592 | 54.0667
0.65921 | 54.0684
0.65922 | 54.064
0.65923 | 54.0624
0.65924 | 54.0562
0.65925 | 54.0703
0.65926 | 54.0588
0.65927 | 54.0435
0.65928 | 54.0721
0.65929 | 54.0772
0.6593 | 54.0547
0.65931 | 54.0546
0.65932 | 54.075
0.65933 | 54.0758
0.65934 | 54.0721
0.65935 | 54.0735
0.65936 | 54.0778
0.65937 | 54.0621
0.65938 | 54.0412
0.65939 | 54.0625
0.6594 | 54.0601
0.65941 | 54.0499
0.65942 | 54.0612
0.65943 | 54.0863
0.65944 | 54.0552
0.65945 | 54.0465
0.65946 | 54.0707
0.65947 | 54.0639
0.65948 | 54.0603
0.65949 | 54.0959
0.6595 | 54.0709
0.65951 | 54.0379
0.65952 | 54.0433
0.65953 | 54.0868
0.65954 | 54.0752
0.65955 | 54.0736
0.65956 | 54.0585
0.65957 | 54.0555
0.65958 | 54.0543
0.65959 | 54.0463
0.6596 | 54.0479
0.65961 | 54.0468
0.65962 | 54.054
0.65963 | 54.0715
0.65964 | 54.0741
0.65965 | 54.0609
0.65966 | 54.0514
0.65967 | 54.0388
0.65968 | 54.0639
0.65969 | 54.0803
0.6597 | 54.0706
0.65971 | 54.0426
0.65972 | 54.0532
0.65973 | 54.0592
0.65974 | 54.0575
0.65975 | 54.0715
0.65976 | 54.0632
0.65977 | 54.0394
0.65978 | 54.0776
0.65979 | 54.0707
0.6598 | 54.052
0.65981 | 54.0637
0.65982 | 54.0645
0.65983 | 54.0542
0.65984 | 54.0771
0.65985 | 54.0625
0.65986 | 54.0438
0.65987 | 54.0522
0.65988 | 54.0529
0.65989 | 54.0511
0.6599 | 54.0887
0.65991 | 54.056
0.65992 | 54.0434
0.65993 | 54.0306
0.65994 | 54.0583
0.65995 | 54.0772
0.65996 | 54.0403
0.65997 | 54.069
0.65998 | 54.0658
0.65999 | 54.057
0.66 | 54.0684
0.66001 | 54.0573
0.66002 | 54.0558
0.66003 | 54.0708
0.66004 | 54.0756
0.66005 | 54.0573
0.66006 | 54.0375
0.66007 | 54.0733
0.66008 | 54.0682
0.66009 | 54.0549
0.6601 | 54.0748
0.66011 | 54.0672
0.66012 | 54.0365
0.66013 | 54.0422
0.66014 | 54.0622
0.66015 | 54.0772
0.66016 | 54.0802
0.66017 | 54.0674
0.66018 | 54.0544
0.66019 | 54.0631
0.6602 | 54.0531
0.66021 | 54.0291
0.66022 | 54.0777
0.66023 | 54.0857
0.66024 | 54.0535
0.66025 | 54.0616
0.66026 | 54.083
0.66027 | 54.0606
0.66028 | 54.0517
0.66029 | 54.0977
0.6603 | 54.0803
0.66031 | 54.0442
0.66032 | 54.0398
0.66033 | 54.0872
0.66034 | 54.0617
0.66035 | 54.0815
0.66036 | 54.089
0.66037 | 54.0529
0.66038 | 54.0811
0.66039 | 54.0933
0.6604 | 54.0638
0.66041 | 54.0391
0.66042 | 54.0739
0.66043 | 54.085
0.66044 | 54.0664
0.66045 | 54.0922
0.66046 | 54.0961
0.66047 | 54.041
0.66048 | 54.0593
0.66049 | 54.1023
0.6605 | 54.0568
0.66051 | 54.0726
0.66052 | 54.0819
0.66053 | 54.0632
0.66054 | 54.0559
0.66055 | 54.0723
0.66056 | 54.0592
0.66057 | 54.0734
0.66058 | 54.0955
0.66059 | 54.0726
0.6606 | 54.0512
0.66061 | 54.0533
0.66062 | 54.0605
0.66063 | 54.0632
0.66064 | 54.0997
0.66065 | 54.0983
0.66066 | 54.0524
0.66067 | 54.0687
0.66068 | 54.078
0.66069 | 54.0398
0.6607 | 54.0655
0.66071 | 54.0789
0.66072 | 54.0367
0.66073 | 54.0711
0.66074 | 54.0965
0.66075 | 54.0768
0.66076 | 54.0326
0.66077 | 54.076
0.66078 | 54.0814
0.66079 | 54.0549
0.6608 | 54.0845
0.66081 | 54.0634
0.66082 | 54.0313
0.66083 | 54.0647
0.66084 | 54.0931
0.66085 | 54.0837
0.66086 | 54.0576
0.66087 | 54.0656
0.66088 | 54.0558
0.66089 | 54.0543
0.6609 | 54.0944
0.66091 | 54.0599
0.66092 | 54.0444
0.66093 | 54.0703
0.66094 | 54.0703
0.66095 | 54.0606
0.66096 | 54.0608
0.66097 | 54.0717
0.66098 | 54.0516
0.66099 | 54.0677
0.661 | 54.0985
0.66101 | 54.0627
0.66102 | 54.0281
0.66103 | 54.0631
0.66104 | 54.0686
0.66105 | 54.0758
0.66106 | 54.0752
0.66107 | 54.078
0.66108 | 54.052
0.66109 | 54.0433
0.6611 | 54.0767
0.66111 | 54.0466
0.66112 | 54.068
0.66113 | 54.0833
0.66114 | 54.0785
0.66115 | 54.1012
0.66116 | 54.0666
0.66117 | 54.0456
0.66118 | 54.0749
0.66119 | 54.0876
0.6612 | 54.0788
0.66121 | 54.0537
0.66122 | 54.078
0.66123 | 54.0772
0.66124 | 54.068
0.66125 | 54.0587
0.66126 | 54.0645
0.66127 | 54.0434
0.66128 | 54.0606
0.66129 | 54.0767
0.6613 | 54.0521
0.66131 | 54.0511
0.66132 | 54.0872
0.66133 | 54.0841
0.66134 | 54.056
0.66135 | 54.0888
0.66136 | 54.0586
0.66137 | 54.0592
0.66138 | 54.084
0.66139 | 54.0857
0.6614 | 54.0584
0.66141 | 54.0614
0.66142 | 54.0851
0.66143 | 54.0621
0.66144 | 54.0716
0.66145 | 54.0656
0.66146 | 54.0653
0.66147 | 54.0716
0.66148 | 54.0808
0.66149 | 54.0863
0.6615 | 54.0482
0.66151 | 54.0555
0.66152 | 54.0647
0.66153 | 54.0787
0.66154 | 54.0676
0.66155 | 54.087
0.66156 | 54.0667
0.66157 | 54.0573
0.66158 | 54.0773
0.66159 | 54.0746
0.6616 | 54.0745
0.66161 | 54.0538
0.66162 | 54.0544
0.66163 | 54.0725
0.66164 | 54.0876
0.66165 | 54.0912
0.66166 | 54.078
0.66167 | 54.0671
0.66168 | 54.0729
0.66169 | 54.0808
0.6617 | 54.0824
0.66171 | 54.055
0.66172 | 54.0485
0.66173 | 54.0732
0.66174 | 54.0989
0.66175 | 54.0991
0.66176 | 54.0664
0.66177 | 54.0612
0.66178 | 54.0892
0.66179 | 54.08
0.6618 | 54.0697
0.66181 | 54.0833
0.66182 | 54.0815
0.66183 | 54.0482
0.66184 | 54.0706
0.66185 | 54.0977
0.66186 | 54.0564
0.66187 | 54.0481
0.66188 | 54.1003
0.66189 | 54.0825
0.6619 | 54.0523
0.66191 | 54.0709
0.66192 | 54.0718
0.66193 | 54.071
0.66194 | 54.063
0.66195 | 54.0847
0.66196 | 54.0608
0.66197 | 54.0597
0.66198 | 54.0808
0.66199 | 54.0776
0.662 | 54.0737
0.66201 | 54.0666
0.66202 | 54.0498
0.66203 | 54.0625
0.66204 | 54.078
0.66205 | 54.0721
0.66206 | 54.0656
0.66207 | 54.0602
0.66208 | 54.0898
0.66209 | 54.1048
0.6621 | 54.0701
0.66211 | 54.066
0.66212 | 54.0612
0.66213 | 54.0593
0.66214 | 54.0639
0.66215 | 54.0852
0.66216 | 54.0576
0.66217 | 54.0555
0.66218 | 54.0894
0.66219 | 54.0744
0.6622 | 54.0577
0.66221 | 54.0315
0.66222 | 54.0718
0.66223 | 54.0744
0.66224 | 54.0564
0.66225 | 54.1001
0.66226 | 54.0618
0.66227 | 54.0367
0.66228 | 54.0881
0.66229 | 54.0799
0.6623 | 54.0608
0.66231 | 54.0635
0.66232 | 54.0531
0.66233 | 54.0588
0.66234 | 54.0778
0.66235 | 54.0757
0.66236 | 54.0599
0.66237 | 54.0559
0.66238 | 54.084
0.66239 | 54.0557
0.6624 | 54.0469
0.66241 | 54.0601
0.66242 | 54.069
0.66243 | 54.054
0.66244 | 54.0852
0.66245 | 54.0785
0.66246 | 54.0632
0.66247 | 54.0573
0.66248 | 54.0778
0.66249 | 54.0683
0.6625 | 54.0501
0.66251 | 54.0502
0.66252 | 54.0813
0.66253 | 54.0728
0.66254 | 54.0684
0.66255 | 54.0722
0.66256 | 54.0393
0.66257 | 54.0646
0.66258 | 54.0598
0.66259 | 54.0694
0.6626 | 54.08
0.66261 | 54.0723
0.66262 | 54.0678
0.66263 | 54.0791
0.66264 | 54.0658
0.66265 | 54.0466
0.66266 | 54.07
0.66267 | 54.0522
0.66268 | 54.0496
0.66269 | 54.0741
0.6627 | 54.0859
0.66271 | 54.0604
0.66272 | 54.045
0.66273 | 54.0852
0.66274 | 54.073
0.66275 | 54.0474
0.66276 | 54.0612
0.66277 | 54.068
0.66278 | 54.0627
0.66279 | 54.0774
0.6628 | 54.0892
0.66281 | 54.0567
0.66282 | 54.0552
0.66283 | 54.0686
0.66284 | 54.0579
0.66285 | 54.0688
0.66286 | 54.0609
0.66287 | 54.0494
0.66288 | 54.0481
0.66289 | 54.0733
0.6629 | 54.0623
0.66291 | 54.0448
0.66292 | 54.0758
0.66293 | 54.0677
0.66294 | 54.0507
0.66295 | 54.0657
0.66296 | 54.0985
0.66297 | 54.0546
0.66298 | 54.0451
0.66299 | 54.0838
0.663 | 54.063
0.66301 | 54.0363
0.66302 | 54.0857
0.66303 | 54.0758
0.66304 | 54.0365
0.66305 | 54.0691
0.66306 | 54.0785
0.66307 | 54.0503
0.66308 | 54.0639
0.66309 | 54.0857
0.6631 | 54.0555
0.66311 | 54.042
0.66312 | 54.0681
0.66313 | 54.0655
0.66314 | 54.0638
0.66315 | 54.0953
0.66316 | 54.0734
0.66317 | 54.0638
0.66318 | 54.0503
0.66319 | 54.071
0.6632 | 54.0653
0.66321 | 54.0669
0.66322 | 54.0608
0.66323 | 54.0858
0.66324 | 54.0767
0.66325 | 54.0527
0.66326 | 54.0703
0.66327 | 54.0625
0.66328 | 54.0797
0.66329 | 54.0752
0.6633 | 54.0669
0.66331 | 54.0553
0.66332 | 54.0573
0.66333 | 54.0875
0.66334 | 54.0765
0.66335 | 54.0567
0.66336 | 54.0586
0.66337 | 54.0456
0.66338 | 54.0622
0.66339 | 54.0785
0.6634 | 54.0885
0.66341 | 54.0564
0.66342 | 54.0487
0.66343 | 54.0805
0.66344 | 54.0637
0.66345 | 54.0418
0.66346 | 54.0563
0.66347 | 54.0651
0.66348 | 54.0802
0.66349 | 54.0876
0.6635 | 54.0667
0.66351 | 54.0592
0.66352 | 54.0431
0.66353 | 54.0654
0.66354 | 54.0791
0.66355 | 54.0822
0.66356 | 54.0695
0.66357 | 54.0422
0.66358 | 54.0791
0.66359 | 54.0681
0.6636 | 54.0588
0.66361 | 54.0658
0.66362 | 54.093
0.66363 | 54.0694
0.66364 | 54.0653
0.66365 | 54.0905
0.66366 | 54.0596
0.66367 | 54.0461
0.66368 | 54.0798
0.66369 | 54.0774
0.6637 | 54.0655
0.66371 | 54.0634
0.66372 | 54.0838
0.66373 | 54.0693
0.66374 | 54.0676
0.66375 | 54.0906
0.66376 | 54.0691
0.66377 | 54.0616
0.66378 | 54.0688
0.66379 | 54.0878
0.6638 | 54.074
0.66381 | 54.0642
0.66382 | 54.0519
0.66383 | 54.0828
0.66384 | 54.0743
0.66385 | 54.0781
0.66386 | 54.0655
0.66387 | 54.053
0.66388 | 54.0521
0.66389 | 54.0799
0.6639 | 54.0715
0.66391 | 54.0587
0.66392 | 54.0911
0.66393 | 54.0806
0.66394 | 54.076
0.66395 | 54.074
0.66396 | 54.0659
0.66397 | 54.0628
0.66398 | 54.063
0.66399 | 54.0715
0.664 | 54.0829
0.66401 | 54.0698
0.66402 | 54.0733
0.66403 | 54.0834
0.66404 | 54.0645
0.66405 | 54.0603
0.66406 | 54.0566
0.66407 | 54.0524
0.66408 | 54.0789
0.66409 | 54.0903
0.6641 | 54.085
0.66411 | 54.0715
0.66412 | 54.0899
0.66413 | 54.0774
0.66414 | 54.0597
0.66415 | 54.0708
0.66416 | 54.0632
0.66417 | 54.0585
0.66418 | 54.0851
0.66419 | 54.0721
0.6642 | 54.0835
0.66421 | 54.0767
0.66422 | 54.0684
0.66423 | 54.0629
0.66424 | 54.067
0.66425 | 54.0855
0.66426 | 54.0647
0.66427 | 54.0644
0.66428 | 54.0897
0.66429 | 54.0828
0.6643 | 54.0741
0.66431 | 54.0669
0.66432 | 54.0823
0.66433 | 54.0516
0.66434 | 54.0459
0.66435 | 54.0951
0.66436 | 54.0616
0.66437 | 54.0443
0.66438 | 54.0857
0.66439 | 54.0621
0.6644 | 54.0543
0.66441 | 54.0701
0.66442 | 54.0806
0.66443 | 54.0632
0.66444 | 54.0628
0.66445 | 54.0878
0.66446 | 54.0723
0.66447 | 54.0844
0.66448 | 54.0951
0.66449 | 54.0931
0.6645 | 54.057
0.66451 | 54.0635
0.66452 | 54.0626
0.66453 | 54.0587
0.66454 | 54.0805
0.66455 | 54.0751
0.66456 | 54.0529
0.66457 | 54.0937
0.66458 | 54.0913
0.66459 | 54.0614
0.6646 | 54.0822
0.66461 | 54.0598
0.66462 | 54.0495
0.66463 | 54.0609
0.66464 | 54.0973
0.66465 | 54.0644
0.66466 | 54.0584
0.66467 | 54.0652
0.66468 | 54.075
0.66469 | 54.0652
0.6647 | 54.066
0.66471 | 54.0518
0.66472 | 54.0577
0.66473 | 54.077
0.66474 | 54.0868
0.66475 | 54.0839
0.66476 | 54.0516
0.66477 | 54.0365
0.66478 | 54.0693
0.66479 | 54.0854
0.6648 | 54.0577
0.66481 | 54.0529
0.66482 | 54.064
0.66483 | 54.066
0.66484 | 54.0709
0.66485 | 54.0717
0.66486 | 54.0691
0.66487 | 54.0489
0.66488 | 54.0562
0.66489 | 54.0562
0.6649 | 54.049
0.66491 | 54.0658
0.66492 | 54.0568
0.66493 | 54.0804
0.66494 | 54.0636
0.66495 | 54.0754
0.66496 | 54.0558
0.66497 | 54.0404
0.66498 | 54.0691
0.66499 | 54.0576
0.665 | 54.0593
0.66501 | 54.075
0.66502 | 54.0537
0.66503 | 54.079
0.66504 | 54.0701
0.66505 | 54.078
0.66506 | 54.0463
0.66507 | 54.0508
0.66508 | 54.0678
0.66509 | 54.063
0.6651 | 54.0808
0.66511 | 54.0694
0.66512 | 54.0644
0.66513 | 54.0758
0.66514 | 54.0667
0.66515 | 54.0408
0.66516 | 54.0756
0.66517 | 54.0592
0.66518 | 54.0607
0.66519 | 54.0721
0.6652 | 54.0911
0.66521 | 54.0598
0.66522 | 54.0393
0.66523 | 54.0669
0.66524 | 54.0623
0.66525 | 54.0752
0.66526 | 54.069
0.66527 | 54.0588
0.66528 | 54.0792
0.66529 | 54.0885
0.6653 | 54.0545
0.66531 | 54.049
0.66532 | 54.0576
0.66533 | 54.0716
0.66534 | 54.0852
0.66535 | 54.0695
0.66536 | 54.0531
0.66537 | 54.0585
0.66538 | 54.0546
0.66539 | 54.0489
0.6654 | 54.0677
0.66541 | 54.0721
0.66542 | 54.0603
0.66543 | 54.049
0.66544 | 54.0658
0.66545 | 54.0743
0.66546 | 54.0418
0.66547 | 54.0476
0.66548 | 54.0653
0.66549 | 54.0649
0.6655 | 54.0428
0.66551 | 54.0697
0.66552 | 54.0754
0.66553 | 54.0719
0.66554 | 54.0979
0.66555 | 54.0941
0.66556 | 54.0392
0.66557 | 54.0348
0.66558 | 54.0916
0.66559 | 54.0673
0.6656 | 54.0437
0.66561 | 54.092
0.66562 | 54.0966
0.66563 | 54.059
0.66564 | 54.0594
0.66565 | 54.0977
0.66566 | 54.0502
0.66567 | 54.0252
0.66568 | 54.0721
0.66569 | 54.0804
0.6657 | 54.0609
0.66571 | 54.0826
0.66572 | 54.0767
0.66573 | 54.0553
0.66574 | 54.0912
0.66575 | 54.0782
0.66576 | 54.0396
0.66577 | 54.0554
0.66578 | 54.0944
0.66579 | 54.0789
0.6658 | 54.0764
0.66581 | 54.073
0.66582 | 54.0475
0.66583 | 54.0486
0.66584 | 54.0792
0.66585 | 54.0718
0.66586 | 54.0547
0.66587 | 54.0603
0.66588 | 54.0798
0.66589 | 54.0446
0.6659 | 54.0704
0.66591 | 54.0902
0.66592 | 54.068
0.66593 | 54.0463
0.66594 | 54.0874
0.66595 | 54.0824
0.66596 | 54.0397
0.66597 | 54.0698
0.66598 | 54.0499
0.66599 | 54.0741
0.666 | 54.0916
0.66601 | 54.0881
0.66602 | 54.0516
0.66603 | 54.0675
0.66604 | 54.0703
0.66605 | 54.0593
0.66606 | 54.0745
0.66607 | 54.0918
0.66608 | 54.068
0.66609 | 54.0494
0.6661 | 54.0873
0.66611 | 54.0622
0.66612 | 54.0539
0.66613 | 54.0649
0.66614 | 54.0782
0.66615 | 54.0858
0.66616 | 54.0656
0.66617 | 54.0541
0.66618 | 54.0825
0.66619 | 54.079
0.6662 | 54.0639
0.66621 | 54.077
0.66622 | 54.0635
0.66623 | 54.0487
0.66624 | 54.0687
0.66625 | 54.0751
0.66626 | 54.0524
0.66627 | 54.0684
0.66628 | 54.0757
0.66629 | 54.0789
0.6663 | 54.0683
0.66631 | 54.0542
0.66632 | 54.0533
0.66633 | 54.0623
0.66634 | 54.0865
0.66635 | 54.0757
0.66636 | 54.0367
0.66637 | 54.0685
0.66638 | 54.085
0.66639 | 54.0411
0.6664 | 54.0437
0.66641 | 54.0825
0.66642 | 54.0297
0.66643 | 54.028
0.66644 | 54.0933
0.66645 | 54.0708
0.66646 | 54.037
0.66647 | 54.0778
0.66648 | 54.0839
0.66649 | 54.026
0.6665 | 54.0601
0.66651 | 54.081
0.66652 | 54.0448
0.66653 | 54.0677
0.66654 | 54.0926
0.66655 | 54.074
0.66656 | 54.0438
0.66657 | 54.0533
0.66658 | 54.0754
0.66659 | 54.0667
0.6666 | 54.0599
0.66661 | 54.0564
0.66662 | 54.076
0.66663 | 54.0404
0.66664 | 54.0735
0.66665 | 54.0738
0.66666 | 54.0546
0.66667 | 54.064
0.66668 | 54.0802
0.66669 | 54.0721
0.6667 | 54.0576
0.66671 | 54.0474
0.66672 | 54.0503
0.66673 | 54.085
0.66674 | 54.0649
0.66675 | 54.0713
0.66676 | 54.0712
0.66677 | 54.0295
0.66678 | 54.0539
0.66679 | 54.072
0.6668 | 54.0791
0.66681 | 54.0547
0.66682 | 54.0703
0.66683 | 54.0674
0.66684 | 54.0809
0.66685 | 54.0829
0.66686 | 54.0363
0.66687 | 54.035
0.66688 | 54.0734
0.66689 | 54.085
0.6669 | 54.0535
0.66691 | 54.0559
0.66692 | 54.0647
0.66693 | 54.0669
0.66694 | 54.088
0.66695 | 54.0542
0.66696 | 54.0477
0.66697 | 54.0448
0.66698 | 54.0609
0.66699 | 54.072
0.667 | 54.0662
0.66701 | 54.0583
0.66702 | 54.0494
0.66703 | 54.0614
0.66704 | 54.0583
0.66705 | 54.0608
0.66706 | 54.0645
0.66707 | 54.0636
0.66708 | 54.0704
0.66709 | 54.0562
0.6671 | 54.08
0.66711 | 54.0673
0.66712 | 54.0498
0.66713 | 54.0694
0.66714 | 54.0898
0.66715 | 54.0454
0.66716 | 54.0256
0.66717 | 54.0638
0.66718 | 54.0706
0.66719 | 54.0594
0.6672 | 54.0776
0.66721 | 54.0691
0.66722 | 54.0444
0.66723 | 54.0431
0.66724 | 54.0638
0.66725 | 54.0607
0.66726 | 54.0502
0.66727 | 54.0598
0.66728 | 54.0997
0.66729 | 54.0629
0.6673 | 54.0555
0.66731 | 54.0505
0.66732 | 54.0638
0.66733 | 54.0489
0.66734 | 54.0734
0.66735 | 54.0893
0.66736 | 54.0388
0.66737 | 54.0538
0.66738 | 54.0932
0.66739 | 54.0922
0.6674 | 54.0728
0.66741 | 54.0566
0.66742 | 54.0566
0.66743 | 54.075
0.66744 | 54.0599
0.66745 | 54.0754
0.66746 | 54.0865
0.66747 | 54.0837
0.66748 | 54.0847
0.66749 | 54.0766
0.6675 | 54.0618
0.66751 | 54.0579
0.66752 | 54.0564
0.66753 | 54.0623
0.66754 | 54.0779
0.66755 | 54.087
0.66756 | 54.0706
0.66757 | 54.0478
0.66758 | 54.0975
0.66759 | 54.0871
0.6676 | 54.0667
0.66761 | 54.0935
0.66762 | 54.0552
0.66763 | 54.039
0.66764 | 54.0899
0.66765 | 54.1023
0.66766 | 54.0562
0.66767 | 54.0688
0.66768 | 54.0907
0.66769 | 54.0711
0.6677 | 54.055
0.66771 | 54.0845
0.66772 | 54.0601
0.66773 | 54.0653
0.66774 | 54.0952
0.66775 | 54.097
0.66776 | 54.0734
0.66777 | 54.0656
0.66778 | 54.0946
0.66779 | 54.0747
0.6678 | 54.0596
0.66781 | 54.082
0.66782 | 54.0772
0.66783 | 54.0847
0.66784 | 54.0883
0.66785 | 54.0849
0.66786 | 54.0763
0.66787 | 54.0664
0.66788 | 54.0682
0.66789 | 54.0793
0.6679 | 54.0948
0.66791 | 54.0944
0.66792 | 54.0717
0.66793 | 54.0669
0.66794 | 54.0929
0.66795 | 54.0803
0.66796 | 54.0888
0.66797 | 54.0741
0.66798 | 54.0877
0.66799 | 54.0929
0.668 | 54.0718
0.66801 | 54.0557
0.66802 | 54.0688
0.66803 | 54.1009
0.66804 | 54.0702
0.66805 | 54.09
0.66806 | 54.0657
0.66807 | 54.0632
0.66808 | 54.069
0.66809 | 54.0939
0.6681 | 54.1003
0.66811 | 54.0881
0.66812 | 54.0859
0.66813 | 54.0768
0.66814 | 54.0506
0.66815 | 54.0817
0.66816 | 54.0977
0.66817 | 54.0701
0.66818 | 54.0667
0.66819 | 54.1239
0.6682 | 54.1045
0.66821 | 54.0636
0.66822 | 54.0608
0.66823 | 54.1081
0.66824 | 54.0848
0.66825 | 54.0678
0.66826 | 54.0961
0.66827 | 54.0793
0.66828 | 54.0778
0.66829 | 54.0971
0.6683 | 54.0887
0.66831 | 54.058
0.66832 | 54.0861
0.66833 | 54.0963
0.66834 | 54.0847
0.66835 | 54.0789
0.66836 | 54.0973
0.66837 | 54.083
0.66838 | 54.0582
0.66839 | 54.0937
0.6684 | 54.0977
0.66841 | 54.0574
0.66842 | 54.0797
0.66843 | 54.0972
0.66844 | 54.1093
0.66845 | 54.1098
0.66846 | 54.0645
0.66847 | 54.0987
0.66848 | 54.0756
0.66849 | 54.0775
0.6685 | 54.0981
0.66851 | 54.0785
0.66852 | 54.0674
0.66853 | 54.0922
0.66854 | 54.0951
0.66855 | 54.0988
0.66856 | 54.0913
0.66857 | 54.0718
0.66858 | 54.0915
0.66859 | 54.0961
0.6686 | 54.0751
0.66861 | 54.0811
0.66862 | 54.0852
0.66863 | 54.0832
0.66864 | 54.1072
0.66865 | 54.086
0.66866 | 54.0912
0.66867 | 54.0781
0.66868 | 54.0552
0.66869 | 54.0855
0.6687 | 54.1133
0.66871 | 54.0763
0.66872 | 54.0668
0.66873 | 54.0878
0.66874 | 54.0852
0.66875 | 54.0822
0.66876 | 54.0819
0.66877 | 54.0843
0.66878 | 54.0843
0.66879 | 54.1032
0.6688 | 54.094
0.66881 | 54.0623
0.66882 | 54.0656
0.66883 | 54.0872
0.66884 | 54.0973
0.66885 | 54.0894
0.66886 | 54.0953
0.66887 | 54.0883
0.66888 | 54.0981
0.66889 | 54.0801
0.6689 | 54.0957
0.66891 | 54.0677
0.66892 | 54.0721
0.66893 | 54.0951
0.66894 | 54.1019
0.66895 | 54.0741
0.66896 | 54.0769
0.66897 | 54.0888
0.66898 | 54.0854
0.66899 | 54.0972
0.669 | 54.1044
0.66901 | 54.0691
0.66902 | 54.0599
0.66903 | 54.1154
0.66904 | 54.0924
0.66905 | 54.0782
0.66906 | 54.1116
0.66907 | 54.095
0.66908 | 54.0525
0.66909 | 54.0815
0.6691 | 54.1054
0.66911 | 54.0535
0.66912 | 54.0874
0.66913 | 54.1302
0.66914 | 54.1107
0.66915 | 54.0791
0.66916 | 54.0781
0.66917 | 54.0754
0.66918 | 54.0682
0.66919 | 54.0965
0.6692 | 54.1135
0.66921 | 54.0682
0.66922 | 54.0564
0.66923 | 54.103
0.66924 | 54.0872
0.66925 | 54.0695
0.66926 | 54.0871
0.66927 | 54.0715
0.66928 | 54.0755
0.66929 | 54.0748
0.6693 | 54.0867
0.66931 | 54.1002
0.66932 | 54.0975
0.66933 | 54.1035
0.66934 | 54.0789
0.66935 | 54.0634
0.66936 | 54.0815
0.66937 | 54.0591
0.66938 | 54.0671
0.66939 | 54.1117
0.6694 | 54.0961
0.66941 | 54.0745
0.66942 | 54.0887
0.66943 | 54.0837
0.66944 | 54.0719
0.66945 | 54.067
0.66946 | 54.1122
0.66947 | 54.1062
0.66948 | 54.085
0.66949 | 54.1031
0.6695 | 54.1133
0.66951 | 54.0724
0.66952 | 54.0598
0.66953 | 54.0882
0.66954 | 54.0858
0.66955 | 54.0848
0.66956 | 54.0718
0.66957 | 54.1103
0.66958 | 54.0873
0.66959 | 54.0951
0.6696 | 54.1038
0.66961 | 54.0876
0.66962 | 54.057
0.66963 | 54.0854
0.66964 | 54.1171
0.66965 | 54.0663
0.66966 | 54.0887
0.66967 | 54.1081
0.66968 | 54.0866
0.66969 | 54.0953
0.6697 | 54.104
0.66971 | 54.0706
0.66972 | 54.0588
0.66973 | 54.113
0.66974 | 54.0888
0.66975 | 54.0832
0.66976 | 54.1003
0.66977 | 54.1112
0.66978 | 54.0782
0.66979 | 54.0953
0.6698 | 54.1122
0.66981 | 54.072
0.66982 | 54.0846
0.66983 | 54.1032
0.66984 | 54.0927
0.66985 | 54.0894
0.66986 | 54.0953
0.66987 | 54.0815
0.66988 | 54.0666
0.66989 | 54.1003
0.6699 | 54.0962
0.66991 | 54.0549
0.66992 | 54.0694
0.66993 | 54.0967
0.66994 | 54.0964
0.66995 | 54.0798
0.66996 | 54.0824
0.66997 | 54.0868
0.66998 | 54.0704
0.66999 | 54.0811
0.67 | 54.1029
0.67001 | 54.0824
0.67002 | 54.0972
0.67003 | 54.0744
0.67004 | 54.1057
0.67005 | 54.1117
0.67006 | 54.0758
0.67007 | 54.0654
0.67008 | 54.0905
0.67009 | 54.0953
0.6701 | 54.09
0.67011 | 54.0959
0.67012 | 54.0922
0.67013 | 54.0667
0.67014 | 54.0865
0.67015 | 54.0974
0.67016 | 54.0892
0.67017 | 54.0719
0.67018 | 54.0846
0.67019 | 54.0872
0.6702 | 54.0885
0.67021 | 54.084
0.67022 | 54.0908
0.67023 | 54.0929
0.67024 | 54.106
0.67025 | 54.0708
0.67026 | 54.0806
0.67027 | 54.0735
0.67028 | 54.083
0.67029 | 54.0833
0.6703 | 54.1228
0.67031 | 54.0962
0.67032 | 54.0675
0.67033 | 54.0861
0.67034 | 54.0919
0.67035 | 54.0949
0.67036 | 54.0715
0.67037 | 54.0902
0.67038 | 54.0967
0.67039 | 54.0864
0.6704 | 54.0885
0.67041 | 54.0831
0.67042 | 54.0755
0.67043 | 54.0723
0.67044 | 54.1101
0.67045 | 54.0935
0.67046 | 54.0675
0.67047 | 54.0656
0.67048 | 54.1074
0.67049 | 54.0924
0.6705 | 54.0943
0.67051 | 54.0883
0.67052 | 54.0885
0.67053 | 54.0913
0.67054 | 54.0964
0.67055 | 54.1015
0.67056 | 54.0887
0.67057 | 54.0767
0.67058 | 54.068
0.67059 | 54.1064
0.6706 | 54.0861
0.67061 | 54.091
0.67062 | 54.0798
0.67063 | 54.0839
0.67064 | 54.1003
0.67065 | 54.0958
0.67066 | 54.0984
0.67067 | 54.0802
0.67068 | 54.0864
0.67069 | 54.0938
0.6707 | 54.1165
0.67071 | 54.1075
0.67072 | 54.0778
0.67073 | 54.0898
0.67074 | 54.1
0.67075 | 54.0871
0.67076 | 54.083
0.67077 | 54.0951
0.67078 | 54.1144
0.67079 | 54.0958
0.6708 | 54.092
0.67081 | 54.0885
0.67082 | 54.0881
0.67083 | 54.0824
0.67084 | 54.1064
0.67085 | 54.1036
0.67086 | 54.0977
0.67087 | 54.1051
0.67088 | 54.1028
0.67089 | 54.0958
0.6709 | 54.0921
0.67091 | 54.0627
0.67092 | 54.0798
0.67093 | 54.0926
0.67094 | 54.1005
0.67095 | 54.1072
0.67096 | 54.0795
0.67097 | 54.0861
0.67098 | 54.0819
0.67099 | 54.0941
0.671 | 54.1125
0.67101 | 54.0821
0.67102 | 54.0954
0.67103 | 54.0886
0.67104 | 54.0697
0.67105 | 54.1071
0.67106 | 54.1054
0.67107 | 54.0841
0.67108 | 54.0964
0.67109 | 54.0996
0.6711 | 54.0873
0.67111 | 54.0799
0.67112 | 54.1117
0.67113 | 54.0897
0.67114 | 54.1174
0.67115 | 54.0961
0.67116 | 54.0697
0.67117 | 54.071
0.67118 | 54.0889
0.67119 | 54.0739
0.6712 | 54.0896
0.67121 | 54.1039
0.67122 | 54.0901
0.67123 | 54.0958
0.67124 | 54.1215
0.67125 | 54.0866
0.67126 | 54.0676
0.67127 | 54.0959
0.67128 | 54.1105
0.67129 | 54.0851
0.6713 | 54.1029
0.67131 | 54.1044
0.67132 | 54.0815
0.67133 | 54.0964
0.67134 | 54.1048
0.67135 | 54.0955
0.67136 | 54.0597
0.67137 | 54.0771
0.67138 | 54.0879
0.67139 | 54.0793
0.6714 | 54.0994
0.67141 | 54.1101
0.67142 | 54.0712
0.67143 | 54.0977
0.67144 | 54.1073
0.67145 | 54.0692
0.67146 | 54.0704
0.67147 | 54.0894
0.67148 | 54.1005
0.67149 | 54.0935
0.6715 | 54.1105
0.67151 | 54.0857
0.67152 | 54.0918
0.67153 | 54.0787
0.67154 | 54.0877
0.67155 | 54.0988
0.67156 | 54.0805
0.67157 | 54.0874
0.67158 | 54.0899
0.67159 | 54.0934
0.6716 | 54.113
0.67161 | 54.1032
0.67162 | 54.0899
0.67163 | 54.0956
0.67164 | 54.1075
0.67165 | 54.108
0.67166 | 54.1097
0.67167 | 54.0996
0.67168 | 54.1129
0.67169 | 54.1071
0.6717 | 54.1016
0.67171 | 54.074
0.67172 | 54.091
0.67173 | 54.1019
0.67174 | 54.1048
0.67175 | 54.0953
0.67176 | 54.0992
0.67177 | 54.0671
0.67178 | 54.0763
0.67179 | 54.1268
0.6718 | 54.1178
0.67181 | 54.0811
0.67182 | 54.1035
0.67183 | 54.1165
0.67184 | 54.0929
0.67185 | 54.0835
0.67186 | 54.0897
0.67187 | 54.1086
0.67188 | 54.084
0.67189 | 54.1094
0.6719 | 54.1349
0.67191 | 54.0905
0.67192 | 54.092
0.67193 | 54.0843
0.67194 | 54.0846
0.67195 | 54.1143
0.67196 | 54.0916
0.67197 | 54.0726
0.67198 | 54.0988
0.67199 | 54.1039
0.672 | 54.0869
0.67201 | 54.1008
0.67202 | 54.1086
0.67203 | 54.0789
0.67204 | 54.1206
0.67205 | 54.121
0.67206 | 54.0755
0.67207 | 54.0863
0.67208 | 54.1215
0.67209 | 54.1185
0.6721 | 54.0955
0.67211 | 54.1206
0.67212 | 54.0939
0.67213 | 54.0626
0.67214 | 54.1
0.67215 | 54.1176
0.67216 | 54.0695
0.67217 | 54.102
0.67218 | 54.1407
0.67219 | 54.0926
0.6722 | 54.0874
0.67221 | 54.1036
0.67222 | 54.083
0.67223 | 54.0822
0.67224 | 54.109
0.67225 | 54.1094
0.67226 | 54.0806
0.67227 | 54.1078
0.67228 | 54.1185
0.67229 | 54.1138
0.6723 | 54.0924
0.67231 | 54.0946
0.67232 | 54.0938
0.67233 | 54.1012
0.67234 | 54.1077
0.67235 | 54.0978
0.67236 | 54.0927
0.67237 | 54.1123
0.67238 | 54.1117
0.67239 | 54.1038
0.6724 | 54.1098
0.67241 | 54.1145
0.67242 | 54.1034
0.67243 | 54.1044
0.67244 | 54.1137
0.67245 | 54.1086
0.67246 | 54.0925
0.67247 | 54.0977
0.67248 | 54.1416
0.67249 | 54.1058
0.6725 | 54.0859
0.67251 | 54.0993
0.67252 | 54.1057
0.67253 | 54.1053
0.67254 | 54.1038
0.67255 | 54.1248
0.67256 | 54.0843
0.67257 | 54.0838
0.67258 | 54.124
0.67259 | 54.1232
0.6726 | 54.1071
0.67261 | 54.0898
0.67262 | 54.118
0.67263 | 54.097
0.67264 | 54.1106
0.67265 | 54.1311
0.67266 | 54.1049
0.67267 | 54.1038
0.67268 | 54.1087
0.67269 | 54.1118
0.6727 | 54.0967
0.67271 | 54.1024
0.67272 | 54.1079
0.67273 | 54.1095
0.67274 | 54.1019
0.67275 | 54.1193
0.67276 | 54.0861
0.67277 | 54.0756
0.67278 | 54.1088
0.67279 | 54.1147
0.6728 | 54.1111
0.67281 | 54.0984
0.67282 | 54.1081
0.67283 | 54.094
0.67284 | 54.0937
0.67285 | 54.1235
0.67286 | 54.1023
0.67287 | 54.0794
0.67288 | 54.1385
0.67289 | 54.1251
0.6729 | 54.1018
0.67291 | 54.1149
0.67292 | 54.1158
0.67293 | 54.1016
0.67294 | 54.1156
0.67295 | 54.1291
0.67296 | 54.0817
0.67297 | 54.102
0.67298 | 54.1445
0.67299 | 54.1114
0.673 | 54.09
0.67301 | 54.0983
0.67302 | 54.0982
0.67303 | 54.093
0.67304 | 54.1212
0.67305 | 54.1179
0.67306 | 54.0808
0.67307 | 54.0889
0.67308 | 54.1197
0.67309 | 54.1186
0.6731 | 54.1086
0.67311 | 54.0958
0.67312 | 54.0916
0.67313 | 54.0884
0.67314 | 54.1219
0.67315 | 54.1222
0.67316 | 54.0973
0.67317 | 54.0874
0.67318 | 54.094
0.67319 | 54.0937
0.6732 | 54.1042
0.67321 | 54.1134
0.67322 | 54.087
0.67323 | 54.102
0.67324 | 54.1177
0.67325 | 54.0926
0.67326 | 54.0928
0.67327 | 54.0925
0.67328 | 54.0843
0.67329 | 54.0861
0.6733 | 54.1241
0.67331 | 54.1016
0.67332 | 54.0726
0.67333 | 54.1133
0.67334 | 54.1349
0.67335 | 54.0852
0.67336 | 54.0798
0.67337 | 54.1131
0.67338 | 54.1003
0.67339 | 54.0874
0.6734 | 54.1019
0.67341 | 54.1022
0.67342 | 54.074
0.67343 | 54.1113
0.67344 | 54.1182
0.67345 | 54.1097
0.67346 | 54.0729
0.67347 | 54.0747
0.67348 | 54.0916
0.67349 | 54.0758
0.6735 | 54.1068
0.67351 | 54.1036
0.67352 | 54.0846
0.67353 | 54.0981
0.67354 | 54.0977
0.67355 | 54.1008
0.67356 | 54.0783
0.67357 | 54.0821
0.67358 | 54.0768
0.67359 | 54.0869
0.6736 | 54.0948
0.67361 | 54.0979
0.67362 | 54.1095
0.67363 | 54.0929
0.67364 | 54.1147
0.67365 | 54.1068
0.67366 | 54.0659
0.67367 | 54.0605
0.67368 | 54.0953
0.67369 | 54.1107
0.6737 | 54.0832
0.67371 | 54.0909
0.67372 | 54.1188
0.67373 | 54.0926
0.67374 | 54.0693
0.67375 | 54.0982
0.67376 | 54.0739
0.67377 | 54.0557
0.67378 | 54.0827
0.67379 | 54.1008
0.6738 | 54.1024
0.67381 | 54.0896
0.67382 | 54.088
0.67383 | 54.0924
0.67384 | 54.071
0.67385 | 54.0962
0.67386 | 54.0951
0.67387 | 54.091
0.67388 | 54.0843
0.67389 | 54.0968
0.6739 | 54.1145
0.67391 | 54.0829
0.67392 | 54.0586
0.67393 | 54.0913
0.67394 | 54.0981
0.67395 | 54.0658
0.67396 | 54.0608
0.67397 | 54.0978
0.67398 | 54.0717
0.67399 | 54.0791
0.674 | 54.1217
0.67401 | 54.0935
0.67402 | 54.053
0.67403 | 54.0766
0.67404 | 54.0802
0.67405 | 54.0878
0.67406 | 54.0812
0.67407 | 54.09
0.67408 | 54.099
0.67409 | 54.0775
0.6741 | 54.108
0.67411 | 54.1012
0.67412 | 54.0479
0.67413 | 54.0911
0.67414 | 54.1007
0.67415 | 54.0701
0.67416 | 54.0671
0.67417 | 54.0977
0.67418 | 54.098
0.67419 | 54.099
0.6742 | 54.0861
0.67421 | 54.0829
0.67422 | 54.0668
0.67423 | 54.0789
0.67424 | 54.0818
0.67425 | 54.0867
0.67426 | 54.1021
0.67427 | 54.0856
0.67428 | 54.0845
0.67429 | 54.1054
0.6743 | 54.0769
0.67431 | 54.0773
0.67432 | 54.0942
0.67433 | 54.0858
0.67434 | 54.074
0.67435 | 54.0944
0.67436 | 54.0982
0.67437 | 54.0621
0.67438 | 54.0753
0.67439 | 54.1028
0.6744 | 54.0807
0.67441 | 54.0759
0.67442 | 54.0687
0.67443 | 54.0942
0.67444 | 54.0839
0.67445 | 54.0877
0.67446 | 54.0879
0.67447 | 54.0589
0.67448 | 54.0715
0.67449 | 54.1006
0.6745 | 54.0706
0.67451 | 54.0578
0.67452 | 54.0873
0.67453 | 54.0845
0.67454 | 54.0899
0.67455 | 54.1035
0.67456 | 54.0755
0.67457 | 54.0529
0.67458 | 54.0704
0.67459 | 54.0805
0.6746 | 54.0885
0.67461 | 54.0732
0.67462 | 54.0666
0.67463 | 54.0965
0.67464 | 54.0806
0.67465 | 54.0831
0.67466 | 54.0777
0.67467 | 54.0998
0.67468 | 54.0801
0.67469 | 54.0677
0.6747 | 54.1053
0.67471 | 54.0835
0.67472 | 54.073
0.67473 | 54.0968
0.67474 | 54.1005
0.67475 | 54.0866
0.67476 | 54.0711
0.67477 | 54.0737
0.67478 | 54.0879
0.67479 | 54.0869
0.6748 | 54.0944
0.67481 | 54.072
0.67482 | 54.0691
0.67483 | 54.1038
0.67484 | 54.0883
0.67485 | 54.0937
0.67486 | 54.0757
0.67487 | 54.078
0.67488 | 54.0734
0.67489 | 54.0813
0.6749 | 54.1007
0.67491 | 54.0981
0.67492 | 54.075
0.67493 | 54.104
0.67494 | 54.1151
0.67495 | 54.0956
0.67496 | 54.0753
0.67497 | 54.099
0.67498 | 54.0998
0.67499 | 54.0898
0.675 | 54.1008
0.67501 | 54.0955
0.67502 | 54.0729
0.67503 | 54.0804
0.67504 | 54.1171
0.67505 | 54.1018
0.67506 | 54.0712
0.67507 | 54.0921
0.67508 | 54.11
0.67509 | 54.0962
0.6751 | 54.0843
0.67511 | 54.0884
0.67512 | 54.0804
0.67513 | 54.0811
0.67514 | 54.1006
0.67515 | 54.0748
0.67516 | 54.0625
0.67517 | 54.09
0.67518 | 54.103
0.67519 | 54.0919
0.6752 | 54.1063
0.67521 | 54.0982
0.67522 | 54.0658
0.67523 | 54.0902
0.67524 | 54.0981
0.67525 | 54.1014
0.67526 | 54.0805
0.67527 | 54.0707
0.67528 | 54.0852
0.67529 | 54.094
0.6753 | 54.1105
0.67531 | 54.0879
0.67532 | 54.0607
0.67533 | 54.0951
0.67534 | 54.1013
0.67535 | 54.0872
0.67536 | 54.1085
0.67537 | 54.0981
0.67538 | 54.0774
0.67539 | 54.0873
0.6754 | 54.0894
0.67541 | 54.0802
0.67542 | 54.0886
0.67543 | 54.1133
0.67544 | 54.0916
0.67545 | 54.087
0.67546 | 54.1001
0.67547 | 54.0861
0.67548 | 54.093
0.67549 | 54.1035
0.6755 | 54.1097
0.67551 | 54.0747
0.67552 | 54.0751
0.67553 | 54.0819
0.67554 | 54.0769
0.67555 | 54.0882
0.67556 | 54.11
0.67557 | 54.0892
0.67558 | 54.0992
0.67559 | 54.0941
0.6756 | 54.0621
0.67561 | 54.069
0.67562 | 54.0922
0.67563 | 54.0914
0.67564 | 54.0972
0.67565 | 54.1094
0.67566 | 54.0977
0.67567 | 54.0509
0.67568 | 54.0867
0.67569 | 54.0999
0.6757 | 54.0778
0.67571 | 54.0789
0.67572 | 54.1035
0.67573 | 54.0747
0.67574 | 54.0604
0.67575 | 54.0916
0.67576 | 54.0847
0.67577 | 54.0649
0.67578 | 54.0817
0.67579 | 54.0932
0.6758 | 54.0785
0.67581 | 54.0946
0.67582 | 54.0811
0.67583 | 54.0783
0.67584 | 54.1165
0.67585 | 54.088
0.67586 | 54.0715
0.67587 | 54.05
0.67588 | 54.0727
0.67589 | 54.0878
0.6759 | 54.0886
0.67591 | 54.0782
0.67592 | 54.0793
0.67593 | 54.0826
0.67594 | 54.096
0.67595 | 54.0984
0.67596 | 54.0773
0.67597 | 54.087
0.67598 | 54.1001
0.67599 | 54.0817
0.676 | 54.0953
0.67601 | 54.1099
0.67602 | 54.1006
0.67603 | 54.0633
0.67604 | 54.1075
0.67605 | 54.1155
0.67606 | 54.0692
0.67607 | 54.1049
0.67608 | 54.097
0.67609 | 54.0707
0.6761 | 54.0937
0.67611 | 54.0945
0.67612 | 54.087
0.67613 | 54.0693
0.67614 | 54.1008
0.67615 | 54.1176
0.67616 | 54.0813
0.67617 | 54.0953
0.67618 | 54.0872
0.67619 | 54.0856
0.6762 | 54.1077
0.67621 | 54.0762
0.67622 | 54.0937
0.67623 | 54.092
0.67624 | 54.0801
0.67625 | 54.0896
0.67626 | 54.1093
0.67627 | 54.0772
0.67628 | 54.0516
0.67629 | 54.0926
0.6763 | 54.107
0.67631 | 54.0653
0.67632 | 54.0768
0.67633 | 54.1169
0.67634 | 54.0933
0.67635 | 54.0912
0.67636 | 54.0933
0.67637 | 54.0874
0.67638 | 54.0698
0.67639 | 54.0788
0.6764 | 54.1071
0.67641 | 54.0637
0.67642 | 54.0778
0.67643 | 54.0983
0.67644 | 54.0869
0.67645 | 54.0824
0.67646 | 54.0826
0.67647 | 54.0817
0.67648 | 54.0828
0.67649 | 54.1046
0.6765 | 54.0861
0.67651 | 54.0763
0.67652 | 54.094
0.67653 | 54.0973
0.67654 | 54.0918
0.67655 | 54.0878
0.67656 | 54.0653
0.67657 | 54.0678
0.67658 | 54.0814
0.67659 | 54.119
0.6766 | 54.1152
0.67661 | 54.0684
0.67662 | 54.0914
0.67663 | 54.1136
0.67664 | 54.083
0.67665 | 54.0623
0.67666 | 54.0913
0.67667 | 54.072
0.67668 | 54.0641
0.67669 | 54.0996
0.6767 | 54.1147
0.67671 | 54.0718
0.67672 | 54.0795
0.67673 | 54.1021
0.67674 | 54.0734
0.67675 | 54.0848
0.67676 | 54.0909
0.67677 | 54.0911
0.67678 | 54.084
0.67679 | 54.0761
0.6768 | 54.1088
0.67681 | 54.1026
0.67682 | 54.0533
0.67683 | 54.0774
0.67684 | 54.0939
0.67685 | 54.0888
0.67686 | 54.0544
0.67687 | 54.0885
0.67688 | 54.1009
0.67689 | 54.0778
0.6769 | 54.0929
0.67691 | 54.0896
0.67692 | 54.0668
0.67693 | 54.071
0.67694 | 54.0677
0.67695 | 54.0708
0.67696 | 54.0911
0.67697 | 54.0951
0.67698 | 54.1123
0.67699 | 54.0851
0.677 | 54.0904
0.67701 | 54.0795
0.67702 | 54.0484
0.67703 | 54.0902
0.67704 | 54.1087
0.67705 | 54.0783
0.67706 | 54.0803
0.67707 | 54.0889
0.67708 | 54.0724
0.67709 | 54.0933
0.6771 | 54.1154
0.67711 | 54.0811
0.67712 | 54.0588
0.67713 | 54.0937
0.67714 | 54.1131
0.67715 | 54.0699
0.67716 | 54.0841
0.67717 | 54.0835
0.67718 | 54.0609
0.67719 | 54.0721
0.6772 | 54.1051
0.67721 | 54.053
0.67722 | 54.0508
0.67723 | 54.0982
0.67724 | 54.0955
0.67725 | 54.0826
0.67726 | 54.0871
0.67727 | 54.0993
0.67728 | 54.0868
0.67729 | 54.074
0.6773 | 54.1084
0.67731 | 54.0832
0.67732 | 54.0463
0.67733 | 54.0832
0.67734 | 54.1037
0.67735 | 54.0917
0.67736 | 54.0599
0.67737 | 54.0845
0.67738 | 54.0873
0.67739 | 54.0945
0.6774 | 54.1075
0.67741 | 54.079
0.67742 | 54.0747
0.67743 | 54.088
0.67744 | 54.1029
0.67745 | 54.0926
0.67746 | 54.0906
0.67747 | 54.1052
0.67748 | 54.0718
0.67749 | 54.0739
0.6775 | 54.1169
0.67751 | 54.0555
0.67752 | 54.0693
0.67753 | 54.1185
0.67754 | 54.1215
0.67755 | 54.0742
0.67756 | 54.071
0.67757 | 54.078
0.67758 | 54.0387
0.67759 | 54.0745
0.6776 | 54.1243
0.67761 | 54.062
0.67762 | 54.0639
0.67763 | 54.0966
0.67764 | 54.0906
0.67765 | 54.0765
0.67766 | 54.0874
0.67767 | 54.0728
0.67768 | 54.0793
0.67769 | 54.09
0.6777 | 54.0955
0.67771 | 54.0674
0.67772 | 54.0682
0.67773 | 54.0812
0.67774 | 54.0837
0.67775 | 54.0812
0.67776 | 54.0681
0.67777 | 54.0709
0.67778 | 54.0859
0.67779 | 54.0895
0.6778 | 54.0894
0.67781 | 54.0772
0.67782 | 54.0782
0.67783 | 54.0677
0.67784 | 54.0759
0.67785 | 54.0689
0.67786 | 54.0723
0.67787 | 54.0649
0.67788 | 54.0846
0.67789 | 54.0903
0.6779 | 54.0632
0.67791 | 54.0557
0.67792 | 54.0957
0.67793 | 54.0743
0.67794 | 54.0757
0.67795 | 54.0844
0.67796 | 54.0702
0.67797 | 54.0752
0.67798 | 54.0888
0.67799 | 54.0987
0.678 | 54.0732
0.67801 | 54.0616
0.67802 | 54.0823
0.67803 | 54.0683
0.67804 | 54.0638
0.67805 | 54.0693
0.67806 | 54.0723
0.67807 | 54.0885
0.67808 | 54.0734
0.67809 | 54.0977
0.6781 | 54.085
0.67811 | 54.0499
0.67812 | 54.0524
0.67813 | 54.1001
0.67814 | 54.1005
0.67815 | 54.0697
0.67816 | 54.0716
0.67817 | 54.0605
0.67818 | 54.0511
0.67819 | 54.0684
0.6782 | 54.1042
0.67821 | 54.0653
0.67822 | 54.0435
0.67823 | 54.0836
0.67824 | 54.0882
0.67825 | 54.0593
0.67826 | 54.0745
0.67827 | 54.0893
0.67828 | 54.0597
0.67829 | 54.0718
0.6783 | 54.0879
0.67831 | 54.0883
0.67832 | 54.0714
0.67833 | 54.1042
0.67834 | 54.0817
0.67835 | 54.0682
0.67836 | 54.0669
0.67837 | 54.0535
0.67838 | 54.0839
0.67839 | 54.1051
0.6784 | 54.1002
0.67841 | 54.0502
0.67842 | 54.087
0.67843 | 54.0926
0.67844 | 54.0657
0.67845 | 54.0906
0.67846 | 54.0994
0.67847 | 54.0811
0.67848 | 54.0763
0.67849 | 54.1169
0.6785 | 54.0895
0.67851 | 54.0456
0.67852 | 54.0546
0.67853 | 54.1034
0.67854 | 54.0795
0.67855 | 54.0912
0.67856 | 54.1117
0.67857 | 54.0802
0.67858 | 54.0803
0.67859 | 54.1003
0.6786 | 54.0931
0.67861 | 54.0699
0.67862 | 54.0955
0.67863 | 54.0971
0.67864 | 54.0668
0.67865 | 54.0798
0.67866 | 54.1046
0.67867 | 54.0621
0.67868 | 54.0803
0.67869 | 54.121
0.6787 | 54.0748
0.67871 | 54.0692
0.67872 | 54.0985
0.67873 | 54.1023
0.67874 | 54.0885
0.67875 | 54.0989
0.67876 | 54.0892
0.67877 | 54.0604
0.67878 | 54.1008
0.67879 | 54.1064
0.6788 | 54.0758
0.67881 | 54.0712
0.67882 | 54.1149
0.67883 | 54.088
0.67884 | 54.0822
0.67885 | 54.1068
0.67886 | 54.0652
0.67887 | 54.0471
0.67888 | 54.0854
0.67889 | 54.0815
0.6789 | 54.0721
0.67891 | 54.0771
0.67892 | 54.0935
0.67893 | 54.0509
0.67894 | 54.0695
0.67895 | 54.1051
0.67896 | 54.0618
0.67897 | 54.0396
0.67898 | 54.0765
0.67899 | 54.087
0.679 | 54.0812
0.67901 | 54.0833
0.67902 | 54.09
0.67903 | 54.0662
0.67904 | 54.0664
0.67905 | 54.0926
0.67906 | 54.0358
0.67907 | 54.0567
0.67908 | 54.1085
0.67909 | 54.0849
0.6791 | 54.0855
0.67911 | 54.0975
0.67912 | 54.0961
0.67913 | 54.0767
0.67914 | 54.0871
0.67915 | 54.1012
0.67916 | 54.0699
0.67917 | 54.0789
0.67918 | 54.0919
0.67919 | 54.0739
0.6792 | 54.0904
0.67921 | 54.1191
0.67922 | 54.0798
0.67923 | 54.0871
0.67924 | 54.1147
0.67925 | 54.0939
0.67926 | 54.046
0.67927 | 54.0789
0.67928 | 54.1001
0.67929 | 54.0684
0.6793 | 54.0917
0.67931 | 54.0898
0.67932 | 54.0689
0.67933 | 54.0776
0.67934 | 54.1022
0.67935 | 54.0787
0.67936 | 54.0771
0.67937 | 54.1119
0.67938 | 54.0882
0.67939 | 54.0617
0.6794 | 54.1182
0.67941 | 54.1015
0.67942 | 54.0598
0.67943 | 54.0896
0.67944 | 54.0997
0.67945 | 54.0684
0.67946 | 54.0876
0.67947 | 54.0902
0.67948 | 54.0769
0.67949 | 54.0878
0.6795 | 54.1276
0.67951 | 54.094
0.67952 | 54.0737
0.67953 | 54.0889
0.67954 | 54.0946
0.67955 | 54.0846
0.67956 | 54.0746
0.67957 | 54.0894
0.67958 | 54.0929
0.67959 | 54.0712
0.6796 | 54.1066
0.67961 | 54.0973
0.67962 | 54.0765
0.67963 | 54.0926
0.67964 | 54.0726
0.67965 | 54.0753
0.67966 | 54.0727
0.67967 | 54.0701
0.67968 | 54.0618
0.67969 | 54.1046
0.6797 | 54.0894
0.67971 | 54.0617
0.67972 | 54.1113
0.67973 | 54.0819
0.67974 | 54.0431
0.67975 | 54.0912
0.67976 | 54.0764
0.67977 | 54.0552
0.67978 | 54.0587
0.67979 | 54.1205
0.6798 | 54.104
0.67981 | 54.0437
0.67982 | 54.0833
0.67983 | 54.0691
0.67984 | 54.0516
0.67985 | 54.0699
0.67986 | 54.092
0.67987 | 54.0598
0.67988 | 54.0661
0.67989 | 54.1047
0.6799 | 54.098
0.67991 | 54.0536
0.67992 | 54.0811
0.67993 | 54.076
0.67994 | 54.0726
0.67995 | 54.0944
0.67996 | 54.0505
0.67997 | 54.0721
0.67998 | 54.0936
0.67999 | 54.1094
0.68 | 54.0581
0.68001 | 54.0701
0.68002 | 54.0946
0.68003 | 54.0685
0.68004 | 54.0732
0.68005 | 54.106
0.68006 | 54.0613
0.68007 | 54.0377
0.68008 | 54.0855
0.68009 | 54.1083
0.6801 | 54.0682
0.68011 | 54.0833
0.68012 | 54.0828
0.68013 | 54.0773
0.68014 | 54.0677
0.68015 | 54.1044
0.68016 | 54.0931
0.68017 | 54.0598
0.68018 | 54.0751
0.68019 | 54.0962
0.6802 | 54.1291
0.68021 | 54.0622
0.68022 | 54.0814
0.68023 | 54.1186
0.68024 | 54.0777
0.68025 | 54.0704
0.68026 | 54.0904
0.68027 | 54.0713
0.68028 | 54.0762
0.68029 | 54.0848
0.6803 | 54.1067
0.68031 | 54.0918
0.68032 | 54.0715
0.68033 | 54.0871
0.68034 | 54.0802
0.68035 | 54.08
0.68036 | 54.0728
0.68037 | 54.0835
0.68038 | 54.0815
0.68039 | 54.0554
0.6804 | 54.0964
0.68041 | 54.0803
0.68042 | 54.059
0.68043 | 54.1123
0.68044 | 54.117
0.68045 | 54.0746
0.68046 | 54.0434
0.68047 | 54.0843
0.68048 | 54.097
0.68049 | 54.084
0.6805 | 54.0851
0.68051 | 54.0871
0.68052 | 54.0612
0.68053 | 54.0802
0.68054 | 54.0986
0.68055 | 54.1049
0.68056 | 54.0817
0.68057 | 54.0895
0.68058 | 54.0862
0.68059 | 54.1185
0.6806 | 54.0972
0.68061 | 54.0721
0.68062 | 54.0861
0.68063 | 54.0743
0.68064 | 54.0795
0.68065 | 54.0999
0.68066 | 54.0996
0.68067 | 54.0898
0.68068 | 54.068
0.68069 | 54.0975
0.6807 | 54.1031
0.68071 | 54.0527
0.68072 | 54.085
0.68073 | 54.1134
0.68074 | 54.1063
0.68075 | 54.0991
0.68076 | 54.0816
0.68077 | 54.0721
0.68078 | 54.072
0.68079 | 54.0953
0.6808 | 54.0975
0.68081 | 54.0707
0.68082 | 54.0826
0.68083 | 54.0895
0.68084 | 54.075
0.68085 | 54.0984
0.68086 | 54.0681
0.68087 | 54.0635
0.68088 | 54.0943
0.68089 | 54.1068
0.6809 | 54.0659
0.68091 | 54.0905
0.68092 | 54.1061
0.68093 | 54.0657
0.68094 | 54.0742
0.68095 | 54.1119
0.68096 | 54.1029
0.68097 | 54.0762
0.68098 | 54.1136
0.68099 | 54.1208
0.681 | 54.08
0.68101 | 54.0758
0.68102 | 54.094
0.68103 | 54.095
0.68104 | 54.0782
0.68105 | 54.1184
0.68106 | 54.0846
0.68107 | 54.037
0.68108 | 54.0941
0.68109 | 54.1061
0.6811 | 54.0875
0.68111 | 54.0793
0.68112 | 54.0891
0.68113 | 54.086
0.68114 | 54.0817
0.68115 | 54.1302
0.68116 | 54.0708
0.68117 | 54.0723
0.68118 | 54.1003
0.68119 | 54.0967
0.6812 | 54.0912
0.68121 | 54.1011
0.68122 | 54.0915
0.68123 | 54.0734
0.68124 | 54.0953
0.68125 | 54.1226
0.68126 | 54.0768
0.68127 | 54.0817
0.68128 | 54.1096
0.68129 | 54.0787
0.6813 | 54.0776
0.68131 | 54.0996
0.68132 | 54.0915
0.68133 | 54.0895
0.68134 | 54.1166
0.68135 | 54.1452
0.68136 | 54.0787
0.68137 | 54.0686
0.68138 | 54.0846
0.68139 | 54.0976
0.6814 | 54.0763
0.68141 | 54.0905
0.68142 | 54.0747
0.68143 | 54.0876
0.68144 | 54.1274
0.68145 | 54.1184
0.68146 | 54.0641
0.68147 | 54.0729
0.68148 | 54.0883
0.68149 | 54.0649
0.6815 | 54.0865
0.68151 | 54.1339
0.68152 | 54.094
0.68153 | 54.0739
0.68154 | 54.1073
0.68155 | 54.1014
0.68156 | 54.0496
0.68157 | 54.068
0.68158 | 54.1182
0.68159 | 54.0815
0.6816 | 54.0882
0.68161 | 54.1193
0.68162 | 54.0683
0.68163 | 54.0699
0.68164 | 54.0987
0.68165 | 54.1003
0.68166 | 54.0611
0.68167 | 54.081
0.68168 | 54.0951
0.68169 | 54.1094
0.6817 | 54.0881
0.68171 | 54.107
0.68172 | 54.0854
0.68173 | 54.0782
0.68174 | 54.1029
0.68175 | 54.0845
0.68176 | 54.0696
0.68177 | 54.0863
0.68178 | 54.0876
0.68179 | 54.1057
0.6818 | 54.0832
0.68181 | 54.0639
0.68182 | 54.0758
0.68183 | 54.0736
0.68184 | 54.0705
0.68185 | 54.0924
0.68186 | 54.0797
0.68187 | 54.0826
0.68188 | 54.0813
0.68189 | 54.0927
0.6819 | 54.0994
0.68191 | 54.0765
0.68192 | 54.0723
0.68193 | 54.0765
0.68194 | 54.0932
0.68195 | 54.0901
0.68196 | 54.0599
0.68197 | 54.0976
0.68198 | 54.1093
0.68199 | 54.0898
0.682 | 54.0695
0.68201 | 54.0956
0.68202 | 54.077
0.68203 | 54.0694
0.68204 | 54.0957
0.68205 | 54.0992
0.68206 | 54.0756
0.68207 | 54.0878
0.68208 | 54.0912
0.68209 | 54.0799
0.6821 | 54.0803
0.68211 | 54.068
0.68212 | 54.0625
0.68213 | 54.0958
0.68214 | 54.0835
0.68215 | 54.0983
0.68216 | 54.0941
0.68217 | 54.0857
0.68218 | 54.078
0.68219 | 54.0879
0.6822 | 54.1003
0.68221 | 54.0815
0.68222 | 54.0627
0.68223 | 54.0891
0.68224 | 54.0983
0.68225 | 54.094
0.68226 | 54.0739
0.68227 | 54.078
0.68228 | 54.0636
0.68229 | 54.0646
0.6823 | 54.0973
0.68231 | 54.0909
0.68232 | 54.0819
0.68233 | 54.0645
0.68234 | 54.0944
0.68235 | 54.1082
0.68236 | 54.0691
0.68237 | 54.0943
0.68238 | 54.0903
0.68239 | 54.0924
0.6824 | 54.0796
0.68241 | 54.0929
0.68242 | 54.076
0.68243 | 54.0632
0.68244 | 54.0837
0.68245 | 54.1096
0.68246 | 54.084
0.68247 | 54.0688
0.68248 | 54.0944
0.68249 | 54.0981
0.6825 | 54.0611
0.68251 | 54.0693
0.68252 | 54.0797
0.68253 | 54.085
0.68254 | 54.0789
0.68255 | 54.0843
0.68256 | 54.0729
0.68257 | 54.0688
0.68258 | 54.0935
0.68259 | 54.0967
0.6826 | 54.0843
0.68261 | 54.0763
0.68262 | 54.0908
0.68263 | 54.0581
0.68264 | 54.061
0.68265 | 54.1007
0.68266 | 54.0719
0.68267 | 54.0609
0.68268 | 54.0889
0.68269 | 54.0776
0.6827 | 54.0792
0.68271 | 54.0797
0.68272 | 54.0926
0.68273 | 54.0725
0.68274 | 54.0786
0.68275 | 54.0928
0.68276 | 54.0789
0.68277 | 54.0741
0.68278 | 54.0688
0.68279 | 54.0934
0.6828 | 54.0914
0.68281 | 54.0739
0.68282 | 54.0544
0.68283 | 54.0643
0.68284 | 54.0962
0.68285 | 54.0892
0.68286 | 54.0625
0.68287 | 54.0896
0.68288 | 54.1017
0.68289 | 54.0763
0.6829 | 54.082
0.68291 | 54.0908
0.68292 | 54.075
0.68293 | 54.0747
0.68294 | 54.0999
0.68295 | 54.0932
0.68296 | 54.0732
0.68297 | 54.1029
0.68298 | 54.1001
0.68299 | 54.0705
0.683 | 54.0701
0.68301 | 54.0945
0.68302 | 54.0846
0.68303 | 54.0795
0.68304 | 54.0868
0.68305 | 54.0804
0.68306 | 54.0758
0.68307 | 54.0831
0.68308 | 54.0986
0.68309 | 54.0819
0.6831 | 54.0955
0.68311 | 54.089
0.68312 | 54.0824
0.68313 | 54.067
0.68314 | 54.0906
0.68315 | 54.0794
0.68316 | 54.0613
0.68317 | 54.0812
0.68318 | 54.0924
0.68319 | 54.0777
0.6832 | 54.0852
0.68321 | 54.0967
0.68322 | 54.0701
0.68323 | 54.0605
0.68324 | 54.085
0.68325 | 54.0909
0.68326 | 54.0917
0.68327 | 54.0788
0.68328 | 54.0804
0.68329 | 54.1005
0.6833 | 54.0955
0.68331 | 54.0658
0.68332 | 54.0631
0.68333 | 54.0907
0.68334 | 54.0864
0.68335 | 54.1062
0.68336 | 54.0944
0.68337 | 54.092
0.68338 | 54.0766
0.68339 | 54.081
0.6834 | 54.0885
0.68341 | 54.0566
0.68342 | 54.0568
0.68343 | 54.0906
0.68344 | 54.0885
0.68345 | 54.083
0.68346 | 54.0592
0.68347 | 54.0843
0.68348 | 54.0979
0.68349 | 54.0746
0.6835 | 54.0984
0.68351 | 54.0752
0.68352 | 54.061
0.68353 | 54.049
0.68354 | 54.1127
0.68355 | 54.1191
0.68356 | 54.0579
0.68357 | 54.0729
0.68358 | 54.1141
0.68359 | 54.0723
0.6836 | 54.0523
0.68361 | 54.0878
0.68362 | 54.0835
0.68363 | 54.0813
0.68364 | 54.1049
0.68365 | 54.0953
0.68366 | 54.061
0.68367 | 54.0499
0.68368 | 54.094
0.68369 | 54.068
0.6837 | 54.0949
0.68371 | 54.119
0.68372 | 54.087
0.68373 | 54.064
0.68374 | 54.0914
0.68375 | 54.0971
0.68376 | 54.0755
0.68377 | 54.0979
0.68378 | 54.1055
0.68379 | 54.0766
0.6838 | 54.0862
0.68381 | 54.1157
0.68382 | 54.075
0.68383 | 54.0707
0.68384 | 54.0944
0.68385 | 54.1049
0.68386 | 54.0767
0.68387 | 54.0889
0.68388 | 54.1048
0.68389 | 54.0817
0.6839 | 54.0752
0.68391 | 54.0907
0.68392 | 54.065
0.68393 | 54.0789
0.68394 | 54.1208
0.68395 | 54.0824
0.68396 | 54.0668
0.68397 | 54.0992
0.68398 | 54.1125
0.68399 | 54.0887
0.684 | 54.0912
0.68401 | 54.0799
0.68402 | 54.0793
0.68403 | 54.0771
0.68404 | 54.1086
0.68405 | 54.1248
0.68406 | 54.0737
0.68407 | 54.0879
0.68408 | 54.0963
0.68409 | 54.1039
0.6841 | 54.1106
0.68411 | 54.1053
0.68412 | 54.0887
0.68413 | 54.1051
0.68414 | 54.098
0.68415 | 54.0733
0.68416 | 54.1015
0.68417 | 54.1018
0.68418 | 54.1043
0.68419 | 54.1097
0.6842 | 54.0992
0.68421 | 54.0753
0.68422 | 54.0803
0.68423 | 54.1099
0.68424 | 54.1124
0.68425 | 54.0819
0.68426 | 54.1015
0.68427 | 54.0963
0.68428 | 54.0701
0.68429 | 54.0955
0.6843 | 54.1271
0.68431 | 54.0723
0.68432 | 54.0886
0.68433 | 54.1114
0.68434 | 54.0877
0.68435 | 54.0727
0.68436 | 54.0776
0.68437 | 54.0977
0.68438 | 54.0951
0.68439 | 54.0966
0.6844 | 54.0907
0.68441 | 54.0693
0.68442 | 54.0723
0.68443 | 54.093
0.68444 | 54.0991
0.68445 | 54.1145
0.68446 | 54.0866
0.68447 | 54.074
0.68448 | 54.0959
0.68449 | 54.1119
0.6845 | 54.0887
0.68451 | 54.0624
0.68452 | 54.0881
0.68453 | 54.1114
0.68454 | 54.1031
0.68455 | 54.1154
0.68456 | 54.1084
0.68457 | 54.0817
0.68458 | 54.0901
0.68459 | 54.1196
0.6846 | 54.1167
0.68461 | 54.0841
0.68462 | 54.1042
0.68463 | 54.0889
0.68464 | 54.0892
0.68465 | 54.1145
0.68466 | 54.0912
0.68467 | 54.0466
0.68468 | 54.0848
0.68469 | 54.1346
0.6847 | 54.0849
0.68471 | 54.085
0.68472 | 54.087
0.68473 | 54.092
0.68474 | 54.0852
0.68475 | 54.1138
0.68476 | 54.0926
0.68477 | 54.0592
0.68478 | 54.0918
0.68479 | 54.1133
0.6848 | 54.1034
0.68481 | 54.0872
0.68482 | 54.0998
0.68483 | 54.0838
0.68484 | 54.0913
0.68485 | 54.1158
0.68486 | 54.0957
0.68487 | 54.0961
0.68488 | 54.09
0.68489 | 54.092
0.6849 | 54.0936
0.68491 | 54.0971
0.68492 | 54.0982
0.68493 | 54.1016
0.68494 | 54.109
0.68495 | 54.1081
0.68496 | 54.0839
0.68497 | 54.0892
0.68498 | 54.0926
0.68499 | 54.1054
0.685 | 54.1061
0.68501 | 54.1029
0.68502 | 54.0824
0.68503 | 54.0879
0.68504 | 54.0967
0.68505 | 54.0987
0.68506 | 54.0881
0.68507 | 54.0998
0.68508 | 54.0999
0.68509 | 54.1043
0.6851 | 54.1041
0.68511 | 54.093
0.68512 | 54.1094
0.68513 | 54.1025
0.68514 | 54.1021
0.68515 | 54.1025
0.68516 | 54.0948
0.68517 | 54.0968
0.68518 | 54.1018
0.68519 | 54.1129
0.6852 | 54.1267
0.68521 | 54.1051
0.68522 | 54.0872
0.68523 | 54.1051
0.68524 | 54.1258
0.68525 | 54.0946
0.68526 | 54.0861
0.68527 | 54.1152
0.68528 | 54.0885
0.68529 | 54.1052
0.6853 | 54.1191
0.68531 | 54.098
0.68532 | 54.0629
0.68533 | 54.1
0.68534 | 54.1089
0.68535 | 54.0966
0.68536 | 54.0915
0.68537 | 54.0959
0.68538 | 54.1025
0.68539 | 54.1077
0.6854 | 54.113
0.68541 | 54.0951
0.68542 | 54.0953
0.68543 | 54.0909
0.68544 | 54.0819
0.68545 | 54.1215
0.68546 | 54.1038
0.68547 | 54.0868
0.68548 | 54.1138
0.68549 | 54.1191
0.6855 | 54.1025
0.68551 | 54.089
0.68552 | 54.088
0.68553 | 54.1043
0.68554 | 54.1182
0.68555 | 54.1132
0.68556 | 54.1031
0.68557 | 54.0896
0.68558 | 54.0927
0.68559 | 54.0925
0.6856 | 54.0887
0.68561 | 54.0983
0.68562 | 54.0755
0.68563 | 54.099
0.68564 | 54.1029
0.68565 | 54.1071
0.68566 | 54.0946
0.68567 | 54.0868
0.68568 | 54.1105
0.68569 | 54.0834
0.6857 | 54.0991
0.68571 | 54.1065
0.68572 | 54.0903
0.68573 | 54.1005
0.68574 | 54.1173
0.68575 | 54.1164
0.68576 | 54.0712
0.68577 | 54.0906
0.68578 | 54.099
0.68579 | 54.0778
0.6858 | 54.0988
0.68581 | 54.097
0.68582 | 54.0937
0.68583 | 54.0992
0.68584 | 54.1074
0.68585 | 54.1054
0.68586 | 54.0917
0.68587 | 54.0589
0.68588 | 54.076
0.68589 | 54.1
0.6859 | 54.1077
0.68591 | 54.1046
0.68592 | 54.0901
0.68593 | 54.0857
0.68594 | 54.0824
0.68595 | 54.0763
0.68596 | 54.0896
0.68597 | 54.0902
0.68598 | 54.1078
0.68599 | 54.087
0.686 | 54.1011
0.68601 | 54.0943
0.68602 | 54.0661
0.68603 | 54.0874
0.68604 | 54.0915
0.68605 | 54.0866
0.68606 | 54.075
0.68607 | 54.0889
0.68608 | 54.0969
0.68609 | 54.0806
0.6861 | 54.0908
0.68611 | 54.1004
0.68612 | 54.0953
0.68613 | 54.0819
0.68614 | 54.0857
0.68615 | 54.0711
0.68616 | 54.0854
0.68617 | 54.0874
0.68618 | 54.0838
0.68619 | 54.0849
0.6862 | 54.0946
0.68621 | 54.0776
0.68622 | 54.0554
0.68623 | 54.1064
0.68624 | 54.1064
0.68625 | 54.0884
0.68626 | 54.0843
0.68627 | 54.0701
0.68628 | 54.0902
0.68629 | 54.0957
0.6863 | 54.0813
0.68631 | 54.0601
0.68632 | 54.0576
0.68633 | 54.0878
0.68634 | 54.0751
0.68635 | 54.0704
0.68636 | 54.1116
0.68637 | 54.0741
0.68638 | 54.0785
0.68639 | 54.0876
0.6864 | 54.0943
0.68641 | 54.0547
0.68642 | 54.0662
0.68643 | 54.0926
0.68644 | 54.0879
0.68645 | 54.0916
0.68646 | 54.0905
0.68647 | 54.0674
0.68648 | 54.0741
0.68649 | 54.0878
0.6865 | 54.0989
0.68651 | 54.0739
0.68652 | 54.076
0.68653 | 54.0855
0.68654 | 54.0819
0.68655 | 54.0922
0.68656 | 54.0988
0.68657 | 54.0731
0.68658 | 54.0817
0.68659 | 54.0959
0.6866 | 54.0918
0.68661 | 54.062
0.68662 | 54.0972
0.68663 | 54.1032
0.68664 | 54.0878
0.68665 | 54.1042
0.68666 | 54.1053
0.68667 | 54.085
0.68668 | 54.1007
0.68669 | 54.1121
0.6867 | 54.0898
0.68671 | 54.0765
0.68672 | 54.0955
0.68673 | 54.0812
0.68674 | 54.0911
0.68675 | 54.125
0.68676 | 54.1012
0.68677 | 54.0838
0.68678 | 54.1122
0.68679 | 54.1206
0.6868 | 54.0986
0.68681 | 54.0686
0.68682 | 54.0874
0.68683 | 54.1066
0.68684 | 54.0983
0.68685 | 54.1008
0.68686 | 54.1014
0.68687 | 54.0758
0.68688 | 54.1182
0.68689 | 54.1058
0.6869 | 54.0839
0.68691 | 54.0986
0.68692 | 54.1071
0.68693 | 54.1101
0.68694 | 54.0953
0.68695 | 54.1132
0.68696 | 54.0827
0.68697 | 54.0851
0.68698 | 54.1047
0.68699 | 54.1184
0.687 | 54.1034
0.68701 | 54.0865
0.68702 | 54.1016
0.68703 | 54.1164
0.68704 | 54.109
0.68705 | 54.1121
0.68706 | 54.1117
0.68707 | 54.0941
0.68708 | 54.0787
0.68709 | 54.0864
0.6871 | 54.1303
0.68711 | 54.1112
0.68712 | 54.0958
0.68713 | 54.1162
0.68714 | 54.1132
0.68715 | 54.0871
0.68716 | 54.0983
0.68717 | 54.1127
0.68718 | 54.0896
0.68719 | 54.1035
0.6872 | 54.1434
0.68721 | 54.0979
0.68722 | 54.0912
0.68723 | 54.1385
0.68724 | 54.1254
0.68725 | 54.0833
0.68726 | 54.0981
0.68727 | 54.1007
0.68728 | 54.0711
0.68729 | 54.1049
0.6873 | 54.1356
0.68731 | 54.1051
0.68732 | 54.0946
0.68733 | 54.1168
0.68734 | 54.102
0.68735 | 54.0629
0.68736 | 54.0908
0.68737 | 54.1088
0.68738 | 54.1071
0.68739 | 54.1387
0.6874 | 54.1202
0.68741 | 54.0839
0.68742 | 54.085
0.68743 | 54.0963
0.68744 | 54.0586
0.68745 | 54.0947
0.68746 | 54.1014
0.68747 | 54.0945
0.68748 | 54.102
0.68749 | 54.1282
0.6875 | 54.0912
0.68751 | 54.0975
0.68752 | 54.104
0.68753 | 54.0884
0.68754 | 54.0647
0.68755 | 54.1114
0.68756 | 54.1035
0.68757 | 54.0774
0.68758 | 54.1179
0.68759 | 54.1391
0.6876 | 54.0921
0.68761 | 54.0679
0.68762 | 54.0941
0.68763 | 54.1092
0.68764 | 54.0898
0.68765 | 54.1161
0.68766 | 54.1217
0.68767 | 54.102
0.68768 | 54.1109
0.68769 | 54.1049
0.6877 | 54.0977
0.68771 | 54.0789
0.68772 | 54.1042
0.68773 | 54.1267
0.68774 | 54.11
0.68775 | 54.0976
0.68776 | 54.1215
0.68777 | 54.0811
0.68778 | 54.1106
0.68779 | 54.1128
0.6878 | 54.096
0.68781 | 54.0855
0.68782 | 54.0767
0.68783 | 54.1114
0.68784 | 54.1162
0.68785 | 54.1268
0.68786 | 54.1168
0.68787 | 54.0916
0.68788 | 54.1005
0.68789 | 54.0964
0.6879 | 54.0794
0.68791 | 54.0909
0.68792 | 54.1131
0.68793 | 54.0956
0.68794 | 54.114
0.68795 | 54.1493
0.68796 | 54.0863
0.68797 | 54.0664
0.68798 | 54.134
0.68799 | 54.1166
0.688 | 54.08
0.68801 | 54.1151
0.68802 | 54.1132
0.68803 | 54.1038
0.68804 | 54.1058
0.68805 | 54.1381
0.68806 | 54.0908
0.68807 | 54.0944
0.68808 | 54.1251
0.68809 | 54.1001
0.6881 | 54.0835
0.68811 | 54.1171
0.68812 | 54.1182
0.68813 | 54.0991
0.68814 | 54.1216
0.68815 | 54.1322
0.68816 | 54.0833
0.68817 | 54.0808
0.68818 | 54.1145
0.68819 | 54.1064
0.6882 | 54.1031
0.68821 | 54.1091
0.68822 | 54.1084
0.68823 | 54.0898
0.68824 | 54.1364
0.68825 | 54.1202
0.68826 | 54.0801
0.68827 | 54.1049
0.68828 | 54.1422
0.68829 | 54.0902
0.6883 | 54.098
0.68831 | 54.1134
0.68832 | 54.0995
0.68833 | 54.1023
0.68834 | 54.1309
0.68835 | 54.1178
0.68836 | 54.0887
0.68837 | 54.1078
0.68838 | 54.1332
0.68839 | 54.0623
0.6884 | 54.1133
0.68841 | 54.1352
0.68842 | 54.1031
0.68843 | 54.0946
0.68844 | 54.1103
0.68845 | 54.1159
0.68846 | 54.0677
0.68847 | 54.1079
0.68848 | 54.1289
0.68849 | 54.1046
0.6885 | 54.1272
0.68851 | 54.1208
0.68852 | 54.0817
0.68853 | 54.1099
0.68854 | 54.1308
0.68855 | 54.1189
0.68856 | 54.0769
0.68857 | 54.1094
0.68858 | 54.1296
0.68859 | 54.0944
0.6886 | 54.1141
0.68861 | 54.1302
0.68862 | 54.0945
0.68863 | 54.0959
0.68864 | 54.1226
0.68865 | 54.0954
0.68866 | 54.0872
0.68867 | 54.1142
0.68868 | 54.1363
0.68869 | 54.1112
0.6887 | 54.1376
0.68871 | 54.1158
0.68872 | 54.0938
0.68873 | 54.0892
0.68874 | 54.132
0.68875 | 54.1339
0.68876 | 54.1049
0.68877 | 54.0899
0.68878 | 54.1108
0.68879 | 54.123
0.6888 | 54.1061
0.68881 | 54.0987
0.68882 | 54.1012
0.68883 | 54.1172
0.68884 | 54.1116
0.68885 | 54.1026
0.68886 | 54.1182
0.68887 | 54.1066
0.68888 | 54.1218
0.68889 | 54.1342
0.6889 | 54.1356
0.68891 | 54.1012
0.68892 | 54.0813
0.68893 | 54.1047
0.68894 | 54.1224
0.68895 | 54.1044
0.68896 | 54.114
0.68897 | 54.1347
0.68898 | 54.1162
0.68899 | 54.1289
0.689 | 54.1308
0.68901 | 54.094
0.68902 | 54.092
0.68903 | 54.0966
0.68904 | 54.1068
0.68905 | 54.0991
0.68906 | 54.1118
0.68907 | 54.1293
0.68908 | 54.107
0.68909 | 54.0988
0.6891 | 54.123
0.68911 | 54.1044
0.68912 | 54.0911
0.68913 | 54.099
0.68914 | 54.1051
0.68915 | 54.0985
0.68916 | 54.1067
0.68917 | 54.0948
0.68918 | 54.0966
0.68919 | 54.1141
0.6892 | 54.1032
0.68921 | 54.0711
0.68922 | 54.0953
0.68923 | 54.1178
0.68924 | 54.1326
0.68925 | 54.1191
0.68926 | 54.1029
0.68927 | 54.0825
0.68928 | 54.0988
0.68929 | 54.1059
0.6893 | 54.111
0.68931 | 54.1058
0.68932 | 54.1053
0.68933 | 54.1282
0.68934 | 54.1171
0.68935 | 54.1148
0.68936 | 54.0797
0.68937 | 54.0852
0.68938 | 54.0997
0.68939 | 54.109
0.6894 | 54.118
0.68941 | 54.1286
0.68942 | 54.1123
0.68943 | 54.1038
0.68944 | 54.0998
0.68945 | 54.1221
0.68946 | 54.091
0.68947 | 54.0882
0.68948 | 54.125
0.68949 | 54.1258
0.6895 | 54.1296
0.68951 | 54.1225
0.68952 | 54.117
0.68953 | 54.1089
0.68954 | 54.11
0.68955 | 54.1055
0.68956 | 54.1167
0.68957 | 54.0917
0.68958 | 54.1056
0.68959 | 54.1576
0.6896 | 54.1408
0.68961 | 54.1256
0.68962 | 54.0948
0.68963 | 54.1172
0.68964 | 54.1086
0.68965 | 54.1047
0.68966 | 54.1101
0.68967 | 54.1131
0.68968 | 54.1302
0.68969 | 54.1444
0.6897 | 54.1283
0.68971 | 54.0937
0.68972 | 54.1106
0.68973 | 54.1172
0.68974 | 54.1064
0.68975 | 54.1396
0.68976 | 54.1074
0.68977 | 54.1099
0.68978 | 54.1462
0.68979 | 54.1183
0.6898 | 54.1132
0.68981 | 54.1097
0.68982 | 54.1122
0.68983 | 54.109
0.68984 | 54.1234
0.68985 | 54.1114
0.68986 | 54.1042
0.68987 | 54.1189
0.68988 | 54.1285
0.68989 | 54.1129
0.6899 | 54.1118
0.68991 | 54.0898
0.68992 | 54.102
0.68993 | 54.1112
0.68994 | 54.1423
0.68995 | 54.1326
0.68996 | 54.1001
0.68997 | 54.1039
0.68998 | 54.1128
0.68999 | 54.0997
0.69 | 54.1041
0.69001 | 54.12
0.69002 | 54.1119
0.69003 | 54.1094
0.69004 | 54.1064
0.69005 | 54.1174
0.69006 | 54.1157
0.69007 | 54.1066
0.69008 | 54.1132
0.69009 | 54.1198
0.6901 | 54.1058
0.69011 | 54.0996
0.69012 | 54.11
0.69013 | 54.1178
0.69014 | 54.1055
0.69015 | 54.1125
0.69016 | 54.1178
0.69017 | 54.1112
0.69018 | 54.085
0.69019 | 54.1242
0.6902 | 54.1333
0.69021 | 54.0895
0.69022 | 54.0716
0.69023 | 54.1339
0.69024 | 54.1096
0.69025 | 54.0902
0.69026 | 54.1256
0.69027 | 54.1233
0.69028 | 54.0857
0.69029 | 54.0951
0.6903 | 54.1261
0.69031 | 54.0877
0.69032 | 54.0799
0.69033 | 54.0932
0.69034 | 54.1049
0.69035 | 54.1249
0.69036 | 54.088
0.69037 | 54.0667
0.69038 | 54.0861
0.69039 | 54.0863
0.6904 | 54.0802
0.69041 | 54.1084
0.69042 | 54.1133
0.69043 | 54.0865
0.69044 | 54.0992
0.69045 | 54.1194
0.69046 | 54.089
0.69047 | 54.0795
0.69048 | 54.1082
0.69049 | 54.111
0.6905 | 54.0954
0.69051 | 54.0889
0.69052 | 54.1295
0.69053 | 54.0871
0.69054 | 54.0778
0.69055 | 54.1242
0.69056 | 54.0935
0.69057 | 54.047
0.69058 | 54.0922
0.69059 | 54.1177
0.6906 | 54.0983
0.69061 | 54.0868
0.69062 | 54.1197
0.69063 | 54.1165
0.69064 | 54.0884
0.69065 | 54.0975
0.69066 | 54.1096
0.69067 | 54.0898
0.69068 | 54.0955
0.69069 | 54.1197
0.6907 | 54.0952
0.69071 | 54.0778
0.69072 | 54.0707
0.69073 | 54.0843
0.69074 | 54.1185
0.69075 | 54.0944
0.69076 | 54.0776
0.69077 | 54.083
0.69078 | 54.1007
0.69079 | 54.0893
0.6908 | 54.0809
0.69081 | 54.0953
0.69082 | 54.1029
0.69083 | 54.0954
0.69084 | 54.1027
0.69085 | 54.0952
0.69086 | 54.0822
0.69087 | 54.0877
0.69088 | 54.1119
0.69089 | 54.1267
0.6909 | 54.0946
0.69091 | 54.0801
0.69092 | 54.0913
0.69093 | 54.1132
0.69094 | 54.0959
0.69095 | 54.1033
0.69096 | 54.0986
0.69097 | 54.0848
0.69098 | 54.0893
0.69099 | 54.1147
0.691 | 54.1116
0.69101 | 54.0904
0.69102 | 54.1042
0.69103 | 54.1064
0.69104 | 54.1097
0.69105 | 54.1001
0.69106 | 54.1026
0.69107 | 54.0926
0.69108 | 54.0883
0.69109 | 54.1099
0.6911 | 54.1149
0.69111 | 54.0846
0.69112 | 54.0976
0.69113 | 54.1071
0.69114 | 54.0894
0.69115 | 54.1089
0.69116 | 54.0837
0.69117 | 54.0888
0.69118 | 54.0722
0.69119 | 54.1215
0.6912 | 54.1284
0.69121 | 54.0891
0.69122 | 54.0855
0.69123 | 54.0931
0.69124 | 54.1018
0.69125 | 54.1076
0.69126 | 54.0813
0.69127 | 54.0926
0.69128 | 54.0872
0.69129 | 54.0966
0.6913 | 54.1304
0.69131 | 54.0736
0.69132 | 54.091
0.69133 | 54.121
0.69134 | 54.0995
0.69135 | 54.0797
0.69136 | 54.0968
0.69137 | 54.0988
0.69138 | 54.0866
0.69139 | 54.0795
0.6914 | 54.1055
0.69141 | 54.1009
0.69142 | 54.1077
0.69143 | 54.0895
0.69144 | 54.0887
0.69145 | 54.0928
0.69146 | 54.0977
0.69147 | 54.0724
0.69148 | 54.0955
0.69149 | 54.12
0.6915 | 54.1071
0.69151 | 54.1004
0.69152 | 54.0898
0.69153 | 54.1229
0.69154 | 54.0997
0.69155 | 54.0901
0.69156 | 54.0932
0.69157 | 54.0979
0.69158 | 54.0981
0.69159 | 54.1205
0.6916 | 54.1051
0.69161 | 54.0895
0.69162 | 54.0933
0.69163 | 54.113
0.69164 | 54.1159
0.69165 | 54.0975
0.69166 | 54.0843
0.69167 | 54.1168
0.69168 | 54.0956
0.69169 | 54.1078
0.6917 | 54.1193
0.69171 | 54.0955
0.69172 | 54.083
0.69173 | 54.1032
0.69174 | 54.0894
0.69175 | 54.0955
0.69176 | 54.0846
0.69177 | 54.0913
0.69178 | 54.0926
0.69179 | 54.1235
0.6918 | 54.124
0.69181 | 54.0829
0.69182 | 54.0913
0.69183 | 54.0841
0.69184 | 54.1
0.69185 | 54.0921
0.69186 | 54.0927
0.69187 | 54.1001
0.69188 | 54.1183
0.69189 | 54.1055
0.6919 | 54.096
0.69191 | 54.0686
0.69192 | 54.0741
0.69193 | 54.0885
0.69194 | 54.0767
0.69195 | 54.1058
0.69196 | 54.1061
0.69197 | 54.104
0.69198 | 54.1051
0.69199 | 54.0943
0.692 | 54.0894
0.69201 | 54.089
0.69202 | 54.0846
0.69203 | 54.1053
0.69204 | 54.1139
0.69205 | 54.1058
0.69206 | 54.094
0.69207 | 54.0911
0.69208 | 54.0885
0.69209 | 54.105
0.6921 | 54.109
0.69211 | 54.0869
0.69212 | 54.0652
0.69213 | 54.1034
0.69214 | 54.0942
0.69215 | 54.0975
0.69216 | 54.1036
0.69217 | 54.0851
0.69218 | 54.0957
0.69219 | 54.0908
0.6922 | 54.0992
0.69221 | 54.0833
0.69222 | 54.089
0.69223 | 54.0806
0.69224 | 54.1009
0.69225 | 54.0891
0.69226 | 54.1095
0.69227 | 54.1005
0.69228 | 54.0902
0.69229 | 54.1014
0.6923 | 54.0985
0.69231 | 54.0799
0.69232 | 54.0959
0.69233 | 54.0862
0.69234 | 54.0894
0.69235 | 54.1171
0.69236 | 54.1032
0.69237 | 54.0785
0.69238 | 54.0913
0.69239 | 54.1036
0.6924 | 54.0876
0.69241 | 54.1014
0.69242 | 54.1229
0.69243 | 54.1051
0.69244 | 54.1019
0.69245 | 54.0822
0.69246 | 54.0891
0.69247 | 54.0941
0.69248 | 54.1128
0.69249 | 54.0915
0.6925 | 54.0976
0.69251 | 54.0981
0.69252 | 54.0841
0.69253 | 54.0911
0.69254 | 54.1222
0.69255 | 54.1131
0.69256 | 54.0795
0.69257 | 54.0985
0.69258 | 54.0924
0.69259 | 54.0848
0.6926 | 54.1086
0.69261 | 54.1202
0.69262 | 54.0827
0.69263 | 54.0954
0.69264 | 54.1218
0.69265 | 54.1071
0.69266 | 54.0702
0.69267 | 54.0777
0.69268 | 54.1112
0.69269 | 54.1073
0.6927 | 54.0943
0.69271 | 54.101
0.69272 | 54.1006
0.69273 | 54.0924
0.69274 | 54.1044
0.69275 | 54.1143
0.69276 | 54.0848
0.69277 | 54.0793
0.69278 | 54.0982
0.69279 | 54.1203
0.6928 | 54.1062
0.69281 | 54.1162
0.69282 | 54.1071
0.69283 | 54.0826
0.69284 | 54.0951
0.69285 | 54.1222
0.69286 | 54.1064
0.69287 | 54.0884
0.69288 | 54.1148
0.69289 | 54.1307
0.6929 | 54.1088
0.69291 | 54.0979
0.69292 | 54.0889
0.69293 | 54.0822
0.69294 | 54.1128
0.69295 | 54.1043
0.69296 | 54.0969
0.69297 | 54.1159
0.69298 | 54.1101
0.69299 | 54.1046
0.693 | 54.1114
0.69301 | 54.0973
0.69302 | 54.0703
0.69303 | 54.1171
0.69304 | 54.1202
0.69305 | 54.1034
0.69306 | 54.0995
0.69307 | 54.1134
0.69308 | 54.1118
0.69309 | 54.1145
0.6931 | 54.105
0.69311 | 54.0767
0.69312 | 54.0996
0.69313 | 54.1145
0.69314 | 54.1304
0.69315 | 54.1191
0.69316 | 54.1059
0.69317 | 54.0806
0.69318 | 54.1022
0.69319 | 54.1172
0.6932 | 54.1066
0.69321 | 54.1062
0.69322 | 54.0833
0.69323 | 54.1131
0.69324 | 54.1384
0.69325 | 54.1252
0.69326 | 54.0859
0.69327 | 54.111
0.69328 | 54.1051
0.69329 | 54.0962
0.6933 | 54.1093
0.69331 | 54.1098
0.69332 | 54.0743
0.69333 | 54.0961
0.69334 | 54.1112
0.69335 | 54.0953
0.69336 | 54.078
0.69337 | 54.1225
0.69338 | 54.0948
0.69339 | 54.086
0.6934 | 54.1165
0.69341 | 54.1029
0.69342 | 54.0556
0.69343 | 54.1155
0.69344 | 54.1302
0.69345 | 54.0885
0.69346 | 54.0844
0.69347 | 54.1106
0.69348 | 54.1023
0.69349 | 54.1117
0.6935 | 54.1195
0.69351 | 54.1145
0.69352 | 54.0872
0.69353 | 54.1146
0.69354 | 54.1097
0.69355 | 54.1163
0.69356 | 54.1054
0.69357 | 54.12
0.69358 | 54.1051
0.69359 | 54.1055
0.6936 | 54.1157
0.69361 | 54.0975
0.69362 | 54.0857
0.69363 | 54.0941
0.69364 | 54.1047
0.69365 | 54.1187
0.69366 | 54.0954
0.69367 | 54.0898
0.69368 | 54.0857
0.69369 | 54.0878
0.6937 | 54.1042
0.69371 | 54.0958
0.69372 | 54.0927
0.69373 | 54.1019
0.69374 | 54.1044
0.69375 | 54.1114
0.69376 | 54.0916
0.69377 | 54.0806
0.69378 | 54.1082
0.69379 | 54.1122
0.6938 | 54.1144
0.69381 | 54.1002
0.69382 | 54.092
0.69383 | 54.1097
0.69384 | 54.1062
0.69385 | 54.0994
0.69386 | 54.1052
0.69387 | 54.0835
0.69388 | 54.0931
0.69389 | 54.1064
0.6939 | 54.1108
0.69391 | 54.1009
0.69392 | 54.1032
0.69393 | 54.099
0.69394 | 54.0909
0.69395 | 54.0943
0.69396 | 54.0983
0.69397 | 54.0788
0.69398 | 54.1116
0.69399 | 54.127
0.694 | 54.1097
0.69401 | 54.0919
0.69402 | 54.1138
0.69403 | 54.1009
0.69404 | 54.0787
0.69405 | 54.1061
0.69406 | 54.1023
0.69407 | 54.0813
0.69408 | 54.0848
0.69409 | 54.125
0.6941 | 54.0996
0.69411 | 54.0807
0.69412 | 54.1009
0.69413 | 54.0993
0.69414 | 54.0889
0.69415 | 54.1044
0.69416 | 54.1243
0.69417 | 54.083
0.69418 | 54.102
0.69419 | 54.1348
0.6942 | 54.1218
0.69421 | 54.0732
0.69422 | 54.1038
0.69423 | 54.1091
0.69424 | 54.0955
0.69425 | 54.1175
0.69426 | 54.1133
0.69427 | 54.0901
0.69428 | 54.0933
0.69429 | 54.1275
0.6943 | 54.1235
0.69431 | 54.0841
0.69432 | 54.0837
0.69433 | 54.0885
0.69434 | 54.1217
0.69435 | 54.111
0.69436 | 54.1012
0.69437 | 54.1001
0.69438 | 54.1043
0.69439 | 54.1187
0.6944 | 54.1234
0.69441 | 54.0956
0.69442 | 54.0926
0.69443 | 54.1034
0.69444 | 54.1137
0.69445 | 54.1235
0.69446 | 54.1081
0.69447 | 54.0948
0.69448 | 54.1078
0.69449 | 54.1059
0.6945 | 54.1186
0.69451 | 54.1037
0.69452 | 54.1049
0.69453 | 54.1132
0.69454 | 54.0829
0.69455 | 54.0988
0.69456 | 54.1143
0.69457 | 54.1025
0.69458 | 54.0912
0.69459 | 54.0985
0.6946 | 54.1257
0.69461 | 54.0993
0.69462 | 54.0892
0.69463 | 54.0951
0.69464 | 54.0993
0.69465 | 54.0923
0.69466 | 54.1051
0.69467 | 54.1314
0.69468 | 54.1012
0.69469 | 54.1003
0.6947 | 54.12
0.69471 | 54.1013
0.69472 | 54.0802
0.69473 | 54.1114
0.69474 | 54.1062
0.69475 | 54.0937
0.69476 | 54.125
0.69477 | 54.12
0.69478 | 54.0908
0.69479 | 54.1035
0.6948 | 54.1135
0.69481 | 54.0673
0.69482 | 54.0837
0.69483 | 54.124
0.69484 | 54.1115
0.69485 | 54.1103
0.69486 | 54.1062
0.69487 | 54.0896
0.69488 | 54.0994
0.69489 | 54.1031
0.6949 | 54.1125
0.69491 | 54.0804
0.69492 | 54.0986
0.69493 | 54.1185
0.69494 | 54.0883
0.69495 | 54.096
0.69496 | 54.1115
0.69497 | 54.0709
0.69498 | 54.1018
0.69499 | 54.1142
0.695 | 54.1104
0.69501 | 54.0723
0.69502 | 54.1027
0.69503 | 54.1046
0.69504 | 54.0996
0.69505 | 54.1078
0.69506 | 54.1044
0.69507 | 54.0549
0.69508 | 54.085
0.69509 | 54.1226
0.6951 | 54.106
0.69511 | 54.0805
0.69512 | 54.1185
0.69513 | 54.0876
0.69514 | 54.0726
0.69515 | 54.1114
0.69516 | 54.1025
0.69517 | 54.0733
0.69518 | 54.0956
0.69519 | 54.1134
0.6952 | 54.0962
0.69521 | 54.103
0.69522 | 54.125
0.69523 | 54.102
0.69524 | 54.0881
0.69525 | 54.1102
0.69526 | 54.0936
0.69527 | 54.0878
0.69528 | 54.1112
0.69529 | 54.0972
0.6953 | 54.0901
0.69531 | 54.0912
0.69532 | 54.1101
0.69533 | 54.1053
0.69534 | 54.0875
0.69535 | 54.0992
0.69536 | 54.1176
0.69537 | 54.0656
0.69538 | 54.0977
0.69539 | 54.1281
0.6954 | 54.1147
0.69541 | 54.0858
0.69542 | 54.0943
0.69543 | 54.1198
0.69544 | 54.1093
0.69545 | 54.1136
0.69546 | 54.0841
0.69547 | 54.099
0.69548 | 54.1313
0.69549 | 54.1305
0.6955 | 54.1029
0.69551 | 54.1136
0.69552 | 54.098
0.69553 | 54.0777
0.69554 | 54.1092
0.69555 | 54.1199
0.69556 | 54.0941
0.69557 | 54.0768
0.69558 | 54.1147
0.69559 | 54.1152
0.6956 | 54.1204
0.69561 | 54.0921
0.69562 | 54.1003
0.69563 | 54.0955
0.69564 | 54.1129
0.69565 | 54.1245
0.69566 | 54.089
0.69567 | 54.1044
0.69568 | 54.1294
0.69569 | 54.1134
0.6957 | 54.0953
0.69571 | 54.1075
0.69572 | 54.087
0.69573 | 54.0723
0.69574 | 54.1308
0.69575 | 54.1473
0.69576 | 54.0935
0.69577 | 54.1012
0.69578 | 54.1376
0.69579 | 54.1049
0.6958 | 54.0791
0.69581 | 54.1057
0.69582 | 54.0919
0.69583 | 54.0956
0.69584 | 54.1215
0.69585 | 54.1311
0.69586 | 54.0999
0.69587 | 54.0806
0.69588 | 54.1023
0.69589 | 54.1064
0.6959 | 54.1035
0.69591 | 54.0962
0.69592 | 54.1118
0.69593 | 54.1072
0.69594 | 54.1095
0.69595 | 54.1171
0.69596 | 54.1208
0.69597 | 54.0979
0.69598 | 54.1144
0.69599 | 54.1228
0.696 | 54.0961
0.69601 | 54.0995
0.69602 | 54.1159
0.69603 | 54.0994
0.69604 | 54.1073
0.69605 | 54.138
0.69606 | 54.1002
0.69607 | 54.0781
0.69608 | 54.1183
0.69609 | 54.1256
0.6961 | 54.0876
0.69611 | 54.1005
0.69612 | 54.1186
0.69613 | 54.1134
0.69614 | 54.1076
0.69615 | 54.1172
0.69616 | 54.0942
0.69617 | 54.0729
0.69618 | 54.117
0.69619 | 54.1162
0.6962 | 54.1095
0.69621 | 54.1253
0.69622 | 54.0987
0.69623 | 54.1263
0.69624 | 54.1158
0.69625 | 54.0951
0.69626 | 54.103
0.69627 | 54.1027
0.69628 | 54.1067
0.69629 | 54.0955
0.6963 | 54.1107
0.69631 | 54.1243
0.69632 | 54.1007
0.69633 | 54.1015
0.69634 | 54.106
0.69635 | 54.0912
0.69636 | 54.0878
0.69637 | 54.0967
0.69638 | 54.1149
0.69639 | 54.1008
0.6964 | 54.1105
0.69641 | 54.1267
0.69642 | 54.0986
0.69643 | 54.0963
0.69644 | 54.1199
0.69645 | 54.1074
0.69646 | 54.0817
0.69647 | 54.1055
0.69648 | 54.1123
0.69649 | 54.1093
0.6965 | 54.1192
0.69651 | 54.114
0.69652 | 54.0818
0.69653 | 54.0994
0.69654 | 54.1241
0.69655 | 54.1047
0.69656 | 54.0822
0.69657 | 54.1166
0.69658 | 54.0991
0.69659 | 54.1128
0.6966 | 54.135
0.69661 | 54.1219
0.69662 | 54.104
0.69663 | 54.1117
0.69664 | 54.1278
0.69665 | 54.1087
0.69666 | 54.1062
0.69667 | 54.1232
0.69668 | 54.1053
0.69669 | 54.0852
0.6967 | 54.1198
0.69671 | 54.125
0.69672 | 54.0817
0.69673 | 54.0906
0.69674 | 54.1223
0.69675 | 54.1064
0.69676 | 54.0897
0.69677 | 54.104
0.69678 | 54.1182
0.69679 | 54.1006
0.6968 | 54.107
0.69681 | 54.0906
0.69682 | 54.0817
0.69683 | 54.0991
0.69684 | 54.1229
0.69685 | 54.1068
0.69686 | 54.0854
0.69687 | 54.0961
0.69688 | 54.1105
0.69689 | 54.0793
0.6969 | 54.1048
0.69691 | 54.1015
0.69692 | 54.0821
0.69693 | 54.0828
0.69694 | 54.1145
0.69695 | 54.1249
0.69696 | 54.1112
0.69697 | 54.0954
0.69698 | 54.0802
0.69699 | 54.0898
0.697 | 54.1025
0.69701 | 54.0895
0.69702 | 54.1009
0.69703 | 54.1095
0.69704 | 54.1174
0.69705 | 54.0991
0.69706 | 54.0832
0.69707 | 54.0773
0.69708 | 54.0792
0.69709 | 54.1085
0.6971 | 54.1044
0.69711 | 54.0828
0.69712 | 54.0852
0.69713 | 54.1104
0.69714 | 54.0977
0.69715 | 54.1145
0.69716 | 54.1116
0.69717 | 54.0916
0.69718 | 54.0916
0.69719 | 54.1155
0.6972 | 54.0913
0.69721 | 54.0992
0.69722 | 54.0898
0.69723 | 54.0983
0.69724 | 54.1079
0.69725 | 54.1145
0.69726 | 54.114
0.69727 | 54.0871
0.69728 | 54.0888
0.69729 | 54.1002
0.6973 | 54.1254
0.69731 | 54.0946
0.69732 | 54.0906
0.69733 | 54.0959
0.69734 | 54.109
0.69735 | 54.1016
0.69736 | 54.0809
0.69737 | 54.0839
0.69738 | 54.1134
0.69739 | 54.0883
0.6974 | 54.0798
0.69741 | 54.1169
0.69742 | 54.0842
0.69743 | 54.0905
0.69744 | 54.1051
0.69745 | 54.0958
0.69746 | 54.0772
0.69747 | 54.0734
0.69748 | 54.0946
0.69749 | 54.0817
0.6975 | 54.0951
0.69751 | 54.1004
0.69752 | 54.0887
0.69753 | 54.0709
0.69754 | 54.0909
0.69755 | 54.0958
0.69756 | 54.0794
0.69757 | 54.0779
0.69758 | 54.1034
0.69759 | 54.0968
0.6976 | 54.1039
0.69761 | 54.081
0.69762 | 54.0576
0.69763 | 54.0886
0.69764 | 54.1139
0.69765 | 54.0867
0.69766 | 54.08
0.69767 | 54.1063
0.69768 | 54.0792
0.69769 | 54.047
0.6977 | 54.0966
0.69771 | 54.1055
0.69772 | 54.0827
0.69773 | 54.0935
0.69774 | 54.1134
0.69775 | 54.0914
0.69776 | 54.0843
0.69777 | 54.0974
0.69778 | 54.0839
0.69779 | 54.0937
0.6978 | 54.105
0.69781 | 54.075
0.69782 | 54.0809
0.69783 | 54.1082
0.69784 | 54.1049
0.69785 | 54.1038
0.69786 | 54.1031
0.69787 | 54.1001
0.69788 | 54.0988
0.69789 | 54.0902
0.6979 | 54.1014
0.69791 | 54.0933
0.69792 | 54.0728
0.69793 | 54.106
0.69794 | 54.1123
0.69795 | 54.1042
0.69796 | 54.0882
0.69797 | 54.0994
0.69798 | 54.1061
0.69799 | 54.091
0.698 | 54.1027
0.69801 | 54.0857
0.69802 | 54.0868
0.69803 | 54.1115
0.69804 | 54.116
0.69805 | 54.0983
0.69806 | 54.0796
0.69807 | 54.0778
0.69808 | 54.0897
0.69809 | 54.1125
0.6981 | 54.116
0.69811 | 54.1175
0.69812 | 54.1217
0.69813 | 54.0996
0.69814 | 54.0898
0.69815 | 54.0924
0.69816 | 54.0916
0.69817 | 54.0863
0.69818 | 54.1216
0.69819 | 54.1508
0.6982 | 54.124
0.69821 | 54.0953
0.69822 | 54.0867
0.69823 | 54.1201
0.69824 | 54.0998
0.69825 | 54.1196
0.69826 | 54.1082
0.69827 | 54.0885
0.69828 | 54.1123
0.69829 | 54.1374
0.6983 | 54.1199
0.69831 | 54.0885
0.69832 | 54.0896
0.69833 | 54.0889
0.69834 | 54.1052
0.69835 | 54.13
0.69836 | 54.1129
0.69837 | 54.1009
0.69838 | 54.0918
0.69839 | 54.1129
0.6984 | 54.1004
0.69841 | 54.0872
0.69842 | 54.0925
0.69843 | 54.0888
0.69844 | 54.0982
0.69845 | 54.1243
0.69846 | 54.1121
0.69847 | 54.0902
0.69848 | 54.0935
0.69849 | 54.1009
0.6985 | 54.1136
0.69851 | 54.0717
0.69852 | 54.1004
0.69853 | 54.1173
0.69854 | 54.1046
0.69855 | 54.1078
0.69856 | 54.0968
0.69857 | 54.1082
0.69858 | 54.0978
0.69859 | 54.088
0.6986 | 54.1084
0.69861 | 54.0902
0.69862 | 54.0741
0.69863 | 54.1061
0.69864 | 54.1324
0.69865 | 54.0754
0.69866 | 54.0843
0.69867 | 54.1162
0.69868 | 54.0968
0.69869 | 54.0754
0.6987 | 54.1198
0.69871 | 54.0974
0.69872 | 54.08
0.69873 | 54.1084
0.69874 | 54.1212
0.69875 | 54.1002
0.69876 | 54.0829
0.69877 | 54.0963
0.69878 | 54.0982
0.69879 | 54.1005
0.6988 | 54.1012
0.69881 | 54.0992
0.69882 | 54.0815
0.69883 | 54.1062
0.69884 | 54.1031
0.69885 | 54.1201
0.69886 | 54.1111
0.69887 | 54.0834
0.69888 | 54.0673
0.69889 | 54.117
0.6989 | 54.1562
0.69891 | 54.0814
0.69892 | 54.0994
0.69893 | 54.1331
0.69894 | 54.1239
0.69895 | 54.0894
0.69896 | 54.1003
0.69897 | 54.1082
0.69898 | 54.0908
0.69899 | 54.1193
0.699 | 54.1149
0.69901 | 54.0915
0.69902 | 54.0787
0.69903 | 54.0905
0.69904 | 54.1184
0.69905 | 54.1191
0.69906 | 54.0819
0.69907 | 54.0831
0.69908 | 54.1221
0.69909 | 54.0856
0.6991 | 54.0924
0.69911 | 54.129
0.69912 | 54.1057
0.69913 | 54.0878
0.69914 | 54.1049
0.69915 | 54.1116
0.69916 | 54.1035
0.69917 | 54.0777
0.69918 | 54.1058
0.69919 | 54.1054
0.6992 | 54.1029
0.69921 | 54.1007
0.69922 | 54.1158
0.69923 | 54.1172
0.69924 | 54.0881
0.69925 | 54.0865
0.69926 | 54.0925
0.69927 | 54.0669
0.69928 | 54.1107
0.69929 | 54.1264
0.6993 | 54.116
0.69931 | 54.102
0.69932 | 54.1049
0.69933 | 54.0978
0.69934 | 54.1029
0.69935 | 54.1145
0.69936 | 54.0912
0.69937 | 54.0833
0.69938 | 54.1284
0.69939 | 54.13
0.6994 | 54.1008
0.69941 | 54.1173
0.69942 | 54.0887
0.69943 | 54.0835
0.69944 | 54.1133
0.69945 | 54.1145
0.69946 | 54.0713
0.69947 | 54.0917
0.69948 | 54.1299
0.69949 | 54.0834
0.6995 | 54.0924
0.69951 | 54.1186
0.69952 | 54.0968
0.69953 | 54.1025
0.69954 | 54.1299
0.69955 | 54.1138
0.69956 | 54.085
0.69957 | 54.0738
0.69958 | 54.1093
0.69959 | 54.1136
0.6996 | 54.1272
0.69961 | 54.1044
0.69962 | 54.0683
0.69963 | 54.0894
0.69964 | 54.0961
0.69965 | 54.1109
0.69966 | 54.0961
0.69967 | 54.1086
0.69968 | 54.1153
0.69969 | 54.0781
0.6997 | 54.0958
0.69971 | 54.0933
0.69972 | 54.0839
0.69973 | 54.0951
0.69974 | 54.1047
0.69975 | 54.0857
0.69976 | 54.0922
0.69977 | 54.0877
0.69978 | 54.1071
0.69979 | 54.0958
0.6998 | 54.1145
0.69981 | 54.0916
0.69982 | 54.0888
0.69983 | 54.0859
0.69984 | 54.0955
0.69985 | 54.1066
0.69986 | 54.0878
0.69987 | 54.0801
0.69988 | 54.1073
0.69989 | 54.087
0.6999 | 54.0933
0.69991 | 54.1184
0.69992 | 54.0906
0.69993 | 54.0846
0.69994 | 54.0969
0.69995 | 54.0965
0.69996 | 54.0654
0.69997 | 54.0789
0.69998 | 54.1009
0.69999 | 54.1
0.7 | 54.0905
0.70001 | 54.0772
0.70002 | 54.1038
0.70003 | 54.1022
0.70004 | 54.1075
0.70005 | 54.1049
0.70006 | 54.0788
0.70007 | 54.0734
0.70008 | 54.1117
0.70009 | 54.1067
0.7001 | 54.0983
0.70011 | 54.1035
0.70012 | 54.1045
0.70013 | 54.1029
0.70014 | 54.1169
0.70015 | 54.12
0.70016 | 54.083
0.70017 | 54.0868
0.70018 | 54.1059
0.70019 | 54.1198
0.7002 | 54.1101
0.70021 | 54.1071
0.70022 | 54.1274
0.70023 | 54.0878
0.70024 | 54.0883
0.70025 | 54.1264
0.70026 | 54.0988
0.70027 | 54.0848
0.70028 | 54.0942
0.70029 | 54.1143
0.7003 | 54.0985
0.70031 | 54.1009
0.70032 | 54.1133
0.70033 | 54.0839
0.70034 | 54.0847
0.70035 | 54.1173
0.70036 | 54.1123
0.70037 | 54.0713
0.70038 | 54.1268
0.70039 | 54.1169
0.7004 | 54.0924
0.70041 | 54.0649
0.70042 | 54.0912
0.70043 | 54.0741
0.70044 | 54.0984
0.70045 | 54.1261
0.70046 | 54.0687
0.70047 | 54.0789
0.70048 | 54.11
0.70049 | 54.0871
0.7005 | 54.0896
0.70051 | 54.1005
0.70052 | 54.1095
0.70053 | 54.0863
0.70054 | 54.0969
0.70055 | 54.1169
0.70056 | 54.1095
0.70057 | 54.0716
0.70058 | 54.1196
0.70059 | 54.1104
0.7006 | 54.0989
0.70061 | 54.0799
0.70062 | 54.1088
0.70063 | 54.0963
0.70064 | 54.1004
0.70065 | 54.1328
0.70066 | 54.0991
0.70067 | 54.0942
0.70068 | 54.1147
0.70069 | 54.1245
0.7007 | 54.1067
0.70071 | 54.0965
0.70072 | 54.0985
0.70073 | 54.1006
0.70074 | 54.1161
0.70075 | 54.114
0.70076 | 54.1021
0.70077 | 54.1043
0.70078 | 54.1156
0.70079 | 54.121
0.7008 | 54.1147
0.70081 | 54.0909
0.70082 | 54.0845
0.70083 | 54.1041
0.70084 | 54.1161
0.70085 | 54.1114
0.70086 | 54.1048
0.70087 | 54.0968
0.70088 | 54.0911
0.70089 | 54.0857
0.7009 | 54.1004
0.70091 | 54.1111
0.70092 | 54.0879
0.70093 | 54.094
0.70094 | 54.1344
0.70095 | 54.112
0.70096 | 54.0789
0.70097 | 54.1021
0.70098 | 54.1125
0.70099 | 54.1106
0.701 | 54.1055
0.70101 | 54.1076
0.70102 | 54.0961
0.70103 | 54.0958
0.70104 | 54.0867
0.70105 | 54.1099
0.70106 | 54.0907
0.70107 | 54.0843
0.70108 | 54.0949
0.70109 | 54.1032
0.7011 | 54.0998
0.70111 | 54.1124
0.70112 | 54.1211
0.70113 | 54.0989
0.70114 | 54.1185
0.70115 | 54.1114
0.70116 | 54.0918
0.70117 | 54.0787
0.70118 | 54.0898
0.70119 | 54.1078
0.7012 | 54.1136
0.70121 | 54.1005
0.70122 | 54.103
0.70123 | 54.0885
0.70124 | 54.0894
0.70125 | 54.1127
0.70126 | 54.0938
0.70127 | 54.1008
0.70128 | 54.0959
0.70129 | 54.1084
0.7013 | 54.1219
0.70131 | 54.1031
0.70132 | 54.0909
0.70133 | 54.0851
0.70134 | 54.1103
0.70135 | 54.1047
0.70136 | 54.0867
0.70137 | 54.1161
0.70138 | 54.118
0.70139 | 54.0922
0.7014 | 54.1096
0.70141 | 54.1066
0.70142 | 54.0905
0.70143 | 54.0957
0.70144 | 54.1193
0.70145 | 54.1144
0.70146 | 54.0913
0.70147 | 54.1066
0.70148 | 54.1207
0.70149 | 54.1264
0.7015 | 54.101
0.70151 | 54.0922
0.70152 | 54.1093
0.70153 | 54.0981
0.70154 | 54.1296
0.70155 | 54.1489
0.70156 | 54.1006
0.70157 | 54.1085
0.70158 | 54.1231
0.70159 | 54.0975
0.7016 | 54.0954
0.70161 | 54.1208
0.70162 | 54.1186
0.70163 | 54.1062
0.70164 | 54.1154
0.70165 | 54.1204
0.70166 | 54.1011
0.70167 | 54.0912
0.70168 | 54.0929
0.70169 | 54.1163
0.7017 | 54.1294
0.70171 | 54.101
0.70172 | 54.0975
0.70173 | 54.1178
0.70174 | 54.1401
0.70175 | 54.116
0.70176 | 54.1083
0.70177 | 54.1196
0.70178 | 54.1165
0.70179 | 54.1061
0.7018 | 54.1401
0.70181 | 54.1357
0.70182 | 54.1062
0.70183 | 54.1211
0.70184 | 54.1197
0.70185 | 54.1112
0.70186 | 54.1192
0.70187 | 54.1182
0.70188 | 54.0998
0.70189 | 54.1317
0.7019 | 54.1488
0.70191 | 54.1112
0.70192 | 54.0846
0.70193 | 54.1202
0.70194 | 54.1348
0.70195 | 54.1159
0.70196 | 54.1202
0.70197 | 54.118
0.70198 | 54.0918
0.70199 | 54.1123
0.702 | 54.1394
0.70201 | 54.1079
0.70202 | 54.0834
0.70203 | 54.1208
0.70204 | 54.1396
0.70205 | 54.1357
0.70206 | 54.1221
0.70207 | 54.104
0.70208 | 54.1201
0.70209 | 54.1014
0.7021 | 54.1213
0.70211 | 54.1213
0.70212 | 54.1132
0.70213 | 54.111
0.70214 | 54.1376
0.70215 | 54.1294
0.70216 | 54.1055
0.70217 | 54.1252
0.70218 | 54.1239
0.70219 | 54.1143
0.7022 | 54.112
0.70221 | 54.1147
0.70222 | 54.1058
0.70223 | 54.1101
0.70224 | 54.127
0.70225 | 54.1451
0.70226 | 54.1084
0.70227 | 54.0907
0.70228 | 54.1205
0.70229 | 54.1234
0.7023 | 54.1291
0.70231 | 54.1143
0.70232 | 54.1191
0.70233 | 54.11
0.70234 | 54.1341
0.70235 | 54.1325
0.70236 | 54.0817
0.70237 | 54.0922
0.70238 | 54.1275
0.70239 | 54.1322
0.7024 | 54.1053
0.70241 | 54.1084
0.70242 | 54.0824
0.70243 | 54.099
0.70244 | 54.1107
0.70245 | 54.1261
0.70246 | 54.113
0.70247 | 54.1077
0.70248 | 54.0978
0.70249 | 54.1075
0.7025 | 54.1384
0.70251 | 54.1021
0.70252 | 54.109
0.70253 | 54.1234
0.70254 | 54.0991
0.70255 | 54.1049
0.70256 | 54.1031
0.70257 | 54.1089
0.70258 | 54.0981
0.70259 | 54.1215
0.7026 | 54.1498
0.70261 | 54.0981
0.70262 | 54.0633
0.70263 | 54.1214
0.70264 | 54.1073
0.70265 | 54.089
0.70266 | 54.118
0.70267 | 54.1182
0.70268 | 54.101
0.70269 | 54.0967
0.7027 | 54.1376
0.70271 | 54.123
0.70272 | 54.0826
0.70273 | 54.1167
0.70274 | 54.124
0.70275 | 54.0992
0.70276 | 54.1033
0.70277 | 54.1278
0.70278 | 54.1124
0.70279 | 54.0789
0.7028 | 54.1534
0.70281 | 54.1059
0.70282 | 54.052
0.70283 | 54.0984
0.70284 | 54.1111
0.70285 | 54.1092
0.70286 | 54.1155
0.70287 | 54.103
0.70288 | 54.1242
0.70289 | 54.0817
0.7029 | 54.1089
0.70291 | 54.124
0.70292 | 54.1036
0.70293 | 54.1059
0.70294 | 54.1146
0.70295 | 54.1219
0.70296 | 54.0975
0.70297 | 54.099
0.70298 | 54.111
0.70299 | 54.1352
0.703 | 54.1292
0.70301 | 54.1088
0.70302 | 54.0973
0.70303 | 54.0968
0.70304 | 54.1029
0.70305 | 54.1289
0.70306 | 54.1257
0.70307 | 54.1035
0.70308 | 54.1164
0.70309 | 54.1157
0.7031 | 54.0964
0.70311 | 54.1027
0.70312 | 54.1165
0.70313 | 54.1109
0.70314 | 54.1176
0.70315 | 54.1254
0.70316 | 54.1038
0.70317 | 54.0905
0.70318 | 54.1283
0.70319 | 54.1263
0.7032 | 54.1093
0.70321 | 54.101
0.70322 | 54.099
0.70323 | 54.0963
0.70324 | 54.1087
0.70325 | 54.1151
0.70326 | 54.1145
0.70327 | 54.1096
0.70328 | 54.1268
0.70329 | 54.1147
0.7033 | 54.1219
0.70331 | 54.0964
0.70332 | 54.1228
0.70333 | 54.1401
0.70334 | 54.1352
0.70335 | 54.1261
0.70336 | 54.0783
0.70337 | 54.0975
0.70338 | 54.1165
0.70339 | 54.1283
0.7034 | 54.129
0.70341 | 54.1087
0.70342 | 54.1179
0.70343 | 54.1195
0.70344 | 54.1178
0.70345 | 54.1129
0.70346 | 54.1053
0.70347 | 54.1028
0.70348 | 54.1147
0.70349 | 54.1486
0.7035 | 54.1415
0.70351 | 54.1059
0.70352 | 54.0967
0.70353 | 54.1339
0.70354 | 54.1267
0.70355 | 54.1122
0.70356 | 54.1339
0.70357 | 54.1363
0.70358 | 54.118
0.70359 | 54.1086
0.7036 | 54.1308
0.70361 | 54.1116
0.70362 | 54.1162
0.70363 | 54.1353
0.70364 | 54.1123
0.70365 | 54.1093
0.70366 | 54.1185
0.70367 | 54.1049
0.70368 | 54.1097
0.70369 | 54.1523
0.7037 | 54.1217
0.70371 | 54.1093
0.70372 | 54.1171
0.70373 | 54.1239
0.70374 | 54.1074
0.70375 | 54.1071
0.70376 | 54.1108
0.70377 | 54.1153
0.70378 | 54.1333
0.70379 | 54.1209
0.7038 | 54.1366
0.70381 | 54.1138
0.70382 | 54.0884
0.70383 | 54.0924
0.70384 | 54.1093
0.70385 | 54.128
0.70386 | 54.0977
0.70387 | 54.1077
0.70388 | 54.1292
0.70389 | 54.1105
0.7039 | 54.1121
0.70391 | 54.1076
0.70392 | 54.1087
0.70393 | 54.1258
0.70394 | 54.1213
0.70395 | 54.1298
0.70396 | 54.122
0.70397 | 54.113
0.70398 | 54.1292
0.70399 | 54.1254
0.704 | 54.1187
0.70401 | 54.1143
0.70402 | 54.1265
0.70403 | 54.118
0.70404 | 54.1084
0.70405 | 54.1358
0.70406 | 54.1501
0.70407 | 54.1037
0.70408 | 54.1061
0.70409 | 54.1462
0.7041 | 54.1435
0.70411 | 54.101
0.70412 | 54.1197
0.70413 | 54.1458
0.70414 | 54.1222
0.70415 | 54.1197
0.70416 | 54.1241
0.70417 | 54.1394
0.70418 | 54.1004
0.70419 | 54.1087
0.7042 | 54.1408
0.70421 | 54.1103
0.70422 | 54.0888
0.70423 | 54.1132
0.70424 | 54.1473
0.70425 | 54.1312
0.70426 | 54.1126
0.70427 | 54.1274
0.70428 | 54.122
0.70429 | 54.1272
0.7043 | 54.1366
0.70431 | 54.1287
0.70432 | 54.1046
0.70433 | 54.1336
0.70434 | 54.1396
0.70435 | 54.1248
0.70436 | 54.1095
0.70437 | 54.119
0.70438 | 54.1461
0.70439 | 54.1161
0.7044 | 54.1102
0.70441 | 54.1192
0.70442 | 54.1207
0.70443 | 54.1224
0.70444 | 54.1393
0.70445 | 54.1154
0.70446 | 54.1228
0.70447 | 54.1117
0.70448 | 54.1076
0.70449 | 54.139
0.7045 | 54.1457
0.70451 | 54.1281
0.70452 | 54.1082
0.70453 | 54.1249
0.70454 | 54.1178
0.70455 | 54.1012
0.70456 | 54.1041
0.70457 | 54.1194
0.70458 | 54.1339
0.70459 | 54.1184
0.7046 | 54.1276
0.70461 | 54.1433
0.70462 | 54.1028
0.70463 | 54.116
0.70464 | 54.1126
0.70465 | 54.1358
0.70466 | 54.1132
0.70467 | 54.1168
0.70468 | 54.1387
0.70469 | 54.1148
0.7047 | 54.1253
0.70471 | 54.1208
0.70472 | 54.1241
0.70473 | 54.151
0.70474 | 54.1473
0.70475 | 54.117
0.70476 | 54.1108
0.70477 | 54.0879
0.70478 | 54.1004
0.70479 | 54.1333
0.7048 | 54.1608
0.70481 | 54.1251
0.70482 | 54.1027
0.70483 | 54.116
0.70484 | 54.1136
0.70485 | 54.1162
0.70486 | 54.1076
0.70487 | 54.1157
0.70488 | 54.1122
0.70489 | 54.13
0.7049 | 54.1352
0.70491 | 54.104
0.70492 | 54.0964
0.70493 | 54.1233
0.70494 | 54.1171
0.70495 | 54.1233
0.70496 | 54.1207
0.70497 | 54.1051
0.70498 | 54.1138
0.70499 | 54.1239
0.705 | 54.1518
0.70501 | 54.1023
0.70502 | 54.1206
0.70503 | 54.1353
0.70504 | 54.1115
0.70505 | 54.1138
0.70506 | 54.121
0.70507 | 54.1185
0.70508 | 54.1119
0.70509 | 54.129
0.7051 | 54.1553
0.70511 | 54.1072
0.70512 | 54.0907
0.70513 | 54.1162
0.70514 | 54.1185
0.70515 | 54.1189
0.70516 | 54.1377
0.70517 | 54.1239
0.70518 | 54.1229
0.70519 | 54.1337
0.7052 | 54.1274
0.70521 | 54.106
0.70522 | 54.0955
0.70523 | 54.1212
0.70524 | 54.1221
0.70525 | 54.1144
0.70526 | 54.1224
0.70527 | 54.1311
0.70528 | 54.1292
0.70529 | 54.1233
0.7053 | 54.1193
0.70531 | 54.1125
0.70532 | 54.1243
0.70533 | 54.1262
0.70534 | 54.1287
0.70535 | 54.1191
0.70536 | 54.1217
0.70537 | 54.1064
0.70538 | 54.1112
0.70539 | 54.1297
0.7054 | 54.1213
0.70541 | 54.1012
0.70542 | 54.1062
0.70543 | 54.1055
0.70544 | 54.1159
0.70545 | 54.1377
0.70546 | 54.1321
0.70547 | 54.1094
0.70548 | 54.1437
0.70549 | 54.1234
0.7055 | 54.1104
0.70551 | 54.1234
0.70552 | 54.1141
0.70553 | 54.1198
0.70554 | 54.1361
0.70555 | 54.1347
0.70556 | 54.091
0.70557 | 54.1187
0.70558 | 54.1239
0.70559 | 54.1173
0.7056 | 54.122
0.70561 | 54.1392
0.70562 | 54.1138
0.70563 | 54.0861
0.70564 | 54.1458
0.70565 | 54.1245
0.70566 | 54.1086
0.70567 | 54.1185
0.70568 | 54.1277
0.70569 | 54.1003
0.7057 | 54.1322
0.70571 | 54.1363
0.70572 | 54.1009
0.70573 | 54.1105
0.70574 | 54.1693
0.70575 | 54.1418
0.70576 | 54.0724
0.70577 | 54.1185
0.70578 | 54.1366
0.70579 | 54.1097
0.7058 | 54.1241
0.70581 | 54.1363
0.70582 | 54.0839
0.70583 | 54.0939
0.70584 | 54.1434
0.70585 | 54.1237
0.70586 | 54.1094
0.70587 | 54.1331
0.70588 | 54.1102
0.70589 | 54.1077
0.7059 | 54.1361
0.70591 | 54.1495
0.70592 | 54.0973
0.70593 | 54.1357
0.70594 | 54.1383
0.70595 | 54.1243
0.70596 | 54.1266
0.70597 | 54.1396
0.70598 | 54.1149
0.70599 | 54.1095
0.706 | 54.1417
0.70601 | 54.1391
0.70602 | 54.1206
0.70603 | 54.1357
0.70604 | 54.1312
0.70605 | 54.1252
0.70606 | 54.128
0.70607 | 54.1235
0.70608 | 54.1036
0.70609 | 54.1398
0.7061 | 54.1502
0.70611 | 54.1103
0.70612 | 54.1191
0.70613 | 54.1631
0.70614 | 54.1277
0.70615 | 54.1084
0.70616 | 54.1234
0.70617 | 54.1339
0.70618 | 54.0945
0.70619 | 54.1348
0.7062 | 54.1409
0.70621 | 54.1264
0.70622 | 54.1247
0.70623 | 54.1356
0.70624 | 54.1193
0.70625 | 54.1208
0.70626 | 54.1056
0.70627 | 54.1227
0.70628 | 54.1165
0.70629 | 54.1411
0.7063 | 54.1473
0.70631 | 54.1208
0.70632 | 54.1266
0.70633 | 54.132
0.70634 | 54.1283
0.70635 | 54.1267
0.70636 | 54.123
0.70637 | 54.0977
0.70638 | 54.1367
0.70639 | 54.1377
0.7064 | 54.1208
0.70641 | 54.1067
0.70642 | 54.1139
0.70643 | 54.1161
0.70644 | 54.118
0.70645 | 54.1292
0.70646 | 54.1112
0.70647 | 54.1058
0.70648 | 54.1404
0.70649 | 54.1311
0.7065 | 54.1508
0.70651 | 54.1431
0.70652 | 54.1079
0.70653 | 54.0898
0.70654 | 54.1162
0.70655 | 54.1272
0.70656 | 54.124
0.70657 | 54.1138
0.70658 | 54.1473
0.70659 | 54.1092
0.7066 | 54.1126
0.70661 | 54.0907
0.70662 | 54.0952
0.70663 | 54.1314
0.70664 | 54.1368
0.70665 | 54.1449
0.70666 | 54.1141
0.70667 | 54.1023
0.70668 | 54.1112
0.70669 | 54.1556
0.7067 | 54.1307
0.70671 | 54.0881
0.70672 | 54.1232
0.70673 | 54.1179
0.70674 | 54.0922
0.70675 | 54.1193
0.70676 | 54.1398
0.70677 | 54.1126
0.70678 | 54.0925
0.70679 | 54.124
0.7068 | 54.1093
0.70681 | 54.0805
0.70682 | 54.1014
0.70683 | 54.1168
0.70684 | 54.117
0.70685 | 54.1405
0.70686 | 54.1322
0.70687 | 54.085
0.70688 | 54.1061
0.70689 | 54.0956
0.7069 | 54.1218
0.70691 | 54.1111
0.70692 | 54.0965
0.70693 | 54.0996
0.70694 | 54.1153
0.70695 | 54.1309
0.70696 | 54.1162
0.70697 | 54.1273
0.70698 | 54.1071
0.70699 | 54.1038
0.707 | 54.1124
0.70701 | 54.1162
0.70702 | 54.095
0.70703 | 54.1295
0.70704 | 54.1353
0.70705 | 54.114
0.70706 | 54.0894
0.70707 | 54.0752
0.70708 | 54.0776
0.70709 | 54.1185
0.7071 | 54.1244
0.70711 | 54.1141
0.70712 | 54.1097
0.70713 | 54.1167
0.70714 | 54.0948
0.70715 | 54.0958
0.70716 | 54.1086
0.70717 | 54.0804
0.70718 | 54.1053
0.70719 | 54.1265
0.7072 | 54.1157
0.70721 | 54.091
0.70722 | 54.1202
0.70723 | 54.1293
0.70724 | 54.1147
0.70725 | 54.1107
0.70726 | 54.0932
0.70727 | 54.0789
0.70728 | 54.1103
0.70729 | 54.0932
0.7073 | 54.1117
0.70731 | 54.1106
0.70732 | 54.1141
0.70733 | 54.1315
0.70734 | 54.0905
0.70735 | 54.1038
0.70736 | 54.1039
0.70737 | 54.1071
0.70738 | 54.119
0.70739 | 54.1272
0.7074 | 54.1314
0.70741 | 54.1083
0.70742 | 54.1208
0.70743 | 54.1029
0.70744 | 54.1087
0.70745 | 54.1335
0.70746 | 54.1053
0.70747 | 54.0914
0.70748 | 54.1279
0.70749 | 54.129
0.7075 | 54.1445
0.70751 | 54.1217
0.70752 | 54.0901
0.70753 | 54.0881
0.70754 | 54.1127
0.70755 | 54.1313
0.70756 | 54.0951
0.70757 | 54.0937
0.70758 | 54.1327
0.70759 | 54.1252
0.7076 | 54.0838
0.70761 | 54.115
0.70762 | 54.1123
0.70763 | 54.0923
0.70764 | 54.1103
0.70765 | 54.1422
0.70766 | 54.1093
0.70767 | 54.0988
0.70768 | 54.1232
0.70769 | 54.0908
0.7077 | 54.0983
0.70771 | 54.1105
0.70772 | 54.1038
0.70773 | 54.1114
0.70774 | 54.1211
0.70775 | 54.1053
0.70776 | 54.097
0.70777 | 54.1185
0.70778 | 54.1213
0.70779 | 54.0849
0.7078 | 54.1057
0.70781 | 54.1206
0.70782 | 54.0983
0.70783 | 54.1052
0.70784 | 54.1478
0.70785 | 54.1176
0.70786 | 54.1044
0.70787 | 54.1081
0.70788 | 54.1154
0.70789 | 54.0926
0.7079 | 54.1217
0.70791 | 54.1372
0.70792 | 54.109
0.70793 | 54.1149
0.70794 | 54.1199
0.70795 | 54.1062
0.70796 | 54.1036
0.70797 | 54.114
0.70798 | 54.1056
0.70799 | 54.1252
0.708 | 54.1312
0.70801 | 54.1073
0.70802 | 54.0899
0.70803 | 54.1226
0.70804 | 54.1299
0.70805 | 54.0983
0.70806 | 54.0988
0.70807 | 54.1112
0.70808 | 54.0972
0.70809 | 54.1056
0.7081 | 54.1469
0.70811 | 54.1091
0.70812 | 54.0862
0.70813 | 54.089
0.70814 | 54.1214
0.70815 | 54.1114
0.70816 | 54.09
0.70817 | 54.1095
0.70818 | 54.1058
0.70819 | 54.108
0.7082 | 54.123
0.70821 | 54.0881
0.70822 | 54.0813
0.70823 | 54.094
0.70824 | 54.106
0.70825 | 54.1364
0.70826 | 54.1459
0.70827 | 54.0996
0.70828 | 54.1036
0.70829 | 54.1059
0.7083 | 54.1077
0.70831 | 54.1027
0.70832 | 54.1219
0.70833 | 54.1075
0.70834 | 54.0902
0.70835 | 54.1148
0.70836 | 54.119
0.70837 | 54.0972
0.70838 | 54.1058
0.70839 | 54.1136
0.7084 | 54.0911
0.70841 | 54.0969
0.70842 | 54.1014
0.70843 | 54.1153
0.70844 | 54.1092
0.70845 | 54.1214
0.70846 | 54.1216
0.70847 | 54.0953
0.70848 | 54.0878
0.70849 | 54.109
0.7085 | 54.0917
0.70851 | 54.1077
0.70852 | 54.1221
0.70853 | 54.1066
0.70854 | 54.1167
0.70855 | 54.123
0.70856 | 54.076
0.70857 | 54.0706
0.70858 | 54.0963
0.70859 | 54.098
0.7086 | 54.1246
0.70861 | 54.1263
0.70862 | 54.0857
0.70863 | 54.0778
0.70864 | 54.1252
0.70865 | 54.1205
0.70866 | 54.0593
0.70867 | 54.0986
0.70868 | 54.1555
0.70869 | 54.0881
0.7087 | 54.0704
0.70871 | 54.1324
0.70872 | 54.0917
0.70873 | 54.0707
0.70874 | 54.1371
0.70875 | 54.1191
0.70876 | 54.0699
0.70877 | 54.0722
0.70878 | 54.1141
0.70879 | 54.071
0.7088 | 54.1025
0.70881 | 54.1111
0.70882 | 54.0671
0.70883 | 54.0817
0.70884 | 54.1274
0.70885 | 54.0905
0.70886 | 54.068
0.70887 | 54.1068
0.70888 | 54.1129
0.70889 | 54.1112
0.7089 | 54.1195
0.70891 | 54.0857
0.70892 | 54.073
0.70893 | 54.0832
0.70894 | 54.0983
0.70895 | 54.0811
0.70896 | 54.0898
0.70897 | 54.1073
0.70898 | 54.0929
0.70899 | 54.092
0.709 | 54.1102
0.70901 | 54.0778
0.70902 | 54.0669
0.70903 | 54.0847
0.70904 | 54.1142
0.70905 | 54.1172
0.70906 | 54.0849
0.70907 | 54.0963
0.70908 | 54.0796
0.70909 | 54.0676
0.7091 | 54.1031
0.70911 | 54.0997
0.70912 | 54.0598
0.70913 | 54.0848
0.70914 | 54.1167
0.70915 | 54.096
0.70916 | 54.0866
0.70917 | 54.1027
0.70918 | 54.0977
0.70919 | 54.0969
0.7092 | 54.1002
0.70921 | 54.0825
0.70922 | 54.0959
0.70923 | 54.1087
0.70924 | 54.1012
0.70925 | 54.1039
0.70926 | 54.0983
0.70927 | 54.0979
0.70928 | 54.0618
0.70929 | 54.0638
0.7093 | 54.118
0.70931 | 54.102
0.70932 | 54.064
0.70933 | 54.1202
0.70934 | 54.1093
0.70935 | 54.0731
0.70936 | 54.103
0.70937 | 54.1175
0.70938 | 54.0965
0.70939 | 54.0898
0.7094 | 54.0935
0.70941 | 54.0805
0.70942 | 54.0732
0.70943 | 54.1141
0.70944 | 54.1138
0.70945 | 54.0967
0.70946 | 54.0832
0.70947 | 54.0799
0.70948 | 54.0968
0.70949 | 54.1028
0.7095 | 54.0965
0.70951 | 54.0798
0.70952 | 54.1048
0.70953 | 54.0878
0.70954 | 54.0896
0.70955 | 54.1023
0.70956 | 54.0898
0.70957 | 54.0606
0.70958 | 54.0862
0.70959 | 54.1138
0.7096 | 54.073
0.70961 | 54.0817
0.70962 | 54.0924
0.70963 | 54.0851
0.70964 | 54.09
0.70965 | 54.118
0.70966 | 54.0909
0.70967 | 54.0663
0.70968 | 54.0932
0.70969 | 54.109
0.7097 | 54.098
0.70971 | 54.076
0.70972 | 54.0748
0.70973 | 54.1054
0.70974 | 54.0883
0.70975 | 54.0921
0.70976 | 54.0575
0.70977 | 54.0572
0.70978 | 54.0734
0.70979 | 54.0689
0.7098 | 54.0865
0.70981 | 54.079
0.70982 | 54.0792
0.70983 | 54.0802
0.70984 | 54.0923
0.70985 | 54.0958
0.70986 | 54.0862
0.70987 | 54.0533
0.70988 | 54.068
0.70989 | 54.0924
0.7099 | 54.099
0.70991 | 54.0691
0.70992 | 54.1007
0.70993 | 54.0929
0.70994 | 54.0729
0.70995 | 54.099
0.70996 | 54.0703
0.70997 | 54.0525
0.70998 | 54.0815
0.70999 | 54.1003
0.71 | 54.092
0.71001 | 54.0758
0.71002 | 54.0739
0.71003 | 54.078
0.71004 | 54.0846
0.71005 | 54.0794
0.71006 | 54.0774
0.71007 | 54.0823
0.71008 | 54.1076
0.71009 | 54.1075
0.7101 | 54.1081
0.71011 | 54.0974
0.71012 | 54.1053
0.71013 | 54.0747
0.71014 | 54.0851
0.71015 | 54.1156
0.71016 | 54.1005
0.71017 | 54.0963
0.71018 | 54.1145
0.71019 | 54.1103
0.7102 | 54.1038
0.71021 | 54.0726
0.71022 | 54.0885
0.71023 | 54.1047
0.71024 | 54.0983
0.71025 | 54.1103
0.71026 | 54.1022
0.71027 | 54.0899
0.71028 | 54.0866
0.71029 | 54.1144
0.7103 | 54.1193
0.71031 | 54.0962
0.71032 | 54.1035
0.71033 | 54.1202
0.71034 | 54.0992
0.71035 | 54.1051
0.71036 | 54.11
0.71037 | 54.1115
0.71038 | 54.1121
0.71039 | 54.0879
0.7104 | 54.1086
0.71041 | 54.0981
0.71042 | 54.0826
0.71043 | 54.1031
0.71044 | 54.1173
0.71045 | 54.1074
0.71046 | 54.0951
0.71047 | 54.0859
0.71048 | 54.1031
0.71049 | 54.1061
0.7105 | 54.1138
0.71051 | 54.099
0.71052 | 54.0796
0.71053 | 54.1003
0.71054 | 54.0919
0.71055 | 54.1143
0.71056 | 54.1169
0.71057 | 54.1018
0.71058 | 54.0886
0.71059 | 54.0927
0.7106 | 54.1114
0.71061 | 54.0726
0.71062 | 54.0713
0.71063 | 54.1176
0.71064 | 54.1009
0.71065 | 54.0908
0.71066 | 54.1045
0.71067 | 54.0846
0.71068 | 54.075
0.71069 | 54.107
0.7107 | 54.1288
0.71071 | 54.0776
0.71072 | 54.0522
0.71073 | 54.1031
0.71074 | 54.0875
0.71075 | 54.0872
0.71076 | 54.1165
0.71077 | 54.0915
0.71078 | 54.087
0.71079 | 54.0911
0.7108 | 54.1058
0.71081 | 54.056
0.71082 | 54.0774
0.71083 | 54.116
0.71084 | 54.1056
0.71085 | 54.1154
0.71086 | 54.0982
0.71087 | 54.0698
0.71088 | 54.076
0.71089 | 54.1046
0.7109 | 54.091
0.71091 | 54.0757
0.71092 | 54.1187
0.71093 | 54.0951
0.71094 | 54.0753
0.71095 | 54.1167
0.71096 | 54.1051
0.71097 | 54.0636
0.71098 | 54.0935
0.71099 | 54.1309
0.711 | 54.093
0.71101 | 54.0711
0.71102 | 54.1184
0.71103 | 54.1076
0.71104 | 54.0902
0.71105 | 54.1196
0.71106 | 54.0949
0.71107 | 54.0647
0.71108 | 54.0869
0.71109 | 54.1033
0.7111 | 54.0942
0.71111 | 54.0836
0.71112 | 54.1064
0.71113 | 54.0982
0.71114 | 54.0829
0.71115 | 54.0835
0.71116 | 54.0682
0.71117 | 54.0666
0.71118 | 54.1076
0.71119 | 54.1191
0.7112 | 54.0888
0.71121 | 54.0808
0.71122 | 54.0974
0.71123 | 54.0774
0.71124 | 54.0808
0.71125 | 54.1215
0.71126 | 54.0727
0.71127 | 54.0525
0.71128 | 54.0819
0.71129 | 54.0981
0.7113 | 54.0868
0.71131 | 54.0886
0.71132 | 54.1071
0.71133 | 54.0592
0.71134 | 54.0964
0.71135 | 54.1053
0.71136 | 54.0814
0.71137 | 54.0843
0.71138 | 54.0991
0.71139 | 54.1077
0.7114 | 54.0839
0.71141 | 54.0969
0.71142 | 54.0832
0.71143 | 54.0723
0.71144 | 54.0784
0.71145 | 54.1012
0.71146 | 54.0883
0.71147 | 54.0533
0.71148 | 54.1065
0.71149 | 54.1
0.7115 | 54.0709
0.71151 | 54.0849
0.71152 | 54.0992
0.71153 | 54.0673
0.71154 | 54.0756
0.71155 | 54.0768
0.71156 | 54.078
0.71157 | 54.0814
0.71158 | 54.109
0.71159 | 54.0886
0.7116 | 54.0826
0.71161 | 54.0581
0.71162 | 54.0728
0.71163 | 54.0802
0.71164 | 54.0839
0.71165 | 54.0889
0.71166 | 54.095
0.71167 | 54.1014
0.71168 | 54.0769
0.71169 | 54.1043
0.7117 | 54.0852
0.71171 | 54.0878
0.71172 | 54.086
0.71173 | 54.0865
0.71174 | 54.0835
0.71175 | 54.0917
0.71176 | 54.0966
0.71177 | 54.0843
0.71178 | 54.054
0.71179 | 54.0972
0.7118 | 54.1112
0.71181 | 54.0654
0.71182 | 54.0697
0.71183 | 54.096
0.71184 | 54.1189
0.71185 | 54.0874
0.71186 | 54.0845
0.71187 | 54.0721
0.71188 | 54.0748
0.71189 | 54.0793
0.7119 | 54.076
0.71191 | 54.0896
0.71192 | 54.0803
0.71193 | 54.0729
0.71194 | 54.0764
0.71195 | 54.0955
0.71196 | 54.0714
0.71197 | 54.0677
0.71198 | 54.0789
0.71199 | 54.0959
0.712 | 54.078
0.71201 | 54.0752
0.71202 | 54.0697
0.71203 | 54.0776
0.71204 | 54.0942
0.71205 | 54.0903
0.71206 | 54.092
0.71207 | 54.0514
0.71208 | 54.0606
0.71209 | 54.0759
0.7121 | 54.0862
0.71211 | 54.08
0.71212 | 54.0857
0.71213 | 54.087
0.71214 | 54.082
0.71215 | 54.0998
0.71216 | 54.069
0.71217 | 54.0792
0.71218 | 54.1054
0.71219 | 54.0994
0.7122 | 54.0669
0.71221 | 54.0715
0.71222 | 54.0813
0.71223 | 54.0916
0.71224 | 54.0884
0.71225 | 54.0952
0.71226 | 54.0707
0.71227 | 54.0641
0.71228 | 54.075
0.71229 | 54.0803
0.7123 | 54.0955
0.71231 | 54.0918
0.71232 | 54.0844
0.71233 | 54.0776
0.71234 | 54.099
0.71235 | 54.0787
0.71236 | 54.0743
0.71237 | 54.0806
0.71238 | 54.0859
0.71239 | 54.1053
0.7124 | 54.0898
0.71241 | 54.0951
0.71242 | 54.0948
0.71243 | 54.0992
0.71244 | 54.0803
0.71245 | 54.0769
0.71246 | 54.0795
0.71247 | 54.0943
0.71248 | 54.1009
0.71249 | 54.106
0.7125 | 54.1031
0.71251 | 54.0992
0.71252 | 54.0961
0.71253 | 54.0999
0.71254 | 54.1131
0.71255 | 54.0813
0.71256 | 54.0765
0.71257 | 54.0886
0.71258 | 54.1078
0.71259 | 54.1062
0.7126 | 54.1129
0.71261 | 54.124
0.71262 | 54.0898
0.71263 | 54.0889
0.71264 | 54.0854
0.71265 | 54.0863
0.71266 | 54.1125
0.71267 | 54.0854
0.71268 | 54.1083
0.71269 | 54.1075
0.7127 | 54.1015
0.71271 | 54.1023
0.71272 | 54.0584
0.71273 | 54.0981
0.71274 | 54.1103
0.71275 | 54.1139
0.71276 | 54.0882
0.71277 | 54.0961
0.71278 | 54.1082
0.71279 | 54.0909
0.7128 | 54.12
0.71281 | 54.1143
0.71282 | 54.0865
0.71283 | 54.0886
0.71284 | 54.1192
0.71285 | 54.0872
0.71286 | 54.0767
0.71287 | 54.1125
0.71288 | 54.0948
0.71289 | 54.0952
0.7129 | 54.101
0.71291 | 54.0781
0.71292 | 54.0777
0.71293 | 54.0969
0.71294 | 54.1117
0.71295 | 54.1146
0.71296 | 54.09
0.71297 | 54.122
0.71298 | 54.0813
0.71299 | 54.0814
0.713 | 54.1225
0.71301 | 54.0953
0.71302 | 54.0907
0.71303 | 54.0913
0.71304 | 54.0993
0.71305 | 54.1106
0.71306 | 54.1201
0.71307 | 54.0975
0.71308 | 54.0909
0.71309 | 54.0888
0.7131 | 54.0995
0.71311 | 54.0836
0.71312 | 54.0809
0.71313 | 54.1132
0.71314 | 54.1293
0.71315 | 54.1161
0.71316 | 54.082
0.71317 | 54.0916
0.71318 | 54.0975
0.71319 | 54.1004
0.7132 | 54.1105
0.71321 | 54.1139
0.71322 | 54.0999
0.71323 | 54.099
0.71324 | 54.1094
0.71325 | 54.116
0.71326 | 54.0923
0.71327 | 54.0799
0.71328 | 54.0955
0.71329 | 54.1063
0.7133 | 54.0883
0.71331 | 54.1077
0.71332 | 54.0899
0.71333 | 54.0962
0.71334 | 54.0892
0.71335 | 54.1185
0.71336 | 54.0977
0.71337 | 54.0817
0.71338 | 54.0892
0.71339 | 54.1103
0.7134 | 54.108
0.71341 | 54.1034
0.71342 | 54.0981
0.71343 | 54.0993
0.71344 | 54.1162
0.71345 | 54.1076
0.71346 | 54.0732
0.71347 | 54.0759
0.71348 | 54.116
0.71349 | 54.1134
0.7135 | 54.1016
0.71351 | 54.1228
0.71352 | 54.094
0.71353 | 54.1018
0.71354 | 54.1093
0.71355 | 54.1018
0.71356 | 54.0956
0.71357 | 54.1213
0.71358 | 54.1411
0.71359 | 54.1159
0.7136 | 54.1313
0.71361 | 54.1445
0.71362 | 54.102
0.71363 | 54.0798
0.71364 | 54.1062
0.71365 | 54.1267
0.71366 | 54.1001
0.71367 | 54.1009
0.71368 | 54.1394
0.71369 | 54.1338
0.7137 | 54.114
0.71371 | 54.1005
0.71372 | 54.1029
0.71373 | 54.1119
0.71374 | 54.1105
0.71375 | 54.1109
0.71376 | 54.1057
0.71377 | 54.1226
0.71378 | 54.1027
0.71379 | 54.1114
0.7138 | 54.118
0.71381 | 54.1063
0.71382 | 54.0752
0.71383 | 54.106
0.71384 | 54.1285
0.71385 | 54.1188
0.71386 | 54.099
0.71387 | 54.1009
0.71388 | 54.14
0.71389 | 54.0869
0.7139 | 54.1025
0.71391 | 54.1177
0.71392 | 54.0853
0.71393 | 54.0785
0.71394 | 54.111
0.71395 | 54.1463
0.71396 | 54.0713
0.71397 | 54.0835
0.71398 | 54.1272
0.71399 | 54.111
0.714 | 54.09
0.71401 | 54.1219
0.71402 | 54.102
0.71403 | 54.076
0.71404 | 54.0989
0.71405 | 54.1315
0.71406 | 54.0968
0.71407 | 54.08
0.71408 | 54.1283
0.71409 | 54.1252
0.7141 | 54.1028
0.71411 | 54.0917
0.71412 | 54.1065
0.71413 | 54.1106
0.71414 | 54.0926
0.71415 | 54.1141
0.71416 | 54.1101
0.71417 | 54.0789
0.71418 | 54.0929
0.71419 | 54.1262
0.7142 | 54.0979
0.71421 | 54.1162
0.71422 | 54.105
0.71423 | 54.0876
0.71424 | 54.0981
0.71425 | 54.12
0.71426 | 54.0967
0.71427 | 54.0855
0.71428 | 54.1296
0.71429 | 54.1405
0.7143 | 54.1011
0.71431 | 54.1054
0.71432 | 54.1145
0.71433 | 54.1079
0.71434 | 54.1024
0.71435 | 54.126
0.71436 | 54.1335
0.71437 | 54.0779
0.71438 | 54.1178
0.71439 | 54.1374
0.7144 | 54.1186
0.71441 | 54.0932
0.71442 | 54.1247
0.71443 | 54.1264
0.71444 | 54.09
0.71445 | 54.1213
0.71446 | 54.1408
0.71447 | 54.0972
0.71448 | 54.1134
0.71449 | 54.1196
0.7145 | 54.125
0.71451 | 54.0992
0.71452 | 54.109
0.71453 | 54.101
0.71454 | 54.1156
0.71455 | 54.1334
0.71456 | 54.1159
0.71457 | 54.0925
0.71458 | 54.1087
0.71459 | 54.1156
0.7146 | 54.0835
0.71461 | 54.113
0.71462 | 54.1108
0.71463 | 54.1009
0.71464 | 54.1333
0.71465 | 54.1403
0.71466 | 54.099
0.71467 | 54.0847
0.71468 | 54.1117
0.71469 | 54.111
0.7147 | 54.1171
0.71471 | 54.1164
0.71472 | 54.1038
0.71473 | 54.1049
0.71474 | 54.1119
0.71475 | 54.1058
0.71476 | 54.1049
0.71477 | 54.1153
0.71478 | 54.1005
0.71479 | 54.1267
0.7148 | 54.1354
0.71481 | 54.1071
0.71482 | 54.1003
0.71483 | 54.1175
0.71484 | 54.1324
0.71485 | 54.1224
0.71486 | 54.0926
0.71487 | 54.0959
0.71488 | 54.1074
0.71489 | 54.118
0.7149 | 54.1123
0.71491 | 54.1145
0.71492 | 54.1018
0.71493 | 54.1256
0.71494 | 54.1156
0.71495 | 54.1051
0.71496 | 54.1068
0.71497 | 54.0999
0.71498 | 54.0908
0.71499 | 54.1105
0.715 | 54.1448
0.71501 | 54.0967
0.71502 | 54.094
0.71503 | 54.1201
0.71504 | 54.1199
0.71505 | 54.1057
0.71506 | 54.1197
0.71507 | 54.1003
0.71508 | 54.0957
0.71509 | 54.118
0.7151 | 54.1468
0.71511 | 54.1008
0.71512 | 54.1008
0.71513 | 54.1071
0.71514 | 54.0951
0.71515 | 54.1058
0.71516 | 54.1276
0.71517 | 54.1183
0.71518 | 54.1086
0.71519 | 54.1384
0.7152 | 54.1234
0.71521 | 54.0722
0.71522 | 54.0944
0.71523 | 54.1039
0.71524 | 54.1166
0.71525 | 54.1032
0.71526 | 54.1171
0.71527 | 54.1044
0.71528 | 54.1027
0.71529 | 54.1307
0.7153 | 54.1192
0.71531 | 54.0836
0.71532 | 54.0932
0.71533 | 54.0926
0.71534 | 54.1241
0.71535 | 54.1124
0.71536 | 54.1073
0.71537 | 54.0994
0.71538 | 54.1024
0.71539 | 54.1009
0.7154 | 54.1112
0.71541 | 54.0967
0.71542 | 54.0913
0.71543 | 54.1098
0.71544 | 54.1112
0.71545 | 54.1136
0.71546 | 54.1093
0.71547 | 54.1169
0.71548 | 54.1061
0.71549 | 54.0805
0.7155 | 54.1111
0.71551 | 54.1154
0.71552 | 54.0881
0.71553 | 54.1038
0.71554 | 54.1145
0.71555 | 54.1133
0.71556 | 54.0982
0.71557 | 54.0932
0.71558 | 54.114
0.71559 | 54.1156
0.7156 | 54.0967
0.71561 | 54.0898
0.71562 | 54.1001
0.71563 | 54.0828
0.71564 | 54.1007
0.71565 | 54.1305
0.71566 | 54.1042
0.71567 | 54.0758
0.71568 | 54.0933
0.71569 | 54.1122
0.7157 | 54.1066
0.71571 | 54.0909
0.71572 | 54.0954
0.71573 | 54.1196
0.71574 | 54.1173
0.71575 | 54.1101
0.71576 | 54.0918
0.71577 | 54.0854
0.71578 | 54.0815
0.71579 | 54.1021
0.7158 | 54.1145
0.71581 | 54.1156
0.71582 | 54.1
0.71583 | 54.1158
0.71584 | 54.1042
0.71585 | 54.108
0.71586 | 54.1155
0.71587 | 54.1073
0.71588 | 54.1059
0.71589 | 54.098
0.7159 | 54.1286
0.71591 | 54.0989
0.71592 | 54.0776
0.71593 | 54.1231
0.71594 | 54.1034
0.71595 | 54.1067
0.71596 | 54.115
0.71597 | 54.0927
0.71598 | 54.0953
0.71599 | 54.1031
0.716 | 54.124
0.71601 | 54.13
0.71602 | 54.0849
0.71603 | 54.121
0.71604 | 54.1226
0.71605 | 54.0888
0.71606 | 54.1036
0.71607 | 54.0826
0.71608 | 54.1006
0.71609 | 54.1203
0.7161 | 54.1242
0.71611 | 54.1058
0.71612 | 54.1169
0.71613 | 54.1212
0.71614 | 54.0905
0.71615 | 54.0996
0.71616 | 54.1217
0.71617 | 54.1077
0.71618 | 54.1004
0.71619 | 54.1411
0.7162 | 54.1293
0.71621 | 54.1053
0.71622 | 54.1007
0.71623 | 54.1133
0.71624 | 54.1254
0.71625 | 54.1266
0.71626 | 54.1038
0.71627 | 54.1042
0.71628 | 54.0969
0.71629 | 54.1169
0.7163 | 54.1291
0.71631 | 54.123
0.71632 | 54.0907
0.71633 | 54.0881
0.71634 | 54.1191
0.71635 | 54.1321
0.71636 | 54.0892
0.71637 | 54.1046
0.71638 | 54.1309
0.71639 | 54.1251
0.7164 | 54.1023
0.71641 | 54.0961
0.71642 | 54.0963
0.71643 | 54.1073
0.71644 | 54.1124
0.71645 | 54.1478
0.71646 | 54.1189
0.71647 | 54.1098
0.71648 | 54.1111
0.71649 | 54.0967
0.7165 | 54.1254
0.71651 | 54.1127
0.71652 | 54.1056
0.71653 | 54.1092
0.71654 | 54.1201
0.71655 | 54.1056
0.71656 | 54.1035
0.71657 | 54.125
0.71658 | 54.118
0.71659 | 54.1128
0.7166 | 54.1158
0.71661 | 54.0905
0.71662 | 54.0971
0.71663 | 54.1229
0.71664 | 54.1132
0.71665 | 54.1288
0.71666 | 54.1343
0.71667 | 54.0903
0.71668 | 54.1023
0.71669 | 54.1403
0.7167 | 54.1287
0.71671 | 54.1117
0.71672 | 54.1088
0.71673 | 54.1213
0.71674 | 54.1111
0.71675 | 54.1158
0.71676 | 54.1202
0.71677 | 54.0905
0.71678 | 54.1017
0.71679 | 54.1391
0.7168 | 54.1141
0.71681 | 54.099
0.71682 | 54.1131
0.71683 | 54.1001
0.71684 | 54.0848
0.71685 | 54.1435
0.71686 | 54.1326
0.71687 | 54.0653
0.71688 | 54.1166
0.71689 | 54.1307
0.7169 | 54.0842
0.71691 | 54.1045
0.71692 | 54.1468
0.71693 | 54.0926
0.71694 | 54.0793
0.71695 | 54.142
0.71696 | 54.1392
0.71697 | 54.0863
0.71698 | 54.1091
0.71699 | 54.1241
0.717 | 54.0961
0.71701 | 54.0948
0.71702 | 54.1005
0.71703 | 54.1058
0.71704 | 54.1088
0.71705 | 54.1409
0.71706 | 54.1093
0.71707 | 54.0907
0.71708 | 54.1375
0.71709 | 54.1193
0.7171 | 54.0872
0.71711 | 54.1148
0.71712 | 54.1145
0.71713 | 54.0943
0.71714 | 54.1332
0.71715 | 54.1449
0.71716 | 54.0902
0.71717 | 54.0809
0.71718 | 54.1082
0.71719 | 54.0896
0.7172 | 54.093
0.71721 | 54.1285
0.71722 | 54.1015
0.71723 | 54.1066
0.71724 | 54.1351
0.71725 | 54.1086
0.71726 | 54.0961
0.71727 | 54.0813
0.71728 | 54.1022
0.71729 | 54.1208
0.7173 | 54.1202
0.71731 | 54.1027
0.71732 | 54.0843
0.71733 | 54.1138
0.71734 | 54.1267
0.71735 | 54.0906
0.71736 | 54.1109
0.71737 | 54.1162
0.71738 | 54.0803
0.71739 | 54.0961
0.7174 | 54.1324
0.71741 | 54.0935
0.71742 | 54.0855
0.71743 | 54.1357
0.71744 | 54.1316
0.71745 | 54.1018
0.71746 | 54.106
0.71747 | 54.1326
0.71748 | 54.1163
0.71749 | 54.0947
0.7175 | 54.1256
0.71751 | 54.1153
0.71752 | 54.1171
0.71753 | 54.1012
0.71754 | 54.1103
0.71755 | 54.1391
0.71756 | 54.1213
0.71757 | 54.0971
0.71758 | 54.0887
0.71759 | 54.1256
0.7176 | 54.12
0.71761 | 54.1036
0.71762 | 54.1165
0.71763 | 54.1248
0.71764 | 54.1137
0.71765 | 54.1033
0.71766 | 54.104
0.71767 | 54.1032
0.71768 | 54.1242
0.71769 | 54.1167
0.7177 | 54.1138
0.71771 | 54.0938
0.71772 | 54.1075
0.71773 | 54.1028
0.71774 | 54.1106
0.71775 | 54.1453
0.71776 | 54.0896
0.71777 | 54.0804
0.71778 | 54.1243
0.71779 | 54.1256
0.7178 | 54.099
0.71781 | 54.124
0.71782 | 54.1381
0.71783 | 54.0883
0.71784 | 54.1082
0.71785 | 54.1386
0.71786 | 54.0931
0.71787 | 54.0961
0.71788 | 54.1087
0.71789 | 54.147
0.7179 | 54.1152
0.71791 | 54.0976
0.71792 | 54.1102
0.71793 | 54.0774
0.71794 | 54.1001
0.71795 | 54.1448
0.71796 | 54.13
0.71797 | 54.0898
0.71798 | 54.1213
0.71799 | 54.1255
0.718 | 54.0948
0.71801 | 54.1245
0.71802 | 54.1058
0.71803 | 54.1191
0.71804 | 54.1257
0.71805 | 54.1293
0.71806 | 54.1013
0.71807 | 54.1167
0.71808 | 54.1376
0.71809 | 54.0991
0.7181 | 54.1051
0.71811 | 54.1376
0.71812 | 54.101
0.71813 | 54.1177
0.71814 | 54.1448
0.71815 | 54.1132
0.71816 | 54.0825
0.71817 | 54.1101
0.71818 | 54.1051
0.71819 | 54.0985
0.7182 | 54.1368
0.71821 | 54.1338
0.71822 | 54.0839
0.71823 | 54.0961
0.71824 | 54.1532
0.71825 | 54.1021
0.71826 | 54.0887
0.71827 | 54.1255
0.71828 | 54.1145
0.71829 | 54.1038
0.7183 | 54.1207
0.71831 | 54.119
0.71832 | 54.0765
0.71833 | 54.1202
0.71834 | 54.1371
0.71835 | 54.1093
0.71836 | 54.0793
0.71837 | 54.1173
0.71838 | 54.1376
0.71839 | 54.1101
0.7184 | 54.1221
0.71841 | 54.1352
0.71842 | 54.1167
0.71843 | 54.102
0.71844 | 54.1101
0.71845 | 54.1366
0.71846 | 54.1153
0.71847 | 54.1034
0.71848 | 54.1132
0.71849 | 54.1344
0.7185 | 54.1228
0.71851 | 54.1038
0.71852 | 54.1008
0.71853 | 54.1278
0.71854 | 54.1172
0.71855 | 54.1326
0.71856 | 54.1309
0.71857 | 54.0824
0.71858 | 54.094
0.71859 | 54.1303
0.7186 | 54.1309
0.71861 | 54.106
0.71862 | 54.1261
0.71863 | 54.1211
0.71864 | 54.1147
0.71865 | 54.1291
0.71866 | 54.1302
0.71867 | 54.0935
0.71868 | 54.1153
0.71869 | 54.1385
0.7187 | 54.0994
0.71871 | 54.1134
0.71872 | 54.123
0.71873 | 54.111
0.71874 | 54.1236
0.71875 | 54.1371
0.71876 | 54.0994
0.71877 | 54.094
0.71878 | 54.1328
0.71879 | 54.1197
0.7188 | 54.1225
0.71881 | 54.1158
0.71882 | 54.1186
0.71883 | 54.1204
0.71884 | 54.1486
0.71885 | 54.1329
0.71886 | 54.0985
0.71887 | 54.1223
0.71888 | 54.1185
0.71889 | 54.1117
0.7189 | 54.1372
0.71891 | 54.1276
0.71892 | 54.0843
0.71893 | 54.1202
0.71894 | 54.1472
0.71895 | 54.1191
0.71896 | 54.1084
0.71897 | 54.12
0.71898 | 54.1151
0.71899 | 54.1213
0.719 | 54.1373
0.71901 | 54.1243
0.71902 | 54.1028
0.71903 | 54.1261
0.71904 | 54.1357
0.71905 | 54.1295
0.71906 | 54.1277
0.71907 | 54.1417
0.71908 | 54.1306
0.71909 | 54.1458
0.7191 | 54.1351
0.71911 | 54.1243
0.71912 | 54.1238
0.71913 | 54.1186
0.71914 | 54.1104
0.71915 | 54.1418
0.71916 | 54.1561
0.71917 | 54.116
0.71918 | 54.1056
0.71919 | 54.1297
0.7192 | 54.13
0.71921 | 54.0778
0.71922 | 54.0999
0.71923 | 54.1521
0.71924 | 54.1199
0.71925 | 54.109
0.71926 | 54.1238
0.71927 | 54.1199
0.71928 | 54.1072
0.71929 | 54.1149
0.7193 | 54.1149
0.71931 | 54.109
0.71932 | 54.1016
0.71933 | 54.1289
0.71934 | 54.1444
0.71935 | 54.1204
0.71936 | 54.1099
0.71937 | 54.1286
0.71938 | 54.1237
0.71939 | 54.1011
0.7194 | 54.1224
0.71941 | 54.1263
0.71942 | 54.1151
0.71943 | 54.1184
0.71944 | 54.1277
0.71945 | 54.14
0.71946 | 54.1199
0.71947 | 54.1263
0.71948 | 54.1104
0.71949 | 54.1363
0.7195 | 54.1484
0.71951 | 54.1067
0.71952 | 54.0965
0.71953 | 54.1514
0.71954 | 54.1428
0.71955 | 54.119
0.71956 | 54.1319
0.71957 | 54.1498
0.71958 | 54.1144
0.71959 | 54.1368
0.7196 | 54.1514
0.71961 | 54.1016
0.71962 | 54.1006
0.71963 | 54.1408
0.71964 | 54.1362
0.71965 | 54.121
0.71966 | 54.1344
0.71967 | 54.1261
0.71968 | 54.12
0.71969 | 54.1149
0.7197 | 54.1502
0.71971 | 54.1268
0.71972 | 54.1173
0.71973 | 54.144
0.71974 | 54.1276
0.71975 | 54.1229
0.71976 | 54.1497
0.71977 | 54.1402
0.71978 | 54.1112
0.71979 | 54.142
0.7198 | 54.1445
0.71981 | 54.1163
0.71982 | 54.1074
0.71983 | 54.1538
0.71984 | 54.1127
0.71985 | 54.1195
0.71986 | 54.1483
0.71987 | 54.1197
0.71988 | 54.1093
0.71989 | 54.1258
0.7199 | 54.139
0.71991 | 54.111
0.71992 | 54.0925
0.71993 | 54.1416
0.71994 | 54.1226
0.71995 | 54.1236
0.71996 | 54.1401
0.71997 | 54.1178
0.71998 | 54.1324
0.71999 | 54.1411
0.72 | 54.1286
0.72001 | 54.09
0.72002 | 54.1195
0.72003 | 54.1469
0.72004 | 54.1065
0.72005 | 54.1375
0.72006 | 54.1638
0.72007 | 54.1035
0.72008 | 54.0904
0.72009 | 54.1624
0.7201 | 54.1427
0.72011 | 54.079
0.72012 | 54.1132
0.72013 | 54.1652
0.72014 | 54.1144
0.72015 | 54.1481
0.72016 | 54.1714
0.72017 | 54.1113
0.72018 | 54.0976
0.72019 | 54.1376
0.7202 | 54.1411
0.72021 | 54.099
0.72022 | 54.1248
0.72023 | 54.1652
0.72024 | 54.1242
0.72025 | 54.1416
0.72026 | 54.1362
0.72027 | 54.1079
0.72028 | 54.1301
0.72029 | 54.1302
0.7203 | 54.1226
0.72031 | 54.1409
0.72032 | 54.1358
0.72033 | 54.1293
0.72034 | 54.1402
0.72035 | 54.1599
0.72036 | 54.1293
0.72037 | 54.1103
0.72038 | 54.1344
0.72039 | 54.1362
0.7204 | 54.1359
0.72041 | 54.1497
0.72042 | 54.1519
0.72043 | 54.124
0.72044 | 54.1339
0.72045 | 54.1531
0.72046 | 54.1187
0.72047 | 54.1184
0.72048 | 54.1414
0.72049 | 54.1226
0.7205 | 54.1293
0.72051 | 54.1501
0.72052 | 54.1451
0.72053 | 54.1364
0.72054 | 54.1547
0.72055 | 54.1287
0.72056 | 54.1097
0.72057 | 54.1202
0.72058 | 54.165
0.72059 | 54.1394
0.7206 | 54.1349
0.72061 | 54.1466
0.72062 | 54.1296
0.72063 | 54.1279
0.72064 | 54.1411
0.72065 | 54.1506
0.72066 | 54.1124
0.72067 | 54.1206
0.72068 | 54.1511
0.72069 | 54.1542
0.7207 | 54.1389
0.72071 | 54.1237
0.72072 | 54.119
0.72073 | 54.1265
0.72074 | 54.1289
0.72075 | 54.1325
0.72076 | 54.1381
0.72077 | 54.129
0.72078 | 54.1352
0.72079 | 54.1396
0.7208 | 54.1435
0.72081 | 54.1177
0.72082 | 54.1048
0.72083 | 54.1467
0.72084 | 54.1268
0.72085 | 54.1338
0.72086 | 54.1283
0.72087 | 54.1289
0.72088 | 54.1333
0.72089 | 54.1344
0.7209 | 54.1421
0.72091 | 54.1336
0.72092 | 54.1147
0.72093 | 54.1268
0.72094 | 54.1243
0.72095 | 54.1392
0.72096 | 54.1282
0.72097 | 54.1439
0.72098 | 54.144
0.72099 | 54.1145
0.721 | 54.1394
0.72101 | 54.1385
0.72102 | 54.1158
0.72103 | 54.117
0.72104 | 54.1423
0.72105 | 54.1331
0.72106 | 54.1333
0.72107 | 54.1284
0.72108 | 54.1337
0.72109 | 54.1327
0.7211 | 54.126
0.72111 | 54.1167
0.72112 | 54.0977
0.72113 | 54.1335
0.72114 | 54.1412
0.72115 | 54.1479
0.72116 | 54.1335
0.72117 | 54.1242
0.72118 | 54.1062
0.72119 | 54.1182
0.7212 | 54.1495
0.72121 | 54.1222
0.72122 | 54.1058
0.72123 | 54.1034
0.72124 | 54.1568
0.72125 | 54.1248
0.72126 | 54.0964
0.72127 | 54.1176
0.72128 | 54.1283
0.72129 | 54.1282
0.7213 | 54.1285
0.72131 | 54.1189
0.72132 | 54.0897
0.72133 | 54.0935
0.72134 | 54.1317
0.72135 | 54.1403
0.72136 | 54.099
0.72137 | 54.1107
0.72138 | 54.1428
0.72139 | 54.1026
0.7214 | 54.0878
0.72141 | 54.1335
0.72142 | 54.1274
0.72143 | 54.086
0.72144 | 54.128
0.72145 | 54.137
0.72146 | 54.1097
0.72147 | 54.1263
0.72148 | 54.1307
0.72149 | 54.1079
0.7215 | 54.1302
0.72151 | 54.1465
0.72152 | 54.0972
0.72153 | 54.1286
0.72154 | 54.1418
0.72155 | 54.1163
0.72156 | 54.1003
0.72157 | 54.1259
0.72158 | 54.1193
0.72159 | 54.1141
0.7216 | 54.1298
0.72161 | 54.1215
0.72162 | 54.0811
0.72163 | 54.1351
0.72164 | 54.1483
0.72165 | 54.1
0.72166 | 54.0967
0.72167 | 54.128
0.72168 | 54.1334
0.72169 | 54.1143
0.7217 | 54.1272
0.72171 | 54.1208
0.72172 | 54.0948
0.72173 | 54.1206
0.72174 | 54.1208
0.72175 | 54.1162
0.72176 | 54.118
0.72177 | 54.1016
0.72178 | 54.1167
0.72179 | 54.1227
0.7218 | 54.125
0.72181 | 54.1
0.72182 | 54.0981
0.72183 | 54.1462
0.72184 | 54.1173
0.72185 | 54.1018
0.72186 | 54.1181
0.72187 | 54.1012
0.72188 | 54.1021
0.72189 | 54.1347
0.7219 | 54.1517
0.72191 | 54.1215
0.72192 | 54.1069
0.72193 | 54.0959
0.72194 | 54.1254
0.72195 | 54.1278
0.72196 | 54.1219
0.72197 | 54.1081
0.72198 | 54.1444
0.72199 | 54.1226
0.722 | 54.0943
0.72201 | 54.1176
0.72202 | 54.1363
0.72203 | 54.1031
0.72204 | 54.1158
0.72205 | 54.135
0.72206 | 54.1117
0.72207 | 54.1056
0.72208 | 54.1206
0.72209 | 54.1192
0.7221 | 54.127
0.72211 | 54.13
0.72212 | 54.1245
0.72213 | 54.1191
0.72214 | 54.1346
0.72215 | 54.1407
0.72216 | 54.1127
0.72217 | 54.1233
0.72218 | 54.1383
0.72219 | 54.1045
0.7222 | 54.1241
0.72221 | 54.1407
0.72222 | 54.0909
0.72223 | 54.1158
0.72224 | 54.1674
0.72225 | 54.1432
0.72226 | 54.1158
0.72227 | 54.1293
0.72228 | 54.1482
0.72229 | 54.1035
0.7223 | 54.1241
0.72231 | 54.1175
0.72232 | 54.1021
0.72233 | 54.157
0.72234 | 54.1688
0.72235 | 54.1413
0.72236 | 54.1362
0.72237 | 54.121
0.72238 | 54.1337
0.72239 | 54.1501
0.7224 | 54.1468
0.72241 | 54.1264
0.72242 | 54.1181
0.72243 | 54.1376
0.72244 | 54.1292
0.72245 | 54.1308
0.72246 | 54.1308
0.72247 | 54.1213
0.72248 | 54.1321
0.72249 | 54.1405
0.7225 | 54.132
0.72251 | 54.105
0.72252 | 54.1173
0.72253 | 54.1262
0.72254 | 54.1346
0.72255 | 54.1337
0.72256 | 54.1274
0.72257 | 54.0987
0.72258 | 54.132
0.72259 | 54.1531
0.7226 | 54.1253
0.72261 | 54.1237
0.72262 | 54.1147
0.72263 | 54.1289
0.72264 | 54.1365
0.72265 | 54.1473
0.72266 | 54.1283
0.72267 | 54.1163
0.72268 | 54.1206
0.72269 | 54.1435
0.7227 | 54.1393
0.72271 | 54.1238
0.72272 | 54.1499
0.72273 | 54.1366
0.72274 | 54.1014
0.72275 | 54.1446
0.72276 | 54.1521
0.72277 | 54.1003
0.72278 | 54.1165
0.72279 | 54.1361
0.7228 | 54.1532
0.72281 | 54.128
0.72282 | 54.1331
0.72283 | 54.1301
0.72284 | 54.1228
0.72285 | 54.1401
0.72286 | 54.1293
0.72287 | 54.1203
0.72288 | 54.1287
0.72289 | 54.1567
0.7229 | 54.1469
0.72291 | 54.1288
0.72292 | 54.1516
0.72293 | 54.1227
0.72294 | 54.1401
0.72295 | 54.1807
0.72296 | 54.1289
0.72297 | 54.1101
0.72298 | 54.1534
0.72299 | 54.1691
0.723 | 54.1263
0.72301 | 54.116
0.72302 | 54.1463
0.72303 | 54.1437
0.72304 | 54.12
0.72305 | 54.1531
0.72306 | 54.1213
0.72307 | 54.1312
0.72308 | 54.1643
0.72309 | 54.1403
0.7231 | 54.1477
0.72311 | 54.1509
0.72312 | 54.0953
0.72313 | 54.1087
0.72314 | 54.1699
0.72315 | 54.155
0.72316 | 54.1013
0.72317 | 54.1158
0.72318 | 54.1594
0.72319 | 54.1157
0.7232 | 54.1355
0.72321 | 54.1616
0.72322 | 54.1236
0.72323 | 54.1332
0.72324 | 54.1673
0.72325 | 54.1336
0.72326 | 54.097
0.72327 | 54.1298
0.72328 | 54.1247
0.72329 | 54.119
0.7233 | 54.1575
0.72331 | 54.1651
0.72332 | 54.1194
0.72333 | 54.1187
0.72334 | 54.1376
0.72335 | 54.1303
0.72336 | 54.1254
0.72337 | 54.139
0.72338 | 54.1111
0.72339 | 54.132
0.7234 | 54.1608
0.72341 | 54.1281
0.72342 | 54.121
0.72343 | 54.1445
0.72344 | 54.1282
0.72345 | 54.1248
0.72346 | 54.1306
0.72347 | 54.1049
0.72348 | 54.137
0.72349 | 54.173
0.7235 | 54.1485
0.72351 | 54.1588
0.72352 | 54.1385
0.72353 | 54.0998
0.72354 | 54.1067
0.72355 | 54.137
0.72356 | 54.129
0.72357 | 54.1318
0.72358 | 54.1678
0.72359 | 54.1573
0.7236 | 54.1225
0.72361 | 54.1117
0.72362 | 54.12
0.72363 | 54.1237
0.72364 | 54.1374
0.72365 | 54.1347
0.72366 | 54.1301
0.72367 | 54.1259
0.72368 | 54.1459
0.72369 | 54.1385
0.7237 | 54.1429
0.72371 | 54.1174
0.72372 | 54.0871
0.72373 | 54.1169
0.72374 | 54.142
0.72375 | 54.1269
0.72376 | 54.1264
0.72377 | 54.1535
0.72378 | 54.1516
0.72379 | 54.1252
0.7238 | 54.0894
0.72381 | 54.1022
0.72382 | 54.1363
0.72383 | 54.116
0.72384 | 54.151
0.72385 | 54.1521
0.72386 | 54.1193
0.72387 | 54.109
0.72388 | 54.135
0.72389 | 54.12
0.7239 | 54.1338
0.72391 | 54.1315
0.72392 | 54.1121
0.72393 | 54.1313
0.72394 | 54.1374
0.72395 | 54.1224
0.72396 | 54.1098
0.72397 | 54.1294
0.72398 | 54.1208
0.72399 | 54.1073
0.724 | 54.1328
0.72401 | 54.1368
0.72402 | 54.1105
0.72403 | 54.1261
0.72404 | 54.1547
0.72405 | 54.1449
0.72406 | 54.0877
0.72407 | 54.1189
0.72408 | 54.1224
0.72409 | 54.1252
0.7241 | 54.1531
0.72411 | 54.1527
0.72412 | 54.1199
0.72413 | 54.1195
0.72414 | 54.1451
0.72415 | 54.1173
0.72416 | 54.1248
0.72417 | 54.1454
0.72418 | 54.129
0.72419 | 54.1156
0.7242 | 54.1614
0.72421 | 54.1476
0.72422 | 54.1104
0.72423 | 54.1265
0.72424 | 54.1661
0.72425 | 54.13
0.72426 | 54.1234
0.72427 | 54.1291
0.72428 | 54.1337
0.72429 | 54.1383
0.7243 | 54.1441
0.72431 | 54.1488
0.72432 | 54.1108
0.72433 | 54.1594
0.72434 | 54.1759
0.72435 | 54.1212
0.72436 | 54.1152
0.72437 | 54.1416
0.72438 | 54.1386
0.72439 | 54.113
0.7244 | 54.1638
0.72441 | 54.1418
0.72442 | 54.102
0.72443 | 54.1209
0.72444 | 54.1226
0.72445 | 54.1188
0.72446 | 54.1219
0.72447 | 54.1565
0.72448 | 54.1401
0.72449 | 54.1309
0.7245 | 54.1518
0.72451 | 54.1328
0.72452 | 54.1137
0.72453 | 54.1291
0.72454 | 54.1204
0.72455 | 54.1287
0.72456 | 54.1376
0.72457 | 54.1403
0.72458 | 54.1326
0.72459 | 54.1625
0.7246 | 54.1486
0.72461 | 54.1242
0.72462 | 54.1154
0.72463 | 54.1237
0.72464 | 54.1352
0.72465 | 54.1256
0.72466 | 54.1447
0.72467 | 54.1466
0.72468 | 54.144
0.72469 | 54.1304
0.7247 | 54.1361
0.72471 | 54.1435
0.72472 | 54.1259
0.72473 | 54.1376
0.72474 | 54.1324
0.72475 | 54.132
0.72476 | 54.1299
0.72477 | 54.1199
0.72478 | 54.1263
0.72479 | 54.1453
0.7248 | 54.1256
0.72481 | 54.1071
0.72482 | 54.1136
0.72483 | 54.1312
0.72484 | 54.1462
0.72485 | 54.1443
0.72486 | 54.125
0.72487 | 54.1263
0.72488 | 54.1383
0.72489 | 54.1302
0.7249 | 54.1262
0.72491 | 54.114
0.72492 | 54.1011
0.72493 | 54.1116
0.72494 | 54.1349
0.72495 | 54.1372
0.72496 | 54.1189
0.72497 | 54.1215
0.72498 | 54.1328
0.72499 | 54.111
0.725 | 54.1289
0.72501 | 54.1173
0.72502 | 54.1023
0.72503 | 54.1324
0.72504 | 54.1179
0.72505 | 54.1324
0.72506 | 54.1409
0.72507 | 54.1017
0.72508 | 54.087
0.72509 | 54.1302
0.7251 | 54.1462
0.72511 | 54.1171
0.72512 | 54.112
0.72513 | 54.1248
0.72514 | 54.1033
0.72515 | 54.11
0.72516 | 54.1263
0.72517 | 54.1259
0.72518 | 54.1164
0.72519 | 54.1278
0.7252 | 54.1333
0.72521 | 54.1114
0.72522 | 54.1231
0.72523 | 54.1481
0.72524 | 54.1317
0.72525 | 54.1286
0.72526 | 54.103
0.72527 | 54.1023
0.72528 | 54.1125
0.72529 | 54.1342
0.7253 | 54.1237
0.72531 | 54.1228
0.72532 | 54.1123
0.72533 | 54.1007
0.72534 | 54.1239
0.72535 | 54.1349
0.72536 | 54.1257
0.72537 | 54.1204
0.72538 | 54.1322
0.72539 | 54.1222
0.7254 | 54.1378
0.72541 | 54.1014
0.72542 | 54.0953
0.72543 | 54.1413
0.72544 | 54.1446
0.72545 | 54.1295
0.72546 | 54.1106
0.72547 | 54.1049
0.72548 | 54.113
0.72549 | 54.1396
0.7255 | 54.1479
0.72551 | 54.1215
0.72552 | 54.1181
0.72553 | 54.1257
0.72554 | 54.1029
0.72555 | 54.1218
0.72556 | 54.1149
0.72557 | 54.1245
0.72558 | 54.1388
0.72559 | 54.1322
0.7256 | 54.1527
0.72561 | 54.1209
0.72562 | 54.1082
0.72563 | 54.125
0.72564 | 54.1507
0.72565 | 54.1246
0.72566 | 54.1197
0.72567 | 54.1244
0.72568 | 54.1114
0.72569 | 54.1147
0.7257 | 54.1402
0.72571 | 54.1525
0.72572 | 54.1229
0.72573 | 54.1171
0.72574 | 54.1498
0.72575 | 54.1485
0.72576 | 54.1202
0.72577 | 54.1206
0.72578 | 54.1413
0.72579 | 54.1417
0.7258 | 54.11
0.72581 | 54.1336
0.72582 | 54.1264
0.72583 | 54.1254
0.72584 | 54.1339
0.72585 | 54.146
0.72586 | 54.1154
0.72587 | 54.1226
0.72588 | 54.1515
0.72589 | 54.1425
0.7259 | 54.1364
0.72591 | 54.1348
0.72592 | 54.1167
0.72593 | 54.132
0.72594 | 54.1339
0.72595 | 54.1251
0.72596 | 54.1321
0.72597 | 54.1294
0.72598 | 54.1529
0.72599 | 54.1344
0.726 | 54.1293
0.72601 | 54.1409
0.72602 | 54.1186
0.72603 | 54.1315
0.72604 | 54.1144
0.72605 | 54.1427
0.72606 | 54.1318
0.72607 | 54.1165
0.72608 | 54.1548
0.72609 | 54.1588
0.7261 | 54.1374
0.72611 | 54.1269
0.72612 | 54.1184
0.72613 | 54.1444
0.72614 | 54.1177
0.72615 | 54.1225
0.72616 | 54.1328
0.72617 | 54.1172
0.72618 | 54.1129
0.72619 | 54.1354
0.7262 | 54.165
0.72621 | 54.1027
0.72622 | 54.0896
0.72623 | 54.1354
0.72624 | 54.137
0.72625 | 54.1309
0.72626 | 54.132
0.72627 | 54.1309
0.72628 | 54.1009
0.72629 | 54.1228
0.7263 | 54.1656
0.72631 | 54.1184
0.72632 | 54.1244
0.72633 | 54.1491
0.72634 | 54.1167
0.72635 | 54.1316
0.72636 | 54.1475
0.72637 | 54.1311
0.72638 | 54.1033
0.72639 | 54.1336
0.7264 | 54.1329
0.72641 | 54.1038
0.72642 | 54.1389
0.72643 | 54.1648
0.72644 | 54.1315
0.72645 | 54.1423
0.72646 | 54.1361
0.72647 | 54.0977
0.72648 | 54.113
0.72649 | 54.1603
0.7265 | 54.1641
0.72651 | 54.1479
0.72652 | 54.1355
0.72653 | 54.1472
0.72654 | 54.1129
0.72655 | 54.1261
0.72656 | 54.1426
0.72657 | 54.1149
0.72658 | 54.1323
0.72659 | 54.1641
0.7266 | 54.1498
0.72661 | 54.1328
0.72662 | 54.1444
0.72663 | 54.1425
0.72664 | 54.134
0.72665 | 54.1357
0.72666 | 54.1328
0.72667 | 54.1158
0.72668 | 54.1582
0.72669 | 54.167
0.7267 | 54.1453
0.72671 | 54.1506
0.72672 | 54.1313
0.72673 | 54.1191
0.72674 | 54.1518
0.72675 | 54.154
0.72676 | 54.1289
0.72677 | 54.1193
0.72678 | 54.1499
0.72679 | 54.1478
0.7268 | 54.1183
0.72681 | 54.1344
0.72682 | 54.1154
0.72683 | 54.1078
0.72684 | 54.1419
0.72685 | 54.1493
0.72686 | 54.1396
0.72687 | 54.1363
0.72688 | 54.1329
0.72689 | 54.1332
0.7269 | 54.1439
0.72691 | 54.1423
0.72692 | 54.1259
0.72693 | 54.1232
0.72694 | 54.1709
0.72695 | 54.1714
0.72696 | 54.1301
0.72697 | 54.1317
0.72698 | 54.1335
0.72699 | 54.1283
0.727 | 54.1466
0.72701 | 54.1537
0.72702 | 54.1239
0.72703 | 54.14
0.72704 | 54.159
0.72705 | 54.1254
0.72706 | 54.1133
0.72707 | 54.1363
0.72708 | 54.1333
0.72709 | 54.131
0.7271 | 54.1628
0.72711 | 54.1445
0.72712 | 54.1172
0.72713 | 54.1459
0.72714 | 54.1497
0.72715 | 54.1205
0.72716 | 54.134
0.72717 | 54.1333
0.72718 | 54.1349
0.72719 | 54.1145
0.7272 | 54.1376
0.72721 | 54.1555
0.72722 | 54.1312
0.72723 | 54.1317
0.72724 | 54.1402
0.72725 | 54.1134
0.72726 | 54.1452
0.72727 | 54.1398
0.72728 | 54.1372
0.72729 | 54.1394
0.7273 | 54.1497
0.72731 | 54.1281
0.72732 | 54.1253
0.72733 | 54.1582
0.72734 | 54.139
0.72735 | 54.1326
0.72736 | 54.14
0.72737 | 54.1404
0.72738 | 54.115
0.72739 | 54.1466
0.7274 | 54.1652
0.72741 | 54.1261
0.72742 | 54.1264
0.72743 | 54.1462
0.72744 | 54.1378
0.72745 | 54.1234
0.72746 | 54.139
0.72747 | 54.1687
0.72748 | 54.1446
0.72749 | 54.1393
0.7275 | 54.1497
0.72751 | 54.1363
0.72752 | 54.1219
0.72753 | 54.1507
0.72754 | 54.1491
0.72755 | 54.135
0.72756 | 54.1373
0.72757 | 54.1392
0.72758 | 54.1358
0.72759 | 54.1449
0.7276 | 54.1497
0.72761 | 54.1282
0.72762 | 54.1311
0.72763 | 54.132
0.72764 | 54.1676
0.72765 | 54.1531
0.72766 | 54.1285
0.72767 | 54.1375
0.72768 | 54.1383
0.72769 | 54.1259
0.7277 | 54.1533
0.72771 | 54.1497
0.72772 | 54.1377
0.72773 | 54.1498
0.72774 | 54.1466
0.72775 | 54.1488
0.72776 | 54.1462
0.72777 | 54.1485
0.72778 | 54.1242
0.72779 | 54.1494
0.7278 | 54.152
0.72781 | 54.1277
0.72782 | 54.1165
0.72783 | 54.1433
0.72784 | 54.1551
0.72785 | 54.1618
0.72786 | 54.151
0.72787 | 54.1291
0.72788 | 54.1386
0.72789 | 54.1368
0.7279 | 54.1375
0.72791 | 54.1552
0.72792 | 54.1457
0.72793 | 54.1515
0.72794 | 54.1427
0.72795 | 54.1466
0.72796 | 54.1411
0.72797 | 54.1212
0.72798 | 54.1494
0.72799 | 54.1806
0.728 | 54.1599
0.72801 | 54.1383
0.72802 | 54.1431
0.72803 | 54.1347
0.72804 | 54.1479
0.72805 | 54.1724
0.72806 | 54.1397
0.72807 | 54.1072
0.72808 | 54.1418
0.72809 | 54.163
0.7281 | 54.1398
0.72811 | 54.1396
0.72812 | 54.1708
0.72813 | 54.1396
0.72814 | 54.1337
0.72815 | 54.167
0.72816 | 54.1272
0.72817 | 54.1137
0.72818 | 54.1549
0.72819 | 54.1655
0.7282 | 54.1392
0.72821 | 54.1251
0.72822 | 54.1184
0.72823 | 54.1447
0.72824 | 54.1469
0.72825 | 54.1595
0.72826 | 54.1501
0.72827 | 54.1281
0.72828 | 54.132
0.72829 | 54.1304
0.7283 | 54.1492
0.72831 | 54.1529
0.72832 | 54.1357
0.72833 | 54.1542
0.72834 | 54.1509
0.72835 | 54.1403
0.72836 | 54.1558
0.72837 | 54.1436
0.72838 | 54.1342
0.72839 | 54.1442
0.7284 | 54.1563
0.72841 | 54.1465
0.72842 | 54.1478
0.72843 | 54.1304
0.72844 | 54.1454
0.72845 | 54.156
0.72846 | 54.1517
0.72847 | 54.133
0.72848 | 54.1418
0.72849 | 54.1645
0.7285 | 54.1443
0.72851 | 54.1503
0.72852 | 54.1387
0.72853 | 54.1409
0.72854 | 54.1512
0.72855 | 54.1451
0.72856 | 54.1158
0.72857 | 54.1299
0.72858 | 54.1456
0.72859 | 54.1462
0.7286 | 54.1582
0.72861 | 54.1442
0.72862 | 54.112
0.72863 | 54.1378
0.72864 | 54.1454
0.72865 | 54.1266
0.72866 | 54.1438
0.72867 | 54.1561
0.72868 | 54.1491
0.72869 | 54.1453
0.7287 | 54.1464
0.72871 | 54.1398
0.72872 | 54.1001
0.72873 | 54.1248
0.72874 | 54.1678
0.72875 | 54.132
0.72876 | 54.1202
0.72877 | 54.1574
0.72878 | 54.1335
0.72879 | 54.1119
0.7288 | 54.1658
0.72881 | 54.1628
0.72882 | 54.0924
0.72883 | 54.1226
0.72884 | 54.1632
0.72885 | 54.1429
0.72886 | 54.124
0.72887 | 54.1485
0.72888 | 54.1566
0.72889 | 54.1262
0.7289 | 54.1389
0.72891 | 54.1407
0.72892 | 54.0988
0.72893 | 54.1215
0.72894 | 54.1685
0.72895 | 54.1521
0.72896 | 54.1215
0.72897 | 54.14
0.72898 | 54.1155
0.72899 | 54.1041
0.729 | 54.1335
0.72901 | 54.1374
0.72902 | 54.1085
0.72903 | 54.1276
0.72904 | 54.1537
0.72905 | 54.1363
0.72906 | 54.1331
0.72907 | 54.1137
0.72908 | 54.1143
0.72909 | 54.1233
0.7291 | 54.1416
0.72911 | 54.1317
0.72912 | 54.1161
0.72913 | 54.1284
0.72914 | 54.1289
0.72915 | 54.1322
0.72916 | 54.1239
0.72917 | 54.1395
0.72918 | 54.1221
0.72919 | 54.1191
0.7292 | 54.1321
0.72921 | 54.1263
0.72922 | 54.1309
0.72923 | 54.133
0.72924 | 54.1394
0.72925 | 54.1388
0.72926 | 54.1291
0.72927 | 54.1201
0.72928 | 54.1308
0.72929 | 54.1625
0.7293 | 54.1221
0.72931 | 54.0915
0.72932 | 54.1444
0.72933 | 54.1542
0.72934 | 54.1224
0.72935 | 54.1419
0.72936 | 54.1525
0.72937 | 54.1069
0.72938 | 54.1079
0.72939 | 54.1524
0.7294 | 54.1623
0.72941 | 54.0959
0.72942 | 54.1273
0.72943 | 54.1446
0.72944 | 54.1124
0.72945 | 54.1263
0.72946 | 54.1638
0.72947 | 54.1161
0.72948 | 54.1276
0.72949 | 54.1495
0.7295 | 54.1394
0.72951 | 54.1001
0.72952 | 54.1125
0.72953 | 54.1364
0.72954 | 54.132
0.72955 | 54.1478
0.72956 | 54.135
0.72957 | 54.0878
0.72958 | 54.1222
0.72959 | 54.1352
0.7296 | 54.115
0.72961 | 54.1309
0.72962 | 54.1444
0.72963 | 54.1254
0.72964 | 54.1203
0.72965 | 54.165
0.72966 | 54.1474
0.72967 | 54.1067
0.72968 | 54.1306
0.72969 | 54.14
0.7297 | 54.1343
0.72971 | 54.1319
0.72972 | 54.1184
0.72973 | 54.1316
0.72974 | 54.157
0.72975 | 54.167
0.72976 | 54.1202
0.72977 | 54.125
0.72978 | 54.1329
0.72979 | 54.1197
0.7298 | 54.1336
0.72981 | 54.1597
0.72982 | 54.1359
0.72983 | 54.1379
0.72984 | 54.1387
0.72985 | 54.1269
0.72986 | 54.1239
0.72987 | 54.1342
0.72988 | 54.1456
0.72989 | 54.1411
0.7299 | 54.1561
0.72991 | 54.1373
0.72992 | 54.1008
0.72993 | 54.1255
0.72994 | 54.1775
0.72995 | 54.1475
0.72996 | 54.125
0.72997 | 54.1307
0.72998 | 54.1244
0.72999 | 54.1245
0.73 | 54.1336
0.73001 | 54.136
0.73002 | 54.1427
0.73003 | 54.1386
0.73004 | 54.1449
0.73005 | 54.1516
0.73006 | 54.1292
0.73007 | 54.1335
0.73008 | 54.1453
0.73009 | 54.1481
0.7301 | 54.1333
0.73011 | 54.1178
0.73012 | 54.1008
0.73013 | 54.1268
0.73014 | 54.1522
0.73015 | 54.1569
0.73016 | 54.1383
0.73017 | 54.1599
0.73018 | 54.1262
0.73019 | 54.1097
0.7302 | 54.135
0.73021 | 54.138
0.73022 | 54.1189
0.73023 | 54.141
0.73024 | 54.176
0.73025 | 54.1466
0.73026 | 54.1135
0.73027 | 54.1338
0.73028 | 54.1431
0.73029 | 54.1567
0.7303 | 54.1297
0.73031 | 54.1267
0.73032 | 54.1464
0.73033 | 54.1314
0.73034 | 54.1502
0.73035 | 54.1577
0.73036 | 54.1392
0.73037 | 54.1158
0.73038 | 54.1385
0.73039 | 54.1463
0.7304 | 54.1584
0.73041 | 54.1444
0.73042 | 54.1438
0.73043 | 54.1508
0.73044 | 54.1459
0.73045 | 54.1461
0.73046 | 54.0975
0.73047 | 54.1135
0.73048 | 54.1499
0.73049 | 54.1552
0.7305 | 54.1416
0.73051 | 54.1593
0.73052 | 54.1464
0.73053 | 54.1189
0.73054 | 54.1368
0.73055 | 54.1861
0.73056 | 54.1265
0.73057 | 54.1254
0.73058 | 54.1634
0.73059 | 54.1527
0.7306 | 54.1488
0.73061 | 54.1347
0.73062 | 54.1457
0.73063 | 54.1401
0.73064 | 54.1394
0.73065 | 54.1482
0.73066 | 54.132
0.73067 | 54.1252
0.73068 | 54.1398
0.73069 | 54.1307
0.7307 | 54.1657
0.73071 | 54.1583
0.73072 | 54.1062
0.73073 | 54.1199
0.73074 | 54.1457
0.73075 | 54.1338
0.73076 | 54.1328
0.73077 | 54.1583
0.73078 | 54.1523
0.73079 | 54.1337
0.7308 | 54.1411
0.73081 | 54.1409
0.73082 | 54.1131
0.73083 | 54.1112
0.73084 | 54.1441
0.73085 | 54.1525
0.73086 | 54.1136
0.73087 | 54.1464
0.73088 | 54.1485
0.73089 | 54.1237
0.7309 | 54.1571
0.73091 | 54.1615
0.73092 | 54.106
0.73093 | 54.1433
0.73094 | 54.1536
0.73095 | 54.1331
0.73096 | 54.1379
0.73097 | 54.1444
0.73098 | 54.1416
0.73099 | 54.1336
0.731 | 54.1554
0.73101 | 54.1419
0.73102 | 54.1188
0.73103 | 54.132
0.73104 | 54.1441
0.73105 | 54.1237
0.73106 | 54.1445
0.73107 | 54.1545
0.73108 | 54.1396
0.73109 | 54.1283
0.7311 | 54.1501
0.73111 | 54.1458
0.73112 | 54.1189
0.73113 | 54.1232
0.73114 | 54.1379
0.73115 | 54.1641
0.73116 | 54.1358
0.73117 | 54.1416
0.73118 | 54.1445
0.73119 | 54.1514
0.7312 | 54.1484
0.73121 | 54.1243
0.73122 | 54.1297
0.73123 | 54.145
0.73124 | 54.1278
0.73125 | 54.1622
0.73126 | 54.1487
0.73127 | 54.1263
0.73128 | 54.1258
0.73129 | 54.1684
0.7313 | 54.1575
0.73131 | 54.0981
0.73132 | 54.1257
0.73133 | 54.1464
0.73134 | 54.1357
0.73135 | 54.1402
0.73136 | 54.1818
0.73137 | 54.1548
0.73138 | 54.106
0.73139 | 54.143
0.7314 | 54.1466
0.73141 | 54.1025
0.73142 | 54.1188
0.73143 | 54.1678
0.73144 | 54.1304
0.73145 | 54.1436
0.73146 | 54.1527
0.73147 | 54.1281
0.73148 | 54.1158
0.73149 | 54.1185
0.7315 | 54.1435
0.73151 | 54.1376
0.73152 | 54.1352
0.73153 | 54.1492
0.73154 | 54.1425
0.73155 | 54.1532
0.73156 | 54.1623
0.73157 | 54.1238
0.73158 | 54.1306
0.73159 | 54.1486
0.7316 | 54.1265
0.73161 | 54.1238
0.73162 | 54.1572
0.73163 | 54.1569
0.73164 | 54.1425
0.73165 | 54.1735
0.73166 | 54.1358
0.73167 | 54.1018
0.73168 | 54.1151
0.73169 | 54.1492
0.7317 | 54.1529
0.73171 | 54.1516
0.73172 | 54.1494
0.73173 | 54.1633
0.73174 | 54.1308
0.73175 | 54.1108
0.73176 | 54.133
0.73177 | 54.139
0.73178 | 54.1336
0.73179 | 54.1311
0.7318 | 54.1599
0.73181 | 54.1497
0.73182 | 54.1208
0.73183 | 54.1412
0.73184 | 54.151
0.73185 | 54.1401
0.73186 | 54.1027
0.73187 | 54.1031
0.73188 | 54.1468
0.73189 | 54.1444
0.7319 | 54.1505
0.73191 | 54.1514
0.73192 | 54.1154
0.73193 | 54.1013
0.73194 | 54.1481
0.73195 | 54.1279
0.73196 | 54.1208
0.73197 | 54.1371
0.73198 | 54.1373
0.73199 | 54.1313
0.732 | 54.1196
0.73201 | 54.1422
0.73202 | 54.107
0.73203 | 54.1505
0.73204 | 54.1573
0.73205 | 54.1248
0.73206 | 54.1039
0.73207 | 54.1374
0.73208 | 54.1429
0.73209 | 54.1222
0.7321 | 54.1508
0.73211 | 54.166
0.73212 | 54.1106
0.73213 | 54.1021
0.73214 | 54.1505
0.73215 | 54.1375
0.73216 | 54.1199
0.73217 | 54.1323
0.73218 | 54.1699
0.73219 | 54.1618
0.7322 | 54.1484
0.73221 | 54.1414
0.73222 | 54.1331
0.73223 | 54.1481
0.73224 | 54.1772
0.73225 | 54.1636
0.73226 | 54.1189
0.73227 | 54.1395
0.73228 | 54.1452
0.73229 | 54.1309
0.7323 | 54.154
0.73231 | 54.1353
0.73232 | 54.128
0.73233 | 54.1409
0.73234 | 54.1488
0.73235 | 54.1328
0.73236 | 54.1418
0.73237 | 54.1539
0.73238 | 54.1275
0.73239 | 54.1459
0.7324 | 54.1513
0.73241 | 54.1254
0.73242 | 54.0989
0.73243 | 54.125
0.73244 | 54.1511
0.73245 | 54.1572
0.73246 | 54.1508
0.73247 | 54.1393
0.73248 | 54.1404
0.73249 | 54.1368
0.7325 | 54.1328
0.73251 | 54.1347
0.73252 | 54.1192
0.73253 | 54.1289
0.73254 | 54.15
0.73255 | 54.1783
0.73256 | 54.1146
0.73257 | 54.1008
0.73258 | 54.1581
0.73259 | 54.1565
0.7326 | 54.1079
0.73261 | 54.1394
0.73262 | 54.1643
0.73263 | 54.1182
0.73264 | 54.1303
0.73265 | 54.1518
0.73266 | 54.1311
0.73267 | 54.1178
0.73268 | 54.1582
0.73269 | 54.1144
0.7327 | 54.1273
0.73271 | 54.1459
0.73272 | 54.143
0.73273 | 54.1264
0.73274 | 54.1537
0.73275 | 54.1693
0.73276 | 54.1202
0.73277 | 54.119
0.73278 | 54.1258
0.73279 | 54.1202
0.7328 | 54.1274
0.73281 | 54.163
0.73282 | 54.1231
0.73283 | 54.1275
0.73284 | 54.1543
0.73285 | 54.1309
0.73286 | 54.1104
0.73287 | 54.1204
0.73288 | 54.1158
0.73289 | 54.1267
0.7329 | 54.1531
0.73291 | 54.1361
0.73292 | 54.1109
0.73293 | 54.1261
0.73294 | 54.1407
0.73295 | 54.1211
0.73296 | 54.1141
0.73297 | 54.1289
0.73298 | 54.1335
0.73299 | 54.123
0.733 | 54.1526
0.73301 | 54.1703
0.73302 | 54.1158
0.73303 | 54.1313
0.73304 | 54.154
0.73305 | 54.1249
0.73306 | 54.1121
0.73307 | 54.128
0.73308 | 54.1409
0.73309 | 54.1379
0.7331 | 54.1576
0.73311 | 54.1453
0.73312 | 54.1233
0.73313 | 54.1138
0.73314 | 54.1158
0.73315 | 54.1427
0.73316 | 54.1341
0.73317 | 54.1132
0.73318 | 54.1168
0.73319 | 54.1311
0.7332 | 54.1219
0.73321 | 54.1088
0.73322 | 54.1468
0.73323 | 54.118
0.73324 | 54.1049
0.73325 | 54.1322
0.73326 | 54.1355
0.73327 | 54.089
0.73328 | 54.1213
0.73329 | 54.147
0.7333 | 54.1173
0.73331 | 54.1205
0.73332 | 54.1163
0.73333 | 54.1252
0.73334 | 54.1086
0.73335 | 54.1331
0.73336 | 54.1203
0.73337 | 54.1132
0.73338 | 54.1169
0.73339 | 54.1354
0.7334 | 54.1395
0.73341 | 54.1138
0.73342 | 54.1079
0.73343 | 54.1267
0.73344 | 54.1259
0.73345 | 54.1583
0.73346 | 54.1272
0.73347 | 54.1034
0.73348 | 54.1296
0.73349 | 54.1384
0.7335 | 54.1355
0.73351 | 54.1449
0.73352 | 54.1352
0.73353 | 54.1062
0.73354 | 54.1288
0.73355 | 54.1477
0.73356 | 54.0984
0.73357 | 54.1066
0.73358 | 54.1755
0.73359 | 54.1318
0.7336 | 54.1124
0.73361 | 54.1293
0.73362 | 54.104
0.73363 | 54.113
0.73364 | 54.1313
0.73365 | 54.1683
0.73366 | 54.118
0.73367 | 54.1176
0.73368 | 54.1453
0.73369 | 54.1038
0.7337 | 54.1245
0.73371 | 54.1731
0.73372 | 54.1274
0.73373 | 54.1246
0.73374 | 54.154
0.73375 | 54.1188
0.73376 | 54.1005
0.73377 | 54.1331
0.73378 | 54.159
0.73379 | 54.147
0.7338 | 54.1582
0.73381 | 54.1425
0.73382 | 54.0921
0.73383 | 54.0948
0.73384 | 54.1527
0.73385 | 54.144
0.73386 | 54.1298
0.73387 | 54.1545
0.73388 | 54.1418
0.73389 | 54.1355
0.7339 | 54.1468
0.73391 | 54.1408
0.73392 | 54.1225
0.73393 | 54.1395
0.73394 | 54.1442
0.73395 | 54.1363
0.73396 | 54.1413
0.73397 | 54.1459
0.73398 | 54.1125
0.73399 | 54.1251
0.734 | 54.1538
0.73401 | 54.1342
0.73402 | 54.076
0.73403 | 54.1425
0.73404 | 54.1579
0.73405 | 54.131
0.73406 | 54.1516
0.73407 | 54.1677
0.73408 | 54.1194
0.73409 | 54.0924
0.7341 | 54.154
0.73411 | 54.1193
0.73412 | 54.1024
0.73413 | 54.153
0.73414 | 54.1567
0.73415 | 54.121
0.73416 | 54.123
0.73417 | 54.1402
0.73418 | 54.1125
0.73419 | 54.1256
0.7342 | 54.1457
0.73421 | 54.135
0.73422 | 54.1534
0.73423 | 54.1265
0.73424 | 54.1339
0.73425 | 54.1329
0.73426 | 54.1283
0.73427 | 54.128
0.73428 | 54.1396
0.73429 | 54.1502
0.7343 | 54.1252
0.73431 | 54.1311
0.73432 | 54.1414
0.73433 | 54.1609
0.73434 | 54.1285
0.73435 | 54.1407
0.73436 | 54.1558
0.73437 | 54.106
0.73438 | 54.0937
0.73439 | 54.1568
0.7344 | 54.1564
0.73441 | 54.1277
0.73442 | 54.1596
0.73443 | 54.1558
0.73444 | 54.1374
0.73445 | 54.1303
0.73446 | 54.1167
0.73447 | 54.1242
0.73448 | 54.1341
0.73449 | 54.1516
0.7345 | 54.1512
0.73451 | 54.1245
0.73452 | 54.1395
0.73453 | 54.1399
0.73454 | 54.1337
0.73455 | 54.154
0.73456 | 54.1304
0.73457 | 54.1292
0.73458 | 54.137
0.73459 | 54.1569
0.7346 | 54.1567
0.73461 | 54.1474
0.73462 | 54.1442
0.73463 | 54.1199
0.73464 | 54.1345
0.73465 | 54.1353
0.73466 | 54.1488
0.73467 | 54.1138
0.73468 | 54.131
0.73469 | 54.1536
0.7347 | 54.139
0.73471 | 54.1425
0.73472 | 54.1309
0.73473 | 54.1176
0.73474 | 54.1328
0.73475 | 54.1439
0.73476 | 54.1432
0.73477 | 54.1418
0.73478 | 54.1465
0.73479 | 54.1409
0.7348 | 54.1256
0.73481 | 54.1322
0.73482 | 54.139
0.73483 | 54.1304
0.73484 | 54.1342
0.73485 | 54.151
0.73486 | 54.1265
0.73487 | 54.1018
0.73488 | 54.1374
0.73489 | 54.1413
0.7349 | 54.1328
0.73491 | 54.1492
0.73492 | 54.1263
0.73493 | 54.1227
0.73494 | 54.1547
0.73495 | 54.165
0.73496 | 54.1332
0.73497 | 54.1401
0.73498 | 54.1493
0.73499 | 54.1376
0.735 | 54.1457
0.73501 | 54.1394
0.73502 | 54.1381
0.73503 | 54.1459
0.73504 | 54.1719
0.73505 | 54.1637
0.73506 | 54.1349
0.73507 | 54.1484
0.73508 | 54.1562
0.73509 | 54.1418
0.7351 | 54.1666
0.73511 | 54.1514
0.73512 | 54.1329
0.73513 | 54.1398
0.73514 | 54.1737
0.73515 | 54.1698
0.73516 | 54.1547
0.73517 | 54.1473
0.73518 | 54.1505
0.73519 | 54.1376
0.7352 | 54.1356
0.73521 | 54.1304
0.73522 | 54.135
0.73523 | 54.1665
0.73524 | 54.1568
0.73525 | 54.147
0.73526 | 54.1374
0.73527 | 54.1442
0.73528 | 54.1336
0.73529 | 54.1317
0.7353 | 54.1468
0.73531 | 54.1344
0.73532 | 54.1227
0.73533 | 54.1498
0.73534 | 54.1675
0.73535 | 54.1515
0.73536 | 54.1394
0.73537 | 54.1284
0.73538 | 54.1233
0.73539 | 54.1542
0.7354 | 54.1462
0.73541 | 54.1318
0.73542 | 54.1362
0.73543 | 54.1588
0.73544 | 54.1503
0.73545 | 54.1431
0.73546 | 54.1296
0.73547 | 54.1189
0.73548 | 54.1331
0.73549 | 54.1539
0.7355 | 54.1778
0.73551 | 54.1311
0.73552 | 54.1224
0.73553 | 54.1629
0.73554 | 54.1478
0.73555 | 54.1285
0.73556 | 54.1459
0.73557 | 54.1368
0.73558 | 54.1282
0.73559 | 54.1459
0.7356 | 54.1567
0.73561 | 54.1427
0.73562 | 54.1029
0.73563 | 54.1623
0.73564 | 54.1604
0.73565 | 54.1451
0.73566 | 54.1452
0.73567 | 54.1329
0.73568 | 54.1342
0.73569 | 54.1517
0.7357 | 54.1595
0.73571 | 54.1336
0.73572 | 54.1276
0.73573 | 54.1208
0.73574 | 54.1608
0.73575 | 54.1471
0.73576 | 54.1247
0.73577 | 54.1639
0.73578 | 54.1502
0.73579 | 54.1257
0.7358 | 54.1534
0.73581 | 54.1468
0.73582 | 54.1147
0.73583 | 54.1427
0.73584 | 54.1612
0.73585 | 54.1425
0.73586 | 54.1305
0.73587 | 54.1619
0.73588 | 54.1475
0.73589 | 54.123
0.7359 | 54.1564
0.73591 | 54.1517
0.73592 | 54.1274
0.73593 | 54.123
0.73594 | 54.1699
0.73595 | 54.1338
0.73596 | 54.1191
0.73597 | 54.1389
0.73598 | 54.1624
0.73599 | 54.1342
0.736 | 54.1368
0.73601 | 54.1358
0.73602 | 54.1251
0.73603 | 54.1372
0.73604 | 54.1363
0.73605 | 54.162
0.73606 | 54.1627
0.73607 | 54.1199
0.73608 | 54.1386
0.73609 | 54.1532
0.7361 | 54.1424
0.73611 | 54.1224
0.73612 | 54.1219
0.73613 | 54.1418
0.73614 | 54.1498
0.73615 | 54.1521
0.73616 | 54.1458
0.73617 | 54.1501
0.73618 | 54.1431
0.73619 | 54.1386
0.7362 | 54.1567
0.73621 | 54.1443
0.73622 | 54.1286
0.73623 | 54.15
0.73624 | 54.1663
0.73625 | 54.1595
0.73626 | 54.1461
0.73627 | 54.1496
0.73628 | 54.131
0.73629 | 54.1211
0.7363 | 54.1586
0.73631 | 54.1427
0.73632 | 54.1285
0.73633 | 54.132
0.73634 | 54.1312
0.73635 | 54.1492
0.73636 | 54.1665
0.73637 | 54.1472
0.73638 | 54.1194
0.73639 | 54.161
0.7364 | 54.1597
0.73641 | 54.1276
0.73642 | 54.1462
0.73643 | 54.1612
0.73644 | 54.1409
0.73645 | 54.1503
0.73646 | 54.1579
0.73647 | 54.1186
0.73648 | 54.1304
0.73649 | 54.1558
0.7365 | 54.1705
0.73651 | 54.1357
0.73652 | 54.124
0.73653 | 54.1627
0.73654 | 54.158
0.73655 | 54.1492
0.73656 | 54.1644
0.73657 | 54.1767
0.73658 | 54.1394
0.73659 | 54.1414
0.7366 | 54.1748
0.73661 | 54.1582
0.73662 | 54.1453
0.73663 | 54.1377
0.73664 | 54.156
0.73665 | 54.1682
0.73666 | 54.1623
0.73667 | 54.1445
0.73668 | 54.1461
0.73669 | 54.1381
0.7367 | 54.1462
0.73671 | 54.1684
0.73672 | 54.1527
0.73673 | 54.1359
0.73674 | 54.1695
0.73675 | 54.1728
0.73676 | 54.1339
0.73677 | 54.1293
0.73678 | 54.1455
0.73679 | 54.1356
0.7368 | 54.1302
0.73681 | 54.1588
0.73682 | 54.1495
0.73683 | 54.1512
0.73684 | 54.1495
0.73685 | 54.1595
0.73686 | 54.1309
0.73687 | 54.1155
0.73688 | 54.1326
0.73689 | 54.1514
0.7369 | 54.1749
0.73691 | 54.1514
0.73692 | 54.1249
0.73693 | 54.1435
0.73694 | 54.142
0.73695 | 54.1232
0.73696 | 54.1242
0.73697 | 54.1409
0.73698 | 54.1478
0.73699 | 54.1676
0.737 | 54.1687
0.73701 | 54.1514
0.73702 | 54.1268
0.73703 | 54.1401
0.73704 | 54.1553
0.73705 | 54.1569
0.73706 | 54.1275
0.73707 | 54.1318
0.73708 | 54.1532
0.73709 | 54.1682
0.7371 | 54.1681
0.73711 | 54.1404
0.73712 | 54.1527
0.73713 | 54.128
0.73714 | 54.1117
0.73715 | 54.1435
0.73716 | 54.1603
0.73717 | 54.1309
0.73718 | 54.1499
0.73719 | 54.1493
0.7372 | 54.1331
0.73721 | 54.1143
0.73722 | 54.1387
0.73723 | 54.1256
0.73724 | 54.1235
0.73725 | 54.1331
0.73726 | 54.1441
0.73727 | 54.1465
0.73728 | 54.1385
0.73729 | 54.128
0.7373 | 54.1444
0.73731 | 54.116
0.73732 | 54.102
0.73733 | 54.1424
0.73734 | 54.1408
0.73735 | 54.1319
0.73736 | 54.1509
0.73737 | 54.1408
0.73738 | 54.1127
0.73739 | 54.1256
0.7374 | 54.1243
0.73741 | 54.1128
0.73742 | 54.1298
0.73743 | 54.1363
0.73744 | 54.1237
0.73745 | 54.1457
0.73746 | 54.1446
0.73747 | 54.1062
0.73748 | 54.1279
0.73749 | 54.1415
0.7375 | 54.1363
0.73751 | 54.111
0.73752 | 54.147
0.73753 | 54.154
0.73754 | 54.1237
0.73755 | 54.1465
0.73756 | 54.1395
0.73757 | 54.107
0.73758 | 54.0977
0.73759 | 54.1381
0.7376 | 54.1398
0.73761 | 54.1296
0.73762 | 54.1508
0.73763 | 54.1317
0.73764 | 54.135
0.73765 | 54.1854
0.73766 | 54.1418
0.73767 | 54.111
0.73768 | 54.1442
0.73769 | 54.1413
0.7377 | 54.15
0.73771 | 54.1498
0.73772 | 54.1454
0.73773 | 54.1269
0.73774 | 54.1364
0.73775 | 54.1458
0.73776 | 54.1362
0.73777 | 54.1117
0.73778 | 54.1475
0.73779 | 54.1508
0.7378 | 54.1417
0.73781 | 54.1246
0.73782 | 54.1545
0.73783 | 54.1417
0.73784 | 54.1282
0.73785 | 54.1425
0.73786 | 54.1324
0.73787 | 54.1309
0.73788 | 54.1525
0.73789 | 54.1539
0.7379 | 54.1461
0.73791 | 54.1467
0.73792 | 54.1281
0.73793 | 54.1306
0.73794 | 54.1469
0.73795 | 54.1655
0.73796 | 54.1238
0.73797 | 54.195
0.73798 | 54.1888
0.73799 | 54.1386
0.738 | 54.1317
0.73801 | 54.1366
0.73802 | 54.1536
0.73803 | 54.1276
0.73804 | 54.1431
0.73805 | 54.1602
0.73806 | 54.1226
0.73807 | 54.1224
0.73808 | 54.1429
0.73809 | 54.1558
0.7381 | 54.1599
0.73811 | 54.1273
0.73812 | 54.1055
0.73813 | 54.1331
0.73814 | 54.1566
0.73815 | 54.1418
0.73816 | 54.1492
0.73817 | 54.1336
0.73818 | 54.1206
0.73819 | 54.1459
0.7382 | 54.1532
0.73821 | 54.1365
0.73822 | 54.1189
0.73823 | 54.149
0.73824 | 54.1276
0.73825 | 54.1429
0.73826 | 54.1403
0.73827 | 54.1176
0.73828 | 54.1211
0.73829 | 54.1318
0.7383 | 54.16
0.73831 | 54.1568
0.73832 | 54.1293
0.73833 | 54.1514
0.73834 | 54.1421
0.73835 | 54.1241
0.73836 | 54.1272
0.73837 | 54.1604
0.73838 | 54.1584
0.73839 | 54.1145
0.7384 | 54.1415
0.73841 | 54.1313
0.73842 | 54.103
0.73843 | 54.1342
0.73844 | 54.1553
0.73845 | 54.1469
0.73846 | 54.1564
0.73847 | 54.1539
0.73848 | 54.1288
0.73849 | 54.118
0.7385 | 54.1619
0.73851 | 54.1255
0.73852 | 54.1158
0.73853 | 54.1577
0.73854 | 54.1387
0.73855 | 54.1385
0.73856 | 54.1483
0.73857 | 54.1363
0.73858 | 54.1351
0.73859 | 54.1333
0.7386 | 54.1339
0.73861 | 54.1339
0.73862 | 54.1279
0.73863 | 54.162
0.73864 | 54.1392
0.73865 | 54.1402
0.73866 | 54.1414
0.73867 | 54.1317
0.73868 | 54.1169
0.73869 | 54.1313
0.7387 | 54.1403
0.73871 | 54.1413
0.73872 | 54.1197
0.73873 | 54.144
0.73874 | 54.1428
0.73875 | 54.1414
0.73876 | 54.1342
0.73877 | 54.1223
0.73878 | 54.1271
0.73879 | 54.1293
0.7388 | 54.1379
0.73881 | 54.1409
0.73882 | 54.1221
0.73883 | 54.1409
0.73884 | 54.1405
0.73885 | 54.1453
0.73886 | 54.1274
0.73887 | 54.1051
0.73888 | 54.1287
0.73889 | 54.1401
0.7389 | 54.1372
0.73891 | 54.1271
0.73892 | 54.1299
0.73893 | 54.1304
0.73894 | 54.1472
0.73895 | 54.1315
0.73896 | 54.1355
0.73897 | 54.1361
0.73898 | 54.1251
0.73899 | 54.1256
0.739 | 54.1416
0.73901 | 54.146
0.73902 | 54.1258
0.73903 | 54.1166
0.73904 | 54.1309
0.73905 | 54.137
0.73906 | 54.1285
0.73907 | 54.1243
0.73908 | 54.1385
0.73909 | 54.1328
0.7391 | 54.1338
0.73911 | 54.1267
0.73912 | 54.1321
0.73913 | 54.1338
0.73914 | 54.1344
0.73915 | 54.1383
0.73916 | 54.1287
0.73917 | 54.1101
0.73918 | 54.1146
0.73919 | 54.139
0.7392 | 54.1171
0.73921 | 54.1313
0.73922 | 54.1152
0.73923 | 54.1337
0.73924 | 54.1484
0.73925 | 54.1134
0.73926 | 54.1255
0.73927 | 54.1363
0.73928 | 54.1381
0.73929 | 54.1274
0.7393 | 54.1459
0.73931 | 54.1307
0.73932 | 54.0997
0.73933 | 54.1366
0.73934 | 54.1462
0.73935 | 54.1314
0.73936 | 54.1272
0.73937 | 54.1136
0.73938 | 54.1087
0.73939 | 54.1298
0.7394 | 54.1422
0.73941 | 54.1106
0.73942 | 54.0985
0.73943 | 54.1464
0.73944 | 54.1521
0.73945 | 54.1018
0.73946 | 54.1213
0.73947 | 54.1309
0.73948 | 54.1046
0.73949 | 54.1301
0.7395 | 54.1553
0.73951 | 54.1482
0.73952 | 54.1123
0.73953 | 54.1285
0.73954 | 54.1362
0.73955 | 54.1359
0.73956 | 54.1466
0.73957 | 54.1431
0.73958 | 54.1284
0.73959 | 54.1204
0.7396 | 54.1464
0.73961 | 54.1331
0.73962 | 54.1193
0.73963 | 54.142
0.73964 | 54.1438
0.73965 | 54.1307
0.73966 | 54.1235
0.73967 | 54.1442
0.73968 | 54.1518
0.73969 | 54.1477
0.7397 | 54.125
0.73971 | 54.1671
0.73972 | 54.135
0.73973 | 54.1053
0.73974 | 54.155
0.73975 | 54.1409
0.73976 | 54.1225
0.73977 | 54.1224
0.73978 | 54.1613
0.73979 | 54.1623
0.7398 | 54.1173
0.73981 | 54.1191
0.73982 | 54.1502
0.73983 | 54.1262
0.73984 | 54.1217
0.73985 | 54.1642
0.73986 | 54.1374
0.73987 | 54.1233
0.73988 | 54.139
0.73989 | 54.1425
0.7399 | 54.1551
0.73991 | 54.1492
0.73992 | 54.1271
0.73993 | 54.144
0.73994 | 54.1593
0.73995 | 54.1449
0.73996 | 54.1076
0.73997 | 54.1561
0.73998 | 54.1565
0.73999 | 54.1209
0.74 | 54.1595
0.74001 | 54.1605
0.74002 | 54.1195
0.74003 | 54.1329
0.74004 | 54.1833
0.74005 | 54.1623
0.74006 | 54.1159
0.74007 | 54.1328
0.74008 | 54.1491
0.74009 | 54.1331
0.7401 | 54.1545
0.74011 | 54.1564
0.74012 | 54.1503
0.74013 | 54.137
0.74014 | 54.1295
0.74015 | 54.157
0.74016 | 54.1302
0.74017 | 54.1335
0.74018 | 54.1457
0.74019 | 54.1411
0.7402 | 54.1501
0.74021 | 54.1584
0.74022 | 54.1252
0.74023 | 54.1214
0.74024 | 54.1659
0.74025 | 54.1428
0.74026 | 54.124
0.74027 | 54.1348
0.74028 | 54.1374
0.74029 | 54.1445
0.7403 | 54.1533
0.74031 | 54.1513
0.74032 | 54.1394
0.74033 | 54.1531
0.74034 | 54.1385
0.74035 | 54.161
0.74036 | 54.1233
0.74037 | 54.1325
0.74038 | 54.1833
0.74039 | 54.1501
0.7404 | 54.1393
0.74041 | 54.172
0.74042 | 54.143
0.74043 | 54.1199
0.74044 | 54.1517
0.74045 | 54.1703
0.74046 | 54.1315
0.74047 | 54.1336
0.74048 | 54.1615
0.74049 | 54.1575
0.7405 | 54.1413
0.74051 | 54.1533
0.74052 | 54.1359
0.74053 | 54.1261
0.74054 | 54.1491
0.74055 | 54.1534
0.74056 | 54.1309
0.74057 | 54.1623
0.74058 | 54.1706
0.74059 | 54.1523
0.7406 | 54.1447
0.74061 | 54.1527
0.74062 | 54.1331
0.74063 | 54.1379
0.74064 | 54.1426
0.74065 | 54.1548
0.74066 | 54.148
0.74067 | 54.1473
0.74068 | 54.1636
0.74069 | 54.1557
0.7407 | 54.1647
0.74071 | 54.1665
0.74072 | 54.1335
0.74073 | 54.1339
0.74074 | 54.156
0.74075 | 54.1562
0.74076 | 54.1422
0.74077 | 54.165
0.74078 | 54.1252
0.74079 | 54.1599
0.7408 | 54.1704
0.74081 | 54.1296
0.74082 | 54.1174
0.74083 | 54.1609
0.74084 | 54.1645
0.74085 | 54.1484
0.74086 | 54.1621
0.74087 | 54.1393
0.74088 | 54.1414
0.74089 | 54.1437
0.7409 | 54.1437
0.74091 | 54.1276
0.74092 | 54.1313
0.74093 | 54.1462
0.74094 | 54.1416
0.74095 | 54.1464
0.74096 | 54.154
0.74097 | 54.1305
0.74098 | 54.1202
0.74099 | 54.1414
0.741 | 54.1557
0.74101 | 54.1363
0.74102 | 54.1477
0.74103 | 54.1588
0.74104 | 54.1572
0.74105 | 54.1503
0.74106 | 54.138
0.74107 | 54.1387
0.74108 | 54.1393
0.74109 | 54.1608
0.7411 | 54.1566
0.74111 | 54.1464
0.74112 | 54.1347
0.74113 | 54.1404
0.74114 | 54.1416
0.74115 | 54.1546
0.74116 | 54.1455
0.74117 | 54.116
0.74118 | 54.1333
0.74119 | 54.151
0.7412 | 54.1421
0.74121 | 54.1531
0.74122 | 54.1361
0.74123 | 54.1486
0.74124 | 54.1454
0.74125 | 54.1569
0.74126 | 54.1168
0.74127 | 54.1307
0.74128 | 54.1484
0.74129 | 54.1344
0.7413 | 54.1522
0.74131 | 54.1617
0.74132 | 54.1315
0.74133 | 54.142
0.74134 | 54.1582
0.74135 | 54.1558
0.74136 | 54.1281
0.74137 | 54.1151
0.74138 | 54.1588
0.74139 | 54.1434
0.7414 | 54.1663
0.74141 | 54.1539
0.74142 | 54.1374
0.74143 | 54.1213
0.74144 | 54.1323
0.74145 | 54.1344
0.74146 | 54.1324
0.74147 | 54.1295
0.74148 | 54.1534
0.74149 | 54.1564
0.7415 | 54.1369
0.74151 | 54.1427
0.74152 | 54.1433
0.74153 | 54.1169
0.74154 | 54.1278
0.74155 | 54.1473
0.74156 | 54.1471
0.74157 | 54.1381
0.74158 | 54.137
0.74159 | 54.1626
0.7416 | 54.1587
0.74161 | 54.1276
0.74162 | 54.1275
0.74163 | 54.1467
0.74164 | 54.1119
0.74165 | 54.1444
0.74166 | 54.1634
0.74167 | 54.1427
0.74168 | 54.1479
0.74169 | 54.1538
0.7417 | 54.1365
0.74171 | 54.1079
0.74172 | 54.126
0.74173 | 54.1558
0.74174 | 54.1224
0.74175 | 54.1384
0.74176 | 54.1589
0.74177 | 54.1391
0.74178 | 54.123
0.74179 | 54.1295
0.7418 | 54.1541
0.74181 | 54.1184
0.74182 | 54.1141
0.74183 | 54.1374
0.74184 | 54.1568
0.74185 | 54.1419
0.74186 | 54.1469
0.74187 | 54.1216
0.74188 | 54.1342
0.74189 | 54.1467
0.7419 | 54.1433
0.74191 | 54.1475
0.74192 | 54.1254
0.74193 | 54.14
0.74194 | 54.1442
0.74195 | 54.1375
0.74196 | 54.1313
0.74197 | 54.1343
0.74198 | 54.1582
0.74199 | 54.1582
0.742 | 54.1451
0.74201 | 54.1341
0.74202 | 54.1547
0.74203 | 54.1279
0.74204 | 54.124
0.74205 | 54.1499
0.74206 | 54.1571
0.74207 | 54.1315
0.74208 | 54.1514
0.74209 | 54.1355
0.7421 | 54.1431
0.74211 | 54.1428
0.74212 | 54.1409
0.74213 | 54.1376
0.74214 | 54.1438
0.74215 | 54.1621
0.74216 | 54.1342
0.74217 | 54.1187
0.74218 | 54.1436
0.74219 | 54.1479
0.7422 | 54.1462
0.74221 | 54.1361
0.74222 | 54.1571
0.74223 | 54.1298
0.74224 | 54.1682
0.74225 | 54.173
0.74226 | 54.122
0.74227 | 54.1488
0.74228 | 54.1514
0.74229 | 54.1437
0.7423 | 54.1352
0.74231 | 54.1558
0.74232 | 54.123
0.74233 | 54.1378
0.74234 | 54.1754
0.74235 | 54.1554
0.74236 | 54.1348
0.74237 | 54.1263
0.74238 | 54.1293
0.74239 | 54.1502
0.7424 | 54.1551
0.74241 | 54.1559
0.74242 | 54.147
0.74243 | 54.1522
0.74244 | 54.1538
0.74245 | 54.1335
0.74246 | 54.1589
0.74247 | 54.1585
0.74248 | 54.1379
0.74249 | 54.1514
0.7425 | 54.1754
0.74251 | 54.1637
0.74252 | 54.1248
0.74253 | 54.1545
0.74254 | 54.1794
0.74255 | 54.1568
0.74256 | 54.1406
0.74257 | 54.1255
0.74258 | 54.1276
0.74259 | 54.1656
0.7426 | 54.1646
0.74261 | 54.1621
0.74262 | 54.1678
0.74263 | 54.1503
0.74264 | 54.1432
0.74265 | 54.1477
0.74266 | 54.1385
0.74267 | 54.1261
0.74268 | 54.164
0.74269 | 54.1934
0.7427 | 54.1587
0.74271 | 54.1241
0.74272 | 54.1408
0.74273 | 54.1469
0.74274 | 54.1193
0.74275 | 54.1383
0.74276 | 54.1593
0.74277 | 54.1296
0.74278 | 54.1314
0.74279 | 54.1699
0.7428 | 54.1542
0.74281 | 54.1202
0.74282 | 54.1521
0.74283 | 54.1617
0.74284 | 54.1258
0.74285 | 54.1393
0.74286 | 54.1802
0.74287 | 54.1525
0.74288 | 54.1413
0.74289 | 54.1617
0.7429 | 54.1558
0.74291 | 54.1259
0.74292 | 54.1281
0.74293 | 54.1341
0.74294 | 54.1503
0.74295 | 54.1837
0.74296 | 54.1511
0.74297 | 54.1318
0.74298 | 54.1514
0.74299 | 54.1663
0.743 | 54.1486
0.74301 | 54.1319
0.74302 | 54.1462
0.74303 | 54.1379
0.74304 | 54.1418
0.74305 | 54.1664
0.74306 | 54.1541
0.74307 | 54.1171
0.74308 | 54.1354
0.74309 | 54.1643
0.7431 | 54.1486
0.74311 | 54.1503
0.74312 | 54.1409
0.74313 | 54.1242
0.74314 | 54.1368
0.74315 | 54.1654
0.74316 | 54.1358
0.74317 | 54.1141
0.74318 | 54.146
0.74319 | 54.1638
0.7432 | 54.1286
0.74321 | 54.154
0.74322 | 54.1492
0.74323 | 54.1335
0.74324 | 54.1313
0.74325 | 54.1619
0.74326 | 54.1556
0.74327 | 54.1134
0.74328 | 54.1522
0.74329 | 54.1528
0.7433 | 54.1498
0.74331 | 54.1426
0.74332 | 54.1323
0.74333 | 54.1535
0.74334 | 54.1377
0.74335 | 54.1484
0.74336 | 54.1541
0.74337 | 54.1358
0.74338 | 54.1466
0.74339 | 54.1542
0.7434 | 54.1466
0.74341 | 54.1593
0.74342 | 54.1374
0.74343 | 54.1344
0.74344 | 54.1676
0.74345 | 54.1546
0.74346 | 54.1445
0.74347 | 54.1575
0.74348 | 54.1817
0.74349 | 54.1298
0.7435 | 54.142
0.74351 | 54.1692
0.74352 | 54.1484
0.74353 | 54.1516
0.74354 | 54.1723
0.74355 | 54.173
0.74356 | 54.1339
0.74357 | 54.1333
0.74358 | 54.1649
0.74359 | 54.1613
0.7436 | 54.1666
0.74361 | 54.1811
0.74362 | 54.1568
0.74363 | 54.1539
0.74364 | 54.1667
0.74365 | 54.1583
0.74366 | 54.135
0.74367 | 54.1618
0.74368 | 54.1683
0.74369 | 54.1613
0.7437 | 54.1684
0.74371 | 54.1551
0.74372 | 54.1526
0.74373 | 54.1627
0.74374 | 54.1549
0.74375 | 54.1486
0.74376 | 54.1549
0.74377 | 54.1569
0.74378 | 54.1674
0.74379 | 54.1721
0.7438 | 54.1743
0.74381 | 54.1349
0.74382 | 54.1392
0.74383 | 54.1595
0.74384 | 54.1747
0.74385 | 54.1628
0.74386 | 54.1736
0.74387 | 54.1384
0.74388 | 54.1499
0.74389 | 54.1779
0.7439 | 54.1535
0.74391 | 54.1265
0.74392 | 54.1484
0.74393 | 54.169
0.74394 | 54.1209
0.74395 | 54.165
0.74396 | 54.1931
0.74397 | 54.1521
0.74398 | 54.1538
0.74399 | 54.205
0.744 | 54.165
0.74401 | 54.1324
0.74402 | 54.1545
0.74403 | 54.1652
0.74404 | 54.1379
0.74405 | 54.1731
0.74406 | 54.2008
0.74407 | 54.1444
0.74408 | 54.1416
0.74409 | 54.2007
0.7441 | 54.1604
0.74411 | 54.1347
0.74412 | 54.1853
0.74413 | 54.1583
0.74414 | 54.1471
0.74415 | 54.2079
0.74416 | 54.1937
0.74417 | 54.1359
0.74418 | 54.1353
0.74419 | 54.18
0.7442 | 54.1579
0.74421 | 54.1318
0.74422 | 54.1645
0.74423 | 54.1567
0.74424 | 54.1468
0.74425 | 54.1655
0.74426 | 54.1758
0.74427 | 54.132
0.74428 | 54.1483
0.74429 | 54.1958
0.7443 | 54.1553
0.74431 | 54.148
0.74432 | 54.1682
0.74433 | 54.1733
0.74434 | 54.1636
0.74435 | 54.1513
0.74436 | 54.1628
0.74437 | 54.1658
0.74438 | 54.1733
0.74439 | 54.1621
0.7444 | 54.1711
0.74441 | 54.1601
0.74442 | 54.1371
0.74443 | 54.1468
0.74444 | 54.1908
0.74445 | 54.1809
0.74446 | 54.1667
0.74447 | 54.1535
0.74448 | 54.1663
0.74449 | 54.1647
0.7445 | 54.1799
0.74451 | 54.1745
0.74452 | 54.1518
0.74453 | 54.1644
0.74454 | 54.1752
0.74455 | 54.1884
0.74456 | 54.161
0.74457 | 54.163
0.74458 | 54.1776
0.74459 | 54.1646
0.7446 | 54.1681
0.74461 | 54.1732
0.74462 | 54.1487
0.74463 | 54.1419
0.74464 | 54.1553
0.74465 | 54.1723
0.74466 | 54.1579
0.74467 | 54.1516
0.74468 | 54.1697
0.74469 | 54.161
0.7447 | 54.1729
0.74471 | 54.1538
0.74472 | 54.1473
0.74473 | 54.1641
0.74474 | 54.183
0.74475 | 54.1473
0.74476 | 54.176
0.74477 | 54.1628
0.74478 | 54.154
0.74479 | 54.1704
0.7448 | 54.1982
0.74481 | 54.1486
0.74482 | 54.1346
0.74483 | 54.1827
0.74484 | 54.1576
0.74485 | 54.1479
0.74486 | 54.1793
0.74487 | 54.1549
0.74488 | 54.1506
0.74489 | 54.1798
0.7449 | 54.1682
0.74491 | 54.1599
0.74492 | 54.1671
0.74493 | 54.1631
0.74494 | 54.166
0.74495 | 54.1857
0.74496 | 54.1742
0.74497 | 54.1497
0.74498 | 54.1497
0.74499 | 54.1688
0.745 | 54.1595
0.74501 | 54.1421
0.74502 | 54.1782
0.74503 | 54.1793
0.74504 | 54.1592
0.74505 | 54.1819
0.74506 | 54.1628
0.74507 | 54.141
0.74508 | 54.1632
0.74509 | 54.1721
0.7451 | 54.1791
0.74511 | 54.156
0.74512 | 54.1739
0.74513 | 54.1794
0.74514 | 54.1436
0.74515 | 54.1609
0.74516 | 54.1813
0.74517 | 54.1306
0.74518 | 54.1726
0.74519 | 54.2125
0.7452 | 54.1781
0.74521 | 54.1828
0.74522 | 54.1743
0.74523 | 54.1473
0.74524 | 54.1474
0.74525 | 54.196
0.74526 | 54.1728
0.74527 | 54.1426
0.74528 | 54.1612
0.74529 | 54.1637
0.7453 | 54.1628
0.74531 | 54.1798
0.74532 | 54.1464
0.74533 | 54.1558
0.74534 | 54.1523
0.74535 | 54.181
0.74536 | 54.1497
0.74537 | 54.1375
0.74538 | 54.1937
0.74539 | 54.1765
0.7454 | 54.1713
0.74541 | 54.1564
0.74542 | 54.1664
0.74543 | 54.1431
0.74544 | 54.1739
0.74545 | 54.1997
0.74546 | 54.1551
0.74547 | 54.1554
0.74548 | 54.183
0.74549 | 54.1943
0.7455 | 54.1612
0.74551 | 54.1806
0.74552 | 54.1564
0.74553 | 54.1523
0.74554 | 54.1791
0.74555 | 54.1803
0.74556 | 54.1645
0.74557 | 54.1686
0.74558 | 54.1855
0.74559 | 54.179
0.7456 | 54.1665
0.74561 | 54.1945
0.74562 | 54.1562
0.74563 | 54.1357
0.74564 | 54.1909
0.74565 | 54.2118
0.74566 | 54.1501
0.74567 | 54.1525
0.74568 | 54.1853
0.74569 | 54.1671
0.7457 | 54.1708
0.74571 | 54.1824
0.74572 | 54.1715
0.74573 | 54.1658
0.74574 | 54.1915
0.74575 | 54.1823
0.74576 | 54.1241
0.74577 | 54.1763
0.74578 | 54.1802
0.74579 | 54.1576
0.7458 | 54.1641
0.74581 | 54.184
0.74582 | 54.1571
0.74583 | 54.1549
0.74584 | 54.2047
0.74585 | 54.1766
0.74586 | 54.1452
0.74587 | 54.1739
0.74588 | 54.1772
0.74589 | 54.1553
0.7459 | 54.2036
0.74591 | 54.199
0.74592 | 54.1396
0.74593 | 54.1615
0.74594 | 54.2123
0.74595 | 54.1664
0.74596 | 54.1444
0.74597 | 54.19
0.74598 | 54.1828
0.74599 | 54.1488
0.746 | 54.1809
0.74601 | 54.1743
0.74602 | 54.1535
0.74603 | 54.1743
0.74604 | 54.1746
0.74605 | 54.1617
0.74606 | 54.1556
0.74607 | 54.162
0.74608 | 54.1593
0.74609 | 54.1643
0.7461 | 54.1786
0.74611 | 54.1604
0.74612 | 54.1483
0.74613 | 54.1652
0.74614 | 54.1529
0.74615 | 54.1522
0.74616 | 54.153
0.74617 | 54.1457
0.74618 | 54.1569
0.74619 | 54.166
0.7462 | 54.1792
0.74621 | 54.1625
0.74622 | 54.128
0.74623 | 54.1441
0.74624 | 54.1595
0.74625 | 54.1818
0.74626 | 54.1567
0.74627 | 54.1328
0.74628 | 54.1636
0.74629 | 54.1726
0.7463 | 54.1546
0.74631 | 54.1636
0.74632 | 54.165
0.74633 | 54.1521
0.74634 | 54.1605
0.74635 | 54.1951
0.74636 | 54.162
0.74637 | 54.1197
0.74638 | 54.1828
0.74639 | 54.1608
0.7464 | 54.1693
0.74641 | 54.1754
0.74642 | 54.1648
0.74643 | 54.1728
0.74644 | 54.1808
0.74645 | 54.1615
0.74646 | 54.1536
0.74647 | 54.1686
0.74648 | 54.1826
0.74649 | 54.1641
0.7465 | 54.1822
0.74651 | 54.2027
0.74652 | 54.1549
0.74653 | 54.1529
0.74654 | 54.172
0.74655 | 54.1761
0.74656 | 54.1553
0.74657 | 54.1604
0.74658 | 54.1767
0.74659 | 54.1763
0.7466 | 54.1686
0.74661 | 54.16
0.74662 | 54.1561
0.74663 | 54.1599
0.74664 | 54.1722
0.74665 | 54.1681
0.74666 | 54.1466
0.74667 | 54.1663
0.74668 | 54.1754
0.74669 | 54.1438
0.7467 | 54.1604
0.74671 | 54.1623
0.74672 | 54.1445
0.74673 | 54.1676
0.74674 | 54.1934
0.74675 | 54.1487
0.74676 | 54.1369
0.74677 | 54.1842
0.74678 | 54.1732
0.74679 | 54.1322
0.7468 | 54.1724
0.74681 | 54.189
0.74682 | 54.1285
0.74683 | 54.1556
0.74684 | 54.1826
0.74685 | 54.1725
0.74686 | 54.1682
0.74687 | 54.1691
0.74688 | 54.1618
0.74689 | 54.1514
0.7469 | 54.1772
0.74691 | 54.15
0.74692 | 54.1326
0.74693 | 54.1626
0.74694 | 54.1689
0.74695 | 54.1535
0.74696 | 54.151
0.74697 | 54.1673
0.74698 | 54.1481
0.74699 | 54.1674
0.747 | 54.1848
0.74701 | 54.1625
0.74702 | 54.1314
0.74703 | 54.1636
0.74704 | 54.1636
0.74705 | 54.141
0.74706 | 54.1632
0.74707 | 54.1792
0.74708 | 54.1353
0.74709 | 54.1547
0.7471 | 54.1774
0.74711 | 54.1431
0.74712 | 54.1542
0.74713 | 54.1805
0.74714 | 54.1593
0.74715 | 54.1613
0.74716 | 54.1779
0.74717 | 54.1527
0.74718 | 54.1363
0.74719 | 54.1775
0.7472 | 54.1675
0.74721 | 54.13
0.74722 | 54.1371
0.74723 | 54.1425
0.74724 | 54.1254
0.74725 | 54.1811
0.74726 | 54.18
0.74727 | 54.1203
0.74728 | 54.1609
0.74729 | 54.1612
0.7473 | 54.1428
0.74731 | 54.1314
0.74732 | 54.1664
0.74733 | 54.1685
0.74734 | 54.1295
0.74735 | 54.1748
0.74736 | 54.1679
0.74737 | 54.1149
0.74738 | 54.156
0.74739 | 54.1912
0.7474 | 54.1393
0.74741 | 54.139
0.74742 | 54.1715
0.74743 | 54.1451
0.74744 | 54.1294
0.74745 | 54.1738
0.74746 | 54.1614
0.74747 | 54.1256
0.74748 | 54.1675
0.74749 | 54.1684
0.7475 | 54.1573
0.74751 | 54.1647
0.74752 | 54.1524
0.74753 | 54.1586
0.74754 | 54.1499
0.74755 | 54.1719
0.74756 | 54.1542
0.74757 | 54.1328
0.74758 | 54.1438
0.74759 | 54.1596
0.7476 | 54.1427
0.74761 | 54.1837
0.74762 | 54.1669
0.74763 | 54.1415
0.74764 | 54.1627
0.74765 | 54.1461
0.74766 | 54.129
0.74767 | 54.1473
0.74768 | 54.1565
0.74769 | 54.1504
0.7477 | 54.1615
0.74771 | 54.1772
0.74772 | 54.1267
0.74773 | 54.1311
0.74774 | 54.1642
0.74775 | 54.1546
0.74776 | 54.1213
0.74777 | 54.1395
0.74778 | 54.1686
0.74779 | 54.1498
0.7478 | 54.182
0.74781 | 54.1471
0.74782 | 54.1509
0.74783 | 54.1575
0.74784 | 54.1475
0.74785 | 54.149
0.74786 | 54.1671
0.74787 | 54.1511
0.74788 | 54.1394
0.74789 | 54.1788
0.7479 | 54.1809
0.74791 | 54.1425
0.74792 | 54.1508
0.74793 | 54.1532
0.74794 | 54.144
0.74795 | 54.1615
0.74796 | 54.1635
0.74797 | 54.1616
0.74798 | 54.1607
0.74799 | 54.1825
0.748 | 54.1821
0.74801 | 54.1566
0.74802 | 54.1655
0.74803 | 54.1615
0.74804 | 54.1723
0.74805 | 54.1717
0.74806 | 54.1525
0.74807 | 54.1407
0.74808 | 54.1636
0.74809 | 54.1728
0.7481 | 54.1672
0.74811 | 54.1628
0.74812 | 54.1521
0.74813 | 54.1514
0.74814 | 54.1582
0.74815 | 54.1713
0.74816 | 54.1442
0.74817 | 54.1508
0.74818 | 54.1491
0.74819 | 54.1542
0.7482 | 54.1608
0.74821 | 54.1614
0.74822 | 54.1551
0.74823 | 54.161
0.74824 | 54.169
0.74825 | 54.1773
0.74826 | 54.1329
0.74827 | 54.1167
0.74828 | 54.1926
0.74829 | 54.1588
0.7483 | 54.1389
0.74831 | 54.1831
0.74832 | 54.1726
0.74833 | 54.131
0.74834 | 54.1479
0.74835 | 54.1868
0.74836 | 54.1544
0.74837 | 54.1232
0.74838 | 54.1864
0.74839 | 54.1643
0.7484 | 54.1413
0.74841 | 54.161
0.74842 | 54.1632
0.74843 | 54.1374
0.74844 | 54.1444
0.74845 | 54.1696
0.74846 | 54.154
0.74847 | 54.1141
0.74848 | 54.148
0.74849 | 54.165
0.7485 | 54.142
0.74851 | 54.1496
0.74852 | 54.1578
0.74853 | 54.134
0.74854 | 54.1296
0.74855 | 54.1734
0.74856 | 54.1333
0.74857 | 54.1427
0.74858 | 54.1652
0.74859 | 54.1374
0.7486 | 54.1345
0.74861 | 54.1631
0.74862 | 54.1446
0.74863 | 54.134
0.74864 | 54.1542
0.74865 | 54.1562
0.74866 | 54.1267
0.74867 | 54.1421
0.74868 | 54.1503
0.74869 | 54.1242
0.7487 | 54.127
0.74871 | 54.1354
0.74872 | 54.142
0.74873 | 54.1335
0.74874 | 54.1534
0.74875 | 54.1602
0.74876 | 54.1277
0.74877 | 54.1406
0.74878 | 54.1105
0.74879 | 54.1248
0.7488 | 54.1762
0.74881 | 54.1529
0.74882 | 54.1344
0.74883 | 54.1466
0.74884 | 54.148
0.74885 | 54.1211
0.74886 | 54.1354
0.74887 | 54.1499
0.74888 | 54.1358
0.74889 | 54.1355
0.7489 | 54.1687
0.74891 | 54.1459
0.74892 | 54.1018
0.74893 | 54.1405
0.74894 | 54.1435
0.74895 | 54.1256
0.74896 | 54.1599
0.74897 | 54.1597
0.74898 | 54.1067
0.74899 | 54.1431
0.749 | 54.166
0.74901 | 54.132
0.74902 | 54.1446
0.74903 | 54.1492
0.74904 | 54.1399
0.74905 | 54.1479
0.74906 | 54.1361
0.74907 | 54.1364
0.74908 | 54.139
0.74909 | 54.1557
0.7491 | 54.1595
0.74911 | 54.1228
0.74912 | 54.1292
0.74913 | 54.1403
0.74914 | 54.135
0.74915 | 54.1358
0.74916 | 54.1549
0.74917 | 54.1188
0.74918 | 54.1322
0.74919 | 54.1639
0.7492 | 54.1496
0.74921 | 54.1288
0.74922 | 54.1417
0.74923 | 54.1547
0.74924 | 54.1372
0.74925 | 54.1282
0.74926 | 54.1532
0.74927 | 54.1239
0.74928 | 54.1289
0.74929 | 54.1447
0.7493 | 54.1276
0.74931 | 54.1403
0.74932 | 54.1422
0.74933 | 54.1484
0.74934 | 54.1369
0.74935 | 54.1581
0.74936 | 54.1494
0.74937 | 54.1021
0.74938 | 54.1083
0.74939 | 54.1604
0.7494 | 54.1289
0.74941 | 54.1395
0.74942 | 54.1567
0.74943 | 54.15
0.74944 | 54.1375
0.74945 | 54.1427
0.74946 | 54.1411
0.74947 | 54.1131
0.74948 | 54.1211
0.74949 | 54.1693
0.7495 | 54.1514
0.74951 | 54.1324
0.74952 | 54.139
0.74953 | 54.1455
0.74954 | 54.1311
0.74955 | 54.1195
0.74956 | 54.1366
0.74957 | 54.1263
0.74958 | 54.1313
0.74959 | 54.1523
0.7496 | 54.1363
0.74961 | 54.1375
0.74962 | 54.1416
0.74963 | 54.1279
0.74964 | 54.1227
0.74965 | 54.1326
0.74966 | 54.1405
0.74967 | 54.1191
0.74968 | 54.1204
0.74969 | 54.139
0.7497 | 54.1383
0.74971 | 54.1081
0.74972 | 54.0977
0.74973 | 54.1214
0.74974 | 54.1286
0.74975 | 54.1316
0.74976 | 54.1494
0.74977 | 54.1229
0.74978 | 54.1264
0.74979 | 54.1101
0.7498 | 54.1311
0.74981 | 54.1536
0.74982 | 54.1217
0.74983 | 54.1185
0.74984 | 54.1355
0.74985 | 54.1489
0.74986 | 54.1273
0.74987 | 54.1185
0.74988 | 54.1307
0.74989 | 54.1259
0.7499 | 54.1376
0.74991 | 54.1455
0.74992 | 54.1071
0.74993 | 54.1284
0.74994 | 54.1503
0.74995 | 54.1547
0.74996 | 54.1244
0.74997 | 54.1148
0.74998 | 54.1193
0.74999 | 54.118
0.75 | 54.1352
0.75001 | 54.1619
0.75002 | 54.1276
0.75003 | 54.1371
0.75004 | 54.1322
0.75005 | 54.1387
0.75006 | 54.1188
0.75007 | 54.1148
0.75008 | 54.127
0.75009 | 54.1285
0.7501 | 54.1241
0.75011 | 54.1325
0.75012 | 54.1184
0.75013 | 54.1276
0.75014 | 54.1413
0.75015 | 54.1259
0.75016 | 54.1222
0.75017 | 54.1457
0.75018 | 54.1142
0.75019 | 54.1179
0.7502 | 54.1192
0.75021 | 54.1328
0.75022 | 54.1261
0.75023 | 54.1228
0.75024 | 54.1597
0.75025 | 54.142
0.75026 | 54.1034
0.75027 | 54.1136
0.75028 | 54.1358
0.75029 | 54.1245
0.7503 | 54.1407
0.75031 | 54.1486
0.75032 | 54.126
0.75033 | 54.1373
0.75034 | 54.147
0.75035 | 54.1135
0.75036 | 54.0936
0.75037 | 54.1269
0.75038 | 54.147
0.75039 | 54.1438
0.7504 | 54.1348
0.75041 | 54.1466
0.75042 | 54.1224
0.75043 | 54.1023
0.75044 | 54.1407
0.75045 | 54.1418
0.75046 | 54.1141
0.75047 | 54.1134
0.75048 | 54.1376
0.75049 | 54.1294
0.7505 | 54.1359
0.75051 | 54.1452
0.75052 | 54.1267
0.75053 | 54.1073
0.75054 | 54.1418
0.75055 | 54.134
0.75056 | 54.1073
0.75057 | 54.1204
0.75058 | 54.1226
0.75059 | 54.1469
0.7506 | 54.1426
0.75061 | 54.1248
0.75062 | 54.1147
0.75063 | 54.1037
0.75064 | 54.1372
0.75065 | 54.1311
0.75066 | 54.1161
0.75067 | 54.1428
0.75068 | 54.1309
0.75069 | 54.1151
0.7507 | 54.1328
0.75071 | 54.1273
0.75072 | 54.0992
0.75073 | 54.1228
0.75074 | 54.1478
0.75075 | 54.1207
0.75076 | 54.113
0.75077 | 54.1173
0.75078 | 54.1202
0.75079 | 54.1322
0.7508 | 54.1383
0.75081 | 54.1221
0.75082 | 54.1099
0.75083 | 54.1128
0.75084 | 54.1099
0.75085 | 54.1145
0.75086 | 54.1225
0.75087 | 54.1186
0.75088 | 54.111
0.75089 | 54.1219
0.7509 | 54.1156
0.75091 | 54.0959
0.75092 | 54.0874
0.75093 | 54.1283
0.75094 | 54.0883
0.75095 | 54.1064
0.75096 | 54.1181
0.75097 | 54.0975
0.75098 | 54.1053
0.75099 | 54.1303
0.751 | 54.1487
0.75101 | 54.0863
0.75102 | 54.0813
0.75103 | 54.1043
0.75104 | 54.1107
0.75105 | 54.1394
0.75106 | 54.1233
0.75107 | 54.1025
0.75108 | 54.1112
0.75109 | 54.1171
0.7511 | 54.1068
0.75111 | 54.0989
0.75112 | 54.0932
0.75113 | 54.1008
0.75114 | 54.1317
0.75115 | 54.1263
0.75116 | 54.0981
0.75117 | 54.1008
0.75118 | 54.1298
0.75119 | 54.1042
0.7512 | 54.09
0.75121 | 54.1454
0.75122 | 54.0972
0.75123 | 54.0782
0.75124 | 54.1586
0.75125 | 54.1433
0.75126 | 54.0841
0.75127 | 54.0894
0.75128 | 54.1272
0.75129 | 54.0922
0.7513 | 54.1131
0.75131 | 54.1229
0.75132 | 54.12
0.75133 | 54.1059
0.75134 | 54.1289
0.75135 | 54.1425
0.75136 | 54.105
0.75137 | 54.1048
0.75138 | 54.1031
0.75139 | 54.1332
0.7514 | 54.1033
0.75141 | 54.1065
0.75142 | 54.1331
0.75143 | 54.126
0.75144 | 54.1336
0.75145 | 54.1349
0.75146 | 54.1408
0.75147 | 54.1004
0.75148 | 54.1034
0.75149 | 54.1172
0.7515 | 54.1142
0.75151 | 54.113
0.75152 | 54.1207
0.75153 | 54.1576
0.75154 | 54.1275
0.75155 | 54.1326
0.75156 | 54.1204
0.75157 | 54.1151
0.75158 | 54.1008
0.75159 | 54.1178
0.7516 | 54.1289
0.75161 | 54.107
0.75162 | 54.1313
0.75163 | 54.1244
0.75164 | 54.106
0.75165 | 54.1229
0.75166 | 54.109
0.75167 | 54.1077
0.75168 | 54.1313
0.75169 | 54.1389
0.7517 | 54.1355
0.75171 | 54.1348
0.75172 | 54.1238
0.75173 | 54.0988
0.75174 | 54.11
0.75175 | 54.1269
0.75176 | 54.1112
0.75177 | 54.0881
0.75178 | 54.1353
0.75179 | 54.1376
0.7518 | 54.1079
0.75181 | 54.1289
0.75182 | 54.1342
0.75183 | 54.1019
0.75184 | 54.1197
0.75185 | 54.1367
0.75186 | 54.1101
0.75187 | 54.1064
0.75188 | 54.1382
0.75189 | 54.1594
0.7519 | 54.1147
0.75191 | 54.1079
0.75192 | 54.1219
0.75193 | 54.105
0.75194 | 54.1184
0.75195 | 54.1405
0.75196 | 54.1368
0.75197 | 54.099
0.75198 | 54.1348
0.75199 | 54.1298
0.752 | 54.1203
0.75201 | 54.1208
0.75202 | 54.1068
0.75203 | 54.1166
0.75204 | 54.1189
0.75205 | 54.1595
0.75206 | 54.1252
0.75207 | 54.1271
0.75208 | 54.1381
0.75209 | 54.1564
0.7521 | 54.1025
0.75211 | 54.1162
0.75212 | 54.1198
0.75213 | 54.0789
0.75214 | 54.1329
0.75215 | 54.1686
0.75216 | 54.1324
0.75217 | 54.1163
0.75218 | 54.1443
0.75219 | 54.1469
0.7522 | 54.0885
0.75221 | 54.1221
0.75222 | 54.1417
0.75223 | 54.0871
0.75224 | 54.1332
0.75225 | 54.1615
0.75226 | 54.105
0.75227 | 54.1075
0.75228 | 54.1261
0.75229 | 54.1176
0.7523 | 54.0959
0.75231 | 54.1248
0.75232 | 54.136
0.75233 | 54.1291
0.75234 | 54.1243
0.75235 | 54.1637
0.75236 | 54.1151
0.75237 | 54.0995
0.75238 | 54.1173
0.75239 | 54.1391
0.7524 | 54.128
0.75241 | 54.1319
0.75242 | 54.1216
0.75243 | 54.1057
0.75244 | 54.1501
0.75245 | 54.1415
0.75246 | 54.0911
0.75247 | 54.132
0.75248 | 54.1398
0.75249 | 54.1134
0.7525 | 54.1221
0.75251 | 54.1617
0.75252 | 54.115
0.75253 | 54.1087
0.75254 | 54.1512
0.75255 | 54.1461
0.75256 | 54.1128
0.75257 | 54.1373
0.75258 | 54.1433
0.75259 | 54.1323
0.7526 | 54.1421
0.75261 | 54.1612
0.75262 | 54.1353
0.75263 | 54.1078
0.75264 | 54.151
0.75265 | 54.15
0.75266 | 54.1098
0.75267 | 54.1184
0.75268 | 54.1405
0.75269 | 54.1416
0.7527 | 54.1464
0.75271 | 54.1522
0.75272 | 54.0981
0.75273 | 54.0968
0.75274 | 54.1396
0.75275 | 54.1349
0.75276 | 54.12
0.75277 | 54.1349
0.75278 | 54.1344
0.75279 | 54.1228
0.7528 | 54.1381
0.75281 | 54.1419
0.75282 | 54.1222
0.75283 | 54.1446
0.75284 | 54.1492
0.75285 | 54.1219
0.75286 | 54.139
0.75287 | 54.1448
0.75288 | 54.1166
0.75289 | 54.1226
0.7529 | 54.1622
0.75291 | 54.1328
0.75292 | 54.1131
0.75293 | 54.1432
0.75294 | 54.1538
0.75295 | 54.132
0.75296 | 54.125
0.75297 | 54.1508
0.75298 | 54.125
0.75299 | 54.1123
0.753 | 54.1506
0.75301 | 54.1473
0.75302 | 54.1245
0.75303 | 54.1514
0.75304 | 54.1689
0.75305 | 54.1394
0.75306 | 54.1409
0.75307 | 54.135
0.75308 | 54.1434
0.75309 | 54.1361
0.7531 | 54.1572
0.75311 | 54.139
0.75312 | 54.1259
0.75313 | 54.1444
0.75314 | 54.1472
0.75315 | 54.1564
0.75316 | 54.1374
0.75317 | 54.1074
0.75318 | 54.1514
0.75319 | 54.1626
0.7532 | 54.1575
0.75321 | 54.1507
0.75322 | 54.1322
0.75323 | 54.1368
0.75324 | 54.1428
0.75325 | 54.149
0.75326 | 54.1438
0.75327 | 54.1404
0.75328 | 54.1428
0.75329 | 54.1363
0.7533 | 54.1606
0.75331 | 54.155
0.75332 | 54.1252
0.75333 | 54.1247
0.75334 | 54.1479
0.75335 | 54.1547
0.75336 | 54.1434
0.75337 | 54.1429
0.75338 | 54.1532
0.75339 | 54.1404
0.7534 | 54.1286
0.75341 | 54.1304
0.75342 | 54.1181
0.75343 | 54.1263
0.75344 | 54.1536
0.75345 | 54.1739
0.75346 | 54.1317
0.75347 | 54.1453
0.75348 | 54.1526
0.75349 | 54.1309
0.7535 | 54.1375
0.75351 | 54.1457
0.75352 | 54.1463
0.75353 | 54.1375
0.75354 | 54.1468
0.75355 | 54.1555
0.75356 | 54.1486
0.75357 | 54.14
0.75358 | 54.1492
0.75359 | 54.1233
0.7536 | 54.1363
0.75361 | 54.1538
0.75362 | 54.1363
0.75363 | 54.1642
0.75364 | 54.1793
0.75365 | 54.1374
0.75366 | 54.1318
0.75367 | 54.151
0.75368 | 54.1239
0.75369 | 54.1436
0.7537 | 54.1809
0.75371 | 54.157
0.75372 | 54.1215
0.75373 | 54.1549
0.75374 | 54.1632
0.75375 | 54.158
0.75376 | 54.1632
0.75377 | 54.1441
0.75378 | 54.127
0.75379 | 54.1506
0.7538 | 54.1521
0.75381 | 54.1598
0.75382 | 54.1436
0.75383 | 54.1626
0.75384 | 54.1508
0.75385 | 54.1431
0.75386 | 54.1463
0.75387 | 54.1459
0.75388 | 54.1394
0.75389 | 54.1666
0.7539 | 54.1674
0.75391 | 54.1513
0.75392 | 54.1282
0.75393 | 54.1413
0.75394 | 54.1429
0.75395 | 54.1413
0.75396 | 54.1556
0.75397 | 54.1309
0.75398 | 54.1631
0.75399 | 54.1484
0.754 | 54.1475
0.75401 | 54.1289
0.75402 | 54.1582
0.75403 | 54.1298
0.75404 | 54.1405
0.75405 | 54.1812
0.75406 | 54.1431
0.75407 | 54.108
0.75408 | 54.1391
0.75409 | 54.1517
0.7541 | 54.1453
0.75411 | 54.1486
0.75412 | 54.1498
0.75413 | 54.1222
0.75414 | 54.1176
0.75415 | 54.1447
0.75416 | 54.1444
0.75417 | 54.1432
0.75418 | 54.1545
0.75419 | 54.1398
0.7542 | 54.1343
0.75421 | 54.1379
0.75422 | 54.1292
0.75423 | 54.143
0.75424 | 54.1619
0.75425 | 54.1667
0.75426 | 54.1274
0.75427 | 54.1125
0.75428 | 54.1574
0.75429 | 54.1293
0.7543 | 54.1248
0.75431 | 54.1651
0.75432 | 54.1503
0.75433 | 54.1064
0.75434 | 54.1416
0.75435 | 54.1722
0.75436 | 54.1323
0.75437 | 54.1191
0.75438 | 54.1437
0.75439 | 54.1378
0.7544 | 54.1162
0.75441 | 54.1554
0.75442 | 54.1613
0.75443 | 54.1268
0.75444 | 54.1583
0.75445 | 54.1639
0.75446 | 54.1226
0.75447 | 54.1049
0.75448 | 54.1636
0.75449 | 54.139
0.7545 | 54.1634
0.75451 | 54.1786
0.75452 | 54.1429
0.75453 | 54.1215
0.75454 | 54.1445
0.75455 | 54.1626
0.75456 | 54.1117
0.75457 | 54.1468
0.75458 | 54.1732
0.75459 | 54.1373
0.7546 | 54.1423
0.75461 | 54.1606
0.75462 | 54.1334
0.75463 | 54.1145
0.75464 | 54.1742
0.75465 | 54.1568
0.75466 | 54.1175
0.75467 | 54.151
0.75468 | 54.1548
0.75469 | 54.1254
0.7547 | 54.1486
0.75471 | 54.1733
0.75472 | 54.1243
0.75473 | 54.1338
0.75474 | 54.1743
0.75475 | 54.1586
0.75476 | 54.1352
0.75477 | 54.1339
0.75478 | 54.1414
0.75479 | 54.1374
0.7548 | 54.1377
0.75481 | 54.1508
0.75482 | 54.1108
0.75483 | 54.1295
0.75484 | 54.178
0.75485 | 54.1498
0.75486 | 54.1318
0.75487 | 54.154
0.75488 | 54.1459
0.75489 | 54.1338
0.7549 | 54.1568
0.75491 | 54.1381
0.75492 | 54.1184
0.75493 | 54.1383
0.75494 | 54.1531
0.75495 | 54.1383
0.75496 | 54.126
0.75497 | 54.161
0.75498 | 54.1381
0.75499 | 54.1302
0.755 | 54.1755
0.75501 | 54.1479
0.75502 | 54.1182
0.75503 | 54.138
0.75504 | 54.1604
0.75505 | 54.1384
0.75506 | 54.129
0.75507 | 54.1309
0.75508 | 54.1328
0.75509 | 54.124
0.7551 | 54.1585
0.75511 | 54.1593
0.75512 | 54.1036
0.75513 | 54.1376
0.75514 | 54.1781
0.75515 | 54.1415
0.75516 | 54.1336
0.75517 | 54.1368
0.75518 | 54.1311
0.75519 | 54.1291
0.7552 | 54.1524
0.75521 | 54.1381
0.75522 | 54.1256
0.75523 | 54.1494
0.75524 | 54.1452
0.75525 | 54.1141
0.75526 | 54.1344
0.75527 | 54.1297
0.75528 | 54.1185
0.75529 | 54.15
0.7553 | 54.1778
0.75531 | 54.1267
0.75532 | 54.1154
0.75533 | 54.148
0.75534 | 54.1304
0.75535 | 54.1183
0.75536 | 54.1503
0.75537 | 54.1411
0.75538 | 54.1318
0.75539 | 54.1411
0.7554 | 54.1695
0.75541 | 54.1396
0.75542 | 54.092
0.75543 | 54.1424
0.75544 | 54.1411
0.75545 | 54.1297
0.75546 | 54.1554
0.75547 | 54.154
0.75548 | 54.12
0.75549 | 54.1404
0.7555 | 54.1693
0.75551 | 54.1295
0.75552 | 54.1455
0.75553 | 54.1667
0.75554 | 54.1492
0.75555 | 54.1298
0.75556 | 54.1574
0.75557 | 54.141
0.75558 | 54.1285
0.75559 | 54.1688
0.7556 | 54.1586
0.75561 | 54.1063
0.75562 | 54.1202
0.75563 | 54.1564
0.75564 | 54.1422
0.75565 | 54.1289
0.75566 | 54.1642
0.75567 | 54.15
0.75568 | 54.1145
0.75569 | 54.1485
0.7557 | 54.1606
0.75571 | 54.1291
0.75572 | 54.1173
0.75573 | 54.1598
0.75574 | 54.1376
0.75575 | 54.1546
0.75576 | 54.1715
0.75577 | 54.1374
0.75578 | 54.1389
0.75579 | 54.1482
0.7558 | 54.1319
0.75581 | 54.1185
0.75582 | 54.1519
0.75583 | 54.1468
0.75584 | 54.1382
0.75585 | 54.1437
0.75586 | 54.1552
0.75587 | 54.1221
0.75588 | 54.1081
0.75589 | 54.1442
0.7559 | 54.1496
0.75591 | 54.1276
0.75592 | 54.1466
0.75593 | 54.149
0.75594 | 54.1367
0.75595 | 54.1347
0.75596 | 54.1626
0.75597 | 54.1272
0.75598 | 54.1046
0.75599 | 54.1527
0.756 | 54.1414
0.75601 | 54.1109
0.75602 | 54.1234
0.75603 | 54.1682
0.75604 | 54.1259
0.75605 | 54.1077
0.75606 | 54.1427
0.75607 | 54.123
0.75608 | 54.1083
0.75609 | 54.1553
0.7561 | 54.1631
0.75611 | 54.1137
0.75612 | 54.1234
0.75613 | 54.1418
0.75614 | 54.1082
0.75615 | 54.1049
0.75616 | 54.1657
0.75617 | 54.1315
0.75618 | 54.1066
0.75619 | 54.1339
0.7562 | 54.1701
0.75621 | 54.111
0.75622 | 54.0876
0.75623 | 54.1644
0.75624 | 54.1462
0.75625 | 54.1044
0.75626 | 54.1346
0.75627 | 54.1293
0.75628 | 54.0996
0.75629 | 54.1388
0.7563 | 54.1639
0.75631 | 54.1053
0.75632 | 54.1267
0.75633 | 54.1644
0.75634 | 54.1111
0.75635 | 54.1304
0.75636 | 54.1759
0.75637 | 54.121
0.75638 | 54.1365
0.75639 | 54.1613
0.7564 | 54.145
0.75641 | 54.1101
0.75642 | 54.1453
0.75643 | 54.1349
0.75644 | 54.0965
0.75645 | 54.1748
0.75646 | 54.1959
0.75647 | 54.1064
0.75648 | 54.1156
0.75649 | 54.1631
0.7565 | 54.1355
0.75651 | 54.1322
0.75652 | 54.1349
0.75653 | 54.1407
0.75654 | 54.1284
0.75655 | 54.1691
0.75656 | 54.1437
0.75657 | 54.0972
0.75658 | 54.1382
0.75659 | 54.1563
0.7566 | 54.1298
0.75661 | 54.1274
0.75662 | 54.1562
0.75663 | 54.114
0.75664 | 54.1111
0.75665 | 54.1367
0.75666 | 54.1212
0.75667 | 54.087
0.75668 | 54.13
0.75669 | 54.1309
0.7567 | 54.1254
0.75671 | 54.1433
0.75672 | 54.1278
0.75673 | 54.1049
0.75674 | 54.1456
0.75675 | 54.1458
0.75676 | 54.0905
0.75677 | 54.1184
0.75678 | 54.1563
0.75679 | 54.1094
0.7568 | 54.111
0.75681 | 54.138
0.75682 | 54.1211
0.75683 | 54.1044
0.75684 | 54.1368
0.75685 | 54.1593
0.75686 | 54.1245
0.75687 | 54.1189
0.75688 | 54.15
0.75689 | 54.1261
0.7569 | 54.1259
0.75691 | 54.161
0.75692 | 54.111
0.75693 | 54.1127
0.75694 | 54.1361
0.75695 | 54.1341
0.75696 | 54.1119
0.75697 | 54.1327
0.75698 | 54.1381
0.75699 | 54.1421
0.757 | 54.1409
0.75701 | 54.1117
0.75702 | 54.1131
0.75703 | 54.1169
0.75704 | 54.149
0.75705 | 54.1499
0.75706 | 54.1272
0.75707 | 54.1479
0.75708 | 54.1294
0.75709 | 54.1327
0.7571 | 54.1389
0.75711 | 54.1223
0.75712 | 54.1261
0.75713 | 54.1411
0.75714 | 54.165
0.75715 | 54.144
0.75716 | 54.1244
0.75717 | 54.1312
0.75718 | 54.1169
0.75719 | 54.1152
0.7572 | 54.1608
0.75721 | 54.1379
0.75722 | 54.1107
0.75723 | 54.1613
0.75724 | 54.1361
0.75725 | 54.1295
0.75726 | 54.1399
0.75727 | 54.1275
0.75728 | 54.1021
0.75729 | 54.1381
0.7573 | 54.1436
0.75731 | 54.1088
0.75732 | 54.1257
0.75733 | 54.1623
0.75734 | 54.1278
0.75735 | 54.1315
0.75736 | 54.1619
0.75737 | 54.1213
0.75738 | 54.1151
0.75739 | 54.1437
0.7574 | 54.1368
0.75741 | 54.1321
0.75742 | 54.1667
0.75743 | 54.1481
0.75744 | 54.1282
0.75745 | 54.1564
0.75746 | 54.1459
0.75747 | 54.1176
0.75748 | 54.1397
0.75749 | 54.1569
0.7575 | 54.141
0.75751 | 54.1214
0.75752 | 54.1486
0.75753 | 54.142
0.75754 | 54.1093
0.75755 | 54.1488
0.75756 | 54.1425
0.75757 | 54.0895
0.75758 | 54.1482
0.75759 | 54.1836
0.7576 | 54.1352
0.75761 | 54.1122
0.75762 | 54.1449
0.75763 | 54.1228
0.75764 | 54.1385
0.75765 | 54.1748
0.75766 | 54.1523
0.75767 | 54.1093
0.75768 | 54.1615
0.75769 | 54.1632
0.7577 | 54.1399
0.75771 | 54.1598
0.75772 | 54.1505
0.75773 | 54.1164
0.75774 | 54.1419
0.75775 | 54.1807
0.75776 | 54.1298
0.75777 | 54.128
0.75778 | 54.1606
0.75779 | 54.1459
0.7578 | 54.1082
0.75781 | 54.1504
0.75782 | 54.1213
0.75783 | 54.1016
0.75784 | 54.1682
0.75785 | 54.1914
0.75786 | 54.1345
0.75787 | 54.1393
0.75788 | 54.1619
0.75789 | 54.1324
0.7579 | 54.1112
0.75791 | 54.1717
0.75792 | 54.1444
0.75793 | 54.1523
0.75794 | 54.1872
0.75795 | 54.1586
0.75796 | 54.1236
0.75797 | 54.1413
0.75798 | 54.1401
0.75799 | 54.142
0.758 | 54.1517
0.75801 | 54.1612
0.75802 | 54.1483
0.75803 | 54.1557
0.75804 | 54.1702
0.75805 | 54.1508
0.75806 | 54.1327
0.75807 | 54.1568
0.75808 | 54.1604
0.75809 | 54.1438
0.7581 | 54.165
0.75811 | 54.154
0.75812 | 54.1264
0.75813 | 54.1379
0.75814 | 54.1802
0.75815 | 54.1813
0.75816 | 54.1385
0.75817 | 54.1302
0.75818 | 54.1514
0.75819 | 54.1622
0.7582 | 54.1554
0.75821 | 54.1575
0.75822 | 54.1479
0.75823 | 54.1315
0.75824 | 54.1451
0.75825 | 54.1571
0.75826 | 54.1533
0.75827 | 54.1203
0.75828 | 54.154
0.75829 | 54.1606
0.7583 | 54.1257
0.75831 | 54.1306
0.75832 | 54.1476
0.75833 | 54.1397
0.75834 | 54.1534
0.75835 | 54.1623
0.75836 | 54.15
0.75837 | 54.147
0.75838 | 54.1516
0.75839 | 54.125
0.7584 | 54.1404
0.75841 | 54.1361
0.75842 | 54.1279
0.75843 | 54.1415
0.75844 | 54.143
0.75845 | 54.1512
0.75846 | 54.1609
0.75847 | 54.1425
0.75848 | 54.1529
0.75849 | 54.1376
0.7585 | 54.1247
0.75851 | 54.1359
0.75852 | 54.1597
0.75853 | 54.15
0.75854 | 54.1654
0.75855 | 54.173
0.75856 | 54.1326
0.75857 | 54.125
0.75858 | 54.1247
0.75859 | 54.1486
0.7586 | 54.149
0.75861 | 54.1408
0.75862 | 54.1439
0.75863 | 54.1599
0.75864 | 54.1302
0.75865 | 54.1481
0.75866 | 54.152
0.75867 | 54.1405
0.75868 | 54.1276
0.75869 | 54.147
0.7587 | 54.163
0.75871 | 54.1383
0.75872 | 54.1363
0.75873 | 54.1532
0.75874 | 54.1413
0.75875 | 54.1294
0.75876 | 54.1543
0.75877 | 54.1551
0.75878 | 54.1381
0.75879 | 54.1488
0.7588 | 54.1324
0.75881 | 54.1375
0.75882 | 54.117
0.75883 | 54.1379
0.75884 | 54.13
0.75885 | 54.1252
0.75886 | 54.1479
0.75887 | 54.1226
0.75888 | 54.1315
0.75889 | 54.1487
0.7589 | 54.1678
0.75891 | 54.1342
0.75892 | 54.1062
0.75893 | 54.1438
0.75894 | 54.1691
0.75895 | 54.1278
0.75896 | 54.1231
0.75897 | 54.1376
0.75898 | 54.1532
0.75899 | 54.1418
0.759 | 54.1353
0.75901 | 54.1389
0.75902 | 54.1249
0.75903 | 54.1277
0.75904 | 54.1437
0.75905 | 54.168
0.75906 | 54.1333
0.75907 | 54.1259
0.75908 | 54.1167
0.75909 | 54.1278
0.7591 | 54.1486
0.75911 | 54.1365
0.75912 | 54.1207
0.75913 | 54.1474
0.75914 | 54.1359
0.75915 | 54.1541
0.75916 | 54.1427
0.75917 | 54.1252
0.75918 | 54.1169
0.75919 | 54.1409
0.7592 | 54.153
0.75921 | 54.1341
0.75922 | 54.1125
0.75923 | 54.1687
0.75924 | 54.1486
0.75925 | 54.1196
0.75926 | 54.1392
0.75927 | 54.1587
0.75928 | 54.1175
0.75929 | 54.1293
0.7593 | 54.1658
0.75931 | 54.1411
0.75932 | 54.1265
0.75933 | 54.1453
0.75934 | 54.1679
0.75935 | 54.1414
0.75936 | 54.1119
0.75937 | 54.1282
0.75938 | 54.1349
0.75939 | 54.136
0.7594 | 54.1398
0.75941 | 54.1534
0.75942 | 54.1286
0.75943 | 54.1154
0.75944 | 54.1534
0.75945 | 54.1394
0.75946 | 54.121
0.75947 | 54.115
0.75948 | 54.1392
0.75949 | 54.1501
0.7595 | 54.1676
0.75951 | 54.1498
0.75952 | 54.1154
0.75953 | 54.1385
0.75954 | 54.1476
0.75955 | 54.1239
0.75956 | 54.1163
0.75957 | 54.1409
0.75958 | 54.1244
0.75959 | 54.1192
0.7596 | 54.1749
0.75961 | 54.1401
0.75962 | 54.0902
0.75963 | 54.1286
0.75964 | 54.1418
0.75965 | 54.1211
0.75966 | 54.1158
0.75967 | 54.168
0.75968 | 54.149
0.75969 | 54.1178
0.7597 | 54.1558
0.75971 | 54.147
0.75972 | 54.1006
0.75973 | 54.1263
0.75974 | 54.1608
0.75975 | 54.1215
0.75976 | 54.1391
0.75977 | 54.1459
0.75978 | 54.121
0.75979 | 54.1261
0.7598 | 54.1508
0.75981 | 54.1401
0.75982 | 54.1084
0.75983 | 54.1234
0.75984 | 54.1634
0.75985 | 54.1417
0.75986 | 54.1186
0.75987 | 54.13
0.75988 | 54.1435
0.75989 | 54.1269
0.7599 | 54.1547
0.75991 | 54.144
0.75992 | 54.109
0.75993 | 54.1293
0.75994 | 54.1393
0.75995 | 54.1513
0.75996 | 54.1439
0.75997 | 54.1313
0.75998 | 54.1162
0.75999 | 54.1158
0.76 | 54.1488
0.76001 | 54.1201
0.76002 | 54.125
0.76003 | 54.1534
0.76004 | 54.1348
0.76005 | 54.1537
0.76006 | 54.1459
0.76007 | 54.1156
0.76008 | 54.106
0.76009 | 54.1477
0.7601 | 54.1637
0.76011 | 54.1213
0.76012 | 54.1154
0.76013 | 54.1435
0.76014 | 54.1268
0.76015 | 54.1435
0.76016 | 54.1343
0.76017 | 54.1085
0.76018 | 54.1421
0.76019 | 54.1598
0.7602 | 54.1703
0.76021 | 54.1358
0.76022 | 54.1426
0.76023 | 54.1331
0.76024 | 54.1344
0.76025 | 54.1408
0.76026 | 54.1437
0.76027 | 54.1298
0.76028 | 54.1547
0.76029 | 54.1603
0.7603 | 54.1302
0.76031 | 54.1623
0.76032 | 54.1271
0.76033 | 54.1199
0.76034 | 54.145
0.76035 | 54.1508
0.76036 | 54.135
0.76037 | 54.1258
0.76038 | 54.1486
0.76039 | 54.1505
0.7604 | 54.1315
0.76041 | 54.1416
0.76042 | 54.136
0.76043 | 54.1191
0.76044 | 54.1267
0.76045 | 54.1369
0.76046 | 54.1516
0.76047 | 54.1454
0.76048 | 54.1478
0.76049 | 54.154
0.7605 | 54.1326
0.76051 | 54.1285
0.76052 | 54.1396
0.76053 | 54.1389
0.76054 | 54.132
0.76055 | 54.1499
0.76056 | 54.15
0.76057 | 54.1135
0.76058 | 54.1356
0.76059 | 54.1479
0.7606 | 54.129
0.76061 | 54.1469
0.76062 | 54.1456
0.76063 | 54.1396
0.76064 | 54.1441
0.76065 | 54.1352
0.76066 | 54.1514
0.76067 | 54.1278
0.76068 | 54.1206
0.76069 | 54.1425
0.7607 | 54.1577
0.76071 | 54.1421
0.76072 | 54.145
0.76073 | 54.1471
0.76074 | 54.1219
0.76075 | 54.147
0.76076 | 54.1333
0.76077 | 54.1159
0.76078 | 54.1512
0.76079 | 54.159
0.7608 | 54.1475
0.76081 | 54.128
0.76082 | 54.1152
0.76083 | 54.1432
0.76084 | 54.1526
0.76085 | 54.1335
0.76086 | 54.1254
0.76087 | 54.1361
0.76088 | 54.116
0.76089 | 54.1481
0.7609 | 54.1411
0.76091 | 54.1287
0.76092 | 54.109
0.76093 | 54.1074
0.76094 | 54.1346
0.76095 | 54.144
0.76096 | 54.1387
0.76097 | 54.1286
0.76098 | 54.1484
0.76099 | 54.1303
0.761 | 54.1358
0.76101 | 54.1349
0.76102 | 54.1181
0.76103 | 54.1154
0.76104 | 54.1298
0.76105 | 54.1547
0.76106 | 54.1442
0.76107 | 54.1074
0.76108 | 54.1265
0.76109 | 54.1387
0.7611 | 54.1175
0.76111 | 54.1234
0.76112 | 54.1294
0.76113 | 54.1382
0.76114 | 54.1212
0.76115 | 54.1637
0.76116 | 54.1401
0.76117 | 54.1086
0.76118 | 54.1402
0.76119 | 54.1319
0.7612 | 54.1235
0.76121 | 54.123
0.76122 | 54.1461
0.76123 | 54.1472
0.76124 | 54.1351
0.76125 | 54.1621
0.76126 | 54.1451
0.76127 | 54.1226
0.76128 | 54.1395
0.76129 | 54.1339
0.7613 | 54.1382
0.76131 | 54.1407
0.76132 | 54.1466
0.76133 | 54.1473
0.76134 | 54.1387
0.76135 | 54.1403
0.76136 | 54.126
0.76137 | 54.1194
0.76138 | 54.1389
0.76139 | 54.1332
0.7614 | 54.1265
0.76141 | 54.1577
0.76142 | 54.1534
0.76143 | 54.1311
0.76144 | 54.1328
0.76145 | 54.1508
0.76146 | 54.1444
0.76147 | 54.1172
0.76148 | 54.1629
0.76149 | 54.1523
0.7615 | 54.1395
0.76151 | 54.1385
0.76152 | 54.146
0.76153 | 54.1421
0.76154 | 54.1473
0.76155 | 54.1607
0.76156 | 54.1296
0.76157 | 54.1032
0.76158 | 54.1368
0.76159 | 54.1584
0.7616 | 54.1593
0.76161 | 54.1685
0.76162 | 54.1555
0.76163 | 54.1076
0.76164 | 54.1502
0.76165 | 54.1628
0.76166 | 54.1444
0.76167 | 54.1543
0.76168 | 54.1706
0.76169 | 54.1684
0.7617 | 54.154
0.76171 | 54.1532
0.76172 | 54.1538
0.76173 | 54.1541
0.76174 | 54.1573
0.76175 | 54.1481
0.76176 | 54.1332
0.76177 | 54.1237
0.76178 | 54.1452
0.76179 | 54.1595
0.7618 | 54.1625
0.76181 | 54.1802
0.76182 | 54.1426
0.76183 | 54.1184
0.76184 | 54.1451
0.76185 | 54.1777
0.76186 | 54.1381
0.76187 | 54.1512
0.76188 | 54.1734
0.76189 | 54.144
0.7619 | 54.1058
0.76191 | 54.1539
0.76192 | 54.1508
0.76193 | 54.0955
0.76194 | 54.1662
0.76195 | 54.1867
0.76196 | 54.121
0.76197 | 54.1191
0.76198 | 54.1718
0.76199 | 54.1417
0.762 | 54.1439
0.76201 | 54.1563
0.76202 | 54.144
0.76203 | 54.12
0.76204 | 54.1518
0.76205 | 54.161
0.76206 | 54.1383
0.76207 | 54.1109
0.76208 | 54.1654
0.76209 | 54.1473
0.7621 | 54.1295
0.76211 | 54.1544
0.76212 | 54.1413
0.76213 | 54.1254
0.76214 | 54.1579
0.76215 | 54.1639
0.76216 | 54.1328
0.76217 | 54.1267
0.76218 | 54.1613
0.76219 | 54.1524
0.7622 | 54.1594
0.76221 | 54.1617
0.76222 | 54.1489
0.76223 | 54.1322
0.76224 | 54.1481
0.76225 | 54.1336
0.76226 | 54.1452
0.76227 | 54.1477
0.76228 | 54.151
0.76229 | 54.1704
0.7623 | 54.1372
0.76231 | 54.1461
0.76232 | 54.142
0.76233 | 54.161
0.76234 | 54.1704
0.76235 | 54.1626
0.76236 | 54.1558
0.76237 | 54.1433
0.76238 | 54.1461
0.76239 | 54.1564
0.7624 | 54.1364
0.76241 | 54.1562
0.76242 | 54.1396
0.76243 | 54.1453
0.76244 | 54.17
0.76245 | 54.1703
0.76246 | 54.1367
0.76247 | 54.1399
0.76248 | 54.1673
0.76249 | 54.1656
0.7625 | 54.1492
0.76251 | 54.1482
0.76252 | 54.1463
0.76253 | 54.1324
0.76254 | 54.1555
0.76255 | 54.1752
0.76256 | 54.1449
0.76257 | 54.1344
0.76258 | 54.1367
0.76259 | 54.1346
0.7626 | 54.1504
0.76261 | 54.1479
0.76262 | 54.1082
0.76263 | 54.1406
0.76264 | 54.1612
0.76265 | 54.1445
0.76266 | 54.1584
0.76267 | 54.1401
0.76268 | 54.1286
0.76269 | 54.1398
0.7627 | 54.173
0.76271 | 54.1595
0.76272 | 54.1272
0.76273 | 54.1444
0.76274 | 54.1358
0.76275 | 54.1151
0.76276 | 54.1594
0.76277 | 54.1563
0.76278 | 54.1281
0.76279 | 54.1405
0.7628 | 54.149
0.76281 | 54.1465
0.76282 | 54.1376
0.76283 | 54.1536
0.76284 | 54.1354
0.76285 | 54.1416
0.76286 | 54.1584
0.76287 | 54.1195
0.76288 | 54.1277
0.76289 | 54.1486
0.7629 | 54.153
0.76291 | 54.154
0.76292 | 54.1374
0.76293 | 54.1477
0.76294 | 54.131
0.76295 | 54.1361
0.76296 | 54.1395
0.76297 | 54.1607
0.76298 | 54.1589
0.76299 | 54.1712
0.763 | 54.1578
0.76301 | 54.1357
0.76302 | 54.145
0.76303 | 54.1498
0.76304 | 54.145
0.76305 | 54.1529
0.76306 | 54.1542
0.76307 | 54.1476
0.76308 | 54.1538
0.76309 | 54.1501
0.7631 | 54.1726
0.76311 | 54.1515
0.76312 | 54.1119
0.76313 | 54.1419
0.76314 | 54.172
0.76315 | 54.1538
0.76316 | 54.1442
0.76317 | 54.1599
0.76318 | 54.1707
0.76319 | 54.1392
0.7632 | 54.1559
0.76321 | 54.1546
0.76322 | 54.1455
0.76323 | 54.1291
0.76324 | 54.1763
0.76325 | 54.1544
0.76326 | 54.1448
0.76327 | 54.1561
0.76328 | 54.1439
0.76329 | 54.1404
0.7633 | 54.1641
0.76331 | 54.1668
0.76332 | 54.1178
0.76333 | 54.1471
0.76334 | 54.1628
0.76335 | 54.153
0.76336 | 54.1214
0.76337 | 54.1512
0.76338 | 54.1704
0.76339 | 54.1461
0.7634 | 54.1517
0.76341 | 54.1451
0.76342 | 54.1328
0.76343 | 54.1486
0.76344 | 54.177
0.76345 | 54.1551
0.76346 | 54.1542
0.76347 | 54.1596
0.76348 | 54.1283
0.76349 | 54.1516
0.7635 | 54.1552
0.76351 | 54.144
0.76352 | 54.138
0.76353 | 54.1547
0.76354 | 54.1704
0.76355 | 54.1573
0.76356 | 54.1383
0.76357 | 54.151
0.76358 | 54.1556
0.76359 | 54.1466
0.7636 | 54.151
0.76361 | 54.1677
0.76362 | 54.1333
0.76363 | 54.1206
0.76364 | 54.1606
0.76365 | 54.1718
0.76366 | 54.1422
0.76367 | 54.133
0.76368 | 54.149
0.76369 | 54.1494
0.7637 | 54.1217
0.76371 | 54.1393
0.76372 | 54.1324
0.76373 | 54.1453
0.76374 | 54.1549
0.76375 | 54.1485
0.76376 | 54.1427
0.76377 | 54.1261
0.76378 | 54.1287
0.76379 | 54.1426
0.7638 | 54.1598
0.76381 | 54.1481
0.76382 | 54.135
0.76383 | 54.139
0.76384 | 54.1673
0.76385 | 54.1337
0.76386 | 54.1218
0.76387 | 54.1432
0.76388 | 54.1405
0.76389 | 54.1255
0.7639 | 54.1411
0.76391 | 54.1598
0.76392 | 54.1259
0.76393 | 54.1415
0.76394 | 54.1523
0.76395 | 54.1596
0.76396 | 54.1257
0.76397 | 54.1285
0.76398 | 54.1416
0.76399 | 54.1368
0.764 | 54.1549
0.76401 | 54.1544
0.76402 | 54.1538
0.76403 | 54.1529
0.76404 | 54.1611
0.76405 | 54.1364
0.76406 | 54.1404
0.76407 | 54.1633
0.76408 | 54.1337
0.76409 | 54.1407
0.7641 | 54.1712
0.76411 | 54.1474
0.76412 | 54.1463
0.76413 | 54.1588
0.76414 | 54.1628
0.76415 | 54.1248
0.76416 | 54.1285
0.76417 | 54.1652
0.76418 | 54.142
0.76419 | 54.1394
0.7642 | 54.1995
0.76421 | 54.1617
0.76422 | 54.1066
0.76423 | 54.1441
0.76424 | 54.1914
0.76425 | 54.1317
0.76426 | 54.1128
0.76427 | 54.1491
0.76428 | 54.1519
0.76429 | 54.1422
0.7643 | 54.1864
0.76431 | 54.1705
0.76432 | 54.1061
0.76433 | 54.1316
0.76434 | 54.1666
0.76435 | 54.1464
0.76436 | 54.1546
0.76437 | 54.1573
0.76438 | 54.1352
0.76439 | 54.1324
0.7644 | 54.1891
0.76441 | 54.1539
0.76442 | 54.1175
0.76443 | 54.1512
0.76444 | 54.1459
0.76445 | 54.1346
0.76446 | 54.1378
0.76447 | 54.171
0.76448 | 54.1503
0.76449 | 54.1592
0.7645 | 54.1925
0.76451 | 54.1407
0.76452 | 54.1052
0.76453 | 54.1415
0.76454 | 54.1462
0.76455 | 54.1422
0.76456 | 54.1587
0.76457 | 54.1704
0.76458 | 54.1322
0.76459 | 54.1488
0.7646 | 54.1613
0.76461 | 54.1221
0.76462 | 54.1326
0.76463 | 54.168
0.76464 | 54.1347
0.76465 | 54.1385
0.76466 | 54.1625
0.76467 | 54.1352
0.76468 | 54.1237
0.76469 | 54.128
0.7647 | 54.1547
0.76471 | 54.1385
0.76472 | 54.139
0.76473 | 54.155
0.76474 | 54.163
0.76475 | 54.1295
0.76476 | 54.1416
0.76477 | 54.1424
0.76478 | 54.1304
0.76479 | 54.1539
0.7648 | 54.1706
0.76481 | 54.1303
0.76482 | 54.113
0.76483 | 54.1514
0.76484 | 54.1396
0.76485 | 54.1564
0.76486 | 54.1677
0.76487 | 54.1416
0.76488 | 54.117
0.76489 | 54.1416
0.7649 | 54.1659
0.76491 | 54.1288
0.76492 | 54.1386
0.76493 | 54.1492
0.76494 | 54.1398
0.76495 | 54.1301
0.76496 | 54.1278
0.76497 | 54.1503
0.76498 | 54.1439
0.76499 | 54.1435
0.765 | 54.1598
0.76501 | 54.1382
0.76502 | 54.1163
0.76503 | 54.139
0.76504 | 54.1411
0.76505 | 54.1463
0.76506 | 54.172
0.76507 | 54.1453
0.76508 | 54.1233
0.76509 | 54.1504
0.7651 | 54.1542
0.76511 | 54.1465
0.76512 | 54.1473
0.76513 | 54.1612
0.76514 | 54.1516
0.76515 | 54.153
0.76516 | 54.1514
0.76517 | 54.1508
0.76518 | 54.1418
0.76519 | 54.1562
0.7652 | 54.1542
0.76521 | 54.1615
0.76522 | 54.135
0.76523 | 54.1648
0.76524 | 54.1664
0.76525 | 54.1449
0.76526 | 54.1695
0.76527 | 54.1357
0.76528 | 54.1167
0.76529 | 54.1679
0.7653 | 54.1525
0.76531 | 54.1362
0.76532 | 54.1645
0.76533 | 54.1741
0.76534 | 54.1606
0.76535 | 54.1635
0.76536 | 54.1486
0.76537 | 54.121
0.76538 | 54.1278
0.76539 | 54.1696
0.7654 | 54.1696
0.76541 | 54.1631
0.76542 | 54.1467
0.76543 | 54.1393
0.76544 | 54.1276
0.76545 | 54.1714
0.76546 | 54.1656
0.76547 | 54.1162
0.76548 | 54.1609
0.76549 | 54.161
0.7655 | 54.1573
0.76551 | 54.1568
0.76552 | 54.1454
0.76553 | 54.149
0.76554 | 54.1404
0.76555 | 54.1691
0.76556 | 54.1638
0.76557 | 54.1217
0.76558 | 54.1567
0.76559 | 54.1704
0.7656 | 54.1623
0.76561 | 54.1597
0.76562 | 54.1372
0.76563 | 54.1444
0.76564 | 54.1554
0.76565 | 54.1867
0.76566 | 54.1763
0.76567 | 54.1374
0.76568 | 54.1547
0.76569 | 54.1514
0.7657 | 54.1221
0.76571 | 54.1463
0.76572 | 54.1695
0.76573 | 54.1333
0.76574 | 54.1203
0.76575 | 54.168
0.76576 | 54.1442
0.76577 | 54.1284
0.76578 | 54.161
0.76579 | 54.1339
0.7658 | 54.1454
0.76581 | 54.1566
0.76582 | 54.1473
0.76583 | 54.1172
0.76584 | 54.1568
0.76585 | 54.1767
0.76586 | 54.1639
0.76587 | 54.1554
0.76588 | 54.153
0.76589 | 54.1571
0.7659 | 54.1409
0.76591 | 54.1382
0.76592 | 54.1427
0.76593 | 54.1437
0.76594 | 54.1646
0.76595 | 54.1763
0.76596 | 54.1272
0.76597 | 54.12
0.76598 | 54.1621
0.76599 | 54.152
0.766 | 54.1554
0.76601 | 54.1578
0.76602 | 54.1521
0.76603 | 54.1444
0.76604 | 54.1636
0.76605 | 54.1569
0.76606 | 54.1428
0.76607 | 54.1469
0.76608 | 54.1619
0.76609 | 54.1623
0.7661 | 54.1373
0.76611 | 54.1422
0.76612 | 54.1237
0.76613 | 54.1281
0.76614 | 54.1516
0.76615 | 54.1657
0.76616 | 54.1404
0.76617 | 54.1281
0.76618 | 54.1522
0.76619 | 54.1532
0.7662 | 54.134
0.76621 | 54.1509
0.76622 | 54.1342
0.76623 | 54.1356
0.76624 | 54.1477
0.76625 | 54.1725
0.76626 | 54.1532
0.76627 | 54.1468
0.76628 | 54.1598
0.76629 | 54.1401
0.7663 | 54.1354
0.76631 | 54.1408
0.76632 | 54.1595
0.76633 | 54.1317
0.76634 | 54.1523
0.76635 | 54.2037
0.76636 | 54.1559
0.76637 | 54.116
0.76638 | 54.1718
0.76639 | 54.1641
0.7664 | 54.1155
0.76641 | 54.1362
0.76642 | 54.165
0.76643 | 54.1333
0.76644 | 54.1379
0.76645 | 54.1789
0.76646 | 54.1475
0.76647 | 54.1244
0.76648 | 54.1492
0.76649 | 54.154
0.7665 | 54.1368
0.76651 | 54.1592
0.76652 | 54.1373
0.76653 | 54.1149
0.76654 | 54.1604
0.76655 | 54.1798
0.76656 | 54.108
0.76657 | 54.1295
0.76658 | 54.1595
0.76659 | 54.1376
0.7666 | 54.1383
0.76661 | 54.1835
0.76662 | 54.1279
0.76663 | 54.1075
0.76664 | 54.1639
0.76665 | 54.1613
0.76666 | 54.1058
0.76667 | 54.1299
0.76668 | 54.1731
0.76669 | 54.1346
0.7667 | 54.1546
0.76671 | 54.1595
0.76672 | 54.1378
0.76673 | 54.1356
0.76674 | 54.155
0.76675 | 54.1486
0.76676 | 54.1566
0.76677 | 54.1348
0.76678 | 54.1291
0.76679 | 54.1482
0.7668 | 54.154
0.76681 | 54.1493
0.76682 | 54.1306
0.76683 | 54.148
0.76684 | 54.1462
0.76685 | 54.1667
0.76686 | 54.1427
0.76687 | 54.1449
0.76688 | 54.1486
0.76689 | 54.165
0.7669 | 54.1406
0.76691 | 54.1505
0.76692 | 54.1425
0.76693 | 54.126
0.76694 | 54.1361
0.76695 | 54.149
0.76696 | 54.1709
0.76697 | 54.1215
0.76698 | 54.1426
0.76699 | 54.1854
0.767 | 54.1494
0.76701 | 54.1188
0.76702 | 54.1395
0.76703 | 54.1498
0.76704 | 54.1512
0.76705 | 54.1557
0.76706 | 54.1412
0.76707 | 54.1567
0.76708 | 54.1463
0.76709 | 54.1277
0.7671 | 54.1501
0.76711 | 54.1483
0.76712 | 54.1182
0.76713 | 54.1439
0.76714 | 54.1619
0.76715 | 54.1808
0.76716 | 54.137
0.76717 | 54.1191
0.76718 | 54.17
0.76719 | 54.1425
0.7672 | 54.1199
0.76721 | 54.1368
0.76722 | 54.1375
0.76723 | 54.1277
0.76724 | 54.137
0.76725 | 54.1575
0.76726 | 54.1419
0.76727 | 54.1276
0.76728 | 54.1269
0.76729 | 54.1367
0.7673 | 54.161
0.76731 | 54.1494
0.76732 | 54.1287
0.76733 | 54.1492
0.76734 | 54.1539
0.76735 | 54.1613
0.76736 | 54.1567
0.76737 | 54.1392
0.76738 | 54.1503
0.76739 | 54.1465
0.7674 | 54.1542
0.76741 | 54.1265
0.76742 | 54.1398
0.76743 | 54.1636
0.76744 | 54.1591
0.76745 | 54.1432
0.76746 | 54.1441
0.76747 | 54.1484
0.76748 | 54.1449
0.76749 | 54.1595
0.7675 | 54.1583
0.76751 | 54.155
0.76752 | 54.1575
0.76753 | 54.1632
0.76754 | 54.1704
0.76755 | 54.1593
0.76756 | 54.163
0.76757 | 54.1304
0.76758 | 54.1431
0.76759 | 54.175
0.7676 | 54.1701
0.76761 | 54.1534
0.76762 | 54.1421
0.76763 | 54.1354
0.76764 | 54.1329
0.76765 | 54.1568
0.76766 | 54.1558
0.76767 | 54.1634
0.76768 | 54.1431
0.76769 | 54.1737
0.7677 | 54.165
0.76771 | 54.1457
0.76772 | 54.1483
0.76773 | 54.1325
0.76774 | 54.1573
0.76775 | 54.1709
0.76776 | 54.1571
0.76777 | 54.1462
0.76778 | 54.1427
0.76779 | 54.1629
0.7678 | 54.1565
0.76781 | 54.1417
0.76782 | 54.1512
0.76783 | 54.1287
0.76784 | 54.1453
0.76785 | 54.163
0.76786 | 54.1601
0.76787 | 54.1428
0.76788 | 54.152
0.76789 | 54.1652
0.7679 | 54.1668
0.76791 | 54.1449
0.76792 | 54.1401
0.76793 | 54.1617
0.76794 | 54.1584
0.76795 | 54.1621
0.76796 | 54.1492
0.76797 | 54.1353
0.76798 | 54.1536
0.76799 | 54.1558
0.768 | 54.1855
0.76801 | 54.1647
0.76802 | 54.1498
0.76803 | 54.1527
0.76804 | 54.1468
0.76805 | 54.1523
0.76806 | 54.1616
0.76807 | 54.1601
0.76808 | 54.1533
0.76809 | 54.1674
0.7681 | 54.1743
0.76811 | 54.1333
0.76812 | 54.1473
0.76813 | 54.1556
0.76814 | 54.1527
0.76815 | 54.1599
0.76816 | 54.1723
0.76817 | 54.1636
0.76818 | 54.1707
0.76819 | 54.1737
0.7682 | 54.1779
0.76821 | 54.1828
0.76822 | 54.146
0.76823 | 54.1627
0.76824 | 54.1801
0.76825 | 54.168
0.76826 | 54.1431
0.76827 | 54.1684
0.76828 | 54.1811
0.76829 | 54.1457
0.7683 | 54.1678
0.76831 | 54.157
0.76832 | 54.1376
0.76833 | 54.1422
0.76834 | 54.1565
0.76835 | 54.1728
0.76836 | 54.1674
0.76837 | 54.1489
0.76838 | 54.1551
0.76839 | 54.1655
0.7684 | 54.1668
0.76841 | 54.1674
0.76842 | 54.1512
0.76843 | 54.1623
0.76844 | 54.184
0.76845 | 54.1664
0.76846 | 54.163
0.76847 | 54.1446
0.76848 | 54.1449
0.76849 | 54.1522
0.7685 | 54.1512
0.76851 | 54.1569
0.76852 | 54.1539
0.76853 | 54.1718
0.76854 | 54.1564
0.76855 | 54.1623
0.76856 | 54.15
0.76857 | 54.1297
0.76858 | 54.1488
0.76859 | 54.177
0.7686 | 54.1554
0.76861 | 54.1473
0.76862 | 54.1681
0.76863 | 54.1776
0.76864 | 54.1588
0.76865 | 54.1779
0.76866 | 54.1593
0.76867 | 54.1342
0.76868 | 54.1536
0.76869 | 54.1641
0.7687 | 54.1637
0.76871 | 54.1654
0.76872 | 54.1596
0.76873 | 54.1709
0.76874 | 54.1617
0.76875 | 54.1554
0.76876 | 54.1859
0.76877 | 54.1556
0.76878 | 54.1499
0.76879 | 54.1645
0.7688 | 54.1785
0.76881 | 54.1595
0.76882 | 54.1307
0.76883 | 54.1549
0.76884 | 54.185
0.76885 | 54.1581
0.76886 | 54.1597
0.76887 | 54.1553
0.76888 | 54.1322
0.76889 | 54.1618
0.7689 | 54.1873
0.76891 | 54.1737
0.76892 | 54.1484
0.76893 | 54.1732
0.76894 | 54.1746
0.76895 | 54.1477
0.76896 | 54.1404
0.76897 | 54.1667
0.76898 | 54.1617
0.76899 | 54.156
0.769 | 54.1954
0.76901 | 54.1688
0.76902 | 54.1415
0.76903 | 54.1639
0.76904 | 54.1594
0.76905 | 54.1595
0.76906 | 54.1699
0.76907 | 54.1623
0.76908 | 54.1669
0.76909 | 54.1789
0.7691 | 54.1844
0.76911 | 54.166
0.76912 | 54.1377
0.76913 | 54.1591
0.76914 | 54.165
0.76915 | 54.1678
0.76916 | 54.1688
0.76917 | 54.1665
0.76918 | 54.1654
0.76919 | 54.173
0.7692 | 54.158
0.76921 | 54.1581
0.76922 | 54.1529
0.76923 | 54.1444
0.76924 | 54.156
0.76925 | 54.1711
0.76926 | 54.1518
0.76927 | 54.15
0.76928 | 54.1706
0.76929 | 54.1734
0.7693 | 54.1706
0.76931 | 54.164
0.76932 | 54.1678
0.76933 | 54.156
0.76934 | 54.1473
0.76935 | 54.1621
0.76936 | 54.1745
0.76937 | 54.1468
0.76938 | 54.1556
0.76939 | 54.1836
0.7694 | 54.1645
0.76941 | 54.154
0.76942 | 54.1605
0.76943 | 54.1602
0.76944 | 54.1462
0.76945 | 54.1721
0.76946 | 54.1625
0.76947 | 54.1134
0.76948 | 54.1551
0.76949 | 54.1846
0.7695 | 54.1465
0.76951 | 54.1349
0.76952 | 54.1726
0.76953 | 54.1547
0.76954 | 54.1379
0.76955 | 54.1707
0.76956 | 54.1643
0.76957 | 54.1486
0.76958 | 54.1644
0.76959 | 54.1674
0.7696 | 54.1707
0.76961 | 54.173
0.76962 | 54.1349
0.76963 | 54.1575
0.76964 | 54.1659
0.76965 | 54.1682
0.76966 | 54.1418
0.76967 | 54.1512
0.76968 | 54.1607
0.76969 | 54.1637
0.7697 | 54.179
0.76971 | 54.1942
0.76972 | 54.1556
0.76973 | 54.1374
0.76974 | 54.1654
0.76975 | 54.1668
0.76976 | 54.1564
0.76977 | 54.1298
0.76978 | 54.165
0.76979 | 54.1706
0.7698 | 54.161
0.76981 | 54.1709
0.76982 | 54.1411
0.76983 | 54.1499
0.76984 | 54.1619
0.76985 | 54.1748
0.76986 | 54.1386
0.76987 | 54.1763
0.76988 | 54.1728
0.76989 | 54.1417
0.7699 | 54.1789
0.76991 | 54.1664
0.76992 | 54.1572
0.76993 | 54.1622
0.76994 | 54.1761
0.76995 | 54.1746
0.76996 | 54.1419
0.76997 | 54.1367
0.76998 | 54.1514
0.76999 | 54.1619
0.77 | 54.1842
0.77001 | 54.1842
0.77002 | 54.1555
0.77003 | 54.1487
0.77004 | 54.1735
0.77005 | 54.1603
0.77006 | 54.1716
0.77007 | 54.1527
0.77008 | 54.1591
0.77009 | 54.1797
0.7701 | 54.177
0.77011 | 54.1846
0.77012 | 54.1609
0.77013 | 54.161
0.77014 | 54.1618
0.77015 | 54.1626
0.77016 | 54.1587
0.77017 | 54.1394
0.77018 | 54.1477
0.77019 | 54.1816
0.7702 | 54.1853
0.77021 | 54.1991
0.77022 | 54.1489
0.77023 | 54.15
0.77024 | 54.1807
0.77025 | 54.1481
0.77026 | 54.1734
0.77027 | 54.1794
0.77028 | 54.1575
0.77029 | 54.1604
0.7703 | 54.17
0.77031 | 54.194
0.77032 | 54.1621
0.77033 | 54.1501
0.77034 | 54.1735
0.77035 | 54.1621
0.77036 | 54.1529
0.77037 | 54.1715
0.77038 | 54.189
0.77039 | 54.1841
0.7704 | 54.1842
0.77041 | 54.1497
0.77042 | 54.1543
0.77043 | 54.147
0.77044 | 54.1702
0.77045 | 54.1739
0.77046 | 54.1733
0.77047 | 54.1678
0.77048 | 54.1843
0.77049 | 54.1891
0.7705 | 54.178
0.77051 | 54.153
0.77052 | 54.1332
0.77053 | 54.1721
0.77054 | 54.1773
0.77055 | 54.1694
0.77056 | 54.1783
0.77057 | 54.1764
0.77058 | 54.1628
0.77059 | 54.1722
0.7706 | 54.1803
0.77061 | 54.1591
0.77062 | 54.1387
0.77063 | 54.1595
0.77064 | 54.16
0.77065 | 54.1733
0.77066 | 54.1818
0.77067 | 54.1532
0.77068 | 54.1628
0.77069 | 54.164
0.7707 | 54.1499
0.77071 | 54.1554
0.77072 | 54.1556
0.77073 | 54.188
0.77074 | 54.1722
0.77075 | 54.1687
0.77076 | 54.1673
0.77077 | 54.1558
0.77078 | 54.1536
0.77079 | 54.1752
0.7708 | 54.175
0.77081 | 54.1704
0.77082 | 54.1395
0.77083 | 54.1625
0.77084 | 54.1829
0.77085 | 54.1587
0.77086 | 54.1425
0.77087 | 54.1688
0.77088 | 54.1879
0.77089 | 54.1441
0.7709 | 54.1738
0.77091 | 54.1777
0.77092 | 54.1531
0.77093 | 54.1309
0.77094 | 54.173
0.77095 | 54.1826
0.77096 | 54.1398
0.77097 | 54.1413
0.77098 | 54.1955
0.77099 | 54.1639
0.771 | 54.153
0.77101 | 54.191
0.77102 | 54.1429
0.77103 | 54.1322
0.77104 | 54.1719
0.77105 | 54.1897
0.77106 | 54.1514
0.77107 | 54.149
0.77108 | 54.192
0.77109 | 54.1675
0.7711 | 54.1711
0.77111 | 54.165
0.77112 | 54.1598
0.77113 | 54.1636
0.77114 | 54.1746
0.77115 | 54.1683
0.77116 | 54.1488
0.77117 | 54.1593
0.77118 | 54.1721
0.77119 | 54.1688
0.7712 | 54.1632
0.77121 | 54.1671
0.77122 | 54.1546
0.77123 | 54.1741
0.77124 | 54.1879
0.77125 | 54.1612
0.77126 | 54.1289
0.77127 | 54.1709
0.77128 | 54.1662
0.77129 | 54.1447
0.7713 | 54.1756
0.77131 | 54.1668
0.77132 | 54.1432
0.77133 | 54.1815
0.77134 | 54.1787
0.77135 | 54.1755
0.77136 | 54.1618
0.77137 | 54.1707
0.77138 | 54.1638
0.77139 | 54.1494
0.7714 | 54.175
0.77141 | 54.1872
0.77142 | 54.1676
0.77143 | 54.1655
0.77144 | 54.1826
0.77145 | 54.1805
0.77146 | 54.1422
0.77147 | 54.1461
0.77148 | 54.18
0.77149 | 54.1746
0.7715 | 54.1634
0.77151 | 54.1664
0.77152 | 54.1586
0.77153 | 54.1529
0.77154 | 54.1754
0.77155 | 54.1778
0.77156 | 54.1543
0.77157 | 54.137
0.77158 | 54.1579
0.77159 | 54.1656
0.7716 | 54.1651
0.77161 | 54.1686
0.77162 | 54.1576
0.77163 | 54.1612
0.77164 | 54.1484
0.77165 | 54.1572
0.77166 | 54.1623
0.77167 | 54.158
0.77168 | 54.139
0.77169 | 54.1575
0.7717 | 54.1784
0.77171 | 54.1676
0.77172 | 54.1501
0.77173 | 54.1527
0.77174 | 54.1652
0.77175 | 54.1688
0.77176 | 54.1757
0.77177 | 54.1579
0.77178 | 54.1713
0.77179 | 54.1678
0.7718 | 54.1781
0.77181 | 54.1691
0.77182 | 54.1526
0.77183 | 54.1718
0.77184 | 54.1586
0.77185 | 54.1879
0.77186 | 54.1759
0.77187 | 54.1414
0.77188 | 54.1531
0.77189 | 54.1771
0.7719 | 54.1816
0.77191 | 54.1786
0.77192 | 54.1789
0.77193 | 54.1518
0.77194 | 54.1536
0.77195 | 54.1773
0.77196 | 54.1942
0.77197 | 54.1608
0.77198 | 54.1524
0.77199 | 54.1538
0.772 | 54.1683
0.77201 | 54.1582
0.77202 | 54.1425
0.77203 | 54.1869
0.77204 | 54.1798
0.77205 | 54.1552
0.77206 | 54.1699
0.77207 | 54.1541
0.77208 | 54.1383
0.77209 | 54.172
0.7721 | 54.161
0.77211 | 54.1531
0.77212 | 54.1425
0.77213 | 54.1542
0.77214 | 54.1547
0.77215 | 54.1745
0.77216 | 54.1658
0.77217 | 54.1182
0.77218 | 54.1636
0.77219 | 54.1655
0.7722 | 54.1564
0.77221 | 54.1429
0.77222 | 54.1546
0.77223 | 54.1806
0.77224 | 54.1485
0.77225 | 54.1532
0.77226 | 54.1638
0.77227 | 54.1639
0.77228 | 54.1263
0.77229 | 54.1575
0.7723 | 54.1699
0.77231 | 54.1272
0.77232 | 54.1529
0.77233 | 54.1715
0.77234 | 54.1529
0.77235 | 54.1571
0.77236 | 54.1936
0.77237 | 54.1469
0.77238 | 54.1188
0.77239 | 54.171
0.7724 | 54.191
0.77241 | 54.1243
0.77242 | 54.136
0.77243 | 54.1864
0.77244 | 54.1698
0.77245 | 54.1567
0.77246 | 54.186
0.77247 | 54.1584
0.77248 | 54.1287
0.77249 | 54.1816
0.7725 | 54.1863
0.77251 | 54.1404
0.77252 | 54.1637
0.77253 | 54.1741
0.77254 | 54.1492
0.77255 | 54.1294
0.77256 | 54.18
0.77257 | 54.1455
0.77258 | 54.139
0.77259 | 54.1836
0.7726 | 54.1768
0.77261 | 54.1543
0.77262 | 54.1571
0.77263 | 54.1787
0.77264 | 54.157
0.77265 | 54.1487
0.77266 | 54.1959
0.77267 | 54.1517
0.77268 | 54.1503
0.77269 | 54.1899
0.7727 | 54.1877
0.77271 | 54.1498
0.77272 | 54.1654
0.77273 | 54.1706
0.77274 | 54.152
0.77275 | 54.1546
0.77276 | 54.1757
0.77277 | 54.1493
0.77278 | 54.1471
0.77279 | 54.1916
0.7728 | 54.1739
0.77281 | 54.1312
0.77282 | 54.1436
0.77283 | 54.1711
0.77284 | 54.1621
0.77285 | 54.1809
0.77286 | 54.1847
0.77287 | 54.1634
0.77288 | 54.1554
0.77289 | 54.1796
0.7729 | 54.1688
0.77291 | 54.156
0.77292 | 54.1553
0.77293 | 54.1809
0.77294 | 54.1868
0.77295 | 54.1911
0.77296 | 54.165
0.77297 | 54.1392
0.77298 | 54.1617
0.77299 | 54.1846
0.773 | 54.1604
0.77301 | 54.1669
0.77302 | 54.1642
0.77303 | 54.1747
0.77304 | 54.1836
0.77305 | 54.1942
0.77306 | 54.1695
0.77307 | 54.1438
0.77308 | 54.1792
0.77309 | 54.1503
0.7731 | 54.1674
0.77311 | 54.1681
0.77312 | 54.1813
0.77313 | 54.1756
0.77314 | 54.1785
0.77315 | 54.1692
0.77316 | 54.1462
0.77317 | 54.1318
0.77318 | 54.1619
0.77319 | 54.1615
0.7732 | 54.1677
0.77321 | 54.1761
0.77322 | 54.1989
0.77323 | 54.1439
0.77324 | 54.1484
0.77325 | 54.1882
0.77326 | 54.1619
0.77327 | 54.1505
0.77328 | 54.1842
0.77329 | 54.1785
0.7733 | 54.17
0.77331 | 54.2032
0.77332 | 54.1665
0.77333 | 54.1331
0.77334 | 54.1627
0.77335 | 54.1938
0.77336 | 54.1392
0.77337 | 54.1626
0.77338 | 54.2003
0.77339 | 54.162
0.7734 | 54.1623
0.77341 | 54.1835
0.77342 | 54.1416
0.77343 | 54.1127
0.77344 | 54.1625
0.77345 | 54.1667
0.77346 | 54.1346
0.77347 | 54.168
0.77348 | 54.1984
0.77349 | 54.1597
0.7735 | 54.162
0.77351 | 54.17
0.77352 | 54.1241
0.77353 | 54.1289
0.77354 | 54.1547
0.77355 | 54.1868
0.77356 | 54.1563
0.77357 | 54.1521
0.77358 | 54.1881
0.77359 | 54.16
0.7736 | 54.1387
0.77361 | 54.1436
0.77362 | 54.1567
0.77363 | 54.1422
0.77364 | 54.1575
0.77365 | 54.2078
0.77366 | 54.1861
0.77367 | 54.1544
0.77368 | 54.1671
0.77369 | 54.1829
0.7737 | 54.1455
0.77371 | 54.1473
0.77372 | 54.1462
0.77373 | 54.1577
0.77374 | 54.1701
0.77375 | 54.1855
0.77376 | 54.1669
0.77377 | 54.1224
0.77378 | 54.1282
0.77379 | 54.167
0.7738 | 54.1609
0.77381 | 54.1525
0.77382 | 54.164
0.77383 | 54.1664
0.77384 | 54.1624
0.77385 | 54.1691
0.77386 | 54.1544
0.77387 | 54.1541
0.77388 | 54.1444
0.77389 | 54.1617
0.7739 | 54.1709
0.77391 | 54.1599
0.77392 | 54.1533
0.77393 | 54.1792
0.77394 | 54.1761
0.77395 | 54.1503
0.77396 | 54.1681
0.77397 | 54.1473
0.77398 | 54.1342
0.77399 | 54.1731
0.774 | 54.1974
0.77401 | 54.1571
0.77402 | 54.1348
0.77403 | 54.1512
0.77404 | 54.1736
0.77405 | 54.1623
0.77406 | 54.1557
0.77407 | 54.1587
0.77408 | 54.1654
0.77409 | 54.1929
0.7741 | 54.1719
0.77411 | 54.1624
0.77412 | 54.1645
0.77413 | 54.1649
0.77414 | 54.1561
0.77415 | 54.1642
0.77416 | 54.1563
0.77417 | 54.1498
0.77418 | 54.1585
0.77419 | 54.1751
0.7742 | 54.1766
0.77421 | 54.1424
0.77422 | 54.1597
0.77423 | 54.1512
0.77424 | 54.1558
0.77425 | 54.1582
0.77426 | 54.1724
0.77427 | 54.1572
0.77428 | 54.1372
0.77429 | 54.1667
0.7743 | 54.19
0.77431 | 54.1535
0.77432 | 54.1634
0.77433 | 54.1902
0.77434 | 54.1579
0.77435 | 54.1853
0.77436 | 54.1572
0.77437 | 54.141
0.77438 | 54.1554
0.77439 | 54.1827
0.7744 | 54.184
0.77441 | 54.1647
0.77442 | 54.1688
0.77443 | 54.1719
0.77444 | 54.1597
0.77445 | 54.1951
0.77446 | 54.1816
0.77447 | 54.1582
0.77448 | 54.1823
0.77449 | 54.1833
0.7745 | 54.1636
0.77451 | 54.165
0.77452 | 54.1888
0.77453 | 54.16
0.77454 | 54.1631
0.77455 | 54.1909
0.77456 | 54.1557
0.77457 | 54.1601
0.77458 | 54.1829
0.77459 | 54.1713
0.7746 | 54.1689
0.77461 | 54.1844
0.77462 | 54.1468
0.77463 | 54.1418
0.77464 | 54.1972
0.77465 | 54.1777
0.77466 | 54.1413
0.77467 | 54.1542
0.77468 | 54.1612
0.77469 | 54.1562
0.7747 | 54.1785
0.77471 | 54.1864
0.77472 | 54.1398
0.77473 | 54.1404
0.77474 | 54.1808
0.77475 | 54.1604
0.77476 | 54.1534
0.77477 | 54.1498
0.77478 | 54.1724
0.77479 | 54.1529
0.7748 | 54.1618
0.77481 | 54.1595
0.77482 | 54.1362
0.77483 | 54.1336
0.77484 | 54.166
0.77485 | 54.1532
0.77486 | 54.1537
0.77487 | 54.154
0.77488 | 54.1466
0.77489 | 54.1504
0.7749 | 54.1445
0.77491 | 54.1483
0.77492 | 54.1372
0.77493 | 54.1684
0.77494 | 54.1505
0.77495 | 54.1402
0.77496 | 54.1449
0.77497 | 54.125
0.77498 | 54.1045
0.77499 | 54.1245
0.775 | 54.1787
0.77501 | 54.1389
0.77502 | 54.1278
0.77503 | 54.1514
0.77504 | 54.1374
0.77505 | 54.1311
0.77506 | 54.1363
0.77507 | 54.1366
0.77508 | 54.1304
0.77509 | 54.137
0.7751 | 54.1708
0.77511 | 54.1444
0.77512 | 54.1049
0.77513 | 54.1394
0.77514 | 54.149
0.77515 | 54.1261
0.77516 | 54.1517
0.77517 | 54.1617
0.77518 | 54.1427
0.77519 | 54.1506
0.7752 | 54.138
0.77521 | 54.1484
0.77522 | 54.1295
0.77523 | 54.1364
0.77524 | 54.1344
0.77525 | 54.137
0.77526 | 54.1496
0.77527 | 54.1182
0.77528 | 54.1275
0.77529 | 54.1709
0.7753 | 54.1474
0.77531 | 54.1016
0.77532 | 54.1347
0.77533 | 54.1396
0.77534 | 54.1169
0.77535 | 54.1401
0.77536 | 54.1602
0.77537 | 54.1108
0.77538 | 54.1057
0.77539 | 54.1792
0.7754 | 54.1414
0.77541 | 54.1029
0.77542 | 54.1263
0.77543 | 54.1534
0.77544 | 54.1126
0.77545 | 54.1165
0.77546 | 54.1599
0.77547 | 54.1317
0.77548 | 54.1185
0.77549 | 54.1414
0.7755 | 54.1407
0.77551 | 54.0959
0.77552 | 54.1344
0.77553 | 54.1359
0.77554 | 54.119
0.77555 | 54.1322
0.77556 | 54.1691
0.77557 | 54.132
0.77558 | 54.1052
0.77559 | 54.1309
0.7756 | 54.1429
0.77561 | 54.1056
0.77562 | 54.1064
0.77563 | 54.1468
0.77564 | 54.1156
0.77565 | 54.1303
0.77566 | 54.1509
0.77567 | 54.1122
0.77568 | 54.1119
0.77569 | 54.1313
0.7757 | 54.156
0.77571 | 54.1228
0.77572 | 54.1182
0.77573 | 54.1499
0.77574 | 54.1387
0.77575 | 54.1351
0.77576 | 54.1425
0.77577 | 54.1166
0.77578 | 54.1212
0.77579 | 54.1315
0.7758 | 54.1104
0.77581 | 54.1093
0.77582 | 54.1531
0.77583 | 54.1331
0.77584 | 54.128
0.77585 | 54.1636
0.77586 | 54.1254
0.77587 | 54.1141
0.77588 | 54.1287
0.77589 | 54.1547
0.7759 | 54.1241
0.77591 | 54.1219
0.77592 | 54.1555
0.77593 | 54.136
0.77594 | 54.1088
0.77595 | 54.1541
0.77596 | 54.1417
0.77597 | 54.1117
0.77598 | 54.1348
0.77599 | 54.1459
0.776 | 54.1514
0.77601 | 54.1394
0.77602 | 54.1484
0.77603 | 54.1501
0.77604 | 54.1473
0.77605 | 54.1529
0.77606 | 54.1514
0.77607 | 54.1161
0.77608 | 54.128
0.77609 | 54.1554
0.7761 | 54.1373
0.77611 | 54.1297
0.77612 | 54.128
0.77613 | 54.1511
0.77614 | 54.1452
0.77615 | 54.1343
0.77616 | 54.1322
0.77617 | 54.1106
0.77618 | 54.1324
0.77619 | 54.1394
0.7762 | 54.1348
0.77621 | 54.1557
0.77622 | 54.1091
0.77623 | 54.1228
0.77624 | 54.1363
0.77625 | 54.1421
0.77626 | 54.1532
0.77627 | 54.1238
0.77628 | 54.1243
0.77629 | 54.123
0.7763 | 54.1397
0.77631 | 54.1567
0.77632 | 54.12
0.77633 | 54.1135
0.77634 | 54.1737
0.77635 | 54.1486
0.77636 | 54.1197
0.77637 | 54.132
0.77638 | 54.137
0.77639 | 54.1327
0.7764 | 54.1339
0.77641 | 54.168
0.77642 | 54.125
0.77643 | 54.126
0.77644 | 54.1638
0.77645 | 54.1389
0.77646 | 54.1276
0.77647 | 54.153
0.77648 | 54.1635
0.77649 | 54.1315
0.7765 | 54.1386
0.77651 | 54.1685
0.77652 | 54.1179
0.77653 | 54.1299
0.77654 | 54.1685
0.77655 | 54.1299
0.77656 | 54.1284
0.77657 | 54.166
0.77658 | 54.1564
0.77659 | 54.1213
0.7766 | 54.1576
0.77661 | 54.14
0.77662 | 54.1032
0.77663 | 54.1573
0.77664 | 54.1548
0.77665 | 54.1448
0.77666 | 54.1505
0.77667 | 54.1385
0.77668 | 54.1263
0.77669 | 54.1444
0.7767 | 54.1667
0.77671 | 54.1145
0.77672 | 54.107
0.77673 | 54.1416
0.77674 | 54.1636
0.77675 | 54.1368
0.77676 | 54.1665
0.77677 | 54.1619
0.77678 | 54.1031
0.77679 | 54.127
0.7768 | 54.1773
0.77681 | 54.1404
0.77682 | 54.1118
0.77683 | 54.1617
0.77684 | 54.1691
0.77685 | 54.1448
0.77686 | 54.1379
0.77687 | 54.1328
0.77688 | 54.1274
0.77689 | 54.1418
0.7769 | 54.1531
0.77691 | 54.1453
0.77692 | 54.1484
0.77693 | 54.1394
0.77694 | 54.1401
0.77695 | 54.1373
0.77696 | 54.164
0.77697 | 54.1337
0.77698 | 54.1311
0.77699 | 54.1665
0.777 | 54.1747
0.77701 | 54.1327
0.77702 | 54.1455
0.77703 | 54.1568
0.77704 | 54.1402
0.77705 | 54.1493
0.77706 | 54.1777
0.77707 | 54.1387
0.77708 | 54.1245
0.77709 | 54.1643
0.7771 | 54.1612
0.77711 | 54.136
0.77712 | 54.1379
0.77713 | 54.1732
0.77714 | 54.1486
0.77715 | 54.1565
0.77716 | 54.1481
0.77717 | 54.136
0.77718 | 54.1416
0.77719 | 54.1639
0.7772 | 54.1529
0.77721 | 54.1313
0.77722 | 54.1394
0.77723 | 54.1481
0.77724 | 54.1306
0.77725 | 54.1582
0.77726 | 54.1632
0.77727 | 54.1232
0.77728 | 54.1346
0.77729 | 54.1628
0.7773 | 54.1436
0.77731 | 54.1486
0.77732 | 54.1376
0.77733 | 54.111
0.77734 | 54.1532
0.77735 | 54.1698
0.77736 | 54.1358
0.77737 | 54.1267
0.77738 | 54.1638
0.77739 | 54.1343
0.7774 | 54.1298
0.77741 | 54.161
0.77742 | 54.1386
0.77743 | 54.129
0.77744 | 54.175
0.77745 | 54.1567
0.77746 | 54.1387
0.77747 | 54.1475
0.77748 | 54.1647
0.77749 | 54.1165
0.7775 | 54.1227
0.77751 | 54.1547
0.77752 | 54.1355
0.77753 | 54.1381
0.77754 | 54.1576
0.77755 | 54.1571
0.77756 | 54.1434
0.77757 | 54.1449
0.77758 | 54.1185
0.77759 | 54.1335
0.7776 | 54.1554
0.77761 | 54.1532
0.77762 | 54.1224
0.77763 | 54.1342
0.77764 | 54.1646
0.77765 | 54.1629
0.77766 | 54.1232
0.77767 | 54.1488
0.77768 | 54.1464
0.77769 | 54.1446
0.7777 | 54.1899
0.77771 | 54.1467
0.77772 | 54.1365
0.77773 | 54.1406
0.77774 | 54.1577
0.77775 | 54.1491
0.77776 | 54.139
0.77777 | 54.1514
0.77778 | 54.1344
0.77779 | 54.1473
0.7778 | 54.1521
0.77781 | 54.149
0.77782 | 54.1454
0.77783 | 54.1527
0.77784 | 54.1314
0.77785 | 54.1423
0.77786 | 54.161
0.77787 | 54.1384
0.77788 | 54.1367
0.77789 | 54.1676
0.7779 | 54.1721
0.77791 | 54.1326
0.77792 | 54.137
0.77793 | 54.1623
0.77794 | 54.1496
0.77795 | 54.1547
0.77796 | 54.144
0.77797 | 54.1234
0.77798 | 54.1429
0.77799 | 54.1542
0.778 | 54.1514
0.77801 | 54.1313
0.77802 | 54.1322
0.77803 | 54.1504
0.77804 | 54.1276
0.77805 | 54.1436
0.77806 | 54.1367
0.77807 | 54.1363
0.77808 | 54.1503
0.77809 | 54.1691
0.7781 | 54.1518
0.77811 | 54.13
0.77812 | 54.1304
0.77813 | 54.1517
0.77814 | 54.12
0.77815 | 54.1357
0.77816 | 54.1464
0.77817 | 54.1245
0.77818 | 54.1455
0.77819 | 54.1388
0.7782 | 54.1313
0.77821 | 54.1291
0.77822 | 54.1565
0.77823 | 54.1381
0.77824 | 54.1405
0.77825 | 54.1597
0.77826 | 54.1474
0.77827 | 54.1065
0.77828 | 54.1405
0.77829 | 54.1431
0.7783 | 54.149
0.77831 | 54.1481
0.77832 | 54.1418
0.77833 | 54.1291
0.77834 | 54.1206
0.77835 | 54.1484
0.77836 | 54.1413
0.77837 | 54.1224
0.77838 | 54.1541
0.77839 | 54.1629
0.7784 | 54.1619
0.77841 | 54.1371
0.77842 | 54.1352
0.77843 | 54.1455
0.77844 | 54.1464
0.77845 | 54.1355
0.77846 | 54.1584
0.77847 | 54.1456
0.77848 | 54.1147
0.77849 | 54.1569
0.7785 | 54.1555
0.77851 | 54.1396
0.77852 | 54.1464
0.77853 | 54.1486
0.77854 | 54.1316
0.77855 | 54.1452
0.77856 | 54.1453
0.77857 | 54.1334
0.77858 | 54.1433
0.77859 | 54.1713
0.7786 | 54.179
0.77861 | 54.142
0.77862 | 54.1331
0.77863 | 54.1256
0.77864 | 54.1261
0.77865 | 54.1504
0.77866 | 54.144
0.77867 | 54.1239
0.77868 | 54.1376
0.77869 | 54.1553
0.7787 | 54.1484
0.77871 | 54.147
0.77872 | 54.1528
0.77873 | 54.1236
0.77874 | 54.117
0.77875 | 54.1694
0.77876 | 54.169
0.77877 | 54.122
0.77878 | 54.1591
0.77879 | 54.1787
0.7788 | 54.1339
0.77881 | 54.1408
0.77882 | 54.1444
0.77883 | 54.1234
0.77884 | 54.1283
0.77885 | 54.167
0.77886 | 54.1579
0.77887 | 54.1271
0.77888 | 54.1442
0.77889 | 54.1617
0.7789 | 54.1228
0.77891 | 54.1366
0.77892 | 54.1518
0.77893 | 54.1292
0.77894 | 54.135
0.77895 | 54.1516
0.77896 | 54.1348
0.77897 | 54.113
0.77898 | 54.1425
0.77899 | 54.1505
0.779 | 54.1544
0.77901 | 54.1245
0.77902 | 54.0998
0.77903 | 54.1431
0.77904 | 54.1523
0.77905 | 54.1229
0.77906 | 54.136
0.77907 | 54.1633
0.77908 | 54.1366
0.77909 | 54.1265
0.7791 | 54.1368
0.77911 | 54.1218
0.77912 | 54.1029
0.77913 | 54.1457
0.77914 | 54.1691
0.77915 | 54.1575
0.77916 | 54.1275
0.77917 | 54.1342
0.77918 | 54.1278
0.77919 | 54.1295
0.7792 | 54.1535
0.77921 | 54.1431
0.77922 | 54.1201
0.77923 | 54.1445
0.77924 | 54.171
0.77925 | 54.1484
0.77926 | 54.1541
0.77927 | 54.1528
0.77928 | 54.1333
0.77929 | 54.1325
0.7793 | 54.1687
0.77931 | 54.1525
0.77932 | 54.1398
0.77933 | 54.15
0.77934 | 54.1502
0.77935 | 54.1551
0.77936 | 54.1488
0.77937 | 54.119
0.77938 | 54.1208
0.77939 | 54.152
0.7794 | 54.1388
0.77941 | 54.1391
0.77942 | 54.1744
0.77943 | 54.1576
0.77944 | 54.1333
0.77945 | 54.1501
0.77946 | 54.153
0.77947 | 54.131
0.77948 | 54.1291
0.77949 | 54.156
0.7795 | 54.1537
0.77951 | 54.1523
0.77952 | 54.1628
0.77953 | 54.1556
0.77954 | 54.1132
0.77955 | 54.1572
0.77956 | 54.1556
0.77957 | 54.1108
0.77958 | 54.1449
0.77959 | 54.1715
0.7796 | 54.1586
0.77961 | 54.1438
0.77962 | 54.1543
0.77963 | 54.1547
0.77964 | 54.1534
0.77965 | 54.1408
0.77966 | 54.1518
0.77967 | 54.1336
0.77968 | 54.1536
0.77969 | 54.188
0.7797 | 54.1519
0.77971 | 54.1656
0.77972 | 54.1702
0.77973 | 54.1407
0.77974 | 54.1438
0.77975 | 54.1584
0.77976 | 54.1632
0.77977 | 54.1496
0.77978 | 54.1376
0.77979 | 54.1625
0.7798 | 54.1454
0.77981 | 54.1391
0.77982 | 54.1526
0.77983 | 54.1293
0.77984 | 54.1188
0.77985 | 54.1732
0.77986 | 54.1683
0.77987 | 54.1089
0.77988 | 54.1569
0.77989 | 54.17
0.7799 | 54.1511
0.77991 | 54.1337
0.77992 | 54.1431
0.77993 | 54.1355
0.77994 | 54.147
0.77995 | 54.1671
0.77996 | 54.1553
0.77997 | 54.1349
0.77998 | 54.1756
0.77999 | 54.1536
0.78 | 54.1518
0.78001 | 54.1597
0.78002 | 54.165
0.78003 | 54.1445
0.78004 | 54.1386
0.78005 | 54.1774
0.78006 | 54.139
0.78007 | 54.129
0.78008 | 54.1736
0.78009 | 54.1674
0.7801 | 54.1422
0.78011 | 54.1477
0.78012 | 54.1523
0.78013 | 54.1328
0.78014 | 54.1516
0.78015 | 54.1775
0.78016 | 54.1678
0.78017 | 54.1325
0.78018 | 54.148
0.78019 | 54.1602
0.7802 | 54.1385
0.78021 | 54.1404
0.78022 | 54.146
0.78023 | 54.1606
0.78024 | 54.166
0.78025 | 54.1701
0.78026 | 54.1376
0.78027 | 54.1378
0.78028 | 54.1494
0.78029 | 54.1527
0.7803 | 54.1758
0.78031 | 54.1516
0.78032 | 54.1429
0.78033 | 54.1488
0.78034 | 54.157
0.78035 | 54.1537
0.78036 | 54.1628
0.78037 | 54.1324
0.78038 | 54.156
0.78039 | 54.1446
0.7804 | 54.1492
0.78041 | 54.148
0.78042 | 54.1392
0.78043 | 54.1619
0.78044 | 54.1537
0.78045 | 54.1951
0.78046 | 54.179
0.78047 | 54.1302
0.78048 | 54.1619
0.78049 | 54.172
0.7805 | 54.1717
0.78051 | 54.1542
0.78052 | 54.1618
0.78053 | 54.1555
0.78054 | 54.1601
0.78055 | 54.1931
0.78056 | 54.165
0.78057 | 54.1145
0.78058 | 54.1608
0.78059 | 54.1724
0.7806 | 54.1426
0.78061 | 54.1665
0.78062 | 54.1759
0.78063 | 54.1503
0.78064 | 54.1516
0.78065 | 54.1865
0.78066 | 54.1675
0.78067 | 54.1345
0.78068 | 54.1619
0.78069 | 54.1739
0.7807 | 54.1598
0.78071 | 54.1855
0.78072 | 54.1861
0.78073 | 54.1564
0.78074 | 54.1534
0.78075 | 54.1754
0.78076 | 54.1322
0.78077 | 54.1486
0.78078 | 54.177
0.78079 | 54.1522
0.7808 | 54.1765
0.78081 | 54.18
0.78082 | 54.1636
0.78083 | 54.1539
0.78084 | 54.1752
0.78085 | 54.1634
0.78086 | 54.1475
0.78087 | 54.1459
0.78088 | 54.1796
0.78089 | 54.165
0.7809 | 54.1558
0.78091 | 54.1691
0.78092 | 54.1714
0.78093 | 54.1459
0.78094 | 54.1691
0.78095 | 54.1876
0.78096 | 54.1676
0.78097 | 54.1534
0.78098 | 54.149
0.78099 | 54.1615
0.781 | 54.1786
0.78101 | 54.1809
0.78102 | 54.1521
0.78103 | 54.149
0.78104 | 54.1682
0.78105 | 54.1555
0.78106 | 54.1575
0.78107 | 54.1654
0.78108 | 54.166
0.78109 | 54.1659
0.7811 | 54.18
0.78111 | 54.1501
0.78112 | 54.1321
0.78113 | 54.1372
0.78114 | 54.1885
0.78115 | 54.1685
0.78116 | 54.1552
0.78117 | 54.1681
0.78118 | 54.1602
0.78119 | 54.1729
0.7812 | 54.1753
0.78121 | 54.1741
0.78122 | 54.146
0.78123 | 54.1756
0.78124 | 54.1646
0.78125 | 54.1602
0.78126 | 54.1783
0.78127 | 54.1559
0.78128 | 54.17
0.78129 | 54.1547
0.7813 | 54.1442
0.78131 | 54.1563
0.78132 | 54.1338
0.78133 | 54.1518
0.78134 | 54.1607
0.78135 | 54.1704
0.78136 | 54.1609
0.78137 | 54.1421
0.78138 | 54.1425
0.78139 | 54.1609
0.7814 | 54.1531
0.78141 | 54.161
0.78142 | 54.1465
0.78143 | 54.1603
0.78144 | 54.1711
0.78145 | 54.1501
0.78146 | 54.1628
0.78147 | 54.1608
0.78148 | 54.1518
0.78149 | 54.1508
0.7815 | 54.1798
0.78151 | 54.1524
0.78152 | 54.1317
0.78153 | 54.1641
0.78154 | 54.1872
0.78155 | 54.1768
0.78156 | 54.1708
0.78157 | 54.1501
0.78158 | 54.1346
0.78159 | 54.1641
0.7816 | 54.1851
0.78161 | 54.1512
0.78162 | 54.152
0.78163 | 54.1665
0.78164 | 54.1527
0.78165 | 54.1488
0.78166 | 54.1658
0.78167 | 54.1547
0.78168 | 54.1644
0.78169 | 54.1794
0.7817 | 54.1938
0.78171 | 54.1495
0.78172 | 54.151
0.78173 | 54.168
0.78174 | 54.1534
0.78175 | 54.1744
0.78176 | 54.1757
0.78177 | 54.1668
0.78178 | 54.1547
0.78179 | 54.1704
0.7818 | 54.1703
0.78181 | 54.1587
0.78182 | 54.1767
0.78183 | 54.1664
0.78184 | 54.1798
0.78185 | 54.1743
0.78186 | 54.161
0.78187 | 54.1591
0.78188 | 54.1667
0.78189 | 54.1741
0.7819 | 54.173
0.78191 | 54.1979
0.78192 | 54.1591
0.78193 | 54.1376
0.78194 | 54.1584
0.78195 | 54.2121
0.78196 | 54.1829
0.78197 | 54.1514
0.78198 | 54.1554
0.78199 | 54.1821
0.782 | 54.1827
0.78201 | 54.1945
0.78202 | 54.1595
0.78203 | 54.1702
0.78204 | 54.1845
0.78205 | 54.161
0.78206 | 54.1611
0.78207 | 54.1668
0.78208 | 54.1682
0.78209 | 54.1783
0.7821 | 54.2015
0.78211 | 54.1822
0.78212 | 54.1519
0.78213 | 54.1813
0.78214 | 54.1931
0.78215 | 54.1831
0.78216 | 54.1801
0.78217 | 54.1778
0.78218 | 54.1615
0.78219 | 54.1987
0.7822 | 54.1979
0.78221 | 54.1762
0.78222 | 54.1861
0.78223 | 54.1921
0.78224 | 54.1855
0.78225 | 54.1794
0.78226 | 54.1862
0.78227 | 54.1706
0.78228 | 54.1586
0.78229 | 54.1881
0.7823 | 54.2084
0.78231 | 54.1676
0.78232 | 54.1523
0.78233 | 54.1837
0.78234 | 54.1714
0.78235 | 54.1703
0.78236 | 54.1828
0.78237 | 54.1888
0.78238 | 54.1934
0.78239 | 54.1929
0.7824 | 54.2086
0.78241 | 54.1724
0.78242 | 54.1613
0.78243 | 54.1966
0.78244 | 54.1915
0.78245 | 54.169
0.78246 | 54.1949
0.78247 | 54.1691
0.78248 | 54.1701
0.78249 | 54.189
0.7825 | 54.206
0.78251 | 54.181
0.78252 | 54.1844
0.78253 | 54.187
0.78254 | 54.1674
0.78255 | 54.187
0.78256 | 54.2218
0.78257 | 54.1669
0.78258 | 54.1842
0.78259 | 54.2107
0.7826 | 54.1876
0.78261 | 54.1739
0.78262 | 54.1704
0.78263 | 54.1844
0.78264 | 54.1936
0.78265 | 54.194
0.78266 | 54.1914
0.78267 | 54.1695
0.78268 | 54.1997
0.78269 | 54.184
0.7827 | 54.1562
0.78271 | 54.1905
0.78272 | 54.205
0.78273 | 54.1896
0.78274 | 54.1689
0.78275 | 54.2124
0.78276 | 54.1893
0.78277 | 54.1669
0.78278 | 54.2014
0.78279 | 54.2112
0.7828 | 54.1854
0.78281 | 54.1935
0.78282 | 54.2051
0.78283 | 54.1717
0.78284 | 54.1842
0.78285 | 54.238
0.78286 | 54.1789
0.78287 | 54.1411
0.78288 | 54.1973
0.78289 | 54.2185
0.7829 | 54.1713
0.78291 | 54.1804
0.78292 | 54.1839
0.78293 | 54.1964
0.78294 | 54.2036
0.78295 | 54.2268
0.78296 | 54.1927
0.78297 | 54.164
0.78298 | 54.1682
0.78299 | 54.1991
0.783 | 54.211
0.78301 | 54.2067
0.78302 | 54.2007
0.78303 | 54.1652
0.78304 | 54.1859
0.78305 | 54.2152
0.78306 | 54.1864
0.78307 | 54.187
0.78308 | 54.2111
0.78309 | 54.1798
0.7831 | 54.1937
0.78311 | 54.1977
0.78312 | 54.1767
0.78313 | 54.1697
0.78314 | 54.2081
0.78315 | 54.2007
0.78316 | 54.1688
0.78317 | 54.1978
0.78318 | 54.2055
0.78319 | 54.1809
0.7832 | 54.2037
0.78321 | 54.2252
0.78322 | 54.1768
0.78323 | 54.1652
0.78324 | 54.2139
0.78325 | 54.1951
0.78326 | 54.1841
0.78327 | 54.1935
0.78328 | 54.2067
0.78329 | 54.1715
0.7833 | 54.1687
0.78331 | 54.2019
0.78332 | 54.192
0.78333 | 54.1717
0.78334 | 54.2119
0.78335 | 54.2093
0.78336 | 54.1822
0.78337 | 54.1909
0.78338 | 54.1884
0.78339 | 54.1949
0.7834 | 54.2137
0.78341 | 54.2073
0.78342 | 54.1903
0.78343 | 54.2061
0.78344 | 54.1963
0.78345 | 54.1918
0.78346 | 54.1885
0.78347 | 54.201
0.78348 | 54.1886
0.78349 | 54.1991
0.7835 | 54.2134
0.78351 | 54.1881
0.78352 | 54.1864
0.78353 | 54.206
0.78354 | 54.2093
0.78355 | 54.1895
0.78356 | 54.1754
0.78357 | 54.206
0.78358 | 54.185
0.78359 | 54.1595
0.7836 | 54.1942
0.78361 | 54.2006
0.78362 | 54.1732
0.78363 | 54.1822
0.78364 | 54.1997
0.78365 | 54.194
0.78366 | 54.1668
0.78367 | 54.1896
0.78368 | 54.184
0.78369 | 54.1752
0.7837 | 54.1729
0.78371 | 54.1903
0.78372 | 54.1802
0.78373 | 54.1664
0.78374 | 54.1949
0.78375 | 54.2048
0.78376 | 54.182
0.78377 | 54.149
0.78378 | 54.1899
0.78379 | 54.21
0.7838 | 54.1822
0.78381 | 54.1741
0.78382 | 54.2039
0.78383 | 54.1695
0.78384 | 54.17
0.78385 | 54.1992
0.78386 | 54.2006
0.78387 | 54.1504
0.78388 | 54.1642
0.78389 | 54.2042
0.7839 | 54.1765
0.78391 | 54.1818
0.78392 | 54.1991
0.78393 | 54.189
0.78394 | 54.1629
0.78395 | 54.2023
0.78396 | 54.18
0.78397 | 54.1269
0.78398 | 54.1745
0.78399 | 54.2029
0.784 | 54.1875
0.78401 | 54.1855
0.78402 | 54.1929
0.78403 | 54.1749
0.78404 | 54.1529
0.78405 | 54.1902
0.78406 | 54.188
0.78407 | 54.1474
0.78408 | 54.1899
0.78409 | 54.202
0.7841 | 54.174
0.78411 | 54.1717
0.78412 | 54.1612
0.78413 | 54.1732
0.78414 | 54.1685
0.78415 | 54.1918
0.78416 | 54.1875
0.78417 | 54.167
0.78418 | 54.168
0.78419 | 54.1672
0.7842 | 54.1799
0.78421 | 54.17
0.78422 | 54.1612
0.78423 | 54.1608
0.78424 | 54.1706
0.78425 | 54.206
0.78426 | 54.1864
0.78427 | 54.1586
0.78428 | 54.1891
0.78429 | 54.1763
0.7843 | 54.1804
0.78431 | 54.1813
0.78432 | 54.1675
0.78433 | 54.1468
0.78434 | 54.1757
0.78435 | 54.2008
0.78436 | 54.1778
0.78437 | 54.1582
0.78438 | 54.1641
0.78439 | 54.17
0.7844 | 54.1634
0.78441 | 54.1708
0.78442 | 54.177
0.78443 | 54.1568
0.78444 | 54.1826
0.78445 | 54.195
0.78446 | 54.1713
0.78447 | 54.1647
0.78448 | 54.185
0.78449 | 54.1728
0.7845 | 54.1908
0.78451 | 54.1846
0.78452 | 54.1754
0.78453 | 54.1805
0.78454 | 54.2007
0.78455 | 54.1709
0.78456 | 54.1582
0.78457 | 54.1817
0.78458 | 54.1937
0.78459 | 54.1674
0.7846 | 54.1908
0.78461 | 54.1828
0.78462 | 54.1685
0.78463 | 54.1612
0.78464 | 54.2056
0.78465 | 54.2034
0.78466 | 54.1801
0.78467 | 54.173
0.78468 | 54.1861
0.78469 | 54.1945
0.7847 | 54.1803
0.78471 | 54.1833
0.78472 | 54.1652
0.78473 | 54.1907
0.78474 | 54.1852
0.78475 | 54.1636
0.78476 | 54.1695
0.78477 | 54.1767
0.78478 | 54.1683
0.78479 | 54.1816
0.7848 | 54.1985
0.78481 | 54.1667
0.78482 | 54.1751
0.78483 | 54.1676
0.78484 | 54.1797
0.78485 | 54.1905
0.78486 | 54.1811
0.78487 | 54.1677
0.78488 | 54.1542
0.78489 | 54.1664
0.7849 | 54.2069
0.78491 | 54.1951
0.78492 | 54.1559
0.78493 | 54.1616
0.78494 | 54.183
0.78495 | 54.1754
0.78496 | 54.1752
0.78497 | 54.1875
0.78498 | 54.1868
0.78499 | 54.1654
0.785 | 54.1787
0.78501 | 54.1807
0.78502 | 54.1669
0.78503 | 54.1751
0.78504 | 54.1877
0.78505 | 54.1781
0.78506 | 54.1792
0.78507 | 54.1693
0.78508 | 54.1732
0.78509 | 54.1984
0.7851 | 54.1939
0.78511 | 54.1808
0.78512 | 54.1641
0.78513 | 54.1768
0.78514 | 54.1891
0.78515 | 54.1564
0.78516 | 54.1807
0.78517 | 54.1878
0.78518 | 54.1769
0.78519 | 54.1701
0.7852 | 54.211
0.78521 | 54.1997
0.78522 | 54.1381
0.78523 | 54.1889
0.78524 | 54.2001
0.78525 | 54.1698
0.78526 | 54.1778
0.78527 | 54.2015
0.78528 | 54.1957
0.78529 | 54.1501
0.7853 | 54.1677
0.78531 | 54.1814
0.78532 | 54.1623
0.78533 | 54.1558
0.78534 | 54.1956
0.78535 | 54.206
0.78536 | 54.1597
0.78537 | 54.166
0.78538 | 54.1721
0.78539 | 54.1658
0.7854 | 54.1681
0.78541 | 54.1865
0.78542 | 54.1418
0.78543 | 54.1631
0.78544 | 54.1828
0.78545 | 54.1885
0.78546 | 54.142
0.78547 | 54.1881
0.78548 | 54.1916
0.78549 | 54.1443
0.7855 | 54.1765
0.78551 | 54.1962
0.78552 | 54.1577
0.78553 | 54.1719
0.78554 | 54.1944
0.78555 | 54.2058
0.78556 | 54.1684
0.78557 | 54.1658
0.78558 | 54.1991
0.78559 | 54.168
0.7856 | 54.1534
0.78561 | 54.1814
0.78562 | 54.1735
0.78563 | 54.1719
0.78564 | 54.1967
0.78565 | 54.1768
0.78566 | 54.185
0.78567 | 54.1724
0.78568 | 54.1589
0.78569 | 54.1761
0.7857 | 54.1773
0.78571 | 54.1658
0.78572 | 54.1866
0.78573 | 54.1818
0.78574 | 54.1916
0.78575 | 54.1674
0.78576 | 54.1746
0.78577 | 54.1759
0.78578 | 54.1595
0.78579 | 54.1695
0.7858 | 54.1859
0.78581 | 54.186
0.78582 | 54.1706
0.78583 | 54.1866
0.78584 | 54.1665
0.78585 | 54.1865
0.78586 | 54.1835
0.78587 | 54.1931
0.78588 | 54.1914
0.78589 | 54.182
0.7859 | 54.1981
0.78591 | 54.2006
0.78592 | 54.1603
0.78593 | 54.1896
0.78594 | 54.1837
0.78595 | 54.1775
0.78596 | 54.2
0.78597 | 54.1805
0.78598 | 54.1779
0.78599 | 54.1937
0.786 | 54.2057
0.78601 | 54.1692
0.78602 | 54.1563
0.78603 | 54.1958
0.78604 | 54.1937
0.78605 | 54.2082
0.78606 | 54.1942
0.78607 | 54.1736
0.78608 | 54.1964
0.78609 | 54.1938
0.7861 | 54.1822
0.78611 | 54.1591
0.78612 | 54.1763
0.78613 | 54.1848
0.78614 | 54.1981
0.78615 | 54.1989
0.78616 | 54.191
0.78617 | 54.1857
0.78618 | 54.1735
0.78619 | 54.1777
0.7862 | 54.2001
0.78621 | 54.1814
0.78622 | 54.1778
0.78623 | 54.196
0.78624 | 54.1838
0.78625 | 54.1876
0.78626 | 54.1931
0.78627 | 54.1704
0.78628 | 54.174
0.78629 | 54.1929
0.7863 | 54.2019
0.78631 | 54.1914
0.78632 | 54.1757
0.78633 | 54.1671
0.78634 | 54.1775
0.78635 | 54.1722
0.78636 | 54.1768
0.78637 | 54.1894
0.78638 | 54.192
0.78639 | 54.1984
0.7864 | 54.1997
0.78641 | 54.168
0.78642 | 54.1727
0.78643 | 54.1781
0.78644 | 54.1927
0.78645 | 54.2016
0.78646 | 54.1907
0.78647 | 54.1728
0.78648 | 54.1556
0.78649 | 54.1768
0.7865 | 54.199
0.78651 | 54.1964
0.78652 | 54.1541
0.78653 | 54.1848
0.78654 | 54.1775
0.78655 | 54.1837
0.78656 | 54.1804
0.78657 | 54.1816
0.78658 | 54.1837
0.78659 | 54.1628
0.7866 | 54.1827
0.78661 | 54.1897
0.78662 | 54.1682
0.78663 | 54.1773
0.78664 | 54.2023
0.78665 | 54.1893
0.78666 | 54.1831
0.78667 | 54.1833
0.78668 | 54.2002
0.78669 | 54.1963
0.7867 | 54.1952
0.78671 | 54.1752
0.78672 | 54.1753
0.78673 | 54.2006
0.78674 | 54.1975
0.78675 | 54.1903
0.78676 | 54.216
0.78677 | 54.177
0.78678 | 54.1617
0.78679 | 54.1874
0.7868 | 54.2069
0.78681 | 54.182
0.78682 | 54.1872
0.78683 | 54.1977
0.78684 | 54.1876
0.78685 | 54.1941
0.78686 | 54.1903
0.78687 | 54.1929
0.78688 | 54.1573
0.78689 | 54.1905
0.7869 | 54.2232
0.78691 | 54.1925
0.78692 | 54.1781
0.78693 | 54.1978
0.78694 | 54.1799
0.78695 | 54.1822
0.78696 | 54.1875
0.78697 | 54.1715
0.78698 | 54.1566
0.78699 | 54.2073
0.787 | 54.2021
0.78701 | 54.1669
0.78702 | 54.1937
0.78703 | 54.209
0.78704 | 54.161
0.78705 | 54.1868
0.78706 | 54.2184
0.78707 | 54.1789
0.78708 | 54.1713
0.78709 | 54.1883
0.7871 | 54.2247
0.78711 | 54.184
0.78712 | 54.1724
0.78713 | 54.2073
0.78714 | 54.2025
0.78715 | 54.1835
0.78716 | 54.1979
0.78717 | 54.1889
0.78718 | 54.1935
0.78719 | 54.2084
0.7872 | 54.2147
0.78721 | 54.1949
0.78722 | 54.1873
0.78723 | 54.1726
0.78724 | 54.1936
0.78725 | 54.2012
0.78726 | 54.1949
0.78727 | 54.1759
0.78728 | 54.1964
0.78729 | 54.2109
0.7873 | 54.1943
0.78731 | 54.1942
0.78732 | 54.1925
0.78733 | 54.1802
0.78734 | 54.196
0.78735 | 54.2102
0.78736 | 54.1869
0.78737 | 54.1905
0.78738 | 54.2076
0.78739 | 54.193
0.7874 | 54.175
0.78741 | 54.2032
0.78742 | 54.1785
0.78743 | 54.1765
0.78744 | 54.1904
0.78745 | 54.2124
0.78746 | 54.1866
0.78747 | 54.1962
0.78748 | 54.2186
0.78749 | 54.1746
0.7875 | 54.1872
0.78751 | 54.2065
0.78752 | 54.1628
0.78753 | 54.1807
0.78754 | 54.2016
0.78755 | 54.2051
0.78756 | 54.1853
0.78757 | 54.1797
0.78758 | 54.1756
0.78759 | 54.1844
0.7876 | 54.1902
0.78761 | 54.187
0.78762 | 54.1856
0.78763 | 54.2043
0.78764 | 54.2101
0.78765 | 54.2132
0.78766 | 54.1958
0.78767 | 54.1678
0.78768 | 54.1671
0.78769 | 54.1951
0.7877 | 54.2123
0.78771 | 54.1923
0.78772 | 54.1877
0.78773 | 54.1879
0.78774 | 54.1868
0.78775 | 54.1848
0.78776 | 54.2006
0.78777 | 54.1881
0.78778 | 54.1893
0.78779 | 54.1814
0.7878 | 54.1951
0.78781 | 54.1933
0.78782 | 54.1691
0.78783 | 54.2043
0.78784 | 54.2075
0.78785 | 54.2002
0.78786 | 54.1772
0.78787 | 54.1773
0.78788 | 54.2019
0.78789 | 54.1992
0.7879 | 54.2045
0.78791 | 54.1952
0.78792 | 54.1881
0.78793 | 54.1814
0.78794 | 54.1837
0.78795 | 54.1871
0.78796 | 54.1755
0.78797 | 54.1845
0.78798 | 54.1689
0.78799 | 54.1804
0.788 | 54.2198
0.78801 | 54.1893
0.78802 | 54.1772
0.78803 | 54.1923
0.78804 | 54.2071
0.78805 | 54.2211
0.78806 | 54.1798
0.78807 | 54.1965
0.78808 | 54.2059
0.78809 | 54.1884
0.7881 | 54.2092
0.78811 | 54.2142
0.78812 | 54.1804
0.78813 | 54.1767
0.78814 | 54.2041
0.78815 | 54.201
0.78816 | 54.1911
0.78817 | 54.1899
0.78818 | 54.1831
0.78819 | 54.1728
0.7882 | 54.1927
0.78821 | 54.1886
0.78822 | 54.189
0.78823 | 54.173
0.78824 | 54.1731
0.78825 | 54.2054
0.78826 | 54.1833
0.78827 | 54.1671
0.78828 | 54.2107
0.78829 | 54.1954
0.7883 | 54.1596
0.78831 | 54.1894
0.78832 | 54.1762
0.78833 | 54.1894
0.78834 | 54.2014
0.78835 | 54.2048
0.78836 | 54.1872
0.78837 | 54.1462
0.78838 | 54.1995
0.78839 | 54.2082
0.7884 | 54.1854
0.78841 | 54.184
0.78842 | 54.1913
0.78843 | 54.1695
0.78844 | 54.1586
0.78845 | 54.1973
0.78846 | 54.1894
0.78847 | 54.1684
0.78848 | 54.178
0.78849 | 54.1841
0.7885 | 54.1859
0.78851 | 54.2051
0.78852 | 54.1724
0.78853 | 54.1789
0.78854 | 54.1635
0.78855 | 54.1789
0.78856 | 54.1958
0.78857 | 54.1792
0.78858 | 54.172
0.78859 | 54.1973
0.7886 | 54.194
0.78861 | 54.163
0.78862 | 54.1629
0.78863 | 54.1776
0.78864 | 54.185
0.78865 | 54.1716
0.78866 | 54.1907
0.78867 | 54.2032
0.78868 | 54.1865
0.78869 | 54.2048
0.7887 | 54.1868
0.78871 | 54.1781
0.78872 | 54.1658
0.78873 | 54.1741
0.78874 | 54.1966
0.78875 | 54.2089
0.78876 | 54.2106
0.78877 | 54.1793
0.78878 | 54.1975
0.78879 | 54.1855
0.7888 | 54.1813
0.78881 | 54.17
0.78882 | 54.1651
0.78883 | 54.1708
0.78884 | 54.1795
0.78885 | 54.1893
0.78886 | 54.2002
0.78887 | 54.1878
0.78888 | 54.1824
0.78889 | 54.1761
0.7889 | 54.1827
0.78891 | 54.1487
0.78892 | 54.1434
0.78893 | 54.1877
0.78894 | 54.1933
0.78895 | 54.1809
0.78896 | 54.1774
0.78897 | 54.1786
0.78898 | 54.1463
0.78899 | 54.154
0.789 | 54.1964
0.78901 | 54.1776
0.78902 | 54.1631
0.78903 | 54.1716
0.78904 | 54.1642
0.78905 | 54.1744
0.78906 | 54.1859
0.78907 | 54.1534
0.78908 | 54.1585
0.78909 | 54.1687
0.7891 | 54.1812
0.78911 | 54.1711
0.78912 | 54.172
0.78913 | 54.175
0.78914 | 54.1641
0.78915 | 54.1725
0.78916 | 54.1942
0.78917 | 54.163
0.78918 | 54.1515
0.78919 | 54.1753
0.7892 | 54.1811
0.78921 | 54.1816
0.78922 | 54.1909
0.78923 | 54.1875
0.78924 | 54.1648
0.78925 | 54.1534
0.78926 | 54.1764
0.78927 | 54.1659
0.78928 | 54.1682
0.78929 | 54.1653
0.7893 | 54.1775
0.78931 | 54.1874
0.78932 | 54.1656
0.78933 | 54.1677
0.78934 | 54.1734
0.78935 | 54.1549
0.78936 | 54.1457
0.78937 | 54.1618
0.78938 | 54.1748
0.78939 | 54.1691
0.7894 | 54.1851
0.78941 | 54.1486
0.78942 | 54.1586
0.78943 | 54.1613
0.78944 | 54.1438
0.78945 | 54.1604
0.78946 | 54.1855
0.78947 | 54.1734
0.78948 | 54.1558
0.78949 | 54.1723
0.7895 | 54.1918
0.78951 | 54.1694
0.78952 | 54.1408
0.78953 | 54.1598
0.78954 | 54.1781
0.78955 | 54.1653
0.78956 | 54.1639
0.78957 | 54.1757
0.78958 | 54.1767
0.78959 | 54.1718
0.7896 | 54.158
0.78961 | 54.1671
0.78962 | 54.1541
0.78963 | 54.1409
0.78964 | 54.1613
0.78965 | 54.1822
0.78966 | 54.1803
0.78967 | 54.1546
0.78968 | 54.1759
0.78969 | 54.1709
0.7897 | 54.1582
0.78971 | 54.1601
0.78972 | 54.1737
0.78973 | 54.1722
0.78974 | 54.1597
0.78975 | 54.198
0.78976 | 54.1992
0.78977 | 54.1514
0.78978 | 54.1475
0.78979 | 54.1667
0.7898 | 54.1691
0.78981 | 54.1495
0.78982 | 54.1689
0.78983 | 54.1781
0.78984 | 54.1571
0.78985 | 54.1739
0.78986 | 54.1826
0.78987 | 54.178
0.78988 | 54.1609
0.78989 | 54.1684
0.7899 | 54.1826
0.78991 | 54.1658
0.78992 | 54.1633
0.78993 | 54.1686
0.78994 | 54.1873
0.78995 | 54.1842
0.78996 | 54.1689
0.78997 | 54.1558
0.78998 | 54.1565
0.78999 | 54.1718
0.79 | 54.1746
0.79001 | 54.1555
0.79002 | 54.1543
0.79003 | 54.1826
0.79004 | 54.1894
0.79005 | 54.1715
0.79006 | 54.1535
0.79007 | 54.1555
0.79008 | 54.1683
0.79009 | 54.1692
0.7901 | 54.1777
0.79011 | 54.1459
0.79012 | 54.158
0.79013 | 54.1722
0.79014 | 54.1681
0.79015 | 54.19
0.79016 | 54.1499
0.79017 | 54.1134
0.79018 | 54.1662
0.79019 | 54.1875
0.7902 | 54.1628
0.79021 | 54.1585
0.79022 | 54.1687
0.79023 | 54.1409
0.79024 | 54.1484
0.79025 | 54.1937
0.79026 | 54.1904
0.79027 | 54.134
0.79028 | 54.1682
0.79029 | 54.1909
0.7903 | 54.1388
0.79031 | 54.1758
0.79032 | 54.1639
0.79033 | 54.1501
0.79034 | 54.1639
0.79035 | 54.1848
0.79036 | 54.1455
0.79037 | 54.1322
0.79038 | 54.1684
0.79039 | 54.1618
0.7904 | 54.1404
0.79041 | 54.1628
0.79042 | 54.1737
0.79043 | 54.1454
0.79044 | 54.1675
0.79045 | 54.1715
0.79046 | 54.1308
0.79047 | 54.1597
0.79048 | 54.1668
0.79049 | 54.1371
0.7905 | 54.1622
0.79051 | 54.1899
0.79052 | 54.1429
0.79053 | 54.1356
0.79054 | 54.1814
0.79055 | 54.1637
0.79056 | 54.1341
0.79057 | 54.1779
0.79058 | 54.1713
0.79059 | 54.134
0.7906 | 54.1517
0.79061 | 54.1761
0.79062 | 54.1449
0.79063 | 54.1256
0.79064 | 54.1748
0.79065 | 54.1636
0.79066 | 54.1518
0.79067 | 54.1471
0.79068 | 54.1611
0.79069 | 54.1461
0.7907 | 54.1567
0.79071 | 54.1783
0.79072 | 54.1561
0.79073 | 54.1495
0.79074 | 54.1823
0.79075 | 54.1676
0.79076 | 54.139
0.79077 | 54.1518
0.79078 | 54.1735
0.79079 | 54.1631
0.7908 | 54.1848
0.79081 | 54.1793
0.79082 | 54.14
0.79083 | 54.134
0.79084 | 54.1695
0.79085 | 54.1682
0.79086 | 54.1672
0.79087 | 54.1833
0.79088 | 54.1604
0.79089 | 54.165
0.7909 | 54.1868
0.79091 | 54.1741
0.79092 | 54.1186
0.79093 | 54.1653
0.79094 | 54.1792
0.79095 | 54.1494
0.79096 | 54.1874
0.79097 | 54.2013
0.79098 | 54.1591
0.79099 | 54.1746
0.791 | 54.1912
0.79101 | 54.1738
0.79102 | 54.1259
0.79103 | 54.1656
0.79104 | 54.1844
0.79105 | 54.1544
0.79106 | 54.1567
0.79107 | 54.1879
0.79108 | 54.1724
0.79109 | 54.1464
0.7911 | 54.1677
0.79111 | 54.1763
0.79112 | 54.1427
0.79113 | 54.159
0.79114 | 54.1778
0.79115 | 54.1836
0.79116 | 54.1698
0.79117 | 54.16
0.79118 | 54.1678
0.79119 | 54.1586
0.7912 | 54.1663
0.79121 | 54.1652
0.79122 | 54.1555
0.79123 | 54.154
0.79124 | 54.1716
0.79125 | 54.1942
0.79126 | 54.1522
0.79127 | 54.1478
0.79128 | 54.1761
0.79129 | 54.1608
0.7913 | 54.1676
0.79131 | 54.1674
0.79132 | 54.1595
0.79133 | 54.151
0.79134 | 54.1609
0.79135 | 54.1914
0.79136 | 54.1717
0.79137 | 54.1502
0.79138 | 54.1758
0.79139 | 54.1733
0.7914 | 54.1461
0.79141 | 54.1572
0.79142 | 54.1917
0.79143 | 54.1759
0.79144 | 54.1685
0.79145 | 54.1916
0.79146 | 54.2081
0.79147 | 54.1497
0.79148 | 54.1493
0.79149 | 54.1768
0.7915 | 54.1666
0.79151 | 54.175
0.79152 | 54.1669
0.79153 | 54.2013
0.79154 | 54.1651
0.79155 | 54.1829
0.79156 | 54.1835
0.79157 | 54.1545
0.79158 | 54.1267
0.79159 | 54.1916
0.7916 | 54.192
0.79161 | 54.1517
0.79162 | 54.1704
0.79163 | 54.2124
0.79164 | 54.1749
0.79165 | 54.166
0.79166 | 54.1896
0.79167 | 54.1522
0.79168 | 54.1619
0.79169 | 54.1896
0.7917 | 54.1707
0.79171 | 54.1794
0.79172 | 54.2016
0.79173 | 54.184
0.79174 | 54.1712
0.79175 | 54.1851
0.79176 | 54.1955
0.79177 | 54.1426
0.79178 | 54.1524
0.79179 | 54.2007
0.7918 | 54.1656
0.79181 | 54.1557
0.79182 | 54.185
0.79183 | 54.1849
0.79184 | 54.1623
0.79185 | 54.1923
0.79186 | 54.1792
0.79187 | 54.1225
0.79188 | 54.1671
0.79189 | 54.2024
0.7919 | 54.1611
0.79191 | 54.1752
0.79192 | 54.1965
0.79193 | 54.1844
0.79194 | 54.1521
0.79195 | 54.1816
0.79196 | 54.1887
0.79197 | 54.147
0.79198 | 54.1689
0.79199 | 54.208
0.792 | 54.1924
0.79201 | 54.1743
0.79202 | 54.2033
0.79203 | 54.1514
0.79204 | 54.1526
0.79205 | 54.1822
0.79206 | 54.1995
0.79207 | 54.1838
0.79208 | 54.1869
0.79209 | 54.1899
0.7921 | 54.1829
0.79211 | 54.1475
0.79212 | 54.171
0.79213 | 54.1682
0.79214 | 54.1551
0.79215 | 54.1634
0.79216 | 54.1854
0.79217 | 54.1598
0.79218 | 54.1343
0.79219 | 54.1986
0.7922 | 54.1704
0.79221 | 54.1381
0.79222 | 54.1557
0.79223 | 54.1728
0.79224 | 54.1615
0.79225 | 54.165
0.79226 | 54.1929
0.79227 | 54.1521
0.79228 | 54.1474
0.79229 | 54.1787
0.7923 | 54.153
0.79231 | 54.1368
0.79232 | 54.1748
0.79233 | 54.1527
0.79234 | 54.1568
0.79235 | 54.1843
0.79236 | 54.1777
0.79237 | 54.1466
0.79238 | 54.1655
0.79239 | 54.1807
0.7924 | 54.1499
0.79241 | 54.1527
0.79242 | 54.1634
0.79243 | 54.1481
0.79244 | 54.1618
0.79245 | 54.2183
0.79246 | 54.1868
0.79247 | 54.1363
0.79248 | 54.175
0.79249 | 54.1813
0.7925 | 54.1497
0.79251 | 54.1517
0.79252 | 54.1551
0.79253 | 54.1641
0.79254 | 54.1912
0.79255 | 54.1876
0.79256 | 54.1643
0.79257 | 54.1661
0.79258 | 54.181
0.79259 | 54.1512
0.7926 | 54.1633
0.79261 | 54.2029
0.79262 | 54.1527
0.79263 | 54.1582
0.79264 | 54.2133
0.79265 | 54.1926
0.79266 | 54.1352
0.79267 | 54.1634
0.79268 | 54.1601
0.79269 | 54.1398
0.7927 | 54.1772
0.79271 | 54.1838
0.79272 | 54.1573
0.79273 | 54.1617
0.79274 | 54.1898
0.79275 | 54.1828
0.79276 | 54.1616
0.79277 | 54.1657
0.79278 | 54.1423
0.79279 | 54.1546
0.7928 | 54.1795
0.79281 | 54.164
0.79282 | 54.1641
0.79283 | 54.1794
0.79284 | 54.1929
0.79285 | 54.1512
0.79286 | 54.1638
0.79287 | 54.1641
0.79288 | 54.1394
0.79289 | 54.1433
0.7929 | 54.1882
0.79291 | 54.1904
0.79292 | 54.1594
0.79293 | 54.1616
0.79294 | 54.187
0.79295 | 54.18
0.79296 | 54.1603
0.79297 | 54.1675
0.79298 | 54.1611
0.79299 | 54.1536
0.793 | 54.194
0.79301 | 54.1669
0.79302 | 54.1568
0.79303 | 54.1991
0.79304 | 54.19
0.79305 | 54.1632
0.79306 | 54.1612
0.79307 | 54.1466
0.79308 | 54.1612
0.79309 | 54.1846
0.7931 | 54.2027
0.79311 | 54.1671
0.79312 | 54.1529
0.79313 | 54.1606
0.79314 | 54.1633
0.79315 | 54.1655
0.79316 | 54.175
0.79317 | 54.1739
0.79318 | 54.1608
0.79319 | 54.1915
0.7932 | 54.1992
0.79321 | 54.1574
0.79322 | 54.1526
0.79323 | 54.173
0.79324 | 54.1831
0.79325 | 54.1739
0.79326 | 54.1809
0.79327 | 54.1845
0.79328 | 54.1608
0.79329 | 54.1711
0.7933 | 54.1906
0.79331 | 54.1698
0.79332 | 54.1466
0.79333 | 54.1616
0.79334 | 54.1644
0.79335 | 54.167
0.79336 | 54.1817
0.79337 | 54.2019
0.79338 | 54.1582
0.79339 | 54.1814
0.7934 | 54.1801
0.79341 | 54.1659
0.79342 | 54.1606
0.79343 | 54.1735
0.79344 | 54.1759
0.79345 | 54.1724
0.79346 | 54.1605
0.79347 | 54.1636
0.79348 | 54.1943
0.79349 | 54.1674
0.7935 | 54.1682
0.79351 | 54.1686
0.79352 | 54.1545
0.79353 | 54.1556
0.79354 | 54.1506
0.79355 | 54.173
0.79356 | 54.1735
0.79357 | 54.1799
0.79358 | 54.1816
0.79359 | 54.1855
0.7936 | 54.1621
0.79361 | 54.1498
0.79362 | 54.1696
0.79363 | 54.154
0.79364 | 54.1553
0.79365 | 54.2006
0.79366 | 54.1918
0.79367 | 54.1521
0.79368 | 54.1857
0.79369 | 54.1709
0.7937 | 54.1554
0.79371 | 54.1644
0.79372 | 54.178
0.79373 | 54.1567
0.79374 | 54.1676
0.79375 | 54.1758
0.79376 | 54.1792
0.79377 | 54.1559
0.79378 | 54.1868
0.79379 | 54.1631
0.7938 | 54.161
0.79381 | 54.1785
0.79382 | 54.1595
0.79383 | 54.1645
0.79384 | 54.1726
0.79385 | 54.2143
0.79386 | 54.2014
0.79387 | 54.1604
0.79388 | 54.1645
0.79389 | 54.1743
0.7939 | 54.188
0.79391 | 54.144
0.79392 | 54.1534
0.79393 | 54.1801
0.79394 | 54.1638
0.79395 | 54.1608
0.79396 | 54.1834
0.79397 | 54.1516
0.79398 | 54.1415
0.79399 | 54.1392
0.794 | 54.1853
0.79401 | 54.1743
0.79402 | 54.1586
0.79403 | 54.1611
0.79404 | 54.1739
0.79405 | 54.1925
0.79406 | 54.1746
0.79407 | 54.1529
0.79408 | 54.1767
0.79409 | 54.1582
0.7941 | 54.1477
0.79411 | 54.1845
0.79412 | 54.1891
0.79413 | 54.1743
0.79414 | 54.1949
0.79415 | 54.1783
0.79416 | 54.1663
0.79417 | 54.1387
0.79418 | 54.1499
0.79419 | 54.1767
0.7942 | 54.1671
0.79421 | 54.1813
0.79422 | 54.1632
0.79423 | 54.1814
0.79424 | 54.1915
0.79425 | 54.1597
0.79426 | 54.1686
0.79427 | 54.158
0.79428 | 54.152
0.79429 | 54.1462
0.7943 | 54.1667
0.79431 | 54.1772
0.79432 | 54.1772
0.79433 | 54.1776
0.79434 | 54.1704
0.79435 | 54.1713
0.79436 | 54.1401
0.79437 | 54.1522
0.79438 | 54.194
0.79439 | 54.161
0.7944 | 54.1656
0.79441 | 54.1953
0.79442 | 54.162
0.79443 | 54.1799
0.79444 | 54.1796
0.79445 | 54.1853
0.79446 | 54.1549
0.79447 | 54.1559
0.79448 | 54.1697
0.79449 | 54.1817
0.7945 | 54.2034
0.79451 | 54.1865
0.79452 | 54.1625
0.79453 | 54.1778
0.79454 | 54.1562
0.79455 | 54.179
0.79456 | 54.1877
0.79457 | 54.1537
0.79458 | 54.1504
0.79459 | 54.1877
0.7946 | 54.2134
0.79461 | 54.1973
0.79462 | 54.1678
0.79463 | 54.1839
0.79464 | 54.1773
0.79465 | 54.168
0.79466 | 54.1652
0.79467 | 54.1722
0.79468 | 54.1698
0.79469 | 54.1663
0.7947 | 54.199
0.79471 | 54.1879
0.79472 | 54.1744
0.79473 | 54.1603
0.79474 | 54.1755
0.79475 | 54.1842
0.79476 | 54.1835
0.79477 | 54.1883
0.79478 | 54.1844
0.79479 | 54.1606
0.7948 | 54.187
0.79481 | 54.1883
0.79482 | 54.1658
0.79483 | 54.1722
0.79484 | 54.1892
0.79485 | 54.1566
0.79486 | 54.1768
0.79487 | 54.1852
0.79488 | 54.1698
0.79489 | 54.1941
0.7949 | 54.1775
0.79491 | 54.162
0.79492 | 54.1366
0.79493 | 54.1809
0.79494 | 54.203
0.79495 | 54.185
0.79496 | 54.1816
0.79497 | 54.1672
0.79498 | 54.1701
0.79499 | 54.1826
0.795 | 54.174
0.79501 | 54.1595
0.79502 | 54.1363
0.79503 | 54.1653
0.79504 | 54.18
0.79505 | 54.1726
0.79506 | 54.1868
0.79507 | 54.1801
0.79508 | 54.1581
0.79509 | 54.1763
0.7951 | 54.1982
0.79511 | 54.1555
0.79512 | 54.1645
0.79513 | 54.1754
0.79514 | 54.1735
0.79515 | 54.1722
0.79516 | 54.189
0.79517 | 54.187
0.79518 | 54.1344
0.79519 | 54.1467
0.7952 | 54.1885
0.79521 | 54.1804
0.79522 | 54.161
0.79523 | 54.1896
0.79524 | 54.1814
0.79525 | 54.1643
0.79526 | 54.1718
0.79527 | 54.1573
0.79528 | 54.1587
0.79529 | 54.1767
0.7953 | 54.1717
0.79531 | 54.1532
0.79532 | 54.1882
0.79533 | 54.1917
0.79534 | 54.1565
0.79535 | 54.1666
0.79536 | 54.1761
0.79537 | 54.1501
0.79538 | 54.1492
0.79539 | 54.1833
0.7954 | 54.1642
0.79541 | 54.1524
0.79542 | 54.1822
0.79543 | 54.1912
0.79544 | 54.1691
0.79545 | 54.1857
0.79546 | 54.1811
0.79547 | 54.149
0.79548 | 54.1486
0.79549 | 54.1978
0.7955 | 54.1867
0.79551 | 54.1739
0.79552 | 54.1545
0.79553 | 54.1949
0.79554 | 54.1634
0.79555 | 54.1827
0.79556 | 54.1708
0.79557 | 54.1602
0.79558 | 54.1329
0.79559 | 54.2034
0.7956 | 54.1498
0.79561 | 54.2007
0.79562 | 54.1007
0.79563 | 54.385
0.79564 | 54.3403
0.79565 | 54.1275
0.79566 | 54.2086
0.79567 | 54.1308
0.79568 | 54.1761
0.79569 | 54.147
0.7957 | 54.191
0.79571 | 54.1546
0.79572 | 54.1863
0.79573 | 54.1528
0.79574 | 54.1711
0.79575 | 54.1553
0.79576 | 54.1645
0.79577 | 54.156
0.79578 | 54.1544
0.79579 | 54.1642
0.7958 | 54.1697
0.79581 | 54.1416
0.79582 | 54.1562
0.79583 | 54.1704
0.79584 | 54.1764
0.79585 | 54.177
0.79586 | 54.1613
0.79587 | 54.1557
0.79588 | 54.1479
0.79589 | 54.1597
0.7959 | 54.1863
0.79591 | 54.1668
0.79592 | 54.1727
0.79593 | 54.1965
0.79594 | 54.1592
0.79595 | 54.1581
0.79596 | 54.1728
0.79597 | 54.1697
0.79598 | 54.1574
0.79599 | 54.1761
0.796 | 54.1943
0.79601 | 54.1717
0.79602 | 54.1593
0.79603 | 54.1799
0.79604 | 54.1705
0.79605 | 54.1875
0.79606 | 54.1744
0.79607 | 54.1401
0.79608 | 54.147
0.79609 | 54.1669
0.7961 | 54.1797
0.79611 | 54.1868
0.79612 | 54.1968
0.79613 | 54.1706
0.79614 | 54.1363
0.79615 | 54.1637
0.79616 | 54.1889
0.79617 | 54.1267
0.79618 | 54.1608
0.79619 | 54.1925
0.7962 | 54.1872
0.79621 | 54.1586
0.79622 | 54.173
0.79623 | 54.2005
0.79624 | 54.1581
0.79625 | 54.1638
0.79626 | 54.1939
0.79627 | 54.1684
0.79628 | 54.1455
0.79629 | 54.1779
0.7963 | 54.1972
0.79631 | 54.1654
0.79632 | 54.1462
0.79633 | 54.1735
0.79634 | 54.168
0.79635 | 54.1626
0.79636 | 54.1802
0.79637 | 54.1779
0.79638 | 54.1699
0.79639 | 54.1805
0.7964 | 54.1979
0.79641 | 54.1833
0.79642 | 54.1586
0.79643 | 54.1568
0.79644 | 54.1614
0.79645 | 54.1766
0.79646 | 54.1933
0.79647 | 54.1658
0.79648 | 54.1819
0.79649 | 54.1905
0.7965 | 54.1667
0.79651 | 54.1609
0.79652 | 54.1447
0.79653 | 54.1295
0.79654 | 54.1645
0.79655 | 54.2115
0.79656 | 54.1885
0.79657 | 54.1508
0.79658 | 54.1623
0.79659 | 54.1661
0.7966 | 54.1569
0.79661 | 54.1807
0.79662 | 54.1715
0.79663 | 54.1668
0.79664 | 54.1597
0.79665 | 54.189
0.79666 | 54.1706
0.79667 | 54.1388
0.79668 | 54.1805
0.79669 | 54.1767
0.7967 | 54.1542
0.79671 | 54.1754
0.79672 | 54.1979
0.79673 | 54.1688
0.79674 | 54.1733
0.79675 | 54.1872
0.79676 | 54.1795
0.79677 | 54.1611
0.79678 | 54.177
0.79679 | 54.1925
0.7968 | 54.1564
0.79681 | 54.1623
0.79682 | 54.1761
0.79683 | 54.1693
0.79684 | 54.1688
0.79685 | 54.1944
0.79686 | 54.1824
0.79687 | 54.1442
0.79688 | 54.1615
0.79689 | 54.1789
0.7969 | 54.1466
0.79691 | 54.1627
0.79692 | 54.1609
0.79693 | 54.1675
0.79694 | 54.1904
0.79695 | 54.1827
0.79696 | 54.1497
0.79697 | 54.1424
0.79698 | 54.1696
0.79699 | 54.147
0.797 | 54.1802
0.79701 | 54.1962
0.79702 | 54.1641
0.79703 | 54.1558
0.79704 | 54.2049
0.79705 | 54.1597
0.79706 | 54.1414
0.79707 | 54.1742
0.79708 | 54.1421
0.79709 | 54.1409
0.7971 | 54.1918
0.79711 | 54.1768
0.79712 | 54.1523
0.79713 | 54.1539
0.79714 | 54.1732
0.79715 | 54.1749
0.79716 | 54.1619
0.79717 | 54.1636
0.79718 | 54.1565
0.79719 | 54.1758
0.7972 | 54.1902
0.79721 | 54.1762
0.79722 | 54.149
0.79723 | 54.1463
0.79724 | 54.1505
0.79725 | 54.1733
0.79726 | 54.1557
0.79727 | 54.1673
0.79728 | 54.1664
0.79729 | 54.1551
0.7973 | 54.1791
0.79731 | 54.1604
0.79732 | 54.156
0.79733 | 54.176
0.79734 | 54.1677
0.79735 | 54.1675
0.79736 | 54.1861
0.79737 | 54.147
0.79738 | 54.1455
0.79739 | 54.1721
0.7974 | 54.1684
0.79741 | 54.1473
0.79742 | 54.1554
0.79743 | 54.1718
0.79744 | 54.1341
0.79745 | 54.1608
0.79746 | 54.1896
0.79747 | 54.1322
0.79748 | 54.1088
0.79749 | 54.1828
0.7975 | 54.1582
0.79751 | 54.1461
0.79752 | 54.1543
0.79753 | 54.1644
0.79754 | 54.1445
0.79755 | 54.1469
0.79756 | 54.187
0.79757 | 54.1405
0.79758 | 54.1317
0.79759 | 54.1754
0.7976 | 54.1634
0.79761 | 54.1435
0.79762 | 54.1563
0.79763 | 54.1695
0.79764 | 54.1586
0.79765 | 54.1604
0.79766 | 54.1868
0.79767 | 54.1474
0.79768 | 54.1286
0.79769 | 54.1713
0.7977 | 54.1781
0.79771 | 54.149
0.79772 | 54.1506
0.79773 | 54.1859
0.79774 | 54.1597
0.79775 | 54.1475
0.79776 | 54.1647
0.79777 | 54.1239
0.79778 | 54.1284
0.79779 | 54.1854
0.7978 | 54.1749
0.79781 | 54.1418
0.79782 | 54.1536
0.79783 | 54.1547
0.79784 | 54.1339
0.79785 | 54.1665
0.79786 | 54.1724
0.79787 | 54.14
0.79788 | 54.139
0.79789 | 54.1824
0.7979 | 54.1577
0.79791 | 54.1229
0.79792 | 54.1475
0.79793 | 54.165
0.79794 | 54.1333
0.79795 | 54.1558
0.79796 | 54.1708
0.79797 | 54.1215
0.79798 | 54.1376
0.79799 | 54.1734
0.798 | 54.1554
0.79801 | 54.1253
0.79802 | 54.1476
0.79803 | 54.1599
0.79804 | 54.1279
0.79805 | 54.1466
0.79806 | 54.1774
0.79807 | 54.1404
0.79808 | 54.1328
0.79809 | 54.168
0.7981 | 54.1353
0.79811 | 54.1254
0.79812 | 54.1626
0.79813 | 54.1545
0.79814 | 54.133
0.79815 | 54.1542
0.79816 | 54.1657
0.79817 | 54.1051
0.79818 | 54.1431
0.79819 | 54.1636
0.7982 | 54.1293
0.79821 | 54.1374
0.79822 | 54.1608
0.79823 | 54.1304
0.79824 | 54.1254
0.79825 | 54.1691
0.79826 | 54.1518
0.79827 | 54.1057
0.79828 | 54.1438
0.79829 | 54.1475
0.7983 | 54.1275
0.79831 | 54.1416
0.79832 | 54.144
0.79833 | 54.1394
0.79834 | 54.1554
0.79835 | 54.1464
0.79836 | 54.1304
0.79837 | 54.1058
0.79838 | 54.1253
0.79839 | 54.1372
0.7984 | 54.1274
0.79841 | 54.1298
0.79842 | 54.1457
0.79843 | 54.1254
0.79844 | 54.1414
0.79845 | 54.1507
0.79846 | 54.125
0.79847 | 54.1317
0.79848 | 54.1438
0.79849 | 54.1326
0.7985 | 54.1464
0.79851 | 54.151
0.79852 | 54.1404
0.79853 | 54.1181
0.79854 | 54.1243
0.79855 | 54.1266
0.79856 | 54.1234
0.79857 | 54.1155
0.79858 | 54.12
0.79859 | 54.1373
0.7986 | 54.1508
0.79861 | 54.1345
0.79862 | 54.0933
0.79863 | 54.1305
0.79864 | 54.1398
0.79865 | 54.1078
0.79866 | 54.1281
0.79867 | 54.1391
0.79868 | 54.1231
0.79869 | 54.145
0.7987 | 54.1501
0.79871 | 54.1276
0.79872 | 54.1259
0.79873 | 54.1193
0.79874 | 54.1324
0.79875 | 54.1329
0.79876 | 54.1351
0.79877 | 54.1269
0.79878 | 54.1377
0.79879 | 54.1479
0.7988 | 54.1647
0.79881 | 54.1355
0.79882 | 54.115
0.79883 | 54.128
0.79884 | 54.1272
0.79885 | 54.1332
0.79886 | 54.156
0.79887 | 54.1345
0.79888 | 54.1217
0.79889 | 54.1344
0.7989 | 54.13
0.79891 | 54.1278
0.79892 | 54.109
0.79893 | 54.1252
0.79894 | 54.1396
0.79895 | 54.1252
0.79896 | 54.1431
0.79897 | 54.1331
0.79898 | 54.1243
0.79899 | 54.1238
0.799 | 54.1274
0.79901 | 54.1313
0.79902 | 54.1058
0.79903 | 54.1422
0.79904 | 54.158
0.79905 | 54.149
0.79906 | 54.1158
0.79907 | 54.1024
0.79908 | 54.1088
0.79909 | 54.1142
0.7991 | 54.1234
0.79911 | 54.1281
0.79912 | 54.1348
0.79913 | 54.1352
0.79914 | 54.1391
0.79915 | 54.1431
0.79916 | 54.128
0.79917 | 54.0968
0.79918 | 54.1231
0.79919 | 54.1194
0.7992 | 54.1233
0.79921 | 54.1339
0.79922 | 54.1439
0.79923 | 54.1429
0.79924 | 54.1313
0.79925 | 54.1376
0.79926 | 54.1047
0.79927 | 54.1016
0.79928 | 54.1299
0.79929 | 54.1326
0.7993 | 54.1358
0.79931 | 54.1408
0.79932 | 54.1352
0.79933 | 54.106
0.79934 | 54.1049
0.79935 | 54.1403
0.79936 | 54.1295
0.79937 | 54.1132
0.79938 | 54.1339
0.79939 | 54.1355
0.7994 | 54.1405
0.79941 | 54.1328
0.79942 | 54.1356
0.79943 | 54.1236
0.79944 | 54.1136
0.79945 | 54.1352
0.79946 | 54.136
0.79947 | 54.1301
0.79948 | 54.1299
0.79949 | 54.1333
0.7995 | 54.1361
0.79951 | 54.1298
0.79952 | 54.1322
0.79953 | 54.1097
0.79954 | 54.1158
0.79955 | 54.14
0.79956 | 54.1317
0.79957 | 54.123
0.79958 | 54.135
0.79959 | 54.1532
0.7996 | 54.1201
0.79961 | 54.1379
0.79962 | 54.1317
0.79963 | 54.0999
0.79964 | 54.118
0.79965 | 54.139
0.79966 | 54.1522
0.79967 | 54.1295
0.79968 | 54.1265
0.79969 | 54.1256
0.7997 | 54.1034
0.79971 | 54.1172
0.79972 | 54.1229
0.79973 | 54.0986
0.79974 | 54.1376
0.79975 | 54.1671
0.79976 | 54.1245
0.79977 | 54.1169
0.79978 | 54.1239
0.79979 | 54.1296
0.7998 | 54.1202
0.79981 | 54.1418
0.79982 | 54.1166
0.79983 | 54.1044
0.79984 | 54.1456
0.79985 | 54.1601
0.79986 | 54.102
0.79987 | 54.1205
0.79988 | 54.1382
0.79989 | 54.0956
0.7999 | 54.094
0.79991 | 54.1611
0.79992 | 54.1325
0.79993 | 54.1005
0.79994 | 54.1501
0.79995 | 54.1663
0.79996 | 54.1001
0.79997 | 54.1004
0.79998 | 54.1575
0.79999 | 54.1425
0.8 | 54.1362
0.80001 | 54.1513
0.80002 | 54.1454
0.80003 | 54.1329
0.80004 | 54.1565
0.80005 | 54.1416
0.80006 | 54.107
0.80007 | 54.1399
0.80008 | 54.1339
0.80009 | 54.1047
0.8001 | 54.1627
0.80011 | 54.1585
0.80012 | 54.116
0.80013 | 54.1567
0.80014 | 54.1743
0.80015 | 54.1499
0.80016 | 54.1226
0.80017 | 54.133
0.80018 | 54.1313
0.80019 | 54.1197
0.8002 | 54.1839
0.80021 | 54.2003
0.80022 | 54.1435
0.80023 | 54.1619
0.80024 | 54.1569
0.80025 | 54.1321
0.80026 | 54.1691
0.80027 | 54.1509
0.80028 | 54.132
0.80029 | 54.1617
0.8003 | 54.1924
0.80031 | 54.1608
0.80032 | 54.1343
0.80033 | 54.1575
0.80034 | 54.1381
0.80035 | 54.1307
0.80036 | 54.1524
0.80037 | 54.1548
0.80038 | 54.1481
0.80039 | 54.176
0.8004 | 54.1748
0.80041 | 54.1704
0.80042 | 54.1557
0.80043 | 54.1691
0.80044 | 54.1512
0.80045 | 54.1483
0.80046 | 54.1651
0.80047 | 54.1534
0.80048 | 54.1555
0.80049 | 54.1716
0.8005 | 54.1681
0.80051 | 54.1527
0.80052 | 54.1433
0.80053 | 54.1499
0.80054 | 54.1512
0.80055 | 54.1619
0.80056 | 54.175
0.80057 | 54.1455
0.80058 | 54.1429
0.80059 | 54.1754
0.8006 | 54.162
0.80061 | 54.1514
0.80062 | 54.1513
0.80063 | 54.1557
0.80064 | 54.1405
0.80065 | 54.1754
0.80066 | 54.1698
0.80067 | 54.1312
0.80068 | 54.1574
0.80069 | 54.1822
0.8007 | 54.1404
0.80071 | 54.1517
0.80072 | 54.1641
0.80073 | 54.1488
0.80074 | 54.1633
0.80075 | 54.1724
0.80076 | 54.1539
0.80077 | 54.154
0.80078 | 54.1649
0.80079 | 54.166
0.8008 | 54.1739
0.80081 | 54.1809
0.80082 | 54.1558
0.80083 | 54.1499
0.80084 | 54.1652
0.80085 | 54.194
0.80086 | 54.1766
0.80087 | 54.1586
0.80088 | 54.1734
0.80089 | 54.1639
0.8009 | 54.1584
0.80091 | 54.1718
0.80092 | 54.1794
0.80093 | 54.1582
0.80094 | 54.1634
0.80095 | 54.1707
0.80096 | 54.1541
0.80097 | 54.154
0.80098 | 54.1725
0.80099 | 54.1807
0.801 | 54.1709
0.80101 | 54.1636
0.80102 | 54.1625
0.80103 | 54.1582
0.80104 | 54.1639
0.80105 | 54.1586
0.80106 | 54.1555
0.80107 | 54.1736
0.80108 | 54.1719
0.80109 | 54.1634
0.8011 | 54.1786
0.80111 | 54.1631
0.80112 | 54.1343
0.80113 | 54.1503
0.80114 | 54.1746
0.80115 | 54.1608
0.80116 | 54.1605
0.80117 | 54.174
0.80118 | 54.1719
0.80119 | 54.1323
0.8012 | 54.1619
0.80121 | 54.1822
0.80122 | 54.1444
0.80123 | 54.1413
0.80124 | 54.2014
0.80125 | 54.1855
0.80126 | 54.1583
0.80127 | 54.1658
0.80128 | 54.1827
0.80129 | 54.1488
0.8013 | 54.1967
0.80131 | 54.1831
0.80132 | 54.1627
0.80133 | 54.1636
0.80134 | 54.1919
0.80135 | 54.1674
0.80136 | 54.1557
0.80137 | 54.1916
0.80138 | 54.1785
0.80139 | 54.1647
0.8014 | 54.1782
0.80141 | 54.1991
0.80142 | 54.1499
0.80143 | 54.1608
0.80144 | 54.2032
0.80145 | 54.1963
0.80146 | 54.1547
0.80147 | 54.1857
0.80148 | 54.1787
0.80149 | 54.1453
0.8015 | 54.175
0.80151 | 54.1846
0.80152 | 54.1681
0.80153 | 54.1765
0.80154 | 54.2075
0.80155 | 54.1851
0.80156 | 54.1822
0.80157 | 54.192
0.80158 | 54.1704
0.80159 | 54.1623
0.8016 | 54.1931
0.80161 | 54.1917
0.80162 | 54.1698
0.80163 | 54.1825
0.80164 | 54.1937
0.80165 | 54.1612
0.80166 | 54.1654
0.80167 | 54.1718
0.80168 | 54.1591
0.80169 | 54.1732
0.8017 | 54.194
0.80171 | 54.1781
0.80172 | 54.1593
0.80173 | 54.1814
0.80174 | 54.1844
0.80175 | 54.1749
0.80176 | 54.1588
0.80177 | 54.1638
0.80178 | 54.1613
0.80179 | 54.1698
0.8018 | 54.1693
0.80181 | 54.1973
0.80182 | 54.1625
0.80183 | 54.1455
0.80184 | 54.1894
0.80185 | 54.1733
0.80186 | 54.1606
0.80187 | 54.1536
0.80188 | 54.158
0.80189 | 54.1963
0.8019 | 54.166
0.80191 | 54.1739
0.80192 | 54.1561
0.80193 | 54.1587
0.80194 | 54.1698
0.80195 | 54.1743
0.80196 | 54.1709
0.80197 | 54.1687
0.80198 | 54.1804
0.80199 | 54.1588
0.802 | 54.173
0.80201 | 54.1661
0.80202 | 54.1612
0.80203 | 54.1574
0.80204 | 54.1689
0.80205 | 54.1656
0.80206 | 54.16
0.80207 | 54.1473
0.80208 | 54.1514
0.80209 | 54.1664
0.8021 | 54.1821
0.80211 | 54.1711
0.80212 | 54.1563
0.80213 | 54.1569
0.80214 | 54.1626
0.80215 | 54.1736
0.80216 | 54.1538
0.80217 | 54.1663
0.80218 | 54.1604
0.80219 | 54.1639
0.8022 | 54.2032
0.80221 | 54.1776
0.80222 | 54.1243
0.80223 | 54.1582
0.80224 | 54.1829
0.80225 | 54.16
0.80226 | 54.1561
0.80227 | 54.1834
0.80228 | 54.1592
0.80229 | 54.151
0.8023 | 54.1914
0.80231 | 54.1923
0.80232 | 54.1573
0.80233 | 54.1607
0.80234 | 54.1879
0.80235 | 54.177
0.80236 | 54.1769
0.80237 | 54.1542
0.80238 | 54.1761
0.80239 | 54.1733
0.8024 | 54.1825
0.80241 | 54.1734
0.80242 | 54.1747
0.80243 | 54.1526
0.80244 | 54.1645
0.80245 | 54.1908
0.80246 | 54.1643
0.80247 | 54.1562
0.80248 | 54.144
0.80249 | 54.1676
0.8025 | 54.1642
0.80251 | 54.1861
0.80252 | 54.1774
0.80253 | 54.1797
0.80254 | 54.1626
0.80255 | 54.1764
0.80256 | 54.1718
0.80257 | 54.1555
0.80258 | 54.1633
0.80259 | 54.1831
0.8026 | 54.172
0.80261 | 54.1696
0.80262 | 54.1627
0.80263 | 54.1468
0.80264 | 54.1692
0.80265 | 54.1882
0.80266 | 54.1417
0.80267 | 54.1514
0.80268 | 54.1658
0.80269 | 54.1391
0.8027 | 54.1684
0.80271 | 54.1772
0.80272 | 54.1556
0.80273 | 54.1501
0.80274 | 54.1741
0.80275 | 54.1728
0.80276 | 54.1595
0.80277 | 54.1403
0.80278 | 54.1515
0.80279 | 54.1647
0.8028 | 54.1952
0.80281 | 54.1814
0.80282 | 54.155
0.80283 | 54.1621
0.80284 | 54.1813
0.80285 | 54.15
0.80286 | 54.1441
0.80287 | 54.1706
0.80288 | 54.1782
0.80289 | 54.1569
0.8029 | 54.1726
0.80291 | 54.1816
0.80292 | 54.1466
0.80293 | 54.1611
0.80294 | 54.1678
0.80295 | 54.1615
0.80296 | 54.1522
0.80297 | 54.1721
0.80298 | 54.174
0.80299 | 54.1507
0.803 | 54.1722
0.80301 | 54.1756
0.80302 | 54.146
0.80303 | 54.1574
0.80304 | 54.1709
0.80305 | 54.1621
0.80306 | 54.159
0.80307 | 54.1558
0.80308 | 54.1563
0.80309 | 54.1694
0.8031 | 54.1848
0.80311 | 54.1667
0.80312 | 54.1425
0.80313 | 54.1481
0.80314 | 54.1455
0.80315 | 54.1593
0.80316 | 54.1706
0.80317 | 54.1278
0.80318 | 54.1446
0.80319 | 54.1538
0.8032 | 54.1857
0.80321 | 54.1718
0.80322 | 54.1475
0.80323 | 54.1452
0.80324 | 54.1265
0.80325 | 54.1353
0.80326 | 54.1479
0.80327 | 54.1231
0.80328 | 54.1434
0.80329 | 54.1752
0.8033 | 54.1604
0.80331 | 54.1593
0.80332 | 54.1511
0.80333 | 54.1548
0.80334 | 54.1367
0.80335 | 54.1686
0.80336 | 54.1468
0.80337 | 54.1487
0.80338 | 54.1555
0.80339 | 54.1667
0.8034 | 54.1639
0.80341 | 54.1675
0.80342 | 54.1237
0.80343 | 54.1341
0.80344 | 54.1599
0.80345 | 54.1521
0.80346 | 54.1411
0.80347 | 54.1497
0.80348 | 54.1662
0.80349 | 54.1656
0.8035 | 54.17
0.80351 | 54.1635
0.80352 | 54.1586
0.80353 | 54.1438
0.80354 | 54.1484
0.80355 | 54.1608
0.80356 | 54.1617
0.80357 | 54.1435
0.80358 | 54.1869
0.80359 | 54.1853
0.8036 | 54.1726
0.80361 | 54.1609
0.80362 | 54.166
0.80363 | 54.136
0.80364 | 54.1455
0.80365 | 54.1658
0.80366 | 54.1608
0.80367 | 54.1444
0.80368 | 54.1492
0.80369 | 54.1796
0.8037 | 54.1801
0.80371 | 54.1582
0.80372 | 54.1588
0.80373 | 54.1691
0.80374 | 54.1704
0.80375 | 54.1589
0.80376 | 54.1847
0.80377 | 54.1768
0.80378 | 54.1577
0.80379 | 54.1755
0.8038 | 54.1768
0.80381 | 54.1858
0.80382 | 54.161
0.80383 | 54.1691
0.80384 | 54.1853
0.80385 | 54.1842
0.80386 | 54.173
0.80387 | 54.1743
0.80388 | 54.1731
0.80389 | 54.1636
0.8039 | 54.1783
0.80391 | 54.1891
0.80392 | 54.1781
0.80393 | 54.1653
0.80394 | 54.19
0.80395 | 54.1869
0.80396 | 54.1818
0.80397 | 54.154
0.80398 | 54.1802
0.80399 | 54.1653
0.804 | 54.1788
0.80401 | 54.1903
0.80402 | 54.1505
0.80403 | 54.159
0.80404 | 54.1752
0.80405 | 54.1627
0.80406 | 54.18
0.80407 | 54.1945
0.80408 | 54.169
0.80409 | 54.1563
0.8041 | 54.1874
0.80411 | 54.177
0.80412 | 54.1352
0.80413 | 54.1535
0.80414 | 54.1916
0.80415 | 54.1825
0.80416 | 54.1672
0.80417 | 54.1732
0.80418 | 54.1553
0.80419 | 54.1588
0.8042 | 54.1706
0.80421 | 54.1785
0.80422 | 54.1727
0.80423 | 54.1703
0.80424 | 54.1652
0.80425 | 54.1816
0.80426 | 54.1814
0.80427 | 54.1566
0.80428 | 54.1652
0.80429 | 54.1885
0.8043 | 54.1722
0.80431 | 54.1559
0.80432 | 54.1575
0.80433 | 54.1693
0.80434 | 54.1867
0.80435 | 54.1849
0.80436 | 54.1757
0.80437 | 54.1663
0.80438 | 54.1638
0.80439 | 54.1681
0.8044 | 54.1701
0.80441 | 54.1842
0.80442 | 54.1699
0.80443 | 54.1678
0.80444 | 54.1888
0.80445 | 54.1927
0.80446 | 54.1842
0.80447 | 54.1686
0.80448 | 54.1934
0.80449 | 54.1813
0.8045 | 54.1753
0.80451 | 54.1943
0.80452 | 54.1741
0.80453 | 54.1953
0.80454 | 54.1708
0.80455 | 54.1663
0.80456 | 54.1747
0.80457 | 54.1609
0.80458 | 54.153
0.80459 | 54.1844
0.8046 | 54.1954
0.80461 | 54.1692
0.80462 | 54.1636
0.80463 | 54.1678
0.80464 | 54.1661
0.80465 | 54.1746
0.80466 | 54.1632
0.80467 | 54.1547
0.80468 | 54.1603
0.80469 | 54.1723
0.8047 | 54.1739
0.80471 | 54.1592
0.80472 | 54.1591
0.80473 | 54.1704
0.80474 | 54.1756
0.80475 | 54.1831
0.80476 | 54.1816
0.80477 | 54.1499
0.80478 | 54.1595
0.80479 | 54.1792
0.8048 | 54.1682
0.80481 | 54.1237
0.80482 | 54.1567
0.80483 | 54.18
0.80484 | 54.1633
0.80485 | 54.168
0.80486 | 54.1838
0.80487 | 54.1665
0.80488 | 54.1552
0.80489 | 54.1641
0.8049 | 54.1796
0.80491 | 54.175
0.80492 | 54.1681
0.80493 | 54.18
0.80494 | 54.1733
0.80495 | 54.1663
0.80496 | 54.1842
0.80497 | 54.1619
0.80498 | 54.162
0.80499 | 54.2128
0.805 | 54.2006
0.80501 | 54.1794
0.80502 | 54.1661
0.80503 | 54.1759
0.80504 | 54.1751
0.80505 | 54.1924
0.80506 | 54.1984
0.80507 | 54.164
0.80508 | 54.1695
0.80509 | 54.1653
0.8051 | 54.1762
0.80511 | 54.1706
0.80512 | 54.1798
0.80513 | 54.1918
0.80514 | 54.1944
0.80515 | 54.1992
0.80516 | 54.183
0.80517 | 54.1422
0.80518 | 54.1721
0.80519 | 54.1868
0.8052 | 54.1845
0.80521 | 54.1763
0.80522 | 54.1746
0.80523 | 54.1807
0.80524 | 54.1706
0.80525 | 54.1825
0.80526 | 54.1861
0.80527 | 54.1714
0.80528 | 54.1789
0.80529 | 54.187
0.8053 | 54.1811
0.80531 | 54.19
0.80532 | 54.1841
0.80533 | 54.1784
0.80534 | 54.1704
0.80535 | 54.2099
0.80536 | 54.189
0.80537 | 54.1474
0.80538 | 54.1746
0.80539 | 54.2036
0.8054 | 54.1842
0.80541 | 54.1709
0.80542 | 54.1909
0.80543 | 54.1733
0.80544 | 54.1567
0.80545 | 54.2044
0.80546 | 54.177
0.80547 | 54.1538
0.80548 | 54.177
0.80549 | 54.2073
0.8055 | 54.1808
0.80551 | 54.1432
0.80552 | 54.1778
0.80553 | 54.1896
0.80554 | 54.1807
0.80555 | 54.184
0.80556 | 54.1829
0.80557 | 54.1492
0.80558 | 54.1645
0.80559 | 54.14
0.8056 | 54.1726
0.80561 | 54.1864
0.80562 | 54.1763
0.80563 | 54.1754
0.80564 | 54.1917
0.80565 | 54.187
0.80566 | 54.1747
0.80567 | 54.1546
0.80568 | 54.1717
0.80569 | 54.1794
0.8057 | 54.1695
0.80571 | 54.1951
0.80572 | 54.1774
0.80573 | 54.1594
0.80574 | 54.1568
0.80575 | 54.1947
0.80576 | 54.1749
0.80577 | 54.1494
0.80578 | 54.1865
0.80579 | 54.1688
0.8058 | 54.1466
0.80581 | 54.1748
0.80582 | 54.1674
0.80583 | 54.1611
0.80584 | 54.166
0.80585 | 54.1787
0.80586 | 54.1593
0.80587 | 54.147
0.80588 | 54.1715
0.80589 | 54.1813
0.8059 | 54.1634
0.80591 | 54.1706
0.80592 | 54.1547
0.80593 | 54.1595
0.80594 | 54.1462
0.80595 | 54.1646
0.80596 | 54.1595
0.80597 | 54.1385
0.80598 | 54.1588
0.80599 | 54.1643
0.806 | 54.1835
0.80601 | 54.174
0.80602 | 54.1564
0.80603 | 54.1453
0.80604 | 54.143
0.80605 | 54.1658
0.80606 | 54.166
0.80607 | 54.1428
0.80608 | 54.1551
0.80609 | 54.1882
0.8061 | 54.1714
0.80611 | 54.1445
0.80612 | 54.1707
0.80613 | 54.1551
0.80614 | 54.1309
0.80615 | 54.1473
0.80616 | 54.1766
0.80617 | 54.1453
0.80618 | 54.1621
0.80619 | 54.1988
0.8062 | 54.1602
0.80621 | 54.161
0.80622 | 54.1543
0.80623 | 54.119
0.80624 | 54.166
0.80625 | 54.1875
0.80626 | 54.1497
0.80627 | 54.1489
0.80628 | 54.1804
0.80629 | 54.163
0.8063 | 54.1433
0.80631 | 54.1565
0.80632 | 54.1418
0.80633 | 54.1469
0.80634 | 54.1705
0.80635 | 54.1725
0.80636 | 54.1604
0.80637 | 54.1427
0.80638 | 54.1545
0.80639 | 54.1541
0.8064 | 54.1772
0.80641 | 54.1673
0.80642 | 54.1381
0.80643 | 54.1454
0.80644 | 54.1641
0.80645 | 54.1586
0.80646 | 54.168
0.80647 | 54.1854
0.80648 | 54.1663
0.80649 | 54.1665
0.8065 | 54.1522
0.80651 | 54.1617
0.80652 | 54.1405
0.80653 | 54.165
0.80654 | 54.2021
0.80655 | 54.1772
0.80656 | 54.1654
0.80657 | 54.1654
0.80658 | 54.1718
0.80659 | 54.165
0.8066 | 54.1822
0.80661 | 54.1812
0.80662 | 54.1462
0.80663 | 54.1636
0.80664 | 54.1821
0.80665 | 54.1826
0.80666 | 54.1712
0.80667 | 54.1578
0.80668 | 54.1681
0.80669 | 54.168
0.8067 | 54.1688
0.80671 | 54.1603
0.80672 | 54.1571
0.80673 | 54.17
0.80674 | 54.1718
0.80675 | 54.1527
0.80676 | 54.1589
0.80677 | 54.1627
0.80678 | 54.1473
0.80679 | 54.1523
0.8068 | 54.1692
0.80681 | 54.1534
0.80682 | 54.153
0.80683 | 54.1757
0.80684 | 54.1785
0.80685 | 54.1713
0.80686 | 54.1527
0.80687 | 54.1605
0.80688 | 54.1706
0.80689 | 54.1619
0.8069 | 54.1657
0.80691 | 54.1812
0.80692 | 54.1594
0.80693 | 54.1392
0.80694 | 54.1911
0.80695 | 54.1999
0.80696 | 54.1456
0.80697 | 54.1634
0.80698 | 54.1828
0.80699 | 54.1804
0.807 | 54.1613
0.80701 | 54.1859
0.80702 | 54.1647
0.80703 | 54.1342
0.80704 | 54.1759
0.80705 | 54.2117
0.80706 | 54.1791
0.80707 | 54.1495
0.80708 | 54.1556
0.80709 | 54.1716
0.8071 | 54.1928
0.80711 | 54.1818
0.80712 | 54.1746
0.80713 | 54.1599
0.80714 | 54.1741
0.80715 | 54.1806
0.80716 | 54.1747
0.80717 | 54.1661
0.80718 | 54.1824
0.80719 | 54.1862
0.8072 | 54.175
0.80721 | 54.1743
0.80722 | 54.1753
0.80723 | 54.1621
0.80724 | 54.1856
0.80725 | 54.1885
0.80726 | 54.1763
0.80727 | 54.1772
0.80728 | 54.1804
0.80729 | 54.1639
0.8073 | 54.1768
0.80731 | 54.189
0.80732 | 54.1573
0.80733 | 54.1704
0.80734 | 54.1934
0.80735 | 54.1924
0.80736 | 54.1823
0.80737 | 54.1656
0.80738 | 54.1819
0.80739 | 54.1636
0.8074 | 54.1764
0.80741 | 54.1897
0.80742 | 54.1529
0.80743 | 54.1669
0.80744 | 54.1972
0.80745 | 54.1951
0.80746 | 54.1667
0.80747 | 54.1744
0.80748 | 54.1702
0.80749 | 54.1479
0.8075 | 54.1947
0.80751 | 54.2019
0.80752 | 54.154
0.80753 | 54.1936
0.80754 | 54.1916
0.80755 | 54.1654
0.80756 | 54.1724
0.80757 | 54.1957
0.80758 | 54.1765
0.80759 | 54.161
0.8076 | 54.2143
0.80761 | 54.2137
0.80762 | 54.1612
0.80763 | 54.1722
0.80764 | 54.1895
0.80765 | 54.1823
0.80766 | 54.1654
0.80767 | 54.1717
0.80768 | 54.1681
0.80769 | 54.1674
0.8077 | 54.1902
0.80771 | 54.1969
0.80772 | 54.17
0.80773 | 54.1819
0.80774 | 54.1951
0.80775 | 54.1623
0.80776 | 54.1872
0.80777 | 54.1918
0.80778 | 54.1553
0.80779 | 54.2019
0.8078 | 54.2073
0.80781 | 54.1603
0.80782 | 54.1648
0.80783 | 54.1852
0.80784 | 54.1687
0.80785 | 54.1822
0.80786 | 54.181
0.80787 | 54.1732
0.80788 | 54.1855
0.80789 | 54.1681
0.8079 | 54.1693
0.80791 | 54.2006
0.80792 | 54.1784
0.80793 | 54.1635
0.80794 | 54.1924
0.80795 | 54.1796
0.80796 | 54.1578
0.80797 | 54.1457
0.80798 | 54.1785
0.80799 | 54.1921
0.808 | 54.1822
0.80801 | 54.1896
0.80802 | 54.1628
0.80803 | 54.1447
0.80804 | 54.1855
0.80805 | 54.1913
0.80806 | 54.1895
0.80807 | 54.1817
0.80808 | 54.1756
0.80809 | 54.1721
0.8081 | 54.1704
0.80811 | 54.16
0.80812 | 54.1721
0.80813 | 54.1778
0.80814 | 54.1678
0.80815 | 54.1947
0.80816 | 54.1914
0.80817 | 54.1769
0.80818 | 54.1826
0.80819 | 54.1643
0.8082 | 54.1923
0.80821 | 54.1997
0.80822 | 54.184
0.80823 | 54.1706
0.80824 | 54.1595
0.80825 | 54.1965
0.80826 | 54.1834
0.80827 | 54.1753
0.80828 | 54.1833
0.80829 | 54.184
0.8083 | 54.1874
0.80831 | 54.1636
0.80832 | 54.1684
0.80833 | 54.1811
0.80834 | 54.1759
0.80835 | 54.1941
0.80836 | 54.2133
0.80837 | 54.1706
0.80838 | 54.1624
0.80839 | 54.195
0.8084 | 54.1932
0.80841 | 54.177
0.80842 | 54.1871
0.80843 | 54.1906
0.80844 | 54.1663
0.80845 | 54.1669
0.80846 | 54.1969
0.80847 | 54.1778
0.80848 | 54.1729
0.80849 | 54.1938
0.8085 | 54.2121
0.80851 | 54.1816
0.80852 | 54.1665
0.80853 | 54.1675
0.80854 | 54.1659
0.80855 | 54.1997
0.80856 | 54.1973
0.80857 | 54.1719
0.80858 | 54.2084
0.80859 | 54.1864
0.8086 | 54.1821
0.80861 | 54.1738
0.80862 | 54.1714
0.80863 | 54.1674
0.80864 | 54.189
0.80865 | 54.1908
0.80866 | 54.1929
0.80867 | 54.2094
0.80868 | 54.1905
0.80869 | 54.1881
0.8087 | 54.206
0.80871 | 54.192
0.80872 | 54.1604
0.80873 | 54.18
0.80874 | 54.1842
0.80875 | 54.207
0.80876 | 54.1999
0.80877 | 54.1882
0.80878 | 54.1782
0.80879 | 54.1796
0.8088 | 54.1987
0.80881 | 54.1797
0.80882 | 54.1613
0.80883 | 54.1796
0.80884 | 54.2021
0.80885 | 54.2042
0.80886 | 54.1771
0.80887 | 54.1682
0.80888 | 54.1765
0.80889 | 54.1763
0.8089 | 54.1739
0.80891 | 54.18
0.80892 | 54.1737
0.80893 | 54.1752
0.80894 | 54.1695
0.80895 | 54.1658
0.80896 | 54.199
0.80897 | 54.1707
0.80898 | 54.1711
0.80899 | 54.1781
0.809 | 54.1896
0.80901 | 54.1553
0.80902 | 54.1617
0.80903 | 54.1867
0.80904 | 54.1838
0.80905 | 54.1867
0.80906 | 54.1917
0.80907 | 54.1433
0.80908 | 54.1307
0.80909 | 54.1682
0.8091 | 54.1747
0.80911 | 54.1758
0.80912 | 54.1954
0.80913 | 54.196
0.80914 | 54.1522
0.80915 | 54.1602
0.80916 | 54.1732
0.80917 | 54.1543
0.80918 | 54.1546
0.80919 | 54.2019
0.8092 | 54.1943
0.80921 | 54.1674
0.80922 | 54.1762
0.80923 | 54.1909
0.80924 | 54.1665
0.80925 | 54.1745
0.80926 | 54.1924
0.80927 | 54.1489
0.80928 | 54.1551
0.80929 | 54.1951
0.8093 | 54.1844
0.80931 | 54.1757
0.80932 | 54.1673
0.80933 | 54.1613
0.80934 | 54.1657
0.80935 | 54.175
0.80936 | 54.1568
0.80937 | 54.1637
0.80938 | 54.1595
0.80939 | 54.1722
0.8094 | 54.1813
0.80941 | 54.182
0.80942 | 54.1758
0.80943 | 54.1547
0.80944 | 54.1683
0.80945 | 54.1922
0.80946 | 54.1726
0.80947 | 54.1737
0.80948 | 54.1593
0.80949 | 54.194
0.8095 | 54.186
0.80951 | 54.1714
0.80952 | 54.1628
0.80953 | 54.1643
0.80954 | 54.1671
0.80955 | 54.1767
0.80956 | 54.1614
0.80957 | 54.1615
0.80958 | 54.1671
0.80959 | 54.1652
0.8096 | 54.1809
0.80961 | 54.1542
0.80962 | 54.1595
0.80963 | 54.1532
0.80964 | 54.1511
0.80965 | 54.1739
0.80966 | 54.1636
0.80967 | 54.1684
0.80968 | 54.1636
0.80969 | 54.1568
0.8097 | 54.1455
0.80971 | 54.1726
0.80972 | 54.1652
0.80973 | 54.1556
0.80974 | 54.1643
0.80975 | 54.1699
0.80976 | 54.1573
0.80977 | 54.1593
0.80978 | 54.1748
0.80979 | 54.151
0.8098 | 54.1534
0.80981 | 54.173
0.80982 | 54.1471
0.80983 | 54.1523
0.80984 | 54.1784
0.80985 | 54.1796
0.80986 | 54.1527
0.80987 | 54.1702
0.80988 | 54.1834
0.80989 | 54.1545
0.8099 | 54.1591
0.80991 | 54.165
0.80992 | 54.1438
0.80993 | 54.1376
0.80994 | 54.1621
0.80995 | 54.186
0.80996 | 54.1558
0.80997 | 54.1612
0.80998 | 54.1511
0.80999 | 54.1598
0.81 | 54.1496
0.81001 | 54.1683
0.81002 | 54.1636
0.81003 | 54.1436
0.81004 | 54.1962
0.81005 | 54.1782
0.81006 | 54.1449
0.81007 | 54.1575
0.81008 | 54.15
0.81009 | 54.1158
0.8101 | 54.1737
0.81011 | 54.1887
0.81012 | 54.1351
0.81013 | 54.1328
0.81014 | 54.1747
0.81015 | 54.1573
0.81016 | 54.1293
0.81017 | 54.1596
0.81018 | 54.172
0.81019 | 54.1379
0.8102 | 54.1545
0.81021 | 54.1598
0.81022 | 54.1102
0.81023 | 54.1505
0.81024 | 54.1736
0.81025 | 54.1444
0.81026 | 54.1195
0.81027 | 54.1494
0.81028 | 54.1271
0.81029 | 54.1468
0.8103 | 54.1752
0.81031 | 54.16
0.81032 | 54.1339
0.81033 | 54.1485
0.81034 | 54.1497
0.81035 | 54.1473
0.81036 | 54.1457
0.81037 | 54.1387
0.81038 | 54.117
0.81039 | 54.1217
0.8104 | 54.1923
0.81041 | 54.1684
0.81042 | 54.1281
0.81043 | 54.155
0.81044 | 54.1682
0.81045 | 54.1545
0.81046 | 54.1278
0.81047 | 54.1427
0.81048 | 54.1359
0.81049 | 54.1369
0.8105 | 54.1624
0.81051 | 54.1719
0.81052 | 54.142
0.81053 | 54.1511
0.81054 | 54.1677
0.81055 | 54.1404
0.81056 | 54.1109
0.81057 | 54.1528
0.81058 | 54.1383
0.81059 | 54.1322
0.8106 | 54.1781
0.81061 | 54.1641
0.81062 | 54.1322
0.81063 | 54.1353
0.81064 | 54.1561
0.81065 | 54.1474
0.81066 | 54.1364
0.81067 | 54.1424
0.81068 | 54.1494
0.81069 | 54.1575
0.8107 | 54.1508
0.81071 | 54.1498
0.81072 | 54.1392
0.81073 | 54.1351
0.81074 | 54.1555
0.81075 | 54.156
0.81076 | 54.1444
0.81077 | 54.1411
0.81078 | 54.1572
0.81079 | 54.1944
0.8108 | 54.1542
0.81081 | 54.1355
0.81082 | 54.1317
0.81083 | 54.1089
0.81084 | 54.1343
0.81085 | 54.1699
0.81086 | 54.1586
0.81087 | 54.1178
0.81088 | 54.1582
0.81089 | 54.1774
0.8109 | 54.1355
0.81091 | 54.1383
0.81092 | 54.1567
0.81093 | 54.1584
0.81094 | 54.1347
0.81095 | 54.1608
0.81096 | 54.1736
0.81097 | 54.147
0.81098 | 54.1302
0.81099 | 54.1775
0.811 | 54.1693
0.81101 | 54.1429
0.81102 | 54.1516
0.81103 | 54.1487
0.81104 | 54.1448
0.81105 | 54.1671
0.81106 | 54.1759
0.81107 | 54.1885
0.81108 | 54.1495
0.81109 | 54.1511
0.8111 | 54.1662
0.81111 | 54.1333
0.81112 | 54.127
0.81113 | 54.1542
0.81114 | 54.1835
0.81115 | 54.1656
0.81116 | 54.1378
0.81117 | 54.1708
0.81118 | 54.1563
0.81119 | 54.119
0.8112 | 54.1671
0.81121 | 54.1779
0.81122 | 54.1226
0.81123 | 54.1267
0.81124 | 54.1761
0.81125 | 54.1695
0.81126 | 54.1349
0.81127 | 54.1325
0.81128 | 54.1665
0.81129 | 54.118
0.8113 | 54.1394
0.81131 | 54.1618
0.81132 | 54.135
0.81133 | 54.1488
0.81134 | 54.1955
0.81135 | 54.1879
0.81136 | 54.1597
0.81137 | 54.1462
0.81138 | 54.1441
0.81139 | 54.1504
0.8114 | 54.1664
0.81141 | 54.1777
0.81142 | 54.1466
0.81143 | 54.1581
0.81144 | 54.1833
0.81145 | 54.1693
0.81146 | 54.1674
0.81147 | 54.1588
0.81148 | 54.1533
0.81149 | 54.1486
0.8115 | 54.1779
0.81151 | 54.1893
0.81152 | 54.1746
0.81153 | 54.1759
0.81154 | 54.178
0.81155 | 54.1486
0.81156 | 54.1554
0.81157 | 54.1681
0.81158 | 54.1409
0.81159 | 54.1579
0.8116 | 54.1804
0.81161 | 54.1771
0.81162 | 54.1499
0.81163 | 54.15
0.81164 | 54.1461
0.81165 | 54.1667
0.81166 | 54.161
0.81167 | 54.1505
0.81168 | 54.1376
0.81169 | 54.1547
0.8117 | 54.181
0.81171 | 54.1625
0.81172 | 54.1482
0.81173 | 54.1583
0.81174 | 54.1501
0.81175 | 54.1493
0.81176 | 54.1568
0.81177 | 54.1342
0.81178 | 54.1568
0.81179 | 54.1721
0.8118 | 54.1613
0.81181 | 54.1632
0.81182 | 54.1584
0.81183 | 54.1573
0.81184 | 54.1446
0.81185 | 54.1597
0.81186 | 54.167
0.81187 | 54.1367
0.81188 | 54.1232
0.81189 | 54.1528
0.8119 | 54.1711
0.81191 | 54.1598
0.81192 | 54.1656
0.81193 | 54.16
0.81194 | 54.1453
0.81195 | 54.1459
0.81196 | 54.1588
0.81197 | 54.1397
0.81198 | 54.1472
0.81199 | 54.1563
0.812 | 54.1691
0.81201 | 54.1484
0.81202 | 54.1281
0.81203 | 54.1418
0.81204 | 54.1398
0.81205 | 54.1693
0.81206 | 54.1643
0.81207 | 54.1363
0.81208 | 54.1503
0.81209 | 54.1669
0.8121 | 54.1445
0.81211 | 54.157
0.81212 | 54.1732
0.81213 | 54.1317
0.81214 | 54.1486
0.81215 | 54.1684
0.81216 | 54.1617
0.81217 | 54.1319
0.81218 | 54.1401
0.81219 | 54.1663
0.8122 | 54.124
0.81221 | 54.1613
0.81222 | 54.1524
0.81223 | 54.1301
0.81224 | 54.1539
0.81225 | 54.1591
0.81226 | 54.1546
0.81227 | 54.1476
0.81228 | 54.1445
0.81229 | 54.1292
0.8123 | 54.1492
0.81231 | 54.159
0.81232 | 54.1361
0.81233 | 54.1386
0.81234 | 54.1802
0.81235 | 54.158
0.81236 | 54.1514
0.81237 | 54.1457
0.81238 | 54.1439
0.81239 | 54.133
0.8124 | 54.1713
0.81241 | 54.1595
0.81242 | 54.1145
0.81243 | 54.1561
0.81244 | 54.165
0.81245 | 54.1567
0.81246 | 54.1346
0.81247 | 54.1637
0.81248 | 54.1628
0.81249 | 54.1304
0.8125 | 54.1667
0.81251 | 54.1751
0.81252 | 54.1355
0.81253 | 54.1421
0.81254 | 54.1809
0.81255 | 54.1523
0.81256 | 54.1539
0.81257 | 54.1625
0.81258 | 54.1485
0.81259 | 54.1363
0.8126 | 54.1407
0.81261 | 54.1711
0.81262 | 54.1281
0.81263 | 54.1475
0.81264 | 54.1636
0.81265 | 54.1499
0.81266 | 54.1494
0.81267 | 54.1268
0.81268 | 54.1361
0.81269 | 54.1588
0.8127 | 54.1618
0.81271 | 54.1688
0.81272 | 54.1451
0.81273 | 54.1293
0.81274 | 54.1508
0.81275 | 54.1563
0.81276 | 54.1502
0.81277 | 54.153
0.81278 | 54.1612
0.81279 | 54.1516
0.8128 | 54.1494
0.81281 | 54.1462
0.81282 | 54.1275
0.81283 | 54.161
0.81284 | 54.1652
0.81285 | 54.1428
0.81286 | 54.1606
0.81287 | 54.1418
0.81288 | 54.1516
0.81289 | 54.139
0.8129 | 54.1648
0.81291 | 54.1584
0.81292 | 54.1745
0.81293 | 54.143
0.81294 | 54.1437
0.81295 | 54.1626
0.81296 | 54.1554
0.81297 | 54.1363
0.81298 | 54.1278
0.81299 | 54.1554
0.813 | 54.1674
0.81301 | 54.144
0.81302 | 54.1425
0.81303 | 54.176
0.81304 | 54.1791
0.81305 | 54.1722
0.81306 | 54.1376
0.81307 | 54.1293
0.81308 | 54.1414
0.81309 | 54.1431
0.8131 | 54.1802
0.81311 | 54.1625
0.81312 | 54.144
0.81313 | 54.1473
0.81314 | 54.1711
0.81315 | 54.1584
0.81316 | 54.1623
0.81317 | 54.151
0.81318 | 54.1468
0.81319 | 54.1596
0.8132 | 54.1693
0.81321 | 54.1773
0.81322 | 54.1407
0.81323 | 54.1631
0.81324 | 54.1545
0.81325 | 54.1671
0.81326 | 54.1679
0.81327 | 54.1359
0.81328 | 54.1654
0.81329 | 54.1644
0.8133 | 54.1599
0.81331 | 54.1518
0.81332 | 54.1648
0.81333 | 54.1795
0.81334 | 54.1631
0.81335 | 54.1553
0.81336 | 54.148
0.81337 | 54.1352
0.81338 | 54.1355
0.81339 | 54.1718
0.8134 | 54.1814
0.81341 | 54.1563
0.81342 | 54.1407
0.81343 | 54.1538
0.81344 | 54.1512
0.81345 | 54.1608
0.81346 | 54.1639
0.81347 | 54.1663
0.81348 | 54.1746
0.81349 | 54.1866
0.8135 | 54.196
0.81351 | 54.1553
0.81352 | 54.1369
0.81353 | 54.163
0.81354 | 54.1644
0.81355 | 54.1594
0.81356 | 54.1724
0.81357 | 54.1527
0.81358 | 54.1315
0.81359 | 54.157
0.8136 | 54.1654
0.81361 | 54.166
0.81362 | 54.1402
0.81363 | 54.1473
0.81364 | 54.158
0.81365 | 54.1674
0.81366 | 54.1652
0.81367 | 54.1455
0.81368 | 54.1575
0.81369 | 54.1442
0.8137 | 54.1573
0.81371 | 54.1582
0.81372 | 54.1464
0.81373 | 54.1455
0.81374 | 54.161
0.81375 | 54.1608
0.81376 | 54.1809
0.81377 | 54.1583
0.81378 | 54.1588
0.81379 | 54.1606
0.8138 | 54.1574
0.81381 | 54.1625
0.81382 | 54.1555
0.81383 | 54.1625
0.81384 | 54.1493
0.81385 | 54.1431
0.81386 | 54.1741
0.81387 | 54.1534
0.81388 | 54.1371
0.81389 | 54.1632
0.8139 | 54.1631
0.81391 | 54.1536
0.81392 | 54.1558
0.81393 | 54.158
0.81394 | 54.1787
0.81395 | 54.173
0.81396 | 54.1733
0.81397 | 54.1416
0.81398 | 54.1432
0.81399 | 54.1696
0.814 | 54.1667
0.81401 | 54.1596
0.81402 | 54.1558
0.81403 | 54.1657
0.81404 | 54.162
0.81405 | 54.1733
0.81406 | 54.1732
0.81407 | 54.1541
0.81408 | 54.1077
0.81409 | 54.1716
0.8141 | 54.1962
0.81411 | 54.1644
0.81412 | 54.1584
0.81413 | 54.1722
0.81414 | 54.1473
0.81415 | 54.1398
0.81416 | 54.1746
0.81417 | 54.1552
0.81418 | 54.1591
0.81419 | 54.173
0.8142 | 54.1791
0.81421 | 54.1719
0.81422 | 54.1552
0.81423 | 54.1561
0.81424 | 54.1664
0.81425 | 54.1734
0.81426 | 54.1461
0.81427 | 54.1587
0.81428 | 54.1718
0.81429 | 54.1542
0.8143 | 54.148
0.81431 | 54.187
0.81432 | 54.1515
0.81433 | 54.1308
0.81434 | 54.1642
0.81435 | 54.1642
0.81436 | 54.1552
0.81437 | 54.1521
0.81438 | 54.1783
0.81439 | 54.1658
0.8144 | 54.1795
0.81441 | 54.1652
0.81442 | 54.1484
0.81443 | 54.1529
0.81444 | 54.1597
0.81445 | 54.1899
0.81446 | 54.1761
0.81447 | 54.1505
0.81448 | 54.1425
0.81449 | 54.1705
0.8145 | 54.1601
0.81451 | 54.1573
0.81452 | 54.1549
0.81453 | 54.1584
0.81454 | 54.1591
0.81455 | 54.1619
0.81456 | 54.1769
0.81457 | 54.1699
0.81458 | 54.1676
0.81459 | 54.1785
0.8146 | 54.1711
0.81461 | 54.16
0.81462 | 54.14
0.81463 | 54.1609
0.81464 | 54.1559
0.81465 | 54.1897
0.81466 | 54.1913
0.81467 | 54.1521
0.81468 | 54.1615
0.81469 | 54.1818
0.8147 | 54.1728
0.81471 | 54.1682
0.81472 | 54.1889
0.81473 | 54.1912
0.81474 | 54.1584
0.81475 | 54.1718
0.81476 | 54.1762
0.81477 | 54.1476
0.81478 | 54.1636
0.81479 | 54.1688
0.8148 | 54.1597
0.81481 | 54.1912
0.81482 | 54.1859
0.81483 | 54.165
0.81484 | 54.1785
0.81485 | 54.1958
0.81486 | 54.1819
0.81487 | 54.1702
0.81488 | 54.1812
0.81489 | 54.1784
0.8149 | 54.1902
0.81491 | 54.1894
0.81492 | 54.1864
0.81493 | 54.1564
0.81494 | 54.1569
0.81495 | 54.1914
0.81496 | 54.1728
0.81497 | 54.1457
0.81498 | 54.1851
0.81499 | 54.1831
0.815 | 54.1754
0.81501 | 54.1731
0.81502 | 54.1408
0.81503 | 54.1473
0.81504 | 54.1811
0.81505 | 54.1881
0.81506 | 54.1787
0.81507 | 54.1789
0.81508 | 54.1937
0.81509 | 54.1775
0.8151 | 54.1494
0.81511 | 54.1988
0.81512 | 54.1759
0.81513 | 54.1434
0.81514 | 54.1722
0.81515 | 54.2151
0.81516 | 54.1733
0.81517 | 54.1409
0.81518 | 54.1774
0.81519 | 54.1652
0.8152 | 54.156
0.81521 | 54.1935
0.81522 | 54.1695
0.81523 | 54.1336
0.81524 | 54.1773
0.81525 | 54.2117
0.81526 | 54.1757
0.81527 | 54.1617
0.81528 | 54.1875
0.81529 | 54.1639
0.8153 | 54.15
0.81531 | 54.1851
0.81532 | 54.1769
0.81533 | 54.1513
0.81534 | 54.1751
0.81535 | 54.1855
0.81536 | 54.1525
0.81537 | 54.1429
0.81538 | 54.1654
0.81539 | 54.156
0.8154 | 54.1676
0.81541 | 54.2009
0.81542 | 54.1673
0.81543 | 54.1495
0.81544 | 54.1771
0.81545 | 54.202
0.81546 | 54.1639
0.81547 | 54.1749
0.81548 | 54.2043
0.81549 | 54.1724
0.8155 | 54.1919
0.81551 | 54.2012
0.81552 | 54.1663
0.81553 | 54.1654
0.81554 | 54.1996
0.81555 | 54.1832
0.81556 | 54.1826
0.81557 | 54.1872
0.81558 | 54.1868
0.81559 | 54.1827
0.8156 | 54.1937
0.81561 | 54.2068
0.81562 | 54.1842
0.81563 | 54.1677
0.81564 | 54.1933
0.81565 | 54.1964
0.81566 | 54.1615
0.81567 | 54.1783
0.81568 | 54.2128
0.81569 | 54.166
0.8157 | 54.1796
0.81571 | 54.2166
0.81572 | 54.1716
0.81573 | 54.1515
0.81574 | 54.1854
0.81575 | 54.2071
0.81576 | 54.1785
0.81577 | 54.1837
0.81578 | 54.2065
0.81579 | 54.185
0.8158 | 54.156
0.81581 | 54.1997
0.81582 | 54.1719
0.81583 | 54.1778
0.81584 | 54.2087
0.81585 | 54.1864
0.81586 | 54.1946
0.81587 | 54.1842
0.81588 | 54.184
0.81589 | 54.1608
0.8159 | 54.1859
0.81591 | 54.1862
0.81592 | 54.1602
0.81593 | 54.1572
0.81594 | 54.1973
0.81595 | 54.2124
0.81596 | 54.1766
0.81597 | 54.1509
0.81598 | 54.1843
0.81599 | 54.18
0.816 | 54.1687
0.81601 | 54.18
0.81602 | 54.1873
0.81603 | 54.1901
0.81604 | 54.1746
0.81605 | 54.1845
0.81606 | 54.1795
0.81607 | 54.1569
0.81608 | 54.1721
0.81609 | 54.1855
0.8161 | 54.1947
0.81611 | 54.1947
0.81612 | 54.1693
0.81613 | 54.1527
0.81614 | 54.1855
0.81615 | 54.1868
0.81616 | 54.158
0.81617 | 54.1868
0.81618 | 54.1726
0.81619 | 54.1438
0.8162 | 54.1739
0.81621 | 54.1835
0.81622 | 54.1568
0.81623 | 54.1516
0.81624 | 54.1813
0.81625 | 54.1791
0.81626 | 54.1759
0.81627 | 54.1573
0.81628 | 54.1656
0.81629 | 54.1816
0.8163 | 54.1835
0.81631 | 54.1773
0.81632 | 54.1825
0.81633 | 54.1807
0.81634 | 54.1691
0.81635 | 54.1591
0.81636 | 54.1488
0.81637 | 54.1691
0.81638 | 54.1738
0.81639 | 54.1903
0.8164 | 54.2071
0.81641 | 54.1626
0.81642 | 54.1494
0.81643 | 54.1644
0.81644 | 54.1636
0.81645 | 54.1743
0.81646 | 54.1879
0.81647 | 54.1756
0.81648 | 54.1481
0.81649 | 54.1958
0.8165 | 54.2056
0.81651 | 54.1307
0.81652 | 54.1431
0.81653 | 54.1866
0.81654 | 54.1612
0.81655 | 54.1755
0.81656 | 54.1875
0.81657 | 54.1611
0.81658 | 54.1665
0.81659 | 54.1617
0.8166 | 54.189
0.81661 | 54.1679
0.81662 | 54.1774
0.81663 | 54.1687
0.81664 | 54.1493
0.81665 | 54.1624
0.81666 | 54.1871
0.81667 | 54.1564
0.81668 | 54.1754
0.81669 | 54.2043
0.8167 | 54.1805
0.81671 | 54.1645
0.81672 | 54.1591
0.81673 | 54.1619
0.81674 | 54.1541
0.81675 | 54.1722
0.81676 | 54.1911
0.81677 | 54.1584
0.81678 | 54.1575
0.81679 | 54.1878
0.8168 | 54.1696
0.81681 | 54.1628
0.81682 | 54.1671
0.81683 | 54.1747
0.81684 | 54.166
0.81685 | 54.1753
0.81686 | 54.1877
0.81687 | 54.1425
0.81688 | 54.1563
0.81689 | 54.1756
0.8169 | 54.1763
0.81691 | 54.1531
0.81692 | 54.1666
0.81693 | 54.1375
0.81694 | 54.1464
0.81695 | 54.1853
0.81696 | 54.191
0.81697 | 54.1472
0.81698 | 54.1339
0.81699 | 54.1751
0.817 | 54.1435
0.81701 | 54.1496
0.81702 | 54.1514
0.81703 | 54.1471
0.81704 | 54.1385
0.81705 | 54.1728
0.81706 | 54.1985
0.81707 | 54.1363
0.81708 | 54.1431
0.81709 | 54.1822
0.8171 | 54.1538
0.81711 | 54.1377
0.81712 | 54.163
0.81713 | 54.1595
0.81714 | 54.1439
0.81715 | 54.1776
0.81716 | 54.1811
0.81717 | 54.1521
0.81718 | 54.1573
0.81719 | 54.1497
0.8172 | 54.154
0.81721 | 54.1525
0.81722 | 54.1317
0.81723 | 54.1617
0.81724 | 54.1668
0.81725 | 54.1802
0.81726 | 54.1665
0.81727 | 54.1418
0.81728 | 54.1267
0.81729 | 54.1507
0.8173 | 54.1599
0.81731 | 54.147
0.81732 | 54.1494
0.81733 | 54.1566
0.81734 | 54.1601
0.81735 | 54.1605
0.81736 | 54.1824
0.81737 | 54.1414
0.81738 | 54.1293
0.81739 | 54.1468
0.8174 | 54.1661
0.81741 | 54.1598
0.81742 | 54.1326
0.81743 | 54.1857
0.81744 | 54.1724
0.81745 | 54.1566
0.81746 | 54.1681
0.81747 | 54.1629
0.81748 | 54.1484
0.81749 | 54.1606
0.8175 | 54.1802
0.81751 | 54.1782
0.81752 | 54.172
0.81753 | 54.1671
0.81754 | 54.1643
0.81755 | 54.16
0.81756 | 54.165
0.81757 | 54.1302
0.81758 | 54.1432
0.81759 | 54.1863
0.8176 | 54.1652
0.81761 | 54.1599
0.81762 | 54.1726
0.81763 | 54.1666
0.81764 | 54.1573
0.81765 | 54.1822
0.81766 | 54.1848
0.81767 | 54.1431
0.81768 | 54.1573
0.81769 | 54.199
0.8177 | 54.1889
0.81771 | 54.1628
0.81772 | 54.1909
0.81773 | 54.1746
0.81774 | 54.1619
0.81775 | 54.1777
0.81776 | 54.1739
0.81777 | 54.1618
0.81778 | 54.1531
0.81779 | 54.1765
0.8178 | 54.1935
0.81781 | 54.188
0.81782 | 54.1818
0.81783 | 54.177
0.81784 | 54.151
0.81785 | 54.1727
0.81786 | 54.1811
0.81787 | 54.1425
0.81788 | 54.1829
0.81789 | 54.1722
0.8179 | 54.1571
0.81791 | 54.1791
0.81792 | 54.1636
0.81793 | 54.175
0.81794 | 54.175
0.81795 | 54.1838
0.81796 | 54.175
0.81797 | 54.1787
0.81798 | 54.179
0.81799 | 54.1725
0.818 | 54.2047
0.81801 | 54.1899
0.81802 | 54.1459
0.81803 | 54.1555
0.81804 | 54.1737
0.81805 | 54.1673
0.81806 | 54.1664
0.81807 | 54.1807
0.81808 | 54.1872
0.81809 | 54.1761
0.8181 | 54.1802
0.81811 | 54.1722
0.81812 | 54.1414
0.81813 | 54.174
0.81814 | 54.1949
0.81815 | 54.168
0.81816 | 54.1788
0.81817 | 54.1639
0.81818 | 54.1679
0.81819 | 54.1724
0.8182 | 54.1982
0.81821 | 54.169
0.81822 | 54.1427
0.81823 | 54.1811
0.81824 | 54.1661
0.81825 | 54.1573
0.81826 | 54.1861
0.81827 | 54.1882
0.81828 | 54.151
0.81829 | 54.1719
0.8183 | 54.201
0.81831 | 54.1704
0.81832 | 54.156
0.81833 | 54.1604
0.81834 | 54.1704
0.81835 | 54.1817
0.81836 | 54.1935
0.81837 | 54.1582
0.81838 | 54.1509
0.81839 | 54.1549
0.8184 | 54.1888
0.81841 | 54.1782
0.81842 | 54.1757
0.81843 | 54.193
0.81844 | 54.1538
0.81845 | 54.1688
0.81846 | 54.1923
0.81847 | 54.182
0.81848 | 54.1691
0.81849 | 54.1855
0.8185 | 54.1901
0.81851 | 54.1491
0.81852 | 54.1444
0.81853 | 54.1955
0.81854 | 54.1652
0.81855 | 54.1647
0.81856 | 54.1929
0.81857 | 54.18
0.81858 | 54.1528
0.81859 | 54.1612
0.8186 | 54.182
0.81861 | 54.1609
0.81862 | 54.1486
0.81863 | 54.1953
0.81864 | 54.1884
0.81865 | 54.1723
0.81866 | 54.1929
0.81867 | 54.1786
0.81868 | 54.1713
0.81869 | 54.1827
0.8187 | 54.2027
0.81871 | 54.1811
0.81872 | 54.1449
0.81873 | 54.1964
0.81874 | 54.2088
0.81875 | 54.1747
0.81876 | 54.1758
0.81877 | 54.178
0.81878 | 54.1588
0.81879 | 54.157
0.8188 | 54.1941
0.81881 | 54.1785
0.81882 | 54.1736
0.81883 | 54.1809
0.81884 | 54.1793
0.81885 | 54.1688
0.81886 | 54.1906
0.81887 | 54.1822
0.81888 | 54.1478
0.81889 | 54.1735
0.8189 | 54.1994
0.81891 | 54.1595
0.81892 | 54.1538
0.81893 | 54.1888
0.81894 | 54.1922
0.81895 | 54.1766
0.81896 | 54.1937
0.81897 | 54.1756
0.81898 | 54.1362
0.81899 | 54.1486
0.819 | 54.1942
0.81901 | 54.1767
0.81902 | 54.1835
0.81903 | 54.1962
0.81904 | 54.1809
0.81905 | 54.1366
0.81906 | 54.1703
0.81907 | 54.1814
0.81908 | 54.139
0.81909 | 54.1802
0.8191 | 54.226
0.81911 | 54.1584
0.81912 | 54.1473
0.81913 | 54.1933
0.81914 | 54.1781
0.81915 | 54.1566
0.81916 | 54.1801
0.81917 | 54.1577
0.81918 | 54.1481
0.81919 | 54.1748
0.8192 | 54.1978
0.81921 | 54.1868
0.81922 | 54.1532
0.81923 | 54.1815
0.81924 | 54.1694
0.81925 | 54.1677
0.81926 | 54.171
0.81927 | 54.1596
0.81928 | 54.1668
0.81929 | 54.1748
0.8193 | 54.1829
0.81931 | 54.173
0.81932 | 54.148
0.81933 | 54.1347
0.81934 | 54.1937
0.81935 | 54.1597
0.81936 | 54.1707
0.81937 | 54.1693
0.81938 | 54.1827
0.81939 | 54.1579
0.8194 | 54.172
0.81941 | 54.1837
0.81942 | 54.1562
0.81943 | 54.1687
0.81944 | 54.1778
0.81945 | 54.1652
0.81946 | 54.1608
0.81947 | 54.1652
0.81948 | 54.1689
0.81949 | 54.1632
0.8195 | 54.1812
0.81951 | 54.1868
0.81952 | 54.1535
0.81953 | 54.1793
0.81954 | 54.1755
0.81955 | 54.1658
0.81956 | 54.1849
0.81957 | 54.1987
0.81958 | 54.149
0.81959 | 54.141
0.8196 | 54.1907
0.81961 | 54.1944
0.81962 | 54.1544
0.81963 | 54.1912
0.81964 | 54.2019
0.81965 | 54.1663
0.81966 | 54.1724
0.81967 | 54.1678
0.81968 | 54.1394
0.81969 | 54.1629
0.8197 | 54.1886
0.81971 | 54.1761
0.81972 | 54.1527
0.81973 | 54.1476
0.81974 | 54.1747
0.81975 | 54.1699
0.81976 | 54.1751
0.81977 | 54.1752
0.81978 | 54.165
0.81979 | 54.1657
0.8198 | 54.1774
0.81981 | 54.1572
0.81982 | 54.1532
0.81983 | 54.1839
0.81984 | 54.1773
0.81985 | 54.161
0.81986 | 54.1881
0.81987 | 54.1733
0.81988 | 54.1551
0.81989 | 54.1789
0.8199 | 54.1873
0.81991 | 54.1702
0.81992 | 54.1596
0.81993 | 54.1877
0.81994 | 54.1746
0.81995 | 54.1429
0.81996 | 54.1733
0.81997 | 54.1931
0.81998 | 54.1578
0.81999 | 54.1657
0.82 | 54.2106
0.82001 | 54.1715
0.82002 | 54.1374
0.82003 | 54.168
0.82004 | 54.2115
0.82005 | 54.1814
0.82006 | 54.1656
0.82007 | 54.1975
0.82008 | 54.1936
0.82009 | 54.1467
0.8201 | 54.1872
0.82011 | 54.209
0.82012 | 54.1656
0.82013 | 54.1536
0.82014 | 54.1978
0.82015 | 54.1993
0.82016 | 54.1704
0.82017 | 54.1713
0.82018 | 54.1792
0.82019 | 54.1816
0.8202 | 54.1748
0.82021 | 54.1728
0.82022 | 54.1741
0.82023 | 54.1706
0.82024 | 54.187
0.82025 | 54.1926
0.82026 | 54.1837
0.82027 | 54.1941
0.82028 | 54.189
0.82029 | 54.1662
0.8203 | 54.1949
0.82031 | 54.1997
0.82032 | 54.1642
0.82033 | 54.185
0.82034 | 54.1766
0.82035 | 54.1658
0.82036 | 54.186
0.82037 | 54.192
0.82038 | 54.1841
0.82039 | 54.1762
0.8204 | 54.2014
0.82041 | 54.1784
0.82042 | 54.1491
0.82043 | 54.1931
0.82044 | 54.2059
0.82045 | 54.1847
0.82046 | 54.2107
0.82047 | 54.1923
0.82048 | 54.1558
0.82049 | 54.1893
0.8205 | 54.2093
0.82051 | 54.1811
0.82052 | 54.1689
0.82053 | 54.2117
0.82054 | 54.2042
0.82055 | 54.1656
0.82056 | 54.1999
0.82057 | 54.1783
0.82058 | 54.1322
0.82059 | 54.1955
0.8206 | 54.2138
0.82061 | 54.1584
0.82062 | 54.1637
0.82063 | 54.2019
0.82064 | 54.1931
0.82065 | 54.1785
0.82066 | 54.2102
0.82067 | 54.179
0.82068 | 54.1636
0.82069 | 54.2113
0.8207 | 54.2087
0.82071 | 54.1528
0.82072 | 54.1742
0.82073 | 54.2076
0.82074 | 54.1743
0.82075 | 54.1875
0.82076 | 54.2187
0.82077 | 54.1806
0.82078 | 54.1658
0.82079 | 54.2105
0.8208 | 54.2106
0.82081 | 54.1854
0.82082 | 54.1748
0.82083 | 54.2084
0.82084 | 54.1851
0.82085 | 54.1643
0.82086 | 54.1984
0.82087 | 54.175
0.82088 | 54.1444
0.82089 | 54.194
0.8209 | 54.2021
0.82091 | 54.1698
0.82092 | 54.1736
0.82093 | 54.1882
0.82094 | 54.1878
0.82095 | 54.1833
0.82096 | 54.1961
0.82097 | 54.1768
0.82098 | 54.1863
0.82099 | 54.1827
0.821 | 54.1752
0.82101 | 54.1813
0.82102 | 54.1752
0.82103 | 54.1655
0.82104 | 54.1989
0.82105 | 54.1995
0.82106 | 54.1676
0.82107 | 54.1636
0.82108 | 54.179
0.82109 | 54.1746
0.8211 | 54.1773
0.82111 | 54.1934
0.82112 | 54.1792
0.82113 | 54.1527
0.82114 | 54.1906
0.82115 | 54.1914
0.82116 | 54.1778
0.82117 | 54.1589
0.82118 | 54.1788
0.82119 | 54.1872
0.8212 | 54.1884
0.82121 | 54.2075
0.82122 | 54.1669
0.82123 | 54.1582
0.82124 | 54.1853
0.82125 | 54.1935
0.82126 | 54.1888
0.82127 | 54.1933
0.82128 | 54.1971
0.82129 | 54.1773
0.8213 | 54.1925
0.82131 | 54.1853
0.82132 | 54.1749
0.82133 | 54.1687
0.82134 | 54.1893
0.82135 | 54.1971
0.82136 | 54.1983
0.82137 | 54.1678
0.82138 | 54.1627
0.82139 | 54.184
0.8214 | 54.1923
0.82141 | 54.1953
0.82142 | 54.1844
0.82143 | 54.1842
0.82144 | 54.1724
0.82145 | 54.1809
0.82146 | 54.1736
0.82147 | 54.1979
0.82148 | 54.1953
0.82149 | 54.1801
0.8215 | 54.1904
0.82151 | 54.1942
0.82152 | 54.1611
0.82153 | 54.1767
0.82154 | 54.1885
0.82155 | 54.2224
0.82156 | 54.1831
0.82157 | 54.1711
0.82158 | 54.2006
0.82159 | 54.1822
0.8216 | 54.1794
0.82161 | 54.198
0.82162 | 54.1895
0.82163 | 54.1778
0.82164 | 54.1927
0.82165 | 54.1862
0.82166 | 54.2041
0.82167 | 54.1655
0.82168 | 54.1855
0.82169 | 54.196
0.8217 | 54.1845
0.82171 | 54.184
0.82172 | 54.1984
0.82173 | 54.1847
0.82174 | 54.1966
0.82175 | 54.1881
0.82176 | 54.1908
0.82177 | 54.1862
0.82178 | 54.1833
0.82179 | 54.1827
0.8218 | 54.2124
0.82181 | 54.1973
0.82182 | 54.1988
0.82183 | 54.2035
0.82184 | 54.1767
0.82185 | 54.1935
0.82186 | 54.2145
0.82187 | 54.1912
0.82188 | 54.1839
0.82189 | 54.2084
0.8219 | 54.1891
0.82191 | 54.1942
0.82192 | 54.1835
0.82193 | 54.1932
0.82194 | 54.1848
0.82195 | 54.1903
0.82196 | 54.2073
0.82197 | 54.1698
0.82198 | 54.1492
0.82199 | 54.2012
0.822 | 54.191
0.82201 | 54.1931
0.82202 | 54.2167
0.82203 | 54.1851
0.82204 | 54.1793
0.82205 | 54.211
0.82206 | 54.2055
0.82207 | 54.1473
0.82208 | 54.1877
0.82209 | 54.2145
0.8221 | 54.2012
0.82211 | 54.1999
0.82212 | 54.1926
0.82213 | 54.199
0.82214 | 54.1923
0.82215 | 54.2274
0.82216 | 54.2112
0.82217 | 54.1613
0.82218 | 54.1964
0.82219 | 54.2111
0.8222 | 54.1891
0.82221 | 54.2127
0.82222 | 54.2239
0.82223 | 54.1923
0.82224 | 54.1816
0.82225 | 54.2303
0.82226 | 54.2182
0.82227 | 54.1651
0.82228 | 54.1835
0.82229 | 54.2136
0.8223 | 54.2089
0.82231 | 54.1856
0.82232 | 54.2091
0.82233 | 54.2088
0.82234 | 54.2189
0.82235 | 54.2215
0.82236 | 54.1768
0.82237 | 54.1805
0.82238 | 54.1861
0.82239 | 54.1887
0.8224 | 54.1972
0.82241 | 54.2183
0.82242 | 54.2067
0.82243 | 54.2032
0.82244 | 54.2243
0.82245 | 54.2145
0.82246 | 54.1853
0.82247 | 54.1788
0.82248 | 54.2093
0.82249 | 54.2274
0.8225 | 54.2032
0.82251 | 54.2297
0.82252 | 54.1998
0.82253 | 54.1914
0.82254 | 54.18
0.82255 | 54.2082
0.82256 | 54.1995
0.82257 | 54.1804
0.82258 | 54.1788
0.82259 | 54.1995
0.8226 | 54.206
0.82261 | 54.2171
0.82262 | 54.2075
0.82263 | 54.1897
0.82264 | 54.1921
0.82265 | 54.1936
0.82266 | 54.199
0.82267 | 54.2007
0.82268 | 54.1995
0.82269 | 54.2254
0.8227 | 54.2193
0.82271 | 54.2096
0.82272 | 54.2102
0.82273 | 54.1759
0.82274 | 54.21
0.82275 | 54.242
0.82276 | 54.2146
0.82277 | 54.1621
0.82278 | 54.1977
0.82279 | 54.211
0.8228 | 54.2017
0.82281 | 54.2077
0.82282 | 54.2234
0.82283 | 54.204
0.82284 | 54.1898
0.82285 | 54.2132
0.82286 | 54.2053
0.82287 | 54.1627
0.82288 | 54.2012
0.82289 | 54.2102
0.8229 | 54.211
0.82291 | 54.2067
0.82292 | 54.2033
0.82293 | 54.1805
0.82294 | 54.1599
0.82295 | 54.2214
0.82296 | 54.1876
0.82297 | 54.1715
0.82298 | 54.2147
0.82299 | 54.1922
0.823 | 54.1929
0.82301 | 54.2086
0.82302 | 54.1923
0.82303 | 54.1741
0.82304 | 54.1816
0.82305 | 54.2101
0.82306 | 54.1966
0.82307 | 54.1813
0.82308 | 54.193
0.82309 | 54.2032
0.8231 | 54.2056
0.82311 | 54.2011
0.82312 | 54.1897
0.82313 | 54.189
0.82314 | 54.1986
0.82315 | 54.2139
0.82316 | 54.1915
0.82317 | 54.1778
0.82318 | 54.1993
0.82319 | 54.2073
0.8232 | 54.2056
0.82321 | 54.1958
0.82322 | 54.1832
0.82323 | 54.1592
0.82324 | 54.1841
0.82325 | 54.2036
0.82326 | 54.1807
0.82327 | 54.1829
0.82328 | 54.1992
0.82329 | 54.2046
0.8233 | 54.1947
0.82331 | 54.1988
0.82332 | 54.1631
0.82333 | 54.1653
0.82334 | 54.1718
0.82335 | 54.1974
0.82336 | 54.2233
0.82337 | 54.1781
0.82338 | 54.183
0.82339 | 54.198
0.8234 | 54.1811
0.82341 | 54.1631
0.82342 | 54.1868
0.82343 | 54.2047
0.82344 | 54.1923
0.82345 | 54.1931
0.82346 | 54.201
0.82347 | 54.181
0.82348 | 54.1751
0.82349 | 54.2156
0.8235 | 54.2085
0.82351 | 54.169
0.82352 | 54.1781
0.82353 | 54.182
0.82354 | 54.1822
0.82355 | 54.1807
0.82356 | 54.1874
0.82357 | 54.1757
0.82358 | 54.1675
0.82359 | 54.1917
0.8236 | 54.201
0.82361 | 54.1597
0.82362 | 54.1743
0.82363 | 54.1882
0.82364 | 54.1857
0.82365 | 54.1766
0.82366 | 54.1776
0.82367 | 54.1726
0.82368 | 54.1667
0.82369 | 54.1826
0.8237 | 54.1757
0.82371 | 54.1697
0.82372 | 54.1599
0.82373 | 54.1835
0.82374 | 54.1809
0.82375 | 54.154
0.82376 | 54.1582
0.82377 | 54.1688
0.82378 | 54.1444
0.82379 | 54.1709
0.8238 | 54.2039
0.82381 | 54.1806
0.82382 | 54.1383
0.82383 | 54.1713
0.82384 | 54.1971
0.82385 | 54.1781
0.82386 | 54.1627
0.82387 | 54.161
0.82388 | 54.1635
0.82389 | 54.1822
0.8239 | 54.1831
0.82391 | 54.1953
0.82392 | 54.1633
0.82393 | 54.1719
0.82394 | 54.1776
0.82395 | 54.162
0.82396 | 54.1887
0.82397 | 54.1647
0.82398 | 54.1759
0.82399 | 54.1878
0.824 | 54.1625
0.82401 | 54.1645
0.82402 | 54.1503
0.82403 | 54.1648
0.82404 | 54.1532
0.82405 | 54.1909
0.82406 | 54.2143
0.82407 | 54.1737
0.82408 | 54.1695
0.82409 | 54.1864
0.8241 | 54.1763
0.82411 | 54.1517
0.82412 | 54.1861
0.82413 | 54.1769
0.82414 | 54.1608
0.82415 | 54.1721
0.82416 | 54.182
0.82417 | 54.1502
0.82418 | 54.1745
0.82419 | 54.2117
0.8242 | 54.1812
0.82421 | 54.165
0.82422 | 54.1603
0.82423 | 54.162
0.82424 | 54.1562
0.82425 | 54.187
0.82426 | 54.1802
0.82427 | 54.1488
0.82428 | 54.1758
0.82429 | 54.1961
0.8243 | 54.1612
0.82431 | 54.1625
0.82432 | 54.1691
0.82433 | 54.1606
0.82434 | 54.1695
0.82435 | 54.1904
0.82436 | 54.1953
0.82437 | 54.1835
0.82438 | 54.1739
0.82439 | 54.1813
0.8244 | 54.1837
0.82441 | 54.1864
0.82442 | 54.1596
0.82443 | 54.158
0.82444 | 54.2011
0.82445 | 54.1939
0.82446 | 54.1714
0.82447 | 54.1718
0.82448 | 54.1746
0.82449 | 54.1616
0.8245 | 54.164
0.82451 | 54.1897
0.82452 | 54.1741
0.82453 | 54.1829
0.82454 | 54.2185
0.82455 | 54.185
0.82456 | 54.1529
0.82457 | 54.1713
0.82458 | 54.1359
0.82459 | 54.1525
0.8246 | 54.191
0.82461 | 54.1842
0.82462 | 54.1589
0.82463 | 54.18
0.82464 | 54.1833
0.82465 | 54.1803
0.82466 | 54.1853
0.82467 | 54.1708
0.82468 | 54.153
0.82469 | 54.1615
0.8247 | 54.1735
0.82471 | 54.1761
0.82472 | 54.1837
0.82473 | 54.1648
0.82474 | 54.1566
0.82475 | 54.1877
0.82476 | 54.1844
0.82477 | 54.1473
0.82478 | 54.1652
0.82479 | 54.167
0.8248 | 54.1621
0.82481 | 54.1959
0.82482 | 54.1834
0.82483 | 54.1763
0.82484 | 54.1891
0.82485 | 54.1852
0.82486 | 54.1592
0.82487 | 54.1533
0.82488 | 54.1664
0.82489 | 54.1686
0.8249 | 54.2026
0.82491 | 54.2115
0.82492 | 54.1691
0.82493 | 54.166
0.82494 | 54.1921
0.82495 | 54.1966
0.82496 | 54.1497
0.82497 | 54.166
0.82498 | 54.2213
0.82499 | 54.1743
0.825 | 54.1704
0.82501 | 54.2247
0.82502 | 54.1773
0.82503 | 54.1522
0.82504 | 54.1855
0.82505 | 54.1966
0.82506 | 54.1819
0.82507 | 54.1819
0.82508 | 54.1985
0.82509 | 54.1899
0.8251 | 54.1642
0.82511 | 54.1793
0.82512 | 54.1675
0.82513 | 54.1571
0.82514 | 54.1949
0.82515 | 54.1831
0.82516 | 54.1787
0.82517 | 54.1864
0.82518 | 54.1726
0.82519 | 54.1787
0.8252 | 54.1875
0.82521 | 54.1897
0.82522 | 54.1695
0.82523 | 54.171
0.82524 | 54.2042
0.82525 | 54.1907
0.82526 | 54.1817
0.82527 | 54.1718
0.82528 | 54.1836
0.82529 | 54.1666
0.8253 | 54.1923
0.82531 | 54.2085
0.82532 | 54.1767
0.82533 | 54.1582
0.82534 | 54.1852
0.82535 | 54.1924
0.82536 | 54.1776
0.82537 | 54.179
0.82538 | 54.1976
0.82539 | 54.1769
0.8254 | 54.1793
0.82541 | 54.2038
0.82542 | 54.1827
0.82543 | 54.1787
0.82544 | 54.1846
0.82545 | 54.1938
0.82546 | 54.2045
0.82547 | 54.1828
0.82548 | 54.1907
0.82549 | 54.1877
0.8255 | 54.1897
0.82551 | 54.2001
0.82552 | 54.1812
0.82553 | 54.1909
0.82554 | 54.2069
0.82555 | 54.2013
0.82556 | 54.1929
0.82557 | 54.1783
0.82558 | 54.1885
0.82559 | 54.2023
0.8256 | 54.1937
0.82561 | 54.1862
0.82562 | 54.1943
0.82563 | 54.1977
0.82564 | 54.1904
0.82565 | 54.1864
0.82566 | 54.1932
0.82567 | 54.1861
0.82568 | 54.1778
0.82569 | 54.1931
0.8257 | 54.2017
0.82571 | 54.1775
0.82572 | 54.1632
0.82573 | 54.1724
0.82574 | 54.1912
0.82575 | 54.1923
0.82576 | 54.1859
0.82577 | 54.1823
0.82578 | 54.2072
0.82579 | 54.1922
0.8258 | 54.1896
0.82581 | 54.2019
0.82582 | 54.1649
0.82583 | 54.1599
0.82584 | 54.2091
0.82585 | 54.2081
0.82586 | 54.2069
0.82587 | 54.1938
0.82588 | 54.1797
0.82589 | 54.1682
0.8259 | 54.1894
0.82591 | 54.1883
0.82592 | 54.1888
0.82593 | 54.1931
0.82594 | 54.1822
0.82595 | 54.1755
0.82596 | 54.1977
0.82597 | 54.1756
0.82598 | 54.1791
0.82599 | 54.184
0.826 | 54.1835
0.82601 | 54.2055
0.82602 | 54.1979
0.82603 | 54.1739
0.82604 | 54.173
0.82605 | 54.2019
0.82606 | 54.18
0.82607 | 54.1798
0.82608 | 54.1968
0.82609 | 54.1834
0.8261 | 54.1759
0.82611 | 54.1881
0.82612 | 54.201
0.82613 | 54.1961
0.82614 | 54.1929
0.82615 | 54.1724
0.82616 | 54.1894
0.82617 | 54.1814
0.82618 | 54.1785
0.82619 | 54.2056
0.8262 | 54.2075
0.82621 | 54.2129
0.82622 | 54.182
0.82623 | 54.1937
0.82624 | 54.1909
0.82625 | 54.1872
0.82626 | 54.2043
0.82627 | 54.1794
0.82628 | 54.1661
0.82629 | 54.1915
0.8263 | 54.211
0.82631 | 54.194
0.82632 | 54.1754
0.82633 | 54.1938
0.82634 | 54.1906
0.82635 | 54.1916
0.82636 | 54.1868
0.82637 | 54.1712
0.82638 | 54.1856
0.82639 | 54.2093
0.8264 | 54.2154
0.82641 | 54.1964
0.82642 | 54.1767
0.82643 | 54.1706
0.82644 | 54.1676
0.82645 | 54.2148
0.82646 | 54.1951
0.82647 | 54.1978
0.82648 | 54.1865
0.82649 | 54.1726
0.8265 | 54.1923
0.82651 | 54.1914
0.82652 | 54.197
0.82653 | 54.2017
0.82654 | 54.1848
0.82655 | 54.1923
0.82656 | 54.1968
0.82657 | 54.1759
0.82658 | 54.1875
0.82659 | 54.1938
0.8266 | 54.1894
0.82661 | 54.1982
0.82662 | 54.1783
0.82663 | 54.1717
0.82664 | 54.1953
0.82665 | 54.1894
0.82666 | 54.1796
0.82667 | 54.1791
0.82668 | 54.1796
0.82669 | 54.175
0.8267 | 54.2005
0.82671 | 54.1889
0.82672 | 54.1802
0.82673 | 54.1992
0.82674 | 54.2145
0.82675 | 54.1808
0.82676 | 54.1872
0.82677 | 54.1886
0.82678 | 54.1759
0.82679 | 54.1788
0.8268 | 54.2156
0.82681 | 54.2222
0.82682 | 54.1873
0.82683 | 54.1794
0.82684 | 54.1988
0.82685 | 54.2079
0.82686 | 54.1713
0.82687 | 54.1531
0.82688 | 54.1809
0.82689 | 54.1864
0.8269 | 54.1937
0.82691 | 54.2152
0.82692 | 54.1917
0.82693 | 54.1644
0.82694 | 54.1853
0.82695 | 54.1823
0.82696 | 54.1909
0.82697 | 54.1719
0.82698 | 54.1812
0.82699 | 54.1984
0.827 | 54.1992
0.82701 | 54.1941
0.82702 | 54.2028
0.82703 | 54.1906
0.82704 | 54.1643
0.82705 | 54.1759
0.82706 | 54.1995
0.82707 | 54.1591
0.82708 | 54.1659
0.82709 | 54.2042
0.8271 | 54.2195
0.82711 | 54.198
0.82712 | 54.1783
0.82713 | 54.1953
0.82714 | 54.1802
0.82715 | 54.1777
0.82716 | 54.206
0.82717 | 54.1811
0.82718 | 54.1903
0.82719 | 54.2054
0.8272 | 54.1982
0.82721 | 54.2191
0.82722 | 54.1818
0.82723 | 54.1801
0.82724 | 54.2091
0.82725 | 54.2075
0.82726 | 54.1824
0.82727 | 54.173
0.82728 | 54.1968
0.82729 | 54.2162
0.8273 | 54.2051
0.82731 | 54.199
0.82732 | 54.1831
0.82733 | 54.1705
0.82734 | 54.1995
0.82735 | 54.2035
0.82736 | 54.1787
0.82737 | 54.1933
0.82738 | 54.2155
0.82739 | 54.225
0.8274 | 54.2103
0.82741 | 54.2046
0.82742 | 54.1912
0.82743 | 54.1791
0.82744 | 54.1985
0.82745 | 54.2202
0.82746 | 54.2062
0.82747 | 54.195
0.82748 | 54.2079
0.82749 | 54.2135
0.8275 | 54.2166
0.82751 | 54.2209
0.82752 | 54.1855
0.82753 | 54.1808
0.82754 | 54.2201
0.82755 | 54.2247
0.82756 | 54.2086
0.82757 | 54.2003
0.82758 | 54.2235
0.82759 | 54.2204
0.8276 | 54.1957
0.82761 | 54.2019
0.82762 | 54.2123
0.82763 | 54.1994
0.82764 | 54.2095
0.82765 | 54.2394
0.82766 | 54.2237
0.82767 | 54.1996
0.82768 | 54.2054
0.82769 | 54.2025
0.8277 | 54.1746
0.82771 | 54.2241
0.82772 | 54.2017
0.82773 | 54.1682
0.82774 | 54.213
0.82775 | 54.2455
0.82776 | 54.2073
0.82777 | 54.1933
0.82778 | 54.2034
0.82779 | 54.2049
0.8278 | 54.1754
0.82781 | 54.1999
0.82782 | 54.1952
0.82783 | 54.153
0.82784 | 54.1964
0.82785 | 54.2062
0.82786 | 54.1654
0.82787 | 54.1784
0.82788 | 54.2051
0.82789 | 54.1552
0.8279 | 54.1744
0.82791 | 54.2329
0.82792 | 54.1821
0.82793 | 54.1513
0.82794 | 54.199
0.82795 | 54.2091
0.82796 | 54.1729
0.82797 | 54.1772
0.82798 | 54.2181
0.82799 | 54.1931
0.828 | 54.1506
0.82801 | 54.2113
0.82802 | 54.2013
0.82803 | 54.1615
0.82804 | 54.1942
0.82805 | 54.2294
0.82806 | 54.1787
0.82807 | 54.1765
0.82808 | 54.1946
0.82809 | 54.1865
0.8281 | 54.2049
0.82811 | 54.2161
0.82812 | 54.1834
0.82813 | 54.174
0.82814 | 54.1807
0.82815 | 54.1925
0.82816 | 54.191
0.82817 | 54.1704
0.82818 | 54.2072
0.82819 | 54.208
0.8282 | 54.2031
0.82821 | 54.1976
0.82822 | 54.178
0.82823 | 54.173
0.82824 | 54.1864
0.82825 | 54.2046
0.82826 | 54.2123
0.82827 | 54.1988
0.82828 | 54.1795
0.82829 | 54.1954
0.8283 | 54.1774
0.82831 | 54.1961
0.82832 | 54.2007
0.82833 | 54.1896
0.82834 | 54.1971
0.82835 | 54.2002
0.82836 | 54.1952
0.82837 | 54.1639
0.82838 | 54.1913
0.82839 | 54.2089
0.8284 | 54.1875
0.82841 | 54.1986
0.82842 | 54.1912
0.82843 | 54.1541
0.82844 | 54.2006
0.82845 | 54.2146
0.82846 | 54.205
0.82847 | 54.1717
0.82848 | 54.1842
0.82849 | 54.1667
0.8285 | 54.1811
0.82851 | 54.1867
0.82852 | 54.1816
0.82853 | 54.2025
0.82854 | 54.2158
0.82855 | 54.1888
0.82856 | 54.161
0.82857 | 54.1852
0.82858 | 54.1961
0.82859 | 54.177
0.8286 | 54.191
0.82861 | 54.2167
0.82862 | 54.1841
0.82863 | 54.1744
0.82864 | 54.2112
0.82865 | 54.1938
0.82866 | 54.1842
0.82867 | 54.1809
0.82868 | 54.1847
0.82869 | 54.1698
0.8287 | 54.1643
0.82871 | 54.1867
0.82872 | 54.1746
0.82873 | 54.1912
0.82874 | 54.2115
0.82875 | 54.1763
0.82876 | 54.1729
0.82877 | 54.1666
0.82878 | 54.1663
0.82879 | 54.1683
0.8288 | 54.2203
0.82881 | 54.213
0.82882 | 54.179
0.82883 | 54.1635
0.82884 | 54.1931
0.82885 | 54.1695
0.82886 | 54.1903
0.82887 | 54.2099
0.82888 | 54.1684
0.82889 | 54.1573
0.8289 | 54.1737
0.82891 | 54.1938
0.82892 | 54.1545
0.82893 | 54.1881
0.82894 | 54.1986
0.82895 | 54.184
0.82896 | 54.1805
0.82897 | 54.1704
0.82898 | 54.1722
0.82899 | 54.1872
0.829 | 54.1946
0.82901 | 54.1769
0.82902 | 54.1511
0.82903 | 54.1718
0.82904 | 54.1841
0.82905 | 54.1794
0.82906 | 54.1877
0.82907 | 54.1862
0.82908 | 54.1875
0.82909 | 54.1941
0.8291 | 54.2063
0.82911 | 54.1819
0.82912 | 54.1535
0.82913 | 54.1887
0.82914 | 54.1877
0.82915 | 54.2008
0.82916 | 54.2008
0.82917 | 54.1879
0.82918 | 54.1795
0.82919 | 54.1907
0.8292 | 54.1846
0.82921 | 54.2033
0.82922 | 54.2012
0.82923 | 54.1799
0.82924 | 54.1943
0.82925 | 54.2009
0.82926 | 54.2046
0.82927 | 54.1783
0.82928 | 54.1898
0.82929 | 54.2049
0.8293 | 54.2045
0.82931 | 54.1909
0.82932 | 54.1789
0.82933 | 54.2029
0.82934 | 54.206
0.82935 | 54.2172
0.82936 | 54.2167
0.82937 | 54.1909
0.82938 | 54.1923
0.82939 | 54.1848
0.8294 | 54.2126
0.82941 | 54.2011
0.82942 | 54.1923
0.82943 | 54.2241
0.82944 | 54.2403
0.82945 | 54.2137
0.82946 | 54.1901
0.82947 | 54.2087
0.82948 | 54.1942
0.82949 | 54.1894
0.8295 | 54.2207
0.82951 | 54.232
0.82952 | 54.2137
0.82953 | 54.1947
0.82954 | 54.2033
0.82955 | 54.2176
0.82956 | 54.2102
0.82957 | 54.2089
0.82958 | 54.1936
0.82959 | 54.2031
0.8296 | 54.2193
0.82961 | 54.2101
0.82962 | 54.1928
0.82963 | 54.2097
0.82964 | 54.2174
0.82965 | 54.2032
0.82966 | 54.1973
0.82967 | 54.198
0.82968 | 54.1879
0.82969 | 54.1964
0.8297 | 54.2233
0.82971 | 54.2115
0.82972 | 54.194
0.82973 | 54.2044
0.82974 | 54.2151
0.82975 | 54.1653
0.82976 | 54.192
0.82977 | 54.2079
0.82978 | 54.1849
0.82979 | 54.1954
0.8298 | 54.2125
0.82981 | 54.2055
0.82982 | 54.1763
0.82983 | 54.2078
0.82984 | 54.1903
0.82985 | 54.1896
0.82986 | 54.2225
0.82987 | 54.1859
0.82988 | 54.1796
0.82989 | 54.1925
0.8299 | 54.2182
0.82991 | 54.1927
0.82992 | 54.1823
0.82993 | 54.197
0.82994 | 54.2092
0.82995 | 54.1991
0.82996 | 54.1942
0.82997 | 54.203
0.82998 | 54.1968
0.82999 | 54.1944
0.83 | 54.2418
0.83001 | 54.216
0.83002 | 54.1763
0.83003 | 54.2131
0.83004 | 54.1951
0.83005 | 54.1923
0.83006 | 54.1964
0.83007 | 54.1861
0.83008 | 54.1948
0.83009 | 54.2165
0.8301 | 54.192
0.83011 | 54.1903
0.83012 | 54.2025
0.83013 | 54.2196
0.83014 | 54.1695
0.83015 | 54.2097
0.83016 | 54.2052
0.83017 | 54.1704
0.83018 | 54.182
0.83019 | 54.2006
0.8302 | 54.2045
0.83021 | 54.1966
0.83022 | 54.2017
0.83023 | 54.1884
0.83024 | 54.1973
0.83025 | 54.2124
0.83026 | 54.1894
0.83027 | 54.1619
0.83028 | 54.2008
0.83029 | 54.1907
0.8303 | 54.1927
0.83031 | 54.2106
0.83032 | 54.2043
0.83033 | 54.1674
0.83034 | 54.1861
0.83035 | 54.2078
0.83036 | 54.1893
0.83037 | 54.2115
0.83038 | 54.1964
0.83039 | 54.197
0.8304 | 54.196
0.83041 | 54.1907
0.83042 | 54.168
0.83043 | 54.1898
0.83044 | 54.2008
0.83045 | 54.1761
0.83046 | 54.2028
0.83047 | 54.2047
0.83048 | 54.1936
0.83049 | 54.1691
0.8305 | 54.2406
0.83051 | 54.2169
0.83052 | 54.1582
0.83053 | 54.1895
0.83054 | 54.2127
0.83055 | 54.1892
0.83056 | 54.1848
0.83057 | 54.2027
0.83058 | 54.1838
0.83059 | 54.2037
0.8306 | 54.2156
0.83061 | 54.2036
0.83062 | 54.1746
0.83063 | 54.1818
0.83064 | 54.2089
0.83065 | 54.1992
0.83066 | 54.2034
0.83067 | 54.206
0.83068 | 54.2016
0.83069 | 54.2055
0.8307 | 54.2129
0.83071 | 54.1955
0.83072 | 54.1776
0.83073 | 54.2033
0.83074 | 54.2069
0.83075 | 54.2081
0.83076 | 54.203
0.83077 | 54.2006
0.83078 | 54.1987
0.83079 | 54.196
0.8308 | 54.2222
0.83081 | 54.2176
0.83082 | 54.199
0.83083 | 54.2041
0.83084 | 54.1962
0.83085 | 54.198
0.83086 | 54.1993
0.83087 | 54.1892
0.83088 | 54.1953
0.83089 | 54.2061
0.8309 | 54.1977
0.83091 | 54.1971
0.83092 | 54.1903
0.83093 | 54.1755
0.83094 | 54.2002
0.83095 | 54.2167
0.83096 | 54.1934
0.83097 | 54.1702
0.83098 | 54.182
0.83099 | 54.1906
0.831 | 54.1976
0.83101 | 54.1923
0.83102 | 54.213
0.83103 | 54.1918
0.83104 | 54.1778
0.83105 | 54.1947
0.83106 | 54.1885
0.83107 | 54.1696
0.83108 | 54.1812
0.83109 | 54.2065
0.8311 | 54.1907
0.83111 | 54.1753
0.83112 | 54.2018
0.83113 | 54.1702
0.83114 | 54.1658
0.83115 | 54.1906
0.83116 | 54.1705
0.83117 | 54.1743
0.83118 | 54.1892
0.83119 | 54.2065
0.8312 | 54.1689
0.83121 | 54.1711
0.83122 | 54.2068
0.83123 | 54.1667
0.83124 | 54.167
0.83125 | 54.1989
0.83126 | 54.1882
0.83127 | 54.1704
0.83128 | 54.1981
0.83129 | 54.2069
0.8313 | 54.1665
0.83131 | 54.1757
0.83132 | 54.1921
0.83133 | 54.1796
0.83134 | 54.1691
0.83135 | 54.2016
0.83136 | 54.2194
0.83137 | 54.1698
0.83138 | 54.1752
0.83139 | 54.2037
0.8314 | 54.1916
0.83141 | 54.1662
0.83142 | 54.1784
0.83143 | 54.2127
0.83144 | 54.1781
0.83145 | 54.2023
0.83146 | 54.213
0.83147 | 54.1585
0.83148 | 54.1637
0.83149 | 54.2115
0.8315 | 54.1849
0.83151 | 54.1844
0.83152 | 54.1992
0.83153 | 54.1924
0.83154 | 54.1877
0.83155 | 54.193
0.83156 | 54.1955
0.83157 | 54.1623
0.83158 | 54.1708
0.83159 | 54.2121
0.8316 | 54.1968
0.83161 | 54.1781
0.83162 | 54.196
0.83163 | 54.1833
0.83164 | 54.157
0.83165 | 54.211
0.83166 | 54.2147
0.83167 | 54.1523
0.83168 | 54.1715
0.83169 | 54.2033
0.8317 | 54.1875
0.83171 | 54.1783
0.83172 | 54.1875
0.83173 | 54.1934
0.83174 | 54.1814
0.83175 | 54.1862
0.83176 | 54.2047
0.83177 | 54.1693
0.83178 | 54.1737
0.83179 | 54.2003
0.8318 | 54.1877
0.83181 | 54.1886
0.83182 | 54.177
0.83183 | 54.1732
0.83184 | 54.1626
0.83185 | 54.2115
0.83186 | 54.201
0.83187 | 54.1973
0.83188 | 54.2036
0.83189 | 54.1929
0.8319 | 54.1875
0.83191 | 54.173
0.83192 | 54.1776
0.83193 | 54.1853
0.83194 | 54.1659
0.83195 | 54.2058
0.83196 | 54.1912
0.83197 | 54.182
0.83198 | 54.193
0.83199 | 54.2011
0.832 | 54.1912
0.83201 | 54.193
0.83202 | 54.1733
0.83203 | 54.1818
0.83204 | 54.1902
0.83205 | 54.1915
0.83206 | 54.2115
0.83207 | 54.1756
0.83208 | 54.1639
0.83209 | 54.2021
0.8321 | 54.1832
0.83211 | 54.1842
0.83212 | 54.1695
0.83213 | 54.1835
0.83214 | 54.199
0.83215 | 54.1927
0.83216 | 54.2019
0.83217 | 54.1795
0.83218 | 54.1843
0.83219 | 54.1779
0.8322 | 54.1966
0.83221 | 54.1968
0.83222 | 54.1743
0.83223 | 54.1905
0.83224 | 54.1997
0.83225 | 54.1881
0.83226 | 54.1975
0.83227 | 54.177
0.83228 | 54.1786
0.83229 | 54.2006
0.8323 | 54.1917
0.83231 | 54.1864
0.83232 | 54.1875
0.83233 | 54.1774
0.83234 | 54.1831
0.83235 | 54.2058
0.83236 | 54.2083
0.83237 | 54.1765
0.83238 | 54.1765
0.83239 | 54.1973
0.8324 | 54.1695
0.83241 | 54.1794
0.83242 | 54.1842
0.83243 | 54.1751
0.83244 | 54.192
0.83245 | 54.1969
0.83246 | 54.1977
0.83247 | 54.1712
0.83248 | 54.178
0.83249 | 54.201
0.8325 | 54.1684
0.83251 | 54.172
0.83252 | 54.1806
0.83253 | 54.1749
0.83254 | 54.1788
0.83255 | 54.2041
0.83256 | 54.1916
0.83257 | 54.15
0.83258 | 54.161
0.83259 | 54.1796
0.8326 | 54.1883
0.83261 | 54.1767
0.83262 | 54.1874
0.83263 | 54.2013
0.83264 | 54.1889
0.83265 | 54.16
0.83266 | 54.1859
0.83267 | 54.1982
0.83268 | 54.1684
0.83269 | 54.1939
0.8327 | 54.1805
0.83271 | 54.1704
0.83272 | 54.1627
0.83273 | 54.1686
0.83274 | 54.1813
0.83275 | 54.2077
0.83276 | 54.2166
0.83277 | 54.1702
0.83278 | 54.1655
0.83279 | 54.1938
0.8328 | 54.1678
0.83281 | 54.1877
0.83282 | 54.1895
0.83283 | 54.177
0.83284 | 54.1844
0.83285 | 54.1987
0.83286 | 54.179
0.83287 | 54.1663
0.83288 | 54.1788
0.83289 | 54.1824
0.8329 | 54.1665
0.83291 | 54.1955
0.83292 | 54.1928
0.83293 | 54.1424
0.83294 | 54.1888
0.83295 | 54.2033
0.83296 | 54.1672
0.83297 | 54.16
0.83298 | 54.1868
0.83299 | 54.1835
0.833 | 54.1446
0.83301 | 54.1753
0.83302 | 54.2075
0.83303 | 54.1527
0.83304 | 54.1549
0.83305 | 54.1868
0.83306 | 54.1778
0.83307 | 54.1586
0.83308 | 54.1705
0.83309 | 54.2002
0.8331 | 54.154
0.83311 | 54.1682
0.83312 | 54.1595
0.83313 | 54.1719
0.83314 | 54.1773
0.83315 | 54.1855
0.83316 | 54.1894
0.83317 | 54.175
0.83318 | 54.1755
0.83319 | 54.1823
0.8332 | 54.1824
0.83321 | 54.1833
0.83322 | 54.1599
0.83323 | 54.1764
0.83324 | 54.1891
0.83325 | 54.1832
0.83326 | 54.1704
0.83327 | 54.1853
0.83328 | 54.1875
0.83329 | 54.1669
0.8333 | 54.1811
0.83331 | 54.1826
0.83332 | 54.1767
0.83333 | 54.1523
0.83334 | 54.1667
0.83335 | 54.188
0.83336 | 54.1962
0.83337 | 54.1546
0.83338 | 54.1756
0.83339 | 54.1677
0.8334 | 54.1818
0.83341 | 54.1746
0.83342 | 54.1712
0.83343 | 54.1496
0.83344 | 54.1616
0.83345 | 54.1994
0.83346 | 54.1743
0.83347 | 54.1665
0.83348 | 54.1648
0.83349 | 54.1715
0.8335 | 54.184
0.83351 | 54.1806
0.83352 | 54.1903
0.83353 | 54.1593
0.83354 | 54.1729
0.83355 | 54.1702
0.83356 | 54.1692
0.83357 | 54.1763
0.83358 | 54.168
0.83359 | 54.1657
0.8336 | 54.1656
0.83361 | 54.1942
0.83362 | 54.1868
0.83363 | 54.1796
0.83364 | 54.1866
0.83365 | 54.1786
0.83366 | 54.1869
0.83367 | 54.168
0.83368 | 54.1901
0.83369 | 54.1809
0.8337 | 54.1738
0.83371 | 54.1698
0.83372 | 54.1766
0.83373 | 54.1555
0.83374 | 54.1722
0.83375 | 54.1943
0.83376 | 54.18
0.83377 | 54.1671
0.83378 | 54.1618
0.83379 | 54.1835
0.8338 | 54.1848
0.83381 | 54.1966
0.83382 | 54.1672
0.83383 | 54.1709
0.83384 | 54.1982
0.83385 | 54.1816
0.83386 | 54.1552
0.83387 | 54.176
0.83388 | 54.1781
0.83389 | 54.1562
0.8339 | 54.1737
0.83391 | 54.1918
0.83392 | 54.1772
0.83393 | 54.1582
0.83394 | 54.1719
0.83395 | 54.2043
0.83396 | 54.1645
0.83397 | 54.1515
0.83398 | 54.1636
0.83399 | 54.1555
0.834 | 54.1755
0.83401 | 54.1877
0.83402 | 54.1565
0.83403 | 54.1634
0.83404 | 54.1735
0.83405 | 54.162
0.83406 | 54.1562
0.83407 | 54.1834
0.83408 | 54.1653
0.83409 | 54.1412
0.8341 | 54.1558
0.83411 | 54.1889
0.83412 | 54.1631
0.83413 | 54.1259
0.83414 | 54.1883
0.83415 | 54.1798
0.83416 | 54.1612
0.83417 | 54.1575
0.83418 | 54.187
0.83419 | 54.1725
0.8342 | 54.1567
0.83421 | 54.2128
0.83422 | 54.1547
0.83423 | 54.1479
0.83424 | 54.1786
0.83425 | 54.1609
0.83426 | 54.1548
0.83427 | 54.1736
0.83428 | 54.1827
0.83429 | 54.1783
0.8343 | 54.1945
0.83431 | 54.1916
0.83432 | 54.1678
0.83433 | 54.1464
0.83434 | 54.1761
0.83435 | 54.1575
0.83436 | 54.1761
0.83437 | 54.2115
0.83438 | 54.1781
0.83439 | 54.1667
0.8344 | 54.1923
0.83441 | 54.1813
0.83442 | 54.1452
0.83443 | 54.1678
0.83444 | 54.1951
0.83445 | 54.1766
0.83446 | 54.2028
0.83447 | 54.1933
0.83448 | 54.1444
0.83449 | 54.1719
0.8345 | 54.1952
0.83451 | 54.1741
0.83452 | 54.1376
0.83453 | 54.1855
0.83454 | 54.1863
0.83455 | 54.1884
0.83456 | 54.206
0.83457 | 54.1798
0.83458 | 54.1632
0.83459 | 54.1894
0.8346 | 54.1875
0.83461 | 54.1515
0.83462 | 54.1643
0.83463 | 54.1838
0.83464 | 54.1783
0.83465 | 54.2044
0.83466 | 54.2018
0.83467 | 54.1687
0.83468 | 54.1611
0.83469 | 54.1716
0.8347 | 54.1816
0.83471 | 54.1936
0.83472 | 54.1743
0.83473 | 54.1842
0.83474 | 54.194
0.83475 | 54.1965
0.83476 | 54.195
0.83477 | 54.1625
0.83478 | 54.186
0.83479 | 54.2004
0.8348 | 54.1589
0.83481 | 54.1864
0.83482 | 54.2041
0.83483 | 54.179
0.83484 | 54.1752
0.83485 | 54.2172
0.83486 | 54.1873
0.83487 | 54.1331
0.83488 | 54.1901
0.83489 | 54.1954
0.8349 | 54.1692
0.83491 | 54.1735
0.83492 | 54.1895
0.83493 | 54.161
0.83494 | 54.1778
0.83495 | 54.2038
0.83496 | 54.1916
0.83497 | 54.1635
0.83498 | 54.1833
0.83499 | 54.1834
0.835 | 54.1906
0.83501 | 54.1982
0.83502 | 54.1605
0.83503 | 54.168
0.83504 | 54.1858
0.83505 | 54.1823
0.83506 | 54.1868
0.83507 | 54.2137
0.83508 | 54.1855
0.83509 | 54.1569
0.8351 | 54.1877
0.83511 | 54.2155
0.83512 | 54.1686
0.83513 | 54.1761
0.83514 | 54.2117
0.83515 | 54.175
0.83516 | 54.1847
0.83517 | 54.1966
0.83518 | 54.1564
0.83519 | 54.1633
0.8352 | 54.2079
0.83521 | 54.1789
0.83522 | 54.1591
0.83523 | 54.2163
0.83524 | 54.1996
0.83525 | 54.1494
0.83526 | 54.1844
0.83527 | 54.1923
0.83528 | 54.1778
0.83529 | 54.1654
0.8353 | 54.2104
0.83531 | 54.2065
0.83532 | 54.1455
0.83533 | 54.1841
0.83534 | 54.189
0.83535 | 54.1514
0.83536 | 54.1871
0.83537 | 54.1853
0.83538 | 54.1601
0.83539 | 54.1827
0.8354 | 54.1931
0.83541 | 54.1767
0.83542 | 54.1561
0.83543 | 54.1859
0.83544 | 54.1899
0.83545 | 54.1992
0.83546 | 54.1994
0.83547 | 54.177
0.83548 | 54.1617
0.83549 | 54.1864
0.8355 | 54.2174
0.83551 | 54.1709
0.83552 | 54.1704
0.83553 | 54.1885
0.83554 | 54.1418
0.83555 | 54.1665
0.83556 | 54.197
0.83557 | 54.1623
0.83558 | 54.143
0.83559 | 54.1894
0.8356 | 54.1657
0.83561 | 54.1607
0.83562 | 54.159
0.83563 | 54.1615
0.83564 | 54.1683
0.83565 | 54.1877
0.83566 | 54.1871
0.83567 | 54.1442
0.83568 | 54.1488
0.83569 | 54.1777
0.8357 | 54.1647
0.83571 | 54.1639
0.83572 | 54.17
0.83573 | 54.1589
0.83574 | 54.1549
0.83575 | 54.1719
0.83576 | 54.1753
0.83577 | 54.1481
0.83578 | 54.1617
0.83579 | 54.1722
0.8358 | 54.1726
0.83581 | 54.1539
0.83582 | 54.1481
0.83583 | 54.1754
0.83584 | 54.1717
0.83585 | 54.1923
0.83586 | 54.161
0.83587 | 54.1446
0.83588 | 54.1674
0.83589 | 54.1601
0.8359 | 54.1582
0.83591 | 54.1837
0.83592 | 54.1675
0.83593 | 54.153
0.83594 | 54.1867
0.83595 | 54.1876
0.83596 | 54.1552
0.83597 | 54.1479
0.83598 | 54.1695
0.83599 | 54.1425
0.836 | 54.1799
0.83601 | 54.1817
0.83602 | 54.1445
0.83603 | 54.1715
0.83604 | 54.1945
0.83605 | 54.1722
0.83606 | 54.1652
0.83607 | 54.195
0.83608 | 54.1573
0.83609 | 54.1353
0.8361 | 54.1788
0.83611 | 54.169
0.83612 | 54.1508
0.83613 | 54.163
0.83614 | 54.1918
0.83615 | 54.1842
0.83616 | 54.1641
0.83617 | 54.1687
0.83618 | 54.1535
0.83619 | 54.1582
0.8362 | 54.1765
0.83621 | 54.1704
0.83622 | 54.1605
0.83623 | 54.1521
0.83624 | 54.1567
0.83625 | 54.1783
0.83626 | 54.169
0.83627 | 54.1629
0.83628 | 54.1504
0.83629 | 54.1568
0.8363 | 54.1584
0.83631 | 54.1749
0.83632 | 54.161
0.83633 | 54.1746
0.83634 | 54.1588
0.83635 | 54.1618
0.83636 | 54.188
0.83637 | 54.1701
0.83638 | 54.1582
0.83639 | 54.1735
0.8364 | 54.1645
0.83641 | 54.156
0.83642 | 54.1561
0.83643 | 54.1553
0.83644 | 54.155
0.83645 | 54.1567
0.83646 | 54.1831
0.83647 | 54.1507
0.83648 | 54.1486
0.83649 | 54.1732
0.8365 | 54.1754
0.83651 | 54.1659
0.83652 | 54.1554
0.83653 | 54.1627
0.83654 | 54.1676
0.83655 | 54.1637
0.83656 | 54.166
0.83657 | 54.1565
0.83658 | 54.1245
0.83659 | 54.146
0.8366 | 54.1702
0.83661 | 54.1708
0.83662 | 54.1443
0.83663 | 54.1459
0.83664 | 54.1639
0.83665 | 54.1304
0.83666 | 54.1623
0.83667 | 54.1597
0.83668 | 54.1377
0.83669 | 54.1488
0.8367 | 54.1849
0.83671 | 54.1678
0.83672 | 54.1284
0.83673 | 54.1452
0.83674 | 54.1543
0.83675 | 54.158
0.83676 | 54.1582
0.83677 | 54.1691
0.83678 | 54.1261
0.83679 | 54.1451
0.8368 | 54.1666
0.83681 | 54.1527
0.83682 | 54.1392
0.83683 | 54.1718
0.83684 | 54.1418
0.83685 | 54.1451
0.83686 | 54.1789
0.83687 | 54.1542
0.83688 | 54.1459
0.83689 | 54.1793
0.8369 | 54.1765
0.83691 | 54.1411
0.83692 | 54.1473
0.83693 | 54.1822
0.83694 | 54.1724
0.83695 | 54.1678
0.83696 | 54.1743
0.83697 | 54.1632
0.83698 | 54.151
0.83699 | 54.1767
0.837 | 54.1741
0.83701 | 54.1568
0.83702 | 54.1613
0.83703 | 54.1914
0.83704 | 54.1624
0.83705 | 54.1757
0.83706 | 54.1907
0.83707 | 54.156
0.83708 | 54.1438
0.83709 | 54.1767
0.8371 | 54.1778
0.83711 | 54.1511
0.83712 | 54.1624
0.83713 | 54.1856
0.83714 | 54.1621
0.83715 | 54.192
0.83716 | 54.1994
0.83717 | 54.1426
0.83718 | 54.1405
0.83719 | 54.1829
0.8372 | 54.1728
0.83721 | 54.1689
0.83722 | 54.1824
0.83723 | 54.1686
0.83724 | 54.1665
0.83725 | 54.184
0.83726 | 54.1689
0.83727 | 54.139
0.83728 | 54.1446
0.83729 | 54.1582
0.8373 | 54.1768
0.83731 | 54.1814
0.83732 | 54.1751
0.83733 | 54.164
0.83734 | 54.1829
0.83735 | 54.1761
0.83736 | 54.1748
0.83737 | 54.1635
0.83738 | 54.1562
0.83739 | 54.1806
0.8374 | 54.1817
0.83741 | 54.1541
0.83742 | 54.1484
0.83743 | 54.1657
0.83744 | 54.159
0.83745 | 54.1604
0.83746 | 54.1827
0.83747 | 54.1331
0.83748 | 54.1402
0.83749 | 54.1644
0.8375 | 54.1553
0.83751 | 54.1866
0.83752 | 54.1547
0.83753 | 54.1556
0.83754 | 54.1755
0.83755 | 54.159
0.83756 | 54.1654
0.83757 | 54.1496
0.83758 | 54.1449
0.83759 | 54.1449
0.8376 | 54.1671
0.83761 | 54.1732
0.83762 | 54.1559
0.83763 | 54.1422
0.83764 | 54.1632
0.83765 | 54.1679
0.83766 | 54.1741
0.83767 | 54.1543
0.83768 | 54.1628
0.83769 | 54.1674
0.8377 | 54.1623
0.83771 | 54.1683
0.83772 | 54.1709
0.83773 | 54.1527
0.83774 | 54.1735
0.83775 | 54.1911
0.83776 | 54.1651
0.83777 | 54.1536
0.83778 | 54.1592
0.83779 | 54.1588
0.8378 | 54.1787
0.83781 | 54.1593
0.83782 | 54.1567
0.83783 | 54.182
0.83784 | 54.1718
0.83785 | 54.1697
0.83786 | 54.1828
0.83787 | 54.1666
0.83788 | 54.1538
0.83789 | 54.1608
0.8379 | 54.185
0.83791 | 54.1765
0.83792 | 54.1586
0.83793 | 54.1726
0.83794 | 54.1797
0.83795 | 54.171
0.83796 | 54.1774
0.83797 | 54.1652
0.83798 | 54.1577
0.83799 | 54.1607
0.838 | 54.1752
0.83801 | 54.1816
0.83802 | 54.1698
0.83803 | 54.1532
0.83804 | 54.1518
0.83805 | 54.1676
0.83806 | 54.1905
0.83807 | 54.1744
0.83808 | 54.1653
0.83809 | 54.1733
0.8381 | 54.171
0.83811 | 54.1794
0.83812 | 54.1661
0.83813 | 54.1726
0.83814 | 54.1674
0.83815 | 54.1912
0.83816 | 54.1935
0.83817 | 54.1606
0.83818 | 54.1673
0.83819 | 54.1641
0.8382 | 54.165
0.83821 | 54.1821
0.83822 | 54.1713
0.83823 | 54.1593
0.83824 | 54.1811
0.83825 | 54.1819
0.83826 | 54.18
0.83827 | 54.1696
0.83828 | 54.1636
0.83829 | 54.1621
0.8383 | 54.1652
0.83831 | 54.1859
0.83832 | 54.1623
0.83833 | 54.1652
0.83834 | 54.1518
0.83835 | 54.179
0.83836 | 54.1691
0.83837 | 54.1647
0.83838 | 54.1628
0.83839 | 54.1707
0.8384 | 54.1808
0.83841 | 54.1698
0.83842 | 54.1337
0.83843 | 54.1472
0.83844 | 54.183
0.83845 | 54.1742
0.83846 | 54.1632
0.83847 | 54.1634
0.83848 | 54.1639
0.83849 | 54.1596
0.8385 | 54.1632
0.83851 | 54.1855
0.83852 | 54.1637
0.83853 | 54.1473
0.83854 | 54.1968
0.83855 | 54.1946
0.83856 | 54.1371
0.83857 | 54.1616
0.83858 | 54.1789
0.83859 | 54.1493
0.8386 | 54.1547
0.83861 | 54.1799
0.83862 | 54.1888
0.83863 | 54.1522
0.83864 | 54.1715
0.83865 | 54.2075
0.83866 | 54.1594
0.83867 | 54.1572
0.83868 | 54.1575
0.83869 | 54.1503
0.8387 | 54.1545
0.83871 | 54.1864
0.83872 | 54.1473
0.83873 | 54.1457
0.83874 | 54.18
0.83875 | 54.1823
0.83876 | 54.1568
0.83877 | 54.1582
0.83878 | 54.1827
0.83879 | 54.1379
0.8388 | 54.1475
0.83881 | 54.1924
0.83882 | 54.1473
0.83883 | 54.1415
0.83884 | 54.1922
0.83885 | 54.1813
0.83886 | 54.1464
0.83887 | 54.1619
0.83888 | 54.1629
0.83889 | 54.1278
0.8389 | 54.182
0.83891 | 54.2101
0.83892 | 54.1694
0.83893 | 54.1562
0.83894 | 54.2004
0.83895 | 54.1515
0.83896 | 54.1342
0.83897 | 54.186
0.83898 | 54.1702
0.83899 | 54.1634
0.839 | 54.2178
0.83901 | 54.203
0.83902 | 54.135
0.83903 | 54.1769
0.83904 | 54.1975
0.83905 | 54.159
0.83906 | 54.1583
0.83907 | 54.1896
0.83908 | 54.1418
0.83909 | 54.1514
0.8391 | 54.2011
0.83911 | 54.1899
0.83912 | 54.1536
0.83913 | 54.1784
0.83914 | 54.1893
0.83915 | 54.1686
0.83916 | 54.1723
0.83917 | 54.1929
0.83918 | 54.1704
0.83919 | 54.1682
0.8392 | 54.2101
0.83921 | 54.1816
0.83922 | 54.1529
0.83923 | 54.1535
0.83924 | 54.186
0.83925 | 54.1713
0.83926 | 54.1805
0.83927 | 54.1669
0.83928 | 54.1835
0.83929 | 54.1739
0.8393 | 54.2038
0.83931 | 54.1872
0.83932 | 54.1533
0.83933 | 54.1774
0.83934 | 54.183
0.83935 | 54.1693
0.83936 | 54.1858
0.83937 | 54.1826
0.83938 | 54.1597
0.83939 | 54.1595
0.8394 | 54.1962
0.83941 | 54.1914
0.83942 | 54.1552
0.83943 | 54.1587
0.83944 | 54.1805
0.83945 | 54.1798
0.83946 | 54.1767
0.83947 | 54.1986
0.83948 | 54.1744
0.83949 | 54.1638
0.8395 | 54.1925
0.83951 | 54.1818
0.83952 | 54.1532
0.83953 | 54.179
0.83954 | 54.1966
0.83955 | 54.1694
0.83956 | 54.166
0.83957 | 54.1801
0.83958 | 54.1658
0.83959 | 54.1695
0.8396 | 54.1984
0.83961 | 54.1811
0.83962 | 54.1312
0.83963 | 54.1469
0.83964 | 54.1868
0.83965 | 54.1586
0.83966 | 54.1612
0.83967 | 54.1906
0.83968 | 54.1834
0.83969 | 54.1795
0.8397 | 54.182
0.83971 | 54.1726
0.83972 | 54.1622
0.83973 | 54.1698
0.83974 | 54.1832
0.83975 | 54.1761
0.83976 | 54.1928
0.83977 | 54.1634
0.83978 | 54.1486
0.83979 | 54.1704
0.8398 | 54.1776
0.83981 | 54.1593
0.83982 | 54.1529
0.83983 | 54.1726
0.83984 | 54.1568
0.83985 | 54.1717
0.83986 | 54.1964
0.83987 | 54.168
0.83988 | 54.1451
0.83989 | 54.1759
0.8399 | 54.1859
0.83991 | 54.1633
0.83992 | 54.174
0.83993 | 54.1914
0.83994 | 54.1837
0.83995 | 54.1774
0.83996 | 54.1855
0.83997 | 54.1835
0.83998 | 54.1671
0.83999 | 54.174
0.84 | 54.1899
0.84001 | 54.1754
0.84002 | 54.1633
0.84003 | 54.1671
0.84004 | 54.1634
0.84005 | 54.1868
0.84006 | 54.1935
0.84007 | 54.1762
0.84008 | 54.181
0.84009 | 54.1786
0.8401 | 54.1826
0.84011 | 54.1991
0.84012 | 54.1862
0.84013 | 54.1484
0.84014 | 54.1927
0.84015 | 54.2084
0.84016 | 54.163
0.84017 | 54.1407
0.84018 | 54.1792
0.84019 | 54.1787
0.8402 | 54.1597
0.84021 | 54.1919
0.84022 | 54.188
0.84023 | 54.1717
0.84024 | 54.1895
0.84025 | 54.1887
0.84026 | 54.1755
0.84027 | 54.1376
0.84028 | 54.1895
0.84029 | 54.1887
0.8403 | 54.1802
0.84031 | 54.2138
0.84032 | 54.1927
0.84033 | 54.1594
0.84034 | 54.1806
0.84035 | 54.1788
0.84036 | 54.1406
0.84037 | 54.1836
0.84038 | 54.1873
0.84039 | 54.1842
0.8404 | 54.2049
0.84041 | 54.2019
0.84042 | 54.1728
0.84043 | 54.1567
0.84044 | 54.1894
0.84045 | 54.1844
0.84046 | 54.1796
0.84047 | 54.193
0.84048 | 54.1989
0.84049 | 54.1688
0.8405 | 54.1909
0.84051 | 54.2084
0.84052 | 54.1868
0.84053 | 54.1597
0.84054 | 54.1991
0.84055 | 54.1839
0.84056 | 54.1727
0.84057 | 54.1753
0.84058 | 54.1886
0.84059 | 54.1837
0.8406 | 54.2043
0.84061 | 54.1953
0.84062 | 54.1741
0.84063 | 54.1628
0.84064 | 54.1745
0.84065 | 54.2019
0.84066 | 54.1807
0.84067 | 54.1518
0.84068 | 54.1695
0.84069 | 54.1797
0.8407 | 54.1846
0.84071 | 54.1951
0.84072 | 54.1809
0.84073 | 54.1686
0.84074 | 54.1777
0.84075 | 54.1717
0.84076 | 54.1622
0.84077 | 54.1745
0.84078 | 54.1874
0.84079 | 54.1773
0.8408 | 54.1862
0.84081 | 54.1933
0.84082 | 54.1628
0.84083 | 54.1527
0.84084 | 54.1781
0.84085 | 54.1831
0.84086 | 54.175
0.84087 | 54.1761
0.84088 | 54.1917
0.84089 | 54.1676
0.8409 | 54.1701
0.84091 | 54.1827
0.84092 | 54.1695
0.84093 | 54.1687
0.84094 | 54.1652
0.84095 | 54.1984
0.84096 | 54.1813
0.84097 | 54.1664
0.84098 | 54.1601
0.84099 | 54.1752
0.841 | 54.1821
0.84101 | 54.1822
0.84102 | 54.1827
0.84103 | 54.1887
0.84104 | 54.1765
0.84105 | 54.1663
0.84106 | 54.1885
0.84107 | 54.1635
0.84108 | 54.1735
0.84109 | 54.1933
0.8411 | 54.2086
0.84111 | 54.1833
0.84112 | 54.1705
0.84113 | 54.1845
0.84114 | 54.1694
0.84115 | 54.1878
0.84116 | 54.2001
0.84117 | 54.1744
0.84118 | 54.1791
0.84119 | 54.1955
0.8412 | 54.1783
0.84121 | 54.1677
0.84122 | 54.1862
0.84123 | 54.1854
0.84124 | 54.1708
0.84125 | 54.1906
0.84126 | 54.1822
0.84127 | 54.1618
0.84128 | 54.1706
0.84129 | 54.1842
0.8413 | 54.1892
0.84131 | 54.1818
0.84132 | 54.1891
0.84133 | 54.1758
0.84134 | 54.1834
0.84135 | 54.1989
0.84136 | 54.1978
0.84137 | 54.1542
0.84138 | 54.1838
0.84139 | 54.1875
0.8414 | 54.1823
0.84141 | 54.1875
0.84142 | 54.1978
0.84143 | 54.1709
0.84144 | 54.1715
0.84145 | 54.1958
0.84146 | 54.1756
0.84147 | 54.1744
0.84148 | 54.1704
0.84149 | 54.1885
0.8415 | 54.1992
0.84151 | 54.1927
0.84152 | 54.1728
0.84153 | 54.1615
0.84154 | 54.1949
0.84155 | 54.194
0.84156 | 54.1873
0.84157 | 54.1732
0.84158 | 54.1732
0.84159 | 54.1718
0.8416 | 54.1858
0.84161 | 54.1805
0.84162 | 54.1586
0.84163 | 54.1733
0.84164 | 54.171
0.84165 | 54.1605
0.84166 | 54.165
0.84167 | 54.1663
0.84168 | 54.147
0.84169 | 54.1523
0.8417 | 54.1804
0.84171 | 54.1842
0.84172 | 54.1784
0.84173 | 54.187
0.84174 | 54.17
0.84175 | 54.154
0.84176 | 54.1521
0.84177 | 54.1612
0.84178 | 54.1477
0.84179 | 54.1627
0.8418 | 54.1887
0.84181 | 54.1733
0.84182 | 54.1505
0.84183 | 54.1678
0.84184 | 54.1508
0.84185 | 54.1636
0.84186 | 54.1724
0.84187 | 54.1571
0.84188 | 54.1645
0.84189 | 54.1717
0.8419 | 54.1606
0.84191 | 54.1792
0.84192 | 54.1684
0.84193 | 54.1748
0.84194 | 54.1602
0.84195 | 54.1759
0.84196 | 54.1914
0.84197 | 54.1411
0.84198 | 54.1477
0.84199 | 54.1757
0.842 | 54.1445
0.84201 | 54.1392
0.84202 | 54.1591
0.84203 | 54.168
0.84204 | 54.1545
0.84205 | 54.1856
0.84206 | 54.1855
0.84207 | 54.1494
0.84208 | 54.1521
0.84209 | 54.1899
0.8421 | 54.153
0.84211 | 54.1686
0.84212 | 54.185
0.84213 | 54.1639
0.84214 | 54.1394
0.84215 | 54.1657
0.84216 | 54.1781
0.84217 | 54.1433
0.84218 | 54.161
0.84219 | 54.1841
0.8422 | 54.1586
0.84221 | 54.1476
0.84222 | 54.1572
0.84223 | 54.1499
0.84224 | 54.1572
0.84225 | 54.1885
0.84226 | 54.1717
0.84227 | 54.1488
0.84228 | 54.1798
0.84229 | 54.168
0.8423 | 54.1551
0.84231 | 54.1812
0.84232 | 54.1802
0.84233 | 54.1647
0.84234 | 54.1787
0.84235 | 54.1953
0.84236 | 54.1785
0.84237 | 54.1549
0.84238 | 54.1588
0.84239 | 54.1769
0.8424 | 54.1665
0.84241 | 54.1825
0.84242 | 54.175
0.84243 | 54.1794
0.84244 | 54.1813
0.84245 | 54.1737
0.84246 | 54.1781
0.84247 | 54.1604
0.84248 | 54.1597
0.84249 | 54.1784
0.8425 | 54.185
0.84251 | 54.166
0.84252 | 54.1643
0.84253 | 54.1518
0.84254 | 54.1602
0.84255 | 54.18
0.84256 | 54.1774
0.84257 | 54.166
0.84258 | 54.1651
0.84259 | 54.1665
0.8426 | 54.182
0.84261 | 54.1595
0.84262 | 54.1534
0.84263 | 54.1708
0.84264 | 54.1908
0.84265 | 54.184
0.84266 | 54.1713
0.84267 | 54.1787
0.84268 | 54.1392
0.84269 | 54.146
0.8427 | 54.1871
0.84271 | 54.1709
0.84272 | 54.1591
0.84273 | 54.1882
0.84274 | 54.1885
0.84275 | 54.1394
0.84276 | 54.1772
0.84277 | 54.1774
0.84278 | 54.1473
0.84279 | 54.169
0.8428 | 54.2137
0.84281 | 54.1925
0.84282 | 54.1536
0.84283 | 54.1853
0.84284 | 54.1691
0.84285 | 54.1547
0.84286 | 54.1892
0.84287 | 54.1945
0.84288 | 54.1678
0.84289 | 54.1805
0.8429 | 54.1915
0.84291 | 54.1746
0.84292 | 54.1293
0.84293 | 54.1881
0.84294 | 54.1909
0.84295 | 54.1592
0.84296 | 54.1844
0.84297 | 54.1721
0.84298 | 54.1431
0.84299 | 54.1729
0.843 | 54.2062
0.84301 | 54.1785
0.84302 | 54.1457
0.84303 | 54.1614
0.84304 | 54.1709
0.84305 | 54.163
0.84306 | 54.1925
0.84307 | 54.1771
0.84308 | 54.1372
0.84309 | 54.1684
0.8431 | 54.1953
0.84311 | 54.1695
0.84312 | 54.1609
0.84313 | 54.1846
0.84314 | 54.1931
0.84315 | 54.1581
0.84316 | 54.1829
0.84317 | 54.1625
0.84318 | 54.1641
0.84319 | 54.1868
0.8432 | 54.1841
0.84321 | 54.2045
0.84322 | 54.1924
0.84323 | 54.1637
0.84324 | 54.1637
0.84325 | 54.1857
0.84326 | 54.2053
0.84327 | 54.1706
0.84328 | 54.1728
0.84329 | 54.1998
0.8433 | 54.1593
0.84331 | 54.1575
0.84332 | 54.1688
0.84333 | 54.1612
0.84334 | 54.1755
0.84335 | 54.1926
0.84336 | 54.194
0.84337 | 54.1518
0.84338 | 54.1733
0.84339 | 54.182
0.8434 | 54.1772
0.84341 | 54.1741
0.84342 | 54.1859
0.84343 | 54.1848
0.84344 | 54.1761
0.84345 | 54.2054
0.84346 | 54.1593
0.84347 | 54.1558
0.84348 | 54.1773
0.84349 | 54.1853
0.8435 | 54.1918
0.84351 | 54.1829
0.84352 | 54.194
0.84353 | 54.1651
0.84354 | 54.1453
0.84355 | 54.1998
0.84356 | 54.1914
0.84357 | 54.1658
0.84358 | 54.1828
0.84359 | 54.1781
0.8436 | 54.2067
0.84361 | 54.1909
0.84362 | 54.1619
0.84363 | 54.1651
0.84364 | 54.2053
0.84365 | 54.1944
0.84366 | 54.1818
0.84367 | 54.1776
0.84368 | 54.1933
0.84369 | 54.1758
0.8437 | 54.1812
0.84371 | 54.2101
0.84372 | 54.1802
0.84373 | 54.1788
0.84374 | 54.2073
0.84375 | 54.1855
0.84376 | 54.1988
0.84377 | 54.206
0.84378 | 54.1942
0.84379 | 54.1835
0.8438 | 54.187
0.84381 | 54.1948
0.84382 | 54.1814
0.84383 | 54.1978
0.84384 | 54.1973
0.84385 | 54.2119
0.84386 | 54.2073
0.84387 | 54.1754
0.84388 | 54.1638
0.84389 | 54.1834
0.8439 | 54.2003
0.84391 | 54.1874
0.84392 | 54.181
0.84393 | 54.2161
0.84394 | 54.2012
0.84395 | 54.1857
0.84396 | 54.2104
0.84397 | 54.2045
0.84398 | 54.1693
0.84399 | 54.2088
0.844 | 54.2068
0.84401 | 54.1808
0.84402 | 54.1767
0.84403 | 54.1985
0.84404 | 54.1798
0.84405 | 54.2011
0.84406 | 54.2136
0.84407 | 54.1937
0.84408 | 54.1719
0.84409 | 54.1888
0.8441 | 54.1924
0.84411 | 54.1864
0.84412 | 54.2129
0.84413 | 54.1885
0.84414 | 54.1833
0.84415 | 54.1944
0.84416 | 54.1885
0.84417 | 54.1676
0.84418 | 54.1783
0.84419 | 54.1951
0.8442 | 54.1923
0.84421 | 54.2111
0.84422 | 54.2054
0.84423 | 54.1756
0.84424 | 54.1796
0.84425 | 54.1822
0.84426 | 54.1778
0.84427 | 54.1787
0.84428 | 54.2144
0.84429 | 54.2051
0.8443 | 54.1898
0.84431 | 54.1942
0.84432 | 54.1798
0.84433 | 54.1789
0.84434 | 54.1959
0.84435 | 54.2137
0.84436 | 54.1629
0.84437 | 54.1783
0.84438 | 54.1936
0.84439 | 54.178
0.8444 | 54.1986
0.84441 | 54.2233
0.84442 | 54.1803
0.84443 | 54.1519
0.84444 | 54.1926
0.84445 | 54.2137
0.84446 | 54.1848
0.84447 | 54.1641
0.84448 | 54.2164
0.84449 | 54.2078
0.8445 | 54.1982
0.84451 | 54.1861
0.84452 | 54.1888
0.84453 | 54.1781
0.84454 | 54.1837
0.84455 | 54.1885
0.84456 | 54.1853
0.84457 | 54.175
0.84458 | 54.1824
0.84459 | 54.1681
0.8446 | 54.1845
0.84461 | 54.185
0.84462 | 54.1773
0.84463 | 54.1741
0.84464 | 54.1835
0.84465 | 54.1713
0.84466 | 54.1733
0.84467 | 54.1691
0.84468 | 54.1792
0.84469 | 54.1827
0.8447 | 54.1912
0.84471 | 54.1716
0.84472 | 54.1734
0.84473 | 54.1862
0.84474 | 54.1533
0.84475 | 54.1707
0.84476 | 54.1893
0.84477 | 54.1859
0.84478 | 54.1691
0.84479 | 54.1762
0.8448 | 54.18
0.84481 | 54.1532
0.84482 | 54.1501
0.84483 | 54.19
0.84484 | 54.1855
0.84485 | 54.1905
0.84486 | 54.1851
0.84487 | 54.1777
0.84488 | 54.177
0.84489 | 54.1734
0.8449 | 54.1808
0.84491 | 54.1863
0.84492 | 54.1558
0.84493 | 54.1741
0.84494 | 54.1722
0.84495 | 54.1829
0.84496 | 54.1772
0.84497 | 54.1841
0.84498 | 54.1715
0.84499 | 54.1664
0.845 | 54.1726
0.84501 | 54.1759
0.84502 | 54.1726
0.84503 | 54.1532
0.84504 | 54.1564
0.84505 | 54.1923
0.84506 | 54.1892
0.84507 | 54.1492
0.84508 | 54.1722
0.84509 | 54.1764
0.8451 | 54.1445
0.84511 | 54.1525
0.84512 | 54.1949
0.84513 | 54.1672
0.84514 | 54.1521
0.84515 | 54.1844
0.84516 | 54.1902
0.84517 | 54.1386
0.84518 | 54.1595
0.84519 | 54.1825
0.8452 | 54.1695
0.84521 | 54.1857
0.84522 | 54.165
0.84523 | 54.1521
0.84524 | 54.1812
0.84525 | 54.2131
0.84526 | 54.1773
0.84527 | 54.1468
0.84528 | 54.1611
0.84529 | 54.1534
0.8453 | 54.168
0.84531 | 54.1862
0.84532 | 54.1692
0.84533 | 54.1584
0.84534 | 54.1494
0.84535 | 54.1692
0.84536 | 54.1571
0.84537 | 54.1484
0.84538 | 54.1657
0.84539 | 54.1967
0.8454 | 54.1767
0.84541 | 54.176
0.84542 | 54.1719
0.84543 | 54.1366
0.84544 | 54.1652
0.84545 | 54.1717
0.84546 | 54.1619
0.84547 | 54.142
0.84548 | 54.164
0.84549 | 54.1645
0.8455 | 54.1689
0.84551 | 54.1896
0.84552 | 54.1642
0.84553 | 54.1522
0.84554 | 54.1728
0.84555 | 54.1593
0.84556 | 54.1377
0.84557 | 54.1608
0.84558 | 54.1804
0.84559 | 54.1646
0.8456 | 54.1772
0.84561 | 54.1862
0.84562 | 54.1424
0.84563 | 54.15
0.84564 | 54.154
0.84565 | 54.1707
0.84566 | 54.1788
0.84567 | 54.141
0.84568 | 54.1562
0.84569 | 54.1671
0.8457 | 54.1757
0.84571 | 54.173
0.84572 | 54.1678
0.84573 | 54.156
0.84574 | 54.1677
0.84575 | 54.1588
0.84576 | 54.1636
0.84577 | 54.1684
0.84578 | 54.1774
0.84579 | 54.195
0.8458 | 54.166
0.84581 | 54.154
0.84582 | 54.1505
0.84583 | 54.1522
0.84584 | 54.1732
0.84585 | 54.1678
0.84586 | 54.1588
0.84587 | 54.1611
0.84588 | 54.1651
0.84589 | 54.1907
0.8459 | 54.1802
0.84591 | 54.1669
0.84592 | 54.1917
0.84593 | 54.1754
0.84594 | 54.1607
0.84595 | 54.1668
0.84596 | 54.1881
0.84597 | 54.178
0.84598 | 54.1515
0.84599 | 54.1667
0.846 | 54.1725
0.84601 | 54.1774
0.84602 | 54.1696
0.84603 | 54.1629
0.84604 | 54.1844
0.84605 | 54.1707
0.84606 | 54.165
0.84607 | 54.1628
0.84608 | 54.185
0.84609 | 54.1757
0.8461 | 54.1888
0.84611 | 54.1849
0.84612 | 54.1526
0.84613 | 54.1476
0.84614 | 54.1606
0.84615 | 54.1794
0.84616 | 54.1759
0.84617 | 54.1703
0.84618 | 54.1891
0.84619 | 54.1791
0.8462 | 54.1417
0.84621 | 54.1802
0.84622 | 54.1558
0.84623 | 54.171
0.84624 | 54.1805
0.84625 | 54.1823
0.84626 | 54.1843
0.84627 | 54.1656
0.84628 | 54.1483
0.84629 | 54.18
0.8463 | 54.1842
0.84631 | 54.1778
0.84632 | 54.1456
0.84633 | 54.1326
0.84634 | 54.1688
0.84635 | 54.1919
0.84636 | 54.1822
0.84637 | 54.17
0.84638 | 54.161
0.84639 | 54.1731
0.8464 | 54.1612
0.84641 | 54.1424
0.84642 | 54.1617
0.84643 | 54.1686
0.84644 | 54.1569
0.84645 | 54.1854
0.84646 | 54.1861
0.84647 | 54.138
0.84648 | 54.1519
0.84649 | 54.1833
0.8465 | 54.1711
0.84651 | 54.1542
0.84652 | 54.171
0.84653 | 54.1735
0.84654 | 54.1537
0.84655 | 54.1735
0.84656 | 54.1828
0.84657 | 54.1516
0.84658 | 54.1539
0.84659 | 54.1799
0.8466 | 54.1594
0.84661 | 54.1633
0.84662 | 54.1611
0.84663 | 54.1579
0.84664 | 54.1551
0.84665 | 54.1647
0.84666 | 54.1888
0.84667 | 54.1432
0.84668 | 54.156
0.84669 | 54.1698
0.8467 | 54.1512
0.84671 | 54.1864
0.84672 | 54.1754
0.84673 | 54.1459
0.84674 | 54.1545
0.84675 | 54.1956
0.84676 | 54.1425
0.84677 | 54.1418
0.84678 | 54.1554
0.84679 | 54.157
0.8468 | 54.18
0.84681 | 54.1658
0.84682 | 54.1617
0.84683 | 54.1634
0.84684 | 54.1579
0.84685 | 54.1578
0.84686 | 54.1673
0.84687 | 54.1444
0.84688 | 54.1483
0.84689 | 54.1673
0.8469 | 54.1822
0.84691 | 54.1754
0.84692 | 54.1713
0.84693 | 54.1612
0.84694 | 54.1658
0.84695 | 54.1615
0.84696 | 54.1645
0.84697 | 54.149
0.84698 | 54.1458
0.84699 | 54.1868
0.847 | 54.1976
0.84701 | 54.1676
0.84702 | 54.1715
0.84703 | 54.1652
0.84704 | 54.1277
0.84705 | 54.1551
0.84706 | 54.1743
0.84707 | 54.1649
0.84708 | 54.1549
0.84709 | 54.1845
0.8471 | 54.165
0.84711 | 54.1704
0.84712 | 54.1737
0.84713 | 54.1667
0.84714 | 54.1621
0.84715 | 54.1866
0.84716 | 54.1761
0.84717 | 54.1427
0.84718 | 54.1549
0.84719 | 54.1657
0.8472 | 54.1545
0.84721 | 54.1821
0.84722 | 54.1615
0.84723 | 54.1484
0.84724 | 54.1702
0.84725 | 54.1757
0.84726 | 54.166
0.84727 | 54.1552
0.84728 | 54.1699
0.84729 | 54.1637
0.8473 | 54.1608
0.84731 | 54.1816
0.84732 | 54.1801
0.84733 | 54.1316
0.84734 | 54.1536
0.84735 | 54.1859
0.84736 | 54.194
0.84737 | 54.1439
0.84738 | 54.157
0.84739 | 54.1774
0.8474 | 54.1562
0.84741 | 54.1719
0.84742 | 54.166
0.84743 | 54.1672
0.84744 | 54.1828
0.84745 | 54.1968
0.84746 | 54.1811
0.84747 | 54.1513
0.84748 | 54.1671
0.84749 | 54.1844
0.8475 | 54.1759
0.84751 | 54.1785
0.84752 | 54.1767
0.84753 | 54.1549
0.84754 | 54.151
0.84755 | 54.1695
0.84756 | 54.1633
0.84757 | 54.1711
0.84758 | 54.1743
0.84759 | 54.1486
0.8476 | 54.1619
0.84761 | 54.1907
0.84762 | 54.1776
0.84763 | 54.1535
0.84764 | 54.1759
0.84765 | 54.1798
0.84766 | 54.1617
0.84767 | 54.1461
0.84768 | 54.1759
0.84769 | 54.1883
0.8477 | 54.1631
0.84771 | 54.1746
0.84772 | 54.166
0.84773 | 54.1514
0.84774 | 54.1717
0.84775 | 54.1615
0.84776 | 54.1594
0.84777 | 54.1682
0.84778 | 54.1556
0.84779 | 54.1883
0.8478 | 54.1719
0.84781 | 54.1745
0.84782 | 54.1466
0.84783 | 54.1516
0.84784 | 54.1937
0.84785 | 54.1756
0.84786 | 54.1915
0.84787 | 54.173
0.84788 | 54.1601
0.84789 | 54.1743
0.8479 | 54.1842
0.84791 | 54.1584
0.84792 | 54.1405
0.84793 | 54.1354
0.84794 | 54.1707
0.84795 | 54.1883
0.84796 | 54.1739
0.84797 | 54.1682
0.84798 | 54.1751
0.84799 | 54.1631
0.848 | 54.1636
0.84801 | 54.1751
0.84802 | 54.1558
0.84803 | 54.1835
0.84804 | 54.1739
0.84805 | 54.1709
0.84806 | 54.2045
0.84807 | 54.1728
0.84808 | 54.1519
0.84809 | 54.1564
0.8481 | 54.1919
0.84811 | 54.1619
0.84812 | 54.1599
0.84813 | 54.1997
0.84814 | 54.1948
0.84815 | 54.1641
0.84816 | 54.1827
0.84817 | 54.1562
0.84818 | 54.1549
0.84819 | 54.1663
0.8482 | 54.1861
0.84821 | 54.1763
0.84822 | 54.1521
0.84823 | 54.1691
0.84824 | 54.189
0.84825 | 54.1678
0.84826 | 54.1846
0.84827 | 54.1783
0.84828 | 54.1545
0.84829 | 54.1778
0.8483 | 54.1894
0.84831 | 54.1881
0.84832 | 54.1814
0.84833 | 54.2058
0.84834 | 54.1958
0.84835 | 54.1646
0.84836 | 54.1828
0.84837 | 54.1757
0.84838 | 54.1497
0.84839 | 54.1715
0.8484 | 54.211
0.84841 | 54.2012
0.84842 | 54.1695
0.84843 | 54.1503
0.84844 | 54.167
0.84845 | 54.1792
0.84846 | 54.1688
0.84847 | 54.1842
0.84848 | 54.1975
0.84849 | 54.1827
0.8485 | 54.1816
0.84851 | 54.1929
0.84852 | 54.167
0.84853 | 54.1729
0.84854 | 54.1855
0.84855 | 54.181
0.84856 | 54.171
0.84857 | 54.1757
0.84858 | 54.173
0.84859 | 54.154
0.8486 | 54.1671
0.84861 | 54.162
0.84862 | 54.1387
0.84863 | 54.147
0.84864 | 54.1671
0.84865 | 54.1574
0.84866 | 54.1652
0.84867 | 54.1681
0.84868 | 54.1625
0.84869 | 54.1527
0.8487 | 54.1719
0.84871 | 54.1824
0.84872 | 54.1552
0.84873 | 54.172
0.84874 | 54.1791
0.84875 | 54.1802
0.84876 | 54.1687
0.84877 | 54.1601
0.84878 | 54.1664
0.84879 | 54.1429
0.8488 | 54.1716
0.84881 | 54.1668
0.84882 | 54.1465
0.84883 | 54.1793
0.84884 | 54.198
0.84885 | 54.1754
0.84886 | 54.1665
0.84887 | 54.1517
0.84888 | 54.1444
0.84889 | 54.172
0.8489 | 54.1853
0.84891 | 54.1701
0.84892 | 54.1623
0.84893 | 54.1745
0.84894 | 54.1688
0.84895 | 54.1554
0.84896 | 54.1641
0.84897 | 54.1751
0.84898 | 54.1381
0.84899 | 54.1414
0.849 | 54.1977
0.84901 | 54.1491
0.84902 | 54.1622
0.84903 | 54.1877
0.84904 | 54.1749
0.84905 | 54.1669
0.84906 | 54.1964
0.84907 | 54.1621
0.84908 | 54.1388
0.84909 | 54.1824
0.8491 | 54.1778
0.84911 | 54.1671
0.84912 | 54.15
0.84913 | 54.1565
0.84914 | 54.1759
0.84915 | 54.1923
0.84916 | 54.1645
0.84917 | 54.1486
0.84918 | 54.1636
0.84919 | 54.1814
0.8492 | 54.1698
0.84921 | 54.1883
0.84922 | 54.185
0.84923 | 54.1643
0.84924 | 54.1607
0.84925 | 54.1742
0.84926 | 54.1909
0.84927 | 54.152
0.84928 | 54.1609
0.84929 | 54.1716
0.8493 | 54.1759
0.84931 | 54.1778
0.84932 | 54.197
0.84933 | 54.1643
0.84934 | 54.175
0.84935 | 54.1692
0.84936 | 54.1721
0.84937 | 54.1658
0.84938 | 54.1678
0.84939 | 54.1649
0.8494 | 54.1582
0.84941 | 54.1932
0.84942 | 54.1819
0.84943 | 54.1668
0.84944 | 54.1716
0.84945 | 54.1766
0.84946 | 54.1648
0.84947 | 54.1691
0.84948 | 54.1822
0.84949 | 54.182
0.8495 | 54.1794
0.84951 | 54.1732
0.84952 | 54.1796
0.84953 | 54.1593
0.84954 | 54.1688
0.84955 | 54.1816
0.84956 | 54.1702
0.84957 | 54.1534
0.84958 | 54.1796
0.84959 | 54.1741
0.8496 | 54.1992
0.84961 | 54.1792
0.84962 | 54.1532
0.84963 | 54.1737
0.84964 | 54.1929
0.84965 | 54.1615
0.84966 | 54.1689
0.84967 | 54.1979
0.84968 | 54.1851
0.84969 | 54.1761
0.8497 | 54.198
0.84971 | 54.1896
0.84972 | 54.1661
0.84973 | 54.1811
0.84974 | 54.1893
0.84975 | 54.1726
0.84976 | 54.158
0.84977 | 54.18
0.84978 | 54.1841
0.84979 | 54.1767
0.8498 | 54.1829
0.84981 | 54.1909
0.84982 | 54.1553
0.84983 | 54.1584
0.84984 | 54.2004
0.84985 | 54.2038
0.84986 | 54.1841
0.84987 | 54.1667
0.84988 | 54.1798
0.84989 | 54.1826
0.8499 | 54.1885
0.84991 | 54.1946
0.84992 | 54.1724
0.84993 | 54.1641
0.84994 | 54.1846
0.84995 | 54.1881
0.84996 | 54.1745
0.84997 | 54.1809
0.84998 | 54.1855
0.84999 | 54.1909
0.85 | 54.1712
0.85001 | 54.1937
0.85002 | 54.2041
0.85003 | 54.158
0.85004 | 54.1766
0.85005 | 54.2233
0.85006 | 54.1942
0.85007 | 54.1549
0.85008 | 54.1746
0.85009 | 54.1835
0.8501 | 54.1829
0.85011 | 54.1676
0.85012 | 54.1695
0.85013 | 54.1954
0.85014 | 54.2024
0.85015 | 54.1966
0.85016 | 54.1896
0.85017 | 54.1692
0.85018 | 54.1432
0.85019 | 54.1998
0.8502 | 54.1896
0.85021 | 54.1715
0.85022 | 54.1774
0.85023 | 54.1896
0.85024 | 54.1669
0.85025 | 54.1646
0.85026 | 54.2261
0.85027 | 54.1708
0.85028 | 54.1848
0.85029 | 54.1923
0.8503 | 54.1826
0.85031 | 54.1875
0.85032 | 54.1741
0.85033 | 54.1678
0.85034 | 54.1812
0.85035 | 54.1837
0.85036 | 54.1819
0.85037 | 54.1636
0.85038 | 54.1909
0.85039 | 54.1875
0.8504 | 54.1772
0.85041 | 54.1942
0.85042 | 54.1855
0.85043 | 54.176
0.85044 | 54.1847
0.85045 | 54.2075
0.85046 | 54.179
0.85047 | 54.1665
0.85048 | 54.1814
0.85049 | 54.1881
0.8505 | 54.1839
0.85051 | 54.1991
0.85052 | 54.19
0.85053 | 54.1597
0.85054 | 54.1636
0.85055 | 54.1622
0.85056 | 54.1765
0.85057 | 54.1725
0.85058 | 54.1705
0.85059 | 54.1962
0.8506 | 54.1771
0.85061 | 54.1824
0.85062 | 54.1655
0.85063 | 54.1656
0.85064 | 54.1914
0.85065 | 54.1781
0.85066 | 54.1893
0.85067 | 54.1786
0.85068 | 54.163
0.85069 | 54.1627
0.8507 | 54.1572
0.85071 | 54.1812
0.85072 | 54.1674
0.85073 | 54.1798
0.85074 | 54.1881
0.85075 | 54.167
0.85076 | 54.1737
0.85077 | 54.165
0.85078 | 54.1626
0.85079 | 54.1632
0.8508 | 54.1863
0.85081 | 54.1625
0.85082 | 54.154
0.85083 | 54.1744
0.85084 | 54.1807
0.85085 | 54.171
0.85086 | 54.1844
0.85087 | 54.1658
0.85088 | 54.1363
0.85089 | 54.1597
0.8509 | 54.2007
0.85091 | 54.1722
0.85092 | 54.1496
0.85093 | 54.1665
0.85094 | 54.1595
0.85095 | 54.1719
0.85096 | 54.1733
0.85097 | 54.1515
0.85098 | 54.1497
0.85099 | 54.174
0.851 | 54.1874
0.85101 | 54.1702
0.85102 | 54.154
0.85103 | 54.1563
0.85104 | 54.1555
0.85105 | 54.1781
0.85106 | 54.1874
0.85107 | 54.1597
0.85108 | 54.1617
0.85109 | 54.1895
0.8511 | 54.1984
0.85111 | 54.164
0.85112 | 54.1597
0.85113 | 54.1881
0.85114 | 54.1781
0.85115 | 54.1716
0.85116 | 54.1864
0.85117 | 54.1879
0.85118 | 54.1383
0.85119 | 54.1626
0.8512 | 54.2093
0.85121 | 54.181
0.85122 | 54.1508
0.85123 | 54.1743
0.85124 | 54.1752
0.85125 | 54.1636
0.85126 | 54.1796
0.85127 | 54.175
0.85128 | 54.177
0.85129 | 54.1773
0.8513 | 54.1845
0.85131 | 54.1737
0.85132 | 54.1595
0.85133 | 54.1762
0.85134 | 54.1854
0.85135 | 54.1726
0.85136 | 54.1892
0.85137 | 54.1811
0.85138 | 54.1663
0.85139 | 54.1691
0.8514 | 54.1645
0.85141 | 54.1603
0.85142 | 54.1433
0.85143 | 54.1904
0.85144 | 54.1773
0.85145 | 54.1763
0.85146 | 54.1841
0.85147 | 54.1616
0.85148 | 54.1493
0.85149 | 54.1638
0.8515 | 54.1832
0.85151 | 54.1641
0.85152 | 54.1694
0.85153 | 54.1661
0.85154 | 54.1704
0.85155 | 54.1715
0.85156 | 54.1824
0.85157 | 54.162
0.85158 | 54.1574
0.85159 | 54.1868
0.8516 | 54.168
0.85161 | 54.1466
0.85162 | 54.1635
0.85163 | 54.1639
0.85164 | 54.1763
0.85165 | 54.1737
0.85166 | 54.1698
0.85167 | 54.1628
0.85168 | 54.1508
0.85169 | 54.1672
0.8517 | 54.1734
0.85171 | 54.1902
0.85172 | 54.1794
0.85173 | 54.1758
0.85174 | 54.1858
0.85175 | 54.17
0.85176 | 54.1607
0.85177 | 54.1682
0.85178 | 54.1645
0.85179 | 54.1852
0.8518 | 54.1716
0.85181 | 54.1901
0.85182 | 54.1557
0.85183 | 54.1479
0.85184 | 54.1885
0.85185 | 54.2052
0.85186 | 54.1595
0.85187 | 54.1438
0.85188 | 54.1647
0.85189 | 54.1494
0.8519 | 54.1623
0.85191 | 54.2076
0.85192 | 54.1883
0.85193 | 54.1385
0.85194 | 54.1778
0.85195 | 54.1909
0.85196 | 54.1451
0.85197 | 54.1484
0.85198 | 54.1826
0.85199 | 54.1607
0.852 | 54.1575
0.85201 | 54.196
0.85202 | 54.1706
0.85203 | 54.1416
0.85204 | 54.152
0.85205 | 54.1828
0.85206 | 54.1664
0.85207 | 54.1456
0.85208 | 54.1848
0.85209 | 54.1603
0.8521 | 54.1529
0.85211 | 54.1951
0.85212 | 54.1761
0.85213 | 54.1458
0.85214 | 54.1807
0.85215 | 54.2005
0.85216 | 54.1544
0.85217 | 54.1199
0.85218 | 54.166
0.85219 | 54.1891
0.8522 | 54.157
0.85221 | 54.1585
0.85222 | 54.1789
0.85223 | 54.1589
0.85224 | 54.1585
0.85225 | 54.1685
0.85226 | 54.1664
0.85227 | 54.1527
0.85228 | 54.1781
0.85229 | 54.1728
0.8523 | 54.1634
0.85231 | 54.1737
0.85232 | 54.1455
0.85233 | 54.137
0.85234 | 54.1704
0.85235 | 54.173
0.85236 | 54.1594
0.85237 | 54.1773
0.85238 | 54.1828
0.85239 | 54.174
0.8524 | 54.1837
0.85241 | 54.186
0.85242 | 54.1564
0.85243 | 54.1359
0.85244 | 54.1787
0.85245 | 54.1819
0.85246 | 54.1724
0.85247 | 54.1656
0.85248 | 54.1711
0.85249 | 54.1667
0.8525 | 54.1971
0.85251 | 54.179
0.85252 | 54.1589
0.85253 | 54.1505
0.85254 | 54.1691
0.85255 | 54.1814
0.85256 | 54.1794
0.85257 | 54.1636
0.85258 | 54.158
0.85259 | 54.1772
0.8526 | 54.1687
0.85261 | 54.182
0.85262 | 54.1623
0.85263 | 54.1544
0.85264 | 54.165
0.85265 | 54.1704
0.85266 | 54.1854
0.85267 | 54.1664
0.85268 | 54.1408
0.85269 | 54.1599
0.8527 | 54.162
0.85271 | 54.1479
0.85272 | 54.1601
0.85273 | 54.1803
0.85274 | 54.1608
0.85275 | 54.1716
0.85276 | 54.1627
0.85277 | 54.169
0.85278 | 54.1554
0.85279 | 54.1733
0.8528 | 54.1484
0.85281 | 54.1578
0.85282 | 54.1433
0.85283 | 54.1386
0.85284 | 54.1797
0.85285 | 54.1986
0.85286 | 54.1741
0.85287 | 54.1338
0.85288 | 54.1558
0.85289 | 54.1501
0.8529 | 54.1422
0.85291 | 54.1557
0.85292 | 54.1748
0.85293 | 54.1559
0.85294 | 54.1767
0.85295 | 54.1894
0.85296 | 54.1342
0.85297 | 54.132
0.85298 | 54.1615
0.85299 | 54.1616
0.853 | 54.1468
0.85301 | 54.1819
0.85302 | 54.17
0.85303 | 54.1392
0.85304 | 54.1674
0.85305 | 54.1719
0.85306 | 54.1418
0.85307 | 54.1368
0.85308 | 54.1709
0.85309 | 54.1508
0.8531 | 54.159
0.85311 | 54.1739
0.85312 | 54.1529
0.85313 | 54.15
0.85314 | 54.1508
0.85315 | 54.1783
0.85316 | 54.1752
0.85317 | 54.137
0.85318 | 54.1693
0.85319 | 54.155
0.8532 | 54.1544
0.85321 | 54.173
0.85322 | 54.1491
0.85323 | 54.1419
0.85324 | 54.162
0.85325 | 54.1629
0.85326 | 54.1629
0.85327 | 54.1451
0.85328 | 54.1518
0.85329 | 54.1678
0.8533 | 54.1657
0.85331 | 54.1586
0.85332 | 54.1516
0.85333 | 54.151
0.85334 | 54.1494
0.85335 | 54.1494
0.85336 | 54.1749
0.85337 | 54.1718
0.85338 | 54.1514
0.85339 | 54.1575
0.8534 | 54.1534
0.85341 | 54.1562
0.85342 | 54.1634
0.85343 | 54.1612
0.85344 | 54.1421
0.85345 | 54.1794
0.85346 | 54.1876
0.85347 | 54.1449
0.85348 | 54.1595
0.85349 | 54.1733
0.8535 | 54.1495
0.85351 | 54.1474
0.85352 | 54.1614
0.85353 | 54.1595
0.85354 | 54.1663
0.85355 | 54.1653
0.85356 | 54.1687
0.85357 | 54.1346
0.85358 | 54.1556
0.85359 | 54.1805
0.8536 | 54.1597
0.85361 | 54.1395
0.85362 | 54.1732
0.85363 | 54.1725
0.85364 | 54.1538
0.85365 | 54.1787
0.85366 | 54.1682
0.85367 | 54.1344
0.85368 | 54.1366
0.85369 | 54.1744
0.8537 | 54.175
0.85371 | 54.1982
0.85372 | 54.1728
0.85373 | 54.17
0.85374 | 54.1474
0.85375 | 54.1586
0.85376 | 54.1527
0.85377 | 54.1428
0.85378 | 54.1914
0.85379 | 54.1773
0.8538 | 54.1702
0.85381 | 54.1835
0.85382 | 54.1857
0.85383 | 54.1601
0.85384 | 54.1571
0.85385 | 54.1865
0.85386 | 54.1726
0.85387 | 54.1435
0.85388 | 54.1697
0.85389 | 54.1737
0.8539 | 54.1733
0.85391 | 54.2105
0.85392 | 54.1603
0.85393 | 54.1473
0.85394 | 54.1786
0.85395 | 54.1927
0.85396 | 54.1576
0.85397 | 54.1525
0.85398 | 54.1752
0.85399 | 54.1876
0.854 | 54.18
0.85401 | 54.182
0.85402 | 54.1737
0.85403 | 54.149
0.85404 | 54.1893
0.85405 | 54.1945
0.85406 | 54.175
0.85407 | 54.1634
0.85408 | 54.1615
0.85409 | 54.1781
0.8541 | 54.1767
0.85411 | 54.1891
0.85412 | 54.1566
0.85413 | 54.1355
0.85414 | 54.1786
0.85415 | 54.2021
0.85416 | 54.1842
0.85417 | 54.1554
0.85418 | 54.1668
0.85419 | 54.1662
0.8542 | 54.1708
0.85421 | 54.1656
0.85422 | 54.1899
0.85423 | 54.1642
0.85424 | 54.165
0.85425 | 54.1835
0.85426 | 54.1793
0.85427 | 54.1482
0.85428 | 54.1581
0.85429 | 54.1524
0.8543 | 54.1647
0.85431 | 54.1724
0.85432 | 54.162
0.85433 | 54.1945
0.85434 | 54.1895
0.85435 | 54.1794
0.85436 | 54.1695
0.85437 | 54.1632
0.85438 | 54.1539
0.85439 | 54.1568
0.8544 | 54.1822
0.85441 | 54.1941
0.85442 | 54.1695
0.85443 | 54.1721
0.85444 | 54.1663
0.85445 | 54.1764
0.85446 | 54.167
0.85447 | 54.1579
0.85448 | 54.1536
0.85449 | 54.1608
0.8545 | 54.1824
0.85451 | 54.175
0.85452 | 54.1657
0.85453 | 54.155
0.85454 | 54.1452
0.85455 | 54.1706
0.85456 | 54.1494
0.85457 | 54.1455
0.85458 | 54.1773
0.85459 | 54.1665
0.8546 | 54.1426
0.85461 | 54.1866
0.85462 | 54.1729
0.85463 | 54.1455
0.85464 | 54.1492
0.85465 | 54.1933
0.85466 | 54.193
0.85467 | 54.1307
0.85468 | 54.1444
0.85469 | 54.1851
0.8547 | 54.1451
0.85471 | 54.1764
0.85472 | 54.1913
0.85473 | 54.1599
0.85474 | 54.158
0.85475 | 54.1714
0.85476 | 54.1492
0.85477 | 54.1448
0.85478 | 54.1735
0.85479 | 54.18
0.8548 | 54.1719
0.85481 | 54.1713
0.85482 | 54.1591
0.85483 | 54.1418
0.85484 | 54.1625
0.85485 | 54.184
0.85486 | 54.1719
0.85487 | 54.1372
0.85488 | 54.1732
0.85489 | 54.1691
0.8549 | 54.1442
0.85491 | 54.1667
0.85492 | 54.1527
0.85493 | 54.1456
0.85494 | 54.1585
0.85495 | 54.1921
0.85496 | 54.1619
0.85497 | 54.1494
0.85498 | 54.1609
0.85499 | 54.1706
0.855 | 54.1472
0.85501 | 54.1689
0.85502 | 54.1678
0.85503 | 54.1588
0.85504 | 54.1541
0.85505 | 54.201
0.85506 | 54.174
0.85507 | 54.1435
0.85508 | 54.1559
0.85509 | 54.1571
0.8551 | 54.1563
0.85511 | 54.1574
0.85512 | 54.1624
0.85513 | 54.1545
0.85514 | 54.169
0.85515 | 54.1722
0.85516 | 54.1689
0.85517 | 54.1464
0.85518 | 54.1479
0.85519 | 54.1632
0.8552 | 54.1669
0.85521 | 54.1759
0.85522 | 54.1511
0.85523 | 54.1444
0.85524 | 54.1516
0.85525 | 54.1472
0.85526 | 54.1717
0.85527 | 54.1738
0.85528 | 54.153
0.85529 | 54.1475
0.8553 | 54.1743
0.85531 | 54.1663
0.85532 | 54.1418
0.85533 | 54.1634
0.85534 | 54.2073
0.85535 | 54.1776
0.85536 | 54.1728
0.85537 | 54.1664
0.85538 | 54.1562
0.85539 | 54.1534
0.8554 | 54.1744
0.85541 | 54.1701
0.85542 | 54.1677
0.85543 | 54.1651
0.85544 | 54.1677
0.85545 | 54.1648
0.85546 | 54.1786
0.85547 | 54.1529
0.85548 | 54.1452
0.85549 | 54.1784
0.8555 | 54.1805
0.85551 | 54.1516
0.85552 | 54.1702
0.85553 | 54.1793
0.85554 | 54.1422
0.85555 | 54.1515
0.85556 | 54.1837
0.85557 | 54.1398
0.85558 | 54.1233
0.85559 | 54.1798
0.8556 | 54.189
0.85561 | 54.1528
0.85562 | 54.1546
0.85563 | 54.1654
0.85564 | 54.1495
0.85565 | 54.1601
0.85566 | 54.1655
0.85567 | 54.145
0.85568 | 54.147
0.85569 | 54.1595
0.8557 | 54.1626
0.85571 | 54.1667
0.85572 | 54.1573
0.85573 | 54.1654
0.85574 | 54.1802
0.85575 | 54.1727
0.85576 | 54.1453
0.85577 | 54.1653
0.85578 | 54.1698
0.85579 | 54.1621
0.8558 | 54.1855
0.85581 | 54.1872
0.85582 | 54.1518
0.85583 | 54.1606
0.85584 | 54.1751
0.85585 | 54.1577
0.85586 | 54.1629
0.85587 | 54.1609
0.85588 | 54.1403
0.85589 | 54.1651
0.8559 | 54.1779
0.85591 | 54.1628
0.85592 | 54.1715
0.85593 | 54.1489
0.85594 | 54.131
0.85595 | 54.1494
0.85596 | 54.1551
0.85597 | 54.1521
0.85598 | 54.1497
0.85599 | 54.1747
0.856 | 54.1741
0.85601 | 54.1521
0.85602 | 54.1398
0.85603 | 54.1497
0.85604 | 54.1731
0.85605 | 54.1572
0.85606 | 54.1789
0.85607 | 54.1704
0.85608 | 54.1498
0.85609 | 54.1464
0.8561 | 54.1547
0.85611 | 54.1609
0.85612 | 54.1534
0.85613 | 54.1502
0.85614 | 54.1458
0.85615 | 54.1594
0.85616 | 54.1706
0.85617 | 54.1461
0.85618 | 54.168
0.85619 | 54.1759
0.8562 | 54.187
0.85621 | 54.1494
0.85622 | 54.1383
0.85623 | 54.1648
0.85624 | 54.1387
0.85625 | 54.1568
0.85626 | 54.1894
0.85627 | 54.1805
0.85628 | 54.1441
0.85629 | 54.1709
0.8563 | 54.17
0.85631 | 54.1532
0.85632 | 54.1479
0.85633 | 54.1591
0.85634 | 54.1667
0.85635 | 54.165
0.85636 | 54.1783
0.85637 | 54.1761
0.85638 | 54.136
0.85639 | 54.1464
0.8564 | 54.1715
0.85641 | 54.1785
0.85642 | 54.1637
0.85643 | 54.1798
0.85644 | 54.1677
0.85645 | 54.1802
0.85646 | 54.1889
0.85647 | 54.1475
0.85648 | 54.159
0.85649 | 54.1675
0.8565 | 54.1746
0.85651 | 54.1767
0.85652 | 54.165
0.85653 | 54.1529
0.85654 | 54.1578
0.85655 | 54.1896
0.85656 | 54.191
0.85657 | 54.1595
0.85658 | 54.1983
0.85659 | 54.1859
0.8566 | 54.1797
0.85661 | 54.1822
0.85662 | 54.171
0.85663 | 54.1646
0.85664 | 54.163
0.85665 | 54.1897
0.85666 | 54.1806
0.85667 | 54.1595
0.85668 | 54.1537
0.85669 | 54.1757
0.8567 | 54.1623
0.85671 | 54.1693
0.85672 | 54.1691
0.85673 | 54.1744
0.85674 | 54.1901
0.85675 | 54.1733
0.85676 | 54.1975
0.85677 | 54.1564
0.85678 | 54.1719
0.85679 | 54.1872
0.8568 | 54.203
0.85681 | 54.177
0.85682 | 54.1703
0.85683 | 54.174
0.85684 | 54.1791
0.85685 | 54.1678
0.85686 | 54.189
0.85687 | 54.1909
0.85688 | 54.1707
0.85689 | 54.1757
0.8569 | 54.1754
0.85691 | 54.1848
0.85692 | 54.1525
0.85693 | 54.157
0.85694 | 54.1916
0.85695 | 54.1839
0.85696 | 54.1618
0.85697 | 54.1683
0.85698 | 54.1947
0.85699 | 54.1622
0.857 | 54.1601
0.85701 | 54.1846
0.85702 | 54.1537
0.85703 | 54.1619
0.85704 | 54.1743
0.85705 | 54.1827
0.85706 | 54.1544
0.85707 | 54.1724
0.85708 | 54.1719
0.85709 | 54.1434
0.8571 | 54.1737
0.85711 | 54.186
0.85712 | 54.1647
0.85713 | 54.1617
0.85714 | 54.1842
0.85715 | 54.1655
0.85716 | 54.1459
0.85717 | 54.1551
0.85718 | 54.1533
0.85719 | 54.1692
0.8572 | 54.2073
0.85721 | 54.1851
0.85722 | 54.1598
0.85723 | 54.1468
0.85724 | 54.1433
0.85725 | 54.1586
0.85726 | 54.1599
0.85727 | 54.1466
0.85728 | 54.148
0.85729 | 54.1701
0.8573 | 54.1881
0.85731 | 54.173
0.85732 | 54.1461
0.85733 | 54.1509
0.85734 | 54.1752
0.85735 | 54.1543
0.85736 | 54.1511
0.85737 | 54.1639
0.85738 | 54.1706
0.85739 | 54.1811
0.8574 | 54.1672
0.85741 | 54.1552
0.85742 | 54.1495
0.85743 | 54.1384
0.85744 | 54.1625
0.85745 | 54.1514
0.85746 | 54.1709
0.85747 | 54.1592
0.85748 | 54.132
0.85749 | 54.1677
0.8575 | 54.1597
0.85751 | 54.1503
0.85752 | 54.1628
0.85753 | 54.1593
0.85754 | 54.1486
0.85755 | 54.1623
0.85756 | 54.1374
0.85757 | 54.1425
0.85758 | 54.1718
0.85759 | 54.1526
0.8576 | 54.1779
0.85761 | 54.1748
0.85762 | 54.1348
0.85763 | 54.1511
0.85764 | 54.1707
0.85765 | 54.1536
0.85766 | 54.1553
0.85767 | 54.1536
0.85768 | 54.1358
0.85769 | 54.1493
0.8577 | 54.1647
0.85771 | 54.1525
0.85772 | 54.1683
0.85773 | 54.1703
0.85774 | 54.1346
0.85775 | 54.1457
0.85776 | 54.1766
0.85777 | 54.1386
0.85778 | 54.146
0.85779 | 54.165
0.8578 | 54.163
0.85781 | 54.1486
0.85782 | 54.1373
0.85783 | 54.1563
0.85784 | 54.1724
0.85785 | 54.1684
0.85786 | 54.1615
0.85787 | 54.1411
0.85788 | 54.1692
0.85789 | 54.1525
0.8579 | 54.1301
0.85791 | 54.1658
0.85792 | 54.1684
0.85793 | 54.137
0.85794 | 54.1676
0.85795 | 54.1902
0.85796 | 54.163
0.85797 | 54.1328
0.85798 | 54.1678
0.85799 | 54.1656
0.858 | 54.1639
0.85801 | 54.1648
0.85802 | 54.1492
0.85803 | 54.1547
0.85804 | 54.1628
0.85805 | 54.1652
0.85806 | 54.1671
0.85807 | 54.1508
0.85808 | 54.1487
0.85809 | 54.1479
0.8581 | 54.1639
0.85811 | 54.1729
0.85812 | 54.16
0.85813 | 54.1573
0.85814 | 54.1785
0.85815 | 54.1775
0.85816 | 54.1401
0.85817 | 54.1527
0.85818 | 54.1606
0.85819 | 54.1619
0.8582 | 54.1506
0.85821 | 54.1663
0.85822 | 54.1651
0.85823 | 54.1396
0.85824 | 54.135
0.85825 | 54.1787
0.85826 | 54.1609
0.85827 | 54.1261
0.85828 | 54.1591
0.85829 | 54.1615
0.8583 | 54.173
0.85831 | 54.1597
0.85832 | 54.1663
0.85833 | 54.1524
0.85834 | 54.1524
0.85835 | 54.1595
0.85836 | 54.1599
0.85837 | 54.1412
0.85838 | 54.1706
0.85839 | 54.1697
0.8584 | 54.1742
0.85841 | 54.1631
0.85842 | 54.1409
0.85843 | 54.1392
0.85844 | 54.1531
0.85845 | 54.175
0.85846 | 54.1759
0.85847 | 54.1547
0.85848 | 54.1634
0.85849 | 54.1663
0.8585 | 54.1462
0.85851 | 54.1556
0.85852 | 54.1708
0.85853 | 54.1508
0.85854 | 54.158
0.85855 | 54.1773
0.85856 | 54.1421
0.85857 | 54.1481
0.85858 | 54.1785
0.85859 | 54.1818
0.8586 | 54.17
0.85861 | 54.1746
0.85862 | 54.1464
0.85863 | 54.1536
0.85864 | 54.1746
0.85865 | 54.1721
0.85866 | 54.1584
0.85867 | 54.1809
0.85868 | 54.1686
0.85869 | 54.1652
0.8587 | 54.1696
0.85871 | 54.1687
0.85872 | 54.1497
0.85873 | 54.1408
0.85874 | 54.1707
0.85875 | 54.1573
0.85876 | 54.1599
0.85877 | 54.1525
0.85878 | 54.1591
0.85879 | 54.1779
0.8588 | 54.1785
0.85881 | 54.168
0.85882 | 54.1518
0.85883 | 54.1633
0.85884 | 54.1484
0.85885 | 54.1747
0.85886 | 54.2119
0.85887 | 54.1558
0.85888 | 54.1387
0.85889 | 54.1536
0.8589 | 54.1691
0.85891 | 54.1549
0.85892 | 54.1749
0.85893 | 54.1769
0.85894 | 54.1302
0.85895 | 54.1656
0.85896 | 54.1982
0.85897 | 54.1455
0.85898 | 54.1343
0.85899 | 54.1831
0.859 | 54.1942
0.85901 | 54.1621
0.85902 | 54.1632
0.85903 | 54.1629
0.85904 | 54.1572
0.85905 | 54.166
0.85906 | 54.1901
0.85907 | 54.1463
0.85908 | 54.1365
0.85909 | 54.1643
0.8591 | 54.1628
0.85911 | 54.162
0.85912 | 54.1521
0.85913 | 54.1671
0.85914 | 54.1678
0.85915 | 54.166
0.85916 | 54.1645
0.85917 | 54.1437
0.85918 | 54.1569
0.85919 | 54.1612
0.8592 | 54.1556
0.85921 | 54.1527
0.85922 | 54.1588
0.85923 | 54.1512
0.85924 | 54.1669
0.85925 | 54.1486
0.85926 | 54.1685
0.85927 | 54.1507
0.85928 | 54.1425
0.85929 | 54.1603
0.8593 | 54.1633
0.85931 | 54.1538
0.85932 | 54.1475
0.85933 | 54.1567
0.85934 | 54.1571
0.85935 | 54.1649
0.85936 | 54.1679
0.85937 | 54.1562
0.85938 | 54.1494
0.85939 | 54.1727
0.8594 | 54.168
0.85941 | 54.1503
0.85942 | 54.1855
0.85943 | 54.1516
0.85944 | 54.1337
0.85945 | 54.1982
0.85946 | 54.1938
0.85947 | 54.1403
0.85948 | 54.1405
0.85949 | 54.158
0.8595 | 54.1559
0.85951 | 54.1391
0.85952 | 54.1737
0.85953 | 54.1647
0.85954 | 54.136
0.85955 | 54.1564
0.85956 | 54.173
0.85957 | 54.1466
0.85958 | 54.1446
0.85959 | 54.1809
0.8596 | 54.1558
0.85961 | 54.1564
0.85962 | 54.1551
0.85963 | 54.1434
0.85964 | 54.1544
0.85965 | 54.1667
0.85966 | 54.178
0.85967 | 54.1593
0.85968 | 54.1469
0.85969 | 54.1603
0.8597 | 54.118
0.85971 | 54.1322
0.85972 | 54.1488
0.85973 | 54.1261
0.85974 | 54.1514
0.85975 | 54.1568
0.85976 | 54.1466
0.85977 | 54.1446
0.85978 | 54.109
0.85979 | 54.1485
0.8598 | 54.1269
0.85981 | 54.1532
0.85982 | 54.1582
0.85983 | 54.1407
0.85984 | 54.1527
0.85985 | 54.1391
0.85986 | 54.1444
0.85987 | 54.1425
0.85988 | 54.1521
0.85989 | 54.1383
0.8599 | 54.158
0.85991 | 54.1639
0.85992 | 54.1182
0.85993 | 54.1451
0.85994 | 54.1816
0.85995 | 54.16
0.85996 | 54.1588
0.85997 | 54.1432
0.85998 | 54.1387
0.85999 | 54.1435
0.86 | 54.1643
0.86001 | 54.175
0.86002 | 54.1379
0.86003 | 54.1278
0.86004 | 54.1581
0.86005 | 54.1765
0.86006 | 54.1453
0.86007 | 54.149
0.86008 | 54.1543
0.86009 | 54.1407
0.8601 | 54.144
0.86011 | 54.1643
0.86012 | 54.1431
0.86013 | 54.1313
0.86014 | 54.156
0.86015 | 54.1608
0.86016 | 54.161
0.86017 | 54.1184
0.86018 | 54.1521
0.86019 | 54.1498
0.8602 | 54.1197
0.86021 | 54.154
0.86022 | 54.1793
0.86023 | 54.1321
0.86024 | 54.14
0.86025 | 54.1604
0.86026 | 54.1554
0.86027 | 54.1383
0.86028 | 54.1348
0.86029 | 54.1548
0.8603 | 54.1315
0.86031 | 54.1293
0.86032 | 54.1636
0.86033 | 54.1486
0.86034 | 54.1425
0.86035 | 54.183
0.86036 | 54.1605
0.86037 | 54.1285
0.86038 | 54.1453
0.86039 | 54.1519
0.8604 | 54.1351
0.86041 | 54.1615
0.86042 | 54.1647
0.86043 | 54.1349
0.86044 | 54.1584
0.86045 | 54.1649
0.86046 | 54.151
0.86047 | 54.1257
0.86048 | 54.1512
0.86049 | 54.1762
0.8605 | 54.1461
0.86051 | 54.1633
0.86052 | 54.1591
0.86053 | 54.1332
0.86054 | 54.1422
0.86055 | 54.175
0.86056 | 54.1547
0.86057 | 54.1441
0.86058 | 54.1558
0.86059 | 54.145
0.8606 | 54.1519
0.86061 | 54.1654
0.86062 | 54.158
0.86063 | 54.1383
0.86064 | 54.1407
0.86065 | 54.168
0.86066 | 54.1656
0.86067 | 54.1295
0.86068 | 54.1483
0.86069 | 54.1655
0.8607 | 54.1458
0.86071 | 54.1783
0.86072 | 54.165
0.86073 | 54.1411
0.86074 | 54.1422
0.86075 | 54.166
0.86076 | 54.1608
0.86077 | 54.15
0.86078 | 54.1651
0.86079 | 54.1713
0.8608 | 54.1451
0.86081 | 54.149
0.86082 | 54.1571
0.86083 | 54.1438
0.86084 | 54.1409
0.86085 | 54.1717
0.86086 | 54.1779
0.86087 | 54.1246
0.86088 | 54.1494
0.86089 | 54.1672
0.8609 | 54.1481
0.86091 | 54.1356
0.86092 | 54.1661
0.86093 | 54.1487
0.86094 | 54.1263
0.86095 | 54.1874
0.86096 | 54.1821
0.86097 | 54.1429
0.86098 | 54.1499
0.86099 | 54.1761
0.861 | 54.1474
0.86101 | 54.1433
0.86102 | 54.1664
0.86103 | 54.1551
0.86104 | 54.1554
0.86105 | 54.1875
0.86106 | 54.1763
0.86107 | 54.1442
0.86108 | 54.1566
0.86109 | 54.177
0.8611 | 54.1681
0.86111 | 54.1658
0.86112 | 54.1706
0.86113 | 54.1653
0.86114 | 54.1488
0.86115 | 54.1832
0.86116 | 54.1981
0.86117 | 54.1318
0.86118 | 54.1473
0.86119 | 54.1953
0.8612 | 54.1602
0.86121 | 54.1539
0.86122 | 54.1639
0.86123 | 54.1592
0.86124 | 54.1592
0.86125 | 54.1827
0.86126 | 54.1795
0.86127 | 54.167
0.86128 | 54.1564
0.86129 | 54.1664
0.8613 | 54.1676
0.86131 | 54.1709
0.86132 | 54.1558
0.86133 | 54.1608
0.86134 | 54.1527
0.86135 | 54.1772
0.86136 | 54.1877
0.86137 | 54.1598
0.86138 | 54.1548
0.86139 | 54.1567
0.8614 | 54.1591
0.86141 | 54.1497
0.86142 | 54.1525
0.86143 | 54.1574
0.86144 | 54.1842
0.86145 | 54.18
0.86146 | 54.1732
0.86147 | 54.1582
0.86148 | 54.1263
0.86149 | 54.1446
0.8615 | 54.1702
0.86151 | 54.1652
0.86152 | 54.147
0.86153 | 54.1759
0.86154 | 54.1526
0.86155 | 54.1462
0.86156 | 54.1908
0.86157 | 54.1625
0.86158 | 54.1472
0.86159 | 54.1575
0.8616 | 54.1943
0.86161 | 54.164
0.86162 | 54.1592
0.86163 | 54.1938
0.86164 | 54.1619
0.86165 | 54.1636
0.86166 | 54.1745
0.86167 | 54.18
0.86168 | 54.1474
0.86169 | 54.1554
0.8617 | 54.2041
0.86171 | 54.1831
0.86172 | 54.1416
0.86173 | 54.1829
0.86174 | 54.1709
0.86175 | 54.1654
0.86176 | 54.1669
0.86177 | 54.1803
0.86178 | 54.1658
0.86179 | 54.1569
0.8618 | 54.173
0.86181 | 54.1571
0.86182 | 54.1417
0.86183 | 54.1633
0.86184 | 54.1849
0.86185 | 54.1612
0.86186 | 54.1717
0.86187 | 54.148
0.86188 | 54.1244
0.86189 | 54.1585
0.8619 | 54.1773
0.86191 | 54.1691
0.86192 | 54.1598
0.86193 | 54.1701
0.86194 | 54.1466
0.86195 | 54.1477
0.86196 | 54.1595
0.86197 | 54.1517
0.86198 | 54.167
0.86199 | 54.171
0.862 | 54.1866
0.86201 | 54.1602
0.86202 | 54.1575
0.86203 | 54.1463
0.86204 | 54.1606
0.86205 | 54.1726
0.86206 | 54.1959
0.86207 | 54.1664
0.86208 | 54.1715
0.86209 | 54.1704
0.8621 | 54.1716
0.86211 | 54.1835
0.86212 | 54.1675
0.86213 | 54.1809
0.86214 | 54.1499
0.86215 | 54.168
0.86216 | 54.1647
0.86217 | 54.1752
0.86218 | 54.1799
0.86219 | 54.1664
0.8622 | 54.1539
0.86221 | 54.1435
0.86222 | 54.1564
0.86223 | 54.1488
0.86224 | 54.1747
0.86225 | 54.1917
0.86226 | 54.167
0.86227 | 54.1477
0.86228 | 54.1612
0.86229 | 54.1748
0.8623 | 54.1566
0.86231 | 54.1749
0.86232 | 54.1702
0.86233 | 54.1394
0.86234 | 54.1683
0.86235 | 54.1911
0.86236 | 54.1916
0.86237 | 54.1448
0.86238 | 54.1826
0.86239 | 54.1896
0.8624 | 54.1733
0.86241 | 54.1748
0.86242 | 54.1651
0.86243 | 54.1484
0.86244 | 54.1613
0.86245 | 54.1955
0.86246 | 54.1782
0.86247 | 54.1683
0.86248 | 54.1858
0.86249 | 54.171
0.8625 | 54.1561
0.86251 | 54.1773
0.86252 | 54.1811
0.86253 | 54.1468
0.86254 | 54.1814
0.86255 | 54.232
0.86256 | 54.1882
0.86257 | 54.1529
0.86258 | 54.1607
0.86259 | 54.1524
0.8626 | 54.1722
0.86261 | 54.1968
0.86262 | 54.1743
0.86263 | 54.1774
0.86264 | 54.198
0.86265 | 54.1757
0.86266 | 54.1781
0.86267 | 54.169
0.86268 | 54.1787
0.86269 | 54.1616
0.8627 | 54.1872
0.86271 | 54.2078
0.86272 | 54.1615
0.86273 | 54.1749
0.86274 | 54.2247
0.86275 | 54.1785
0.86276 | 54.1796
0.86277 | 54.2166
0.86278 | 54.1871
0.86279 | 54.1516
0.8628 | 54.1867
0.86281 | 54.222
0.86282 | 54.1657
0.86283 | 54.1918
0.86284 | 54.2201
0.86285 | 54.1877
0.86286 | 54.1787
0.86287 | 54.18
0.86288 | 54.1929
0.86289 | 54.1775
0.8629 | 54.2198
0.86291 | 54.206
0.86292 | 54.1735
0.86293 | 54.1868
0.86294 | 54.1904
0.86295 | 54.1781
0.86296 | 54.1816
0.86297 | 54.1984
0.86298 | 54.2038
0.86299 | 54.1992
0.863 | 54.2224
0.86301 | 54.2145
0.86302 | 54.1713
0.86303 | 54.1887
0.86304 | 54.2062
0.86305 | 54.1677
0.86306 | 54.2089
0.86307 | 54.2052
0.86308 | 54.1751
0.86309 | 54.1937
0.8631 | 54.2103
0.86311 | 54.2083
0.86312 | 54.1979
0.86313 | 54.1759
0.86314 | 54.1789
0.86315 | 54.1993
0.86316 | 54.1958
0.86317 | 54.2092
0.86318 | 54.21
0.86319 | 54.1947
0.8632 | 54.2244
0.86321 | 54.2029
0.86322 | 54.1715
0.86323 | 54.1944
0.86324 | 54.2023
0.86325 | 54.1877
0.86326 | 54.2176
0.86327 | 54.2045
0.86328 | 54.1868
0.86329 | 54.1958
0.8633 | 54.2036
0.86331 | 54.2177
0.86332 | 54.2042
0.86333 | 54.2038
0.86334 | 54.1888
0.86335 | 54.1958
0.86336 | 54.2115
0.86337 | 54.1985
0.86338 | 54.1962
0.86339 | 54.2105
0.8634 | 54.2104
0.86341 | 54.2017
0.86342 | 54.1818
0.86343 | 54.2007
0.86344 | 54.2052
0.86345 | 54.2038
0.86346 | 54.2093
0.86347 | 54.2033
0.86348 | 54.1757
0.86349 | 54.191
0.8635 | 54.2051
0.86351 | 54.1923
0.86352 | 54.1991
0.86353 | 54.2091
0.86354 | 54.1875
0.86355 | 54.1907
0.86356 | 54.2136
0.86357 | 54.1783
0.86358 | 54.17
0.86359 | 54.2018
0.8636 | 54.224
0.86361 | 54.178
0.86362 | 54.1747
0.86363 | 54.194
0.86364 | 54.1989
0.86365 | 54.1826
0.86366 | 54.2039
0.86367 | 54.1883
0.86368 | 54.161
0.86369 | 54.1774
0.8637 | 54.1883
0.86371 | 54.1923
0.86372 | 54.1996
0.86373 | 54.1807
0.86374 | 54.1676
0.86375 | 54.1704
0.86376 | 54.1975
0.86377 | 54.1617
0.86378 | 54.1729
0.86379 | 54.1963
0.8638 | 54.1929
0.86381 | 54.1879
0.86382 | 54.1865
0.86383 | 54.1971
0.86384 | 54.1762
0.86385 | 54.1826
0.86386 | 54.2131
0.86387 | 54.1853
0.86388 | 54.1886
0.86389 | 54.2147
0.8639 | 54.1858
0.86391 | 54.1892
0.86392 | 54.2027
0.86393 | 54.1922
0.86394 | 54.1842
0.86395 | 54.1995
0.86396 | 54.2056
0.86397 | 54.1898
0.86398 | 54.1711
0.86399 | 54.201
0.864 | 54.2156
0.86401 | 54.1872
0.86402 | 54.1964
0.86403 | 54.2149
0.86404 | 54.1865
0.86405 | 54.2043
0.86406 | 54.2151
0.86407 | 54.1718
0.86408 | 54.1377
0.86409 | 54.1897
0.8641 | 54.2006
0.86411 | 54.2073
0.86412 | 54.1982
0.86413 | 54.1866
0.86414 | 54.203
0.86415 | 54.2046
0.86416 | 54.1933
0.86417 | 54.1887
0.86418 | 54.196
0.86419 | 54.1923
0.8642 | 54.2019
0.86421 | 54.2011
0.86422 | 54.1877
0.86423 | 54.1954
0.86424 | 54.1848
0.86425 | 54.1813
0.86426 | 54.2049
0.86427 | 54.1706
0.86428 | 54.1765
0.86429 | 54.2059
0.8643 | 54.2015
0.86431 | 54.2114
0.86432 | 54.1923
0.86433 | 54.1713
0.86434 | 54.1522
0.86435 | 54.1881
0.86436 | 54.1797
0.86437 | 54.1787
0.86438 | 54.1776
0.86439 | 54.1753
0.8644 | 54.2017
0.86441 | 54.1798
0.86442 | 54.1678
0.86443 | 54.1837
0.86444 | 54.1704
0.86445 | 54.1752
0.86446 | 54.1941
0.86447 | 54.1991
0.86448 | 54.161
0.86449 | 54.1804
0.8645 | 54.2028
0.86451 | 54.201
0.86452 | 54.1796
0.86453 | 54.1697
0.86454 | 54.1944
0.86455 | 54.2051
0.86456 | 54.2018
0.86457 | 54.1737
0.86458 | 54.1702
0.86459 | 54.2174
0.8646 | 54.206
0.86461 | 54.1771
0.86462 | 54.1915
0.86463 | 54.1431
0.86464 | 54.1584
0.86465 | 54.199
0.86466 | 54.1938
0.86467 | 54.1822
0.86468 | 54.1944
0.86469 | 54.1845
0.8647 | 54.1888
0.86471 | 54.1958
0.86472 | 54.1726
0.86473 | 54.186
0.86474 | 54.1901
0.86475 | 54.1768
0.86476 | 54.177
0.86477 | 54.1742
0.86478 | 54.1999
0.86479 | 54.1723
0.8648 | 54.1769
0.86481 | 54.1953
0.86482 | 54.1734
0.86483 | 54.1648
0.86484 | 54.1907
0.86485 | 54.2
0.86486 | 54.1729
0.86487 | 54.1904
0.86488 | 54.2067
0.86489 | 54.18
0.8649 | 54.1743
0.86491 | 54.1989
0.86492 | 54.183
0.86493 | 54.1498
0.86494 | 54.2
0.86495 | 54.2277
0.86496 | 54.1896
0.86497 | 54.1537
0.86498 | 54.1848
0.86499 | 54.1732
0.865 | 54.1475
0.86501 | 54.1796
0.86502 | 54.1693
0.86503 | 54.1691
0.86504 | 54.1774
0.86505 | 54.1947
0.86506 | 54.1777
0.86507 | 54.1749
0.86508 | 54.1866
0.86509 | 54.1734
0.8651 | 54.1602
0.86511 | 54.1994
0.86512 | 54.1732
0.86513 | 54.1822
0.86514 | 54.2051
0.86515 | 54.1651
0.86516 | 54.1783
0.86517 | 54.2056
0.86518 | 54.1706
0.86519 | 54.1501
0.8652 | 54.2001
0.86521 | 54.2078
0.86522 | 54.1488
0.86523 | 54.1837
0.86524 | 54.2231
0.86525 | 54.1778
0.86526 | 54.1935
0.86527 | 54.2006
0.86528 | 54.1453
0.86529 | 54.168
0.8653 | 54.2096
0.86531 | 54.2191
0.86532 | 54.1802
0.86533 | 54.1936
0.86534 | 54.2003
0.86535 | 54.1703
0.86536 | 54.1835
0.86537 | 54.1881
0.86538 | 54.1662
0.86539 | 54.1691
0.8654 | 54.2176
0.86541 | 54.1901
0.86542 | 54.1711
0.86543 | 54.2074
0.86544 | 54.2129
0.86545 | 54.1532
0.86546 | 54.1922
0.86547 | 54.1955
0.86548 | 54.1503
0.86549 | 54.173
0.8655 | 54.2143
0.86551 | 54.1725
0.86552 | 54.1619
0.86553 | 54.1949
0.86554 | 54.18
0.86555 | 54.1896
0.86556 | 54.1973
0.86557 | 54.1684
0.86558 | 54.1387
0.86559 | 54.1813
0.8656 | 54.1922
0.86561 | 54.1822
0.86562 | 54.1894
0.86563 | 54.1796
0.86564 | 54.1546
0.86565 | 54.1754
0.86566 | 54.1991
0.86567 | 54.1643
0.86568 | 54.159
0.86569 | 54.1986
0.8657 | 54.1829
0.86571 | 54.1695
0.86572 | 54.1915
0.86573 | 54.1542
0.86574 | 54.1739
0.86575 | 54.1945
0.86576 | 54.1896
0.86577 | 54.148
0.86578 | 54.1617
0.86579 | 54.1767
0.8658 | 54.1593
0.86581 | 54.1664
0.86582 | 54.1897
0.86583 | 54.1613
0.86584 | 54.18
0.86585 | 54.185
0.86586 | 54.1811
0.86587 | 54.1614
0.86588 | 54.1697
0.86589 | 54.2052
0.8659 | 54.1938
0.86591 | 54.1838
0.86592 | 54.1725
0.86593 | 54.1706
0.86594 | 54.1719
0.86595 | 54.2096
0.86596 | 54.1933
0.86597 | 54.1724
0.86598 | 54.1831
0.86599 | 54.167
0.866 | 54.1659
0.86601 | 54.1991
0.86602 | 54.1841
0.86603 | 54.1699
0.86604 | 54.2045
0.86605 | 54.1919
0.86606 | 54.1492
0.86607 | 54.1675
0.86608 | 54.1859
0.86609 | 54.1882
0.8661 | 54.1822
0.86611 | 54.1958
0.86612 | 54.1798
0.86613 | 54.1529
0.86614 | 54.1747
0.86615 | 54.1789
0.86616 | 54.1715
0.86617 | 54.2128
0.86618 | 54.1969
0.86619 | 54.1849
0.8662 | 54.1916
0.86621 | 54.1912
0.86622 | 54.158
0.86623 | 54.1562
0.86624 | 54.1971
0.86625 | 54.1822
0.86626 | 54.1824
0.86627 | 54.1887
0.86628 | 54.1825
0.86629 | 54.1759
0.8663 | 54.1999
0.86631 | 54.195
0.86632 | 54.1689
0.86633 | 54.1664
0.86634 | 54.1913
0.86635 | 54.1912
0.86636 | 54.1789
0.86637 | 54.1875
0.86638 | 54.1806
0.86639 | 54.1831
0.8664 | 54.1807
0.86641 | 54.17
0.86642 | 54.185
0.86643 | 54.1666
0.86644 | 54.1621
0.86645 | 54.1787
0.86646 | 54.1648
0.86647 | 54.1936
0.86648 | 54.151
0.86649 | 54.1532
0.8665 | 54.1747
0.86651 | 54.2058
0.86652 | 54.1598
0.86653 | 54.1631
0.86654 | 54.1874
0.86655 | 54.1628
0.86656 | 54.1688
0.86657 | 54.1667
0.86658 | 54.1575
0.86659 | 54.1503
0.8666 | 54.175
0.86661 | 54.183
0.86662 | 54.1584
0.86663 | 54.1614
0.86664 | 54.1658
0.86665 | 54.1606
0.86666 | 54.1714
0.86667 | 54.1693
0.86668 | 54.1669
0.86669 | 54.1588
0.8667 | 54.1813
0.86671 | 54.1979
0.86672 | 54.1527
0.86673 | 54.1603
0.86674 | 54.1819
0.86675 | 54.154
0.86676 | 54.1621
0.86677 | 54.154
0.86678 | 54.1621
0.86679 | 54.13
0.8668 | 54.1589
0.86681 | 54.1816
0.86682 | 54.1556
0.86683 | 54.1423
0.86684 | 54.1724
0.86685 | 54.1501
0.86686 | 54.1556
0.86687 | 54.1651
0.86688 | 54.1647
0.86689 | 54.1573
0.8669 | 54.1885
0.86691 | 54.1732
0.86692 | 54.1065
0.86693 | 54.144
0.86694 | 54.1935
0.86695 | 54.1611
0.86696 | 54.1385
0.86697 | 54.1643
0.86698 | 54.1538
0.86699 | 54.1322
0.867 | 54.1817
0.86701 | 54.2038
0.86702 | 54.1399
0.86703 | 54.1545
0.86704 | 54.1934
0.86705 | 54.1576
0.86706 | 54.1418
0.86707 | 54.1869
0.86708 | 54.1591
0.86709 | 54.1534
0.8671 | 54.1844
0.86711 | 54.1925
0.86712 | 54.1434
0.86713 | 54.1632
0.86714 | 54.1818
0.86715 | 54.177
0.86716 | 54.1848
0.86717 | 54.1636
0.86718 | 54.1484
0.86719 | 54.1705
0.8672 | 54.1909
0.86721 | 54.1559
0.86722 | 54.1504
0.86723 | 54.17
0.86724 | 54.1826
0.86725 | 54.1339
0.86726 | 54.1499
0.86727 | 54.1713
0.86728 | 54.1438
0.86729 | 54.1704
0.8673 | 54.1842
0.86731 | 54.1512
0.86732 | 54.1512
0.86733 | 54.1606
0.86734 | 54.1702
0.86735 | 54.1542
0.86736 | 54.1864
0.86737 | 54.1654
0.86738 | 54.1194
0.86739 | 54.154
0.8674 | 54.1787
0.86741 | 54.1505
0.86742 | 54.1382
0.86743 | 54.1704
0.86744 | 54.1582
0.86745 | 54.1451
0.86746 | 54.1815
0.86747 | 54.1735
0.86748 | 54.131
0.86749 | 54.1477
0.8675 | 54.1669
0.86751 | 54.1331
0.86752 | 54.1381
0.86753 | 54.1562
0.86754 | 54.1519
0.86755 | 54.1663
0.86756 | 54.1753
0.86757 | 54.1486
0.86758 | 54.1325
0.86759 | 54.1523
0.8676 | 54.1588
0.86761 | 54.1514
0.86762 | 54.1435
0.86763 | 54.1397
0.86764 | 54.1318
0.86765 | 54.1695
0.86766 | 54.1859
0.86767 | 54.139
0.86768 | 54.1372
0.86769 | 54.173
0.8677 | 54.1634
0.86771 | 54.1465
0.86772 | 54.1373
0.86773 | 54.1619
0.86774 | 54.1459
0.86775 | 54.1661
0.86776 | 54.1934
0.86777 | 54.1449
0.86778 | 54.1604
0.86779 | 54.1674
0.8678 | 54.1702
0.86781 | 54.1327
0.86782 | 54.1518
0.86783 | 54.1556
0.86784 | 54.1644
0.86785 | 54.1549
0.86786 | 54.1655
0.86787 | 54.1484
0.86788 | 54.1438
0.86789 | 54.1492
0.8679 | 54.1634
0.86791 | 54.1569
0.86792 | 54.1515
0.86793 | 54.1466
0.86794 | 54.15
0.86795 | 54.1688
0.86796 | 54.1664
0.86797 | 54.1296
0.86798 | 54.1485
0.86799 | 54.1735
0.868 | 54.158
0.86801 | 54.1595
0.86802 | 54.1604
0.86803 | 54.1363
0.86804 | 54.1347
0.86805 | 54.1549
0.86806 | 54.1676
0.86807 | 54.1556
0.86808 | 54.1363
0.86809 | 54.14
0.8681 | 54.1415
0.86811 | 54.1728
0.86812 | 54.154
0.86813 | 54.1587
0.86814 | 54.1819
0.86815 | 54.1787
0.86816 | 54.1446
0.86817 | 54.13
0.86818 | 54.1548
0.86819 | 54.1499
0.8682 | 54.1728
0.86821 | 54.176
0.86822 | 54.1654
0.86823 | 54.1582
0.86824 | 54.1861
0.86825 | 54.1705
0.86826 | 54.151
0.86827 | 54.1533
0.86828 | 54.1482
0.86829 | 54.1712
0.8683 | 54.1958
0.86831 | 54.1743
0.86832 | 54.1338
0.86833 | 54.1477
0.86834 | 54.1682
0.86835 | 54.1639
0.86836 | 54.163
0.86837 | 54.1823
0.86838 | 54.1556
0.86839 | 54.1481
0.8684 | 54.1742
0.86841 | 54.1868
0.86842 | 54.1561
0.86843 | 54.1658
0.86844 | 54.1861
0.86845 | 54.1576
0.86846 | 54.1517
0.86847 | 54.1599
0.86848 | 54.1341
0.86849 | 54.1714
0.8685 | 54.1796
0.86851 | 54.18
0.86852 | 54.1574
0.86853 | 54.1595
0.86854 | 54.1637
0.86855 | 54.1364
0.86856 | 54.1554
0.86857 | 54.1761
0.86858 | 54.1813
0.86859 | 54.1518
0.8686 | 54.1908
0.86861 | 54.1685
0.86862 | 54.1198
0.86863 | 54.165
0.86864 | 54.1872
0.86865 | 54.1527
0.86866 | 54.1509
0.86867 | 54.1772
0.86868 | 54.1654
0.86869 | 54.15
0.8687 | 54.2022
0.86871 | 54.1977
0.86872 | 54.1527
0.86873 | 54.168
0.86874 | 54.1697
0.86875 | 54.1551
0.86876 | 54.1827
0.86877 | 54.1955
0.86878 | 54.1814
0.86879 | 54.1762
0.8688 | 54.1732
0.86881 | 54.1862
0.86882 | 54.1649
0.86883 | 54.1771
0.86884 | 54.1794
0.86885 | 54.1807
0.86886 | 54.1744
0.86887 | 54.1436
0.86888 | 54.1691
0.86889 | 54.1758
0.8689 | 54.1962
0.86891 | 54.1884
0.86892 | 54.1723
0.86893 | 54.1761
0.86894 | 54.1612
0.86895 | 54.174
0.86896 | 54.1706
0.86897 | 54.1875
0.86898 | 54.1617
0.86899 | 54.1881
0.869 | 54.2092
0.86901 | 54.1875
0.86902 | 54.144
0.86903 | 54.1621
0.86904 | 54.1752
0.86905 | 54.1997
0.86906 | 54.1986
0.86907 | 54.164
0.86908 | 54.175
0.86909 | 54.1924
0.8691 | 54.1813
0.86911 | 54.1702
0.86912 | 54.1753
0.86913 | 54.1704
0.86914 | 54.1726
0.86915 | 54.1859
0.86916 | 54.1896
0.86917 | 54.1702
0.86918 | 54.1814
0.86919 | 54.1601
0.8692 | 54.1784
0.86921 | 54.1857
0.86922 | 54.1637
0.86923 | 54.1794
0.86924 | 54.1867
0.86925 | 54.1741
0.86926 | 54.1997
0.86927 | 54.1606
0.86928 | 54.1584
0.86929 | 54.1761
0.8693 | 54.1807
0.86931 | 54.1675
0.86932 | 54.1636
0.86933 | 54.1468
0.86934 | 54.1727
0.86935 | 54.2006
0.86936 | 54.1999
0.86937 | 54.1855
0.86938 | 54.1703
0.86939 | 54.1868
0.8694 | 54.1827
0.86941 | 54.1641
0.86942 | 54.1688
0.86943 | 54.1812
0.86944 | 54.1625
0.86945 | 54.1643
0.86946 | 54.1998
0.86947 | 54.16
0.86948 | 54.1468
0.86949 | 54.2064
0.8695 | 54.1776
0.86951 | 54.1488
0.86952 | 54.1791
0.86953 | 54.1737
0.86954 | 54.1459
0.86955 | 54.171
0.86956 | 54.2034
0.86957 | 54.1551
0.86958 | 54.1657
0.86959 | 54.1854
0.8696 | 54.1629
0.86961 | 54.1599
0.86962 | 54.1643
0.86963 | 54.1818
0.86964 | 54.155
0.86965 | 54.1832
0.86966 | 54.2006
0.86967 | 54.1569
0.86968 | 54.148
0.86969 | 54.1834
0.8697 | 54.2139
0.86971 | 54.1697
0.86972 | 54.1664
0.86973 | 54.182
0.86974 | 54.1614
0.86975 | 54.1899
0.86976 | 54.1973
0.86977 | 54.1814
0.86978 | 54.1693
0.86979 | 54.1892
0.8698 | 54.1977
0.86981 | 54.1893
0.86982 | 54.163
0.86983 | 54.1742
0.86984 | 54.1792
0.86985 | 54.1618
0.86986 | 54.1958
0.86987 | 54.1652
0.86988 | 54.1461
0.86989 | 54.19
0.8699 | 54.1922
0.86991 | 54.1877
0.86992 | 54.1842
0.86993 | 54.1864
0.86994 | 54.194
0.86995 | 54.1641
0.86996 | 54.2032
0.86997 | 54.1951
0.86998 | 54.1735
0.86999 | 54.1855
0.87 | 54.1925
0.87001 | 54.1795
0.87002 | 54.1614
0.87003 | 54.1959
0.87004 | 54.2021
0.87005 | 54.1916
0.87006 | 54.1916
0.87007 | 54.1892
0.87008 | 54.1674
0.87009 | 54.1928
0.8701 | 54.2013
0.87011 | 54.1979
0.87012 | 54.1759
0.87013 | 54.196
0.87014 | 54.2046
0.87015 | 54.1624
0.87016 | 54.1879
0.87017 | 54.1911
0.87018 | 54.1623
0.87019 | 54.1787
0.8702 | 54.2198
0.87021 | 54.1974
0.87022 | 54.1702
0.87023 | 54.2019
0.87024 | 54.19
0.87025 | 54.1744
0.87026 | 54.2077
0.87027 | 54.1892
0.87028 | 54.168
0.87029 | 54.1501
0.8703 | 54.1864
0.87031 | 54.1978
0.87032 | 54.1516
0.87033 | 54.1833
0.87034 | 54.2095
0.87035 | 54.166
0.87036 | 54.1807
0.87037 | 54.1822
0.87038 | 54.1643
0.87039 | 54.175
0.8704 | 54.1866
0.87041 | 54.2001
0.87042 | 54.156
0.87043 | 54.1872
0.87044 | 54.1892
0.87045 | 54.1733
0.87046 | 54.1802
0.87047 | 54.1671
0.87048 | 54.1636
0.87049 | 54.1866
0.8705 | 54.1868
0.87051 | 54.1968
0.87052 | 54.1618
0.87053 | 54.1764
0.87054 | 54.1678
0.87055 | 54.1682
0.87056 | 54.2102
0.87057 | 54.1964
0.87058 | 54.1735
0.87059 | 54.1667
0.8706 | 54.1725
0.87061 | 54.1901
0.87062 | 54.1993
0.87063 | 54.1719
0.87064 | 54.1964
0.87065 | 54.202
0.87066 | 54.1793
0.87067 | 54.1616
0.87068 | 54.1801
0.87069 | 54.1718
0.8707 | 54.1802
0.87071 | 54.1766
0.87072 | 54.1939
0.87073 | 54.2101
0.87074 | 54.1706
0.87075 | 54.1858
0.87076 | 54.2019
0.87077 | 54.1689
0.87078 | 54.1507
0.87079 | 54.176
0.8708 | 54.1973
0.87081 | 54.1886
0.87082 | 54.1682
0.87083 | 54.178
0.87084 | 54.1833
0.87085 | 54.1942
0.87086 | 54.1953
0.87087 | 54.1792
0.87088 | 54.1621
0.87089 | 54.1615
0.8709 | 54.1818
0.87091 | 54.1941
0.87092 | 54.1815
0.87093 | 54.1523
0.87094 | 54.1868
0.87095 | 54.1953
0.87096 | 54.1726
0.87097 | 54.1772
0.87098 | 54.1842
0.87099 | 54.1944
0.871 | 54.1794
0.87101 | 54.1817
0.87102 | 54.1786
0.87103 | 54.1875
0.87104 | 54.1933
0.87105 | 54.191
0.87106 | 54.2101
0.87107 | 54.2047
0.87108 | 54.1848
0.87109 | 54.184
0.8711 | 54.1835
0.87111 | 54.1999
0.87112 | 54.1946
0.87113 | 54.1779
0.87114 | 54.2117
0.87115 | 54.2021
0.87116 | 54.1649
0.87117 | 54.1749
0.87118 | 54.1735
0.87119 | 54.1803
0.8712 | 54.1908
0.87121 | 54.2062
0.87122 | 54.18
0.87123 | 54.1877
0.87124 | 54.1966
0.87125 | 54.1885
0.87126 | 54.1847
0.87127 | 54.1848
0.87128 | 54.1742
0.87129 | 54.1777
0.8713 | 54.194
0.87131 | 54.199
0.87132 | 54.1782
0.87133 | 54.1611
0.87134 | 54.1908
0.87135 | 54.1949
0.87136 | 54.1588
0.87137 | 54.1725
0.87138 | 54.1747
0.87139 | 54.1778
0.8714 | 54.2017
0.87141 | 54.211
0.87142 | 54.1646
0.87143 | 54.1695
0.87144 | 54.2006
0.87145 | 54.1781
0.87146 | 54.1744
0.87147 | 54.1835
0.87148 | 54.1956
0.87149 | 54.1787
0.8715 | 54.1781
0.87151 | 54.1823
0.87152 | 54.1759
0.87153 | 54.1832
0.87154 | 54.2017
0.87155 | 54.1888
0.87156 | 54.1859
0.87157 | 54.1838
0.87158 | 54.1459
0.87159 | 54.1656
0.8716 | 54.1958
0.87161 | 54.1883
0.87162 | 54.1782
0.87163 | 54.1891
0.87164 | 54.187
0.87165 | 54.1852
0.87166 | 54.1806
0.87167 | 54.177
0.87168 | 54.1781
0.87169 | 54.1761
0.8717 | 54.1892
0.87171 | 54.1962
0.87172 | 54.1505
0.87173 | 54.1835
0.87174 | 54.2131
0.87175 | 54.1762
0.87176 | 54.1686
0.87177 | 54.1792
0.87178 | 54.1643
0.87179 | 54.1728
0.8718 | 54.2023
0.87181 | 54.1968
0.87182 | 54.1718
0.87183 | 54.1903
0.87184 | 54.1699
0.87185 | 54.1683
0.87186 | 54.18
0.87187 | 54.1793
0.87188 | 54.1658
0.87189 | 54.1823
0.8719 | 54.1903
0.87191 | 54.1997
0.87192 | 54.1814
0.87193 | 54.1816
0.87194 | 54.1851
0.87195 | 54.181
0.87196 | 54.1949
0.87197 | 54.1691
0.87198 | 54.1778
0.87199 | 54.1775
0.872 | 54.1976
0.87201 | 54.2075
0.87202 | 54.1977
0.87203 | 54.1732
0.87204 | 54.1739
0.87205 | 54.1671
0.87206 | 54.1835
0.87207 | 54.1805
0.87208 | 54.1997
0.87209 | 54.1787
0.8721 | 54.1898
0.87211 | 54.1773
0.87212 | 54.1508
0.87213 | 54.1651
0.87214 | 54.1697
0.87215 | 54.1805
0.87216 | 54.1718
0.87217 | 54.1909
0.87218 | 54.1814
0.87219 | 54.1927
0.8722 | 54.1979
0.87221 | 54.1901
0.87222 | 54.1838
0.87223 | 54.1929
0.87224 | 54.1918
0.87225 | 54.1826
0.87226 | 54.1557
0.87227 | 54.1565
0.87228 | 54.1766
0.87229 | 54.1942
0.8723 | 54.1829
0.87231 | 54.1805
0.87232 | 54.1855
0.87233 | 54.1709
0.87234 | 54.1643
0.87235 | 54.1752
0.87236 | 54.1791
0.87237 | 54.1868
0.87238 | 54.1835
0.87239 | 54.1794
0.8724 | 54.184
0.87241 | 54.1843
0.87242 | 54.1683
0.87243 | 54.1799
0.87244 | 54.1807
0.87245 | 54.1888
0.87246 | 54.196
0.87247 | 54.1937
0.87248 | 54.1588
0.87249 | 54.1805
0.8725 | 54.1854
0.87251 | 54.1914
0.87252 | 54.1607
0.87253 | 54.1739
0.87254 | 54.2032
0.87255 | 54.1657
0.87256 | 54.1912
0.87257 | 54.1999
0.87258 | 54.1596
0.87259 | 54.1655
0.8726 | 54.1942
0.87261 | 54.1831
0.87262 | 54.165
0.87263 | 54.1711
0.87264 | 54.1827
0.87265 | 54.1859
0.87266 | 54.1894
0.87267 | 54.1735
0.87268 | 54.1715
0.87269 | 54.1737
0.8727 | 54.1848
0.87271 | 54.1936
0.87272 | 54.158
0.87273 | 54.1534
0.87274 | 54.1789
0.87275 | 54.172
0.87276 | 54.1845
0.87277 | 54.1725
0.87278 | 54.1597
0.87279 | 54.182
0.8728 | 54.2042
0.87281 | 54.186
0.87282 | 54.1377
0.87283 | 54.1748
0.87284 | 54.1971
0.87285 | 54.1794
0.87286 | 54.1652
0.87287 | 54.2046
0.87288 | 54.1778
0.87289 | 54.1603
0.8729 | 54.1923
0.87291 | 54.1929
0.87292 | 54.1632
0.87293 | 54.1787
0.87294 | 54.1984
0.87295 | 54.1968
0.87296 | 54.2064
0.87297 | 54.1951
0.87298 | 54.1873
0.87299 | 54.1932
0.873 | 54.2041
0.87301 | 54.1814
0.87302 | 54.1668
0.87303 | 54.2006
0.87304 | 54.184
0.87305 | 54.2079
0.87306 | 54.2262
0.87307 | 54.1997
0.87308 | 54.1623
0.87309 | 54.1831
0.8731 | 54.2071
0.87311 | 54.1964
0.87312 | 54.1722
0.87313 | 54.2035
0.87314 | 54.211
0.87315 | 54.1927
0.87316 | 54.2284
0.87317 | 54.2143
0.87318 | 54.1658
0.87319 | 54.1838
0.8732 | 54.2191
0.87321 | 54.1855
0.87322 | 54.2035
0.87323 | 54.2288
0.87324 | 54.1984
0.87325 | 54.1975
0.87326 | 54.2185
0.87327 | 54.1977
0.87328 | 54.1877
0.87329 | 54.2086
0.8733 | 54.2203
0.87331 | 54.1972
0.87332 | 54.1956
0.87333 | 54.2237
0.87334 | 54.2147
0.87335 | 54.2106
0.87336 | 54.218
0.87337 | 54.1969
0.87338 | 54.1847
0.87339 | 54.2198
0.8734 | 54.2249
0.87341 | 54.1802
0.87342 | 54.1791
0.87343 | 54.2087
0.87344 | 54.2078
0.87345 | 54.2165
0.87346 | 54.2344
0.87347 | 54.1945
0.87348 | 54.161
0.87349 | 54.2248
0.8735 | 54.232
0.87351 | 54.2169
0.87352 | 54.2084
0.87353 | 54.2276
0.87354 | 54.1923
0.87355 | 54.2089
0.87356 | 54.2169
0.87357 | 54.1978
0.87358 | 54.2032
0.87359 | 54.225
0.8736 | 54.2144
0.87361 | 54.2129
0.87362 | 54.2213
0.87363 | 54.1987
0.87364 | 54.182
0.87365 | 54.2278
0.87366 | 54.2313
0.87367 | 54.1837
0.87368 | 54.2314
0.87369 | 54.2396
0.8737 | 54.1919
0.87371 | 54.2066
0.87372 | 54.208
0.87373 | 54.19
0.87374 | 54.1974
0.87375 | 54.2325
0.87376 | 54.2439
0.87377 | 54.1894
0.87378 | 54.1835
0.87379 | 54.2379
0.8738 | 54.2097
0.87381 | 54.1789
0.87382 | 54.2097
0.87383 | 54.2264
0.87384 | 54.2001
0.87385 | 54.2183
0.87386 | 54.237
0.87387 | 54.2014
0.87388 | 54.1884
0.87389 | 54.2202
0.8739 | 54.2007
0.87391 | 54.182
0.87392 | 54.209
0.87393 | 54.185
0.87394 | 54.1951
0.87395 | 54.2382
0.87396 | 54.2069
0.87397 | 54.1962
0.87398 | 54.1978
0.87399 | 54.1923
0.874 | 54.1999
0.87401 | 54.2041
0.87402 | 54.2264
0.87403 | 54.19
0.87404 | 54.2098
0.87405 | 54.2272
0.87406 | 54.2126
0.87407 | 54.1918
0.87408 | 54.2115
0.87409 | 54.1914
0.8741 | 54.2033
0.87411 | 54.2165
0.87412 | 54.2009
0.87413 | 54.1818
0.87414 | 54.2082
0.87415 | 54.2226
0.87416 | 54.1961
0.87417 | 54.1916
0.87418 | 54.1835
0.87419 | 54.1981
0.8742 | 54.2188
0.87421 | 54.2235
0.87422 | 54.2019
0.87423 | 54.1727
0.87424 | 54.2045
0.87425 | 54.2142
0.87426 | 54.1781
0.87427 | 54.194
0.87428 | 54.2122
0.87429 | 54.1816
0.8743 | 54.1956
0.87431 | 54.2226
0.87432 | 54.1842
0.87433 | 54.1967
0.87434 | 54.221
0.87435 | 54.1923
0.87436 | 54.1998
0.87437 | 54.208
0.87438 | 54.2032
0.87439 | 54.1763
0.8744 | 54.1907
0.87441 | 54.22
0.87442 | 54.2001
0.87443 | 54.1841
0.87444 | 54.2347
0.87445 | 54.1964
0.87446 | 54.1684
0.87447 | 54.1829
0.87448 | 54.2058
0.87449 | 54.1964
0.8745 | 54.213
0.87451 | 54.2128
0.87452 | 54.1778
0.87453 | 54.1827
0.87454 | 54.2008
0.87455 | 54.1977
0.87456 | 54.2119
0.87457 | 54.2172
0.87458 | 54.1703
0.87459 | 54.192
0.8746 | 54.2351
0.87461 | 54.1926
0.87462 | 54.1747
0.87463 | 54.2089
0.87464 | 54.1964
0.87465 | 54.1962
0.87466 | 54.1828
0.87467 | 54.1857
0.87468 | 54.175
0.87469 | 54.1829
0.8747 | 54.2162
0.87471 | 54.2041
0.87472 | 54.1748
0.87473 | 54.2014
0.87474 | 54.1912
0.87475 | 54.1829
0.87476 | 54.1974
0.87477 | 54.194
0.87478 | 54.1864
0.87479 | 54.1695
0.8748 | 54.2162
0.87481 | 54.2093
0.87482 | 54.1715
0.87483 | 54.1805
0.87484 | 54.1958
0.87485 | 54.199
0.87486 | 54.2012
0.87487 | 54.1956
0.87488 | 54.2014
0.87489 | 54.1722
0.8749 | 54.2016
0.87491 | 54.209
0.87492 | 54.1847
0.87493 | 54.2004
0.87494 | 54.1896
0.87495 | 54.1924
0.87496 | 54.1859
0.87497 | 54.1932
0.87498 | 54.1746
0.87499 | 54.1888
0.875 | 54.229
0.87501 | 54.2152
0.87502 | 54.1979
0.87503 | 54.1879
0.87504 | 54.1881
0.87505 | 54.1895
0.87506 | 54.2132
0.87507 | 54.1818
0.87508 | 54.1868
0.87509 | 54.2119
0.8751 | 54.203
0.87511 | 54.1899
0.87512 | 54.1843
0.87513 | 54.1842
0.87514 | 54.1881
0.87515 | 54.2138
0.87516 | 54.2101
0.87517 | 54.1848
0.87518 | 54.2034
0.87519 | 54.2084
0.8752 | 54.2123
0.87521 | 54.2045
0.87522 | 54.187
0.87523 | 54.1865
0.87524 | 54.1789
0.87525 | 54.1927
0.87526 | 54.2097
0.87527 | 54.2121
0.87528 | 54.1949
0.87529 | 54.2233
0.8753 | 54.2281
0.87531 | 54.1988
0.87532 | 54.2124
0.87533 | 54.2076
0.87534 | 54.2081
0.87535 | 54.2232
0.87536 | 54.2298
0.87537 | 54.2089
0.87538 | 54.2089
0.87539 | 54.2211
0.8754 | 54.2126
0.87541 | 54.2099
0.87542 | 54.2032
0.87543 | 54.19
0.87544 | 54.2117
0.87545 | 54.2196
0.87546 | 54.2057
0.87547 | 54.219
0.87548 | 54.2076
0.87549 | 54.2154
0.8755 | 54.239
0.87551 | 54.2372
0.87552 | 54.1965
0.87553 | 54.1936
0.87554 | 54.2177
0.87555 | 54.2245
0.87556 | 54.2226
0.87557 | 54.222
0.87558 | 54.2458
0.87559 | 54.216
0.8756 | 54.2126
0.87561 | 54.2305
0.87562 | 54.1877
0.87563 | 54.1879
0.87564 | 54.2323
0.87565 | 54.2164
0.87566 | 54.1986
0.87567 | 54.2165
0.87568 | 54.2065
0.87569 | 54.1999
0.8757 | 54.2065
0.87571 | 54.2243
0.87572 | 54.1825
0.87573 | 54.2012
0.87574 | 54.2137
0.87575 | 54.1953
0.87576 | 54.2089
0.87577 | 54.2091
0.87578 | 54.1971
0.87579 | 54.2047
0.8758 | 54.2351
0.87581 | 54.2136
0.87582 | 54.1699
0.87583 | 54.177
0.87584 | 54.2228
0.87585 | 54.1876
0.87586 | 54.2012
0.87587 | 54.2337
0.87588 | 54.1864
0.87589 | 54.1938
0.8759 | 54.2178
0.87591 | 54.2018
0.87592 | 54.1819
0.87593 | 54.1839
0.87594 | 54.2167
0.87595 | 54.2109
0.87596 | 54.2121
0.87597 | 54.2119
0.87598 | 54.2053
0.87599 | 54.1997
0.876 | 54.2041
0.87601 | 54.2147
0.87602 | 54.1987
0.87603 | 54.2093
0.87604 | 54.1981
0.87605 | 54.1988
0.87606 | 54.2249
0.87607 | 54.2108
0.87608 | 54.1929
0.87609 | 54.2008
0.8761 | 54.2027
0.87611 | 54.2001
0.87612 | 54.1955
0.87613 | 54.1989
0.87614 | 54.2078
0.87615 | 54.2142
0.87616 | 54.2152
0.87617 | 54.1944
0.87618 | 54.1774
0.87619 | 54.2172
0.8762 | 54.2242
0.87621 | 54.2097
0.87622 | 54.2152
0.87623 | 54.2101
0.87624 | 54.197
0.87625 | 54.1951
0.87626 | 54.2043
0.87627 | 54.202
0.87628 | 54.1755
0.87629 | 54.1966
0.8763 | 54.2144
0.87631 | 54.2075
0.87632 | 54.1918
0.87633 | 54.2102
0.87634 | 54.1936
0.87635 | 54.1892
0.87636 | 54.2456
0.87637 | 54.202
0.87638 | 54.1601
0.87639 | 54.1941
0.8764 | 54.2108
0.87641 | 54.1844
0.87642 | 54.2116
0.87643 | 54.2095
0.87644 | 54.1974
0.87645 | 54.2123
0.87646 | 54.2144
0.87647 | 54.1805
0.87648 | 54.1845
0.87649 | 54.2226
0.8765 | 54.1958
0.87651 | 54.2124
0.87652 | 54.1995
0.87653 | 54.193
0.87654 | 54.1909
0.87655 | 54.2042
0.87656 | 54.2256
0.87657 | 54.2054
0.87658 | 54.1862
0.87659 | 54.2129
0.8766 | 54.2262
0.87661 | 54.2027
0.87662 | 54.1901
0.87663 | 54.1872
0.87664 | 54.1992
0.87665 | 54.212
0.87666 | 54.2152
0.87667 | 54.1945
0.87668 | 54.2078
0.87669 | 54.2228
0.8767 | 54.1809
0.87671 | 54.1908
0.87672 | 54.1979
0.87673 | 54.1809
0.87674 | 54.2044
0.87675 | 54.2212
0.87676 | 54.2084
0.87677 | 54.1829
0.87678 | 54.1705
0.87679 | 54.2023
0.8768 | 54.1798
0.87681 | 54.1974
0.87682 | 54.2032
0.87683 | 54.1983
0.87684 | 54.2083
0.87685 | 54.2113
0.87686 | 54.2043
0.87687 | 54.1839
0.87688 | 54.1858
0.87689 | 54.1929
0.8769 | 54.2033
0.87691 | 54.211
0.87692 | 54.1935
0.87693 | 54.1933
0.87694 | 54.2185
0.87695 | 54.2239
0.87696 | 54.1814
0.87697 | 54.1759
0.87698 | 54.1912
0.87699 | 54.2032
0.877 | 54.2003
0.87701 | 54.2226
0.87702 | 54.2076
0.87703 | 54.1996
0.87704 | 54.1926
0.87705 | 54.1872
0.87706 | 54.2119
0.87707 | 54.1739
0.87708 | 54.1881
0.87709 | 54.2134
0.8771 | 54.1989
0.87711 | 54.1917
0.87712 | 54.2079
0.87713 | 54.1904
0.87714 | 54.1933
0.87715 | 54.2083
0.87716 | 54.2025
0.87717 | 54.1888
0.87718 | 54.1801
0.87719 | 54.2027
0.8772 | 54.2082
0.87721 | 54.2077
0.87722 | 54.2083
0.87723 | 54.2041
0.87724 | 54.1923
0.87725 | 54.1767
0.87726 | 54.2046
0.87727 | 54.1858
0.87728 | 54.1777
0.87729 | 54.2136
0.8773 | 54.2178
0.87731 | 54.2051
0.87732 | 54.1909
0.87733 | 54.1963
0.87734 | 54.1621
0.87735 | 54.1982
0.87736 | 54.2121
0.87737 | 54.1927
0.87738 | 54.1803
0.87739 | 54.2016
0.8774 | 54.1937
0.87741 | 54.1975
0.87742 | 54.1943
0.87743 | 54.211
0.87744 | 54.1781
0.87745 | 54.2117
0.87746 | 54.2186
0.87747 | 54.1717
0.87748 | 54.1698
0.87749 | 54.2049
0.8775 | 54.2171
0.87751 | 54.1972
0.87752 | 54.2084
0.87753 | 54.2049
0.87754 | 54.1753
0.87755 | 54.202
0.87756 | 54.2179
0.87757 | 54.1763
0.87758 | 54.186
0.87759 | 54.2095
0.8776 | 54.2066
0.87761 | 54.2069
0.87762 | 54.2115
0.87763 | 54.1986
0.87764 | 54.1926
0.87765 | 54.187
0.87766 | 54.2032
0.87767 | 54.1835
0.87768 | 54.1852
0.87769 | 54.2058
0.8777 | 54.1947
0.87771 | 54.1962
0.87772 | 54.1882
0.87773 | 54.1849
0.87774 | 54.1892
0.87775 | 54.1947
0.87776 | 54.2006
0.87777 | 54.1825
0.87778 | 54.2019
0.87779 | 54.1842
0.8778 | 54.1834
0.87781 | 54.2001
0.87782 | 54.1868
0.87783 | 54.1591
0.87784 | 54.1943
0.87785 | 54.1792
0.87786 | 54.1892
0.87787 | 54.1785
0.87788 | 54.1842
0.87789 | 54.1994
0.8779 | 54.1837
0.87791 | 54.1918
0.87792 | 54.1785
0.87793 | 54.1808
0.87794 | 54.1876
0.87795 | 54.2026
0.87796 | 54.1931
0.87797 | 54.1977
0.87798 | 54.1904
0.87799 | 54.1994
0.878 | 54.2128
0.87801 | 54.2152
0.87802 | 54.1838
0.87803 | 54.1859
0.87804 | 54.1779
0.87805 | 54.2099
0.87806 | 54.1956
0.87807 | 54.1928
0.87808 | 54.1682
0.87809 | 54.1944
0.8781 | 54.1986
0.87811 | 54.2026
0.87812 | 54.1925
0.87813 | 54.159
0.87814 | 54.1882
0.87815 | 54.2045
0.87816 | 54.1914
0.87817 | 54.2085
0.87818 | 54.1971
0.87819 | 54.1727
0.8782 | 54.1949
0.87821 | 54.1829
0.87822 | 54.1722
0.87823 | 54.1784
0.87824 | 54.2113
0.87825 | 54.206
0.87826 | 54.1912
0.87827 | 54.1852
0.87828 | 54.17
0.87829 | 54.1875
0.8783 | 54.2042
0.87831 | 54.1982
0.87832 | 54.1717
0.87833 | 54.1657
0.87834 | 54.1888
0.87835 | 54.1891
0.87836 | 54.1803
0.87837 | 54.17
0.87838 | 54.1719
0.87839 | 54.2019
0.8784 | 54.2015
0.87841 | 54.1994
0.87842 | 54.1604
0.87843 | 54.1711
0.87844 | 54.1915
0.87845 | 54.1765
0.87846 | 54.1942
0.87847 | 54.1834
0.87848 | 54.1909
0.87849 | 54.1928
0.8785 | 54.1919
0.87851 | 54.1944
0.87852 | 54.1938
0.87853 | 54.1658
0.87854 | 54.1885
0.87855 | 54.2056
0.87856 | 54.201
0.87857 | 54.1966
0.87858 | 54.1834
0.87859 | 54.1892
0.8786 | 54.2
0.87861 | 54.1992
0.87862 | 54.1892
0.87863 | 54.1842
0.87864 | 54.2019
0.87865 | 54.1932
0.87866 | 54.2036
0.87867 | 54.2176
0.87868 | 54.196
0.87869 | 54.1877
0.8787 | 54.2015
0.87871 | 54.2109
0.87872 | 54.1753
0.87873 | 54.1877
0.87874 | 54.2246
0.87875 | 54.2092
0.87876 | 54.1877
0.87877 | 54.1739
0.87878 | 54.1783
0.87879 | 54.1809
0.8788 | 54.2058
0.87881 | 54.1982
0.87882 | 54.1918
0.87883 | 54.1912
0.87884 | 54.2115
0.87885 | 54.2049
0.87886 | 54.2116
0.87887 | 54.1826
0.87888 | 54.2008
0.87889 | 54.1842
0.8789 | 54.1647
0.87891 | 54.2038
0.87892 | 54.1923
0.87893 | 54.196
0.87894 | 54.2008
0.87895 | 54.2062
0.87896 | 54.1989
0.87897 | 54.1674
0.87898 | 54.1753
0.87899 | 54.1982
0.879 | 54.2077
0.87901 | 54.1946
0.87902 | 54.1923
0.87903 | 54.1966
0.87904 | 54.1859
0.87905 | 54.1982
0.87906 | 54.2004
0.87907 | 54.1962
0.87908 | 54.1827
0.87909 | 54.2071
0.8791 | 54.2103
0.87911 | 54.1971
0.87912 | 54.1728
0.87913 | 54.1705
0.87914 | 54.1937
0.87915 | 54.2104
0.87916 | 54.2113
0.87917 | 54.1981
0.87918 | 54.1879
0.87919 | 54.1868
0.8792 | 54.1944
0.87921 | 54.1958
0.87922 | 54.196
0.87923 | 54.2018
0.87924 | 54.2122
0.87925 | 54.2009
0.87926 | 54.1929
0.87927 | 54.1918
0.87928 | 54.189
0.87929 | 54.2062
0.8793 | 54.1918
0.87931 | 54.2049
0.87932 | 54.1933
0.87933 | 54.1857
0.87934 | 54.1918
0.87935 | 54.1757
0.87936 | 54.2032
0.87937 | 54.2288
0.87938 | 54.1905
0.87939 | 54.2007
0.8794 | 54.1999
0.87941 | 54.1945
0.87942 | 54.2001
0.87943 | 54.2009
0.87944 | 54.1845
0.87945 | 54.1979
0.87946 | 54.2084
0.87947 | 54.1948
0.87948 | 54.201
0.87949 | 54.2217
0.8795 | 54.2115
0.87951 | 54.2019
0.87952 | 54.2027
0.87953 | 54.1834
0.87954 | 54.1883
0.87955 | 54.1949
0.87956 | 54.2154
0.87957 | 54.1989
0.87958 | 54.2019
0.87959 | 54.2069
0.8796 | 54.192
0.87961 | 54.1899
0.87962 | 54.2161
0.87963 | 54.2091
0.87964 | 54.189
0.87965 | 54.196
0.87966 | 54.2121
0.87967 | 54.1855
0.87968 | 54.1723
0.87969 | 54.2054
0.8797 | 54.2312
0.87971 | 54.2042
0.87972 | 54.2141
0.87973 | 54.2077
0.87974 | 54.1829
0.87975 | 54.1863
0.87976 | 54.2064
0.87977 | 54.1907
0.87978 | 54.1901
0.87979 | 54.2125
0.8798 | 54.222
0.87981 | 54.1924
0.87982 | 54.2089
0.87983 | 54.1933
0.87984 | 54.174
0.87985 | 54.2137
0.87986 | 54.2237
0.87987 | 54.1973
0.87988 | 54.1792
0.87989 | 54.2105
0.8799 | 54.2077
0.87991 | 54.2093
0.87992 | 54.1916
0.87993 | 54.2069
0.87994 | 54.2025
0.87995 | 54.2165
0.87996 | 54.2145
0.87997 | 54.1856
0.87998 | 54.1826
0.87999 | 54.2036
0.88 | 54.2002
0.88001 | 54.186
0.88002 | 54.2054
0.88003 | 54.199
0.88004 | 54.1896
0.88005 | 54.1869
0.88006 | 54.2101
0.88007 | 54.1852
0.88008 | 54.1774
0.88009 | 54.1938
0.8801 | 54.1931
0.88011 | 54.2095
0.88012 | 54.1942
0.88013 | 54.1713
0.88014 | 54.1781
0.88015 | 54.201
0.88016 | 54.2271
0.88017 | 54.1705
0.88018 | 54.167
0.88019 | 54.2228
0.8802 | 54.1807
0.88021 | 54.1641
0.88022 | 54.1929
0.88023 | 54.1887
0.88024 | 54.1683
0.88025 | 54.2061
0.88026 | 54.2259
0.88027 | 54.1728
0.88028 | 54.1707
0.88029 | 54.1979
0.8803 | 54.1865
0.88031 | 54.1715
0.88032 | 54.1977
0.88033 | 54.207
0.88034 | 54.1868
0.88035 | 54.2067
0.88036 | 54.2036
0.88037 | 54.1484
0.88038 | 54.1708
0.88039 | 54.2019
0.8804 | 54.1936
0.88041 | 54.1922
0.88042 | 54.2087
0.88043 | 54.2038
0.88044 | 54.1698
0.88045 | 54.1866
0.88046 | 54.2004
0.88047 | 54.1726
0.88048 | 54.1889
0.88049 | 54.1979
0.8805 | 54.2012
0.88051 | 54.1911
0.88052 | 54.1942
0.88053 | 54.1882
0.88054 | 54.1853
0.88055 | 54.2254
0.88056 | 54.2137
0.88057 | 54.1914
0.88058 | 54.2144
0.88059 | 54.1898
0.8806 | 54.1741
0.88061 | 54.2162
0.88062 | 54.218
0.88063 | 54.1825
0.88064 | 54.184
0.88065 | 54.2054
0.88066 | 54.189
0.88067 | 54.1705
0.88068 | 54.182
0.88069 | 54.192
0.8807 | 54.2009
0.88071 | 54.215
0.88072 | 54.2077
0.88073 | 54.1896
0.88074 | 54.1854
0.88075 | 54.1968
0.88076 | 54.2038
0.88077 | 54.1967
0.88078 | 54.2196
0.88079 | 54.2006
0.8808 | 54.1998
0.88081 | 54.2484
0.88082 | 54.2032
0.88083 | 54.1794
0.88084 | 54.2173
0.88085 | 54.2172
0.88086 | 54.1909
0.88087 | 54.2042
0.88088 | 54.2177
0.88089 | 54.2134
0.8809 | 54.1977
0.88091 | 54.2098
0.88092 | 54.2003
0.88093 | 54.1744
0.88094 | 54.1887
0.88095 | 54.2317
0.88096 | 54.2128
0.88097 | 54.1892
0.88098 | 54.2011
0.88099 | 54.2011
0.881 | 54.2081
0.88101 | 54.2149
0.88102 | 54.1778
0.88103 | 54.174
0.88104 | 54.2186
0.88105 | 54.2135
0.88106 | 54.1914
0.88107 | 54.1953
0.88108 | 54.1894
0.88109 | 54.1641
0.8811 | 54.1999
0.88111 | 54.2082
0.88112 | 54.1729
0.88113 | 54.1901
0.88114 | 54.1954
0.88115 | 54.1847
0.88116 | 54.1842
0.88117 | 54.195
0.88118 | 54.1811
0.88119 | 54.1816
0.8812 | 54.2045
0.88121 | 54.1992
0.88122 | 54.163
0.88123 | 54.164
0.88124 | 54.1979
0.88125 | 54.1899
0.88126 | 54.2021
0.88127 | 54.1958
0.88128 | 54.1756
0.88129 | 54.1842
0.8813 | 54.1993
0.88131 | 54.1654
0.88132 | 54.1628
0.88133 | 54.1872
0.88134 | 54.2043
0.88135 | 54.1721
0.88136 | 54.1772
0.88137 | 54.1876
0.88138 | 54.1472
0.88139 | 54.1746
0.8814 | 54.2063
0.88141 | 54.2145
0.88142 | 54.1713
0.88143 | 54.1542
0.88144 | 54.2003
0.88145 | 54.1846
0.88146 | 54.1637
0.88147 | 54.1913
0.88148 | 54.1982
0.88149 | 54.1765
0.8815 | 54.1773
0.88151 | 54.2193
0.88152 | 54.172
0.88153 | 54.1639
0.88154 | 54.1942
0.88155 | 54.2114
0.88156 | 54.2125
0.88157 | 54.1904
0.88158 | 54.1819
0.88159 | 54.1813
0.8816 | 54.19
0.88161 | 54.193
0.88162 | 54.2039
0.88163 | 54.2112
0.88164 | 54.1961
0.88165 | 54.1882
0.88166 | 54.2097
0.88167 | 54.1943
0.88168 | 54.1686
0.88169 | 54.179
0.8817 | 54.1973
0.88171 | 54.2171
0.88172 | 54.1818
0.88173 | 54.1942
0.88174 | 54.2111
0.88175 | 54.1995
0.88176 | 54.2053
0.88177 | 54.2038
0.88178 | 54.1978
0.88179 | 54.1934
0.8818 | 54.2189
0.88181 | 54.2233
0.88182 | 54.1822
0.88183 | 54.2146
0.88184 | 54.214
0.88185 | 54.2067
0.88186 | 54.2087
0.88187 | 54.1956
0.88188 | 54.1775
0.88189 | 54.1919
0.8819 | 54.2148
0.88191 | 54.2345
0.88192 | 54.2172
0.88193 | 54.2121
0.88194 | 54.1997
0.88195 | 54.1794
0.88196 | 54.219
0.88197 | 54.2075
0.88198 | 54.2029
0.88199 | 54.2142
0.882 | 54.2249
0.88201 | 54.2034
0.88202 | 54.1916
0.88203 | 54.188
0.88204 | 54.1949
0.88205 | 54.2112
0.88206 | 54.2118
0.88207 | 54.2082
0.88208 | 54.2019
0.88209 | 54.2207
0.8821 | 54.2008
0.88211 | 54.1907
0.88212 | 54.1947
0.88213 | 54.2132
0.88214 | 54.2202
0.88215 | 54.2159
0.88216 | 54.2211
0.88217 | 54.2048
0.88218 | 54.178
0.88219 | 54.215
0.8822 | 54.2248
0.88221 | 54.1894
0.88222 | 54.2161
0.88223 | 54.2349
0.88224 | 54.1948
0.88225 | 54.1839
0.88226 | 54.2222
0.88227 | 54.2108
0.88228 | 54.1746
0.88229 | 54.2223
0.8823 | 54.2169
0.88231 | 54.2137
0.88232 | 54.2102
0.88233 | 54.2043
0.88234 | 54.1988
0.88235 | 54.2202
0.88236 | 54.2222
0.88237 | 54.2196
0.88238 | 54.2097
0.88239 | 54.225
0.8824 | 54.208
0.88241 | 54.1813
0.88242 | 54.1986
0.88243 | 54.2123
0.88244 | 54.1984
0.88245 | 54.2178
0.88246 | 54.2359
0.88247 | 54.1912
0.88248 | 54.1863
0.88249 | 54.188
0.8825 | 54.2237
0.88251 | 54.2051
0.88252 | 54.2056
0.88253 | 54.218
0.88254 | 54.2175
0.88255 | 54.2136
0.88256 | 54.2178
0.88257 | 54.2066
0.88258 | 54.1819
0.88259 | 54.2002
0.8826 | 54.2283
0.88261 | 54.2078
0.88262 | 54.213
0.88263 | 54.2036
0.88264 | 54.1953
0.88265 | 54.2129
0.88266 | 54.2171
0.88267 | 54.1981
0.88268 | 54.2065
0.88269 | 54.2245
0.8827 | 54.2095
0.88271 | 54.2097
0.88272 | 54.2083
0.88273 | 54.2222
0.88274 | 54.213
0.88275 | 54.2141
0.88276 | 54.2122
0.88277 | 54.221
0.88278 | 54.2165
0.88279 | 54.2046
0.8828 | 54.2181
0.88281 | 54.2397
0.88282 | 54.2139
0.88283 | 54.1984
0.88284 | 54.2148
0.88285 | 54.2206
0.88286 | 54.229
0.88287 | 54.2084
0.88288 | 54.2208
0.88289 | 54.2176
0.8829 | 54.2191
0.88291 | 54.2466
0.88292 | 54.2267
0.88293 | 54.1905
0.88294 | 54.2058
0.88295 | 54.2251
0.88296 | 54.2368
0.88297 | 54.2051
0.88298 | 54.2118
0.88299 | 54.2172
0.883 | 54.2156
0.88301 | 54.2054
0.88302 | 54.2207
0.88303 | 54.2086
0.88304 | 54.2141
0.88305 | 54.2118
0.88306 | 54.2438
0.88307 | 54.2138
0.88308 | 54.1845
0.88309 | 54.2158
0.8831 | 54.2364
0.88311 | 54.218
0.88312 | 54.2005
0.88313 | 54.1995
0.88314 | 54.2128
0.88315 | 54.2291
0.88316 | 54.2285
0.88317 | 54.2122
0.88318 | 54.2148
0.88319 | 54.2184
0.8832 | 54.2051
0.88321 | 54.225
0.88322 | 54.2185
0.88323 | 54.1955
0.88324 | 54.196
0.88325 | 54.2051
0.88326 | 54.2241
0.88327 | 54.2051
0.88328 | 54.189
0.88329 | 54.2019
0.8833 | 54.2137
0.88331 | 54.2171
0.88332 | 54.2245
0.88333 | 54.1979
0.88334 | 54.2104
0.88335 | 54.2199
0.88336 | 54.2019
0.88337 | 54.1979
0.88338 | 54.2261
0.88339 | 54.2252
0.8834 | 54.2116
0.88341 | 54.2205
0.88342 | 54.2062
0.88343 | 54.2006
0.88344 | 54.2104
0.88345 | 54.2067
0.88346 | 54.2073
0.88347 | 54.2001
0.88348 | 54.21
0.88349 | 54.188
0.8835 | 54.1981
0.88351 | 54.2217
0.88352 | 54.2143
0.88353 | 54.1955
0.88354 | 54.2162
0.88355 | 54.2117
0.88356 | 54.1874
0.88357 | 54.2116
0.88358 | 54.2143
0.88359 | 54.1963
0.8836 | 54.2279
0.88361 | 54.2327
0.88362 | 54.2046
0.88363 | 54.2075
0.88364 | 54.2142
0.88365 | 54.2145
0.88366 | 54.2115
0.88367 | 54.2353
0.88368 | 54.2174
0.88369 | 54.2175
0.8837 | 54.2335
0.88371 | 54.214
0.88372 | 54.1972
0.88373 | 54.1857
0.88374 | 54.2196
0.88375 | 54.2404
0.88376 | 54.2207
0.88377 | 54.2199
0.88378 | 54.2109
0.88379 | 54.2152
0.8838 | 54.2265
0.88381 | 54.2156
0.88382 | 54.2049
0.88383 | 54.2014
0.88384 | 54.2089
0.88385 | 54.2241
0.88386 | 54.2486
0.88387 | 54.2579
0.88388 | 54.2264
0.88389 | 54.2021
0.8839 | 54.2183
0.88391 | 54.232
0.88392 | 54.1915
0.88393 | 54.2162
0.88394 | 54.2316
0.88395 | 54.217
0.88396 | 54.2406
0.88397 | 54.2456
0.88398 | 54.2422
0.88399 | 54.2125
0.884 | 54.2092
0.88401 | 54.2341
0.88402 | 54.2185
0.88403 | 54.2379
0.88404 | 54.2399
0.88405 | 54.2506
0.88406 | 54.2493
0.88407 | 54.2121
0.88408 | 54.2241
0.88409 | 54.2163
0.8841 | 54.2183
0.88411 | 54.2445
0.88412 | 54.2071
0.88413 | 54.226
0.88414 | 54.2545
0.88415 | 54.2199
0.88416 | 54.2453
0.88417 | 54.2285
0.88418 | 54.201
0.88419 | 54.1958
0.8842 | 54.2153
0.88421 | 54.2087
0.88422 | 54.2121
0.88423 | 54.2329
0.88424 | 54.2179
0.88425 | 54.2093
0.88426 | 54.2366
0.88427 | 54.2237
0.88428 | 54.2023
0.88429 | 54.225
0.8843 | 54.2268
0.88431 | 54.2114
0.88432 | 54.2
0.88433 | 54.2082
0.88434 | 54.2344
0.88435 | 54.2279
0.88436 | 54.2478
0.88437 | 54.2385
0.88438 | 54.197
0.88439 | 54.2041
0.8844 | 54.2338
0.88441 | 54.2514
0.88442 | 54.1989
0.88443 | 54.2065
0.88444 | 54.2452
0.88445 | 54.2309
0.88446 | 54.2416
0.88447 | 54.2248
0.88448 | 54.1965
0.88449 | 54.2335
0.8845 | 54.245
0.88451 | 54.2423
0.88452 | 54.2204
0.88453 | 54.2185
0.88454 | 54.2057
0.88455 | 54.2152
0.88456 | 54.2388
0.88457 | 54.222
0.88458 | 54.2217
0.88459 | 54.2255
0.8846 | 54.2257
0.88461 | 54.219
0.88462 | 54.2112
0.88463 | 54.208
0.88464 | 54.2351
0.88465 | 54.2351
0.88466 | 54.2373
0.88467 | 54.2196
0.88468 | 54.2225
0.88469 | 54.222
0.8847 | 54.2246
0.88471 | 54.241
0.88472 | 54.238
0.88473 | 54.2195
0.88474 | 54.2416
0.88475 | 54.2347
0.88476 | 54.2167
0.88477 | 54.2205
0.88478 | 54.221
0.88479 | 54.2339
0.8848 | 54.2414
0.88481 | 54.2121
0.88482 | 54.2013
0.88483 | 54.2204
0.88484 | 54.2274
0.88485 | 54.2473
0.88486 | 54.2245
0.88487 | 54.2125
0.88488 | 54.2004
0.88489 | 54.2101
0.8849 | 54.2183
0.88491 | 54.227
0.88492 | 54.2382
0.88493 | 54.2143
0.88494 | 54.2119
0.88495 | 54.2329
0.88496 | 54.2354
0.88497 | 54.2193
0.88498 | 54.2133
0.88499 | 54.2093
0.885 | 54.2223
0.88501 | 54.2052
0.88502 | 54.232
0.88503 | 54.2364
0.88504 | 54.2206
0.88505 | 54.2255
0.88506 | 54.2387
0.88507 | 54.2065
0.88508 | 54.2108
0.88509 | 54.2403
0.8851 | 54.216
0.88511 | 54.2157
0.88512 | 54.2287
0.88513 | 54.2184
0.88514 | 54.2092
0.88515 | 54.2209
0.88516 | 54.2117
0.88517 | 54.1968
0.88518 | 54.2176
0.88519 | 54.2428
0.8852 | 54.2103
0.88521 | 54.2038
0.88522 | 54.21
0.88523 | 54.1934
0.88524 | 54.2042
0.88525 | 54.2215
0.88526 | 54.237
0.88527 | 54.2272
0.88528 | 54.1846
0.88529 | 54.2066
0.8853 | 54.2307
0.88531 | 54.2023
0.88532 | 54.1976
0.88533 | 54.2161
0.88534 | 54.2139
0.88535 | 54.1977
0.88536 | 54.2086
0.88537 | 54.2015
0.88538 | 54.2126
0.88539 | 54.2027
0.8854 | 54.1925
0.88541 | 54.2042
0.88542 | 54.2072
0.88543 | 54.2113
0.88544 | 54.2252
0.88545 | 54.213
0.88546 | 54.1896
0.88547 | 54.2232
0.88548 | 54.1903
0.88549 | 54.1964
0.8855 | 54.2213
0.88551 | 54.216
0.88552 | 54.2059
0.88553 | 54.2061
0.88554 | 54.2083
0.88555 | 54.2139
0.88556 | 54.2068
0.88557 | 54.2301
0.88558 | 54.1894
0.88559 | 54.1903
0.8856 | 54.2041
0.88561 | 54.2266
0.88562 | 54.2253
0.88563 | 54.1842
0.88564 | 54.1932
0.88565 | 54.2305
0.88566 | 54.2119
0.88567 | 54.1935
0.88568 | 54.1974
0.88569 | 54.2222
0.8857 | 54.2154
0.88571 | 54.2263
0.88572 | 54.2219
0.88573 | 54.2012
0.88574 | 54.194
0.88575 | 54.2052
0.88576 | 54.2032
0.88577 | 54.1781
0.88578 | 54.1894
0.88579 | 54.2061
0.8858 | 54.2046
0.88581 | 54.2093
0.88582 | 54.1905
0.88583 | 54.1782
0.88584 | 54.1899
0.88585 | 54.2286
0.88586 | 54.1903
0.88587 | 54.174
0.88588 | 54.186
0.88589 | 54.1979
0.8859 | 54.2075
0.88591 | 54.2314
0.88592 | 54.1982
0.88593 | 54.1724
0.88594 | 54.1785
0.88595 | 54.196
0.88596 | 54.1939
0.88597 | 54.1796
0.88598 | 54.1976
0.88599 | 54.1979
0.886 | 54.1963
0.88601 | 54.2263
0.88602 | 54.1964
0.88603 | 54.1789
0.88604 | 54.2006
0.88605 | 54.1956
0.88606 | 54.2021
0.88607 | 54.2251
0.88608 | 54.1978
0.88609 | 54.1789
0.8861 | 54.2051
0.88611 | 54.2169
0.88612 | 54.2063
0.88613 | 54.1746
0.88614 | 54.1923
0.88615 | 54.206
0.88616 | 54.1878
0.88617 | 54.1986
0.88618 | 54.215
0.88619 | 54.1962
0.8862 | 54.2109
0.88621 | 54.2209
0.88622 | 54.1901
0.88623 | 54.1663
0.88624 | 54.2076
0.88625 | 54.2262
0.88626 | 54.1957
0.88627 | 54.1871
0.88628 | 54.2067
0.88629 | 54.2032
0.8863 | 54.1857
0.88631 | 54.2192
0.88632 | 54.187
0.88633 | 54.1782
0.88634 | 54.2018
0.88635 | 54.1859
0.88636 | 54.1937
0.88637 | 54.2183
0.88638 | 54.1715
0.88639 | 54.1704
0.8864 | 54.2172
0.88641 | 54.2154
0.88642 | 54.1643
0.88643 | 54.1803
0.88644 | 54.2089
0.88645 | 54.1942
0.88646 | 54.1889
0.88647 | 54.2089
0.88648 | 54.1901
0.88649 | 54.1992
0.8865 | 54.2188
0.88651 | 54.1954
0.88652 | 54.1931
0.88653 | 54.2035
0.88654 | 54.2135
0.88655 | 54.2019
0.88656 | 54.2029
0.88657 | 54.197
0.88658 | 54.1971
0.88659 | 54.2088
0.8866 | 54.2285
0.88661 | 54.224
0.88662 | 54.2121
0.88663 | 54.1925
0.88664 | 54.2117
0.88665 | 54.2006
0.88666 | 54.2207
0.88667 | 54.2071
0.88668 | 54.2116
0.88669 | 54.236
0.8867 | 54.2157
0.88671 | 54.2237
0.88672 | 54.2019
0.88673 | 54.1925
0.88674 | 54.1912
0.88675 | 54.2035
0.88676 | 54.214
0.88677 | 54.2126
0.88678 | 54.2248
0.88679 | 54.2162
0.8868 | 54.187
0.88681 | 54.1894
0.88682 | 54.2021
0.88683 | 54.1999
0.88684 | 54.2048
0.88685 | 54.2079
0.88686 | 54.2129
0.88687 | 54.201
0.88688 | 54.2263
0.88689 | 54.2157
0.8869 | 54.2227
0.88691 | 54.2267
0.88692 | 54.2099
0.88693 | 54.2047
0.88694 | 54.1925
0.88695 | 54.2299
0.88696 | 54.204
0.88697 | 54.2055
0.88698 | 54.2144
0.88699 | 54.1966
0.887 | 54.2159
0.88701 | 54.2023
0.88702 | 54.2033
0.88703 | 54.1939
0.88704 | 54.2069
0.88705 | 54.206
0.88706 | 54.2018
0.88707 | 54.2117
0.88708 | 54.2041
0.88709 | 54.2123
0.8871 | 54.2081
0.88711 | 54.2306
0.88712 | 54.213
0.88713 | 54.1773
0.88714 | 54.1989
0.88715 | 54.2249
0.88716 | 54.2174
0.88717 | 54.2134
0.88718 | 54.2065
0.88719 | 54.206
0.8872 | 54.2091
0.88721 | 54.2141
0.88722 | 54.2318
0.88723 | 54.2045
0.88724 | 54.1995
0.88725 | 54.2031
0.88726 | 54.2274
0.88727 | 54.2239
0.88728 | 54.201
0.88729 | 54.2196
0.8873 | 54.1947
0.88731 | 54.2143
0.88732 | 54.2034
0.88733 | 54.2127
0.88734 | 54.2101
0.88735 | 54.2024
0.88736 | 54.2214
0.88737 | 54.2218
0.88738 | 54.2084
0.88739 | 54.2034
0.8874 | 54.229
0.88741 | 54.2523
0.88742 | 54.1876
0.88743 | 54.1858
0.88744 | 54.2259
0.88745 | 54.2126
0.88746 | 54.2071
0.88747 | 54.2233
0.88748 | 54.2279
0.88749 | 54.1966
0.8875 | 54.2299
0.88751 | 54.2368
0.88752 | 54.2006
0.88753 | 54.1787
0.88754 | 54.2068
0.88755 | 54.2292
0.88756 | 54.1973
0.88757 | 54.2058
0.88758 | 54.2149
0.88759 | 54.2249
0.8876 | 54.2059
0.88761 | 54.2079
0.88762 | 54.1936
0.88763 | 54.1815
0.88764 | 54.2187
0.88765 | 54.2322
0.88766 | 54.2335
0.88767 | 54.2169
0.88768 | 54.2022
0.88769 | 54.2035
0.8877 | 54.2265
0.88771 | 54.2362
0.88772 | 54.2054
0.88773 | 54.2122
0.88774 | 54.2296
0.88775 | 54.2367
0.88776 | 54.2307
0.88777 | 54.2119
0.88778 | 54.2142
0.88779 | 54.2158
0.8878 | 54.218
0.88781 | 54.2191
0.88782 | 54.2191
0.88783 | 54.2061
0.88784 | 54.2045
0.88785 | 54.235
0.88786 | 54.2364
0.88787 | 54.1989
0.88788 | 54.1953
0.88789 | 54.2095
0.8879 | 54.2047
0.88791 | 54.2071
0.88792 | 54.1982
0.88793 | 54.2172
0.88794 | 54.2033
0.88795 | 54.2169
0.88796 | 54.2255
0.88797 | 54.2073
0.88798 | 54.1946
0.88799 | 54.2054
0.888 | 54.2223
0.88801 | 54.2059
0.88802 | 54.2073
0.88803 | 54.2211
0.88804 | 54.2164
0.88805 | 54.232
0.88806 | 54.2144
0.88807 | 54.1883
0.88808 | 54.2152
0.88809 | 54.2087
0.8881 | 54.1886
0.88811 | 54.2069
0.88812 | 54.2165
0.88813 | 54.1909
0.88814 | 54.2006
0.88815 | 54.2216
0.88816 | 54.2101
0.88817 | 54.183
0.88818 | 54.1811
0.88819 | 54.2095
0.8882 | 54.2218
0.88821 | 54.2036
0.88822 | 54.1782
0.88823 | 54.2
0.88824 | 54.2167
0.88825 | 54.2028
0.88826 | 54.2027
0.88827 | 54.2084
0.88828 | 54.1976
0.88829 | 54.2069
0.8883 | 54.1905
0.88831 | 54.1896
0.88832 | 54.2055
0.88833 | 54.2028
0.88834 | 54.1936
0.88835 | 54.2133
0.88836 | 54.2363
0.88837 | 54.189
0.88838 | 54.1762
0.88839 | 54.1936
0.8884 | 54.2036
0.88841 | 54.1918
0.88842 | 54.197
0.88843 | 54.2054
0.88844 | 54.2162
0.88845 | 54.2013
0.88846 | 54.2174
0.88847 | 54.1859
0.88848 | 54.1963
0.88849 | 54.2014
0.8885 | 54.2139
0.88851 | 54.1972
0.88852 | 54.1872
0.88853 | 54.1936
0.88854 | 54.1694
0.88855 | 54.2149
0.88856 | 54.2102
0.88857 | 54.1845
0.88858 | 54.1964
0.88859 | 54.2014
0.8886 | 54.1857
0.88861 | 54.2012
0.88862 | 54.2003
0.88863 | 54.1848
0.88864 | 54.1818
0.88865 | 54.2069
0.88866 | 54.2176
0.88867 | 54.1895
0.88868 | 54.1725
0.88869 | 54.1947
0.8887 | 54.2121
0.88871 | 54.1787
0.88872 | 54.2089
0.88873 | 54.2125
0.88874 | 54.2
0.88875 | 54.1896
0.88876 | 54.196
0.88877 | 54.1995
0.88878 | 54.1914
0.88879 | 54.1916
0.8888 | 54.1964
0.88881 | 54.1802
0.88882 | 54.1882
0.88883 | 54.2036
0.88884 | 54.2032
0.88885 | 54.1895
0.88886 | 54.2058
0.88887 | 54.2035
0.88888 | 54.1822
0.88889 | 54.2015
0.8889 | 54.213
0.88891 | 54.215
0.88892 | 54.196
0.88893 | 54.1888
0.88894 | 54.1964
0.88895 | 54.2108
0.88896 | 54.2174
0.88897 | 54.1974
0.88898 | 54.2018
0.88899 | 54.2127
0.889 | 54.2152
0.88901 | 54.2036
0.88902 | 54.1839
0.88903 | 54.1985
0.88904 | 54.2036
0.88905 | 54.2141
0.88906 | 54.2219
0.88907 | 54.1753
0.88908 | 54.1842
0.88909 | 54.1824
0.8891 | 54.1979
0.88911 | 54.1999
0.88912 | 54.2113
0.88913 | 54.2176
0.88914 | 54.2273
0.88915 | 54.206
0.88916 | 54.2114
0.88917 | 54.2059
0.88918 | 54.2089
0.88919 | 54.2012
0.8892 | 54.1992
0.88921 | 54.2154
0.88922 | 54.1816
0.88923 | 54.1909
0.88924 | 54.2173
0.88925 | 54.2322
0.88926 | 54.2083
0.88927 | 54.2128
0.88928 | 54.214
0.88929 | 54.2019
0.8893 | 54.2089
0.88931 | 54.218
0.88932 | 54.2201
0.88933 | 54.1835
0.88934 | 54.2196
0.88935 | 54.2112
0.88936 | 54.2062
0.88937 | 54.1897
0.88938 | 54.1732
0.88939 | 54.2056
0.8894 | 54.2352
0.88941 | 54.2309
0.88942 | 54.1978
0.88943 | 54.2019
0.88944 | 54.1913
0.88945 | 54.1966
0.88946 | 54.21
0.88947 | 54.2159
0.88948 | 54.1975
0.88949 | 54.2199
0.8895 | 54.2096
0.88951 | 54.1964
0.88952 | 54.1951
0.88953 | 54.196
0.88954 | 54.2018
0.88955 | 54.2233
0.88956 | 54.2066
0.88957 | 54.18
0.88958 | 54.1933
0.88959 | 54.2023
0.8896 | 54.1845
0.88961 | 54.2041
0.88962 | 54.1964
0.88963 | 54.1715
0.88964 | 54.2006
0.88965 | 54.2364
0.88966 | 54.1988
0.88967 | 54.1773
0.88968 | 54.2154
0.88969 | 54.1877
0.8897 | 54.1855
0.88971 | 54.2215
0.88972 | 54.2128
0.88973 | 54.1774
0.88974 | 54.2187
0.88975 | 54.2545
0.88976 | 54.2144
0.88977 | 54.1728
0.88978 | 54.2036
0.88979 | 54.1862
0.8898 | 54.1885
0.88981 | 54.2327
0.88982 | 54.2138
0.88983 | 54.1855
0.88984 | 54.211
0.88985 | 54.1997
0.88986 | 54.1816
0.88987 | 54.1889
0.88988 | 54.2165
0.88989 | 54.1922
0.8899 | 54.2045
0.88991 | 54.2362
0.88992 | 54.213
0.88993 | 54.1721
0.88994 | 54.1995
0.88995 | 54.2095
0.88996 | 54.1949
0.88997 | 54.2216
0.88998 | 54.2121
0.88999 | 54.1979
0.89 | 54.1931
0.89001 | 54.2059
0.89002 | 54.1804
0.89003 | 54.1753
0.89004 | 54.2006
0.89005 | 54.2128
0.89006 | 54.1866
0.89007 | 54.1867
0.89008 | 54.2113
0.89009 | 54.1901
0.8901 | 54.2004
0.89011 | 54.2062
0.89012 | 54.1937
0.89013 | 54.162
0.89014 | 54.1853
0.89015 | 54.2046
0.89016 | 54.1823
0.89017 | 54.1899
0.89018 | 54.2177
0.89019 | 54.1978
0.8902 | 54.1835
0.89021 | 54.2086
0.89022 | 54.1902
0.89023 | 54.1557
0.89024 | 54.1877
0.89025 | 54.1951
0.89026 | 54.1679
0.89027 | 54.176
0.89028 | 54.2025
0.89029 | 54.206
0.8903 | 54.1921
0.89031 | 54.1735
0.89032 | 54.156
0.89033 | 54.1638
0.89034 | 54.1665
0.89035 | 54.2079
0.89036 | 54.2001
0.89037 | 54.1869
0.89038 | 54.1545
0.89039 | 54.1727
0.8904 | 54.1777
0.89041 | 54.1785
0.89042 | 54.1704
0.89043 | 54.156
0.89044 | 54.1793
0.89045 | 54.2064
0.89046 | 54.1939
0.89047 | 54.1855
0.89048 | 54.1707
0.89049 | 54.1567
0.8905 | 54.1739
0.89051 | 54.1977
0.89052 | 54.1817
0.89053 | 54.1708
0.89054 | 54.189
0.89055 | 54.1805
0.89056 | 54.1828
0.89057 | 54.1734
0.89058 | 54.1702
0.89059 | 54.1784
0.8906 | 54.1722
0.89061 | 54.1785
0.89062 | 54.1759
0.89063 | 54.1833
0.89064 | 54.2005
0.89065 | 54.1881
0.89066 | 54.2011
0.89067 | 54.1746
0.89068 | 54.1678
0.89069 | 54.193
0.8907 | 54.2098
0.89071 | 54.1896
0.89072 | 54.1797
0.89073 | 54.1958
0.89074 | 54.1831
0.89075 | 54.1822
0.89076 | 54.2
0.89077 | 54.1898
0.89078 | 54.1835
0.89079 | 54.1936
0.8908 | 54.1918
0.89081 | 54.1923
0.89082 | 54.1938
0.89083 | 54.2028
0.89084 | 54.203
0.89085 | 54.2014
0.89086 | 54.1964
0.89087 | 54.1945
0.89088 | 54.198
0.89089 | 54.168
0.8909 | 54.1797
0.89091 | 54.2172
0.89092 | 54.1891
0.89093 | 54.1704
0.89094 | 54.2084
0.89095 | 54.2169
0.89096 | 54.1752
0.89097 | 54.161
0.89098 | 54.2093
0.89099 | 54.1914
0.891 | 54.1846
0.89101 | 54.2036
0.89102 | 54.2125
0.89103 | 54.1781
0.89104 | 54.1931
0.89105 | 54.2259
0.89106 | 54.1949
0.89107 | 54.1831
0.89108 | 54.2047
0.89109 | 54.1944
0.8911 | 54.1912
0.89111 | 54.214
0.89112 | 54.1947
0.89113 | 54.1743
0.89114 | 54.1967
0.89115 | 54.2208
0.89116 | 54.1988
0.89117 | 54.1955
0.89118 | 54.185
0.89119 | 54.1759
0.8912 | 54.2059
0.89121 | 54.2239
0.89122 | 54.1919
0.89123 | 54.1886
0.89124 | 54.2003
0.89125 | 54.1746
0.89126 | 54.215
0.89127 | 54.2174
0.89128 | 54.1962
0.89129 | 54.1759
0.8913 | 54.2128
0.89131 | 54.223
0.89132 | 54.1995
0.89133 | 54.199
0.89134 | 54.2007
0.89135 | 54.2204
0.89136 | 54.1931
0.89137 | 54.2012
0.89138 | 54.2082
0.89139 | 54.1982
0.8914 | 54.2053
0.89141 | 54.2366
0.89142 | 54.1829
0.89143 | 54.1966
0.89144 | 54.2114
0.89145 | 54.2049
0.89146 | 54.2004
0.89147 | 54.2059
0.89148 | 54.2056
0.89149 | 54.1977
0.8915 | 54.2217
0.89151 | 54.2246
0.89152 | 54.1995
0.89153 | 54.1983
0.89154 | 54.2269
0.89155 | 54.2202
0.89156 | 54.2184
0.89157 | 54.2025
0.89158 | 54.1789
0.89159 | 54.1955
0.8916 | 54.2279
0.89161 | 54.228
0.89162 | 54.1965
0.89163 | 54.2
0.89164 | 54.1914
0.89165 | 54.1794
0.89166 | 54.2073
0.89167 | 54.2064
0.89168 | 54.1965
0.89169 | 54.2034
0.8917 | 54.2154
0.89171 | 54.2122
0.89172 | 54.2042
0.89173 | 54.1809
0.89174 | 54.2059
0.89175 | 54.2313
0.89176 | 54.2189
0.89177 | 54.2054
0.89178 | 54.2043
0.89179 | 54.2169
0.8918 | 54.1785
0.89181 | 54.2115
0.89182 | 54.221
0.89183 | 54.1932
0.89184 | 54.2122
0.89185 | 54.2206
0.89186 | 54.2205
0.89187 | 54.2033
0.89188 | 54.2025
0.89189 | 54.2119
0.8919 | 54.2078
0.89191 | 54.2237
0.89192 | 54.2067
0.89193 | 54.2099
0.89194 | 54.2207
0.89195 | 54.2068
0.89196 | 54.2112
0.89197 | 54.2139
0.89198 | 54.2047
0.89199 | 54.1973
0.892 | 54.2071
0.89201 | 54.2192
0.89202 | 54.1974
0.89203 | 54.1849
0.89204 | 54.1996
0.89205 | 54.1998
0.89206 | 54.2132
0.89207 | 54.199
0.89208 | 54.189
0.89209 | 54.2075
0.8921 | 54.2332
0.89211 | 54.2136
0.89212 | 54.1909
0.89213 | 54.1957
0.89214 | 54.2018
0.89215 | 54.1853
0.89216 | 54.1896
0.89217 | 54.1895
0.89218 | 54.1763
0.89219 | 54.1896
0.8922 | 54.2294
0.89221 | 54.206
0.89222 | 54.1749
0.89223 | 54.1961
0.89224 | 54.1857
0.89225 | 54.2096
0.89226 | 54.2242
0.89227 | 54.1896
0.89228 | 54.1804
0.89229 | 54.1807
0.8923 | 54.2093
0.89231 | 54.2075
0.89232 | 54.2024
0.89233 | 54.1953
0.89234 | 54.1886
0.89235 | 54.2106
0.89236 | 54.2078
0.89237 | 54.1893
0.89238 | 54.1875
0.89239 | 54.2041
0.8924 | 54.1965
0.89241 | 54.2045
0.89242 | 54.203
0.89243 | 54.1936
0.89244 | 54.1926
0.89245 | 54.1969
0.89246 | 54.2082
0.89247 | 54.1958
0.89248 | 54.1971
0.89249 | 54.2177
0.8925 | 54.1923
0.89251 | 54.1875
0.89252 | 54.1977
0.89253 | 54.1951
0.89254 | 54.199
0.89255 | 54.1989
0.89256 | 54.2196
0.89257 | 54.2031
0.89258 | 54.1984
0.89259 | 54.2215
0.8926 | 54.2132
0.89261 | 54.1747
0.89262 | 54.1986
0.89263 | 54.2233
0.89264 | 54.2223
0.89265 | 54.218
0.89266 | 54.2137
0.89267 | 54.1893
0.89268 | 54.1738
0.89269 | 54.2193
0.8927 | 54.2057
0.89271 | 54.1968
0.89272 | 54.2156
0.89273 | 54.2178
0.89274 | 54.1974
0.89275 | 54.1935
0.89276 | 54.2119
0.89277 | 54.1706
0.89278 | 54.1745
0.89279 | 54.1901
0.8928 | 54.2224
0.89281 | 54.2003
0.89282 | 54.2006
0.89283 | 54.2069
0.89284 | 54.1977
0.89285 | 54.2006
0.89286 | 54.2097
0.89287 | 54.2051
0.89288 | 54.1903
0.89289 | 54.1904
0.8929 | 54.2069
0.89291 | 54.2143
0.89292 | 54.2007
0.89293 | 54.1938
0.89294 | 54.1959
0.89295 | 54.2023
0.89296 | 54.1836
0.89297 | 54.2155
0.89298 | 54.201
0.89299 | 54.2047
0.893 | 54.2142
0.89301 | 54.2026
0.89302 | 54.2017
0.89303 | 54.2069
0.89304 | 54.2004
0.89305 | 54.1894
0.89306 | 54.1846
0.89307 | 54.2029
0.89308 | 54.1855
0.89309 | 54.1962
0.8931 | 54.2186
0.89311 | 54.22
0.89312 | 54.1475
0.89313 | 54.1855
0.89314 | 54.214
0.89315 | 54.1899
0.89316 | 54.197
0.89317 | 54.2161
0.89318 | 54.2003
0.89319 | 54.1854
0.8932 | 54.2034
0.89321 | 54.1773
0.89322 | 54.1746
0.89323 | 54.1855
0.89324 | 54.1805
0.89325 | 54.1871
0.89326 | 54.2086
0.89327 | 54.1877
0.89328 | 54.1753
0.89329 | 54.1925
0.8933 | 54.2025
0.89331 | 54.1858
0.89332 | 54.1549
0.89333 | 54.1903
0.89334 | 54.2102
0.89335 | 54.1826
0.89336 | 54.1994
0.89337 | 54.1961
0.89338 | 54.1725
0.89339 | 54.1585
0.8934 | 54.1896
0.89341 | 54.2026
0.89342 | 54.1913
0.89343 | 54.1724
0.89344 | 54.1859
0.89345 | 54.2006
0.89346 | 54.2025
0.89347 | 54.1893
0.89348 | 54.184
0.89349 | 54.1868
0.8935 | 54.1909
0.89351 | 54.1866
0.89352 | 54.191
0.89353 | 54.1767
0.89354 | 54.1949
0.89355 | 54.1993
0.89356 | 54.1886
0.89357 | 54.1977
0.89358 | 54.1806
0.89359 | 54.184
0.8936 | 54.1704
0.89361 | 54.1664
0.89362 | 54.1876
0.89363 | 54.1684
0.89364 | 54.1986
0.89365 | 54.2009
0.89366 | 54.1807
0.89367 | 54.1754
0.89368 | 54.1713
0.89369 | 54.1599
0.8937 | 54.1818
0.89371 | 54.192
0.89372 | 54.1603
0.89373 | 54.1867
0.89374 | 54.1891
0.89375 | 54.1907
0.89376 | 54.1747
0.89377 | 54.1786
0.89378 | 54.1704
0.89379 | 54.1834
0.8938 | 54.2042
0.89381 | 54.1992
0.89382 | 54.175
0.89383 | 54.1839
0.89384 | 54.1816
0.89385 | 54.1609
0.89386 | 54.1901
0.89387 | 54.1925
0.89388 | 54.1823
0.89389 | 54.1885
0.8939 | 54.1863
0.89391 | 54.1968
0.89392 | 54.1639
0.89393 | 54.1545
0.89394 | 54.1852
0.89395 | 54.1733
0.89396 | 54.1835
0.89397 | 54.1877
0.89398 | 54.1599
0.89399 | 54.1764
0.894 | 54.2001
0.89401 | 54.1709
0.89402 | 54.1527
0.89403 | 54.1865
0.89404 | 54.2001
0.89405 | 54.1578
0.89406 | 54.1779
0.89407 | 54.1946
0.89408 | 54.1499
0.89409 | 54.161
0.8941 | 54.2021
0.89411 | 54.1741
0.89412 | 54.1739
0.89413 | 54.1889
0.89414 | 54.1631
0.89415 | 54.1668
0.89416 | 54.1914
0.89417 | 54.1861
0.89418 | 54.1645
0.89419 | 54.1779
0.8942 | 54.1908
0.89421 | 54.1713
0.89422 | 54.1707
0.89423 | 54.1605
0.89424 | 54.1729
0.89425 | 54.1609
0.89426 | 54.1695
0.89427 | 54.1739
0.89428 | 54.168
0.89429 | 54.1808
0.8943 | 54.1879
0.89431 | 54.1829
0.89432 | 54.1882
0.89433 | 54.1892
0.89434 | 54.1653
0.89435 | 54.1785
0.89436 | 54.1809
0.89437 | 54.1773
0.89438 | 54.1652
0.89439 | 54.1798
0.8944 | 54.175
0.89441 | 54.1737
0.89442 | 54.1763
0.89443 | 54.1606
0.89444 | 54.1665
0.89445 | 54.187
0.89446 | 54.1877
0.89447 | 54.1778
0.89448 | 54.1831
0.89449 | 54.1731
0.8945 | 54.1659
0.89451 | 54.1841
0.89452 | 54.1974
0.89453 | 54.1704
0.89454 | 54.1775
0.89455 | 54.172
0.89456 | 54.1751
0.89457 | 54.1626
0.89458 | 54.1619
0.89459 | 54.1731
0.8946 | 54.18
0.89461 | 54.1666
0.89462 | 54.1692
0.89463 | 54.1547
0.89464 | 54.1657
0.89465 | 54.1855
0.89466 | 54.1782
0.89467 | 54.1551
0.89468 | 54.1647
0.89469 | 54.1799
0.8947 | 54.1638
0.89471 | 54.1887
0.89472 | 54.1835
0.89473 | 54.158
0.89474 | 54.167
0.89475 | 54.1958
0.89476 | 54.1782
0.89477 | 54.172
0.89478 | 54.1584
0.89479 | 54.1457
0.8948 | 54.1748
0.89481 | 54.1978
0.89482 | 54.1664
0.89483 | 54.1757
0.89484 | 54.1922
0.89485 | 54.1763
0.89486 | 54.1787
0.89487 | 54.1736
0.89488 | 54.1702
0.89489 | 54.179
0.8949 | 54.183
0.89491 | 54.1929
0.89492 | 54.1702
0.89493 | 54.1656
0.89494 | 54.18
0.89495 | 54.174
0.89496 | 54.189
0.89497 | 54.1989
0.89498 | 54.1693
0.89499 | 54.1684
0.895 | 54.1869
0.89501 | 54.1702
0.89502 | 54.1561
0.89503 | 54.1542
0.89504 | 54.1908
0.89505 | 54.1787
0.89506 | 54.1819
0.89507 | 54.1826
0.89508 | 54.1678
0.89509 | 54.1534
0.8951 | 54.19
0.89511 | 54.189
0.89512 | 54.1728
0.89513 | 54.1599
0.89514 | 54.1921
0.89515 | 54.1972
0.89516 | 54.1773
0.89517 | 54.1774
0.89518 | 54.1764
0.89519 | 54.1639
0.8952 | 54.1736
0.89521 | 54.1813
0.89522 | 54.17
0.89523 | 54.1724
0.89524 | 54.1859
0.89525 | 54.1821
0.89526 | 54.1705
0.89527 | 54.1653
0.89528 | 54.15
0.89529 | 54.1669
0.8953 | 54.1748
0.89531 | 54.1631
0.89532 | 54.1509
0.89533 | 54.1641
0.89534 | 54.1687
0.89535 | 54.1608
0.89536 | 54.1816
0.89537 | 54.1582
0.89538 | 54.1553
0.89539 | 54.1909
0.8954 | 54.1724
0.89541 | 54.1792
0.89542 | 54.1899
0.89543 | 54.1762
0.89544 | 54.179
0.89545 | 54.1891
0.89546 | 54.2029
0.89547 | 54.1688
0.89548 | 54.164
0.89549 | 54.2051
0.8955 | 54.1846
0.89551 | 54.1727
0.89552 | 54.1994
0.89553 | 54.1861
0.89554 | 54.1881
0.89555 | 54.1756
0.89556 | 54.1934
0.89557 | 54.1835
0.89558 | 54.1598
0.89559 | 54.1994
0.8956 | 54.2141
0.89561 | 54.1835
0.89562 | 54.192
0.89563 | 54.1886
0.89564 | 54.1808
0.89565 | 54.1808
0.89566 | 54.1866
0.89567 | 54.1795
0.89568 | 54.1674
0.89569 | 54.1867
0.8957 | 54.1964
0.89571 | 54.1782
0.89572 | 54.1757
0.89573 | 54.1752
0.89574 | 54.2006
0.89575 | 54.1953
0.89576 | 54.1787
0.89577 | 54.1884
0.89578 | 54.1763
0.89579 | 54.1789
0.8958 | 54.2103
0.89581 | 54.2001
0.89582 | 54.1726
0.89583 | 54.1749
0.89584 | 54.1693
0.89585 | 54.171
0.89586 | 54.1997
0.89587 | 54.1807
0.89588 | 54.1793
0.89589 | 54.1776
0.8959 | 54.1733
0.89591 | 54.1803
0.89592 | 54.1579
0.89593 | 54.1602
0.89594 | 54.1832
0.89595 | 54.1885
0.89596 | 54.1949
0.89597 | 54.1864
0.89598 | 54.1712
0.89599 | 54.1549
0.896 | 54.1813
0.89601 | 54.1753
0.89602 | 54.1799
0.89603 | 54.2021
0.89604 | 54.1687
0.89605 | 54.1826
0.89606 | 54.1922
0.89607 | 54.1612
0.89608 | 54.1522
0.89609 | 54.1811
0.8961 | 54.1643
0.89611 | 54.1673
0.89612 | 54.1865
0.89613 | 54.1923
0.89614 | 54.1676
0.89615 | 54.1735
0.89616 | 54.1667
0.89617 | 54.1628
0.89618 | 54.1501
0.89619 | 54.1735
0.8962 | 54.1836
0.89621 | 54.1763
0.89622 | 54.1817
0.89623 | 54.1615
0.89624 | 54.1848
0.89625 | 54.1967
0.89626 | 54.1658
0.89627 | 54.1547
0.89628 | 54.169
0.89629 | 54.1515
0.8963 | 54.1655
0.89631 | 54.1817
0.89632 | 54.1789
0.89633 | 54.1582
0.89634 | 54.1741
0.89635 | 54.1747
0.89636 | 54.1815
0.89637 | 54.1737
0.89638 | 54.1664
0.89639 | 54.1735
0.8964 | 54.1619
0.89641 | 54.203
0.89642 | 54.1891
0.89643 | 54.152
0.89644 | 54.18
0.89645 | 54.1917
0.89646 | 54.1553
0.89647 | 54.1663
0.89648 | 54.1828
0.89649 | 54.1774
0.8965 | 54.1837
0.89651 | 54.1988
0.89652 | 54.1997
0.89653 | 54.1609
0.89654 | 54.1528
0.89655 | 54.1931
0.89656 | 54.1815
0.89657 | 54.1567
0.89658 | 54.1658
0.89659 | 54.1704
0.8966 | 54.182
0.89661 | 54.1892
0.89662 | 54.1757
0.89663 | 54.1586
0.89664 | 54.1698
0.89665 | 54.2047
0.89666 | 54.1848
0.89667 | 54.1797
0.89668 | 54.1772
0.89669 | 54.1708
0.8967 | 54.1544
0.89671 | 54.2002
0.89672 | 54.2056
0.89673 | 54.1706
0.89674 | 54.1848
0.89675 | 54.1806
0.89676 | 54.1964
0.89677 | 54.17
0.89678 | 54.1759
0.89679 | 54.1994
0.8968 | 54.1773
0.89681 | 54.1849
0.89682 | 54.1979
0.89683 | 54.1842
0.89684 | 54.1819
0.89685 | 54.2107
0.89686 | 54.187
0.89687 | 54.1614
0.89688 | 54.18
0.89689 | 54.202
0.8969 | 54.1848
0.89691 | 54.1933
0.89692 | 54.1886
0.89693 | 54.1628
0.89694 | 54.1806
0.89695 | 54.2116
0.89696 | 54.1892
0.89697 | 54.1623
0.89698 | 54.1587
0.89699 | 54.1801
0.897 | 54.1747
0.89701 | 54.1824
0.89702 | 54.2097
0.89703 | 54.1724
0.89704 | 54.1752
0.89705 | 54.2124
0.89706 | 54.1828
0.89707 | 54.1511
0.89708 | 54.1804
0.89709 | 54.182
0.8971 | 54.1646
0.89711 | 54.2247
0.89712 | 54.2058
0.89713 | 54.1401
0.89714 | 54.1762
0.89715 | 54.1984
0.89716 | 54.1711
0.89717 | 54.1593
0.89718 | 54.195
0.89719 | 54.2159
0.8972 | 54.1724
0.89721 | 54.1796
0.89722 | 54.1817
0.89723 | 54.1734
0.89724 | 54.1524
0.89725 | 54.1637
0.89726 | 54.1927
0.89727 | 54.1546
0.89728 | 54.1739
0.89729 | 54.2025
0.8973 | 54.1909
0.89731 | 54.1882
0.89732 | 54.1925
0.89733 | 54.1621
0.89734 | 54.165
0.89735 | 54.2086
0.89736 | 54.175
0.89737 | 54.1645
0.89738 | 54.194
0.89739 | 54.2183
0.8974 | 54.1706
0.89741 | 54.176
0.89742 | 54.2102
0.89743 | 54.1723
0.89744 | 54.1677
0.89745 | 54.1899
0.89746 | 54.1913
0.89747 | 54.1723
0.89748 | 54.1979
0.89749 | 54.2191
0.8975 | 54.1944
0.89751 | 54.1746
0.89752 | 54.1861
0.89753 | 54.1615
0.89754 | 54.1609
0.89755 | 54.1824
0.89756 | 54.1909
0.89757 | 54.1561
0.89758 | 54.1831
0.89759 | 54.17
0.8976 | 54.1563
0.89761 | 54.1793
0.89762 | 54.1829
0.89763 | 54.1502
0.89764 | 54.1482
0.89765 | 54.1943
0.89766 | 54.1719
0.89767 | 54.1575
0.89768 | 54.166
0.89769 | 54.1811
0.8977 | 54.1448
0.89771 | 54.1719
0.89772 | 54.1647
0.89773 | 54.1334
0.89774 | 54.1557
0.89775 | 54.1661
0.89776 | 54.1719
0.89777 | 54.1467
0.89778 | 54.1728
0.89779 | 54.1866
0.8978 | 54.155
0.89781 | 54.1566
0.89782 | 54.1784
0.89783 | 54.1631
0.89784 | 54.1514
0.89785 | 54.1905
0.89786 | 54.189
0.89787 | 54.1568
0.89788 | 54.1567
0.89789 | 54.1749
0.8979 | 54.1759
0.89791 | 54.1651
0.89792 | 54.1491
0.89793 | 54.1425
0.89794 | 54.1634
0.89795 | 54.1368
0.89796 | 54.1695
0.89797 | 54.1737
0.89798 | 54.1438
0.89799 | 54.1573
0.898 | 54.1473
0.89801 | 54.171
0.89802 | 54.1718
0.89803 | 54.1525
0.89804 | 54.1508
0.89805 | 54.1608
0.89806 | 54.1515
0.89807 | 54.1459
0.89808 | 54.1678
0.89809 | 54.1753
0.8981 | 54.1402
0.89811 | 54.1359
0.89812 | 54.1781
0.89813 | 54.1433
0.89814 | 54.1359
0.89815 | 54.1673
0.89816 | 54.1624
0.89817 | 54.1432
0.89818 | 54.1528
0.89819 | 54.2063
0.8982 | 54.1745
0.89821 | 54.1577
0.89822 | 54.1604
0.89823 | 54.1366
0.89824 | 54.1543
0.89825 | 54.168
0.89826 | 54.1927
0.89827 | 54.1625
0.89828 | 54.1396
0.89829 | 54.1712
0.8983 | 54.1621
0.89831 | 54.1639
0.89832 | 54.1539
0.89833 | 54.1773
0.89834 | 54.17
0.89835 | 54.1677
0.89836 | 54.1816
0.89837 | 54.1516
0.89838 | 54.1598
0.89839 | 54.1601
0.8984 | 54.1719
0.89841 | 54.1823
0.89842 | 54.1532
0.89843 | 54.1415
0.89844 | 54.1476
0.89845 | 54.165
0.89846 | 54.1597
0.89847 | 54.18
0.89848 | 54.1691
0.89849 | 54.1584
0.8985 | 54.1483
0.89851 | 54.1649
0.89852 | 54.1437
0.89853 | 54.1524
0.89854 | 54.1699
0.89855 | 54.1847
0.89856 | 54.176
0.89857 | 54.1603
0.89858 | 54.1609
0.89859 | 54.1652
0.8986 | 54.1661
0.89861 | 54.1705
0.89862 | 54.1878
0.89863 | 54.1713
0.89864 | 54.1445
0.89865 | 54.1742
0.89866 | 54.1797
0.89867 | 54.1732
0.89868 | 54.1618
0.89869 | 54.1696
0.8987 | 54.1871
0.89871 | 54.1747
0.89872 | 54.161
0.89873 | 54.1582
0.89874 | 54.1746
0.89875 | 54.1808
0.89876 | 54.1931
0.89877 | 54.1848
0.89878 | 54.16
0.89879 | 54.1833
0.8988 | 54.1896
0.89881 | 54.1798
0.89882 | 54.1496
0.89883 | 54.167
0.89884 | 54.184
0.89885 | 54.1664
0.89886 | 54.1727
0.89887 | 54.1823
0.89888 | 54.1674
0.89889 | 54.1786
0.8989 | 54.1833
0.89891 | 54.1759
0.89892 | 54.1403
0.89893 | 54.1373
0.89894 | 54.1817
0.89895 | 54.1674
0.89896 | 54.18
0.89897 | 54.1678
0.89898 | 54.1479
0.89899 | 54.1556
0.899 | 54.1735
0.89901 | 54.1914
0.89902 | 54.173
0.89903 | 54.1875
0.89904 | 54.1822
0.89905 | 54.1657
0.89906 | 54.1752
0.89907 | 54.1894
0.89908 | 54.1608
0.89909 | 54.151
0.8991 | 54.1802
0.89911 | 54.1861
0.89912 | 54.1542
0.89913 | 54.1639
0.89914 | 54.1797
0.89915 | 54.1687
0.89916 | 54.1978
0.89917 | 54.1914
0.89918 | 54.154
0.89919 | 54.1586
0.8992 | 54.1785
0.89921 | 54.1741
0.89922 | 54.1509
0.89923 | 54.165
0.89924 | 54.1916
0.89925 | 54.1713
0.89926 | 54.1876
0.89927 | 54.1781
0.89928 | 54.1499
0.89929 | 54.1798
0.8993 | 54.2159
0.89931 | 54.1682
0.89932 | 54.1784
0.89933 | 54.1751
0.89934 | 54.1816
0.89935 | 54.1802
0.89936 | 54.1997
0.89937 | 54.1778
0.89938 | 54.1403
0.89939 | 54.1666
0.8994 | 54.1843
0.89941 | 54.1703
0.89942 | 54.1746
0.89943 | 54.185
0.89944 | 54.167
0.89945 | 54.1816
0.89946 | 54.1811
0.89947 | 54.1792
0.89948 | 54.1638
0.89949 | 54.1861
0.8995 | 54.1871
0.89951 | 54.1526
0.89952 | 54.1798
0.89953 | 54.182
0.89954 | 54.1769
0.89955 | 54.1787
0.89956 | 54.1845
0.89957 | 54.17
0.89958 | 54.1491
0.89959 | 54.1738
0.8996 | 54.2043
0.89961 | 54.1746
0.89962 | 54.1915
0.89963 | 54.1901
0.89964 | 54.1852
0.89965 | 54.1739
0.89966 | 54.2004
0.89967 | 54.1816
0.89968 | 54.1774
0.89969 | 54.1992
0.8997 | 54.1993
0.89971 | 54.188
0.89972 | 54.18
0.89973 | 54.1892
0.89974 | 54.2004
0.89975 | 54.2031
0.89976 | 54.1977
0.89977 | 54.1838
0.89978 | 54.169
0.89979 | 54.1917
0.8998 | 54.204
0.89981 | 54.1881
0.89982 | 54.1962
0.89983 | 54.1855
0.89984 | 54.1849
0.89985 | 54.1826
0.89986 | 54.2135
0.89987 | 54.1781
0.89988 | 54.1674
0.89989 | 54.2023
0.8999 | 54.2072
0.89991 | 54.2104
0.89992 | 54.1814
0.89993 | 54.178
0.89994 | 54.1865
0.89995 | 54.1958
0.89996 | 54.2036
0.89997 | 54.2085
0.89998 | 54.1758
0.89999 | 54.2003
0.9 | 54.2107
0.90001 | 54.1821
0.90002 | 54.1949
0.90003 | 54.1925
0.90004 | 54.1878
0.90005 | 54.1887
0.90006 | 54.2213
0.90007 | 54.197
0.90008 | 54.2102
0.90009 | 54.2141
0.9001 | 54.2038
0.90011 | 54.1999
0.90012 | 54.1899
0.90013 | 54.1794
0.90014 | 54.1988
0.90015 | 54.2118
0.90016 | 54.2156
0.90017 | 54.2165
0.90018 | 54.2127
0.90019 | 54.2198
0.9002 | 54.2051
0.90021 | 54.1962
0.90022 | 54.196
0.90023 | 54.1952
0.90024 | 54.1954
0.90025 | 54.2266
0.90026 | 54.2329
0.90027 | 54.2073
0.90028 | 54.2082
0.90029 | 54.2074
0.9003 | 54.1944
0.90031 | 54.1927
0.90032 | 54.1999
0.90033 | 54.1913
0.90034 | 54.196
0.90035 | 54.2142
0.90036 | 54.2078
0.90037 | 54.1797
0.90038 | 54.2156
0.90039 | 54.2033
0.9004 | 54.2165
0.90041 | 54.2006
0.90042 | 54.1766
0.90043 | 54.1674
0.90044 | 54.2036
0.90045 | 54.2034
0.90046 | 54.2565
0.90047 | 54.2648
0.90048 | 54.1961
0.90049 | 54.2174
0.9005 | 54.1549
0.90051 | 54.2171
0.90052 | 54.2017
0.90053 | 54.2104
0.90054 | 54.206
0.90055 | 54.2178
0.90056 | 54.1965
0.90057 | 54.1928
0.90058 | 54.2156
0.90059 | 54.2071
0.9006 | 54.2202
0.90061 | 54.2071
0.90062 | 54.179
0.90063 | 54.1882
0.90064 | 54.2001
0.90065 | 54.2081
0.90066 | 54.2024
0.90067 | 54.2084
0.90068 | 54.2129
0.90069 | 54.1908
0.9007 | 54.1855
0.90071 | 54.2174
0.90072 | 54.1848
0.90073 | 54.163
0.90074 | 54.1875
0.90075 | 54.204
0.90076 | 54.1923
0.90077 | 54.1833
0.90078 | 54.1966
0.90079 | 54.1779
0.9008 | 54.1604
0.90081 | 54.1937
0.90082 | 54.2055
0.90083 | 54.1893
0.90084 | 54.2046
0.90085 | 54.1975
0.90086 | 54.1778
0.90087 | 54.1625
0.90088 | 54.181
0.90089 | 54.1797
0.9009 | 54.1803
0.90091 | 54.2142
0.90092 | 54.2014
0.90093 | 54.1733
0.90094 | 54.1778
0.90095 | 54.2205
0.90096 | 54.1942
0.90097 | 54.1848
0.90098 | 54.2152
0.90099 | 54.185
0.901 | 54.1857
0.90101 | 54.2079
0.90102 | 54.2065
0.90103 | 54.1873
0.90104 | 54.1999
0.90105 | 54.2309
0.90106 | 54.208
0.90107 | 54.1681
0.90108 | 54.1988
0.90109 | 54.2136
0.9011 | 54.184
0.90111 | 54.2154
0.90112 | 54.2387
0.90113 | 54.183
0.90114 | 54.1802
0.90115 | 54.2203
0.90116 | 54.1986
0.90117 | 54.1966
0.90118 | 54.1874
0.90119 | 54.2036
0.9012 | 54.2078
0.90121 | 54.2229
0.90122 | 54.2027
0.90123 | 54.1806
0.90124 | 54.1855
0.90125 | 54.1933
0.90126 | 54.1999
0.90127 | 54.1909
0.90128 | 54.1932
0.90129 | 54.1966
0.9013 | 54.1856
0.90131 | 54.2003
0.90132 | 54.1861
0.90133 | 54.1592
0.90134 | 54.1928
0.90135 | 54.201
0.90136 | 54.1811
0.90137 | 54.1863
0.90138 | 54.1906
0.90139 | 54.2041
0.9014 | 54.1949
0.90141 | 54.2059
0.90142 | 54.1953
0.90143 | 54.1577
0.90144 | 54.1857
0.90145 | 54.2062
0.90146 | 54.1948
0.90147 | 54.2017
0.90148 | 54.2103
0.90149 | 54.1859
0.9015 | 54.2014
0.90151 | 54.1951
0.90152 | 54.1821
0.90153 | 54.1724
0.90154 | 54.1867
0.90155 | 54.2156
0.90156 | 54.2148
0.90157 | 54.1598
0.90158 | 54.1907
0.90159 | 54.1908
0.9016 | 54.2163
0.90161 | 54.2074
0.90162 | 54.1687
0.90163 | 54.191
0.90164 | 54.1861
0.90165 | 54.1772
0.90166 | 54.1996
0.90167 | 54.2047
0.90168 | 54.1855
0.90169 | 54.1917
0.9017 | 54.1962
0.90171 | 54.203
0.90172 | 54.1892
0.90173 | 54.1754
0.90174 | 54.1986
0.90175 | 54.2064
0.90176 | 54.1951
0.90177 | 54.1818
0.90178 | 54.1992
0.90179 | 54.1776
0.9018 | 54.1562
0.90181 | 54.2045
0.90182 | 54.1917
0.90183 | 54.1715
0.90184 | 54.1885
0.90185 | 54.2025
0.90186 | 54.1833
0.90187 | 54.1833
0.90188 | 54.1937
0.90189 | 54.1909
0.9019 | 54.1849
0.90191 | 54.2037
0.90192 | 54.1831
0.90193 | 54.1623
0.90194 | 54.1864
0.90195 | 54.1984
0.90196 | 54.198
0.90197 | 54.1966
0.90198 | 54.2025
0.90199 | 54.1997
0.902 | 54.2075
0.90201 | 54.2023
0.90202 | 54.2018
0.90203 | 54.1985
0.90204 | 54.2297
0.90205 | 54.222
0.90206 | 54.2128
0.90207 | 54.2028
0.90208 | 54.1643
0.90209 | 54.2254
0.9021 | 54.206
0.90211 | 54.2128
0.90212 | 54.1969
0.90213 | 54.1841
0.90214 | 54.2168
0.90215 | 54.2104
0.90216 | 54.2278
0.90217 | 54.1909
0.90218 | 54.1949
0.90219 | 54.211
0.9022 | 54.2009
0.90221 | 54.1921
0.90222 | 54.2037
0.90223 | 54.2116
0.90224 | 54.1782
0.90225 | 54.1975
0.90226 | 54.2115
0.90227 | 54.1844
0.90228 | 54.1682
0.90229 | 54.2337
0.9023 | 54.2202
0.90231 | 54.192
0.90232 | 54.2027
0.90233 | 54.1978
0.90234 | 54.1979
0.90235 | 54.1937
0.90236 | 54.2217
0.90237 | 54.221
0.90238 | 54.1907
0.90239 | 54.1992
0.9024 | 54.1888
0.90241 | 54.1932
0.90242 | 54.2117
0.90243 | 54.1818
0.90244 | 54.2125
0.90245 | 54.2295
0.90246 | 54.2155
0.90247 | 54.1759
0.90248 | 54.1744
0.90249 | 54.2073
0.9025 | 54.2131
0.90251 | 54.19
0.90252 | 54.2126
0.90253 | 54.2243
0.90254 | 54.1951
0.90255 | 54.2233
0.90256 | 54.2325
0.90257 | 54.1964
0.90258 | 54.1833
0.90259 | 54.2156
0.9026 | 54.2167
0.90261 | 54.1937
0.90262 | 54.2183
0.90263 | 54.2337
0.90264 | 54.2021
0.90265 | 54.2117
0.90266 | 54.2192
0.90267 | 54.1783
0.90268 | 54.1777
0.90269 | 54.2368
0.9027 | 54.2044
0.90271 | 54.1988
0.90272 | 54.2021
0.90273 | 54.1951
0.90274 | 54.1748
0.90275 | 54.2019
0.90276 | 54.2071
0.90277 | 54.2012
0.90278 | 54.193
0.90279 | 54.2073
0.9028 | 54.1918
0.90281 | 54.182
0.90282 | 54.1808
0.90283 | 54.1728
0.90284 | 54.1908
0.90285 | 54.2163
0.90286 | 54.2183
0.90287 | 54.1795
0.90288 | 54.1949
0.90289 | 54.1772
0.9029 | 54.1826
0.90291 | 54.211
0.90292 | 54.2119
0.90293 | 54.1867
0.90294 | 54.2151
0.90295 | 54.2004
0.90296 | 54.1802
0.90297 | 54.2116
0.90298 | 54.1915
0.90299 | 54.199
0.903 | 54.2165
0.90301 | 54.2185
0.90302 | 54.18
0.90303 | 54.18
0.90304 | 54.2037
0.90305 | 54.2041
0.90306 | 54.1857
0.90307 | 54.2025
0.90308 | 54.2193
0.90309 | 54.1949
0.9031 | 54.2046
0.90311 | 54.2087
0.90312 | 54.184
0.90313 | 54.1601
0.90314 | 54.1994
0.90315 | 54.2166
0.90316 | 54.203
0.90317 | 54.1873
0.90318 | 54.1931
0.90319 | 54.1894
0.9032 | 54.1769
0.90321 | 54.196
0.90322 | 54.1932
0.90323 | 54.1848
0.90324 | 54.1789
0.90325 | 54.1896
0.90326 | 54.2088
0.90327 | 54.1744
0.90328 | 54.1639
0.90329 | 54.1626
0.9033 | 54.1691
0.90331 | 54.1816
0.90332 | 54.1792
0.90333 | 54.1731
0.90334 | 54.1757
0.90335 | 54.1856
0.90336 | 54.1781
0.90337 | 54.1693
0.90338 | 54.1857
0.90339 | 54.1721
0.9034 | 54.1632
0.90341 | 54.1927
0.90342 | 54.1827
0.90343 | 54.1663
0.90344 | 54.1754
0.90345 | 54.1813
0.90346 | 54.1848
0.90347 | 54.169
0.90348 | 54.1773
0.90349 | 54.1696
0.9035 | 54.16
0.90351 | 54.1837
0.90352 | 54.1809
0.90353 | 54.1536
0.90354 | 54.1479
0.90355 | 54.1796
0.90356 | 54.1931
0.90357 | 54.1445
0.90358 | 54.1518
0.90359 | 54.1623
0.9036 | 54.1883
0.90361 | 54.1638
0.90362 | 54.165
0.90363 | 54.1824
0.90364 | 54.174
0.90365 | 54.1965
0.90366 | 54.1958
0.90367 | 54.1546
0.90368 | 54.1579
0.90369 | 54.175
0.9037 | 54.1918
0.90371 | 54.1809
0.90372 | 54.1778
0.90373 | 54.1481
0.90374 | 54.1422
0.90375 | 54.1776
0.90376 | 54.1872
0.90377 | 54.1508
0.90378 | 54.1524
0.90379 | 54.1974
0.9038 | 54.1601
0.90381 | 54.1649
0.90382 | 54.1788
0.90383 | 54.1735
0.90384 | 54.1711
0.90385 | 54.1842
0.90386 | 54.2056
0.90387 | 54.1604
0.90388 | 54.1476
0.90389 | 54.1934
0.9039 | 54.1888
0.90391 | 54.161
0.90392 | 54.1749
0.90393 | 54.161
0.90394 | 54.1444
0.90395 | 54.1855
0.90396 | 54.1819
0.90397 | 54.1577
0.90398 | 54.1783
0.90399 | 54.1807
0.904 | 54.1662
0.90401 | 54.174
0.90402 | 54.1838
0.90403 | 54.1676
0.90404 | 54.1824
0.90405 | 54.1966
0.90406 | 54.1792
0.90407 | 54.1421
0.90408 | 54.1384
0.90409 | 54.1971
0.9041 | 54.1752
0.90411 | 54.1601
0.90412 | 54.1798
0.90413 | 54.1623
0.90414 | 54.1583
0.90415 | 54.1696
0.90416 | 54.1882
0.90417 | 54.1808
0.90418 | 54.1747
0.90419 | 54.1907
0.9042 | 54.1904
0.90421 | 54.1848
0.90422 | 54.1763
0.90423 | 54.1599
0.90424 | 54.1881
0.90425 | 54.1951
0.90426 | 54.1677
0.90427 | 54.175
0.90428 | 54.1957
0.90429 | 54.181
0.9043 | 54.1796
0.90431 | 54.1943
0.90432 | 54.1859
0.90433 | 54.1634
0.90434 | 54.2024
0.90435 | 54.1931
0.90436 | 54.1789
0.90437 | 54.1964
0.90438 | 54.1941
0.90439 | 54.1824
0.9044 | 54.1757
0.90441 | 54.1913
0.90442 | 54.1933
0.90443 | 54.1833
0.90444 | 54.1814
0.90445 | 54.1977
0.90446 | 54.1829
0.90447 | 54.17
0.90448 | 54.1726
0.90449 | 54.1848
0.9045 | 54.1894
0.90451 | 54.1857
0.90452 | 54.1888
0.90453 | 54.1674
0.90454 | 54.1695
0.90455 | 54.2012
0.90456 | 54.1898
0.90457 | 54.182
0.90458 | 54.1875
0.90459 | 54.1984
0.9046 | 54.1767
0.90461 | 54.1651
0.90462 | 54.1877
0.90463 | 54.1876
0.90464 | 54.1816
0.90465 | 54.1925
0.90466 | 54.2067
0.90467 | 54.202
0.90468 | 54.1705
0.90469 | 54.1907
0.9047 | 54.1762
0.90471 | 54.1799
0.90472 | 54.185
0.90473 | 54.1828
0.90474 | 54.1904
0.90475 | 54.1848
0.90476 | 54.1914
0.90477 | 54.1791
0.90478 | 54.162
0.90479 | 54.1665
0.9048 | 54.1984
0.90481 | 54.2007
0.90482 | 54.186
0.90483 | 54.1903
0.90484 | 54.1879
0.90485 | 54.1774
0.90486 | 54.2092
0.90487 | 54.1872
0.90488 | 54.1616
0.90489 | 54.2041
0.9049 | 54.2117
0.90491 | 54.184
0.90492 | 54.1931
0.90493 | 54.1901
0.90494 | 54.1908
0.90495 | 54.1737
0.90496 | 54.2065
0.90497 | 54.2212
0.90498 | 54.1636
0.90499 | 54.1716
0.905 | 54.192
0.90501 | 54.1872
0.90502 | 54.1881
0.90503 | 54.1914
0.90504 | 54.1877
0.90505 | 54.1759
0.90506 | 54.1798
0.90507 | 54.1761
0.90508 | 54.1713
0.90509 | 54.1752
0.9051 | 54.2054
0.90511 | 54.1912
0.90512 | 54.1669
0.90513 | 54.1752
0.90514 | 54.1745
0.90515 | 54.1818
0.90516 | 54.19
0.90517 | 54.1733
0.90518 | 54.1694
0.90519 | 54.1783
0.9052 | 54.1876
0.90521 | 54.2044
0.90522 | 54.1576
0.90523 | 54.1601
0.90524 | 54.185
0.90525 | 54.1739
0.90526 | 54.1879
0.90527 | 54.1798
0.90528 | 54.1532
0.90529 | 54.1567
0.9053 | 54.1978
0.90531 | 54.1848
0.90532 | 54.1861
0.90533 | 54.1625
0.90534 | 54.1635
0.90535 | 54.1817
0.90536 | 54.174
0.90537 | 54.1538
0.90538 | 54.1667
0.90539 | 54.1774
0.9054 | 54.1772
0.90541 | 54.1781
0.90542 | 54.1488
0.90543 | 54.1596
0.90544 | 54.1798
0.90545 | 54.1644
0.90546 | 54.1534
0.90547 | 54.1757
0.90548 | 54.1853
0.90549 | 54.1497
0.9055 | 54.1757
0.90551 | 54.1873
0.90552 | 54.155
0.90553 | 54.1484
0.90554 | 54.1756
0.90555 | 54.1726
0.90556 | 54.1613
0.90557 | 54.1636
0.90558 | 54.1601
0.90559 | 54.1636
0.9056 | 54.1889
0.90561 | 54.1719
0.90562 | 54.1569
0.90563 | 54.1474
0.90564 | 54.1464
0.90565 | 54.1758
0.90566 | 54.1909
0.90567 | 54.1729
0.90568 | 54.1492
0.90569 | 54.1837
0.9057 | 54.1611
0.90571 | 54.151
0.90572 | 54.1576
0.90573 | 54.1527
0.90574 | 54.1658
0.90575 | 54.1842
0.90576 | 54.1829
0.90577 | 54.1643
0.90578 | 54.1537
0.90579 | 54.1693
0.9058 | 54.1643
0.90581 | 54.1802
0.90582 | 54.1836
0.90583 | 54.1492
0.90584 | 54.1608
0.90585 | 54.171
0.90586 | 54.1816
0.90587 | 54.1568
0.90588 | 54.1735
0.90589 | 54.2043
0.9059 | 54.1743
0.90591 | 54.1755
0.90592 | 54.1667
0.90593 | 54.1396
0.90594 | 54.1468
0.90595 | 54.1789
0.90596 | 54.194
0.90597 | 54.1665
0.90598 | 54.1608
0.90599 | 54.1807
0.906 | 54.175
0.90601 | 54.1606
0.90602 | 54.16
0.90603 | 54.1626
0.90604 | 54.1693
0.90605 | 54.1822
0.90606 | 54.2048
0.90607 | 54.1711
0.90608 | 54.1704
0.90609 | 54.1611
0.9061 | 54.1652
0.90611 | 54.1922
0.90612 | 54.1805
0.90613 | 54.1636
0.90614 | 54.1776
0.90615 | 54.1885
0.90616 | 54.1851
0.90617 | 54.1472
0.90618 | 54.1766
0.90619 | 54.1719
0.9062 | 54.1641
0.90621 | 54.196
0.90622 | 54.17
0.90623 | 54.1612
0.90624 | 54.1683
0.90625 | 54.1758
0.90626 | 54.18
0.90627 | 54.1778
0.90628 | 54.1737
0.90629 | 54.1968
0.9063 | 54.1867
0.90631 | 54.181
0.90632 | 54.1571
0.90633 | 54.1673
0.90634 | 54.179
0.90635 | 54.1816
0.90636 | 54.1835
0.90637 | 54.1785
0.90638 | 54.1802
0.90639 | 54.1967
0.9064 | 54.1912
0.90641 | 54.2115
0.90642 | 54.1757
0.90643 | 54.1534
0.90644 | 54.1807
0.90645 | 54.2095
0.90646 | 54.187
0.90647 | 54.1723
0.90648 | 54.179
0.90649 | 54.1735
0.9065 | 54.1842
0.90651 | 54.1991
0.90652 | 54.1658
0.90653 | 54.1659
0.90654 | 54.1761
0.90655 | 54.165
0.90656 | 54.1894
0.90657 | 54.1914
0.90658 | 54.1641
0.90659 | 54.1901
0.9066 | 54.2021
0.90661 | 54.1822
0.90662 | 54.1666
0.90663 | 54.1743
0.90664 | 54.1751
0.90665 | 54.198
0.90666 | 54.2088
0.90667 | 54.1849
0.90668 | 54.1873
0.90669 | 54.2026
0.9067 | 54.1992
0.90671 | 54.168
0.90672 | 54.1727
0.90673 | 54.1807
0.90674 | 54.1625
0.90675 | 54.1861
0.90676 | 54.2078
0.90677 | 54.1949
0.90678 | 54.1913
0.90679 | 54.2084
0.9068 | 54.1937
0.90681 | 54.1563
0.90682 | 54.1813
0.90683 | 54.1719
0.90684 | 54.1801
0.90685 | 54.2028
0.90686 | 54.2143
0.90687 | 54.1877
0.90688 | 54.1659
0.90689 | 54.1901
0.9069 | 54.1678
0.90691 | 54.1741
0.90692 | 54.1846
0.90693 | 54.1652
0.90694 | 54.173
0.90695 | 54.2017
0.90696 | 54.1891
0.90697 | 54.1656
0.90698 | 54.184
0.90699 | 54.1761
0.907 | 54.1512
0.90701 | 54.1548
0.90702 | 54.1809
0.90703 | 54.1542
0.90704 | 54.1895
0.90705 | 54.2187
0.90706 | 54.2089
0.90707 | 54.1728
0.90708 | 54.1674
0.90709 | 54.1746
0.9071 | 54.1568
0.90711 | 54.1611
0.90712 | 54.1953
0.90713 | 54.1621
0.90714 | 54.1781
0.90715 | 54.211
0.90716 | 54.2079
0.90717 | 54.1602
0.90718 | 54.165
0.90719 | 54.1832
0.9072 | 54.1609
0.90721 | 54.1833
0.90722 | 54.1746
0.90723 | 54.1602
0.90724 | 54.1824
0.90725 | 54.2147
0.90726 | 54.1834
0.90727 | 54.1814
0.90728 | 54.1857
0.90729 | 54.1602
0.9073 | 54.1598
0.90731 | 54.2018
0.90732 | 54.2045
0.90733 | 54.1525
0.90734 | 54.1742
0.90735 | 54.2145
0.90736 | 54.1847
0.90737 | 54.168
0.90738 | 54.1783
0.90739 | 54.1772
0.9074 | 54.1586
0.90741 | 54.1659
0.90742 | 54.1986
0.90743 | 54.1828
0.90744 | 54.1871
0.90745 | 54.2023
0.90746 | 54.2263
0.90747 | 54.1971
0.90748 | 54.1794
0.90749 | 54.1827
0.9075 | 54.1837
0.90751 | 54.2059
0.90752 | 54.1877
0.90753 | 54.1681
0.90754 | 54.1914
0.90755 | 54.2268
0.90756 | 54.2106
0.90757 | 54.1763
0.90758 | 54.1704
0.90759 | 54.1771
0.9076 | 54.1729
0.90761 | 54.1963
0.90762 | 54.2075
0.90763 | 54.1772
0.90764 | 54.1909
0.90765 | 54.2054
0.90766 | 54.1983
0.90767 | 54.1805
0.90768 | 54.1623
0.90769 | 54.1879
0.9077 | 54.1933
0.90771 | 54.2062
0.90772 | 54.2048
0.90773 | 54.1889
0.90774 | 54.1855
0.90775 | 54.2134
0.90776 | 54.1875
0.90777 | 54.1664
0.90778 | 54.1726
0.90779 | 54.1944
0.9078 | 54.1975
0.90781 | 54.1966
0.90782 | 54.2025
0.90783 | 54.1754
0.90784 | 54.1809
0.90785 | 54.2062
0.90786 | 54.1927
0.90787 | 54.1875
0.90788 | 54.1766
0.90789 | 54.1914
0.9079 | 54.1965
0.90791 | 54.1913
0.90792 | 54.2036
0.90793 | 54.1839
0.90794 | 54.2081
0.90795 | 54.2233
0.90796 | 54.1964
0.90797 | 54.1746
0.90798 | 54.1703
0.90799 | 54.1617
0.908 | 54.1803
0.90801 | 54.1899
0.90802 | 54.2028
0.90803 | 54.1923
0.90804 | 54.1905
0.90805 | 54.1832
0.90806 | 54.1712
0.90807 | 54.1643
0.90808 | 54.1687
0.90809 | 54.18
0.9081 | 54.2019
0.90811 | 54.205
0.90812 | 54.1874
0.90813 | 54.1748
0.90814 | 54.1996
0.90815 | 54.1875
0.90816 | 54.1899
0.90817 | 54.2058
0.90818 | 54.1674
0.90819 | 54.1828
0.9082 | 54.1947
0.90821 | 54.1936
0.90822 | 54.168
0.90823 | 54.1842
0.90824 | 54.2134
0.90825 | 54.1846
0.90826 | 54.1809
0.90827 | 54.1894
0.90828 | 54.1805
0.90829 | 54.1835
0.9083 | 54.2003
0.90831 | 54.2037
0.90832 | 54.1874
0.90833 | 54.1896
0.90834 | 54.1899
0.90835 | 54.1923
0.90836 | 54.1993
0.90837 | 54.1739
0.90838 | 54.1711
0.90839 | 54.1953
0.9084 | 54.183
0.90841 | 54.2054
0.90842 | 54.2007
0.90843 | 54.184
0.90844 | 54.1835
0.90845 | 54.1884
0.90846 | 54.1825
0.90847 | 54.1905
0.90848 | 54.1724
0.90849 | 54.1799
0.9085 | 54.2101
0.90851 | 54.1913
0.90852 | 54.1748
0.90853 | 54.1652
0.90854 | 54.1703
0.90855 | 54.1741
0.90856 | 54.1877
0.90857 | 54.1767
0.90858 | 54.1892
0.90859 | 54.198
0.9086 | 54.1724
0.90861 | 54.1805
0.90862 | 54.1969
0.90863 | 54.1905
0.90864 | 54.1855
0.90865 | 54.1901
0.90866 | 54.1992
0.90867 | 54.1725
0.90868 | 54.1461
0.90869 | 54.1761
0.9087 | 54.1874
0.90871 | 54.1755
0.90872 | 54.1872
0.90873 | 54.1728
0.90874 | 54.1755
0.90875 | 54.178
0.90876 | 54.175
0.90877 | 54.1619
0.90878 | 54.1663
0.90879 | 54.1874
0.9088 | 54.1896
0.90881 | 54.1914
0.90882 | 54.177
0.90883 | 54.1568
0.90884 | 54.1435
0.90885 | 54.1871
0.90886 | 54.2021
0.90887 | 54.175
0.90888 | 54.1636
0.90889 | 54.18
0.9089 | 54.1577
0.90891 | 54.1633
0.90892 | 54.1734
0.90893 | 54.1609
0.90894 | 54.1885
0.90895 | 54.1746
0.90896 | 54.158
0.90897 | 54.1609
0.90898 | 54.1659
0.90899 | 54.154
0.909 | 54.1728
0.90901 | 54.1887
0.90902 | 54.1885
0.90903 | 54.1681
0.90904 | 54.1754
0.90905 | 54.1693
0.90906 | 54.1723
0.90907 | 54.1644
0.90908 | 54.1431
0.90909 | 54.1654
0.9091 | 54.1859
0.90911 | 54.1758
0.90912 | 54.1709
0.90913 | 54.187
0.90914 | 54.1866
0.90915 | 54.1892
0.90916 | 54.1656
0.90917 | 54.1915
0.90918 | 54.1634
0.90919 | 54.1855
0.9092 | 54.1975
0.90921 | 54.1831
0.90922 | 54.1825
0.90923 | 54.1899
0.90924 | 54.1942
0.90925 | 54.1621
0.90926 | 54.1885
0.90927 | 54.2045
0.90928 | 54.1789
0.90929 | 54.1881
0.9093 | 54.2104
0.90931 | 54.2191
0.90932 | 54.1728
0.90933 | 54.1889
0.90934 | 54.1965
0.90935 | 54.1833
0.90936 | 54.1897
0.90937 | 54.1968
0.90938 | 54.1787
0.90939 | 54.1986
0.9094 | 54.2214
0.90941 | 54.2091
0.90942 | 54.2021
0.90943 | 54.1757
0.90944 | 54.1783
0.90945 | 54.1906
0.90946 | 54.1927
0.90947 | 54.2032
0.90948 | 54.1682
0.90949 | 54.1905
0.9095 | 54.21
0.90951 | 54.2048
0.90952 | 54.1861
0.90953 | 54.1748
0.90954 | 54.1989
0.90955 | 54.1711
0.90956 | 54.1812
0.90957 | 54.1985
0.90958 | 54.165
0.90959 | 54.1817
0.9096 | 54.214
0.90961 | 54.1843
0.90962 | 54.1731
0.90963 | 54.1924
0.90964 | 54.1776
0.90965 | 54.1793
0.90966 | 54.1951
0.90967 | 54.1903
0.90968 | 54.1578
0.90969 | 54.1844
0.9097 | 54.1997
0.90971 | 54.1909
0.90972 | 54.1694
0.90973 | 54.1864
0.90974 | 54.2062
0.90975 | 54.1908
0.90976 | 54.1964
0.90977 | 54.1886
0.90978 | 54.1736
0.90979 | 54.1645
0.9098 | 54.1947
0.90981 | 54.1895
0.90982 | 54.1586
0.90983 | 54.1525
0.90984 | 54.1829
0.90985 | 54.2149
0.90986 | 54.1842
0.90987 | 54.1695
0.90988 | 54.1765
0.90989 | 54.1842
0.9099 | 54.1813
0.90991 | 54.1892
0.90992 | 54.1925
0.90993 | 54.1672
0.90994 | 54.1632
0.90995 | 54.1714
0.90996 | 54.1857
0.90997 | 54.196
0.90998 | 54.1732
0.90999 | 54.1714
0.91 | 54.1809
0.91001 | 54.1709
0.91002 | 54.1596
0.91003 | 54.1704
0.91004 | 54.1782
0.91005 | 54.1628
0.91006 | 54.1704
0.91007 | 54.1811
0.91008 | 54.156
0.91009 | 54.1555
0.9101 | 54.2007
0.91011 | 54.2014
0.91012 | 54.1497
0.91013 | 54.168
0.91014 | 54.1992
0.91015 | 54.1678
0.91016 | 54.1902
0.91017 | 54.1848
0.91018 | 54.1537
0.91019 | 54.1698
0.9102 | 54.185
0.91021 | 54.17
0.91022 | 54.1725
0.91023 | 54.1623
0.91024 | 54.1778
0.91025 | 54.1937
0.91026 | 54.1868
0.91027 | 54.1945
0.91028 | 54.1792
0.91029 | 54.1663
0.9103 | 54.1926
0.91031 | 54.189
0.91032 | 54.165
0.91033 | 54.1663
0.91034 | 54.1864
0.91035 | 54.1878
0.91036 | 54.175
0.91037 | 54.1758
0.91038 | 54.1842
0.91039 | 54.1767
0.9104 | 54.1834
0.91041 | 54.2124
0.91042 | 54.1865
0.91043 | 54.1656
0.91044 | 54.1872
0.91045 | 54.21
0.91046 | 54.1916
0.91047 | 54.1658
0.91048 | 54.1875
0.91049 | 54.1708
0.9105 | 54.1839
0.91051 | 54.2237
0.91052 | 54.1588
0.91053 | 54.1647
0.91054 | 54.2
0.91055 | 54.1912
0.91056 | 54.1905
0.91057 | 54.1742
0.91058 | 54.1837
0.91059 | 54.1726
0.9106 | 54.1855
0.91061 | 54.2025
0.91062 | 54.1814
0.91063 | 54.1529
0.91064 | 54.1834
0.91065 | 54.1776
0.91066 | 54.175
0.91067 | 54.2005
0.91068 | 54.1819
0.91069 | 54.1665
0.9107 | 54.2009
0.91071 | 54.194
0.91072 | 54.1595
0.91073 | 54.1628
0.91074 | 54.1887
0.91075 | 54.1746
0.91076 | 54.1628
0.91077 | 54.1734
0.91078 | 54.181
0.91079 | 54.1607
0.9108 | 54.177
0.91081 | 54.1889
0.91082 | 54.1562
0.91083 | 54.1571
0.91084 | 54.1757
0.91085 | 54.191
0.91086 | 54.1731
0.91087 | 54.1636
0.91088 | 54.1601
0.91089 | 54.171
0.9109 | 54.1769
0.91091 | 54.1663
0.91092 | 54.166
0.91093 | 54.1763
0.91094 | 54.1749
0.91095 | 54.1899
0.91096 | 54.1851
0.91097 | 54.1811
0.91098 | 54.1648
0.91099 | 54.1681
0.911 | 54.1735
0.91101 | 54.1905
0.91102 | 54.1659
0.91103 | 54.1464
0.91104 | 54.1703
0.91105 | 54.165
0.91106 | 54.1807
0.91107 | 54.1878
0.91108 | 54.1696
0.91109 | 54.1749
0.9111 | 54.1704
0.91111 | 54.1885
0.91112 | 54.1632
0.91113 | 54.1745
0.91114 | 54.1861
0.91115 | 54.1803
0.91116 | 54.1962
0.91117 | 54.1752
0.91118 | 54.1787
0.91119 | 54.1687
0.9112 | 54.1951
0.91121 | 54.2018
0.91122 | 54.1844
0.91123 | 54.1656
0.91124 | 54.1887
0.91125 | 54.177
0.91126 | 54.1571
0.91127 | 54.1671
0.91128 | 54.1887
0.91129 | 54.1957
0.9113 | 54.156
0.91131 | 54.1933
0.91132 | 54.2057
0.91133 | 54.1647
0.91134 | 54.1599
0.91135 | 54.1942
0.91136 | 54.1759
0.91137 | 54.1586
0.91138 | 54.1831
0.91139 | 54.1961
0.9114 | 54.1672
0.91141 | 54.1678
0.91142 | 54.1667
0.91143 | 54.1502
0.91144 | 54.1595
0.91145 | 54.183
0.91146 | 54.1872
0.91147 | 54.1752
0.91148 | 54.1854
0.91149 | 54.1894
0.9115 | 54.1877
0.91151 | 54.1751
0.91152 | 54.1533
0.91153 | 54.1705
0.91154 | 54.1914
0.91155 | 54.1846
0.91156 | 54.1927
0.91157 | 54.1739
0.91158 | 54.1627
0.91159 | 54.1806
0.9116 | 54.1979
0.91161 | 54.1915
0.91162 | 54.167
0.91163 | 54.1535
0.91164 | 54.1912
0.91165 | 54.1643
0.91166 | 54.1835
0.91167 | 54.2066
0.91168 | 54.2046
0.91169 | 54.1863
0.9117 | 54.1943
0.91171 | 54.1898
0.91172 | 54.1693
0.91173 | 54.1807
0.91174 | 54.18
0.91175 | 54.1977
0.91176 | 54.1883
0.91177 | 54.2045
0.91178 | 54.1978
0.91179 | 54.1722
0.9118 | 54.18
0.91181 | 54.1735
0.91182 | 54.1606
0.91183 | 54.1656
0.91184 | 54.1796
0.91185 | 54.1833
0.91186 | 54.1872
0.91187 | 54.1958
0.91188 | 54.1516
0.91189 | 54.1628
0.9119 | 54.1867
0.91191 | 54.187
0.91192 | 54.1579
0.91193 | 54.1635
0.91194 | 54.1719
0.91195 | 54.1839
0.91196 | 54.2019
0.91197 | 54.1716
0.91198 | 54.1593
0.91199 | 54.1638
0.912 | 54.1789
0.91201 | 54.1828
0.91202 | 54.169
0.91203 | 54.1688
0.91204 | 54.1798
0.91205 | 54.1492
0.91206 | 54.1916
0.91207 | 54.1754
0.91208 | 54.18
0.91209 | 54.186
0.9121 | 54.18
0.91211 | 54.1654
0.91212 | 54.1737
0.91213 | 54.1802
0.91214 | 54.1772
0.91215 | 54.1861
0.91216 | 54.1893
0.91217 | 54.1648
0.91218 | 54.1431
0.91219 | 54.1549
0.9122 | 54.1713
0.91221 | 54.1714
0.91222 | 54.1636
0.91223 | 54.1725
0.91224 | 54.1693
0.91225 | 54.1616
0.91226 | 54.1727
0.91227 | 54.163
0.91228 | 54.1391
0.91229 | 54.1547
0.9123 | 54.1809
0.91231 | 54.1816
0.91232 | 54.155
0.91233 | 54.1446
0.91234 | 54.1588
0.91235 | 54.1592
0.91236 | 54.1947
0.91237 | 54.1905
0.91238 | 54.1433
0.91239 | 54.1604
0.9124 | 54.1714
0.91241 | 54.1479
0.91242 | 54.1529
0.91243 | 54.1804
0.91244 | 54.1684
0.91245 | 54.1585
0.91246 | 54.1722
0.91247 | 54.1639
0.91248 | 54.1599
0.91249 | 54.195
0.9125 | 54.1929
0.91251 | 54.1805
0.91252 | 54.1856
0.91253 | 54.168
0.91254 | 54.1565
0.91255 | 54.1724
0.91256 | 54.1794
0.91257 | 54.1801
0.91258 | 54.1679
0.91259 | 54.1724
0.9126 | 54.176
0.91261 | 54.176
0.91262 | 54.1623
0.91263 | 54.1653
0.91264 | 54.1767
0.91265 | 54.2019
0.91266 | 54.1992
0.91267 | 54.1701
0.91268 | 54.1669
0.91269 | 54.1555
0.9127 | 54.1802
0.91271 | 54.1857
0.91272 | 54.1622
0.91273 | 54.1723
0.91274 | 54.1657
0.91275 | 54.1803
0.91276 | 54.1682
0.91277 | 54.1656
0.91278 | 54.1556
0.91279 | 54.1638
0.9128 | 54.1861
0.91281 | 54.1789
0.91282 | 54.1556
0.91283 | 54.154
0.91284 | 54.176
0.91285 | 54.1651
0.91286 | 54.1882
0.91287 | 54.171
0.91288 | 54.1515
0.91289 | 54.1568
0.9129 | 54.1931
0.91291 | 54.1639
0.91292 | 54.1459
0.91293 | 54.182
0.91294 | 54.1703
0.91295 | 54.1574
0.91296 | 54.1884
0.91297 | 54.1795
0.91298 | 54.1187
0.91299 | 54.1631
0.913 | 54.1946
0.91301 | 54.1787
0.91302 | 54.1473
0.91303 | 54.1626
0.91304 | 54.1676
0.91305 | 54.1645
0.91306 | 54.1864
0.91307 | 54.1708
0.91308 | 54.1665
0.91309 | 54.1724
0.9131 | 54.1636
0.91311 | 54.168
0.91312 | 54.184
0.91313 | 54.1663
0.91314 | 54.1676
0.91315 | 54.1746
0.91316 | 54.1879
0.91317 | 54.162
0.91318 | 54.1639
0.91319 | 54.1874
0.9132 | 54.1722
0.91321 | 54.1643
0.91322 | 54.1801
0.91323 | 54.1857
0.91324 | 54.1985
0.91325 | 54.2062
0.91326 | 54.1824
0.91327 | 54.1585
0.91328 | 54.1691
0.91329 | 54.173
0.9133 | 54.1813
0.91331 | 54.2013
0.91332 | 54.1804
0.91333 | 54.17
0.91334 | 54.1811
0.91335 | 54.1828
0.91336 | 54.1678
0.91337 | 54.1785
0.91338 | 54.1759
0.91339 | 54.1667
0.9134 | 54.1652
0.91341 | 54.1822
0.91342 | 54.1722
0.91343 | 54.1867
0.91344 | 54.187
0.91345 | 54.1693
0.91346 | 54.1637
0.91347 | 54.1776
0.91348 | 54.1861
0.91349 | 54.1787
0.9135 | 54.1752
0.91351 | 54.1765
0.91352 | 54.1676
0.91353 | 54.1497
0.91354 | 54.1609
0.91355 | 54.165
0.91356 | 54.1591
0.91357 | 54.1494
0.91358 | 54.1586
0.91359 | 54.1757
0.9136 | 54.1679
0.91361 | 54.1652
0.91362 | 54.1606
0.91363 | 54.1501
0.91364 | 54.1597
0.91365 | 54.176
0.91366 | 54.1573
0.91367 | 54.154
0.91368 | 54.1505
0.91369 | 54.1693
0.9137 | 54.1793
0.91371 | 54.1708
0.91372 | 54.1473
0.91373 | 54.1514
0.91374 | 54.1567
0.91375 | 54.1735
0.91376 | 54.188
0.91377 | 54.1699
0.91378 | 54.1603
0.91379 | 54.1674
0.9138 | 54.1842
0.91381 | 54.17
0.91382 | 54.1612
0.91383 | 54.1641
0.91384 | 54.1742
0.91385 | 54.1783
0.91386 | 54.1647
0.91387 | 54.1594
0.91388 | 54.1702
0.91389 | 54.1583
0.9139 | 54.1648
0.91391 | 54.2048
0.91392 | 54.1658
0.91393 | 54.1396
0.91394 | 54.1776
0.91395 | 54.1735
0.91396 | 54.1764
0.91397 | 54.1746
0.91398 | 54.1849
0.91399 | 54.165
0.914 | 54.1694
0.91401 | 54.1805
0.91402 | 54.1651
0.91403 | 54.1588
0.91404 | 54.169
0.91405 | 54.186
0.91406 | 54.1514
0.91407 | 54.1656
0.91408 | 54.1704
0.91409 | 54.1601
0.9141 | 54.1691
0.91411 | 54.1708
0.91412 | 54.1658
0.91413 | 54.1772
0.91414 | 54.1711
0.91415 | 54.1695
0.91416 | 54.162
0.91417 | 54.1782
0.91418 | 54.1885
0.91419 | 54.1678
0.9142 | 54.1796
0.91421 | 54.1972
0.91422 | 54.1797
0.91423 | 54.1374
0.91424 | 54.17
0.91425 | 54.177
0.91426 | 54.1498
0.91427 | 54.1597
0.91428 | 54.1765
0.91429 | 54.1399
0.9143 | 54.1534
0.91431 | 54.1994
0.91432 | 54.1591
0.91433 | 54.156
0.91434 | 54.1851
0.91435 | 54.1861
0.91436 | 54.1527
0.91437 | 54.1486
0.91438 | 54.1515
0.91439 | 54.164
0.9144 | 54.1809
0.91441 | 54.1907
0.91442 | 54.1684
0.91443 | 54.1328
0.91444 | 54.1852
0.91445 | 54.1784
0.91446 | 54.1609
0.91447 | 54.1675
0.91448 | 54.1834
0.91449 | 54.1752
0.9145 | 54.1639
0.91451 | 54.1641
0.91452 | 54.1418
0.91453 | 54.1661
0.91454 | 54.1825
0.91455 | 54.1724
0.91456 | 54.1653
0.91457 | 54.1618
0.91458 | 54.1312
0.91459 | 54.1409
0.9146 | 54.1975
0.91461 | 54.1899
0.91462 | 54.1468
0.91463 | 54.1604
0.91464 | 54.17
0.91465 | 54.1449
0.91466 | 54.1623
0.91467 | 54.154
0.91468 | 54.1471
0.91469 | 54.1518
0.9147 | 54.1668
0.91471 | 54.1772
0.91472 | 54.1448
0.91473 | 54.1344
0.91474 | 54.1645
0.91475 | 54.1554
0.91476 | 54.1589
0.91477 | 54.1829
0.91478 | 54.1568
0.91479 | 54.1789
0.9148 | 54.1857
0.91481 | 54.1649
0.91482 | 54.1501
0.91483 | 54.1643
0.91484 | 54.1584
0.91485 | 54.1475
0.91486 | 54.173
0.91487 | 54.1652
0.91488 | 54.1407
0.91489 | 54.163
0.9149 | 54.1774
0.91491 | 54.1607
0.91492 | 54.1426
0.91493 | 54.1333
0.91494 | 54.1414
0.91495 | 54.1582
0.91496 | 54.1768
0.91497 | 54.1588
0.91498 | 54.141
0.91499 | 54.1586
0.915 | 54.161
0.91501 | 54.1632
0.91502 | 54.1795
0.91503 | 54.1678
0.91504 | 54.1663
0.91505 | 54.1654
0.91506 | 54.1783
0.91507 | 54.1577
0.91508 | 54.1512
0.91509 | 54.1931
0.9151 | 54.1678
0.91511 | 54.1478
0.91512 | 54.1866
0.91513 | 54.1644
0.91514 | 54.1506
0.91515 | 54.1936
0.91516 | 54.1944
0.91517 | 54.1414
0.91518 | 54.1461
0.91519 | 54.1832
0.9152 | 54.1715
0.91521 | 54.1695
0.91522 | 54.1775
0.91523 | 54.1326
0.91524 | 54.173
0.91525 | 54.1752
0.91526 | 54.1615
0.91527 | 54.1628
0.91528 | 54.1588
0.91529 | 54.1635
0.9153 | 54.1778
0.91531 | 54.1803
0.91532 | 54.1789
0.91533 | 54.1376
0.91534 | 54.1767
0.91535 | 54.1843
0.91536 | 54.1563
0.91537 | 54.1615
0.91538 | 54.1617
0.91539 | 54.1784
0.9154 | 54.1735
0.91541 | 54.1625
0.91542 | 54.1709
0.91543 | 54.1512
0.91544 | 54.1737
0.91545 | 54.1807
0.91546 | 54.182
0.91547 | 54.1812
0.91548 | 54.173
0.91549 | 54.1846
0.9155 | 54.1858
0.91551 | 54.17
0.91552 | 54.1623
0.91553 | 54.1789
0.91554 | 54.189
0.91555 | 54.1872
0.91556 | 54.1816
0.91557 | 54.1827
0.91558 | 54.1654
0.91559 | 54.1835
0.9156 | 54.1881
0.91561 | 54.1841
0.91562 | 54.1553
0.91563 | 54.1488
0.91564 | 54.1643
0.91565 | 54.1894
0.91566 | 54.196
0.91567 | 54.1725
0.91568 | 54.1704
0.91569 | 54.1772
0.9157 | 54.1734
0.91571 | 54.1523
0.91572 | 54.1622
0.91573 | 54.1771
0.91574 | 54.1796
0.91575 | 54.2006
0.91576 | 54.1855
0.91577 | 54.1583
0.91578 | 54.1579
0.91579 | 54.1547
0.9158 | 54.1686
0.91581 | 54.1853
0.91582 | 54.1758
0.91583 | 54.1619
0.91584 | 54.1733
0.91585 | 54.1735
0.91586 | 54.1909
0.91587 | 54.1896
0.91588 | 54.1739
0.91589 | 54.1786
0.9159 | 54.1714
0.91591 | 54.1766
0.91592 | 54.1861
0.91593 | 54.1788
0.91594 | 54.1724
0.91595 | 54.18
0.91596 | 54.1763
0.91597 | 54.1797
0.91598 | 54.1604
0.91599 | 54.1648
0.916 | 54.18
0.91601 | 54.1649
0.91602 | 54.189
0.91603 | 54.1929
0.91604 | 54.1686
0.91605 | 54.1682
0.91606 | 54.1776
0.91607 | 54.1892
0.91608 | 54.1678
0.91609 | 54.1771
0.9161 | 54.193
0.91611 | 54.1851
0.91612 | 54.1671
0.91613 | 54.1438
0.91614 | 54.1664
0.91615 | 54.2032
0.91616 | 54.1811
0.91617 | 54.1593
0.91618 | 54.1617
0.91619 | 54.176
0.9162 | 54.1427
0.91621 | 54.1734
0.91622 | 54.1951
0.91623 | 54.1496
0.91624 | 54.1426
0.91625 | 54.1636
0.91626 | 54.1586
0.91627 | 54.1484
0.91628 | 54.1429
0.91629 | 54.1718
0.9163 | 54.1798
0.91631 | 54.1726
0.91632 | 54.1595
0.91633 | 54.1362
0.91634 | 54.1487
0.91635 | 54.1494
0.91636 | 54.1691
0.91637 | 54.1691
0.91638 | 54.1617
0.91639 | 54.1522
0.9164 | 54.1549
0.91641 | 54.169
0.91642 | 54.1521
0.91643 | 54.1442
0.91644 | 54.1723
0.91645 | 54.1828
0.91646 | 54.1796
0.91647 | 54.1559
0.91648 | 54.1594
0.91649 | 54.156
0.9165 | 54.1591
0.91651 | 54.1641
0.91652 | 54.1641
0.91653 | 54.1623
0.91654 | 54.1776
0.91655 | 54.1756
0.91656 | 54.1694
0.91657 | 54.1671
0.91658 | 54.1518
0.91659 | 54.1633
0.9166 | 54.1766
0.91661 | 54.1932
0.91662 | 54.1646
0.91663 | 54.147
0.91664 | 54.1868
0.91665 | 54.1711
0.91666 | 54.1651
0.91667 | 54.1768
0.91668 | 54.1758
0.91669 | 54.1518
0.9167 | 54.1685
0.91671 | 54.1916
0.91672 | 54.178
0.91673 | 54.1558
0.91674 | 54.1678
0.91675 | 54.1771
0.91676 | 54.1659
0.91677 | 54.1833
0.91678 | 54.1645
0.91679 | 54.1563
0.9168 | 54.1892
0.91681 | 54.1909
0.91682 | 54.1682
0.91683 | 54.1749
0.91684 | 54.2008
0.91685 | 54.1796
0.91686 | 54.1743
0.91687 | 54.1809
0.91688 | 54.1778
0.91689 | 54.1746
0.9169 | 54.1992
0.91691 | 54.1821
0.91692 | 54.1761
0.91693 | 54.1826
0.91694 | 54.1985
0.91695 | 54.1907
0.91696 | 54.1862
0.91697 | 54.1833
0.91698 | 54.1691
0.91699 | 54.1663
0.917 | 54.2018
0.91701 | 54.1977
0.91702 | 54.1811
0.91703 | 54.1809
0.91704 | 54.1813
0.91705 | 54.182
0.91706 | 54.1954
0.91707 | 54.1972
0.91708 | 54.1682
0.91709 | 54.1676
0.9171 | 54.2196
0.91711 | 54.1916
0.91712 | 54.154
0.91713 | 54.1752
0.91714 | 54.1937
0.91715 | 54.1688
0.91716 | 54.1745
0.91717 | 54.1949
0.91718 | 54.1703
0.91719 | 54.1498
0.9172 | 54.1857
0.91721 | 54.1924
0.91722 | 54.162
0.91723 | 54.1891
0.91724 | 54.1943
0.91725 | 54.1653
0.91726 | 54.1871
0.91727 | 54.1982
0.91728 | 54.1584
0.91729 | 54.1684
0.9173 | 54.2091
0.91731 | 54.2112
0.91732 | 54.1577
0.91733 | 54.1678
0.91734 | 54.1969
0.91735 | 54.1521
0.91736 | 54.1704
0.91737 | 54.1846
0.91738 | 54.1692
0.91739 | 54.154
0.9174 | 54.1853
0.91741 | 54.2055
0.91742 | 54.1539
0.91743 | 54.1752
0.91744 | 54.2117
0.91745 | 54.1899
0.91746 | 54.2058
0.91747 | 54.1844
0.91748 | 54.1636
0.91749 | 54.1658
0.9175 | 54.1853
0.91751 | 54.2018
0.91752 | 54.1754
0.91753 | 54.1873
0.91754 | 54.1873
0.91755 | 54.1565
0.91756 | 54.1648
0.91757 | 54.1711
0.91758 | 54.1567
0.91759 | 54.1665
0.9176 | 54.2061
0.91761 | 54.209
0.91762 | 54.1736
0.91763 | 54.1645
0.91764 | 54.1916
0.91765 | 54.1619
0.91766 | 54.1674
0.91767 | 54.1955
0.91768 | 54.1813
0.91769 | 54.1596
0.9177 | 54.1982
0.91771 | 54.2044
0.91772 | 54.1595
0.91773 | 54.1793
0.91774 | 54.2017
0.91775 | 54.1573
0.91776 | 54.1637
0.91777 | 54.1737
0.91778 | 54.156
0.91779 | 54.1823
0.9178 | 54.2025
0.91781 | 54.2114
0.91782 | 54.1781
0.91783 | 54.1577
0.91784 | 54.1813
0.91785 | 54.178
0.91786 | 54.167
0.91787 | 54.1794
0.91788 | 54.1933
0.91789 | 54.1763
0.9179 | 54.1759
0.91791 | 54.1971
0.91792 | 54.1776
0.91793 | 54.1529
0.91794 | 54.1671
0.91795 | 54.1746
0.91796 | 54.197
0.91797 | 54.1907
0.91798 | 54.1773
0.91799 | 54.1748
0.918 | 54.1986
0.91801 | 54.199
0.91802 | 54.1666
0.91803 | 54.1716
0.91804 | 54.1786
0.91805 | 54.154
0.91806 | 54.158
0.91807 | 54.1706
0.91808 | 54.1634
0.91809 | 54.1705
0.9181 | 54.1951
0.91811 | 54.1866
0.91812 | 54.173
0.91813 | 54.1591
0.91814 | 54.17
0.91815 | 54.1768
0.91816 | 54.1689
0.91817 | 54.1912
0.91818 | 54.1677
0.91819 | 54.1684
0.9182 | 54.1871
0.91821 | 54.1961
0.91822 | 54.1709
0.91823 | 54.1631
0.91824 | 54.1987
0.91825 | 54.1761
0.91826 | 54.1614
0.91827 | 54.1879
0.91828 | 54.186
0.91829 | 54.1737
0.9183 | 54.1757
0.91831 | 54.192
0.91832 | 54.1806
0.91833 | 54.1499
0.91834 | 54.1579
0.91835 | 54.1698
0.91836 | 54.184
0.91837 | 54.1641
0.91838 | 54.1842
0.91839 | 54.1962
0.9184 | 54.1585
0.91841 | 54.1973
0.91842 | 54.1951
0.91843 | 54.167
0.91844 | 54.1624
0.91845 | 54.1859
0.91846 | 54.1894
0.91847 | 54.1822
0.91848 | 54.1591
0.91849 | 54.1546
0.9185 | 54.178
0.91851 | 54.198
0.91852 | 54.1604
0.91853 | 54.1392
0.91854 | 54.1647
0.91855 | 54.1733
0.91856 | 54.1814
0.91857 | 54.165
0.91858 | 54.1848
0.91859 | 54.158
0.9186 | 54.154
0.91861 | 54.1756
0.91862 | 54.1783
0.91863 | 54.161
0.91864 | 54.1597
0.91865 | 54.1989
0.91866 | 54.1833
0.91867 | 54.1569
0.91868 | 54.1706
0.91869 | 54.1558
0.9187 | 54.1693
0.91871 | 54.1652
0.91872 | 54.1718
0.91873 | 54.1656
0.91874 | 54.1553
0.91875 | 54.1645
0.91876 | 54.1458
0.91877 | 54.152
0.91878 | 54.1557
0.91879 | 54.1728
0.9188 | 54.1579
0.91881 | 54.1746
0.91882 | 54.1892
0.91883 | 54.1376
0.91884 | 54.137
0.91885 | 54.1881
0.91886 | 54.1735
0.91887 | 54.1505
0.91888 | 54.1468
0.91889 | 54.151
0.9189 | 54.1803
0.91891 | 54.1656
0.91892 | 54.1828
0.91893 | 54.1754
0.91894 | 54.1601
0.91895 | 54.1633
0.91896 | 54.1733
0.91897 | 54.1736
0.91898 | 54.1224
0.91899 | 54.1391
0.919 | 54.1792
0.91901 | 54.1869
0.91902 | 54.1734
0.91903 | 54.1612
0.91904 | 54.164
0.91905 | 54.1731
0.91906 | 54.1663
0.91907 | 54.1402
0.91908 | 54.1506
0.91909 | 54.1811
0.9191 | 54.1744
0.91911 | 54.1671
0.91912 | 54.1761
0.91913 | 54.1514
0.91914 | 54.1571
0.91915 | 54.173
0.91916 | 54.1815
0.91917 | 54.1527
0.91918 | 54.152
0.91919 | 54.1799
0.9192 | 54.1857
0.91921 | 54.1784
0.91922 | 54.159
0.91923 | 54.1615
0.91924 | 54.1608
0.91925 | 54.1713
0.91926 | 54.1883
0.91927 | 54.163
0.91928 | 54.1445
0.91929 | 54.1718
0.9193 | 54.1698
0.91931 | 54.1757
0.91932 | 54.1831
0.91933 | 54.1588
0.91934 | 54.1676
0.91935 | 54.1728
0.91936 | 54.1698
0.91937 | 54.1695
0.91938 | 54.1495
0.91939 | 54.1632
0.9194 | 54.2091
0.91941 | 54.1792
0.91942 | 54.1842
0.91943 | 54.1762
0.91944 | 54.1762
0.91945 | 54.1783
0.91946 | 54.1735
0.91947 | 54.1668
0.91948 | 54.1977
0.91949 | 54.1719
0.9195 | 54.1817
0.91951 | 54.1907
0.91952 | 54.1765
0.91953 | 54.1643
0.91954 | 54.1921
0.91955 | 54.1869
0.91956 | 54.1601
0.91957 | 54.1873
0.91958 | 54.1789
0.91959 | 54.1902
0.9196 | 54.1926
0.91961 | 54.2115
0.91962 | 54.1659
0.91963 | 54.1665
0.91964 | 54.1806
0.91965 | 54.1801
0.91966 | 54.1888
0.91967 | 54.1838
0.91968 | 54.1833
0.91969 | 54.1665
0.9197 | 54.1867
0.91971 | 54.2019
0.91972 | 54.1681
0.91973 | 54.1607
0.91974 | 54.19
0.91975 | 54.1697
0.91976 | 54.1765
0.91977 | 54.1966
0.91978 | 54.1737
0.91979 | 54.1638
0.9198 | 54.1857
0.91981 | 54.1961
0.91982 | 54.1755
0.91983 | 54.1702
0.91984 | 54.1671
0.91985 | 54.1816
0.91986 | 54.179
0.91987 | 54.1923
0.91988 | 54.1741
0.91989 | 54.1872
0.9199 | 54.1914
0.91991 | 54.1716
0.91992 | 54.1578
0.91993 | 54.1783
0.91994 | 54.185
0.91995 | 54.1658
0.91996 | 54.192
0.91997 | 54.2038
0.91998 | 54.1576
0.91999 | 54.1671
0.92 | 54.1909
0.92001 | 54.2065
0.92002 | 54.1949
0.92003 | 54.1718
0.92004 | 54.1805
0.92005 | 54.1855
0.92006 | 54.1939
0.92007 | 54.2012
0.92008 | 54.149
0.92009 | 54.1595
0.9201 | 54.1795
0.92011 | 54.1877
0.92012 | 54.1801
0.92013 | 54.1778
0.92014 | 54.2011
0.92015 | 54.1802
0.92016 | 54.1861
0.92017 | 54.1709
0.92018 | 54.1905
0.92019 | 54.175
0.9202 | 54.1727
0.92021 | 54.1944
0.92022 | 54.1754
0.92023 | 54.1663
0.92024 | 54.199
0.92025 | 54.2009
0.92026 | 54.1759
0.92027 | 54.1772
0.92028 | 54.1732
0.92029 | 54.185
0.9203 | 54.1732
0.92031 | 54.2008
0.92032 | 54.1802
0.92033 | 54.1515
0.92034 | 54.211
0.92035 | 54.196
0.92036 | 54.1984
0.92037 | 54.1954
0.92038 | 54.1835
0.92039 | 54.172
0.9204 | 54.1781
0.92041 | 54.2257
0.92042 | 54.1983
0.92043 | 54.1659
0.92044 | 54.1846
0.92045 | 54.1973
0.92046 | 54.1793
0.92047 | 54.1749
0.92048 | 54.1639
0.92049 | 54.1687
0.9205 | 54.1807
0.92051 | 54.2116
0.92052 | 54.1822
0.92053 | 54.1807
0.92054 | 54.1766
0.92055 | 54.1709
0.92056 | 54.1963
0.92057 | 54.1956
0.92058 | 54.1874
0.92059 | 54.1844
0.9206 | 54.1978
0.92061 | 54.1879
0.92062 | 54.1778
0.92063 | 54.1692
0.92064 | 54.1883
0.92065 | 54.1929
0.92066 | 54.1923
0.92067 | 54.1708
0.92068 | 54.2028
0.92069 | 54.1984
0.9207 | 54.1616
0.92071 | 54.1828
0.92072 | 54.2083
0.92073 | 54.1726
0.92074 | 54.1691
0.92075 | 54.2219
0.92076 | 54.2008
0.92077 | 54.1811
0.92078 | 54.1947
0.92079 | 54.203
0.9208 | 54.1965
0.92081 | 54.1757
0.92082 | 54.1914
0.92083 | 54.1844
0.92084 | 54.2204
0.92085 | 54.208
0.92086 | 54.1877
0.92087 | 54.1893
0.92088 | 54.1958
0.92089 | 54.1964
0.9209 | 54.1946
0.92091 | 54.2089
0.92092 | 54.1997
0.92093 | 54.1636
0.92094 | 54.203
0.92095 | 54.2295
0.92096 | 54.1933
0.92097 | 54.1898
0.92098 | 54.2014
0.92099 | 54.2047
0.921 | 54.2107
0.92101 | 54.1868
0.92102 | 54.1812
0.92103 | 54.1864
0.92104 | 54.1864
0.92105 | 54.2078
0.92106 | 54.2006
0.92107 | 54.1983
0.92108 | 54.1807
0.92109 | 54.158
0.9211 | 54.1751
0.92111 | 54.1972
0.92112 | 54.2046
0.92113 | 54.1722
0.92114 | 54.1808
0.92115 | 54.1784
0.92116 | 54.1643
0.92117 | 54.1737
0.92118 | 54.1772
0.92119 | 54.1766
0.9212 | 54.1599
0.92121 | 54.1746
0.92122 | 54.1755
0.92123 | 54.1571
0.92124 | 54.164
0.92125 | 54.1628
0.92126 | 54.1744
0.92127 | 54.1735
0.92128 | 54.1803
0.92129 | 54.1858
0.9213 | 54.1524
0.92131 | 54.1669
0.92132 | 54.165
0.92133 | 54.1484
0.92134 | 54.1759
0.92135 | 54.1804
0.92136 | 54.1636
0.92137 | 54.1663
0.92138 | 54.1636
0.92139 | 54.1609
0.9214 | 54.1433
0.92141 | 54.1834
0.92142 | 54.1633
0.92143 | 54.1477
0.92144 | 54.1602
0.92145 | 54.1901
0.92146 | 54.1853
0.92147 | 54.172
0.92148 | 54.1628
0.92149 | 54.1409
0.9215 | 54.1525
0.92151 | 54.1769
0.92152 | 54.1828
0.92153 | 54.1678
0.92154 | 54.1521
0.92155 | 54.1665
0.92156 | 54.156
0.92157 | 54.1648
0.92158 | 54.1468
0.92159 | 54.1348
0.9216 | 54.1597
0.92161 | 54.1913
0.92162 | 54.1669
0.92163 | 54.1433
0.92164 | 54.1626
0.92165 | 54.1677
0.92166 | 54.1811
0.92167 | 54.1628
0.92168 | 54.1573
0.92169 | 54.1482
0.9217 | 54.1761
0.92171 | 54.175
0.92172 | 54.1806
0.92173 | 54.1569
0.92174 | 54.1608
0.92175 | 54.1898
0.92176 | 54.1853
0.92177 | 54.1695
0.92178 | 54.1479
0.92179 | 54.1594
0.9218 | 54.1658
0.92181 | 54.1757
0.92182 | 54.1756
0.92183 | 54.1962
0.92184 | 54.1733
0.92185 | 54.1734
0.92186 | 54.1916
0.92187 | 54.1721
0.92188 | 54.1434
0.92189 | 54.1865
0.9219 | 54.1669
0.92191 | 54.1807
0.92192 | 54.1893
0.92193 | 54.1694
0.92194 | 54.1699
0.92195 | 54.1568
0.92196 | 54.1814
0.92197 | 54.1616
0.92198 | 54.161
0.92199 | 54.1838
0.922 | 54.175
0.92201 | 54.18
0.92202 | 54.1672
0.92203 | 54.1514
0.92204 | 54.1687
0.92205 | 54.1973
0.92206 | 54.1809
0.92207 | 54.165
0.92208 | 54.1605
0.92209 | 54.1819
0.9221 | 54.1857
0.92211 | 54.1829
0.92212 | 54.1792
0.92213 | 54.1484
0.92214 | 54.1409
0.92215 | 54.1809
0.92216 | 54.1913
0.92217 | 54.1611
0.92218 | 54.1409
0.92219 | 54.1548
0.9222 | 54.1831
0.92221 | 54.18
0.92222 | 54.1649
0.92223 | 54.1617
0.92224 | 54.1769
0.92225 | 54.1767
0.92226 | 54.1753
0.92227 | 54.1823
0.92228 | 54.1615
0.92229 | 54.1599
0.9223 | 54.1783
0.92231 | 54.1805
0.92232 | 54.1662
0.92233 | 54.1686
0.92234 | 54.1681
0.92235 | 54.1748
0.92236 | 54.1712
0.92237 | 54.1735
0.92238 | 54.1726
0.92239 | 54.1716
0.9224 | 54.1757
0.92241 | 54.1842
0.92242 | 54.1829
0.92243 | 54.1798
0.92244 | 54.1962
0.92245 | 54.1905
0.92246 | 54.1676
0.92247 | 54.1691
0.92248 | 54.1709
0.92249 | 54.1668
0.9225 | 54.1741
0.92251 | 54.1949
0.92252 | 54.1776
0.92253 | 54.1667
0.92254 | 54.1719
0.92255 | 54.1839
0.92256 | 54.1853
0.92257 | 54.1604
0.92258 | 54.1656
0.92259 | 54.1872
0.9226 | 54.1976
0.92261 | 54.2015
0.92262 | 54.1868
0.92263 | 54.1803
0.92264 | 54.1826
0.92265 | 54.1952
0.92266 | 54.1947
0.92267 | 54.1731
0.92268 | 54.1665
0.92269 | 54.2069
0.9227 | 54.2079
0.92271 | 54.1867
0.92272 | 54.213
0.92273 | 54.2104
0.92274 | 54.1781
0.92275 | 54.1805
0.92276 | 54.1951
0.92277 | 54.1695
0.92278 | 54.1547
0.92279 | 54.2025
0.9228 | 54.1945
0.92281 | 54.1999
0.92282 | 54.2018
0.92283 | 54.1663
0.92284 | 54.1768
0.92285 | 54.2072
0.92286 | 54.1767
0.92287 | 54.1506
0.92288 | 54.213
0.92289 | 54.203
0.9229 | 54.1888
0.92291 | 54.2172
0.92292 | 54.193
0.92293 | 54.1632
0.92294 | 54.1802
0.92295 | 54.1937
0.92296 | 54.1729
0.92297 | 54.1846
0.92298 | 54.2187
0.92299 | 54.1876
0.923 | 54.1679
0.92301 | 54.2107
0.92302 | 54.1871
0.92303 | 54.1687
0.92304 | 54.204
0.92305 | 54.1803
0.92306 | 54.1553
0.92307 | 54.181
0.92308 | 54.1906
0.92309 | 54.1885
0.9231 | 54.1992
0.92311 | 54.2057
0.92312 | 54.1785
0.92313 | 54.1529
0.92314 | 54.1724
0.92315 | 54.1909
0.92316 | 54.1824
0.92317 | 54.1712
0.92318 | 54.1818
0.92319 | 54.1931
0.9232 | 54.192
0.92321 | 54.1842
0.92322 | 54.1746
0.92323 | 54.1661
0.92324 | 54.1812
0.92325 | 54.1778
0.92326 | 54.1835
0.92327 | 54.1896
0.92328 | 54.1686
0.92329 | 54.1714
0.9233 | 54.1999
0.92331 | 54.1931
0.92332 | 54.1912
0.92333 | 54.1802
0.92334 | 54.1839
0.92335 | 54.1783
0.92336 | 54.1912
0.92337 | 54.1818
0.92338 | 54.1793
0.92339 | 54.1797
0.9234 | 54.1988
0.92341 | 54.2108
0.92342 | 54.1785
0.92343 | 54.1825
0.92344 | 54.1661
0.92345 | 54.1619
0.92346 | 54.165
0.92347 | 54.1849
0.92348 | 54.171
0.92349 | 54.2093
0.9235 | 54.2255
0.92351 | 54.2114
0.92352 | 54.1707
0.92353 | 54.1504
0.92354 | 54.1698
0.92355 | 54.1905
0.92356 | 54.1918
0.92357 | 54.1794
0.92358 | 54.1704
0.92359 | 54.1631
0.9236 | 54.1958
0.92361 | 54.1785
0.92362 | 54.1737
0.92363 | 54.17
0.92364 | 54.1796
0.92365 | 54.1746
0.92366 | 54.1836
0.92367 | 54.1692
0.92368 | 54.1664
0.92369 | 54.1789
0.9237 | 54.1811
0.92371 | 54.2142
0.92372 | 54.1858
0.92373 | 54.1818
0.92374 | 54.1773
0.92375 | 54.1731
0.92376 | 54.1726
0.92377 | 54.194
0.92378 | 54.1871
0.92379 | 54.1982
0.9238 | 54.1805
0.92381 | 54.1788
0.92382 | 54.184
0.92383 | 54.1714
0.92384 | 54.1604
0.92385 | 54.1824
0.92386 | 54.2044
0.92387 | 54.1866
0.92388 | 54.1693
0.92389 | 54.2034
0.9239 | 54.2222
0.92391 | 54.1875
0.92392 | 54.1729
0.92393 | 54.1714
0.92394 | 54.1885
0.92395 | 54.184
0.92396 | 54.1968
0.92397 | 54.2118
0.92398 | 54.1866
0.92399 | 54.192
0.924 | 54.2021
0.92401 | 54.2119
0.92402 | 54.1923
0.92403 | 54.1686
0.92404 | 54.1728
0.92405 | 54.2006
0.92406 | 54.2117
0.92407 | 54.1997
0.92408 | 54.1849
0.92409 | 54.1962
0.9241 | 54.1961
0.92411 | 54.1861
0.92412 | 54.1852
0.92413 | 54.1848
0.92414 | 54.1793
0.92415 | 54.1979
0.92416 | 54.1964
0.92417 | 54.1784
0.92418 | 54.1664
0.92419 | 54.1944
0.9242 | 54.182
0.92421 | 54.2165
0.92422 | 54.1903
0.92423 | 54.1732
0.92424 | 54.1713
0.92425 | 54.1938
0.92426 | 54.1708
0.92427 | 54.1629
0.92428 | 54.1952
0.92429 | 54.197
0.9243 | 54.1833
0.92431 | 54.1993
0.92432 | 54.1938
0.92433 | 54.1622
0.92434 | 54.1798
0.92435 | 54.183
0.92436 | 54.1811
0.92437 | 54.1752
0.92438 | 54.1804
0.92439 | 54.2172
0.9244 | 54.1751
0.92441 | 54.1789
0.92442 | 54.1805
0.92443 | 54.1754
0.92444 | 54.1798
0.92445 | 54.1977
0.92446 | 54.2091
0.92447 | 54.1914
0.92448 | 54.1515
0.92449 | 54.1961
0.9245 | 54.2032
0.92451 | 54.2045
0.92452 | 54.1825
0.92453 | 54.1682
0.92454 | 54.1865
0.92455 | 54.1824
0.92456 | 54.1934
0.92457 | 54.1797
0.92458 | 54.1819
0.92459 | 54.1692
0.9246 | 54.1901
0.92461 | 54.2019
0.92462 | 54.182
0.92463 | 54.1623
0.92464 | 54.1654
0.92465 | 54.1735
0.92466 | 54.1927
0.92467 | 54.2086
0.92468 | 54.1778
0.92469 | 54.1667
0.9247 | 54.1746
0.92471 | 54.1909
0.92472 | 54.1794
0.92473 | 54.1749
0.92474 | 54.1756
0.92475 | 54.1787
0.92476 | 54.1763
0.92477 | 54.185
0.92478 | 54.1714
0.92479 | 54.2029
0.9248 | 54.206
0.92481 | 54.192
0.92482 | 54.2006
0.92483 | 54.1997
0.92484 | 54.1883
0.92485 | 54.1805
0.92486 | 54.1997
0.92487 | 54.1833
0.92488 | 54.1836
0.92489 | 54.1734
0.9249 | 54.1859
0.92491 | 54.1899
0.92492 | 54.1503
0.92493 | 54.1606
0.92494 | 54.1978
0.92495 | 54.1946
0.92496 | 54.2041
0.92497 | 54.194
0.92498 | 54.1809
0.92499 | 54.1735
0.925 | 54.1944
0.92501 | 54.2032
0.92502 | 54.2042
0.92503 | 54.1779
0.92504 | 54.1702
0.92505 | 54.1762
0.92506 | 54.1937
0.92507 | 54.2079
0.92508 | 54.1921
0.92509 | 54.2115
0.9251 | 54.2063
0.92511 | 54.2207
0.92512 | 54.2038
0.92513 | 54.1679
0.92514 | 54.1842
0.92515 | 54.2126
0.92516 | 54.1743
0.92517 | 54.187
0.92518 | 54.2277
0.92519 | 54.1907
0.9252 | 54.1818
0.92521 | 54.205
0.92522 | 54.2081
0.92523 | 54.1704
0.92524 | 54.1949
0.92525 | 54.209
0.92526 | 54.1888
0.92527 | 54.1938
0.92528 | 54.1904
0.92529 | 54.1708
0.9253 | 54.1992
0.92531 | 54.2067
0.92532 | 54.2046
0.92533 | 54.1947
0.92534 | 54.1953
0.92535 | 54.1754
0.92536 | 54.174
0.92537 | 54.2166
0.92538 | 54.1914
0.92539 | 54.1894
0.9254 | 54.2061
0.92541 | 54.2169
0.92542 | 54.1671
0.92543 | 54.1567
0.92544 | 54.1958
0.92545 | 54.1563
0.92546 | 54.1663
0.92547 | 54.1998
0.92548 | 54.2024
0.92549 | 54.1718
0.9255 | 54.1774
0.92551 | 54.2017
0.92552 | 54.1891
0.92553 | 54.1464
0.92554 | 54.1955
0.92555 | 54.2096
0.92556 | 54.1975
0.92557 | 54.1812
0.92558 | 54.1848
0.92559 | 54.1805
0.9256 | 54.1632
0.92561 | 54.221
0.92562 | 54.184
0.92563 | 54.1562
0.92564 | 54.2106
0.92565 | 54.201
0.92566 | 54.1846
0.92567 | 54.2046
0.92568 | 54.1971
0.92569 | 54.1667
0.9257 | 54.1807
0.92571 | 54.2155
0.92572 | 54.1869
0.92573 | 54.142
0.92574 | 54.2018
0.92575 | 54.2009
0.92576 | 54.1969
0.92577 | 54.209
0.92578 | 54.192
0.92579 | 54.1667
0.9258 | 54.2065
0.92581 | 54.2248
0.92582 | 54.1793
0.92583 | 54.1863
0.92584 | 54.2073
0.92585 | 54.1818
0.92586 | 54.1617
0.92587 | 54.2026
0.92588 | 54.1914
0.92589 | 54.1731
0.9259 | 54.1954
0.92591 | 54.2386
0.92592 | 54.172
0.92593 | 54.1645
0.92594 | 54.215
0.92595 | 54.1785
0.92596 | 54.1638
0.92597 | 54.2001
0.92598 | 54.1791
0.92599 | 54.1735
0.926 | 54.2106
0.92601 | 54.1979
0.92602 | 54.1742
0.92603 | 54.1855
0.92604 | 54.2107
0.92605 | 54.1818
0.92606 | 54.1832
0.92607 | 54.1773
0.92608 | 54.18
0.92609 | 54.1868
0.9261 | 54.1954
0.92611 | 54.2128
0.92612 | 54.184
0.92613 | 54.1691
0.92614 | 54.176
0.92615 | 54.1752
0.92616 | 54.1683
0.92617 | 54.1739
0.92618 | 54.2053
0.92619 | 54.1861
0.9262 | 54.1906
0.92621 | 54.1935
0.92622 | 54.1742
0.92623 | 54.158
0.92624 | 54.1828
0.92625 | 54.1979
0.92626 | 54.1982
0.92627 | 54.2034
0.92628 | 54.1697
0.92629 | 54.1693
0.9263 | 54.1892
0.92631 | 54.2026
0.92632 | 54.1946
0.92633 | 54.1696
0.92634 | 54.1776
0.92635 | 54.1859
0.92636 | 54.1831
0.92637 | 54.1724
0.92638 | 54.1669
0.92639 | 54.1605
0.9264 | 54.1771
0.92641 | 54.2058
0.92642 | 54.1842
0.92643 | 54.1763
0.92644 | 54.1709
0.92645 | 54.1538
0.92646 | 54.1611
0.92647 | 54.1717
0.92648 | 54.1981
0.92649 | 54.1746
0.9265 | 54.1745
0.92651 | 54.1883
0.92652 | 54.1576
0.92653 | 54.1553
0.92654 | 54.1851
0.92655 | 54.1921
0.92656 | 54.1635
0.92657 | 54.173
0.92658 | 54.1934
0.92659 | 54.1508
0.9266 | 54.1667
0.92661 | 54.2113
0.92662 | 54.1748
0.92663 | 54.1615
0.92664 | 54.1919
0.92665 | 54.1965
0.92666 | 54.1619
0.92667 | 54.1556
0.92668 | 54.1852
0.92669 | 54.1606
0.9267 | 54.1944
0.92671 | 54.2146
0.92672 | 54.1586
0.92673 | 54.1674
0.92674 | 54.188
0.92675 | 54.1829
0.92676 | 54.1684
0.92677 | 54.1955
0.92678 | 54.2011
0.92679 | 54.1559
0.9268 | 54.1603
0.92681 | 54.1998
0.92682 | 54.1691
0.92683 | 54.1305
0.92684 | 54.1992
0.92685 | 54.211
0.92686 | 54.1606
0.92687 | 54.1609
0.92688 | 54.1759
0.92689 | 54.156
0.9269 | 54.1663
0.92691 | 54.1772
0.92692 | 54.1622
0.92693 | 54.1737
0.92694 | 54.1955
0.92695 | 54.18
0.92696 | 54.174
0.92697 | 54.2057
0.92698 | 54.1642
0.92699 | 54.1604
0.927 | 54.1823
0.92701 | 54.1944
0.92702 | 54.1759
0.92703 | 54.1684
0.92704 | 54.206
0.92705 | 54.1811
0.92706 | 54.1835
0.92707 | 54.2046
0.92708 | 54.1678
0.92709 | 54.1757
0.9271 | 54.2015
0.92711 | 54.1818
0.92712 | 54.1922
0.92713 | 54.1787
0.92714 | 54.1947
0.92715 | 54.206
0.92716 | 54.2034
0.92717 | 54.1807
0.92718 | 54.184
0.92719 | 54.1872
0.9272 | 54.1764
0.92721 | 54.1894
0.92722 | 54.195
0.92723 | 54.1992
0.92724 | 54.1875
0.92725 | 54.2006
0.92726 | 54.2024
0.92727 | 54.1976
0.92728 | 54.1704
0.92729 | 54.1684
0.9273 | 54.176
0.92731 | 54.1785
0.92732 | 54.2006
0.92733 | 54.1987
0.92734 | 54.1802
0.92735 | 54.2026
0.92736 | 54.2032
0.92737 | 54.1529
0.92738 | 54.1507
0.92739 | 54.1657
0.9274 | 54.1893
0.92741 | 54.1824
0.92742 | 54.2075
0.92743 | 54.1816
0.92744 | 54.1826
0.92745 | 54.1811
0.92746 | 54.1746
0.92747 | 54.1709
0.92748 | 54.181
0.92749 | 54.2027
0.9275 | 54.1992
0.92751 | 54.1971
0.92752 | 54.1772
0.92753 | 54.1711
0.92754 | 54.1748
0.92755 | 54.1993
0.92756 | 54.2025
0.92757 | 54.1765
0.92758 | 54.1684
0.92759 | 54.1783
0.9276 | 54.1826
0.92761 | 54.1943
0.92762 | 54.2158
0.92763 | 54.1888
0.92764 | 54.18
0.92765 | 54.196
0.92766 | 54.1979
0.92767 | 54.18
0.92768 | 54.1906
0.92769 | 54.206
0.9277 | 54.2097
0.92771 | 54.2148
0.92772 | 54.2194
0.92773 | 54.1952
0.92774 | 54.2
0.92775 | 54.2047
0.92776 | 54.2342
0.92777 | 54.199
0.92778 | 54.1702
0.92779 | 54.2145
0.9278 | 54.2226
0.92781 | 54.1884
0.92782 | 54.1833
0.92783 | 54.2012
0.92784 | 54.1893
0.92785 | 54.2059
0.92786 | 54.2313
0.92787 | 54.1915
0.92788 | 54.1896
0.92789 | 54.201
0.9279 | 54.2075
0.92791 | 54.2012
0.92792 | 54.1904
0.92793 | 54.1861
0.92794 | 54.179
0.92795 | 54.2121
0.92796 | 54.2133
0.92797 | 54.1933
0.92798 | 54.1769
0.92799 | 54.1936
0.928 | 54.1941
0.92801 | 54.1921
0.92802 | 54.2004
0.92803 | 54.1866
0.92804 | 54.1845
0.92805 | 54.1899
0.92806 | 54.1992
0.92807 | 54.1763
0.92808 | 54.189
0.92809 | 54.1938
0.9281 | 54.1607
0.92811 | 54.1938
0.92812 | 54.1955
0.92813 | 54.1802
0.92814 | 54.1766
0.92815 | 54.2014
0.92816 | 54.2054
0.92817 | 54.1823
0.92818 | 54.1834
0.92819 | 54.1935
0.9282 | 54.2028
0.92821 | 54.1964
0.92822 | 54.1835
0.92823 | 54.1822
0.92824 | 54.1728
0.92825 | 54.2022
0.92826 | 54.1936
0.92827 | 54.175
0.92828 | 54.1646
0.92829 | 54.185
0.9283 | 54.1951
0.92831 | 54.1694
0.92832 | 54.1757
0.92833 | 54.1664
0.92834 | 54.198
0.92835 | 54.208
0.92836 | 54.2044
0.92837 | 54.1859
0.92838 | 54.1941
0.92839 | 54.1832
0.9284 | 54.1633
0.92841 | 54.1937
0.92842 | 54.1883
0.92843 | 54.1869
0.92844 | 54.2331
0.92845 | 54.2101
0.92846 | 54.1951
0.92847 | 54.1948
0.92848 | 54.1855
0.92849 | 54.18
0.9285 | 54.1868
0.92851 | 54.2069
0.92852 | 54.1724
0.92853 | 54.1682
0.92854 | 54.1906
0.92855 | 54.214
0.92856 | 54.2226
0.92857 | 54.2073
0.92858 | 54.2026
0.92859 | 54.1861
0.9286 | 54.2053
0.92861 | 54.1974
0.92862 | 54.1829
0.92863 | 54.1883
0.92864 | 54.2054
0.92865 | 54.1972
0.92866 | 54.2039
0.92867 | 54.2007
0.92868 | 54.1873
0.92869 | 54.1794
0.9287 | 54.179
0.92871 | 54.1896
0.92872 | 54.1829
0.92873 | 54.1867
0.92874 | 54.1837
0.92875 | 54.2085
0.92876 | 54.2115
0.92877 | 54.1578
0.92878 | 54.1733
0.92879 | 54.1967
0.9288 | 54.1955
0.92881 | 54.2043
0.92882 | 54.189
0.92883 | 54.1722
0.92884 | 54.1857
0.92885 | 54.2024
0.92886 | 54.1772
0.92887 | 54.1786
0.92888 | 54.171
0.92889 | 54.1746
0.9289 | 54.1861
0.92891 | 54.1868
0.92892 | 54.1752
0.92893 | 54.1888
0.92894 | 54.1965
0.92895 | 54.171
0.92896 | 54.1677
0.92897 | 54.1767
0.92898 | 54.1846
0.92899 | 54.1601
0.929 | 54.1513
0.92901 | 54.187
0.92902 | 54.1684
0.92903 | 54.1571
0.92904 | 54.1778
0.92905 | 54.1788
0.92906 | 54.1712
0.92907 | 54.1822
0.92908 | 54.1803
0.92909 | 54.1588
0.9291 | 54.1724
0.92911 | 54.1877
0.92912 | 54.1691
0.92913 | 54.1595
0.92914 | 54.1938
0.92915 | 54.1848
0.92916 | 54.1724
0.92917 | 54.1739
0.92918 | 54.1691
0.92919 | 54.1641
0.9292 | 54.1659
0.92921 | 54.1883
0.92922 | 54.1687
0.92923 | 54.1572
0.92924 | 54.1659
0.92925 | 54.1639
0.92926 | 54.167
0.92927 | 54.1777
0.92928 | 54.1558
0.92929 | 54.1532
0.9293 | 54.1886
0.92931 | 54.1677
0.92932 | 54.173
0.92933 | 54.1759
0.92934 | 54.1718
0.92935 | 54.1859
0.92936 | 54.1944
0.92937 | 54.2001
0.92938 | 54.1615
0.92939 | 54.1457
0.9294 | 54.169
0.92941 | 54.1601
0.92942 | 54.1692
0.92943 | 54.1697
0.92944 | 54.1615
0.92945 | 54.1678
0.92946 | 54.1684
0.92947 | 54.1389
0.92948 | 54.1409
0.92949 | 54.1636
0.9295 | 54.1589
0.92951 | 54.161
0.92952 | 54.1623
0.92953 | 54.1592
0.92954 | 54.1562
0.92955 | 54.1736
0.92956 | 54.1861
0.92957 | 54.1691
0.92958 | 54.137
0.92959 | 54.1592
0.9296 | 54.1693
0.92961 | 54.1759
0.92962 | 54.1707
0.92963 | 54.1835
0.92964 | 54.1713
0.92965 | 54.155
0.92966 | 54.1707
0.92967 | 54.1638
0.92968 | 54.1499
0.92969 | 54.17
0.9297 | 54.168
0.92971 | 54.1295
0.92972 | 54.1636
0.92973 | 54.1745
0.92974 | 54.1569
0.92975 | 54.1743
0.92976 | 54.1928
0.92977 | 54.1728
0.92978 | 54.1215
0.92979 | 54.1528
0.9298 | 54.1617
0.92981 | 54.1439
0.92982 | 54.1706
0.92983 | 54.1545
0.92984 | 54.1435
0.92985 | 54.1669
0.92986 | 54.1842
0.92987 | 54.1381
0.92988 | 54.1247
0.92989 | 54.1556
0.9299 | 54.1727
0.92991 | 54.1565
0.92992 | 54.1664
0.92993 | 54.154
0.92994 | 54.121
0.92995 | 54.1335
0.92996 | 54.1921
0.92997 | 54.1595
0.92998 | 54.1446
0.92999 | 54.1735
0.93 | 54.1547
0.93001 | 54.1395
0.93002 | 54.1756
0.93003 | 54.1744
0.93004 | 54.1604
0.93005 | 54.175
0.93006 | 54.1846
0.93007 | 54.1453
0.93008 | 54.1231
0.93009 | 54.1477
0.9301 | 54.1652
0.93011 | 54.1555
0.93012 | 54.1672
0.93013 | 54.1572
0.93014 | 54.1595
0.93015 | 54.1737
0.93016 | 54.1545
0.93017 | 54.1492
0.93018 | 54.166
0.93019 | 54.1768
0.9302 | 54.1723
0.93021 | 54.167
0.93022 | 54.1352
0.93023 | 54.1251
0.93024 | 54.1361
0.93025 | 54.1692
0.93026 | 54.189
0.93027 | 54.1608
0.93028 | 54.1361
0.93029 | 54.1628
0.9303 | 54.1398
0.93031 | 54.1446
0.93032 | 54.1753
0.93033 | 54.1567
0.93034 | 54.1549
0.93035 | 54.1526
0.93036 | 54.1648
0.93037 | 54.1564
0.93038 | 54.131
0.93039 | 54.1505
0.9304 | 54.152
0.93041 | 54.1838
0.93042 | 54.1475
0.93043 | 54.1426
0.93044 | 54.1499
0.93045 | 54.1373
0.93046 | 54.1394
0.93047 | 54.1623
0.93048 | 54.1592
0.93049 | 54.1606
0.9305 | 54.1459
0.93051 | 54.1377
0.93052 | 54.1622
0.93053 | 54.1473
0.93054 | 54.1545
0.93055 | 54.1832
0.93056 | 54.1883
0.93057 | 54.1661
0.93058 | 54.1438
0.93059 | 54.1544
0.9306 | 54.1621
0.93061 | 54.164
0.93062 | 54.1678
0.93063 | 54.1702
0.93064 | 54.1535
0.93065 | 54.1733
0.93066 | 54.1793
0.93067 | 54.1501
0.93068 | 54.1499
0.93069 | 54.1688
0.9307 | 54.1597
0.93071 | 54.1586
0.93072 | 54.1627
0.93073 | 54.1715
0.93074 | 54.1491
0.93075 | 54.1783
0.93076 | 54.1853
0.93077 | 54.1615
0.93078 | 54.1408
0.93079 | 54.1739
0.9308 | 54.1609
0.93081 | 54.147
0.93082 | 54.1714
0.93083 | 54.1646
0.93084 | 54.1879
0.93085 | 54.1923
0.93086 | 54.1824
0.93087 | 54.1442
0.93088 | 54.144
0.93089 | 54.1742
0.9309 | 54.1711
0.93091 | 54.1708
0.93092 | 54.1767
0.93093 | 54.1666
0.93094 | 54.1514
0.93095 | 54.1621
0.93096 | 54.1811
0.93097 | 54.1798
0.93098 | 54.1442
0.93099 | 54.1551
0.931 | 54.1625
0.93101 | 54.1652
0.93102 | 54.1517
0.93103 | 54.1833
0.93104 | 54.1608
0.93105 | 54.1711
0.93106 | 54.2019
0.93107 | 54.1387
0.93108 | 54.1348
0.93109 | 54.1623
0.9311 | 54.1689
0.93111 | 54.1564
0.93112 | 54.1916
0.93113 | 54.1726
0.93114 | 54.1301
0.93115 | 54.163
0.93116 | 54.1826
0.93117 | 54.1665
0.93118 | 54.1317
0.93119 | 54.1741
0.9312 | 54.1805
0.93121 | 54.1669
0.93122 | 54.1528
0.93123 | 54.159
0.93124 | 54.1756
0.93125 | 54.1558
0.93126 | 54.1833
0.93127 | 54.1583
0.93128 | 54.1473
0.93129 | 54.1389
0.9313 | 54.1754
0.93131 | 54.2119
0.93132 | 54.1671
0.93133 | 54.1691
0.93134 | 54.1814
0.93135 | 54.1794
0.93136 | 54.162
0.93137 | 54.1564
0.93138 | 54.1706
0.93139 | 54.169
0.9314 | 54.177
0.93141 | 54.1809
0.93142 | 54.1594
0.93143 | 54.1549
0.93144 | 54.1718
0.93145 | 54.1679
0.93146 | 54.1885
0.93147 | 54.166
0.93148 | 54.1527
0.93149 | 54.1643
0.9315 | 54.1945
0.93151 | 54.1832
0.93152 | 54.17
0.93153 | 54.1665
0.93154 | 54.1798
0.93155 | 54.1624
0.93156 | 54.1645
0.93157 | 54.1719
0.93158 | 54.172
0.93159 | 54.1564
0.9316 | 54.1667
0.93161 | 54.1939
0.93162 | 54.175
0.93163 | 54.1527
0.93164 | 54.1721
0.93165 | 54.1723
0.93166 | 54.166
0.93167 | 54.1759
0.93168 | 54.1716
0.93169 | 54.168
0.9317 | 54.1852
0.93171 | 54.1918
0.93172 | 54.1894
0.93173 | 54.1864
0.93174 | 54.1875
0.93175 | 54.1641
0.93176 | 54.172
0.93177 | 54.1726
0.93178 | 54.1599
0.93179 | 54.1778
0.9318 | 54.1741
0.93181 | 54.1807
0.93182 | 54.1663
0.93183 | 54.1497
0.93184 | 54.1586
0.93185 | 54.1625
0.93186 | 54.1671
0.93187 | 54.1537
0.93188 | 54.1671
0.93189 | 54.1694
0.9319 | 54.1798
0.93191 | 54.1778
0.93192 | 54.1501
0.93193 | 54.163
0.93194 | 54.1848
0.93195 | 54.1656
0.93196 | 54.1846
0.93197 | 54.1713
0.93198 | 54.1457
0.93199 | 54.1508
0.932 | 54.1781
0.93201 | 54.2067
0.93202 | 54.1591
0.93203 | 54.1706
0.93204 | 54.1789
0.93205 | 54.1489
0.93206 | 54.1383
0.93207 | 54.1586
0.93208 | 54.1559
0.93209 | 54.173
0.9321 | 54.171
0.93211 | 54.1835
0.93212 | 54.1554
0.93213 | 54.1479
0.93214 | 54.1604
0.93215 | 54.177
0.93216 | 54.1921
0.93217 | 54.1772
0.93218 | 54.1479
0.93219 | 54.163
0.9322 | 54.1805
0.93221 | 54.1731
0.93222 | 54.1711
0.93223 | 54.1728
0.93224 | 54.1637
0.93225 | 54.1681
0.93226 | 54.1781
0.93227 | 54.1624
0.93228 | 54.1451
0.93229 | 54.1876
0.9323 | 54.1912
0.93231 | 54.1785
0.93232 | 54.1733
0.93233 | 54.157
0.93234 | 54.1584
0.93235 | 54.1455
0.93236 | 54.1852
0.93237 | 54.1844
0.93238 | 54.1737
0.93239 | 54.1679
0.9324 | 54.1707
0.93241 | 54.1686
0.93242 | 54.1678
0.93243 | 54.1795
0.93244 | 54.187
0.93245 | 54.1713
0.93246 | 54.1799
0.93247 | 54.164
0.93248 | 54.172
0.93249 | 54.1758
0.9325 | 54.1753
0.93251 | 54.2067
0.93252 | 54.1715
0.93253 | 54.1635
0.93254 | 54.1781
0.93255 | 54.1831
0.93256 | 54.1978
0.93257 | 54.188
0.93258 | 54.1795
0.93259 | 54.1764
0.9326 | 54.1754
0.93261 | 54.2014
0.93262 | 54.1911
0.93263 | 54.1859
0.93264 | 54.1865
0.93265 | 54.1821
0.93266 | 54.1958
0.93267 | 54.1958
0.93268 | 54.1722
0.93269 | 54.179
0.9327 | 54.1846
0.93271 | 54.1857
0.93272 | 54.1772
0.93273 | 54.1707
0.93274 | 54.1612
0.93275 | 54.1881
0.93276 | 54.1785
0.93277 | 54.1588
0.93278 | 54.1866
0.93279 | 54.1944
0.9328 | 54.1857
0.93281 | 54.1809
0.93282 | 54.1956
0.93283 | 54.1621
0.93284 | 54.1492
0.93285 | 54.201
0.93286 | 54.2083
0.93287 | 54.1908
0.93288 | 54.1923
0.93289 | 54.185
0.9329 | 54.1658
0.93291 | 54.1835
0.93292 | 54.1921
0.93293 | 54.1689
0.93294 | 54.1678
0.93295 | 54.1815
0.93296 | 54.1698
0.93297 | 54.1786
0.93298 | 54.1792
0.93299 | 54.1667
0.933 | 54.1787
0.93301 | 54.1928
0.93302 | 54.1878
0.93303 | 54.1714
0.93304 | 54.17
0.93305 | 54.1723
0.93306 | 54.1743
0.93307 | 54.169
0.93308 | 54.1844
0.93309 | 54.1896
0.9331 | 54.1752
0.93311 | 54.1821
0.93312 | 54.1754
0.93313 | 54.1548
0.93314 | 54.165
0.93315 | 54.1904
0.93316 | 54.1952
0.93317 | 54.1786
0.93318 | 54.1573
0.93319 | 54.1963
0.9332 | 54.1845
0.93321 | 54.1722
0.93322 | 54.1607
0.93323 | 54.1698
0.93324 | 54.1759
0.93325 | 54.1738
0.93326 | 54.2115
0.93327 | 54.1996
0.93328 | 54.1788
0.93329 | 54.1896
0.9333 | 54.1954
0.93331 | 54.1663
0.93332 | 54.175
0.93333 | 54.18
0.93334 | 54.157
0.93335 | 54.1926
0.93336 | 54.2006
0.93337 | 54.1831
0.93338 | 54.1774
0.93339 | 54.182
0.9334 | 54.1704
0.93341 | 54.1663
0.93342 | 54.1855
0.93343 | 54.1746
0.93344 | 54.149
0.93345 | 54.1916
0.93346 | 54.2264
0.93347 | 54.1826
0.93348 | 54.1644
0.93349 | 54.1932
0.9335 | 54.1982
0.93351 | 54.1796
0.93352 | 54.1951
0.93353 | 54.1685
0.93354 | 54.144
0.93355 | 54.1949
0.93356 | 54.1726
0.93357 | 54.1791
0.93358 | 54.1773
0.93359 | 54.1753
0.9336 | 54.1881
0.93361 | 54.1746
0.93362 | 54.1849
0.93363 | 54.1682
0.93364 | 54.1605
0.93365 | 54.1863
0.93366 | 54.1964
0.93367 | 54.1901
0.93368 | 54.1864
0.93369 | 54.2036
0.9337 | 54.1992
0.93371 | 54.1865
0.93372 | 54.194
0.93373 | 54.1724
0.93374 | 54.1659
0.93375 | 54.1843
0.93376 | 54.1949
0.93377 | 54.1841
0.93378 | 54.1758
0.93379 | 54.1806
0.9338 | 54.189
0.93381 | 54.1853
0.93382 | 54.1841
0.93383 | 54.1819
0.93384 | 54.1764
0.93385 | 54.1916
0.93386 | 54.2137
0.93387 | 54.1794
0.93388 | 54.1501
0.93389 | 54.2099
0.9339 | 54.2043
0.93391 | 54.2093
0.93392 | 54.1913
0.93393 | 54.1721
0.93394 | 54.1877
0.93395 | 54.2106
0.93396 | 54.1988
0.93397 | 54.1684
0.93398 | 54.1859
0.93399 | 54.1767
0.934 | 54.1813
0.93401 | 54.1891
0.93402 | 54.1955
0.93403 | 54.2001
0.93404 | 54.1621
0.93405 | 54.193
0.93406 | 54.208
0.93407 | 54.1889
0.93408 | 54.1809
0.93409 | 54.189
0.9341 | 54.192
0.93411 | 54.1855
0.93412 | 54.1864
0.93413 | 54.179
0.93414 | 54.2004
0.93415 | 54.2024
0.93416 | 54.2019
0.93417 | 54.2136
0.93418 | 54.1798
0.93419 | 54.1909
0.9342 | 54.1967
0.93421 | 54.1959
0.93422 | 54.1827
0.93423 | 54.1859
0.93424 | 54.1896
0.93425 | 54.1813
0.93426 | 54.1958
0.93427 | 54.201
0.93428 | 54.1717
0.93429 | 54.1865
0.9343 | 54.2085
0.93431 | 54.1842
0.93432 | 54.169
0.93433 | 54.2085
0.93434 | 54.1968
0.93435 | 54.1778
0.93436 | 54.222
0.93437 | 54.2061
0.93438 | 54.1691
0.93439 | 54.204
0.9344 | 54.192
0.93441 | 54.1693
0.93442 | 54.2115
0.93443 | 54.1971
0.93444 | 54.1836
0.93445 | 54.1971
0.93446 | 54.2032
0.93447 | 54.1897
0.93448 | 54.1641
0.93449 | 54.1951
0.9345 | 54.2035
0.93451 | 54.1837
0.93452 | 54.1879
0.93453 | 54.2137
0.93454 | 54.1835
0.93455 | 54.1918
0.93456 | 54.2119
0.93457 | 54.1811
0.93458 | 54.1865
0.93459 | 54.199
0.9346 | 54.1781
0.93461 | 54.165
0.93462 | 54.1845
0.93463 | 54.1896
0.93464 | 54.1936
0.93465 | 54.2156
0.93466 | 54.2138
0.93467 | 54.1724
0.93468 | 54.1601
0.93469 | 54.1854
0.9347 | 54.2006
0.93471 | 54.201
0.93472 | 54.2019
0.93473 | 54.1885
0.93474 | 54.1842
0.93475 | 54.1883
0.93476 | 54.1876
0.93477 | 54.2227
0.93478 | 54.1988
0.93479 | 54.2003
0.9348 | 54.1968
0.93481 | 54.2027
0.93482 | 54.194
0.93483 | 54.1628
0.93484 | 54.206
0.93485 | 54.2025
0.93486 | 54.1962
0.93487 | 54.213
0.93488 | 54.2226
0.93489 | 54.1841
0.9349 | 54.1778
0.93491 | 54.205
0.93492 | 54.2127
0.93493 | 54.1712
0.93494 | 54.2113
0.93495 | 54.1975
0.93496 | 54.1826
0.93497 | 54.2019
0.93498 | 54.1894
0.93499 | 54.1848
0.935 | 54.2142
0.93501 | 54.2361
0.93502 | 54.1879
0.93503 | 54.1703
0.93504 | 54.1912
0.93505 | 54.1861
0.93506 | 54.2004
0.93507 | 54.2197
0.93508 | 54.1823
0.93509 | 54.1633
0.9351 | 54.1909
0.93511 | 54.2016
0.93512 | 54.1628
0.93513 | 54.1697
0.93514 | 54.1947
0.93515 | 54.1782
0.93516 | 54.1851
0.93517 | 54.205
0.93518 | 54.1726
0.93519 | 54.1781
0.9352 | 54.1857
0.93521 | 54.1854
0.93522 | 54.18
0.93523 | 54.1951
0.93524 | 54.1765
0.93525 | 54.1603
0.93526 | 54.2093
0.93527 | 54.2137
0.93528 | 54.1758
0.93529 | 54.1907
0.9353 | 54.1992
0.93531 | 54.1978
0.93532 | 54.1734
0.93533 | 54.1893
0.93534 | 54.2074
0.93535 | 54.1645
0.93536 | 54.1942
0.93537 | 54.2309
0.93538 | 54.1698
0.93539 | 54.1494
0.9354 | 54.1958
0.93541 | 54.1986
0.93542 | 54.1623
0.93543 | 54.1686
0.93544 | 54.1894
0.93545 | 54.1661
0.93546 | 54.1881
0.93547 | 54.1942
0.93548 | 54.1687
0.93549 | 54.1621
0.9355 | 54.2032
0.93551 | 54.1954
0.93552 | 54.17
0.93553 | 54.1786
0.93554 | 54.1772
0.93555 | 54.1746
0.93556 | 54.2113
0.93557 | 54.2104
0.93558 | 54.1758
0.93559 | 54.1835
0.9356 | 54.2034
0.93561 | 54.1713
0.93562 | 54.1673
0.93563 | 54.1957
0.93564 | 54.1971
0.93565 | 54.1931
0.93566 | 54.2117
0.93567 | 54.2105
0.93568 | 54.179
0.93569 | 54.1674
0.9357 | 54.2149
0.93571 | 54.2172
0.93572 | 54.1929
0.93573 | 54.1954
0.93574 | 54.2025
0.93575 | 54.192
0.93576 | 54.2302
0.93577 | 54.2252
0.93578 | 54.1814
0.93579 | 54.2049
0.9358 | 54.2421
0.93581 | 54.206
0.93582 | 54.2005
0.93583 | 54.2287
0.93584 | 54.2172
0.93585 | 54.2179
0.93586 | 54.2515
0.93587 | 54.2418
0.93588 | 54.1896
0.93589 | 54.2149
0.9359 | 54.2243
0.93591 | 54.2092
0.93592 | 54.2071
0.93593 | 54.1966
0.93594 | 54.234
0.93595 | 54.2314
0.93596 | 54.2333
0.93597 | 54.2132
0.93598 | 54.2124
0.93599 | 54.2143
0.936 | 54.2172
0.93601 | 54.2219
0.93602 | 54.2041
0.93603 | 54.1962
0.93604 | 54.2091
0.93605 | 54.2338
0.93606 | 54.222
0.93607 | 54.2272
0.93608 | 54.1975
0.93609 | 54.2115
0.9361 | 54.2243
0.93611 | 54.2019
0.93612 | 54.2142
0.93613 | 54.2246
0.93614 | 54.2217
0.93615 | 54.2116
0.93616 | 54.2073
0.93617 | 54.1938
0.93618 | 54.1857
0.93619 | 54.1847
0.9362 | 54.2169
0.93621 | 54.2272
0.93622 | 54.1885
0.93623 | 54.2026
0.93624 | 54.2304
0.93625 | 54.2038
0.93626 | 54.1843
0.93627 | 54.2156
0.93628 | 54.2019
0.93629 | 54.1909
0.9363 | 54.2072
0.93631 | 54.2239
0.93632 | 54.1909
0.93633 | 54.1829
0.93634 | 54.2058
0.93635 | 54.2036
0.93636 | 54.2232
0.93637 | 54.1788
0.93638 | 54.1846
0.93639 | 54.1907
0.9364 | 54.2074
0.93641 | 54.1992
0.93642 | 54.1909
0.93643 | 54.2008
0.93644 | 54.1732
0.93645 | 54.1936
0.93646 | 54.2178
0.93647 | 54.2081
0.93648 | 54.1897
0.93649 | 54.1953
0.9365 | 54.2023
0.93651 | 54.194
0.93652 | 54.1916
0.93653 | 54.1885
0.93654 | 54.1936
0.93655 | 54.2239
0.93656 | 54.2025
0.93657 | 54.1809
0.93658 | 54.173
0.93659 | 54.1916
0.9366 | 54.1759
0.93661 | 54.2023
0.93662 | 54.2111
0.93663 | 54.1937
0.93664 | 54.1964
0.93665 | 54.2056
0.93666 | 54.1875
0.93667 | 54.1893
0.93668 | 54.2037
0.93669 | 54.2044
0.9367 | 54.1813
0.93671 | 54.1942
0.93672 | 54.1829
0.93673 | 54.162
0.93674 | 54.1912
0.93675 | 54.2081
0.93676 | 54.1988
0.93677 | 54.1973
0.93678 | 54.2065
0.93679 | 54.1663
0.9368 | 54.1711
0.93681 | 54.2061
0.93682 | 54.1941
0.93683 | 54.1717
0.93684 | 54.1929
0.93685 | 54.1736
0.93686 | 54.1858
0.93687 | 54.1981
0.93688 | 54.1963
0.93689 | 54.1978
0.9369 | 54.1761
0.93691 | 54.2126
0.93692 | 54.1888
0.93693 | 54.1722
0.93694 | 54.2211
0.93695 | 54.2072
0.93696 | 54.1658
0.93697 | 54.1757
0.93698 | 54.187
0.93699 | 54.1681
0.937 | 54.1543
0.93701 | 54.2145
0.93702 | 54.2012
0.93703 | 54.164
0.93704 | 54.1997
0.93705 | 54.2071
0.93706 | 54.1718
0.93707 | 54.1732
0.93708 | 54.1906
0.93709 | 54.168
0.9371 | 54.1855
0.93711 | 54.2056
0.93712 | 54.1862
0.93713 | 54.1608
0.93714 | 54.1913
0.93715 | 54.1923
0.93716 | 54.1625
0.93717 | 54.192
0.93718 | 54.2116
0.93719 | 54.164
0.9372 | 54.1652
0.93721 | 54.1944
0.93722 | 54.1877
0.93723 | 54.1628
0.93724 | 54.1906
0.93725 | 54.1876
0.93726 | 54.1702
0.93727 | 54.2014
0.93728 | 54.1857
0.93729 | 54.1535
0.9373 | 54.1604
0.93731 | 54.1918
0.93732 | 54.1911
0.93733 | 54.1611
0.93734 | 54.1935
0.93735 | 54.1918
0.93736 | 54.1763
0.93737 | 54.1628
0.93738 | 54.1634
0.93739 | 54.1536
0.9374 | 54.18
0.93741 | 54.2003
0.93742 | 54.1672
0.93743 | 54.1684
0.93744 | 54.1783
0.93745 | 54.1859
0.93746 | 54.1721
0.93747 | 54.1824
0.93748 | 54.1935
0.93749 | 54.1774
0.9375 | 54.1871
0.93751 | 54.2108
0.93752 | 54.1732
0.93753 | 54.1717
0.93754 | 54.1857
0.93755 | 54.2129
0.93756 | 54.1735
0.93757 | 54.1901
0.93758 | 54.174
0.93759 | 54.1637
0.9376 | 54.2202
0.93761 | 54.216
0.93762 | 54.168
0.93763 | 54.1772
0.93764 | 54.2255
0.93765 | 54.1746
0.93766 | 54.1936
0.93767 | 54.1921
0.93768 | 54.1785
0.93769 | 54.1734
0.9377 | 54.2065
0.93771 | 54.2115
0.93772 | 54.172
0.93773 | 54.2097
0.93774 | 54.1949
0.93775 | 54.1813
0.93776 | 54.1861
0.93777 | 54.1911
0.93778 | 54.1558
0.93779 | 54.1792
0.9378 | 54.225
0.93781 | 54.2139
0.93782 | 54.1909
0.93783 | 54.1915
0.93784 | 54.1791
0.93785 | 54.208
0.93786 | 54.1972
0.93787 | 54.2096
0.93788 | 54.1883
0.93789 | 54.1998
0.9379 | 54.2087
0.93791 | 54.1955
0.93792 | 54.1951
0.93793 | 54.1947
0.93794 | 54.1903
0.93795 | 54.1735
0.93796 | 54.2119
0.93797 | 54.1894
0.93798 | 54.1808
0.93799 | 54.1954
0.938 | 54.1784
0.93801 | 54.1807
0.93802 | 54.1887
0.93803 | 54.1903
0.93804 | 54.1763
0.93805 | 54.1855
0.93806 | 54.1979
0.93807 | 54.1794
0.93808 | 54.1706
0.93809 | 54.2012
0.9381 | 54.2093
0.93811 | 54.1984
0.93812 | 54.1935
0.93813 | 54.2038
0.93814 | 54.1525
0.93815 | 54.167
0.93816 | 54.2102
0.93817 | 54.1748
0.93818 | 54.1497
0.93819 | 54.1955
0.9382 | 54.2097
0.93821 | 54.1905
0.93822 | 54.1686
0.93823 | 54.1754
0.93824 | 54.1826
0.93825 | 54.1678
0.93826 | 54.187
0.93827 | 54.1879
0.93828 | 54.1754
0.93829 | 54.1677
0.9383 | 54.1854
0.93831 | 54.1739
0.93832 | 54.1566
0.93833 | 54.1596
0.93834 | 54.1826
0.93835 | 54.1855
0.93836 | 54.1752
0.93837 | 54.18
0.93838 | 54.1642
0.93839 | 54.1754
0.9384 | 54.1971
0.93841 | 54.1879
0.93842 | 54.1678
0.93843 | 54.1818
0.93844 | 54.1717
0.93845 | 54.1593
0.93846 | 54.1868
0.93847 | 54.1761
0.93848 | 54.1526
0.93849 | 54.1752
0.9385 | 54.2185
0.93851 | 54.2036
0.93852 | 54.1722
0.93853 | 54.1754
0.93854 | 54.1875
0.93855 | 54.1568
0.93856 | 54.1774
0.93857 | 54.194
0.93858 | 54.1845
0.93859 | 54.1576
0.9386 | 54.1929
0.93861 | 54.1775
0.93862 | 54.1507
0.93863 | 54.1722
0.93864 | 54.1779
0.93865 | 54.1813
0.93866 | 54.1752
0.93867 | 54.1809
0.93868 | 54.1729
0.93869 | 54.1686
0.9387 | 54.1741
0.93871 | 54.163
0.93872 | 54.1847
0.93873 | 54.1741
0.93874 | 54.1634
0.93875 | 54.1852
0.93876 | 54.1726
0.93877 | 54.169
0.93878 | 54.1596
0.93879 | 54.1676
0.9388 | 54.1741
0.93881 | 54.1855
0.93882 | 54.1689
0.93883 | 54.1668
0.93884 | 54.1352
0.93885 | 54.1782
0.93886 | 54.1759
0.93887 | 54.1704
0.93888 | 54.1638
0.93889 | 54.1451
0.9389 | 54.1609
0.93891 | 54.1951
0.93892 | 54.1783
0.93893 | 54.151
0.93894 | 54.1601
0.93895 | 54.1757
0.93896 | 54.1708
0.93897 | 54.1651
0.93898 | 54.1639
0.93899 | 54.1629
0.939 | 54.1846
0.93901 | 54.1857
0.93902 | 54.1669
0.93903 | 54.1599
0.93904 | 54.1787
0.93905 | 54.1722
0.93906 | 54.1809
0.93907 | 54.1635
0.93908 | 54.1514
0.93909 | 54.1672
0.9391 | 54.1651
0.93911 | 54.1905
0.93912 | 54.1829
0.93913 | 54.1418
0.93914 | 54.1671
0.93915 | 54.1639
0.93916 | 54.1863
0.93917 | 54.1691
0.93918 | 54.1682
0.93919 | 54.1709
0.9392 | 54.1714
0.93921 | 54.1683
0.93922 | 54.1634
0.93923 | 54.1541
0.93924 | 54.1773
0.93925 | 54.1627
0.93926 | 54.1624
0.93927 | 54.1802
0.93928 | 54.1628
0.93929 | 54.1578
0.9393 | 54.1812
0.93931 | 54.1948
0.93932 | 54.1746
0.93933 | 54.1595
0.93934 | 54.1849
0.93935 | 54.193
0.93936 | 54.1704
0.93937 | 54.1836
0.93938 | 54.1855
0.93939 | 54.1634
0.9394 | 54.1778
0.93941 | 54.2051
0.93942 | 54.1558
0.93943 | 54.1605
0.93944 | 54.1857
0.93945 | 54.1723
0.93946 | 54.1867
0.93947 | 54.1849
0.93948 | 54.1739
0.93949 | 54.1692
0.9395 | 54.1735
0.93951 | 54.1808
0.93952 | 54.1769
0.93953 | 54.1863
0.93954 | 54.1772
0.93955 | 54.1647
0.93956 | 54.1693
0.93957 | 54.1859
0.93958 | 54.1548
0.93959 | 54.154
0.9396 | 54.1842
0.93961 | 54.1671
0.93962 | 54.1485
0.93963 | 54.1568
0.93964 | 54.1604
0.93965 | 54.1712
0.93966 | 54.1806
0.93967 | 54.1683
0.93968 | 54.1252
0.93969 | 54.1462
0.9397 | 54.1672
0.93971 | 54.1708
0.93972 | 54.1592
0.93973 | 54.1601
0.93974 | 54.1437
0.93975 | 54.1538
0.93976 | 54.1719
0.93977 | 54.1411
0.93978 | 54.1363
0.93979 | 54.1484
0.9398 | 54.1543
0.93981 | 54.1676
0.93982 | 54.1562
0.93983 | 54.1515
0.93984 | 54.1593
0.93985 | 54.1477
0.93986 | 54.1678
0.93987 | 54.1569
0.93988 | 54.1437
0.93989 | 54.168
0.9399 | 54.1551
0.93991 | 54.1623
0.93992 | 54.1752
0.93993 | 54.15
0.93994 | 54.1556
0.93995 | 54.1752
0.93996 | 54.1744
0.93997 | 54.1534
0.93998 | 54.1576
0.93999 | 54.151
0.94 | 54.142
0.94001 | 54.1839
0.94002 | 54.1603
0.94003 | 54.1543
0.94004 | 54.1742
0.94005 | 54.1714
0.94006 | 54.1671
0.94007 | 54.1665
0.94008 | 54.1479
0.94009 | 54.1693
0.9401 | 54.1608
0.94011 | 54.2021
0.94012 | 54.1927
0.94013 | 54.1435
0.94014 | 54.166
0.94015 | 54.1896
0.94016 | 54.1811
0.94017 | 54.1663
0.94018 | 54.1684
0.94019 | 54.1771
0.9402 | 54.1755
0.94021 | 54.1673
0.94022 | 54.189
0.94023 | 54.1634
0.94024 | 54.1794
0.94025 | 54.1863
0.94026 | 54.1616
0.94027 | 54.1462
0.94028 | 54.1894
0.94029 | 54.1838
0.9403 | 54.161
0.94031 | 54.1876
0.94032 | 54.1826
0.94033 | 54.1697
0.94034 | 54.1647
0.94035 | 54.1932
0.94036 | 54.1584
0.94037 | 54.1667
0.94038 | 54.1733
0.94039 | 54.1727
0.9404 | 54.1699
0.94041 | 54.1943
0.94042 | 54.1898
0.94043 | 54.1575
0.94044 | 54.1763
0.94045 | 54.1933
0.94046 | 54.1776
0.94047 | 54.1807
0.94048 | 54.1782
0.94049 | 54.1606
0.9405 | 54.1841
0.94051 | 54.1936
0.94052 | 54.173
0.94053 | 54.1498
0.94054 | 54.1812
0.94055 | 54.1747
0.94056 | 54.1494
0.94057 | 54.1798
0.94058 | 54.1857
0.94059 | 54.1648
0.9406 | 54.1769
0.94061 | 54.1935
0.94062 | 54.1876
0.94063 | 54.1472
0.94064 | 54.1857
0.94065 | 54.1847
0.94066 | 54.19
0.94067 | 54.1925
0.94068 | 54.1653
0.94069 | 54.1875
0.9407 | 54.1938
0.94071 | 54.1816
0.94072 | 54.1726
0.94073 | 54.1706
0.94074 | 54.1781
0.94075 | 54.1671
0.94076 | 54.1777
0.94077 | 54.1871
0.94078 | 54.1842
0.94079 | 54.1605
0.9408 | 54.1717
0.94081 | 54.2067
0.94082 | 54.1861
0.94083 | 54.161
0.94084 | 54.182
0.94085 | 54.1905
0.94086 | 54.1806
0.94087 | 54.1814
0.94088 | 54.1687
0.94089 | 54.1925
0.9409 | 54.1945
0.94091 | 54.1886
0.94092 | 54.17
0.94093 | 54.1876
0.94094 | 54.1815
0.94095 | 54.1664
0.94096 | 54.1754
0.94097 | 54.1933
0.94098 | 54.1837
0.94099 | 54.1795
0.941 | 54.2102
0.94101 | 54.1922
0.94102 | 54.1828
0.94103 | 54.2021
0.94104 | 54.1986
0.94105 | 54.1604
0.94106 | 54.2063
0.94107 | 54.1998
0.94108 | 54.1779
0.94109 | 54.1925
0.9411 | 54.2154
0.94111 | 54.1804
0.94112 | 54.1853
0.94113 | 54.2076
0.94114 | 54.1753
0.94115 | 54.1769
0.94116 | 54.2084
0.94117 | 54.1873
0.94118 | 54.163
0.94119 | 54.19
0.9412 | 54.2271
0.94121 | 54.2002
0.94122 | 54.1806
0.94123 | 54.1899
0.94124 | 54.1697
0.94125 | 54.1877
0.94126 | 54.2047
0.94127 | 54.1652
0.94128 | 54.1824
0.94129 | 54.1894
0.9413 | 54.1896
0.94131 | 54.2082
0.94132 | 54.2022
0.94133 | 54.1588
0.94134 | 54.1715
0.94135 | 54.2047
0.94136 | 54.1992
0.94137 | 54.1751
0.94138 | 54.1491
0.94139 | 54.1926
0.9414 | 54.1909
0.94141 | 54.1798
0.94142 | 54.1997
0.94143 | 54.1885
0.94144 | 54.1748
0.94145 | 54.1846
0.94146 | 54.1907
0.94147 | 54.1693
0.94148 | 54.1773
0.94149 | 54.2082
0.9415 | 54.2017
0.94151 | 54.1831
0.94152 | 54.2027
0.94153 | 54.1609
0.94154 | 54.1949
0.94155 | 54.2255
0.94156 | 54.1992
0.94157 | 54.1968
0.94158 | 54.1843
0.94159 | 54.1988
0.9416 | 54.2157
0.94161 | 54.2045
0.94162 | 54.2045
0.94163 | 54.1891
0.94164 | 54.1842
0.94165 | 54.2128
0.94166 | 54.2289
0.94167 | 54.1846
0.94168 | 54.1848
0.94169 | 54.1848
0.9417 | 54.2087
0.94171 | 54.2366
0.94172 | 54.2079
0.94173 | 54.1876
0.94174 | 54.1741
0.94175 | 54.2099
0.94176 | 54.2285
0.94177 | 54.2046
0.94178 | 54.195
0.94179 | 54.1944
0.9418 | 54.1937
0.94181 | 54.209
0.94182 | 54.1953
0.94183 | 54.1959
0.94184 | 54.2043
0.94185 | 54.226
0.94186 | 54.1944
0.94187 | 54.1912
0.94188 | 54.2058
0.94189 | 54.2045
0.9419 | 54.2001
0.94191 | 54.2224
0.94192 | 54.1898
0.94193 | 54.187
0.94194 | 54.2132
0.94195 | 54.2178
0.94196 | 54.2089
0.94197 | 54.1877
0.94198 | 54.1929
0.94199 | 54.1972
0.942 | 54.1973
0.94201 | 54.2204
0.94202 | 54.1949
0.94203 | 54.1846
0.94204 | 54.2146
0.94205 | 54.2115
0.94206 | 54.2082
0.94207 | 54.1983
0.94208 | 54.1945
0.94209 | 54.1883
0.9421 | 54.2165
0.94211 | 54.2399
0.94212 | 54.2289
0.94213 | 54.2008
0.94214 | 54.2007
0.94215 | 54.213
0.94216 | 54.18
0.94217 | 54.1882
0.94218 | 54.2025
0.94219 | 54.2169
0.9422 | 54.198
0.94221 | 54.2193
0.94222 | 54.1997
0.94223 | 54.1777
0.94224 | 54.217
0.94225 | 54.2143
0.94226 | 54.189
0.94227 | 54.189
0.94228 | 54.1992
0.94229 | 54.2081
0.9423 | 54.1961
0.94231 | 54.1928
0.94232 | 54.211
0.94233 | 54.18
0.94234 | 54.1949
0.94235 | 54.2292
0.94236 | 54.2154
0.94237 | 54.1844
0.94238 | 54.2026
0.94239 | 54.2169
0.9424 | 54.1941
0.94241 | 54.2075
0.94242 | 54.22
0.94243 | 54.1944
0.94244 | 54.1938
0.94245 | 54.2115
0.94246 | 54.2427
0.94247 | 54.2187
0.94248 | 54.2003
0.94249 | 54.2006
0.9425 | 54.1968
0.94251 | 54.2111
0.94252 | 54.2209
0.94253 | 54.2285
0.94254 | 54.227
0.94255 | 54.2179
0.94256 | 54.2121
0.94257 | 54.2192
0.94258 | 54.2322
0.94259 | 54.2253
0.9426 | 54.2148
0.94261 | 54.2049
0.94262 | 54.2154
0.94263 | 54.1948
0.94264 | 54.2266
0.94265 | 54.2411
0.94266 | 54.2187
0.94267 | 54.2003
0.94268 | 54.2169
0.94269 | 54.2001
0.9427 | 54.2111
0.94271 | 54.2266
0.94272 | 54.2198
0.94273 | 54.2092
0.94274 | 54.2119
0.94275 | 54.2299
0.94276 | 54.2211
0.94277 | 54.2082
0.94278 | 54.1928
0.94279 | 54.184
0.9428 | 54.2134
0.94281 | 54.2156
0.94282 | 54.1929
0.94283 | 54.2073
0.94284 | 54.2045
0.94285 | 54.1918
0.94286 | 54.1909
0.94287 | 54.2143
0.94288 | 54.1995
0.94289 | 54.1826
0.9429 | 54.2198
0.94291 | 54.2198
0.94292 | 54.1916
0.94293 | 54.214
0.94294 | 54.2063
0.94295 | 54.2101
0.94296 | 54.2086
0.94297 | 54.2124
0.94298 | 54.1949
0.94299 | 54.178
0.943 | 54.2141
0.94301 | 54.2085
0.94302 | 54.2137
0.94303 | 54.2249
0.94304 | 54.2137
0.94305 | 54.1872
0.94306 | 54.2252
0.94307 | 54.1906
0.94308 | 54.1801
0.94309 | 54.2255
0.9431 | 54.2419
0.94311 | 54.1915
0.94312 | 54.2032
0.94313 | 54.221
0.94314 | 54.1926
0.94315 | 54.1905
0.94316 | 54.245
0.94317 | 54.2272
0.94318 | 54.1784
0.94319 | 54.193
0.9432 | 54.2063
0.94321 | 54.1986
0.94322 | 54.1953
0.94323 | 54.209
0.94324 | 54.2072
0.94325 | 54.1837
0.94326 | 54.2353
0.94327 | 54.1992
0.94328 | 54.1633
0.94329 | 54.1824
0.9433 | 54.1973
0.94331 | 54.1999
0.94332 | 54.2028
0.94333 | 54.1894
0.94334 | 54.1785
0.94335 | 54.1657
0.94336 | 54.1857
0.94337 | 54.1937
0.94338 | 54.1689
0.94339 | 54.2046
0.9434 | 54.2029
0.94341 | 54.1877
0.94342 | 54.1819
0.94343 | 54.1808
0.94344 | 54.1909
0.94345 | 54.1866
0.94346 | 54.1866
0.94347 | 54.1831
0.94348 | 54.1647
0.94349 | 54.1724
0.9435 | 54.1807
0.94351 | 54.1948
0.94352 | 54.1904
0.94353 | 54.1643
0.94354 | 54.1844
0.94355 | 54.2184
0.94356 | 54.1866
0.94357 | 54.1834
0.94358 | 54.1837
0.94359 | 54.1903
0.9436 | 54.2118
0.94361 | 54.2032
0.94362 | 54.2054
0.94363 | 54.1955
0.94364 | 54.1809
0.94365 | 54.1761
0.94366 | 54.2123
0.94367 | 54.2134
0.94368 | 54.1832
0.94369 | 54.217
0.9437 | 54.2067
0.94371 | 54.1743
0.94372 | 54.1851
0.94373 | 54.1897
0.94374 | 54.1899
0.94375 | 54.192
0.94376 | 54.1895
0.94377 | 54.1986
0.94378 | 54.1713
0.94379 | 54.1774
0.9438 | 54.1896
0.94381 | 54.178
0.94382 | 54.1835
0.94383 | 54.172
0.94384 | 54.1829
0.94385 | 54.2083
0.94386 | 54.2156
0.94387 | 54.1887
0.94388 | 54.158
0.94389 | 54.1615
0.9439 | 54.1849
0.94391 | 54.1837
0.94392 | 54.1664
0.94393 | 54.1776
0.94394 | 54.1854
0.94395 | 54.1911
0.94396 | 54.1835
0.94397 | 54.1833
0.94398 | 54.1733
0.94399 | 54.1516
0.944 | 54.1688
0.94401 | 54.1951
0.94402 | 54.1754
0.94403 | 54.1662
0.94404 | 54.1885
0.94405 | 54.1906
0.94406 | 54.1645
0.94407 | 54.1932
0.94408 | 54.1814
0.94409 | 54.1504
0.9441 | 54.1762
0.94411 | 54.1846
0.94412 | 54.1526
0.94413 | 54.1894
0.94414 | 54.2032
0.94415 | 54.1858
0.94416 | 54.1789
0.94417 | 54.1789
0.94418 | 54.1816
0.94419 | 54.1553
0.9442 | 54.1748
0.94421 | 54.1842
0.94422 | 54.1679
0.94423 | 54.1551
0.94424 | 54.1906
0.94425 | 54.1909
0.94426 | 54.1612
0.94427 | 54.1799
0.94428 | 54.1488
0.94429 | 54.1379
0.9443 | 54.1829
0.94431 | 54.2027
0.94432 | 54.181
0.94433 | 54.1751
0.94434 | 54.207
0.94435 | 54.1855
0.94436 | 54.1746
0.94437 | 54.1836
0.94438 | 54.1736
0.94439 | 54.1714
0.9444 | 54.1986
0.94441 | 54.199
0.94442 | 54.1568
0.94443 | 54.1743
0.94444 | 54.2051
0.94445 | 54.1648
0.94446 | 54.187
0.94447 | 54.1949
0.94448 | 54.165
0.94449 | 54.1824
0.9445 | 54.2054
0.94451 | 54.1942
0.94452 | 54.1754
0.94453 | 54.1925
0.94454 | 54.1971
0.94455 | 54.1732
0.94456 | 54.1796
0.94457 | 54.1831
0.94458 | 54.1615
0.94459 | 54.1645
0.9446 | 54.1867
0.94461 | 54.1917
0.94462 | 54.1811
0.94463 | 54.177
0.94464 | 54.1772
0.94465 | 54.1904
0.94466 | 54.1814
0.94467 | 54.1583
0.94468 | 54.1635
0.94469 | 54.1951
0.9447 | 54.1922
0.94471 | 54.1956
0.94472 | 54.1797
0.94473 | 54.1915
0.94474 | 54.1939
0.94475 | 54.1693
0.94476 | 54.1895
0.94477 | 54.189
0.94478 | 54.1713
0.94479 | 54.1684
0.9448 | 54.1859
0.94481 | 54.1844
0.94482 | 54.1804
0.94483 | 54.1746
0.94484 | 54.1943
0.94485 | 54.1787
0.94486 | 54.1706
0.94487 | 54.1828
0.94488 | 54.1594
0.94489 | 54.1842
0.9449 | 54.1979
0.94491 | 54.1844
0.94492 | 54.1848
0.94493 | 54.177
0.94494 | 54.1902
0.94495 | 54.1656
0.94496 | 54.1776
0.94497 | 54.1991
0.94498 | 54.1676
0.94499 | 54.1806
0.945 | 54.208
0.94501 | 54.2034
0.94502 | 54.1901
0.94503 | 54.1787
0.94504 | 54.1972
0.94505 | 54.193
0.94506 | 54.1883
0.94507 | 54.2032
0.94508 | 54.1767
0.94509 | 54.1778
0.9451 | 54.2047
0.94511 | 54.2001
0.94512 | 54.1883
0.94513 | 54.1769
0.94514 | 54.1918
0.94515 | 54.19
0.94516 | 54.1987
0.94517 | 54.2102
0.94518 | 54.1704
0.94519 | 54.1606
0.9452 | 54.209
0.94521 | 54.2011
0.94522 | 54.1746
0.94523 | 54.1833
0.94524 | 54.1924
0.94525 | 54.1838
0.94526 | 54.1894
0.94527 | 54.2048
0.94528 | 54.2005
0.94529 | 54.1694
0.9453 | 54.1704
0.94531 | 54.1858
0.94532 | 54.1583
0.94533 | 54.1898
0.94534 | 54.2084
0.94535 | 54.1872
0.94536 | 54.1879
0.94537 | 54.1937
0.94538 | 54.1584
0.94539 | 54.1694
0.9454 | 54.1921
0.94541 | 54.1892
0.94542 | 54.1848
0.94543 | 54.1678
0.94544 | 54.1945
0.94545 | 54.1865
0.94546 | 54.184
0.94547 | 54.1953
0.94548 | 54.1573
0.94549 | 54.1681
0.9455 | 54.1894
0.94551 | 54.2019
0.94552 | 54.1836
0.94553 | 54.185
0.94554 | 54.1958
0.94555 | 54.2017
0.94556 | 54.1957
0.94557 | 54.193
0.94558 | 54.16
0.94559 | 54.1742
0.9456 | 54.1758
0.94561 | 54.1864
0.94562 | 54.1905
0.94563 | 54.1876
0.94564 | 54.2021
0.94565 | 54.1728
0.94566 | 54.1719
0.94567 | 54.1886
0.94568 | 54.1671
0.94569 | 54.1939
0.9457 | 54.1893
0.94571 | 54.1802
0.94572 | 54.1817
0.94573 | 54.1812
0.94574 | 54.1612
0.94575 | 54.1797
0.94576 | 54.1995
0.94577 | 54.1628
0.94578 | 54.1824
0.94579 | 54.2019
0.9458 | 54.2057
0.94581 | 54.206
0.94582 | 54.1681
0.94583 | 54.1526
0.94584 | 54.1781
0.94585 | 54.1916
0.94586 | 54.1894
0.94587 | 54.1896
0.94588 | 54.2021
0.94589 | 54.1601
0.9459 | 54.1769
0.94591 | 54.1968
0.94592 | 54.1705
0.94593 | 54.1628
0.94594 | 54.1852
0.94595 | 54.1857
0.94596 | 54.1804
0.94597 | 54.181
0.94598 | 54.1837
0.94599 | 54.1791
0.946 | 54.1689
0.94601 | 54.1776
0.94602 | 54.163
0.94603 | 54.1603
0.94604 | 54.1665
0.94605 | 54.1664
0.94606 | 54.1652
0.94607 | 54.1736
0.94608 | 54.175
0.94609 | 54.1773
0.9461 | 54.1989
0.94611 | 54.1773
0.94612 | 54.1462
0.94613 | 54.1443
0.94614 | 54.1687
0.94615 | 54.1873
0.94616 | 54.1935
0.94617 | 54.1818
0.94618 | 54.158
0.94619 | 54.1636
0.9462 | 54.1759
0.94621 | 54.1796
0.94622 | 54.1623
0.94623 | 54.1734
0.94624 | 54.1678
0.94625 | 54.1623
0.94626 | 54.1978
0.94627 | 54.1684
0.94628 | 54.1358
0.94629 | 54.1846
0.9463 | 54.1704
0.94631 | 54.1619
0.94632 | 54.1489
0.94633 | 54.1637
0.94634 | 54.1791
0.94635 | 54.1641
0.94636 | 54.1774
0.94637 | 54.1989
0.94638 | 54.1628
0.94639 | 54.1428
0.9464 | 54.1833
0.94641 | 54.1765
0.94642 | 54.1625
0.94643 | 54.1556
0.94644 | 54.1813
0.94645 | 54.2006
0.94646 | 54.1816
0.94647 | 54.1538
0.94648 | 54.1626
0.94649 | 54.1575
0.9465 | 54.1707
0.94651 | 54.1712
0.94652 | 54.1716
0.94653 | 54.1743
0.94654 | 54.182
0.94655 | 54.1841
0.94656 | 54.1874
0.94657 | 54.1848
0.94658 | 54.1527
0.94659 | 54.1544
0.9466 | 54.173
0.94661 | 54.1962
0.94662 | 54.1566
0.94663 | 54.1376
0.94664 | 54.1951
0.94665 | 54.1761
0.94666 | 54.1612
0.94667 | 54.1781
0.94668 | 54.1767
0.94669 | 54.1553
0.9467 | 54.147
0.94671 | 54.1798
0.94672 | 54.1968
0.94673 | 54.1567
0.94674 | 54.163
0.94675 | 54.1749
0.94676 | 54.1804
0.94677 | 54.1444
0.94678 | 54.1414
0.94679 | 54.182
0.9468 | 54.1717
0.94681 | 54.1595
0.94682 | 54.1601
0.94683 | 54.1751
0.94684 | 54.1677
0.94685 | 54.1612
0.94686 | 54.1543
0.94687 | 54.1479
0.94688 | 54.1635
0.94689 | 54.1486
0.9469 | 54.1431
0.94691 | 54.182
0.94692 | 54.1438
0.94693 | 54.1213
0.94694 | 54.1666
0.94695 | 54.1949
0.94696 | 54.1763
0.94697 | 54.135
0.94698 | 54.1377
0.94699 | 54.1558
0.947 | 54.124
0.94701 | 54.1446
0.94702 | 54.176
0.94703 | 54.1522
0.94704 | 54.1312
0.94705 | 54.1616
0.94706 | 54.1699
0.94707 | 54.121
0.94708 | 54.1449
0.94709 | 54.163
0.9471 | 54.1573
0.94711 | 54.1798
0.94712 | 54.1755
0.94713 | 54.1344
0.94714 | 54.1448
0.94715 | 54.1785
0.94716 | 54.1403
0.94717 | 54.1284
0.94718 | 54.1842
0.94719 | 54.1785
0.9472 | 54.1322
0.94721 | 54.1657
0.94722 | 54.1731
0.94723 | 54.0953
0.94724 | 54.1167
0.94725 | 54.2067
0.94726 | 54.1785
0.94727 | 54.1487
0.94728 | 54.1501
0.94729 | 54.1601
0.9473 | 54.1394
0.94731 | 54.1609
0.94732 | 54.1615
0.94733 | 54.1435
0.94734 | 54.149
0.94735 | 54.1443
0.94736 | 54.1509
0.94737 | 54.1486
0.94738 | 54.1499
0.94739 | 54.1477
0.9474 | 54.1567
0.94741 | 54.1632
0.94742 | 54.1457
0.94743 | 54.1193
0.94744 | 54.1699
0.94745 | 54.1389
0.94746 | 54.1459
0.94747 | 54.1608
0.94748 | 54.1617
0.94749 | 54.1578
0.9475 | 54.138
0.94751 | 54.1583
0.94752 | 54.139
0.94753 | 54.1103
0.94754 | 54.159
0.94755 | 54.1584
0.94756 | 54.1435
0.94757 | 54.1572
0.94758 | 54.1367
0.94759 | 54.1512
0.9476 | 54.1636
0.94761 | 54.1723
0.94762 | 54.1333
0.94763 | 54.1491
0.94764 | 54.1861
0.94765 | 54.1691
0.94766 | 54.1634
0.94767 | 54.1825
0.94768 | 54.1553
0.94769 | 54.1497
0.9477 | 54.1534
0.94771 | 54.162
0.94772 | 54.151
0.94773 | 54.155
0.94774 | 54.1636
0.94775 | 54.1485
0.94776 | 54.1518
0.94777 | 54.1718
0.94778 | 54.1552
0.94779 | 54.1403
0.9478 | 54.1815
0.94781 | 54.185
0.94782 | 54.1545
0.94783 | 54.1562
0.94784 | 54.1703
0.94785 | 54.1521
0.94786 | 54.1662
0.94787 | 54.1675
0.94788 | 54.1745
0.94789 | 54.1435
0.9479 | 54.1638
0.94791 | 54.1862
0.94792 | 54.1314
0.94793 | 54.1289
0.94794 | 54.1862
0.94795 | 54.1588
0.94796 | 54.1552
0.94797 | 54.1807
0.94798 | 54.1607
0.94799 | 54.1424
0.948 | 54.1431
0.94801 | 54.1669
0.94802 | 54.1322
0.94803 | 54.1272
0.94804 | 54.1741
0.94805 | 54.1803
0.94806 | 54.1342
0.94807 | 54.1722
0.94808 | 54.1652
0.94809 | 54.1191
0.9481 | 54.1624
0.94811 | 54.1854
0.94812 | 54.1331
0.94813 | 54.1342
0.94814 | 54.1691
0.94815 | 54.1294
0.94816 | 54.1431
0.94817 | 54.1799
0.94818 | 54.1582
0.94819 | 54.1333
0.9482 | 54.182
0.94821 | 54.1621
0.94822 | 54.1245
0.94823 | 54.1372
0.94824 | 54.1604
0.94825 | 54.1488
0.94826 | 54.1773
0.94827 | 54.1977
0.94828 | 54.1487
0.94829 | 54.1425
0.9483 | 54.1755
0.94831 | 54.1646
0.94832 | 54.1383
0.94833 | 54.1568
0.94834 | 54.1859
0.94835 | 54.1385
0.94836 | 54.15
0.94837 | 54.1755
0.94838 | 54.1271
0.94839 | 54.144
0.9484 | 54.175
0.94841 | 54.1529
0.94842 | 54.1363
0.94843 | 54.1558
0.94844 | 54.1802
0.94845 | 54.136
0.94846 | 54.1704
0.94847 | 54.1964
0.94848 | 54.1295
0.94849 | 54.1401
0.9485 | 54.1704
0.94851 | 54.1721
0.94852 | 54.1518
0.94853 | 54.1602
0.94854 | 54.162
0.94855 | 54.1525
0.94856 | 54.1582
0.94857 | 54.1845
0.94858 | 54.1556
0.94859 | 54.1287
0.9486 | 54.1544
0.94861 | 54.1794
0.94862 | 54.1596
0.94863 | 54.1597
0.94864 | 54.1501
0.94865 | 54.1428
0.94866 | 54.1771
0.94867 | 54.1818
0.94868 | 54.1584
0.94869 | 54.1814
0.9487 | 54.1704
0.94871 | 54.1708
0.94872 | 54.1508
0.94873 | 54.149
0.94874 | 54.1491
0.94875 | 54.1449
0.94876 | 54.1655
0.94877 | 54.1809
0.94878 | 54.1784
0.94879 | 54.1442
0.9488 | 54.1602
0.94881 | 54.151
0.94882 | 54.1259
0.94883 | 54.151
0.94884 | 54.1665
0.94885 | 54.1545
0.94886 | 54.17
0.94887 | 54.1718
0.94888 | 54.1586
0.94889 | 54.1514
0.9489 | 54.169
0.94891 | 54.1723
0.94892 | 54.152
0.94893 | 54.1449
0.94894 | 54.1569
0.94895 | 54.1673
0.94896 | 54.1765
0.94897 | 54.1746
0.94898 | 54.175
0.94899 | 54.1665
0.949 | 54.1743
0.94901 | 54.1554
0.94902 | 54.1459
0.94903 | 54.1417
0.94904 | 54.1553
0.94905 | 54.1964
0.94906 | 54.2012
0.94907 | 54.1951
0.94908 | 54.1777
0.94909 | 54.1841
0.9491 | 54.1685
0.94911 | 54.1549
0.94912 | 54.1611
0.94913 | 54.1672
0.94914 | 54.1745
0.94915 | 54.2065
0.94916 | 54.2096
0.94917 | 54.1625
0.94918 | 54.1434
0.94919 | 54.1391
0.9492 | 54.18
0.94921 | 54.1573
0.94922 | 54.1818
0.94923 | 54.1636
0.94924 | 54.1479
0.94925 | 54.1763
0.94926 | 54.1778
0.94927 | 54.1721
0.94928 | 54.1562
0.94929 | 54.1625
0.9493 | 54.1772
0.94931 | 54.1888
0.94932 | 54.1476
0.94933 | 54.1609
0.94934 | 54.1933
0.94935 | 54.1725
0.94936 | 54.1771
0.94937 | 54.1965
0.94938 | 54.1346
0.94939 | 54.1637
0.9494 | 54.1867
0.94941 | 54.1714
0.94942 | 54.1554
0.94943 | 54.157
0.94944 | 54.1664
0.94945 | 54.1824
0.94946 | 54.1879
0.94947 | 54.1543
0.94948 | 54.1481
0.94949 | 54.1648
0.9495 | 54.1709
0.94951 | 54.1694
0.94952 | 54.1549
0.94953 | 54.1678
0.94954 | 54.1672
0.94955 | 54.1514
0.94956 | 54.1809
0.94957 | 54.1654
0.94958 | 54.1488
0.94959 | 54.1558
0.9496 | 54.1548
0.94961 | 54.165
0.94962 | 54.151
0.94963 | 54.1445
0.94964 | 54.1563
0.94965 | 54.1749
0.94966 | 54.1805
0.94967 | 54.1481
0.94968 | 54.1512
0.94969 | 54.1538
0.9497 | 54.1427
0.94971 | 54.1516
0.94972 | 54.1575
0.94973 | 54.1562
0.94974 | 54.1692
0.94975 | 54.1737
0.94976 | 54.1642
0.94977 | 54.1718
0.94978 | 54.1706
0.94979 | 54.1505
0.9498 | 54.1611
0.94981 | 54.1714
0.94982 | 54.1548
0.94983 | 54.1648
0.94984 | 54.1725
0.94985 | 54.1642
0.94986 | 54.1643
0.94987 | 54.1722
0.94988 | 54.1376
0.94989 | 54.1564
0.9499 | 54.1556
0.94991 | 54.158
0.94992 | 54.1597
0.94993 | 54.1553
0.94994 | 54.1473
0.94995 | 54.1751
0.94996 | 54.1774
0.94997 | 54.156
0.94998 | 54.1507
0.94999 | 54.1481
0.95 | 54.1639
0.95001 | 54.1737
0.95002 | 54.1767
0.95003 | 54.1531
0.95004 | 54.1656
0.95005 | 54.1702
0.95006 | 54.1674
0.95007 | 54.1783
0.95008 | 54.1453
0.95009 | 54.1272
0.9501 | 54.1424
0.95011 | 54.1856
0.95012 | 54.1706
0.95013 | 54.1387
0.95014 | 54.1645
0.95015 | 54.1903
0.95016 | 54.1536
0.95017 | 54.1792
0.95018 | 54.1468
0.95019 | 54.1569
0.9502 | 54.1823
0.95021 | 54.173
0.95022 | 54.1748
0.95023 | 54.1385
0.95024 | 54.1594
0.95025 | 54.1699
0.95026 | 54.18
0.95027 | 54.1761
0.95028 | 54.1463
0.95029 | 54.1419
0.9503 | 54.1564
0.95031 | 54.1625
0.95032 | 54.1781
0.95033 | 54.1429
0.95034 | 54.1556
0.95035 | 54.1615
0.95036 | 54.1623
0.95037 | 54.1464
0.95038 | 54.1562
0.95039 | 54.1634
0.9504 | 54.1702
0.95041 | 54.172
0.95042 | 54.1819
0.95043 | 54.1634
0.95044 | 54.1726
0.95045 | 54.1881
0.95046 | 54.1724
0.95047 | 54.18
0.95048 | 54.1526
0.95049 | 54.1548
0.9505 | 54.1848
0.95051 | 54.1814
0.95052 | 54.1534
0.95053 | 54.1593
0.95054 | 54.1598
0.95055 | 54.1527
0.95056 | 54.1764
0.95057 | 54.1522
0.95058 | 54.1238
0.95059 | 54.1506
0.9506 | 54.1564
0.95061 | 54.1884
0.95062 | 54.1398
0.95063 | 54.1465
0.95064 | 54.1589
0.95065 | 54.1464
0.95066 | 54.1593
0.95067 | 54.1594
0.95068 | 54.1337
0.95069 | 54.1233
0.9507 | 54.1571
0.95071 | 54.1537
0.95072 | 54.1562
0.95073 | 54.1631
0.95074 | 54.1615
0.95075 | 54.1219
0.95076 | 54.1232
0.95077 | 54.1545
0.95078 | 54.1247
0.95079 | 54.1461
0.9508 | 54.1503
0.95081 | 54.1499
0.95082 | 54.1348
0.95083 | 54.1521
0.95084 | 54.1486
0.95085 | 54.1515
0.95086 | 54.1405
0.95087 | 54.1362
0.95088 | 54.1262
0.95089 | 54.1364
0.9509 | 54.1674
0.95091 | 54.1546
0.95092 | 54.144
0.95093 | 54.1266
0.95094 | 54.1275
0.95095 | 54.1246
0.95096 | 54.1405
0.95097 | 54.1413
0.95098 | 54.1295
0.95099 | 54.1455
0.951 | 54.1589
0.95101 | 54.1386
0.95102 | 54.1307
0.95103 | 54.1289
0.95104 | 54.1383
0.95105 | 54.1299
0.95106 | 54.1435
0.95107 | 54.1576
0.95108 | 54.1186
0.95109 | 54.1048
0.9511 | 54.1553
0.95111 | 54.1473
0.95112 | 54.1182
0.95113 | 54.1438
0.95114 | 54.1481
0.95115 | 54.1336
0.95116 | 54.1472
0.95117 | 54.1496
0.95118 | 54.1335
0.95119 | 54.1254
0.9512 | 54.1724
0.95121 | 54.1453
0.95122 | 54.151
0.95123 | 54.1424
0.95124 | 54.1169
0.95125 | 54.1468
0.95126 | 54.1471
0.95127 | 54.1459
0.95128 | 54.1376
0.95129 | 54.1575
0.9513 | 54.1685
0.95131 | 54.1551
0.95132 | 54.1357
0.95133 | 54.153
0.95134 | 54.1652
0.95135 | 54.13
0.95136 | 54.153
0.95137 | 54.1691
0.95138 | 54.1391
0.95139 | 54.1587
0.9514 | 54.1818
0.95141 | 54.1595
0.95142 | 54.1545
0.95143 | 54.1836
0.95144 | 54.1523
0.95145 | 54.1638
0.95146 | 54.1743
0.95147 | 54.1654
0.95148 | 54.1403
0.95149 | 54.1913
0.9515 | 54.1767
0.95151 | 54.1632
0.95152 | 54.1656
0.95153 | 54.1949
0.95154 | 54.1736
0.95155 | 54.15
0.95156 | 54.1731
0.95157 | 54.1586
0.95158 | 54.1532
0.95159 | 54.1762
0.9516 | 54.1931
0.95161 | 54.1957
0.95162 | 54.1514
0.95163 | 54.1591
0.95164 | 54.1739
0.95165 | 54.1572
0.95166 | 54.1513
0.95167 | 54.1636
0.95168 | 54.1665
0.95169 | 54.1596
0.9517 | 54.165
0.95171 | 54.1949
0.95172 | 54.1689
0.95173 | 54.1729
0.95174 | 54.1652
0.95175 | 54.1444
0.95176 | 54.1702
0.95177 | 54.168
0.95178 | 54.1817
0.95179 | 54.1681
0.9518 | 54.1845
0.95181 | 54.1907
0.95182 | 54.1769
0.95183 | 54.1637
0.95184 | 54.1652
0.95185 | 54.158
0.95186 | 54.1504
0.95187 | 54.1445
0.95188 | 54.1746
0.95189 | 54.1561
0.9519 | 54.1615
0.95191 | 54.1989
0.95192 | 54.1635
0.95193 | 54.1409
0.95194 | 54.1363
0.95195 | 54.1489
0.95196 | 54.1556
0.95197 | 54.1512
0.95198 | 54.1479
0.95199 | 54.1748
0.952 | 54.1608
0.95201 | 54.1598
0.95202 | 54.1584
0.95203 | 54.1328
0.95204 | 54.1381
0.95205 | 54.1356
0.95206 | 54.1385
0.95207 | 54.1484
0.95208 | 54.1254
0.95209 | 54.1468
0.9521 | 54.1538
0.95211 | 54.1584
0.95212 | 54.1575
0.95213 | 54.1374
0.95214 | 54.1402
0.95215 | 54.1335
0.95216 | 54.144
0.95217 | 54.1623
0.95218 | 54.1442
0.95219 | 54.1498
0.9522 | 54.1426
0.95221 | 54.1566
0.95222 | 54.1478
0.95223 | 54.135
0.95224 | 54.1475
0.95225 | 54.1431
0.95226 | 54.145
0.95227 | 54.1332
0.95228 | 54.1289
0.95229 | 54.1409
0.9523 | 54.1372
0.95231 | 54.1463
0.95232 | 54.1446
0.95233 | 54.1298
0.95234 | 54.1166
0.95235 | 54.1438
0.95236 | 54.1516
0.95237 | 54.1095
0.95238 | 54.125
0.95239 | 54.1538
0.9524 | 54.1624
0.95241 | 54.1377
0.95242 | 54.1722
0.95243 | 54.1553
0.95244 | 54.1292
0.95245 | 54.1358
0.95246 | 54.1466
0.95247 | 54.1303
0.95248 | 54.1204
0.95249 | 54.1539
0.9525 | 54.1477
0.95251 | 54.1425
0.95252 | 54.1573
0.95253 | 54.1604
0.95254 | 54.1232
0.95255 | 54.1311
0.95256 | 54.1636
0.95257 | 54.1541
0.95258 | 54.1335
0.95259 | 54.1446
0.9526 | 54.1664
0.95261 | 54.159
0.95262 | 54.1381
0.95263 | 54.1426
0.95264 | 54.1397
0.95265 | 54.1337
0.95266 | 54.1679
0.95267 | 54.1505
0.95268 | 54.1327
0.95269 | 54.1481
0.9527 | 54.1701
0.95271 | 54.1373
0.95272 | 54.1281
0.95273 | 54.1202
0.95274 | 54.12
0.95275 | 54.1263
0.95276 | 54.1477
0.95277 | 54.1368
0.95278 | 54.1136
0.95279 | 54.1641
0.9528 | 54.1404
0.95281 | 54.1276
0.95282 | 54.1582
0.95283 | 54.1411
0.95284 | 54.1204
0.95285 | 54.1309
0.95286 | 54.1514
0.95287 | 54.1363
0.95288 | 54.1363
0.95289 | 54.1539
0.9529 | 54.1507
0.95291 | 54.1224
0.95292 | 54.1215
0.95293 | 54.1329
0.95294 | 54.1365
0.95295 | 54.1433
0.95296 | 54.1438
0.95297 | 54.1644
0.95298 | 54.1254
0.95299 | 54.1338
0.953 | 54.1679
0.95301 | 54.1492
0.95302 | 54.1274
0.95303 | 54.1512
0.95304 | 54.1197
0.95305 | 54.1256
0.95306 | 54.165
0.95307 | 54.1772
0.95308 | 54.1451
0.95309 | 54.1417
0.9531 | 54.1482
0.95311 | 54.1493
0.95312 | 54.1302
0.95313 | 54.1318
0.95314 | 54.1354
0.95315 | 54.1344
0.95316 | 54.1828
0.95317 | 54.1634
0.95318 | 54.1262
0.95319 | 54.1204
0.9532 | 54.1505
0.95321 | 54.1285
0.95322 | 54.1376
0.95323 | 54.162
0.95324 | 54.1581
0.95325 | 54.1088
0.95326 | 54.1545
0.95327 | 54.1575
0.95328 | 54.1195
0.95329 | 54.1593
0.9533 | 54.1872
0.95331 | 54.1244
0.95332 | 54.1182
0.95333 | 54.1426
0.95334 | 54.1706
0.95335 | 54.1455
0.95336 | 54.1566
0.95337 | 54.1866
0.95338 | 54.1188
0.95339 | 54.1408
0.9534 | 54.1639
0.95341 | 54.1623
0.95342 | 54.1365
0.95343 | 54.1283
0.95344 | 54.1676
0.95345 | 54.1445
0.95346 | 54.1468
0.95347 | 54.1604
0.95348 | 54.1348
0.95349 | 54.1505
0.9535 | 54.1719
0.95351 | 54.1875
0.95352 | 54.1588
0.95353 | 54.1481
0.95354 | 54.1632
0.95355 | 54.1664
0.95356 | 54.1498
0.95357 | 54.1311
0.95358 | 54.1599
0.95359 | 54.1569
0.9536 | 54.1309
0.95361 | 54.1698
0.95362 | 54.1384
0.95363 | 54.1165
0.95364 | 54.139
0.95365 | 54.1754
0.95366 | 54.1513
0.95367 | 54.1397
0.95368 | 54.142
0.95369 | 54.1418
0.9537 | 54.1515
0.95371 | 54.1636
0.95372 | 54.1615
0.95373 | 54.1411
0.95374 | 54.1309
0.95375 | 54.1373
0.95376 | 54.1484
0.95377 | 54.1519
0.95378 | 54.1501
0.95379 | 54.1562
0.9538 | 54.1621
0.95381 | 54.1795
0.95382 | 54.1634
0.95383 | 54.1303
0.95384 | 54.1311
0.95385 | 54.1468
0.95386 | 54.1459
0.95387 | 54.1318
0.95388 | 54.1409
0.95389 | 54.1314
0.9539 | 54.1272
0.95391 | 54.1647
0.95392 | 54.1351
0.95393 | 54.1317
0.95394 | 54.1199
0.95395 | 54.1499
0.95396 | 54.1468
0.95397 | 54.151
0.95398 | 54.149
0.95399 | 54.1367
0.954 | 54.1586
0.95401 | 54.1494
0.95402 | 54.1183
0.95403 | 54.1241
0.95404 | 54.1435
0.95405 | 54.164
0.95406 | 54.1344
0.95407 | 54.137
0.95408 | 54.1324
0.95409 | 54.1162
0.9541 | 54.1571
0.95411 | 54.1564
0.95412 | 54.1404
0.95413 | 54.1283
0.95414 | 54.1407
0.95415 | 54.1455
0.95416 | 54.1458
0.95417 | 54.1355
0.95418 | 54.145
0.95419 | 54.1703
0.9542 | 54.1589
0.95421 | 54.1428
0.95422 | 54.1575
0.95423 | 54.1357
0.95424 | 54.1092
0.95425 | 54.131
0.95426 | 54.1598
0.95427 | 54.1404
0.95428 | 54.1314
0.95429 | 54.142
0.9543 | 54.1411
0.95431 | 54.1272
0.95432 | 54.1291
0.95433 | 54.1217
0.95434 | 54.1492
0.95435 | 54.1591
0.95436 | 54.1704
0.95437 | 54.1719
0.95438 | 54.1235
0.95439 | 54.1508
0.9544 | 54.1554
0.95441 | 54.1505
0.95442 | 54.1475
0.95443 | 54.1256
0.95444 | 54.1179
0.95445 | 54.1434
0.95446 | 54.1575
0.95447 | 54.1289
0.95448 | 54.1304
0.95449 | 54.1419
0.9545 | 54.1427
0.95451 | 54.1214
0.95452 | 54.1385
0.95453 | 54.1084
0.95454 | 54.1071
0.95455 | 54.1461
0.95456 | 54.1464
0.95457 | 54.139
0.95458 | 54.1476
0.95459 | 54.1488
0.9546 | 54.1217
0.95461 | 54.1136
0.95462 | 54.1514
0.95463 | 54.122
0.95464 | 54.1323
0.95465 | 54.1565
0.95466 | 54.1546
0.95467 | 54.131
0.95468 | 54.1055
0.95469 | 54.1274
0.9547 | 54.1412
0.95471 | 54.1288
0.95472 | 54.1165
0.95473 | 54.1285
0.95474 | 54.1439
0.95475 | 54.1409
0.95476 | 54.1441
0.95477 | 54.1298
0.95478 | 54.1289
0.95479 | 54.1466
0.9548 | 54.1472
0.95481 | 54.1501
0.95482 | 54.1433
0.95483 | 54.1288
0.95484 | 54.1151
0.95485 | 54.155
0.95486 | 54.1411
0.95487 | 54.1293
0.95488 | 54.1377
0.95489 | 54.1523
0.9549 | 54.1311
0.95491 | 54.1387
0.95492 | 54.1445
0.95493 | 54.143
0.95494 | 54.1414
0.95495 | 54.156
0.95496 | 54.1446
0.95497 | 54.1446
0.95498 | 54.1418
0.95499 | 54.1307
0.955 | 54.1427
0.95501 | 54.1625
0.95502 | 54.1518
0.95503 | 54.1226
0.95504 | 54.1333
0.95505 | 54.1572
0.95506 | 54.1632
0.95507 | 54.1358
0.95508 | 54.1398
0.95509 | 54.1503
0.9551 | 54.1514
0.95511 | 54.156
0.95512 | 54.1554
0.95513 | 54.1229
0.95514 | 54.1376
0.95515 | 54.1558
0.95516 | 54.1569
0.95517 | 54.149
0.95518 | 54.1418
0.95519 | 54.1456
0.9552 | 54.1669
0.95521 | 54.1543
0.95522 | 54.1468
0.95523 | 54.1352
0.95524 | 54.135
0.95525 | 54.1472
0.95526 | 54.1666
0.95527 | 54.1287
0.95528 | 54.1219
0.95529 | 54.148
0.9553 | 54.1521
0.95531 | 54.1621
0.95532 | 54.1477
0.95533 | 54.125
0.95534 | 54.1186
0.95535 | 54.1375
0.95536 | 54.1468
0.95537 | 54.1398
0.95538 | 54.1396
0.95539 | 54.1491
0.9554 | 54.1128
0.95541 | 54.1591
0.95542 | 54.1414
0.95543 | 54.1096
0.95544 | 54.1385
0.95545 | 54.1597
0.95546 | 54.1581
0.95547 | 54.149
0.95548 | 54.1328
0.95549 | 54.1529
0.9555 | 54.1407
0.95551 | 54.1309
0.95552 | 54.1471
0.95553 | 54.137
0.95554 | 54.1392
0.95555 | 54.149
0.95556 | 54.1552
0.95557 | 54.126
0.95558 | 54.1176
0.95559 | 54.1401
0.9556 | 54.1438
0.95561 | 54.1402
0.95562 | 54.1291
0.95563 | 54.1376
0.95564 | 54.1544
0.95565 | 54.1599
0.95566 | 54.1486
0.95567 | 54.1553
0.95568 | 54.1389
0.95569 | 54.1537
0.9557 | 54.1524
0.95571 | 54.1527
0.95572 | 54.1514
0.95573 | 54.1502
0.95574 | 54.1315
0.95575 | 54.1475
0.95576 | 54.1652
0.95577 | 54.134
0.95578 | 54.1309
0.95579 | 54.1496
0.9558 | 54.1466
0.95581 | 54.1421
0.95582 | 54.159
0.95583 | 54.1653
0.95584 | 54.1278
0.95585 | 54.1486
0.95586 | 54.1597
0.95587 | 54.1371
0.95588 | 54.1444
0.95589 | 54.168
0.9559 | 54.1501
0.95591 | 54.1431
0.95592 | 54.166
0.95593 | 54.1367
0.95594 | 54.1509
0.95595 | 54.1632
0.95596 | 54.1709
0.95597 | 54.164
0.95598 | 54.1459
0.95599 | 54.1391
0.956 | 54.1373
0.95601 | 54.1368
0.95602 | 54.1519
0.95603 | 54.1682
0.95604 | 54.1655
0.95605 | 54.1671
0.95606 | 54.161
0.95607 | 54.165
0.95608 | 54.1333
0.95609 | 54.1217
0.9561 | 54.1675
0.95611 | 54.1569
0.95612 | 54.1492
0.95613 | 54.1691
0.95614 | 54.1586
0.95615 | 54.1245
0.95616 | 54.1368
0.95617 | 54.158
0.95618 | 54.1392
0.95619 | 54.1415
0.9562 | 54.1506
0.95621 | 54.1604
0.95622 | 54.1451
0.95623 | 54.1384
0.95624 | 54.1695
0.95625 | 54.163
0.95626 | 54.1501
0.95627 | 54.1662
0.95628 | 54.1285
0.95629 | 54.1376
0.9563 | 54.1368
0.95631 | 54.1552
0.95632 | 54.1648
0.95633 | 54.1755
0.95634 | 54.1805
0.95635 | 54.1442
0.95636 | 54.1445
0.95637 | 54.1443
0.95638 | 54.1168
0.95639 | 54.1317
0.9564 | 54.1857
0.95641 | 54.1792
0.95642 | 54.1625
0.95643 | 54.1573
0.95644 | 54.1505
0.95645 | 54.1208
0.95646 | 54.1374
0.95647 | 54.1703
0.95648 | 54.1443
0.95649 | 54.1319
0.9565 | 54.1643
0.95651 | 54.177
0.95652 | 54.1332
0.95653 | 54.1664
0.95654 | 54.169
0.95655 | 54.1582
0.95656 | 54.1599
0.95657 | 54.1344
0.95658 | 54.1208
0.95659 | 54.1315
0.9566 | 54.1411
0.95661 | 54.1639
0.95662 | 54.1909
0.95663 | 54.1442
0.95664 | 54.124
0.95665 | 54.121
0.95666 | 54.1285
0.95667 | 54.1166
0.95668 | 54.1342
0.95669 | 54.1401
0.9567 | 54.1621
0.95671 | 54.1607
0.95672 | 54.1595
0.95673 | 54.1288
0.95674 | 54.1256
0.95675 | 54.1269
0.95676 | 54.1565
0.95677 | 54.1575
0.95678 | 54.1355
0.95679 | 54.1481
0.9568 | 54.1388
0.95681 | 54.1576
0.95682 | 54.1691
0.95683 | 54.126
0.95684 | 54.1422
0.95685 | 54.1471
0.95686 | 54.1156
0.95687 | 54.1254
0.95688 | 54.147
0.95689 | 54.1584
0.9569 | 54.1464
0.95691 | 54.1805
0.95692 | 54.1872
0.95693 | 54.1356
0.95694 | 54.1039
0.95695 | 54.1456
0.95696 | 54.1551
0.95697 | 54.144
0.95698 | 54.1606
0.95699 | 54.1452
0.957 | 54.1435
0.95701 | 54.1641
0.95702 | 54.15
0.95703 | 54.1145
0.95704 | 54.1507
0.95705 | 54.1757
0.95706 | 54.1425
0.95707 | 54.1445
0.95708 | 54.1573
0.95709 | 54.1262
0.9571 | 54.1407
0.95711 | 54.1838
0.95712 | 54.1663
0.95713 | 54.145
0.95714 | 54.1686
0.95715 | 54.18
0.95716 | 54.1416
0.95717 | 54.1447
0.95718 | 54.1734
0.95719 | 54.1609
0.9572 | 54.1512
0.95721 | 54.2097
0.95722 | 54.1737
0.95723 | 54.1217
0.95724 | 54.1626
0.95725 | 54.1752
0.95726 | 54.1762
0.95727 | 54.1608
0.95728 | 54.1609
0.95729 | 54.1482
0.9573 | 54.1648
0.95731 | 54.1903
0.95732 | 54.1547
0.95733 | 54.1282
0.95734 | 54.1736
0.95735 | 54.1722
0.95736 | 54.1581
0.95737 | 54.155
0.95738 | 54.1516
0.95739 | 54.1468
0.9574 | 54.1725
0.95741 | 54.1988
0.95742 | 54.1691
0.95743 | 54.1288
0.95744 | 54.1318
0.95745 | 54.1486
0.95746 | 54.1508
0.95747 | 54.1885
0.95748 | 54.161
0.95749 | 54.1425
0.9575 | 54.1656
0.95751 | 54.1859
0.95752 | 54.1494
0.95753 | 54.1387
0.95754 | 54.1599
0.95755 | 54.149
0.95756 | 54.1484
0.95757 | 54.1806
0.95758 | 54.1625
0.95759 | 54.1502
0.9576 | 54.1743
0.95761 | 54.1621
0.95762 | 54.1373
0.95763 | 54.1401
0.95764 | 54.1695
0.95765 | 54.1444
0.95766 | 54.1339
0.95767 | 54.1534
0.95768 | 54.1653
0.95769 | 54.1438
0.9577 | 54.1737
0.95771 | 54.1734
0.95772 | 54.1362
0.95773 | 54.1275
0.95774 | 54.1474
0.95775 | 54.1662
0.95776 | 54.1586
0.95777 | 54.1541
0.95778 | 54.171
0.95779 | 54.1604
0.9578 | 54.1438
0.95781 | 54.1702
0.95782 | 54.1579
0.95783 | 54.1361
0.95784 | 54.1603
0.95785 | 54.167
0.95786 | 54.137
0.95787 | 54.158
0.95788 | 54.1653
0.95789 | 54.1524
0.9579 | 54.1401
0.95791 | 54.1662
0.95792 | 54.1563
0.95793 | 54.1344
0.95794 | 54.1492
0.95795 | 54.1737
0.95796 | 54.1562
0.95797 | 54.1679
0.95798 | 54.1572
0.95799 | 54.1291
0.958 | 54.1627
0.95801 | 54.1784
0.95802 | 54.1498
0.95803 | 54.1282
0.95804 | 54.1664
0.95805 | 54.1709
0.95806 | 54.1494
0.95807 | 54.15
0.95808 | 54.1633
0.95809 | 54.1401
0.9581 | 54.1495
0.95811 | 54.1861
0.95812 | 54.142
0.95813 | 54.1459
0.95814 | 54.1669
0.95815 | 54.1425
0.95816 | 54.1348
0.95817 | 54.1566
0.95818 | 54.1797
0.95819 | 54.1552
0.9582 | 54.1611
0.95821 | 54.1761
0.95822 | 54.1724
0.95823 | 54.1356
0.95824 | 54.1416
0.95825 | 54.1765
0.95826 | 54.1778
0.95827 | 54.1636
0.95828 | 54.1711
0.95829 | 54.156
0.9583 | 54.1409
0.95831 | 54.1351
0.95832 | 54.1503
0.95833 | 54.1575
0.95834 | 54.1561
0.95835 | 54.1709
0.95836 | 54.1875
0.95837 | 54.1604
0.95838 | 54.1366
0.95839 | 54.1752
0.9584 | 54.1805
0.95841 | 54.1807
0.95842 | 54.1698
0.95843 | 54.1595
0.95844 | 54.1625
0.95845 | 54.2042
0.95846 | 54.2012
0.95847 | 54.1691
0.95848 | 54.172
0.95849 | 54.1678
0.9585 | 54.147
0.95851 | 54.1688
0.95852 | 54.1602
0.95853 | 54.1424
0.95854 | 54.1591
0.95855 | 54.1823
0.95856 | 54.1939
0.95857 | 54.1595
0.95858 | 54.1411
0.95859 | 54.1744
0.9586 | 54.1813
0.95861 | 54.1848
0.95862 | 54.1749
0.95863 | 54.1773
0.95864 | 54.1782
0.95865 | 54.1736
0.95866 | 54.1855
0.95867 | 54.1612
0.95868 | 54.1606
0.95869 | 54.1618
0.9587 | 54.17
0.95871 | 54.1718
0.95872 | 54.1647
0.95873 | 54.1523
0.95874 | 54.159
0.95875 | 54.1728
0.95876 | 54.1909
0.95877 | 54.1539
0.95878 | 54.1322
0.95879 | 54.1735
0.9588 | 54.1639
0.95881 | 54.1595
0.95882 | 54.1904
0.95883 | 54.1785
0.95884 | 54.1612
0.95885 | 54.1554
0.95886 | 54.1675
0.95887 | 54.149
0.95888 | 54.1464
0.95889 | 54.1636
0.9589 | 54.1636
0.95891 | 54.1772
0.95892 | 54.1561
0.95893 | 54.1492
0.95894 | 54.1543
0.95895 | 54.1707
0.95896 | 54.1951
0.95897 | 54.1828
0.95898 | 54.1645
0.95899 | 54.1882
0.959 | 54.1757
0.95901 | 54.1615
0.95902 | 54.1902
0.95903 | 54.1959
0.95904 | 54.1732
0.95905 | 54.1757
0.95906 | 54.1877
0.95907 | 54.1752
0.95908 | 54.1593
0.95909 | 54.1881
0.9591 | 54.1956
0.95911 | 54.1879
0.95912 | 54.1873
0.95913 | 54.1813
0.95914 | 54.1561
0.95915 | 54.1693
0.95916 | 54.1826
0.95917 | 54.1787
0.95918 | 54.1619
0.95919 | 54.1634
0.9592 | 54.1927
0.95921 | 54.1709
0.95922 | 54.1688
0.95923 | 54.1656
0.95924 | 54.1636
0.95925 | 54.1851
0.95926 | 54.1748
0.95927 | 54.1704
0.95928 | 54.1477
0.95929 | 54.1638
0.9593 | 54.1686
0.95931 | 54.1693
0.95932 | 54.1429
0.95933 | 54.1562
0.95934 | 54.1667
0.95935 | 54.1512
0.95936 | 54.1851
0.95937 | 54.1765
0.95938 | 54.1533
0.95939 | 54.1606
0.9594 | 54.1829
0.95941 | 54.1465
0.95942 | 54.1475
0.95943 | 54.1811
0.95944 | 54.1698
0.95945 | 54.1416
0.95946 | 54.1615
0.95947 | 54.1806
0.95948 | 54.1327
0.95949 | 54.1417
0.9595 | 54.1813
0.95951 | 54.1621
0.95952 | 54.1369
0.95953 | 54.1636
0.95954 | 54.1836
0.95955 | 54.15
0.95956 | 54.1643
0.95957 | 54.1551
0.95958 | 54.1284
0.95959 | 54.1457
0.9596 | 54.1751
0.95961 | 54.1801
0.95962 | 54.1281
0.95963 | 54.154
0.95964 | 54.1693
0.95965 | 54.1604
0.95966 | 54.1778
0.95967 | 54.1778
0.95968 | 54.1381
0.95969 | 54.1569
0.9597 | 54.1631
0.95971 | 54.1695
0.95972 | 54.1484
0.95973 | 54.1424
0.95974 | 54.2051
0.95975 | 54.164
0.95976 | 54.1591
0.95977 | 54.1751
0.95978 | 54.1508
0.95979 | 54.148
0.9598 | 54.1815
0.95981 | 54.1977
0.95982 | 54.1598
0.95983 | 54.1761
0.95984 | 54.2013
0.95985 | 54.1702
0.95986 | 54.1409
0.95987 | 54.1837
0.95988 | 54.1711
0.95989 | 54.1481
0.9599 | 54.1881
0.95991 | 54.1883
0.95992 | 54.1706
0.95993 | 54.1636
0.95994 | 54.1785
0.95995 | 54.1731
0.95996 | 54.1747
0.95997 | 54.1802
0.95998 | 54.1579
0.95999 | 54.1395
0.96 | 54.1594
0.96001 | 54.1872
0.96002 | 54.172
0.96003 | 54.1687
0.96004 | 54.1623
0.96005 | 54.1508
0.96006 | 54.1516
0.96007 | 54.1658
0.96008 | 54.1595
0.96009 | 54.1538
0.9601 | 54.1621
0.96011 | 54.1791
0.96012 | 54.1576
0.96013 | 54.1275
0.96014 | 54.1619
0.96015 | 54.1837
0.96016 | 54.1676
0.96017 | 54.158
0.96018 | 54.1621
0.96019 | 54.1382
0.9602 | 54.133
0.96021 | 54.1603
0.96022 | 54.1583
0.96023 | 54.1379
0.96024 | 54.1455
0.96025 | 54.194
0.96026 | 54.1439
0.96027 | 54.117
0.96028 | 54.1421
0.96029 | 54.1547
0.9603 | 54.1379
0.96031 | 54.1752
0.96032 | 54.1795
0.96033 | 54.1379
0.96034 | 54.1539
0.96035 | 54.1765
0.96036 | 54.1484
0.96037 | 54.1609
0.96038 | 54.1623
0.96039 | 54.1391
0.9604 | 54.1576
0.96041 | 54.1637
0.96042 | 54.1305
0.96043 | 54.133
0.96044 | 54.1625
0.96045 | 54.1571
0.96046 | 54.1522
0.96047 | 54.1772
0.96048 | 54.1558
0.96049 | 54.1287
0.9605 | 54.1552
0.96051 | 54.1896
0.96052 | 54.1394
0.96053 | 54.1394
0.96054 | 54.1783
0.96055 | 54.1764
0.96056 | 54.1511
0.96057 | 54.1505
0.96058 | 54.1503
0.96059 | 54.1466
0.9606 | 54.15
0.96061 | 54.1641
0.96062 | 54.15
0.96063 | 54.1139
0.96064 | 54.1523
0.96065 | 54.1828
0.96066 | 54.163
0.96067 | 54.1604
0.96068 | 54.151
0.96069 | 54.1372
0.9607 | 54.1437
0.96071 | 54.1642
0.96072 | 54.1572
0.96073 | 54.1402
0.96074 | 54.1577
0.96075 | 54.1666
0.96076 | 54.1752
0.96077 | 54.1637
0.96078 | 54.1379
0.96079 | 54.1648
0.9608 | 54.1636
0.96081 | 54.1667
0.96082 | 54.1632
0.96083 | 54.1527
0.96084 | 54.1799
0.96085 | 54.1868
0.96086 | 54.1735
0.96087 | 54.1746
0.96088 | 54.1563
0.96089 | 54.1383
0.9609 | 54.1535
0.96091 | 54.1724
0.96092 | 54.1713
0.96093 | 54.1645
0.96094 | 54.1901
0.96095 | 54.1862
0.96096 | 54.1604
0.96097 | 54.1457
0.96098 | 54.1586
0.96099 | 54.1527
0.961 | 54.1849
0.96101 | 54.1737
0.96102 | 54.1728
0.96103 | 54.1672
0.96104 | 54.1649
0.96105 | 54.1679
0.96106 | 54.1852
0.96107 | 54.1769
0.96108 | 54.1654
0.96109 | 54.1804
0.9611 | 54.2021
0.96111 | 54.2015
0.96112 | 54.1684
0.96113 | 54.163
0.96114 | 54.1656
0.96115 | 54.1946
0.96116 | 54.1982
0.96117 | 54.1656
0.96118 | 54.1523
0.96119 | 54.1986
0.9612 | 54.1982
0.96121 | 54.1807
0.96122 | 54.2027
0.96123 | 54.1742
0.96124 | 54.1668
0.96125 | 54.1844
0.96126 | 54.1748
0.96127 | 54.1664
0.96128 | 54.1574
0.96129 | 54.2107
0.9613 | 54.2017
0.96131 | 54.1688
0.96132 | 54.1873
0.96133 | 54.1711
0.96134 | 54.1678
0.96135 | 54.18
0.96136 | 54.1947
0.96137 | 54.1897
0.96138 | 54.1689
0.96139 | 54.1809
0.9614 | 54.2003
0.96141 | 54.1776
0.96142 | 54.1722
0.96143 | 54.1699
0.96144 | 54.1695
0.96145 | 54.1715
0.96146 | 54.1781
0.96147 | 54.1749
0.96148 | 54.1419
0.96149 | 54.1542
0.9615 | 54.17
0.96151 | 54.1829
0.96152 | 54.1796
0.96153 | 54.169
0.96154 | 54.1629
0.96155 | 54.1914
0.96156 | 54.1792
0.96157 | 54.1506
0.96158 | 54.165
0.96159 | 54.1744
0.9616 | 54.1704
0.96161 | 54.1682
0.96162 | 54.1953
0.96163 | 54.1884
0.96164 | 54.1567
0.96165 | 54.1808
0.96166 | 54.1724
0.96167 | 54.1582
0.96168 | 54.1645
0.96169 | 54.1888
0.9617 | 54.1664
0.96171 | 54.1698
0.96172 | 54.1812
0.96173 | 54.1651
0.96174 | 54.1587
0.96175 | 54.155
0.96176 | 54.1794
0.96177 | 54.1768
0.96178 | 54.1658
0.96179 | 54.168
0.9618 | 54.1778
0.96181 | 54.1798
0.96182 | 54.1739
0.96183 | 54.1594
0.96184 | 54.1717
0.96185 | 54.1453
0.96186 | 54.1442
0.96187 | 54.1813
0.96188 | 54.178
0.96189 | 54.1781
0.9619 | 54.182
0.96191 | 54.2068
0.96192 | 54.1586
0.96193 | 54.1483
0.96194 | 54.1721
0.96195 | 54.1656
0.96196 | 54.176
0.96197 | 54.1885
0.96198 | 54.182
0.96199 | 54.1724
0.962 | 54.1907
0.96201 | 54.1752
0.96202 | 54.147
0.96203 | 54.1713
0.96204 | 54.1784
0.96205 | 54.1622
0.96206 | 54.1877
0.96207 | 54.1896
0.96208 | 54.168
0.96209 | 54.1585
0.9621 | 54.198
0.96211 | 54.1855
0.96212 | 54.1509
0.96213 | 54.1687
0.96214 | 54.1853
0.96215 | 54.1781
0.96216 | 54.1855
0.96217 | 54.188
0.96218 | 54.1645
0.96219 | 54.184
0.9622 | 54.1957
0.96221 | 54.1633
0.96222 | 54.1761
0.96223 | 54.1786
0.96224 | 54.1826
0.96225 | 54.1984
0.96226 | 54.1923
0.96227 | 54.188
0.96228 | 54.1685
0.96229 | 54.1769
0.9623 | 54.1773
0.96231 | 54.1929
0.96232 | 54.1776
0.96233 | 54.1847
0.96234 | 54.185
0.96235 | 54.2028
0.96236 | 54.2031
0.96237 | 54.1827
0.96238 | 54.1737
0.96239 | 54.1832
0.9624 | 54.1897
0.96241 | 54.1931
0.96242 | 54.1842
0.96243 | 54.1939
0.96244 | 54.1773
0.96245 | 54.1643
0.96246 | 54.2067
0.96247 | 54.1951
0.96248 | 54.1748
0.96249 | 54.1837
0.9625 | 54.18
0.96251 | 54.1964
0.96252 | 54.1927
0.96253 | 54.1879
0.96254 | 54.207
0.96255 | 54.1973
0.96256 | 54.1663
0.96257 | 54.1638
0.96258 | 54.1869
0.96259 | 54.2086
0.9626 | 54.1791
0.96261 | 54.1879
0.96262 | 54.2157
0.96263 | 54.17
0.96264 | 54.1722
0.96265 | 54.2008
0.96266 | 54.1939
0.96267 | 54.1658
0.96268 | 54.1977
0.96269 | 54.19
0.9627 | 54.1845
0.96271 | 54.1845
0.96272 | 54.1914
0.96273 | 54.1832
0.96274 | 54.1786
0.96275 | 54.1999
0.96276 | 54.196
0.96277 | 54.1799
0.96278 | 54.2017
0.96279 | 54.1966
0.9628 | 54.1849
0.96281 | 54.1877
0.96282 | 54.1842
0.96283 | 54.1744
0.96284 | 54.1709
0.96285 | 54.2019
0.96286 | 54.2092
0.96287 | 54.1949
0.96288 | 54.1641
0.96289 | 54.1891
0.9629 | 54.1808
0.96291 | 54.1578
0.96292 | 54.1924
0.96293 | 54.2094
0.96294 | 54.1761
0.96295 | 54.1905
0.96296 | 54.2163
0.96297 | 54.1822
0.96298 | 54.1724
0.96299 | 54.1667
0.963 | 54.1973
0.96301 | 54.184
0.96302 | 54.1767
0.96303 | 54.2023
0.96304 | 54.2017
0.96305 | 54.1818
0.96306 | 54.2025
0.96307 | 54.2165
0.96308 | 54.1558
0.96309 | 54.1547
0.9631 | 54.1846
0.96311 | 54.1833
0.96312 | 54.1792
0.96313 | 54.1779
0.96314 | 54.1992
0.96315 | 54.1741
0.96316 | 54.1755
0.96317 | 54.1726
0.96318 | 54.1573
0.96319 | 54.168
0.9632 | 54.1839
0.96321 | 54.1743
0.96322 | 54.1835
0.96323 | 54.1636
0.96324 | 54.1681
0.96325 | 54.1822
0.96326 | 54.2143
0.96327 | 54.1885
0.96328 | 54.1458
0.96329 | 54.1728
0.9633 | 54.206
0.96331 | 54.1866
0.96332 | 54.1928
0.96333 | 54.1831
0.96334 | 54.1808
0.96335 | 54.1737
0.96336 | 54.2126
0.96337 | 54.1959
0.96338 | 54.1652
0.96339 | 54.1995
0.9634 | 54.2033
0.96341 | 54.2037
0.96342 | 54.2231
0.96343 | 54.1985
0.96344 | 54.1802
0.96345 | 54.2053
0.96346 | 54.2161
0.96347 | 54.1984
0.96348 | 54.1935
0.96349 | 54.1938
0.9635 | 54.1936
0.96351 | 54.2078
0.96352 | 54.19
0.96353 | 54.1847
0.96354 | 54.1855
0.96355 | 54.1805
0.96356 | 54.198
0.96357 | 54.1838
0.96358 | 54.1879
0.96359 | 54.1846
0.9636 | 54.1838
0.96361 | 54.2094
0.96362 | 54.1966
0.96363 | 54.168
0.96364 | 54.1778
0.96365 | 54.1937
0.96366 | 54.1992
0.96367 | 54.1947
0.96368 | 54.1787
0.96369 | 54.1931
0.9637 | 54.2016
0.96371 | 54.1864
0.96372 | 54.1872
0.96373 | 54.17
0.96374 | 54.1673
0.96375 | 54.1936
0.96376 | 54.1853
0.96377 | 54.1676
0.96378 | 54.1546
0.96379 | 54.1682
0.9638 | 54.1731
0.96381 | 54.1986
0.96382 | 54.1705
0.96383 | 54.1737
0.96384 | 54.1821
0.96385 | 54.18
0.96386 | 54.1839
0.96387 | 54.174
0.96388 | 54.1584
0.96389 | 54.1803
0.9639 | 54.2086
0.96391 | 54.1877
0.96392 | 54.1663
0.96393 | 54.1525
0.96394 | 54.1737
0.96395 | 54.1961
0.96396 | 54.2049
0.96397 | 54.1804
0.96398 | 54.1346
0.96399 | 54.1737
0.964 | 54.1852
0.96401 | 54.1936
0.96402 | 54.1877
0.96403 | 54.1868
0.96404 | 54.1763
0.96405 | 54.1806
0.96406 | 54.1836
0.96407 | 54.1611
0.96408 | 54.1537
0.96409 | 54.1921
0.9641 | 54.1921
0.96411 | 54.1909
0.96412 | 54.1895
0.96413 | 54.1584
0.96414 | 54.1408
0.96415 | 54.1597
0.96416 | 54.1652
0.96417 | 54.1492
0.96418 | 54.1663
0.96419 | 54.2118
0.9642 | 54.1722
0.96421 | 54.1809
0.96422 | 54.1715
0.96423 | 54.1529
0.96424 | 54.1656
0.96425 | 54.1778
0.96426 | 54.1964
0.96427 | 54.1805
0.96428 | 54.1685
0.96429 | 54.1789
0.9643 | 54.1734
0.96431 | 54.1595
0.96432 | 54.1706
0.96433 | 54.1449
0.96434 | 54.1647
0.96435 | 54.1695
0.96436 | 54.1855
0.96437 | 54.1595
0.96438 | 54.1505
0.96439 | 54.1577
0.9644 | 54.1765
0.96441 | 54.1888
0.96442 | 54.1515
0.96443 | 54.1523
0.96444 | 54.1848
0.96445 | 54.1554
0.96446 | 54.1953
0.96447 | 54.1793
0.96448 | 54.1844
0.96449 | 54.1627
0.9645 | 54.1695
0.96451 | 54.1694
0.96452 | 54.1613
0.96453 | 54.1602
0.96454 | 54.178
0.96455 | 54.2067
0.96456 | 54.1958
0.96457 | 54.1909
0.96458 | 54.1496
0.96459 | 54.1582
0.9646 | 54.189
0.96461 | 54.204
0.96462 | 54.1798
0.96463 | 54.1757
0.96464 | 54.1659
0.96465 | 54.2024
0.96466 | 54.2051
0.96467 | 54.1815
0.96468 | 54.1809
0.96469 | 54.1781
0.9647 | 54.1945
0.96471 | 54.1809
0.96472 | 54.1901
0.96473 | 54.1713
0.96474 | 54.1959
0.96475 | 54.2006
0.96476 | 54.1748
0.96477 | 54.2156
0.96478 | 54.1914
0.96479 | 54.1792
0.9648 | 54.1995
0.96481 | 54.1905
0.96482 | 54.1726
0.96483 | 54.1617
0.96484 | 54.2051
0.96485 | 54.2056
0.96486 | 54.18
0.96487 | 54.1802
0.96488 | 54.1804
0.96489 | 54.1734
0.9649 | 54.1929
0.96491 | 54.2241
0.96492 | 54.1777
0.96493 | 54.1678
0.96494 | 54.203
0.96495 | 54.1822
0.96496 | 54.1763
0.96497 | 54.2115
0.96498 | 54.1989
0.96499 | 54.1789
0.965 | 54.1984
0.96501 | 54.2082
0.96502 | 54.1612
0.96503 | 54.1605
0.96504 | 54.2079
0.96505 | 54.2025
0.96506 | 54.1844
0.96507 | 54.2006
0.96508 | 54.1944
0.96509 | 54.1601
0.9651 | 54.165
0.96511 | 54.1881
0.96512 | 54.1892
0.96513 | 54.176
0.96514 | 54.1971
0.96515 | 54.1869
0.96516 | 54.187
0.96517 | 54.1851
0.96518 | 54.1848
0.96519 | 54.168
0.9652 | 54.1877
0.96521 | 54.2027
0.96522 | 54.1777
0.96523 | 54.1632
0.96524 | 54.1807
0.96525 | 54.1916
0.96526 | 54.1846
0.96527 | 54.2073
0.96528 | 54.1824
0.96529 | 54.1818
0.9653 | 54.1737
0.96531 | 54.2082
0.96532 | 54.1918
0.96533 | 54.154
0.96534 | 54.2027
0.96535 | 54.2001
0.96536 | 54.1927
0.96537 | 54.1964
0.96538 | 54.1842
0.96539 | 54.2004
0.9654 | 54.1859
0.96541 | 54.2016
0.96542 | 54.1848
0.96543 | 54.1982
0.96544 | 54.1927
0.96545 | 54.1713
0.96546 | 54.208
0.96547 | 54.2064
0.96548 | 54.1665
0.96549 | 54.1774
0.9655 | 54.1937
0.96551 | 54.1883
0.96552 | 54.1831
0.96553 | 54.1808
0.96554 | 54.1941
0.96555 | 54.2008
0.96556 | 54.2012
0.96557 | 54.1973
0.96558 | 54.1914
0.96559 | 54.1726
0.9656 | 54.1758
0.96561 | 54.1901
0.96562 | 54.1852
0.96563 | 54.1722
0.96564 | 54.1772
0.96565 | 54.1855
0.96566 | 54.1892
0.96567 | 54.1808
0.96568 | 54.161
0.96569 | 54.1703
0.9657 | 54.1955
0.96571 | 54.1953
0.96572 | 54.1918
0.96573 | 54.1775
0.96574 | 54.1816
0.96575 | 54.1612
0.96576 | 54.1682
0.96577 | 54.1696
0.96578 | 54.175
0.96579 | 54.1663
0.9658 | 54.1737
0.96581 | 54.2049
0.96582 | 54.1802
0.96583 | 54.1474
0.96584 | 54.1664
0.96585 | 54.1956
0.96586 | 54.1639
0.96587 | 54.1481
0.96588 | 54.1733
0.96589 | 54.1714
0.9659 | 54.1608
0.96591 | 54.1694
0.96592 | 54.194
0.96593 | 54.1585
0.96594 | 54.1385
0.96595 | 54.1604
0.96596 | 54.1741
0.96597 | 54.1733
0.96598 | 54.1647
0.96599 | 54.1444
0.966 | 54.1387
0.96601 | 54.1616
0.96602 | 54.1664
0.96603 | 54.1524
0.96604 | 54.1702
0.96605 | 54.1694
0.96606 | 54.1717
0.96607 | 54.1521
0.96608 | 54.1491
0.96609 | 54.1549
0.9661 | 54.173
0.96611 | 54.1763
0.96612 | 54.165
0.96613 | 54.1654
0.96614 | 54.1645
0.96615 | 54.1623
0.96616 | 54.1486
0.96617 | 54.1579
0.96618 | 54.1604
0.96619 | 54.1702
0.9662 | 54.2095
0.96621 | 54.1895
0.96622 | 54.1656
0.96623 | 54.1573
0.96624 | 54.1777
0.96625 | 54.1797
0.96626 | 54.1554
0.96627 | 54.1732
0.96628 | 54.1521
0.96629 | 54.1484
0.9663 | 54.1779
0.96631 | 54.1885
0.96632 | 54.1689
0.96633 | 54.1653
0.96634 | 54.1852
0.96635 | 54.1593
0.96636 | 54.1693
0.96637 | 54.1964
0.96638 | 54.163
0.96639 | 54.1486
0.9664 | 54.1792
0.96641 | 54.1861
0.96642 | 54.1679
0.96643 | 54.1655
0.96644 | 54.1706
0.96645 | 54.1532
0.96646 | 54.1538
0.96647 | 54.1763
0.96648 | 54.1473
0.96649 | 54.1663
0.9665 | 54.1898
0.96651 | 54.1875
0.96652 | 54.1714
0.96653 | 54.1562
0.96654 | 54.164
0.96655 | 54.1562
0.96656 | 54.1716
0.96657 | 54.1865
0.96658 | 54.1669
0.96659 | 54.1523
0.9666 | 54.2058
0.96661 | 54.1931
0.96662 | 54.1593
0.96663 | 54.1691
0.96664 | 54.1558
0.96665 | 54.1628
0.96666 | 54.181
0.96667 | 54.2038
0.96668 | 54.1564
0.96669 | 54.1674
0.9667 | 54.2027
0.96671 | 54.193
0.96672 | 54.1733
0.96673 | 54.173
0.96674 | 54.1409
0.96675 | 54.1749
0.96676 | 54.1868
0.96677 | 54.168
0.96678 | 54.155
0.96679 | 54.1898
0.9668 | 54.1907
0.96681 | 54.1679
0.96682 | 54.1708
0.96683 | 54.1842
0.96684 | 54.1816
0.96685 | 54.1529
0.96686 | 54.1765
0.96687 | 54.1796
0.96688 | 54.167
0.96689 | 54.185
0.9669 | 54.2008
0.96691 | 54.1863
0.96692 | 54.1636
0.96693 | 54.1663
0.96694 | 54.177
0.96695 | 54.1534
0.96696 | 54.1625
0.96697 | 54.2064
0.96698 | 54.178
0.96699 | 54.1674
0.967 | 54.1911
0.96701 | 54.1786
0.96702 | 54.1546
0.96703 | 54.1657
0.96704 | 54.1592
0.96705 | 54.1592
0.96706 | 54.1938
0.96707 | 54.1853
0.96708 | 54.1514
0.96709 | 54.1553
0.9671 | 54.1719
0.96711 | 54.1691
0.96712 | 54.1551
0.96713 | 54.182
0.96714 | 54.1765
0.96715 | 54.17
0.96716 | 54.164
0.96717 | 54.1562
0.96718 | 54.1521
0.96719 | 54.1539
0.9672 | 54.1489
0.96721 | 54.1811
0.96722 | 54.1868
0.96723 | 54.1457
0.96724 | 54.1593
0.96725 | 54.1518
0.96726 | 54.1641
0.96727 | 54.1497
0.96728 | 54.1522
0.96729 | 54.1497
0.9673 | 54.1639
0.96731 | 54.1824
0.96732 | 54.1562
0.96733 | 54.1373
0.96734 | 54.1474
0.96735 | 54.1254
0.96736 | 54.1666
0.96737 | 54.1647
0.96738 | 54.1404
0.96739 | 54.1571
0.9674 | 54.1682
0.96741 | 54.1611
0.96742 | 54.1437
0.96743 | 54.1269
0.96744 | 54.1466
0.96745 | 54.1716
0.96746 | 54.1647
0.96747 | 54.1458
0.96748 | 54.156
0.96749 | 54.1376
0.9675 | 54.1421
0.96751 | 54.1801
0.96752 | 54.1646
0.96753 | 54.1499
0.96754 | 54.1451
0.96755 | 54.1424
0.96756 | 54.1434
0.96757 | 54.1397
0.96758 | 54.1529
0.96759 | 54.1587
0.9676 | 54.1595
0.96761 | 54.1662
0.96762 | 54.1626
0.96763 | 54.1335
0.96764 | 54.1296
0.96765 | 54.1722
0.96766 | 54.1715
0.96767 | 54.158
0.96768 | 54.1495
0.96769 | 54.156
0.9677 | 54.1547
0.96771 | 54.1487
0.96772 | 54.153
0.96773 | 54.1519
0.96774 | 54.1433
0.96775 | 54.1547
0.96776 | 54.1664
0.96777 | 54.158
0.96778 | 54.1418
0.96779 | 54.1494
0.9678 | 54.1633
0.96781 | 54.1715
0.96782 | 54.1446
0.96783 | 54.1459
0.96784 | 54.1411
0.96785 | 54.1527
0.96786 | 54.157
0.96787 | 54.1754
0.96788 | 54.1363
0.96789 | 54.1429
0.9679 | 54.164
0.96791 | 54.1656
0.96792 | 54.1469
0.96793 | 54.1198
0.96794 | 54.141
0.96795 | 54.1591
0.96796 | 54.1618
0.96797 | 54.1577
0.96798 | 54.1462
0.96799 | 54.1528
0.968 | 54.1641
0.96801 | 54.1767
0.96802 | 54.1688
0.96803 | 54.1499
0.96804 | 54.149
0.96805 | 54.1532
0.96806 | 54.1569
0.96807 | 54.157
0.96808 | 54.1359
0.96809 | 54.18
0.9681 | 54.1611
0.96811 | 54.1336
0.96812 | 54.1463
0.96813 | 54.1404
0.96814 | 54.1368
0.96815 | 54.1353
0.96816 | 54.18
0.96817 | 54.1822
0.96818 | 54.1326
0.96819 | 54.1388
0.9682 | 54.1657
0.96821 | 54.1473
0.96822 | 54.1256
0.96823 | 54.1619
0.96824 | 54.1639
0.96825 | 54.1462
0.96826 | 54.1556
0.96827 | 54.1595
0.96828 | 54.1221
0.96829 | 54.1562
0.9683 | 54.1619
0.96831 | 54.1636
0.96832 | 54.1565
0.96833 | 54.1463
0.96834 | 54.1453
0.96835 | 54.1422
0.96836 | 54.1449
0.96837 | 54.1782
0.96838 | 54.1561
0.96839 | 54.131
0.9684 | 54.175
0.96841 | 54.1669
0.96842 | 54.124
0.96843 | 54.1334
0.96844 | 54.1796
0.96845 | 54.1801
0.96846 | 54.1862
0.96847 | 54.1709
0.96848 | 54.1588
0.96849 | 54.1464
0.9685 | 54.1729
0.96851 | 54.1691
0.96852 | 54.1663
0.96853 | 54.1602
0.96854 | 54.1586
0.96855 | 54.1726
0.96856 | 54.1615
0.96857 | 54.1805
0.96858 | 54.1516
0.96859 | 54.1764
0.9686 | 54.1832
0.96861 | 54.178
0.96862 | 54.1667
0.96863 | 54.1547
0.96864 | 54.1711
0.96865 | 54.1641
0.96866 | 54.1641
0.96867 | 54.166
0.96868 | 54.1636
0.96869 | 54.1631
0.9687 | 54.1805
0.96871 | 54.1658
0.96872 | 54.175
0.96873 | 54.1593
0.96874 | 54.1702
0.96875 | 54.1824
0.96876 | 54.1787
0.96877 | 54.1558
0.96878 | 54.1675
0.96879 | 54.1645
0.9688 | 54.1571
0.96881 | 54.1634
0.96882 | 54.1591
0.96883 | 54.1571
0.96884 | 54.1588
0.96885 | 54.1635
0.96886 | 54.1564
0.96887 | 54.1689
0.96888 | 54.1641
0.96889 | 54.1813
0.9689 | 54.1656
0.96891 | 54.1765
0.96892 | 54.1682
0.96893 | 54.1556
0.96894 | 54.1813
0.96895 | 54.175
0.96896 | 54.1789
0.96897 | 54.1829
0.96898 | 54.1749
0.96899 | 54.1845
0.969 | 54.1464
0.96901 | 54.1746
0.96902 | 54.1907
0.96903 | 54.1534
0.96904 | 54.1715
0.96905 | 54.1617
0.96906 | 54.1759
0.96907 | 54.168
0.96908 | 54.1793
0.96909 | 54.1823
0.9691 | 54.1767
0.96911 | 54.1866
0.96912 | 54.1759
0.96913 | 54.1409
0.96914 | 54.1665
0.96915 | 54.1883
0.96916 | 54.1855
0.96917 | 54.1741
0.96918 | 54.1743
0.96919 | 54.1769
0.9692 | 54.1686
0.96921 | 54.1663
0.96922 | 54.1728
0.96923 | 54.1712
0.96924 | 54.1918
0.96925 | 54.182
0.96926 | 54.1749
0.96927 | 54.185
0.96928 | 54.1759
0.96929 | 54.1422
0.9693 | 54.1621
0.96931 | 54.2005
0.96932 | 54.1914
0.96933 | 54.1476
0.96934 | 54.1807
0.96935 | 54.1912
0.96936 | 54.1831
0.96937 | 54.1857
0.96938 | 54.1949
0.96939 | 54.1718
0.9694 | 54.1623
0.96941 | 54.203
0.96942 | 54.1667
0.96943 | 54.1661
0.96944 | 54.1932
0.96945 | 54.1883
0.96946 | 54.174
0.96947 | 54.1928
0.96948 | 54.1866
0.96949 | 54.1492
0.9695 | 54.1651
0.96951 | 54.2177
0.96952 | 54.1662
0.96953 | 54.1545
0.96954 | 54.1962
0.96955 | 54.1834
0.96956 | 54.1602
0.96957 | 54.1987
0.96958 | 54.2001
0.96959 | 54.1693
0.9696 | 54.1746
0.96961 | 54.2102
0.96962 | 54.1671
0.96963 | 54.1609
0.96964 | 54.1832
0.96965 | 54.1846
0.96966 | 54.1814
0.96967 | 54.2237
0.96968 | 54.2131
0.96969 | 54.154
0.9697 | 54.1845
0.96971 | 54.193
0.96972 | 54.1547
0.96973 | 54.1539
0.96974 | 54.1934
0.96975 | 54.2102
0.96976 | 54.1852
0.96977 | 54.1971
0.96978 | 54.1893
0.96979 | 54.1477
0.9698 | 54.1655
0.96981 | 54.1945
0.96982 | 54.19
0.96983 | 54.1774
0.96984 | 54.1981
0.96985 | 54.1866
0.96986 | 54.1904
0.96987 | 54.2156
0.96988 | 54.1773
0.96989 | 54.1783
0.9699 | 54.1951
0.96991 | 54.1951
0.96992 | 54.1942
0.96993 | 54.2009
0.96994 | 54.1929
0.96995 | 54.1903
0.96996 | 54.2145
0.96997 | 54.2038
0.96998 | 54.1771
0.96999 | 54.1773
0.97 | 54.1958
0.97001 | 54.213
0.97002 | 54.2022
0.97003 | 54.1975
0.97004 | 54.1842
0.97005 | 54.1826
0.97006 | 54.2049
0.97007 | 54.2126
0.97008 | 54.1737
0.97009 | 54.1764
0.9701 | 54.1979
0.97011 | 54.1951
0.97012 | 54.1877
0.97013 | 54.1951
0.97014 | 54.1893
0.97015 | 54.1837
0.97016 | 54.2176
0.97017 | 54.187
0.97018 | 54.1716
0.97019 | 54.2003
0.9702 | 54.1783
0.97021 | 54.1529
0.97022 | 54.1958
0.97023 | 54.2095
0.97024 | 54.1668
0.97025 | 54.1718
0.97026 | 54.2058
0.97027 | 54.1712
0.97028 | 54.1418
0.97029 | 54.1897
0.9703 | 54.1826
0.97031 | 54.1601
0.97032 | 54.1846
0.97033 | 54.1856
0.97034 | 54.1536
0.97035 | 54.1663
0.97036 | 54.2012
0.97037 | 54.1623
0.97038 | 54.1486
0.97039 | 54.1865
0.9704 | 54.1936
0.97041 | 54.1668
0.97042 | 54.1949
0.97043 | 54.1947
0.97044 | 54.1564
0.97045 | 54.1798
0.97046 | 54.1902
0.97047 | 54.1658
0.97048 | 54.1514
0.97049 | 54.1704
0.9705 | 54.1647
0.97051 | 54.1564
0.97052 | 54.1604
0.97053 | 54.154
0.97054 | 54.1671
0.97055 | 54.1737
0.97056 | 54.18
0.97057 | 54.1632
0.97058 | 54.1384
0.97059 | 54.1468
0.9706 | 54.1507
0.97061 | 54.1691
0.97062 | 54.1674
0.97063 | 54.1449
0.97064 | 54.1454
0.97065 | 54.1828
0.97066 | 54.1646
0.97067 | 54.1347
0.97068 | 54.1343
0.97069 | 54.1539
0.9707 | 54.1617
0.97071 | 54.1636
0.97072 | 54.1617
0.97073 | 54.1364
0.97074 | 54.1252
0.97075 | 54.1514
0.97076 | 54.1667
0.97077 | 54.144
0.97078 | 54.1605
0.97079 | 54.1561
0.9708 | 54.1344
0.97081 | 54.1455
0.97082 | 54.1678
0.97083 | 54.1407
0.97084 | 54.1337
0.97085 | 54.1488
0.97086 | 54.1467
0.97087 | 54.139
0.97088 | 54.1457
0.97089 | 54.1588
0.9709 | 54.1411
0.97091 | 54.1582
0.97092 | 54.1499
0.97093 | 54.1146
0.97094 | 54.149
0.97095 | 54.1703
0.97096 | 54.1376
0.97097 | 54.1566
0.97098 | 54.1612
0.97099 | 54.1383
0.971 | 54.1279
0.97101 | 54.1601
0.97102 | 54.1569
0.97103 | 54.1109
0.97104 | 54.1344
0.97105 | 54.1706
0.97106 | 54.1331
0.97107 | 54.1082
0.97108 | 54.1418
0.97109 | 54.1464
0.9711 | 54.1263
0.97111 | 54.1673
0.97112 | 54.1664
0.97113 | 54.1183
0.97114 | 54.1309
0.97115 | 54.1555
0.97116 | 54.1438
0.97117 | 54.1449
0.97118 | 54.1636
0.97119 | 54.1486
0.9712 | 54.1322
0.97121 | 54.1571
0.97122 | 54.1453
0.97123 | 54.1149
0.97124 | 54.1428
0.97125 | 54.166
0.97126 | 54.1569
0.97127 | 54.1617
0.97128 | 54.1392
0.97129 | 54.1467
0.9713 | 54.1395
0.97131 | 54.1551
0.97132 | 54.1674
0.97133 | 54.1265
0.97134 | 54.1599
0.97135 | 54.1914
0.97136 | 54.1794
0.97137 | 54.1066
0.97138 | 54.1276
0.97139 | 54.171
0.9714 | 54.1525
0.97141 | 54.1644
0.97142 | 54.1688
0.97143 | 54.1322
0.97144 | 54.1378
0.97145 | 54.1732
0.97146 | 54.1611
0.97147 | 54.1438
0.97148 | 54.1654
0.97149 | 54.1718
0.9715 | 54.1287
0.97151 | 54.1792
0.97152 | 54.1692
0.97153 | 54.1211
0.97154 | 54.161
0.97155 | 54.191
0.97156 | 54.1551
0.97157 | 54.1516
0.97158 | 54.1674
0.97159 | 54.1536
0.9716 | 54.1247
0.97161 | 54.1497
0.97162 | 54.1723
0.97163 | 54.1278
0.97164 | 54.1609
0.97165 | 54.177
0.97166 | 54.1578
0.97167 | 54.1426
0.97168 | 54.1578
0.97169 | 54.1582
0.9717 | 54.1413
0.97171 | 54.1818
0.97172 | 54.1773
0.97173 | 54.1506
0.97174 | 54.165
0.97175 | 54.165
0.97176 | 54.1687
0.97177 | 54.1417
0.97178 | 54.152
0.97179 | 54.158
0.9718 | 54.1451
0.97181 | 54.1711
0.97182 | 54.183
0.97183 | 54.1387
0.97184 | 54.1545
0.97185 | 54.1973
0.97186 | 54.1632
0.97187 | 54.1523
0.97188 | 54.1555
0.97189 | 54.182
0.9719 | 54.1488
0.97191 | 54.1659
0.97192 | 54.1489
0.97193 | 54.1448
0.97194 | 54.1383
0.97195 | 54.1651
0.97196 | 54.1604
0.97197 | 54.1657
0.97198 | 54.1608
0.97199 | 54.1414
0.972 | 54.1577
0.97201 | 54.1778
0.97202 | 54.1633
0.97203 | 54.1514
0.97204 | 54.157
0.97205 | 54.1728
0.97206 | 54.1512
0.97207 | 54.1647
0.97208 | 54.1485
0.97209 | 54.1543
0.9721 | 54.1869
0.97211 | 54.1895
0.97212 | 54.1654
0.97213 | 54.158
0.97214 | 54.1664
0.97215 | 54.1591
0.97216 | 54.1538
0.97217 | 54.1778
0.97218 | 54.1716
0.97219 | 54.1527
0.9722 | 54.1964
0.97221 | 54.1765
0.97222 | 54.155
0.97223 | 54.1527
0.97224 | 54.1664
0.97225 | 54.1739
0.97226 | 54.165
0.97227 | 54.1975
0.97228 | 54.147
0.97229 | 54.138
0.9723 | 54.1588
0.97231 | 54.1731
0.97232 | 54.1578
0.97233 | 54.1493
0.97234 | 54.1678
0.97235 | 54.1466
0.97236 | 54.1591
0.97237 | 54.151
0.97238 | 54.1321
0.97239 | 54.1577
0.9724 | 54.1754
0.97241 | 54.1658
0.97242 | 54.1501
0.97243 | 54.1488
0.97244 | 54.1489
0.97245 | 54.1554
0.97246 | 54.1686
0.97247 | 54.1358
0.97248 | 54.1514
0.97249 | 54.1514
0.9725 | 54.1315
0.97251 | 54.1538
0.97252 | 54.1615
0.97253 | 54.1416
0.97254 | 54.1455
0.97255 | 54.1527
0.97256 | 54.1657
0.97257 | 54.1391
0.97258 | 54.1339
0.97259 | 54.1559
0.9726 | 54.156
0.97261 | 54.1518
0.97262 | 54.1692
0.97263 | 54.1457
0.97264 | 54.1446
0.97265 | 54.1366
0.97266 | 54.1452
0.97267 | 54.1547
0.97268 | 54.1427
0.97269 | 54.1404
0.9727 | 54.161
0.97271 | 54.1636
0.97272 | 54.144
0.97273 | 54.1243
0.97274 | 54.1422
0.97275 | 54.1686
0.97276 | 54.1488
0.97277 | 54.1409
0.97278 | 54.1595
0.97279 | 54.1106
0.9728 | 54.1348
0.97281 | 54.1693
0.97282 | 54.1532
0.97283 | 54.1574
0.97284 | 54.1484
0.97285 | 54.129
0.97286 | 54.1212
0.97287 | 54.1438
0.97288 | 54.1416
0.97289 | 54.1443
0.9729 | 54.1662
0.97291 | 54.1846
0.97292 | 54.1645
0.97293 | 54.1441
0.97294 | 54.1347
0.97295 | 54.1529
0.97296 | 54.1499
0.97297 | 54.1611
0.97298 | 54.1554
0.97299 | 54.1568
0.973 | 54.1589
0.97301 | 54.1693
0.97302 | 54.1527
0.97303 | 54.1459
0.97304 | 54.1596
0.97305 | 54.158
0.97306 | 54.1562
0.97307 | 54.1724
0.97308 | 54.1391
0.97309 | 54.1567
0.9731 | 54.1781
0.97311 | 54.1689
0.97312 | 54.1748
0.97313 | 54.1573
0.97314 | 54.1679
0.97315 | 54.1723
0.97316 | 54.1737
0.97317 | 54.1663
0.97318 | 54.1593
0.97319 | 54.1591
0.9732 | 54.1678
0.97321 | 54.1816
0.97322 | 54.1562
0.97323 | 54.1285
0.97324 | 54.1535
0.97325 | 54.1687
0.97326 | 54.1419
0.97327 | 54.1407
0.97328 | 54.1516
0.97329 | 54.1365
0.9733 | 54.1408
0.97331 | 54.1338
0.97332 | 54.1529
0.97333 | 54.1414
0.97334 | 54.1389
0.97335 | 54.1587
0.97336 | 54.1758
0.97337 | 54.1659
0.97338 | 54.154
0.97339 | 54.1485
0.9734 | 54.1746
0.97341 | 54.1664
0.97342 | 54.1518
0.97343 | 54.1399
0.97344 | 54.1577
0.97345 | 54.1641
0.97346 | 54.1794
0.97347 | 54.1781
0.97348 | 54.1295
0.97349 | 54.1547
0.9735 | 54.1868
0.97351 | 54.1692
0.97352 | 54.1546
0.97353 | 54.1636
0.97354 | 54.1388
0.97355 | 54.1885
0.97356 | 54.1776
0.97357 | 54.1702
0.97358 | 54.1433
0.97359 | 54.1532
0.9736 | 54.173
0.97361 | 54.1577
0.97362 | 54.1692
0.97363 | 54.159
0.97364 | 54.1663
0.97365 | 54.1687
0.97366 | 54.1625
0.97367 | 54.1587
0.97368 | 54.1507
0.97369 | 54.1628
0.9737 | 54.1589
0.97371 | 54.1717
0.97372 | 54.1793
0.97373 | 54.1366
0.97374 | 54.1586
0.97375 | 54.1623
0.97376 | 54.174
0.97377 | 54.165
0.97378 | 54.1549
0.97379 | 54.1842
0.9738 | 54.1682
0.97381 | 54.1591
0.97382 | 54.1475
0.97383 | 54.1502
0.97384 | 54.1178
0.97385 | 54.1643
0.97386 | 54.2008
0.97387 | 54.1529
0.97388 | 54.1711
0.97389 | 54.1682
0.9739 | 54.1626
0.97391 | 54.169
0.97392 | 54.1586
0.97393 | 54.163
0.97394 | 54.1776
0.97395 | 54.17
0.97396 | 54.1735
0.97397 | 54.1749
0.97398 | 54.1639
0.97399 | 54.1387
0.974 | 54.1692
0.97401 | 54.1721
0.97402 | 54.1606
0.97403 | 54.1481
0.97404 | 54.1593
0.97405 | 54.1868
0.97406 | 54.1635
0.97407 | 54.1862
0.97408 | 54.1497
0.97409 | 54.1619
0.9741 | 54.1678
0.97411 | 54.1632
0.97412 | 54.1684
0.97413 | 54.1558
0.97414 | 54.1627
0.97415 | 54.1785
0.97416 | 54.1703
0.97417 | 54.1566
0.97418 | 54.1595
0.97419 | 54.1527
0.9742 | 54.1704
0.97421 | 54.1828
0.97422 | 54.1715
0.97423 | 54.1522
0.97424 | 54.1704
0.97425 | 54.162
0.97426 | 54.1747
0.97427 | 54.1694
0.97428 | 54.1538
0.97429 | 54.1454
0.9743 | 54.1487
0.97431 | 54.1603
0.97432 | 54.1681
0.97433 | 54.162
0.97434 | 54.1686
0.97435 | 54.1622
0.97436 | 54.1736
0.97437 | 54.1861
0.97438 | 54.134
0.97439 | 54.1457
0.9744 | 54.1915
0.97441 | 54.1958
0.97442 | 54.1769
0.97443 | 54.1467
0.97444 | 54.1519
0.97445 | 54.1787
0.97446 | 54.1735
0.97447 | 54.1826
0.97448 | 54.1654
0.97449 | 54.1574
0.9745 | 54.1713
0.97451 | 54.1724
0.97452 | 54.168
0.97453 | 54.1466
0.97454 | 54.1422
0.97455 | 54.1847
0.97456 | 54.1891
0.97457 | 54.1731
0.97458 | 54.1672
0.97459 | 54.1646
0.9746 | 54.1867
0.97461 | 54.1763
0.97462 | 54.164
0.97463 | 54.1533
0.97464 | 54.1783
0.97465 | 54.1875
0.97466 | 54.1838
0.97467 | 54.1548
0.97468 | 54.1534
0.97469 | 54.1652
0.9747 | 54.1494
0.97471 | 54.1792
0.97472 | 54.1641
0.97473 | 54.1528
0.97474 | 54.1576
0.97475 | 54.1717
0.97476 | 54.1739
0.97477 | 54.1366
0.97478 | 54.1575
0.97479 | 54.1758
0.9748 | 54.1746
0.97481 | 54.1647
0.97482 | 54.1539
0.97483 | 54.1587
0.97484 | 54.159
0.97485 | 54.1542
0.97486 | 54.1888
0.97487 | 54.1927
0.97488 | 54.1734
0.97489 | 54.1842
0.9749 | 54.1764
0.97491 | 54.1683
0.97492 | 54.1577
0.97493 | 54.1803
0.97494 | 54.1811
0.97495 | 54.1876
0.97496 | 54.1796
0.97497 | 54.1945
0.97498 | 54.1695
0.97499 | 54.1684
0.975 | 54.2024
0.97501 | 54.1857
0.97502 | 54.1621
0.97503 | 54.1924
0.97504 | 54.1789
0.97505 | 54.1844
0.97506 | 54.1971
0.97507 | 54.1812
0.97508 | 54.1782
0.97509 | 54.1738
0.9751 | 54.1749
0.97511 | 54.2015
0.97512 | 54.2019
0.97513 | 54.1767
0.97514 | 54.174
0.97515 | 54.1812
0.97516 | 54.1922
0.97517 | 54.1715
0.97518 | 54.1744
0.97519 | 54.185
0.9752 | 54.1907
0.97521 | 54.1916
0.97522 | 54.1976
0.97523 | 54.18
0.97524 | 54.1784
0.97525 | 54.1684
0.97526 | 54.1993
0.97527 | 54.1916
0.97528 | 54.1925
0.97529 | 54.1958
0.9753 | 54.1929
0.97531 | 54.1944
0.97532 | 54.1719
0.97533 | 54.1484
0.97534 | 54.2064
0.97535 | 54.2024
0.97536 | 54.1971
0.97537 | 54.1881
0.97538 | 54.1838
0.97539 | 54.1719
0.9754 | 54.1698
0.97541 | 54.2093
0.97542 | 54.187
0.97543 | 54.1726
0.97544 | 54.1983
0.97545 | 54.1841
0.97546 | 54.1859
0.97547 | 54.201
0.97548 | 54.1905
0.97549 | 54.1717
0.9755 | 54.1726
0.97551 | 54.1968
0.97552 | 54.1818
0.97553 | 54.1612
0.97554 | 54.2089
0.97555 | 54.1871
0.97556 | 54.1941
0.97557 | 54.1994
0.97558 | 54.1863
0.97559 | 54.1475
0.9756 | 54.1562
0.97561 | 54.1802
0.97562 | 54.1665
0.97563 | 54.1603
0.97564 | 54.2034
0.97565 | 54.2061
0.97566 | 54.1787
0.97567 | 54.1824
0.97568 | 54.1752
0.97569 | 54.1711
0.9757 | 54.1775
0.97571 | 54.1671
0.97572 | 54.1946
0.97573 | 54.1691
0.97574 | 54.1639
0.97575 | 54.1788
0.97576 | 54.1873
0.97577 | 54.1636
0.97578 | 54.1625
0.97579 | 54.1589
0.9758 | 54.1872
0.97581 | 54.1912
0.97582 | 54.1714
0.97583 | 54.1649
0.97584 | 54.1508
0.97585 | 54.1651
0.97586 | 54.1822
0.97587 | 54.1839
0.97588 | 54.1687
0.97589 | 54.1634
0.9759 | 54.1793
0.97591 | 54.1703
0.97592 | 54.1617
0.97593 | 54.1586
0.97594 | 54.1729
0.97595 | 54.1794
0.97596 | 54.1693
0.97597 | 54.171
0.97598 | 54.1702
0.97599 | 54.1684
0.976 | 54.1551
0.97601 | 54.1809
0.97602 | 54.177
0.97603 | 54.1484
0.97604 | 54.1694
0.97605 | 54.1554
0.97606 | 54.1604
0.97607 | 54.1678
0.97608 | 54.1651
0.97609 | 54.1443
0.9761 | 54.1705
0.97611 | 54.1726
0.97612 | 54.1556
0.97613 | 54.1419
0.97614 | 54.1445
0.97615 | 54.1602
0.97616 | 54.1669
0.97617 | 54.1739
0.97618 | 54.1559
0.97619 | 54.1535
0.9762 | 54.1738
0.97621 | 54.1604
0.97622 | 54.155
0.97623 | 54.1591
0.97624 | 54.1621
0.97625 | 54.1506
0.97626 | 54.1654
0.97627 | 54.1852
0.97628 | 54.1535
0.97629 | 54.1448
0.9763 | 54.1591
0.97631 | 54.1774
0.97632 | 54.1641
0.97633 | 54.1542
0.97634 | 54.1761
0.97635 | 54.1692
0.97636 | 54.1716
0.97637 | 54.1723
0.97638 | 54.16
0.97639 | 54.1722
0.9764 | 54.1855
0.97641 | 54.1746
0.97642 | 54.1662
0.97643 | 54.1781
0.97644 | 54.1658
0.97645 | 54.1693
0.97646 | 54.1931
0.97647 | 54.1754
0.97648 | 54.1589
0.97649 | 54.1725
0.9765 | 54.1835
0.97651 | 54.1798
0.97652 | 54.1767
0.97653 | 54.1611
0.97654 | 54.1593
0.97655 | 54.176
0.97656 | 54.1836
0.97657 | 54.1892
0.97658 | 54.1706
0.97659 | 54.1811
0.9766 | 54.1829
0.97661 | 54.1594
0.97662 | 54.1773
0.97663 | 54.1623
0.97664 | 54.1778
0.97665 | 54.1835
0.97666 | 54.182
0.97667 | 54.1754
0.97668 | 54.1574
0.97669 | 54.163
0.9767 | 54.1816
0.97671 | 54.182
0.97672 | 54.1716
0.97673 | 54.1828
0.97674 | 54.1852
0.97675 | 54.1789
0.97676 | 54.1858
0.97677 | 54.1826
0.97678 | 54.1789
0.97679 | 54.1806
0.9768 | 54.1732
0.97681 | 54.1882
0.97682 | 54.1975
0.97683 | 54.1638
0.97684 | 54.1419
0.97685 | 54.1741
0.97686 | 54.1943
0.97687 | 54.1819
0.97688 | 54.1778
0.97689 | 54.1842
0.9769 | 54.1785
0.97691 | 54.1587
0.97692 | 54.1842
0.97693 | 54.1868
0.97694 | 54.1728
0.97695 | 54.1921
0.97696 | 54.1915
0.97697 | 54.1644
0.97698 | 54.1773
0.97699 | 54.161
0.977 | 54.1885
0.97701 | 54.1984
0.97702 | 54.1931
0.97703 | 54.1691
0.97704 | 54.1612
0.97705 | 54.1591
0.97706 | 54.2028
0.97707 | 54.192
0.97708 | 54.1663
0.97709 | 54.1868
0.9771 | 54.1913
0.97711 | 54.1882
0.97712 | 54.1809
0.97713 | 54.1785
0.97714 | 54.1593
0.97715 | 54.1763
0.97716 | 54.1971
0.97717 | 54.1641
0.97718 | 54.1695
0.97719 | 54.1759
0.9772 | 54.1654
0.97721 | 54.1884
0.97722 | 54.1978
0.97723 | 54.1766
0.97724 | 54.1774
0.97725 | 54.1789
0.97726 | 54.1675
0.97727 | 54.1632
0.97728 | 54.1688
0.97729 | 54.1905
0.9773 | 54.1736
0.97731 | 54.1972
0.97732 | 54.1936
0.97733 | 54.1437
0.97734 | 54.1451
0.97735 | 54.1905
0.97736 | 54.1733
0.97737 | 54.1558
0.97738 | 54.1722
0.97739 | 54.1722
0.9774 | 54.1775
0.97741 | 54.185
0.97742 | 54.1835
0.97743 | 54.1673
0.97744 | 54.1597
0.97745 | 54.1841
0.97746 | 54.1789
0.97747 | 54.1765
0.97748 | 54.1666
0.97749 | 54.1709
0.9775 | 54.1798
0.97751 | 54.1953
0.97752 | 54.1883
0.97753 | 54.1688
0.97754 | 54.1663
0.97755 | 54.1957
0.97756 | 54.175
0.97757 | 54.1752
0.97758 | 54.186
0.97759 | 54.1814
0.9776 | 54.1768
0.97761 | 54.1913
0.97762 | 54.206
0.97763 | 54.1764
0.97764 | 54.1763
0.97765 | 54.1883
0.97766 | 54.1904
0.97767 | 54.1827
0.97768 | 54.1665
0.97769 | 54.1855
0.9777 | 54.1922
0.97771 | 54.2078
0.97772 | 54.1773
0.97773 | 54.1839
0.97774 | 54.1798
0.97775 | 54.185
0.97776 | 54.2021
0.97777 | 54.1789
0.97778 | 54.1866
0.97779 | 54.1857
0.9778 | 54.179
0.97781 | 54.1784
0.97782 | 54.1906
0.97783 | 54.1872
0.97784 | 54.1653
0.97785 | 54.1923
0.97786 | 54.197
0.97787 | 54.1689
0.97788 | 54.1732
0.97789 | 54.1761
0.9779 | 54.1823
0.97791 | 54.1743
0.97792 | 54.1718
0.97793 | 54.1753
0.97794 | 54.1759
0.97795 | 54.1727
0.97796 | 54.1834
0.97797 | 54.1763
0.97798 | 54.1349
0.97799 | 54.1645
0.978 | 54.1831
0.97801 | 54.168
0.97802 | 54.1588
0.97803 | 54.1711
0.97804 | 54.1506
0.97805 | 54.1679
0.97806 | 54.1912
0.97807 | 54.165
0.97808 | 54.1663
0.97809 | 54.1757
0.9781 | 54.1882
0.97811 | 54.1756
0.97812 | 54.1816
0.97813 | 54.1767
0.97814 | 54.173
0.97815 | 54.1984
0.97816 | 54.1903
0.97817 | 54.1883
0.97818 | 54.17
0.97819 | 54.1485
0.9782 | 54.1682
0.97821 | 54.175
0.97822 | 54.2021
0.97823 | 54.1851
0.97824 | 54.1956
0.97825 | 54.2003
0.97826 | 54.1704
0.97827 | 54.1468
0.97828 | 54.1546
0.97829 | 54.2008
0.9783 | 54.1799
0.97831 | 54.1673
0.97832 | 54.1912
0.97833 | 54.1606
0.97834 | 54.1503
0.97835 | 54.1877
0.97836 | 54.1891
0.97837 | 54.1669
0.97838 | 54.1635
0.97839 | 54.1677
0.9784 | 54.1756
0.97841 | 54.1725
0.97842 | 54.1698
0.97843 | 54.1705
0.97844 | 54.1767
0.97845 | 54.1738
0.97846 | 54.1832
0.97847 | 54.1787
0.97848 | 54.1488
0.97849 | 54.154
0.9785 | 54.1684
0.97851 | 54.1936
0.97852 | 54.1955
0.97853 | 54.1671
0.97854 | 54.1822
0.97855 | 54.1602
0.97856 | 54.1484
0.97857 | 54.1591
0.97858 | 54.1678
0.97859 | 54.1516
0.9786 | 54.1633
0.97861 | 54.1992
0.97862 | 54.1739
0.97863 | 54.1311
0.97864 | 54.1748
0.97865 | 54.1636
0.97866 | 54.1722
0.97867 | 54.1658
0.97868 | 54.1383
0.97869 | 54.1534
0.9787 | 54.1701
0.97871 | 54.1615
0.97872 | 54.1486
0.97873 | 54.1538
0.97874 | 54.1492
0.97875 | 54.1588
0.97876 | 54.1792
0.97877 | 54.1719
0.97878 | 54.1418
0.97879 | 54.1391
0.9788 | 54.1805
0.97881 | 54.182
0.97882 | 54.1504
0.97883 | 54.1504
0.97884 | 54.1568
0.97885 | 54.1606
0.97886 | 54.1584
0.97887 | 54.1748
0.97888 | 54.1569
0.97889 | 54.1515
0.9789 | 54.1918
0.97891 | 54.1789
0.97892 | 54.1536
0.97893 | 54.1789
0.97894 | 54.1966
0.97895 | 54.1737
0.97896 | 54.1822
0.97897 | 54.1807
0.97898 | 54.136
0.97899 | 54.1438
0.979 | 54.1931
0.97901 | 54.184
0.97902 | 54.1715
0.97903 | 54.1669
0.97904 | 54.1605
0.97905 | 54.1621
0.97906 | 54.1613
0.97907 | 54.154
0.97908 | 54.1505
0.97909 | 54.1681
0.9791 | 54.1829
0.97911 | 54.184
0.97912 | 54.1681
0.97913 | 54.1757
0.97914 | 54.1523
0.97915 | 54.1538
0.97916 | 54.1835
0.97917 | 54.1942
0.97918 | 54.1518
0.97919 | 54.1653
0.9792 | 54.1933
0.97921 | 54.1701
0.97922 | 54.1554
0.97923 | 54.1624
0.97924 | 54.1704
0.97925 | 54.1744
0.97926 | 54.1693
0.97927 | 54.1759
0.97928 | 54.1411
0.97929 | 54.1567
0.9793 | 54.1962
0.97931 | 54.2
0.97932 | 54.1699
0.97933 | 54.173
0.97934 | 54.2001
0.97935 | 54.1575
0.97936 | 54.1648
0.97937 | 54.1848
0.97938 | 54.1797
0.97939 | 54.1672
0.9794 | 54.2128
0.97941 | 54.1959
0.97942 | 54.1678
0.97943 | 54.1549
0.97944 | 54.1597
0.97945 | 54.1785
0.97946 | 54.1931
0.97947 | 54.1962
0.97948 | 54.1714
0.97949 | 54.1582
0.9795 | 54.1872
0.97951 | 54.1836
0.97952 | 54.1623
0.97953 | 54.1763
0.97954 | 54.18
0.97955 | 54.18
0.97956 | 54.1781
0.97957 | 54.1873
0.97958 | 54.1759
0.97959 | 54.1758
0.9796 | 54.1654
0.97961 | 54.1898
0.97962 | 54.1848
0.97963 | 54.1628
0.97964 | 54.1709
0.97965 | 54.1761
0.97966 | 54.1645
0.97967 | 54.182
0.97968 | 54.1556
0.97969 | 54.18
0.9797 | 54.178
0.97971 | 54.1678
0.97972 | 54.167
0.97973 | 54.1322
0.97974 | 54.1363
0.97975 | 54.175
0.97976 | 54.1833
0.97977 | 54.1703
0.97978 | 54.1586
0.97979 | 54.1664
0.9798 | 54.1621
0.97981 | 54.1582
0.97982 | 54.1608
0.97983 | 54.1344
0.97984 | 54.1455
0.97985 | 54.1595
0.97986 | 54.1636
0.97987 | 54.1595
0.97988 | 54.1545
0.97989 | 54.1461
0.9799 | 54.1442
0.97991 | 54.185
0.97992 | 54.149
0.97993 | 54.1351
0.97994 | 54.1868
0.97995 | 54.1542
0.97996 | 54.1662
0.97997 | 54.161
0.97998 | 54.143
0.97999 | 54.1655
0.98 | 54.1639
0.98001 | 54.1564
0.98002 | 54.1496
0.98003 | 54.1582
0.98004 | 54.1728
0.98005 | 54.1617
0.98006 | 54.17
0.98007 | 54.1716
0.98008 | 54.1423
0.98009 | 54.1595
0.9801 | 54.1784
0.98011 | 54.1814
0.98012 | 54.1593
0.98013 | 54.1691
0.98014 | 54.1845
0.98015 | 54.1665
0.98016 | 54.1731
0.98017 | 54.1729
0.98018 | 54.176
0.98019 | 54.1654
0.9802 | 54.1763
0.98021 | 54.1807
0.98022 | 54.1691
0.98023 | 54.1501
0.98024 | 54.1631
0.98025 | 54.1571
0.98026 | 54.1518
0.98027 | 54.1999
0.98028 | 54.1844
0.98029 | 54.1641
0.9803 | 54.1486
0.98031 | 54.1652
0.98032 | 54.154
0.98033 | 54.1426
0.98034 | 54.1718
0.98035 | 54.1826
0.98036 | 54.1669
0.98037 | 54.1833
0.98038 | 54.1711
0.98039 | 54.1333
0.9804 | 54.1785
0.98041 | 54.178
0.98042 | 54.1488
0.98043 | 54.1687
0.98044 | 54.1724
0.98045 | 54.1636
0.98046 | 54.1757
0.98047 | 54.2015
0.98048 | 54.1665
0.98049 | 54.1667
0.9805 | 54.176
0.98051 | 54.1723
0.98052 | 54.1732
0.98053 | 54.1486
0.98054 | 54.1536
0.98055 | 54.1669
0.98056 | 54.1698
0.98057 | 54.1868
0.98058 | 54.1763
0.98059 | 54.1613
0.9806 | 54.1676
0.98061 | 54.1704
0.98062 | 54.1488
0.98063 | 54.159
0.98064 | 54.1752
0.98065 | 54.1647
0.98066 | 54.1815
0.98067 | 54.1737
0.98068 | 54.1449
0.98069 | 54.1442
0.9807 | 54.1625
0.98071 | 54.1793
0.98072 | 54.1632
0.98073 | 54.1621
0.98074 | 54.1728
0.98075 | 54.1844
0.98076 | 54.1774
0.98077 | 54.1773
0.98078 | 54.1656
0.98079 | 54.1584
0.9808 | 54.179
0.98081 | 54.1746
0.98082 | 54.1623
0.98083 | 54.1604
0.98084 | 54.1961
0.98085 | 54.1895
0.98086 | 54.1895
0.98087 | 54.1802
0.98088 | 54.1831
0.98089 | 54.1807
0.9809 | 54.1744
0.98091 | 54.1959
0.98092 | 54.1784
0.98093 | 54.1574
0.98094 | 54.1611
0.98095 | 54.1767
0.98096 | 54.1886
0.98097 | 54.1805
0.98098 | 54.1903
0.98099 | 54.1823
0.981 | 54.1603
0.98101 | 54.1891
0.98102 | 54.2001
0.98103 | 54.1702
0.98104 | 54.1516
0.98105 | 54.1858
0.98106 | 54.1929
0.98107 | 54.2019
0.98108 | 54.1885
0.98109 | 54.1721
0.9811 | 54.1695
0.98111 | 54.1858
0.98112 | 54.1787
0.98113 | 54.1594
0.98114 | 54.1733
0.98115 | 54.1879
0.98116 | 54.1779
0.98117 | 54.1826
0.98118 | 54.179
0.98119 | 54.1529
0.9812 | 54.1709
0.98121 | 54.1916
0.98122 | 54.1874
0.98123 | 54.1387
0.98124 | 54.1739
0.98125 | 54.1841
0.98126 | 54.1721
0.98127 | 54.1923
0.98128 | 54.1678
0.98129 | 54.1651
0.9813 | 54.186
0.98131 | 54.1667
0.98132 | 54.1613
0.98133 | 54.1754
0.98134 | 54.1806
0.98135 | 54.168
0.98136 | 54.1829
0.98137 | 54.1875
0.98138 | 54.1779
0.98139 | 54.1584
0.9814 | 54.1726
0.98141 | 54.2006
0.98142 | 54.154
0.98143 | 54.1416
0.98144 | 54.1757
0.98145 | 54.1733
0.98146 | 54.1669
0.98147 | 54.1835
0.98148 | 54.1624
0.98149 | 54.1591
0.9815 | 54.1529
0.98151 | 54.1423
0.98152 | 54.1575
0.98153 | 54.1617
0.98154 | 54.1618
0.98155 | 54.1606
0.98156 | 54.1719
0.98157 | 54.1713
0.98158 | 54.1329
0.98159 | 54.1431
0.9816 | 54.1566
0.98161 | 54.1492
0.98162 | 54.1877
0.98163 | 54.1682
0.98164 | 54.1537
0.98165 | 54.1501
0.98166 | 54.1662
0.98167 | 54.1811
0.98168 | 54.1587
0.98169 | 54.1652
0.9817 | 54.1819
0.98171 | 54.1857
0.98172 | 54.1667
0.98173 | 54.1483
0.98174 | 54.1687
0.98175 | 54.1949
0.98176 | 54.1867
0.98177 | 54.1636
0.98178 | 54.1614
0.98179 | 54.1556
0.9818 | 54.1455
0.98181 | 54.1825
0.98182 | 54.1773
0.98183 | 54.1623
0.98184 | 54.1467
0.98185 | 54.1682
0.98186 | 54.1776
0.98187 | 54.1582
0.98188 | 54.1775
0.98189 | 54.1825
0.9819 | 54.1666
0.98191 | 54.1587
0.98192 | 54.1573
0.98193 | 54.1518
0.98194 | 54.1477
0.98195 | 54.1591
0.98196 | 54.1739
0.98197 | 54.1582
0.98198 | 54.1621
0.98199 | 54.1475
0.982 | 54.1516
0.98201 | 54.1477
0.98202 | 54.1671
0.98203 | 54.1527
0.98204 | 54.1595
0.98205 | 54.1683
0.98206 | 54.1682
0.98207 | 54.1749
0.98208 | 54.1636
0.98209 | 54.1618
0.9821 | 54.1977
0.98211 | 54.1857
0.98212 | 54.174
0.98213 | 54.1608
0.98214 | 54.173
0.98215 | 54.1698
0.98216 | 54.187
0.98217 | 54.204
0.98218 | 54.1736
0.98219 | 54.1773
0.9822 | 54.1828
0.98221 | 54.168
0.98222 | 54.1885
0.98223 | 54.1716
0.98224 | 54.1653
0.98225 | 54.1823
0.98226 | 54.1883
0.98227 | 54.1988
0.98228 | 54.1724
0.98229 | 54.1683
0.9823 | 54.1808
0.98231 | 54.2032
0.98232 | 54.1784
0.98233 | 54.1839
0.98234 | 54.2006
0.98235 | 54.1681
0.98236 | 54.1669
0.98237 | 54.187
0.98238 | 54.1625
0.98239 | 54.1849
0.9824 | 54.1831
0.98241 | 54.1807
0.98242 | 54.1636
0.98243 | 54.1704
0.98244 | 54.1687
0.98245 | 54.1523
0.98246 | 54.1993
0.98247 | 54.215
0.98248 | 54.1774
0.98249 | 54.1776
0.9825 | 54.1838
0.98251 | 54.1557
0.98252 | 54.1728
0.98253 | 54.1616
0.98254 | 54.1776
0.98255 | 54.1678
0.98256 | 54.1892
0.98257 | 54.1882
0.98258 | 54.1504
0.98259 | 54.165
0.9826 | 54.195
0.98261 | 54.1688
0.98262 | 54.1628
0.98263 | 54.1757
0.98264 | 54.1591
0.98265 | 54.1717
0.98266 | 54.1754
0.98267 | 54.1907
0.98268 | 54.1647
0.98269 | 54.1728
0.9827 | 54.1806
0.98271 | 54.1536
0.98272 | 54.1739
0.98273 | 54.1325
0.98274 | 54.1536
0.98275 | 54.1789
0.98276 | 54.2034
0.98277 | 54.1735
0.98278 | 54.1395
0.98279 | 54.1706
0.9828 | 54.1647
0.98281 | 54.1664
0.98282 | 54.1629
0.98283 | 54.1859
0.98284 | 54.1573
0.98285 | 54.1619
0.98286 | 54.2015
0.98287 | 54.1743
0.98288 | 54.1576
0.98289 | 54.1689
0.9829 | 54.1879
0.98291 | 54.1562
0.98292 | 54.1754
0.98293 | 54.1737
0.98294 | 54.1514
0.98295 | 54.1715
0.98296 | 54.2017
0.98297 | 54.1814
0.98298 | 54.1615
0.98299 | 54.1862
0.983 | 54.1947
0.98301 | 54.1663
0.98302 | 54.1495
0.98303 | 54.1643
0.98304 | 54.1553
0.98305 | 54.1645
0.98306 | 54.1936
0.98307 | 54.1799
0.98308 | 54.1503
0.98309 | 54.159
0.9831 | 54.1831
0.98311 | 54.1653
0.98312 | 54.1711
0.98313 | 54.1704
0.98314 | 54.1751
0.98315 | 54.1752
0.98316 | 54.1874
0.98317 | 54.1811
0.98318 | 54.1592
0.98319 | 54.1734
0.9832 | 54.172
0.98321 | 54.1746
0.98322 | 54.1977
0.98323 | 54.1593
0.98324 | 54.1466
0.98325 | 54.1777
0.98326 | 54.1844
0.98327 | 54.1829
0.98328 | 54.1582
0.98329 | 54.1784
0.9833 | 54.1795
0.98331 | 54.1733
0.98332 | 54.1804
0.98333 | 54.1817
0.98334 | 54.1835
0.98335 | 54.1691
0.98336 | 54.1907
0.98337 | 54.1875
0.98338 | 54.1721
0.98339 | 54.1736
0.9834 | 54.1782
0.98341 | 54.182
0.98342 | 54.1855
0.98343 | 54.1697
0.98344 | 54.1822
0.98345 | 54.1885
0.98346 | 54.2115
0.98347 | 54.1828
0.98348 | 54.1703
0.98349 | 54.1795
0.9835 | 54.1827
0.98351 | 54.2032
0.98352 | 54.1856
0.98353 | 54.1729
0.98354 | 54.1754
0.98355 | 54.1761
0.98356 | 54.2219
0.98357 | 54.1899
0.98358 | 54.1787
0.98359 | 54.164
0.9836 | 54.1923
0.98361 | 54.1983
0.98362 | 54.1696
0.98363 | 54.182
0.98364 | 54.1923
0.98365 | 54.1903
0.98366 | 54.222
0.98367 | 54.2006
0.98368 | 54.1673
0.98369 | 54.182
0.9837 | 54.1933
0.98371 | 54.1838
0.98372 | 54.1698
0.98373 | 54.2052
0.98374 | 54.1885
0.98375 | 54.2045
0.98376 | 54.2078
0.98377 | 54.1748
0.98378 | 54.1676
0.98379 | 54.1894
0.9838 | 54.2065
0.98381 | 54.1795
0.98382 | 54.1918
0.98383 | 54.1785
0.98384 | 54.161
0.98385 | 54.199
0.98386 | 54.2133
0.98387 | 54.1844
0.98388 | 54.1825
0.98389 | 54.1813
0.9839 | 54.1754
0.98391 | 54.1859
0.98392 | 54.1848
0.98393 | 54.1778
0.98394 | 54.1782
0.98395 | 54.1892
0.98396 | 54.1896
0.98397 | 54.1886
0.98398 | 54.1639
0.98399 | 54.1844
0.984 | 54.195
0.98401 | 54.1894
0.98402 | 54.1947
0.98403 | 54.1741
0.98404 | 54.1925
0.98405 | 54.1997
0.98406 | 54.1885
0.98407 | 54.1732
0.98408 | 54.1623
0.98409 | 54.1799
0.9841 | 54.184
0.98411 | 54.1908
0.98412 | 54.1841
0.98413 | 54.1797
0.98414 | 54.1729
0.98415 | 54.1937
0.98416 | 54.1872
0.98417 | 54.1767
0.98418 | 54.1704
0.98419 | 54.1554
0.9842 | 54.1909
0.98421 | 54.1879
0.98422 | 54.1785
0.98423 | 54.1698
0.98424 | 54.1644
0.98425 | 54.1767
0.98426 | 54.1718
0.98427 | 54.1589
0.98428 | 54.1539
0.98429 | 54.1811
0.9843 | 54.1926
0.98431 | 54.1881
0.98432 | 54.1698
0.98433 | 54.1813
0.98434 | 54.1759
0.98435 | 54.1619
0.98436 | 54.1729
0.98437 | 54.177
0.98438 | 54.1544
0.98439 | 54.1817
0.9844 | 54.177
0.98441 | 54.1676
0.98442 | 54.17
0.98443 | 54.1815
0.98444 | 54.1913
0.98445 | 54.1901
0.98446 | 54.1867
0.98447 | 54.1599
0.98448 | 54.1711
0.98449 | 54.1687
0.9845 | 54.1669
0.98451 | 54.1878
0.98452 | 54.1905
0.98453 | 54.1728
0.98454 | 54.164
0.98455 | 54.1753
0.98456 | 54.1683
0.98457 | 54.1612
0.98458 | 54.1812
0.98459 | 54.1818
0.9846 | 54.1608
0.98461 | 54.1923
0.98462 | 54.2036
0.98463 | 54.1676
0.98464 | 54.1623
0.98465 | 54.1664
0.98466 | 54.1766
0.98467 | 54.1728
0.98468 | 54.1709
0.98469 | 54.1814
0.9847 | 54.1942
0.98471 | 54.1794
0.98472 | 54.1704
0.98473 | 54.1717
0.98474 | 54.1418
0.98475 | 54.1573
0.98476 | 54.1908
0.98477 | 54.1918
0.98478 | 54.1403
0.98479 | 54.1556
0.9848 | 54.1776
0.98481 | 54.1636
0.98482 | 54.179
0.98483 | 54.177
0.98484 | 54.1529
0.98485 | 54.1487
0.98486 | 54.1687
0.98487 | 54.1594
0.98488 | 54.1532
0.98489 | 54.1617
0.9849 | 54.1763
0.98491 | 54.1668
0.98492 | 54.1645
0.98493 | 54.1641
0.98494 | 54.1468
0.98495 | 54.1799
0.98496 | 54.1876
0.98497 | 54.1887
0.98498 | 54.1698
0.98499 | 54.1755
0.985 | 54.1599
0.98501 | 54.1466
0.98502 | 54.1894
0.98503 | 54.1659
0.98504 | 54.1403
0.98505 | 54.2025
0.98506 | 54.2077
0.98507 | 54.1468
0.98508 | 54.149
0.98509 | 54.1678
0.9851 | 54.1595
0.98511 | 54.1748
0.98512 | 54.213
0.98513 | 54.1639
0.98514 | 54.1411
0.98515 | 54.1719
0.98516 | 54.1742
0.98517 | 54.1578
0.98518 | 54.1742
0.98519 | 54.1735
0.9852 | 54.1336
0.98521 | 54.1751
0.98522 | 54.1873
0.98523 | 54.1378
0.98524 | 54.1553
0.98525 | 54.1837
0.98526 | 54.1745
0.98527 | 54.1573
0.98528 | 54.1598
0.98529 | 54.1704
0.9853 | 54.1798
0.98531 | 54.1854
0.98532 | 54.1779
0.98533 | 54.1418
0.98534 | 54.16
0.98535 | 54.1755
0.98536 | 54.1519
0.98537 | 54.1558
0.98538 | 54.1831
0.98539 | 54.1639
0.9854 | 54.1608
0.98541 | 54.1945
0.98542 | 54.168
0.98543 | 54.1405
0.98544 | 54.1748
0.98545 | 54.1899
0.98546 | 54.1617
0.98547 | 54.1863
0.98548 | 54.18
0.98549 | 54.1561
0.9855 | 54.1681
0.98551 | 54.2009
0.98552 | 54.1619
0.98553 | 54.1586
0.98554 | 54.1849
0.98555 | 54.1515
0.98556 | 54.1453
0.98557 | 54.1827
0.98558 | 54.1725
0.98559 | 54.1577
0.9856 | 54.1811
0.98561 | 54.1936
0.98562 | 54.1516
0.98563 | 54.1561
0.98564 | 54.1634
0.98565 | 54.1601
0.98566 | 54.1815
0.98567 | 54.1719
0.98568 | 54.1686
0.98569 | 54.1678
0.9857 | 54.1746
0.98571 | 54.1582
0.98572 | 54.1657
0.98573 | 54.1431
0.98574 | 54.1542
0.98575 | 54.1634
0.98576 | 54.1889
0.98577 | 54.18
0.98578 | 54.1678
0.98579 | 54.1446
0.9858 | 54.1462
0.98581 | 54.1687
0.98582 | 54.1551
0.98583 | 54.1695
0.98584 | 54.1573
0.98585 | 54.1764
0.98586 | 54.1801
0.98587 | 54.154
0.98588 | 54.1459
0.98589 | 54.1746
0.9859 | 54.169
0.98591 | 54.1675
0.98592 | 54.1718
0.98593 | 54.1828
0.98594 | 54.1621
0.98595 | 54.1512
0.98596 | 54.1518
0.98597 | 54.16
0.98598 | 54.1593
0.98599 | 54.1588
0.986 | 54.1816
0.98601 | 54.1892
0.98602 | 54.1497
0.98603 | 54.1577
0.98604 | 54.1564
0.98605 | 54.1804
0.98606 | 54.1763
0.98607 | 54.1527
0.98608 | 54.172
0.98609 | 54.167
0.9861 | 54.1429
0.98611 | 54.1425
0.98612 | 54.1815
0.98613 | 54.1532
0.98614 | 54.1293
0.98615 | 54.172
0.98616 | 54.1746
0.98617 | 54.1468
0.98618 | 54.1459
0.98619 | 54.1488
0.9862 | 54.1336
0.98621 | 54.1421
0.98622 | 54.1724
0.98623 | 54.1562
0.98624 | 54.155
0.98625 | 54.1494
0.98626 | 54.1316
0.98627 | 54.1262
0.98628 | 54.1442
0.98629 | 54.1617
0.9863 | 54.1552
0.98631 | 54.1473
0.98632 | 54.1513
0.98633 | 54.1398
0.98634 | 54.1453
0.98635 | 54.1293
0.98636 | 54.1743
0.98637 | 54.1567
0.98638 | 54.1258
0.98639 | 54.1503
0.9864 | 54.1731
0.98641 | 54.1455
0.98642 | 54.1396
0.98643 | 54.1578
0.98644 | 54.1307
0.98645 | 54.1367
0.98646 | 54.1619
0.98647 | 54.1597
0.98648 | 54.1093
0.98649 | 54.1213
0.9865 | 54.1508
0.98651 | 54.1348
0.98652 | 54.1331
0.98653 | 54.1379
0.98654 | 54.1497
0.98655 | 54.1598
0.98656 | 54.1558
0.98657 | 54.1281
0.98658 | 54.1291
0.98659 | 54.1318
0.9866 | 54.149
0.98661 | 54.1404
0.98662 | 54.1514
0.98663 | 54.1485
0.98664 | 54.1171
0.98665 | 54.1309
0.98666 | 54.1656
0.98667 | 54.128
0.98668 | 54.1192
0.98669 | 54.1362
0.9867 | 54.1496
0.98671 | 54.135
0.98672 | 54.1419
0.98673 | 54.1412
0.98674 | 54.1118
0.98675 | 54.1339
0.98676 | 54.1462
0.98677 | 54.1351
0.98678 | 54.1246
0.98679 | 54.1338
0.9868 | 54.1206
0.98681 | 54.148
0.98682 | 54.1379
0.98683 | 54.111
0.98684 | 54.1176
0.98685 | 54.1237
0.98686 | 54.1394
0.98687 | 54.1372
0.98688 | 54.1178
0.98689 | 54.1103
0.9869 | 54.1262
0.98691 | 54.1454
0.98692 | 54.144
0.98693 | 54.1204
0.98694 | 54.1355
0.98695 | 54.1244
0.98696 | 54.1281
0.98697 | 54.1187
0.98698 | 54.1102
0.98699 | 54.1383
0.987 | 54.1542
0.98701 | 54.1381
0.98702 | 54.1536
0.98703 | 54.128
0.98704 | 54.1209
0.98705 | 54.1212
0.98706 | 54.1522
0.98707 | 54.139
0.98708 | 54.1253
0.98709 | 54.1352
0.9871 | 54.1433
0.98711 | 54.1363
0.98712 | 54.1261
0.98713 | 54.13
0.98714 | 54.1335
0.98715 | 54.1352
0.98716 | 54.144
0.98717 | 54.1473
0.98718 | 54.1269
0.98719 | 54.1213
0.9872 | 54.1204
0.98721 | 54.1431
0.98722 | 54.1396
0.98723 | 54.1373
0.98724 | 54.1464
0.98725 | 54.1416
0.98726 | 54.1331
0.98727 | 54.1334
0.98728 | 54.1256
0.98729 | 54.1357
0.9873 | 54.1602
0.98731 | 54.155
0.98732 | 54.137
0.98733 | 54.13
0.98734 | 54.1352
0.98735 | 54.1288
0.98736 | 54.1468
0.98737 | 54.1584
0.98738 | 54.1173
0.98739 | 54.115
0.9874 | 54.1416
0.98741 | 54.1457
0.98742 | 54.1293
0.98743 | 54.1323
0.98744 | 54.1612
0.98745 | 54.1497
0.98746 | 54.1268
0.98747 | 54.1429
0.98748 | 54.1212
0.98749 | 54.1185
0.9875 | 54.1443
0.98751 | 54.1691
0.98752 | 54.1617
0.98753 | 54.1322
0.98754 | 54.1375
0.98755 | 54.1491
0.98756 | 54.1177
0.98757 | 54.1328
0.98758 | 54.1419
0.98759 | 54.1502
0.9876 | 54.1506
0.98761 | 54.1713
0.98762 | 54.1502
0.98763 | 54.109
0.98764 | 54.1357
0.98765 | 54.1649
0.98766 | 54.1547
0.98767 | 54.1494
0.98768 | 54.1477
0.98769 | 54.1514
0.9877 | 54.1462
0.98771 | 54.1446
0.98772 | 54.1481
0.98773 | 54.1359
0.98774 | 54.1376
0.98775 | 54.1606
0.98776 | 54.1513
0.98777 | 54.1403
0.98778 | 54.151
0.98779 | 54.1493
0.9878 | 54.1546
0.98781 | 54.164
0.98782 | 54.1547
0.98783 | 54.154
0.98784 | 54.1532
0.98785 | 54.154
0.98786 | 54.1632
0.98787 | 54.1767
0.98788 | 54.1612
0.98789 | 54.1453
0.9879 | 54.1529
0.98791 | 54.1706
0.98792 | 54.162
0.98793 | 54.1358
0.98794 | 54.1616
0.98795 | 54.1868
0.98796 | 54.1645
0.98797 | 54.146
0.98798 | 54.1556
0.98799 | 54.1582
0.988 | 54.1554
0.98801 | 54.1717
0.98802 | 54.1679
0.98803 | 54.1407
0.98804 | 54.1601
0.98805 | 54.1633
0.98806 | 54.1574
0.98807 | 54.1639
0.98808 | 54.1534
0.98809 | 54.162
0.9881 | 54.1603
0.98811 | 54.1689
0.98812 | 54.1778
0.98813 | 54.1477
0.98814 | 54.1547
0.98815 | 54.1748
0.98816 | 54.1542
0.98817 | 54.1551
0.98818 | 54.1746
0.98819 | 54.1787
0.9882 | 54.1754
0.98821 | 54.1668
0.98822 | 54.167
0.98823 | 54.1573
0.98824 | 54.1584
0.98825 | 54.1834
0.98826 | 54.1558
0.98827 | 54.1543
0.98828 | 54.1396
0.98829 | 54.1727
0.9883 | 54.1671
0.98831 | 54.169
0.98832 | 54.1538
0.98833 | 54.1442
0.98834 | 54.1577
0.98835 | 54.1612
0.98836 | 54.154
0.98837 | 54.171
0.98838 | 54.1854
0.98839 | 54.1652
0.9884 | 54.1704
0.98841 | 54.1745
0.98842 | 54.1642
0.98843 | 54.1407
0.98844 | 54.1645
0.98845 | 54.1584
0.98846 | 54.1623
0.98847 | 54.1718
0.98848 | 54.1741
0.98849 | 54.1676
0.9885 | 54.1744
0.98851 | 54.1531
0.98852 | 54.1486
0.98853 | 54.1468
0.98854 | 54.1584
0.98855 | 54.1631
0.98856 | 54.148
0.98857 | 54.1656
0.98858 | 54.1653
0.98859 | 54.1518
0.9886 | 54.1615
0.98861 | 54.1743
0.98862 | 54.1622
0.98863 | 54.1574
0.98864 | 54.1542
0.98865 | 54.1594
0.98866 | 54.1652
0.98867 | 54.1898
0.98868 | 54.1664
0.98869 | 54.1466
0.9887 | 54.175
0.98871 | 54.1733
0.98872 | 54.1655
0.98873 | 54.1393
0.98874 | 54.1705
0.98875 | 54.1554
0.98876 | 54.1861
0.98877 | 54.2017
0.98878 | 54.1373
0.98879 | 54.1464
0.9888 | 54.1722
0.98881 | 54.1695
0.98882 | 54.1703
0.98883 | 54.1526
0.98884 | 54.1664
0.98885 | 54.1753
0.98886 | 54.1735
0.98887 | 54.1723
0.98888 | 54.1591
0.98889 | 54.1776
0.9889 | 54.1737
0.98891 | 54.1829
0.98892 | 54.1829
0.98893 | 54.1744
0.98894 | 54.1665
0.98895 | 54.163
0.98896 | 54.1884
0.98897 | 54.1684
0.98898 | 54.13
0.98899 | 54.1633
0.989 | 54.1841
0.98901 | 54.1735
0.98902 | 54.1857
0.98903 | 54.161
0.98904 | 54.1612
0.98905 | 54.1625
0.98906 | 54.1764
0.98907 | 54.1814
0.98908 | 54.1603
0.98909 | 54.17
0.9891 | 54.1681
0.98911 | 54.1598
0.98912 | 54.1702
0.98913 | 54.154
0.98914 | 54.1606
0.98915 | 54.1655
0.98916 | 54.1651
0.98917 | 54.1702
0.98918 | 54.1669
0.98919 | 54.1704
0.9892 | 54.1619
0.98921 | 54.1584
0.98922 | 54.1754
0.98923 | 54.1518
0.98924 | 54.1459
0.98925 | 54.157
0.98926 | 54.1807
0.98927 | 54.1598
0.98928 | 54.1617
0.98929 | 54.1825
0.9893 | 54.1655
0.98931 | 54.163
0.98932 | 54.1719
0.98933 | 54.1549
0.98934 | 54.1325
0.98935 | 54.1751
0.98936 | 54.1812
0.98937 | 54.1523
0.98938 | 54.1535
0.98939 | 54.1594
0.9894 | 54.1256
0.98941 | 54.1462
0.98942 | 54.1787
0.98943 | 54.1528
0.98944 | 54.1551
0.98945 | 54.1724
0.98946 | 54.164
0.98947 | 54.1404
0.98948 | 54.1608
0.98949 | 54.1651
0.9895 | 54.1551
0.98951 | 54.1753
0.98952 | 54.1736
0.98953 | 54.1322
0.98954 | 54.1215
0.98955 | 54.1806
0.98956 | 54.1776
0.98957 | 54.165
0.98958 | 54.1787
0.98959 | 54.1366
0.9896 | 54.155
0.98961 | 54.1643
0.98962 | 54.149
0.98963 | 54.1237
0.98964 | 54.1691
0.98965 | 54.1807
0.98966 | 54.1427
0.98967 | 54.1642
0.98968 | 54.1496
0.98969 | 54.1337
0.9897 | 54.1501
0.98971 | 54.1656
0.98972 | 54.1706
0.98973 | 54.1371
0.98974 | 54.1527
0.98975 | 54.1419
0.98976 | 54.1625
0.98977 | 54.1548
0.98978 | 54.1501
0.98979 | 54.1547
0.9898 | 54.1384
0.98981 | 54.155
0.98982 | 54.1708
0.98983 | 54.1408
0.98984 | 54.1425
0.98985 | 54.184
0.98986 | 54.1655
0.98987 | 54.1665
0.98988 | 54.1496
0.98989 | 54.1656
0.9899 | 54.1693
0.98991 | 54.166
0.98992 | 54.2062
0.98993 | 54.16
0.98994 | 54.1615
0.98995 | 54.1932
0.98996 | 54.1704
0.98997 | 54.1561
0.98998 | 54.1664
0.98999 | 54.1575
0.99 | 54.1835
0.99001 | 54.168
0.99002 | 54.1713
0.99003 | 54.1741
0.99004 | 54.1533
0.99005 | 54.1679
0.99006 | 54.1702
0.99007 | 54.1703
0.99008 | 54.1458
0.99009 | 54.1798
0.9901 | 54.1652
0.99011 | 54.1747
0.99012 | 54.1827
0.99013 | 54.1735
0.99014 | 54.1787
0.99015 | 54.1642
0.99016 | 54.1956
0.99017 | 54.1665
0.99018 | 54.1431
0.99019 | 54.1492
0.9902 | 54.1758
0.99021 | 54.1691
0.99022 | 54.1765
0.99023 | 54.1603
0.99024 | 54.1741
0.99025 | 54.1584
0.99026 | 54.1495
0.99027 | 54.1689
0.99028 | 54.1675
0.99029 | 54.1522
0.9903 | 54.1595
0.99031 | 54.177
0.99032 | 54.1761
0.99033 | 54.1555
0.99034 | 54.1704
0.99035 | 54.1566
0.99036 | 54.1438
0.99037 | 54.1459
0.99038 | 54.1588
0.99039 | 54.1636
0.9904 | 54.1616
0.99041 | 54.1744
0.99042 | 54.1501
0.99043 | 54.1295
0.99044 | 54.1525
0.99045 | 54.1517
0.99046 | 54.1654
0.99047 | 54.1735
0.99048 | 54.1451
0.99049 | 54.1549
0.9905 | 54.1913
0.99051 | 54.1691
0.99052 | 54.153
0.99053 | 54.1595
0.99054 | 54.1824
0.99055 | 54.1611
0.99056 | 54.1603
0.99057 | 54.1531
0.99058 | 54.1358
0.99059 | 54.1376
0.9906 | 54.1969
0.99061 | 54.1972
0.99062 | 54.1802
0.99063 | 54.1503
0.99064 | 54.1634
0.99065 | 54.1666
0.99066 | 54.141
0.99067 | 54.1708
0.99068 | 54.168
0.99069 | 54.1709
0.9907 | 54.1819
0.99071 | 54.1761
0.99072 | 54.1666
0.99073 | 54.1556
0.99074 | 54.1661
0.99075 | 54.1533
0.99076 | 54.1697
0.99077 | 54.17
0.99078 | 54.1671
0.99079 | 54.1774
0.9908 | 54.1657
0.99081 | 54.1748
0.99082 | 54.1517
0.99083 | 54.1351
0.99084 | 54.175
0.99085 | 54.1704
0.99086 | 54.1573
0.99087 | 54.1623
0.99088 | 54.1462
0.99089 | 54.149
0.9909 | 54.1476
0.99091 | 54.1564
0.99092 | 54.1507
0.99093 | 54.1728
0.99094 | 54.1496
0.99095 | 54.1205
0.99096 | 54.1569
0.99097 | 54.1758
0.99098 | 54.1505
0.99099 | 54.1299
0.991 | 54.1715
0.99101 | 54.1636
0.99102 | 54.1487
0.99103 | 54.1361
0.99104 | 54.1521
0.99105 | 54.1616
0.99106 | 54.161
0.99107 | 54.1711
0.99108 | 54.1532
0.99109 | 54.1464
0.9911 | 54.169
0.99111 | 54.1572
0.99112 | 54.142
0.99113 | 54.1453
0.99114 | 54.1621
0.99115 | 54.1237
0.99116 | 54.1656
0.99117 | 54.1586
0.99118 | 54.1379
0.99119 | 54.1305
0.9912 | 54.1636
0.99121 | 54.1823
0.99122 | 54.1361
0.99123 | 54.1353
0.99124 | 54.149
0.99125 | 54.1693
0.99126 | 54.1615
0.99127 | 54.1698
0.99128 | 54.1449
0.99129 | 54.1534
0.9913 | 54.1746
0.99131 | 54.1529
0.99132 | 54.1745
0.99133 | 54.1593
0.99134 | 54.1531
0.99135 | 54.1536
0.99136 | 54.1844
0.99137 | 54.154
0.99138 | 54.1336
0.99139 | 54.1544
0.9914 | 54.1654
0.99141 | 54.1634
0.99142 | 54.1864
0.99143 | 54.1542
0.99144 | 54.149
0.99145 | 54.1787
0.99146 | 54.1778
0.99147 | 54.151
0.99148 | 54.1604
0.99149 | 54.1691
0.9915 | 54.1698
0.99151 | 54.1617
0.99152 | 54.1595
0.99153 | 54.149
0.99154 | 54.162
0.99155 | 54.1719
0.99156 | 54.1844
0.99157 | 54.1357
0.99158 | 54.1505
0.99159 | 54.1707
0.9916 | 54.1676
0.99161 | 54.1555
0.99162 | 54.2037
0.99163 | 54.1905
0.99164 | 54.1632
0.99165 | 54.1702
0.99166 | 54.168
0.99167 | 54.1532
0.99168 | 54.1538
0.99169 | 54.1676
0.9917 | 54.1642
0.99171 | 54.1761
0.99172 | 54.1862
0.99173 | 54.1728
0.99174 | 54.1444
0.99175 | 54.1501
0.99176 | 54.163
0.99177 | 54.1547
0.99178 | 54.1594
0.99179 | 54.1809
0.9918 | 54.1775
0.99181 | 54.1815
0.99182 | 54.1659
0.99183 | 54.1381
0.99184 | 54.1418
0.99185 | 54.1702
0.99186 | 54.1676
0.99187 | 54.1748
0.99188 | 54.1818
0.99189 | 54.1791
0.9919 | 54.1793
0.99191 | 54.1568
0.99192 | 54.1718
0.99193 | 54.1532
0.99194 | 54.1483
0.99195 | 54.1765
0.99196 | 54.1738
0.99197 | 54.1724
0.99198 | 54.1636
0.99199 | 54.1513
0.992 | 54.159
0.99201 | 54.1678
0.99202 | 54.1914
0.99203 | 54.1625
0.99204 | 54.1602
0.99205 | 54.1739
0.99206 | 54.1658
0.99207 | 54.1641
0.99208 | 54.1615
0.99209 | 54.1878
0.9921 | 54.1789
0.99211 | 54.1778
0.99212 | 54.1678
0.99213 | 54.1552
0.99214 | 54.1422
0.99215 | 54.1584
0.99216 | 54.1824
0.99217 | 54.1562
0.99218 | 54.1539
0.99219 | 54.17
0.9922 | 54.1704
0.99221 | 54.1518
0.99222 | 54.1398
0.99223 | 54.154
0.99224 | 54.1521
0.99225 | 54.1664
0.99226 | 54.1714
0.99227 | 54.1721
0.99228 | 54.1785
0.99229 | 54.1463
0.9923 | 54.1689
0.99231 | 54.1698
0.99232 | 54.1579
0.99233 | 54.1593
0.99234 | 54.1852
0.99235 | 54.1689
0.99236 | 54.173
0.99237 | 54.1584
0.99238 | 54.1389
0.99239 | 54.1575
0.9924 | 54.1747
0.99241 | 54.1772
0.99242 | 54.1766
0.99243 | 54.1438
0.99244 | 54.158
0.99245 | 54.1618
0.99246 | 54.16
0.99247 | 54.1597
0.99248 | 54.1462
0.99249 | 54.1575
0.9925 | 54.173
0.99251 | 54.1599
0.99252 | 54.1742
0.99253 | 54.1365
0.99254 | 54.142
0.99255 | 54.1612
0.99256 | 54.1719
0.99257 | 54.1722
0.99258 | 54.175
0.99259 | 54.1728
0.9926 | 54.163
0.99261 | 54.1645
0.99262 | 54.1617
0.99263 | 54.1451
0.99264 | 54.1645
0.99265 | 54.1582
0.99266 | 54.165
0.99267 | 54.1507
0.99268 | 54.1632
0.99269 | 54.1568
0.9927 | 54.1737
0.99271 | 54.1649
0.99272 | 54.1704
0.99273 | 54.1523
0.99274 | 54.1691
0.99275 | 54.1805
0.99276 | 54.1551
0.99277 | 54.156
0.99278 | 54.1486
0.99279 | 54.1449
0.9928 | 54.1494
0.99281 | 54.1751
0.99282 | 54.1647
0.99283 | 54.1495
0.99284 | 54.173
0.99285 | 54.1692
0.99286 | 54.1527
0.99287 | 54.1398
0.99288 | 54.1679
0.99289 | 54.1665
0.9929 | 54.1732
0.99291 | 54.1888
0.99292 | 54.1803
0.99293 | 54.1502
0.99294 | 54.1484
0.99295 | 54.1733
0.99296 | 54.1527
0.99297 | 54.1757
0.99298 | 54.1828
0.99299 | 54.1532
0.993 | 54.1559
0.99301 | 54.1711
0.99302 | 54.1563
0.99303 | 54.1512
0.99304 | 54.1678
0.99305 | 54.1573
0.99306 | 54.1733
0.99307 | 54.1783
0.99308 | 54.169
0.99309 | 54.1431
0.9931 | 54.1738
0.99311 | 54.1895
0.99312 | 54.1718
0.99313 | 54.1704
0.99314 | 54.2084
0.99315 | 54.1881
0.99316 | 54.1623
0.99317 | 54.177
0.99318 | 54.1756
0.99319 | 54.1536
0.9932 | 54.1805
0.99321 | 54.1962
0.99322 | 54.1824
0.99323 | 54.1485
0.99324 | 54.1564
0.99325 | 54.1584
0.99326 | 54.1791
0.99327 | 54.1904
0.99328 | 54.1603
0.99329 | 54.1817
0.9933 | 54.1916
0.99331 | 54.1791
0.99332 | 54.1781
0.99333 | 54.1759
0.99334 | 54.1663
0.99335 | 54.1569
0.99336 | 54.1792
0.99337 | 54.1891
0.99338 | 54.1617
0.99339 | 54.1595
0.9934 | 54.1777
0.99341 | 54.1864
0.99342 | 54.1758
0.99343 | 54.1534
0.99344 | 54.1711
0.99345 | 54.1527
0.99346 | 54.1625
0.99347 | 54.1641
0.99348 | 54.1568
0.99349 | 54.1506
0.9935 | 54.1582
0.99351 | 54.1835
0.99352 | 54.1601
0.99353 | 54.1455
0.99354 | 54.1675
0.99355 | 54.1558
0.99356 | 54.1469
0.99357 | 54.1698
0.99358 | 54.1477
0.99359 | 54.144
0.9936 | 54.1658
0.99361 | 54.1696
0.99362 | 54.1636
0.99363 | 54.1348
0.99364 | 54.1569
0.99365 | 54.1629
0.99366 | 54.1636
0.99367 | 54.1652
0.99368 | 54.1458
0.99369 | 54.1656
0.9937 | 54.1678
0.99371 | 54.1664
0.99372 | 54.1724
0.99373 | 54.153
0.99374 | 54.1456
0.99375 | 54.1677
0.99376 | 54.1678
0.99377 | 54.1744
0.99378 | 54.1714
0.99379 | 54.1532
0.9938 | 54.1442
0.99381 | 54.1725
0.99382 | 54.1427
0.99383 | 54.1418
0.99384 | 54.151
0.99385 | 54.1484
0.99386 | 54.1432
0.99387 | 54.1691
0.99388 | 54.1527
0.99389 | 54.1333
0.9939 | 54.1746
0.99391 | 54.1706
0.99392 | 54.1595
0.99393 | 54.154
0.99394 | 54.1479
0.99395 | 54.1545
0.99396 | 54.1674
0.99397 | 54.1615
0.99398 | 54.1404
0.99399 | 54.1713
0.994 | 54.1747
0.99401 | 54.1484
0.99402 | 54.1804
0.99403 | 54.1718
0.99404 | 54.1207
0.99405 | 54.1427
0.99406 | 54.1751
0.99407 | 54.1774
0.99408 | 54.1403
0.99409 | 54.1626
0.9941 | 54.1888
0.99411 | 54.1539
0.99412 | 54.1469
0.99413 | 54.1545
0.99414 | 54.18
0.99415 | 54.1473
0.99416 | 54.1745
0.99417 | 54.1763
0.99418 | 54.1297
0.99419 | 54.1539
0.9942 | 54.1805
0.99421 | 54.1669
0.99422 | 54.1484
0.99423 | 54.1696
0.99424 | 54.1433
0.99425 | 54.1545
0.99426 | 54.1816
0.99427 | 54.1748
0.99428 | 54.1625
0.99429 | 54.1532
0.9943 | 54.1747
0.99431 | 54.1606
0.99432 | 54.1914
0.99433 | 54.1525
0.99434 | 54.1246
0.99435 | 54.1543
0.99436 | 54.1915
0.99437 | 54.1699
0.99438 | 54.1466
0.99439 | 54.15
0.9944 | 54.1851
0.99441 | 54.1568
0.99442 | 54.1695
0.99443 | 54.1616
0.99444 | 54.1466
0.99445 | 54.169
0.99446 | 54.1904
0.99447 | 54.1761
0.99448 | 54.1407
0.99449 | 54.1514
0.9945 | 54.1745
0.99451 | 54.1523
0.99452 | 54.1795
0.99453 | 54.1747
0.99454 | 54.1298
0.99455 | 54.1563
0.99456 | 54.1722
0.99457 | 54.1554
0.99458 | 54.1291
0.99459 | 54.1599
0.9946 | 54.1833
0.99461 | 54.1696
0.99462 | 54.1593
0.99463 | 54.1556
0.99464 | 54.1409
0.99465 | 54.1583
0.99466 | 54.1717
0.99467 | 54.1796
0.99468 | 54.1597
0.99469 | 54.182
0.9947 | 54.1789
0.99471 | 54.1605
0.99472 | 54.1453
0.99473 | 54.137
0.99474 | 54.1521
0.99475 | 54.1518
0.99476 | 54.1912
0.99477 | 54.1691
0.99478 | 54.1352
0.99479 | 54.1502
0.9948 | 54.1663
0.99481 | 54.1767
0.99482 | 54.158
0.99483 | 54.149
0.99484 | 54.1514
0.99485 | 54.1507
0.99486 | 54.16
0.99487 | 54.1552
0.99488 | 54.1572
0.99489 | 54.1399
0.9949 | 54.1537
0.99491 | 54.1853
0.99492 | 54.1658
0.99493 | 54.1309
0.99494 | 54.1564
0.99495 | 54.1655
0.99496 | 54.1628
0.99497 | 54.1807
0.99498 | 54.1597
0.99499 | 54.1572
0.995 | 54.1647
0.99501 | 54.1781
0.99502 | 54.152
0.99503 | 54.1442
0.99504 | 54.1665
0.99505 | 54.1537
0.99506 | 54.1713
0.99507 | 54.1865
0.99508 | 54.1656
0.99509 | 54.1366
0.9951 | 54.1735
0.99511 | 54.1674
0.99512 | 54.1405
0.99513 | 54.1403
0.99514 | 54.1608
0.99515 | 54.1529
0.99516 | 54.1543
0.99517 | 54.1639
0.99518 | 54.1374
0.99519 | 54.1402
0.9952 | 54.1576
0.99521 | 54.1937
0.99522 | 54.1698
0.99523 | 54.1399
0.99524 | 54.1527
0.99525 | 54.144
0.99526 | 54.1431
0.99527 | 54.1652
0.99528 | 54.1618
0.99529 | 54.1675
0.9953 | 54.1535
0.99531 | 54.1721
0.99532 | 54.1609
0.99533 | 54.1304
0.99534 | 54.1464
0.99535 | 54.1516
0.99536 | 54.1778
0.99537 | 54.1683
0.99538 | 54.1488
0.99539 | 54.1739
0.9954 | 54.1576
0.99541 | 54.1437
0.99542 | 54.1488
0.99543 | 54.1266
0.99544 | 54.151
0.99545 | 54.1746
0.99546 | 54.1679
0.99547 | 54.1702
0.99548 | 54.153
0.99549 | 54.1499
0.9955 | 54.1353
0.99551 | 54.1406
0.99552 | 54.1605
0.99553 | 54.1568
0.99554 | 54.1547
0.99555 | 54.1641
0.99556 | 54.1477
0.99557 | 54.1638
0.99558 | 54.1466
0.99559 | 54.137
0.9956 | 54.1689
0.99561 | 54.1708
0.99562 | 54.1663
0.99563 | 54.1501
0.99564 | 54.1435
0.99565 | 54.1495
0.99566 | 54.1592
0.99567 | 54.1543
0.99568 | 54.1466
0.99569 | 54.1636
0.9957 | 54.1771
0.99571 | 54.164
0.99572 | 54.1385
0.99573 | 54.1647
0.99574 | 54.1492
0.99575 | 54.1754
0.99576 | 54.1896
0.99577 | 54.1752
0.99578 | 54.1342
0.99579 | 54.1588
0.9958 | 54.1571
0.99581 | 54.1695
0.99582 | 54.1724
0.99583 | 54.1453
0.99584 | 54.143
0.99585 | 54.1851
0.99586 | 54.1903
0.99587 | 54.1684
0.99588 | 54.1446
0.99589 | 54.1678
0.9959 | 54.1763
0.99591 | 54.1771
0.99592 | 54.1771
0.99593 | 54.1691
0.99594 | 54.1653
0.99595 | 54.1624
0.99596 | 54.1669
0.99597 | 54.1664
0.99598 | 54.1541
0.99599 | 54.1442
0.996 | 54.141
0.99601 | 54.1935
0.99602 | 54.1787
0.99603 | 54.1614
0.99604 | 54.1667
0.99605 | 54.1811
0.99606 | 54.1651
0.99607 | 54.1454
0.99608 | 54.1465
0.99609 | 54.1492
0.9961 | 54.1703
0.99611 | 54.1672
0.99612 | 54.1545
0.99613 | 54.1602
0.99614 | 54.1584
0.99615 | 54.1701
0.99616 | 54.1697
0.99617 | 54.1759
0.99618 | 54.1428
0.99619 | 54.1529
0.9962 | 54.182
0.99621 | 54.1635
0.99622 | 54.1435
0.99623 | 54.1636
0.99624 | 54.1641
0.99625 | 54.1741
0.99626 | 54.1804
0.99627 | 54.1779
0.99628 | 54.1425
0.99629 | 54.1575
0.9963 | 54.1518
0.99631 | 54.1604
0.99632 | 54.1876
0.99633 | 54.1783
0.99634 | 54.1704
0.99635 | 54.1564
0.99636 | 54.1647
0.99637 | 54.1536
0.99638 | 54.1359
0.99639 | 54.1569
0.9964 | 54.1708
0.99641 | 54.1973
0.99642 | 54.1477
0.99643 | 54.1417
0.99644 | 54.1606
0.99645 | 54.1482
0.99646 | 54.1553
0.99647 | 54.1745
0.99648 | 54.1608
0.99649 | 54.1379
0.9965 | 54.1577
0.99651 | 54.1741
0.99652 | 54.1716
0.99653 | 54.1619
0.99654 | 54.1498
0.99655 | 54.1559
0.99656 | 54.1693
0.99657 | 54.1623
0.99658 | 54.1409
0.99659 | 54.1377
0.9966 | 54.1644
0.99661 | 54.1715
0.99662 | 54.18
0.99663 | 54.1518
0.99664 | 54.1611
0.99665 | 54.1691
0.99666 | 54.1538
0.99667 | 54.1671
0.99668 | 54.1559
0.99669 | 54.1556
0.9967 | 54.1689
0.99671 | 54.1755
0.99672 | 54.1621
0.99673 | 54.1615
0.99674 | 54.1473
0.99675 | 54.1528
0.99676 | 54.1743
0.99677 | 54.154
0.99678 | 54.1545
0.99679 | 54.1617
0.9968 | 54.168
0.99681 | 54.1722
0.99682 | 54.1583
0.99683 | 54.1399
0.99684 | 54.1596
0.99685 | 54.1562
0.99686 | 54.1679
0.99687 | 54.1831
0.99688 | 54.1681
0.99689 | 54.1473
0.9969 | 54.1618
0.99691 | 54.169
0.99692 | 54.1651
0.99693 | 54.1715
0.99694 | 54.1961
0.99695 | 54.1584
0.99696 | 54.1778
0.99697 | 54.1842
0.99698 | 54.1289
0.99699 | 54.165
0.997 | 54.1663
0.99701 | 54.1671
0.99702 | 54.1891
0.99703 | 54.1684
0.99704 | 54.1693
0.99705 | 54.154
0.99706 | 54.1733
0.99707 | 54.1769
0.99708 | 54.1643
0.99709 | 54.1746
0.9971 | 54.1839
0.99711 | 54.1758
0.99712 | 54.1627
0.99713 | 54.1453
0.99714 | 54.1626
0.99715 | 54.1722
0.99716 | 54.1929
0.99717 | 54.1854
0.99718 | 54.1615
0.99719 | 54.1431
0.9972 | 54.1574
0.99721 | 54.1863
0.99722 | 54.1719
0.99723 | 54.149
0.99724 | 54.1752
0.99725 | 54.1807
0.99726 | 54.1628
0.99727 | 54.18
0.99728 | 54.1712
0.99729 | 54.1407
0.9973 | 54.1706
0.99731 | 54.1934
0.99732 | 54.1607
0.99733 | 54.1534
0.99734 | 54.17
0.99735 | 54.1691
0.99736 | 54.18
0.99737 | 54.1503
0.99738 | 54.1645
0.99739 | 54.1652
0.9974 | 54.1858
0.99741 | 54.2063
0.99742 | 54.1666
0.99743 | 54.1514
0.99744 | 54.1923
0.99745 | 54.2018
0.99746 | 54.1837
0.99747 | 54.1654
0.99748 | 54.1576
0.99749 | 54.1545
0.9975 | 54.1676
0.99751 | 54.1917
0.99752 | 54.1905
0.99753 | 54.1518
0.99754 | 54.1704
0.99755 | 54.1995
0.99756 | 54.1791
0.99757 | 54.1735
0.99758 | 54.1679
0.99759 | 54.1675
0.9976 | 54.153
0.99761 | 54.1743
0.99762 | 54.1811
0.99763 | 54.1486
0.99764 | 54.18
0.99765 | 54.1824
0.99766 | 54.1584
0.99767 | 54.1487
0.99768 | 54.147
0.99769 | 54.1543
0.9977 | 54.1487
0.99771 | 54.1593
0.99772 | 54.1622
0.99773 | 54.1556
0.99774 | 54.1638
0.99775 | 54.1545
0.99776 | 54.1352
0.99777 | 54.1451
0.99778 | 54.1608
0.99779 | 54.1513
0.9978 | 54.1527
0.99781 | 54.1628
0.99782 | 54.1509
0.99783 | 54.1315
0.99784 | 54.1209
0.99785 | 54.139
0.99786 | 54.1599
0.99787 | 54.144
0.99788 | 54.1518
0.99789 | 54.1452
0.9979 | 54.1625
0.99791 | 54.1486
0.99792 | 54.1459
0.99793 | 54.149
0.99794 | 54.1313
0.99795 | 54.1468
0.99796 | 54.1542
0.99797 | 54.1514
0.99798 | 54.1532
0.99799 | 54.1442
0.998 | 54.1485
0.99801 | 54.1468
0.99802 | 54.158
0.99803 | 54.1381
0.99804 | 54.1509
0.99805 | 54.1601
0.99806 | 54.1572
0.99807 | 54.1215
0.99808 | 54.1477
0.99809 | 54.1537
0.9981 | 54.1457
0.99811 | 54.1392
0.99812 | 54.164
0.99813 | 54.1296
0.99814 | 54.1083
0.99815 | 54.1441
0.99816 | 54.1363
0.99817 | 54.1359
0.99818 | 54.1254
0.99819 | 54.1269
0.9982 | 54.1337
0.99821 | 54.1418
0.99822 | 54.135
0.99823 | 54.1078
0.99824 | 54.1112
0.99825 | 54.1248
0.99826 | 54.1443
0.99827 | 54.1378
0.99828 | 54.1355
0.99829 | 54.1343
0.9983 | 54.1388
0.99831 | 54.1403
0.99832 | 54.1495
0.99833 | 54.1646
0.99834 | 54.1531
0.99835 | 54.1287
0.99836 | 54.1532
0.99837 | 54.1445
0.99838 | 54.1157
0.99839 | 54.1312
0.9984 | 54.1439
0.99841 | 54.1571
0.99842 | 54.1449
0.99843 | 54.1433
0.99844 | 54.1271
0.99845 | 54.1376
0.99846 | 54.139
0.99847 | 54.1475
0.99848 | 54.132
0.99849 | 54.1398
0.9985 | 54.1508
0.99851 | 54.1611
0.99852 | 54.1613
0.99853 | 54.1302
0.99854 | 54.1292
0.99855 | 54.1234
0.99856 | 54.1468
0.99857 | 54.1832
0.99858 | 54.1543
0.99859 | 54.1547
0.9986 | 54.1573
0.99861 | 54.1414
0.99862 | 54.128
0.99863 | 54.1435
0.99864 | 54.1673
0.99865 | 54.1453
0.99866 | 54.165
0.99867 | 54.1568
0.99868 | 54.1349
0.99869 | 54.143
0.9987 | 54.1491
0.99871 | 54.1449
0.99872 | 54.1667
0.99873 | 54.1656
0.99874 | 54.1425
0.99875 | 54.1562
0.99876 | 54.1768
0.99877 | 54.1574
0.99878 | 54.133
0.99879 | 54.1475
0.9988 | 54.1467
0.99881 | 54.1691
0.99882 | 54.1633
0.99883 | 54.1556
0.99884 | 54.1626
0.99885 | 54.1587
0.99886 | 54.1579
0.99887 | 54.1776
0.99888 | 54.1695
0.99889 | 54.1604
0.9989 | 54.1643
0.99891 | 54.1857
0.99892 | 54.1583
0.99893 | 54.1502
0.99894 | 54.1585
0.99895 | 54.1752
0.99896 | 54.174
0.99897 | 54.1953
0.99898 | 54.1896
0.99899 | 54.163
0.999 | 54.1591
0.99901 | 54.1662
0.99902 | 54.1702
0.99903 | 54.156
0.99904 | 54.1893
0.99905 | 54.1857
0.99906 | 54.1722
0.99907 | 54.1774
0.99908 | 54.1623
0.99909 | 54.139
0.9991 | 54.1475
0.99911 | 54.1897
0.99912 | 54.177
0.99913 | 54.1527
0.99914 | 54.1556
0.99915 | 54.156
0.99916 | 54.1623
0.99917 | 54.1366
0.99918 | 54.1553
0.99919 | 54.167
0.9992 | 54.1553
0.99921 | 54.163
0.99922 | 54.1617
0.99923 | 54.1457
0.99924 | 54.1497
0.99925 | 54.185
0.99926 | 54.155
0.99927 | 54.1783
0.99928 | 54.1792
0.99929 | 54.1521
0.9993 | 54.1507
0.99931 | 54.1745
0.99932 | 54.1591
0.99933 | 54.1392
0.99934 | 54.1536
0.99935 | 54.1875
0.99936 | 54.185
0.99937 | 54.1746
0.99938 | 54.1649
0.99939 | 54.1582
0.9994 | 54.1562
0.99941 | 54.1776
0.99942 | 54.1866
0.99943 | 54.1663
0.99944 | 54.1594
0.99945 | 54.1754
0.99946 | 54.1932
0.99947 | 54.1776
0.99948 | 54.1739
0.99949 | 54.1978
0.9995 | 54.1658
0.99951 | 54.1796
0.99952 | 54.189
0.99953 | 54.1672
0.99954 | 54.1698
0.99955 | 54.1569
0.99956 | 54.1654
0.99957 | 54.1632
0.99958 | 54.1622
0.99959 | 54.174
0.9996 | 54.1675
0.99961 | 54.1567
0.99962 | 54.1707
0.99963 | 54.1773
0.99964 | 54.1436
0.99965 | 54.182
0.99966 | 54.1916
0.99967 | 54.1678
0.99968 | 54.1379
0.99969 | 54.1893
0.9997 | 54.187
0.99971 | 54.163
0.99972 | 54.1719
0.99973 | 54.182
0.99974 | 54.1348
0.99975 | 54.1607
0.99976 | 54.215
0.99977 | 54.1729
0.99978 | 54.1386
0.99979 | 54.1651
0.9998 | 54.1885
0.99981 | 54.1781
0.99982 | 54.1936
0.99983 | 54.1982
0.99984 | 54.1582
0.99985 | 54.1713
0.99986 | 54.1824
0.99987 | 54.1492
0.99988 | 54.1445
0.99989 | 54.1921
0.9999 | 54.1766
0.99991 | 54.1699
0.99992 | 54.1776
0.99993 | 54.1568
0.99994 | 54.1242
0.99995 | 54.1693
0.99996 | 54.1835
0.99997 | 54.1759
0.99998 | 54.1691
0.99999 | 54.1735
1 | 54.1573
1 | 54.154
1 | 54.1756
1 | 54.1473
1 | 54.1638
1.0001 | 54.1661
1.0001 | 54.1694
1.0001 | 54.1668
1.0001 | 54.1593
1.0001 | 54.1605
1.0001 | 54.1355
1.0001 | 54.1667
1.0001 | 54.1635
1.0001 | 54.1396
1.0001 | 54.1314
1.0002 | 54.1518
1.0002 | 54.1575
1.0002 | 54.1698
1.0002 | 54.1444
1.0002 | 54.1405
1.0002 | 54.147
1.0002 | 54.1494
1.0002 | 54.1463
1.0002 | 54.1564
1.0002 | 54.1495
1.0003 | 54.1579
1.0003 | 54.1504
1.0003 | 54.1462
1.0003 | 54.1532
1.0003 | 54.1374
1.0003 | 54.1461
1.0003 | 54.1685
1.0003 | 54.1527
1.0003 | 54.1312
1.0003 | 54.1459
1.0004 | 54.1645
1.0004 | 54.1595
1.0004 | 54.1558
1.0004 | 54.1527
1.0004 | 54.142
1.0004 | 54.1448
1.0004 | 54.1765
1.0004 | 54.1508
1.0004 | 54.137
1.0004 | 54.176
1.0005 | 54.1689
1.0005 | 54.1496
1.0005 | 54.1643
1.0005 | 54.1446
1.0005 | 54.1024
1.0005 | 54.127
1.0005 | 54.1735
1.0005 | 54.1424
1.0005 | 54.1322
1.0005 | 54.1601
1.0006 | 54.158
1.0006 | 54.1235
1.0006 | 54.1328
1.0006 | 54.1316
1.0006 | 54.1341
1.0006 | 54.1412
1.0006 | 54.1687
1.0006 | 54.1643
1.0006 | 54.1399
1.0006 | 54.1518
1.0007 | 54.1527
1.0007 | 54.1385
1.0007 | 54.1458
1.0007 | 54.149
1.0007 | 54.1452
1.0007 | 54.1721
1.0007 | 54.1679
1.0007 | 54.1518
1.0007 | 54.1516
1.0007 | 54.1639
1.0008 | 54.1567
1.0008 | 54.1621
1.0008 | 54.165
1.0008 | 54.1432
1.0008 | 54.1542
1.0008 | 54.1698
1.0008 | 54.1686
1.0008 | 54.1628
1.0008 | 54.1689
1.0008 | 54.1588
1.0009 | 54.1534
1.0009 | 54.166
1.0009 | 54.1626
1.0009 | 54.1574
1.0009 | 54.1405
1.0009 | 54.161
1.0009 | 54.1656
1.0009 | 54.1553
1.0009 | 54.1609
1.0009 | 54.1595
1.001 | 54.1818
1.001 | 54.1683
1.001 | 54.1563
1.001 | 54.1534
1.001 | 54.1585
1.001 | 54.1514
1.001 | 54.1667
1.001 | 54.1569
1.001 | 54.1446
1.001 | 54.1291
1.0011 | 54.1418
1.0011 | 54.1756
1.0011 | 54.1458
1.0011 | 54.1449
1.0011 | 54.1617
1.0011 | 54.17
1.0011 | 54.1634
1.0011 | 54.1911
1.0011 | 54.1562
1.0011 | 54.1289
1.0012 | 54.1555
1.0012 | 54.1775
1.0012 | 54.168
1.0012 | 54.1514
1.0012 | 54.1572
1.0012 | 54.1552
1.0012 | 54.1618
1.0012 | 54.1571
1.0012 | 54.1575
1.0012 | 54.1822
1.0013 | 54.176
1.0013 | 54.161
1.0013 | 54.163
1.0013 | 54.1567
1.0013 | 54.1462
1.0013 | 54.1532
1.0013 | 54.166
1.0013 | 54.1838
1.0013 | 54.1752
1.0013 | 54.1564
1.0014 | 54.1597
1.0014 | 54.1636
1.0014 | 54.1511
1.0014 | 54.1591
1.0014 | 54.1623
1.0014 | 54.1605
1.0014 | 54.1785
1.0014 | 54.1821
1.0014 | 54.1565
1.0014 | 54.1497
1.0015 | 54.1763
1.0015 | 54.1693
1.0015 | 54.1875
1.0015 | 54.1743
1.0015 | 54.1704
1.0015 | 54.1668
1.0015 | 54.1689
1.0015 | 54.1651
1.0015 | 54.1548
1.0015 | 54.1764
1.0016 | 54.1624
1.0016 | 54.172
1.0016 | 54.1737
1.0016 | 54.1302
1.0016 | 54.1514
1.0016 | 54.1824
1.0016 | 54.1814
1.0016 | 54.1572
1.0016 | 54.1527
1.0016 | 54.1792
1.0017 | 54.1634
1.0017 | 54.1608
1.0017 | 54.1848
1.0017 | 54.1454
1.0017 | 54.1414
1.0017 | 54.1785
1.0017 | 54.1791
1.0017 | 54.1794
1.0017 | 54.1718
1.0017 | 54.1857
1.0018 | 54.177
1.0018 | 54.1539
1.0018 | 54.174
1.0018 | 54.1637
1.0018 | 54.1508
1.0018 | 54.1739
1.0018 | 54.1931
1.0018 | 54.1735
1.0018 | 54.1639
1.0018 | 54.1685
1.0019 | 54.1787
1.0019 | 54.162
1.0019 | 54.1795
1.0019 | 54.1689
1.0019 | 54.1678
1.0019 | 54.1671
1.0019 | 54.1748
1.0019 | 54.184
1.0019 | 54.1561
1.0019 | 54.1687
1.002 | 54.1783
1.002 | 54.1636
1.002 | 54.1464
1.002 | 54.1429
1.002 | 54.1443
1.002 | 54.1537
1.002 | 54.1535
1.002 | 54.1746
1.002 | 54.1445
1.002 | 54.1303
1.0021 | 54.172
1.0021 | 54.1595
1.0021 | 54.1277
1.0021 | 54.1486
1.0021 | 54.1737
1.0021 | 54.1841
1.0021 | 54.1666
1.0021 | 54.1767
1.0021 | 54.1409
1.0021 | 54.1499
1.0022 | 54.1573
1.0022 | 54.1671
1.0022 | 54.1658
1.0022 | 54.1523
1.0022 | 54.1485
1.0022 | 54.1574
1.0022 | 54.1773
1.0022 | 54.1412
1.0022 | 54.134
1.0022 | 54.1819
1.0023 | 54.1571
1.0023 | 54.1445
1.0023 | 54.1627
1.0023 | 54.1652
1.0023 | 54.1334
1.0023 | 54.1507
1.0023 | 54.1803
1.0023 | 54.1548
1.0023 | 54.1641
1.0023 | 54.159
1.0024 | 54.1589
1.0024 | 54.1654
1.0024 | 54.1623
1.0024 | 54.1604
1.0024 | 54.1363
1.0024 | 54.1678
1.0024 | 54.1652
1.0024 | 54.1576
1.0024 | 54.1548
1.0024 | 54.1612
1.0025 | 54.1701
1.0025 | 54.172
1.0025 | 54.1656
1.0025 | 54.1532
1.0025 | 54.1397
1.0025 | 54.1796
1.0025 | 54.1755
1.0025 | 54.151
1.0025 | 54.1516
1.0025 | 54.1484
1.0026 | 54.1435
1.0026 | 54.162
1.0026 | 54.1652
1.0026 | 54.1405
1.0026 | 54.1582
1.0026 | 54.1762
1.0026 | 54.1363
1.0026 | 54.1508
1.0026 | 54.1431
1.0026 | 54.1482
1.0027 | 54.1563
1.0027 | 54.1565
1.0027 | 54.1577
1.0027 | 54.1349
1.0027 | 54.1289
1.0027 | 54.1593
1.0027 | 54.1664
1.0027 | 54.1365
1.0027 | 54.1403
1.0027 | 54.1677
1.0028 | 54.1588
1.0028 | 54.1379
1.0028 | 54.1624
1.0028 | 54.1487
1.0028 | 54.1396
1.0028 | 54.1678
1.0028 | 54.1763
1.0028 | 54.1508
1.0028 | 54.1575
1.0028 | 54.1728
1.0029 | 54.1455
1.0029 | 54.1545
1.0029 | 54.1634
1.0029 | 54.1358
1.0029 | 54.1243
1.0029 | 54.158
1.0029 | 54.1577
1.0029 | 54.1254
1.0029 | 54.1453
1.0029 | 54.1465
1.003 | 54.1513
1.003 | 54.1529
1.003 | 54.1453
1.003 | 54.1351
1.003 | 54.1407
1.003 | 54.1647
1.003 | 54.156
1.003 | 54.1476
1.003 | 54.1648
1.003 | 54.1653
1.0031 | 54.152
1.0031 | 54.1663
1.0031 | 54.1695
1.0031 | 54.1444
1.0031 | 54.1402
1.0031 | 54.1409
1.0031 | 54.1521
1.0031 | 54.1528
1.0031 | 54.1333
1.0031 | 54.144
1.0032 | 54.1641
1.0032 | 54.1762
1.0032 | 54.1546
1.0032 | 54.1408
1.0032 | 54.1527
1.0032 | 54.1653
1.0032 | 54.1518
1.0032 | 54.1802
1.0032 | 54.1716
1.0032 | 54.1642
1.0033 | 54.1687
1.0033 | 54.1723
1.0033 | 54.1595
1.0033 | 54.1596
1.0033 | 54.1709
1.0033 | 54.1747
1.0033 | 54.165
1.0033 | 54.1673
1.0033 | 54.1713
1.0033 | 54.1534
1.0034 | 54.1771
1.0034 | 54.1747
1.0034 | 54.1591
1.0034 | 54.153
1.0034 | 54.1701
1.0034 | 54.1803
1.0034 | 54.1848
1.0034 | 54.1818
1.0034 | 54.1623
1.0034 | 54.1641
1.0035 | 54.1501
1.0035 | 54.1791
1.0035 | 54.2044
1.0035 | 54.1813
1.0035 | 54.1788
1.0035 | 54.2072
1.0035 | 54.1846
1.0035 | 54.1772
1.0035 | 54.1481
1.0035 | 54.1542
1.0036 | 54.1887
1.0036 | 54.1881
1.0036 | 54.1809
1.0036 | 54.187
1.0036 | 54.1725
1.0036 | 54.1684
1.0036 | 54.1577
1.0036 | 54.1823
1.0036 | 54.1702
1.0036 | 54.188
1.0037 | 54.1912
1.0037 | 54.18
1.0037 | 54.1664
1.0037 | 54.1514
1.0037 | 54.1655
1.0037 | 54.1695
1.0037 | 54.1992
1.0037 | 54.1984
1.0037 | 54.1789
1.0037 | 54.1551
1.0038 | 54.1637
1.0038 | 54.1628
1.0038 | 54.1657
1.0038 | 54.1818
1.0038 | 54.1879
1.0038 | 54.1907
1.0038 | 54.1762
1.0038 | 54.1725
1.0038 | 54.1405
1.0038 | 54.1556
1.0039 | 54.1771
1.0039 | 54.1957
1.0039 | 54.1875
1.0039 | 54.1891
1.0039 | 54.1678
1.0039 | 54.1659
1.0039 | 54.1773
1.0039 | 54.1693
1.0039 | 54.1741
1.0039 | 54.1963
1.004 | 54.1975
1.004 | 54.1845
1.004 | 54.1771
1.004 | 54.1648
1.004 | 54.1515
1.004 | 54.1665
1.004 | 54.1924
1.004 | 54.1903
1.004 | 54.1782
1.004 | 54.1885
1.0041 | 54.1752
1.0041 | 54.1604
1.0041 | 54.1835
1.0041 | 54.1614
1.0041 | 54.1618
1.0041 | 54.2085
1.0041 | 54.1984
1.0041 | 54.1691
1.0041 | 54.1629
1.0041 | 54.1719
1.0042 | 54.1796
1.0042 | 54.1804
1.0042 | 54.183
1.0042 | 54.1968
1.0042 | 54.1689
1.0042 | 54.1604
1.0042 | 54.1728
1.0042 | 54.1904
1.0042 | 54.1532
1.0042 | 54.1741
1.0043 | 54.1954
1.0043 | 54.2032
1.0043 | 54.1838
1.0043 | 54.1812
1.0043 | 54.1717
1.0043 | 54.1611
1.0043 | 54.1827
1.0043 | 54.187
1.0043 | 54.163
1.0043 | 54.1738
1.0044 | 54.1965
1.0044 | 54.1914
1.0044 | 54.1631
1.0044 | 54.1553
1.0044 | 54.1608
1.0044 | 54.1822
1.0044 | 54.1857
1.0044 | 54.1769
1.0044 | 54.1792
1.0044 | 54.17
1.0045 | 54.1685
1.0045 | 54.1682
1.0045 | 54.1887
1.0045 | 54.1751
1.0045 | 54.1636
1.0045 | 54.1859
1.0045 | 54.1822
1.0045 | 54.1899
1.0045 | 54.1674
1.0045 | 54.1574
1.0046 | 54.1843
1.0046 | 54.1997
1.0046 | 54.199
1.0046 | 54.1833
1.0046 | 54.2004
1.0046 | 54.1676
1.0046 | 54.1706
1.0046 | 54.1797
1.0046 | 54.1845
1.0046 | 54.1798
1.0047 | 54.1931
1.0047 | 54.1814
1.0047 | 54.1721
1.0047 | 54.1735
1.0047 | 54.1909
1.0047 | 54.1927
1.0047 | 54.2027
1.0047 | 54.2201
1.0047 | 54.1885
1.0047 | 54.1654
1.0048 | 54.1887
1.0048 | 54.1879
1.0048 | 54.1782
1.0048 | 54.1739
1.0048 | 54.1945
1.0048 | 54.1975
1.0048 | 54.1954
1.0048 | 54.1997
1.0048 | 54.1594
1.0048 | 54.1668
1.0049 | 54.1806
1.0049 | 54.1958
1.0049 | 54.1864
1.0049 | 54.1773
1.0049 | 54.1785
1.0049 | 54.1778
1.0049 | 54.1835
1.0049 | 54.1673
1.0049 | 54.1585
1.0049 | 54.1705
1.005 | 54.1724
1.005 | 54.1819
1.005 | 54.1586
1.005 | 54.1575
1.005 | 54.1619
1.005 | 54.1737
1.005 | 54.1796
1.005 | 54.1759
1.005 | 54.1611
1.005 | 54.1679
1.0051 | 54.1656
1.0051 | 54.1725
1.0051 | 54.173
1.0051 | 54.1475
1.0051 | 54.1644
1.0051 | 54.2062
1.0051 | 54.1758
1.0051 | 54.1583
1.0051 | 54.1647
1.0051 | 54.1644
1.0052 | 54.1546
1.0052 | 54.1809
1.0052 | 54.1855
1.0052 | 54.154
1.0052 | 54.1597
1.0052 | 54.1809
1.0052 | 54.1658
1.0052 | 54.1715
1.0052 | 54.1785
1.0052 | 54.1711
1.0053 | 54.1912
1.0053 | 54.1671
1.0053 | 54.1789
1.0053 | 54.1756
1.0053 | 54.1568
1.0053 | 54.1676
1.0053 | 54.1818
1.0053 | 54.1687
1.0053 | 54.1604
1.0053 | 54.1674
1.0054 | 54.1999
1.0054 | 54.1814
1.0054 | 54.1817
1.0054 | 54.1736
1.0054 | 54.181
1.0054 | 54.1709
1.0054 | 54.1797
1.0054 | 54.1838
1.0054 | 54.1581
1.0054 | 54.1646
1.0055 | 54.1801
1.0055 | 54.1855
1.0055 | 54.173
1.0055 | 54.1656
1.0055 | 54.1769
1.0055 | 54.1784
1.0055 | 54.1719
1.0055 | 54.187
1.0055 | 54.1746
1.0055 | 54.1433
1.0056 | 54.1739
1.0056 | 54.1684
1.0056 | 54.1549
1.0056 | 54.1586
1.0056 | 54.1474
1.0056 | 54.1721
1.0056 | 54.1789
1.0056 | 54.1551
1.0056 | 54.1652
1.0056 | 54.1678
1.0057 | 54.1827
1.0057 | 54.1931
1.0057 | 54.1676
1.0057 | 54.1503
1.0057 | 54.1569
1.0057 | 54.1687
1.0057 | 54.1778
1.0057 | 54.1795
1.0057 | 54.1704
1.0057 | 54.1871
1.0058 | 54.1848
1.0058 | 54.168
1.0058 | 54.1904
1.0058 | 54.1733
1.0058 | 54.1773
1.0058 | 54.1833
1.0058 | 54.2078
1.0058 | 54.21
1.0058 | 54.1759
1.0058 | 54.1809
1.0059 | 54.1807
1.0059 | 54.1825
1.0059 | 54.1996
1.0059 | 54.2003
1.0059 | 54.1917
1.0059 | 54.1816
1.0059 | 54.1842
1.0059 | 54.1796
1.0059 | 54.1652
1.0059 | 54.169
1.006 | 54.1832
1.006 | 54.2102
1.006 | 54.1901
1.006 | 54.1656
1.006 | 54.1506
1.006 | 54.1759
1.006 | 54.1628
1.006 | 54.1617
1.006 | 54.1765
1.006 | 54.1964
1.0061 | 54.1834
1.0061 | 54.1883
1.0061 | 54.186
1.0061 | 54.1522
1.0061 | 54.1549
1.0061 | 54.1654
1.0061 | 54.1899
1.0061 | 54.1635
1.0061 | 54.1881
1.0061 | 54.1888
1.0062 | 54.1575
1.0062 | 54.1773
1.0062 | 54.2032
1.0062 | 54.1798
1.0062 | 54.1503
1.0062 | 54.194
1.0062 | 54.2081
1.0062 | 54.1785
1.0062 | 54.1623
1.0062 | 54.1737
1.0063 | 54.1726
1.0063 | 54.1695
1.0063 | 54.2031
1.0063 | 54.2012
1.0063 | 54.1685
1.0063 | 54.1781
1.0063 | 54.1885
1.0063 | 54.1842
1.0063 | 54.1888
1.0063 | 54.1951
1.0064 | 54.1992
1.0064 | 54.1739
1.0064 | 54.1984
1.0064 | 54.1577
1.0064 | 54.168
1.0064 | 54.1687
1.0064 | 54.1828
1.0064 | 54.1939
1.0064 | 54.1847
1.0064 | 54.18
1.0065 | 54.1931
1.0065 | 54.1986
1.0065 | 54.1927
1.0065 | 54.1754
1.0065 | 54.1591
1.0065 | 54.1629
1.0065 | 54.177
1.0065 | 54.1724
1.0065 | 54.1786
1.0065 | 54.1781
1.0066 | 54.1728
1.0066 | 54.2154
1.0066 | 54.2058
1.0066 | 54.184
1.0066 | 54.1678
1.0066 | 54.1702
1.0066 | 54.1929
1.0066 | 54.1848
1.0066 | 54.1728
1.0066 | 54.1968
1.0067 | 54.1946
1.0067 | 54.1834
1.0067 | 54.192
1.0067 | 54.2031
1.0067 | 54.1582
1.0067 | 54.1842
1.0067 | 54.2246
1.0067 | 54.1994
1.0067 | 54.1903
1.0067 | 54.2201
1.0068 | 54.2139
1.0068 | 54.1942
1.0068 | 54.2025
1.0068 | 54.1821
1.0068 | 54.1801
1.0068 | 54.2014
1.0068 | 54.2147
1.0068 | 54.2207
1.0068 | 54.2018
1.0068 | 54.1947
1.0069 | 54.2101
1.0069 | 54.1994
1.0069 | 54.1899
1.0069 | 54.1888
1.0069 | 54.1898
1.0069 | 54.1957
1.0069 | 54.2034
1.0069 | 54.215
1.0069 | 54.1879
1.0069 | 54.18
1.007 | 54.2078
1.007 | 54.206
1.007 | 54.1837
1.007 | 54.1691
1.007 | 54.1904
1.007 | 54.1907
1.007 | 54.2156
1.007 | 54.1868
1.007 | 54.1645
1.007 | 54.1789
1.0071 | 54.165
1.0071 | 54.1721
1.0071 | 54.1868
1.0071 | 54.1738
1.0071 | 54.1639
1.0071 | 54.1871
1.0071 | 54.1892
1.0071 | 54.1876
1.0071 | 54.168
1.0071 | 54.1822
1.0072 | 54.1805
1.0072 | 54.1832
1.0072 | 54.1762
1.0072 | 54.1768
1.0072 | 54.156
1.0072 | 54.1462
1.0072 | 54.1937
1.0072 | 54.1933
1.0072 | 54.1685
1.0072 | 54.1684
1.0073 | 54.1817
1.0073 | 54.1822
1.0073 | 54.1712
1.0073 | 54.179
1.0073 | 54.1879
1.0073 | 54.1726
1.0073 | 54.1855
1.0073 | 54.1659
1.0073 | 54.1652
1.0073 | 54.1543
1.0074 | 54.1769
1.0074 | 54.1796
1.0074 | 54.1751
1.0074 | 54.1816
1.0074 | 54.1687
1.0074 | 54.1637
1.0074 | 54.1775
1.0074 | 54.1678
1.0074 | 54.1581
1.0074 | 54.1798
1.0075 | 54.1733
1.0075 | 54.1913
1.0075 | 54.1929
1.0075 | 54.1623
1.0075 | 54.1733
1.0075 | 54.1839
1.0075 | 54.1671
1.0075 | 54.1655
1.0075 | 54.1689
1.0075 | 54.1729
1.0076 | 54.2067
1.0076 | 54.1929
1.0076 | 54.1767
1.0076 | 54.165
1.0076 | 54.1664
1.0076 | 54.1796
1.0076 | 54.1809
1.0076 | 54.1849
1.0076 | 54.1671
1.0076 | 54.1848
1.0077 | 54.2059
1.0077 | 54.2116
1.0077 | 54.1842
1.0077 | 54.1756
1.0077 | 54.1823
1.0077 | 54.1779
1.0077 | 54.1864
1.0077 | 54.2019
1.0077 | 54.1671
1.0077 | 54.181
1.0078 | 54.1923
1.0078 | 54.1818
1.0078 | 54.1822
1.0078 | 54.1682
1.0078 | 54.1675
1.0078 | 54.1933
1.0078 | 54.1792
1.0078 | 54.1711
1.0078 | 54.1749
1.0078 | 54.1731
1.0079 | 54.1819
1.0079 | 54.1828
1.0079 | 54.2051
1.0079 | 54.1877
1.0079 | 54.172
1.0079 | 54.182
1.0079 | 54.1937
1.0079 | 54.1968
1.0079 | 54.1691
1.0079 | 54.1863
1.008 | 54.1979
1.008 | 54.1796
1.008 | 54.2006
1.008 | 54.1726
1.008 | 54.1783
1.008 | 54.204
1.008 | 54.2196
1.008 | 54.1943
1.008 | 54.1698
1.008 | 54.1837
1.0081 | 54.202
1.0081 | 54.208
1.0081 | 54.1819
1.0081 | 54.1874
1.0081 | 54.1951
1.0081 | 54.208
1.0081 | 54.1872
1.0081 | 54.1895
1.0081 | 54.1829
1.0081 | 54.1785
1.0082 | 54.1818
1.0082 | 54.2206
1.0082 | 54.1897
1.0082 | 54.1724
1.0082 | 54.1738
1.0082 | 54.185
1.0082 | 54.1955
1.0082 | 54.1746
1.0082 | 54.2036
1.0082 | 54.1818
1.0083 | 54.1739
1.0083 | 54.1847
1.0083 | 54.1795
1.0083 | 54.161
1.0083 | 54.1705
1.0083 | 54.1984
1.0083 | 54.1967
1.0083 | 54.1725
1.0083 | 54.1665
1.0083 | 54.1809
1.0084 | 54.1743
1.0084 | 54.1918
1.0084 | 54.191
1.0084 | 54.1731
1.0084 | 54.1754
1.0084 | 54.1891
1.0084 | 54.2011
1.0084 | 54.1848
1.0084 | 54.1766
1.0084 | 54.2043
1.0085 | 54.1952
1.0085 | 54.1789
1.0085 | 54.1776
1.0085 | 54.1649
1.0085 | 54.1763
1.0085 | 54.2146
1.0085 | 54.1896
1.0085 | 54.189
1.0085 | 54.1842
1.0085 | 54.19
1.0086 | 54.1771
1.0086 | 54.1725
1.0086 | 54.1919
1.0086 | 54.1749
1.0086 | 54.1802
1.0086 | 54.2056
1.0086 | 54.1853
1.0086 | 54.1739
1.0086 | 54.154
1.0086 | 54.1641
1.0087 | 54.1712
1.0087 | 54.2017
1.0087 | 54.1968
1.0087 | 54.1776
1.0087 | 54.1892
1.0087 | 54.1789
1.0087 | 54.1621
1.0087 | 54.1815
1.0087 | 54.1837
1.0087 | 54.1883
1.0088 | 54.1918
1.0088 | 54.1958
1.0088 | 54.1723
1.0088 | 54.1588
1.0088 | 54.1669
1.0088 | 54.1818
1.0088 | 54.2041
1.0088 | 54.1816
1.0088 | 54.1901
1.0088 | 54.1723
1.0089 | 54.1908
1.0089 | 54.1978
1.0089 | 54.1963
1.0089 | 54.1691
1.0089 | 54.1673
1.0089 | 54.189
1.0089 | 54.1718
1.0089 | 54.1825
1.0089 | 54.1717
1.0089 | 54.1711
1.009 | 54.1653
1.009 | 54.1955
1.009 | 54.1711
1.009 | 54.1455
1.009 | 54.1841
1.009 | 54.1797
1.009 | 54.18
1.009 | 54.1819
1.009 | 54.1626
1.009 | 54.1638
1.0091 | 54.1603
1.0091 | 54.1788
1.0091 | 54.1748
1.0091 | 54.165
1.0091 | 54.1785
1.0091 | 54.1674
1.0091 | 54.1547
1.0091 | 54.1921
1.0091 | 54.1682
1.0091 | 54.1625
1.0092 | 54.1844
1.0092 | 54.1811
1.0092 | 54.2044
1.0092 | 54.17
1.0092 | 54.1683
1.0092 | 54.1858
1.0092 | 54.1824
1.0092 | 54.1821
1.0092 | 54.1882
1.0092 | 54.1881
1.0093 | 54.1768
1.0093 | 54.188
1.0093 | 54.1988
1.0093 | 54.1726
1.0093 | 54.1597
1.0093 | 54.1912
1.0093 | 54.2036
1.0093 | 54.1949
1.0093 | 54.1492
1.0093 | 54.1608
1.0094 | 54.1684
1.0094 | 54.1778
1.0094 | 54.1736
1.0094 | 54.1759
1.0094 | 54.2041
1.0094 | 54.1918
1.0094 | 54.1636
1.0094 | 54.1741
1.0094 | 54.1588
1.0094 | 54.1523
1.0095 | 54.1658
1.0095 | 54.2024
1.0095 | 54.1799
1.0095 | 54.1778
1.0095 | 54.1674
1.0095 | 54.1735
1.0095 | 54.17
1.0095 | 54.1684
1.0095 | 54.1693
1.0095 | 54.1683
1.0096 | 54.1714
1.0096 | 54.1776
1.0096 | 54.1805
1.0096 | 54.1578
1.0096 | 54.1569
1.0096 | 54.1855
1.0096 | 54.1816
1.0096 | 54.184
1.0096 | 54.16
1.0096 | 54.1664
1.0097 | 54.1681
1.0097 | 54.2036
1.0097 | 54.1623
1.0097 | 54.1584
1.0097 | 54.1808
1.0097 | 54.1701
1.0097 | 54.1786
1.0097 | 54.1781
1.0097 | 54.1816
1.0097 | 54.1714
1.0098 | 54.1744
1.0098 | 54.1608
1.0098 | 54.1799
1.0098 | 54.1789
1.0098 | 54.1847
1.0098 | 54.1899
1.0098 | 54.1673
1.0098 | 54.179
1.0098 | 54.1601
1.0098 | 54.1487
1.0099 | 54.1729
1.0099 | 54.1994
1.0099 | 54.192
1.0099 | 54.1876
1.0099 | 54.1846
1.0099 | 54.1816
1.0099 | 54.1718
1.0099 | 54.1686
1.0099 | 54.1866
1.0099 | 54.1831
1.01 | 54.192
1.01 | 54.1744
1.01 | 54.1837
1.01 | 54.1664
1.01 | 54.1684
1.01 | 54.1929
1.01 | 54.1901
1.01 | 54.1811
1.01 | 54.1774
1.01 | 54.1654
1.0101 | 54.1748
1.0101 | 54.1842
1.0101 | 54.1824
1.0101 | 54.1949
1.0101 | 54.1726
1.0101 | 54.1942
1.0101 | 54.1923
1.0101 | 54.1772
1.0101 | 54.1509
1.0101 | 54.1617
1.0102 | 54.17
1.0102 | 54.1763
1.0102 | 54.1992
1.0102 | 54.1811
1.0102 | 54.1682
1.0102 | 54.1958
1.0102 | 54.1972
1.0102 | 54.1585
1.0102 | 54.1424
1.0102 | 54.1676
1.0103 | 54.1776
1.0103 | 54.1948
1.0103 | 54.2
1.0103 | 54.1711
1.0103 | 54.171
1.0103 | 54.1628
1.0103 | 54.1752
1.0103 | 54.1715
1.0103 | 54.1545
1.0103 | 54.1669
1.0104 | 54.1868
1.0104 | 54.187
1.0104 | 54.1617
1.0104 | 54.1643
1.0104 | 54.1588
1.0104 | 54.167
1.0104 | 54.1605
1.0104 | 54.1663
1.0104 | 54.1724
1.0104 | 54.1759
1.0105 | 54.1545
1.0105 | 54.1786
1.0105 | 54.1674
1.0105 | 54.154
1.0105 | 54.1728
1.0105 | 54.1639
1.0105 | 54.1781
1.0105 | 54.1691
1.0105 | 54.1438
1.0105 | 54.1318
1.0106 | 54.163
1.0106 | 54.1683
1.0106 | 54.1527
1.0106 | 54.1665
1.0106 | 54.1816
1.0106 | 54.1422
1.0106 | 54.1457
1.0106 | 54.1615
1.0106 | 54.1282
1.0106 | 54.1518
1.0107 | 54.1643
1.0107 | 54.1648
1.0107 | 54.1599
1.0107 | 54.17
1.0107 | 54.1475
1.0107 | 54.1134
1.0107 | 54.1465
1.0107 | 54.1763
1.0107 | 54.1514
1.0107 | 54.1462
1.0108 | 54.1777
1.0108 | 54.1764
1.0108 | 54.1589
1.0108 | 54.1612
1.0108 | 54.1704
1.0108 | 54.1386
1.0108 | 54.1558
1.0108 | 54.1695
1.0108 | 54.1518
1.0108 | 54.1472
1.0109 | 54.1427
1.0109 | 54.1715
1.0109 | 54.1585
1.0109 | 54.1553
1.0109 | 54.1446
1.0109 | 54.1477
1.0109 | 54.1592
1.0109 | 54.1581
1.0109 | 54.1374
1.0109 | 54.1352
1.011 | 54.183
1.011 | 54.1752
1.011 | 54.1494
1.011 | 54.1405
1.011 | 54.1529
1.011 | 54.1486
1.011 | 54.1545
1.011 | 54.1597
1.011 | 54.1464
1.011 | 54.1671
1.0111 | 54.1897
1.0111 | 54.1818
1.0111 | 54.1655
1.0111 | 54.1543
1.0111 | 54.1623
1.0111 | 54.1459
1.0111 | 54.1559
1.0111 | 54.1578
1.0111 | 54.1547
1.0111 | 54.1536
1.0112 | 54.1588
1.0112 | 54.1597
1.0112 | 54.1567
1.0112 | 54.154
1.0112 | 54.1584
1.0112 | 54.1628
1.0112 | 54.1653
1.0112 | 54.1807
1.0112 | 54.1632
1.0112 | 54.1574
1.0113 | 54.1723
1.0113 | 54.1833
1.0113 | 54.1689
1.0113 | 54.1479
1.0113 | 54.1553
1.0113 | 54.1512
1.0113 | 54.1692
1.0113 | 54.1667
1.0113 | 54.1531
1.0113 | 54.1466
1.0114 | 54.1582
1.0114 | 54.1678
1.0114 | 54.165
1.0114 | 54.1702
1.0114 | 54.1554
1.0114 | 54.1416
1.0114 | 54.1585
1.0114 | 54.172
1.0114 | 54.136
1.0114 | 54.1602
1.0115 | 54.1827
1.0115 | 54.1669
1.0115 | 54.1567
1.0115 | 54.1418
1.0115 | 54.1511
1.0115 | 54.1618
1.0115 | 54.1667
1.0115 | 54.1595
1.0115 | 54.1459
1.0115 | 54.1627
1.0116 | 54.1472
1.0116 | 54.1541
1.0116 | 54.1562
1.0116 | 54.1582
1.0116 | 54.1188
1.0116 | 54.1624
1.0116 | 54.1779
1.0116 | 54.1637
1.0116 | 54.1442
1.0116 | 54.144
1.0117 | 54.1711
1.0117 | 54.16
1.0117 | 54.1604
1.0117 | 54.1377
1.0117 | 54.1617
1.0117 | 54.1717
1.0117 | 54.1715
1.0117 | 54.1621
1.0117 | 54.154
1.0117 | 54.1779
1.0118 | 54.168
1.0118 | 54.1619
1.0118 | 54.1643
1.0118 | 54.1743
1.0118 | 54.1527
1.0118 | 54.1572
1.0118 | 54.18
1.0118 | 54.1627
1.0118 | 54.1397
1.0118 | 54.1682
1.0119 | 54.1863
1.0119 | 54.1781
1.0119 | 54.1708
1.0119 | 54.1232
1.0119 | 54.1698
1.0119 | 54.1644
1.0119 | 54.1547
1.0119 | 54.1641
1.0119 | 54.1634
1.0119 | 54.1553
1.012 | 54.1522
1.012 | 54.1593
1.012 | 54.1542
1.012 | 54.1481
1.012 | 54.1542
1.012 | 54.161
1.012 | 54.1478
1.012 | 54.1562
1.012 | 54.1522
1.012 | 54.1427
1.0121 | 54.1534
1.0121 | 54.1797
1.0121 | 54.1514
1.0121 | 54.155
1.0121 | 54.1542
1.0121 | 54.1885
1.0121 | 54.1905
1.0121 | 54.1492
1.0121 | 54.1614
1.0121 | 54.1499
1.0122 | 54.1545
1.0122 | 54.1643
1.0122 | 54.1559
1.0122 | 54.1513
1.0122 | 54.1676
1.0122 | 54.1568
1.0122 | 54.1523
1.0122 | 54.1582
1.0122 | 54.1502
1.0122 | 54.156
1.0123 | 54.1647
1.0123 | 54.1663
1.0123 | 54.1741
1.0123 | 54.1558
1.0123 | 54.1396
1.0123 | 54.1699
1.0123 | 54.1885
1.0123 | 54.1564
1.0123 | 54.1577
1.0123 | 54.1648
1.0124 | 54.1634
1.0124 | 54.1784
1.0124 | 54.1789
1.0124 | 54.1407
1.0124 | 54.1628
1.0124 | 54.1787
1.0124 | 54.183
1.0124 | 54.17
1.0124 | 54.1647
1.0124 | 54.153
1.0125 | 54.156
1.0125 | 54.1813
1.0125 | 54.1698
1.0125 | 54.1675
1.0125 | 54.1588
1.0125 | 54.1889
1.0125 | 54.1725
1.0125 | 54.1649
1.0125 | 54.1588
1.0125 | 54.1693
1.0126 | 54.1535
1.0126 | 54.1794
1.0126 | 54.1709
1.0126 | 54.1539
1.0126 | 54.1802
1.0126 | 54.1826
1.0126 | 54.1835
1.0126 | 54.1561
1.0126 | 54.1554
1.0126 | 54.192
1.0127 | 54.1789
1.0127 | 54.1767
1.0127 | 54.1781
1.0127 | 54.1724
1.0127 | 54.1562
1.0127 | 54.1814
1.0127 | 54.1882
1.0127 | 54.1827
1.0127 | 54.1773
1.0127 | 54.184
1.0128 | 54.1588
1.0128 | 54.1674
1.0128 | 54.1888
1.0128 | 54.158
1.0128 | 54.1699
1.0128 | 54.1842
1.0128 | 54.1989
1.0128 | 54.1735
1.0128 | 54.165
1.0128 | 54.1723
1.0129 | 54.1548
1.0129 | 54.1759
1.0129 | 54.1982
1.0129 | 54.172
1.0129 | 54.1564
1.0129 | 54.1925
1.0129 | 54.1811
1.0129 | 54.153
1.0129 | 54.1681
1.0129 | 54.1536
1.013 | 54.1518
1.013 | 54.1603
1.013 | 54.1643
1.013 | 54.1512
1.013 | 54.1575
1.013 | 54.1678
1.013 | 54.1556
1.013 | 54.1654
1.013 | 54.1751
1.013 | 54.1553
1.0131 | 54.142
1.0131 | 54.1611
1.0131 | 54.1603
1.0131 | 54.1542
1.0131 | 54.1782
1.0131 | 54.1606
1.0131 | 54.1588
1.0131 | 54.1669
1.0131 | 54.1429
1.0131 | 54.1255
1.0132 | 54.1392
1.0132 | 54.1678
1.0132 | 54.157
1.0132 | 54.1381
1.0132 | 54.1695
1.0132 | 54.1679
1.0132 | 54.1419
1.0132 | 54.169
1.0132 | 54.1687
1.0132 | 54.1361
1.0133 | 54.1867
1.0133 | 54.1871
1.0133 | 54.1692
1.0133 | 54.152
1.0133 | 54.1818
1.0133 | 54.1674
1.0133 | 54.1833
1.0133 | 54.1886
1.0133 | 54.158
1.0133 | 54.1457
1.0134 | 54.1665
1.0134 | 54.1699
1.0134 | 54.1614
1.0134 | 54.1701
1.0134 | 54.1793
1.0134 | 54.1867
1.0134 | 54.1652
1.0134 | 54.185
1.0134 | 54.1407
1.0134 | 54.1466
1.0135 | 54.1665
1.0135 | 54.1636
1.0135 | 54.167
1.0135 | 54.172
1.0135 | 54.1679
1.0135 | 54.1535
1.0135 | 54.165
1.0135 | 54.1787
1.0135 | 54.15
1.0135 | 54.1514
1.0136 | 54.1704
1.0136 | 54.1748
1.0136 | 54.1608
1.0136 | 54.1269
1.0136 | 54.1666
1.0136 | 54.1421
1.0136 | 54.1521
1.0136 | 54.1651
1.0136 | 54.1567
1.0136 | 54.1641
1.0137 | 54.1577
1.0137 | 54.1609
1.0137 | 54.1556
1.0137 | 54.1571
1.0137 | 54.1636
1.0137 | 54.16
1.0137 | 54.151
1.0137 | 54.1763
1.0137 | 54.1372
1.0137 | 54.1555
1.0138 | 54.1538
1.0138 | 54.1508
1.0138 | 54.1622
1.0138 | 54.1538
1.0138 | 54.1858
1.0138 | 54.1912
1.0138 | 54.1619
1.0138 | 54.1696
1.0138 | 54.1737
1.0138 | 54.1597
1.0139 | 54.1807
1.0139 | 54.171
1.0139 | 54.1617
1.0139 | 54.1564
1.0139 | 54.1737
1.0139 | 54.1538
1.0139 | 54.152
1.0139 | 54.1736
1.0139 | 54.1702
1.0139 | 54.1604
1.014 | 54.1737
1.014 | 54.1781
1.014 | 54.1808
1.014 | 54.1691
1.014 | 54.1785
1.014 | 54.1897
1.014 | 54.1742
1.014 | 54.1701
1.014 | 54.1534
1.014 | 54.1555
1.0141 | 54.166
1.0141 | 54.174
1.0141 | 54.1795
1.0141 | 54.1885
1.0141 | 54.1607
1.0141 | 54.1745
1.0141 | 54.171
1.0141 | 54.153
1.0141 | 54.1623
1.0141 | 54.1623
1.0142 | 54.1658
1.0142 | 54.1751
1.0142 | 54.1595
1.0142 | 54.1493
1.0142 | 54.1498
1.0142 | 54.1655
1.0142 | 54.163
1.0142 | 54.1758
1.0142 | 54.1672
1.0142 | 54.1638
1.0143 | 54.1689
1.0143 | 54.1639
1.0143 | 54.1569
1.0143 | 54.1344
1.0143 | 54.144
1.0143 | 54.1746
1.0143 | 54.1752
1.0143 | 54.1559
1.0143 | 54.1376
1.0143 | 54.1449
1.0144 | 54.1743
1.0144 | 54.1547
1.0144 | 54.1492
1.0144 | 54.1539
1.0144 | 54.1727
1.0144 | 54.15
1.0144 | 54.1669
1.0144 | 54.1833
1.0144 | 54.1436
1.0144 | 54.1435
1.0145 | 54.1951
1.0145 | 54.1751
1.0145 | 54.1752
1.0145 | 54.1819
1.0145 | 54.1715
1.0145 | 54.1831
1.0145 | 54.1885
1.0145 | 54.1846
1.0145 | 54.1614
1.0145 | 54.1702
1.0146 | 54.194
1.0146 | 54.1698
1.0146 | 54.1829
1.0146 | 54.1556
1.0146 | 54.1735
1.0146 | 54.1685
1.0146 | 54.1831
1.0146 | 54.1795
1.0146 | 54.1646
1.0146 | 54.1735
1.0147 | 54.1909
1.0147 | 54.1693
1.0147 | 54.1682
1.0147 | 54.1728
1.0147 | 54.1636
1.0147 | 54.1741
1.0147 | 54.1996
1.0147 | 54.182
1.0147 | 54.1522
1.0147 | 54.1572
1.0148 | 54.1869
1.0148 | 54.166
1.0148 | 54.1708
1.0148 | 54.1752
1.0148 | 54.173
1.0148 | 54.1717
1.0148 | 54.1591
1.0148 | 54.1792
1.0148 | 54.164
1.0148 | 54.1649
1.0149 | 54.1778
1.0149 | 54.1792
1.0149 | 54.167
1.0149 | 54.1542
1.0149 | 54.169
1.0149 | 54.1623
1.0149 | 54.1679
1.0149 | 54.1834
1.0149 | 54.162
1.0149 | 54.1601
1.015 | 54.1778
1.015 | 54.1776
1.015 | 54.1641
1.015 | 54.1427
1.015 | 54.1736
1.015 | 54.1669
1.015 | 54.1765
1.015 | 54.1781
1.015 | 54.1457
1.015 | 54.1429
1.0151 | 54.1509
1.0151 | 54.1704
1.0151 | 54.1718
1.0151 | 54.1538
1.0151 | 54.1673
1.0151 | 54.1871
1.0151 | 54.1733
1.0151 | 54.154
1.0151 | 54.1439
1.0151 | 54.1522
1.0152 | 54.1398
1.0152 | 54.1759
1.0152 | 54.1956
1.0152 | 54.1664
1.0152 | 54.1677
1.0152 | 54.1732
1.0152 | 54.1765
1.0152 | 54.161
1.0152 | 54.1543
1.0152 | 54.1515
1.0153 | 54.18
1.0153 | 54.1789
1.0153 | 54.1852
1.0153 | 54.1715
1.0153 | 54.1685
1.0153 | 54.1659
1.0153 | 54.1625
1.0153 | 54.1665
1.0153 | 54.1687
1.0153 | 54.1487
1.0154 | 54.1556
1.0154 | 54.1867
1.0154 | 54.1831
1.0154 | 54.1488
1.0154 | 54.1514
1.0154 | 54.1885
1.0154 | 54.1631
1.0154 | 54.1592
1.0154 | 54.1582
1.0154 | 54.1417
1.0155 | 54.1428
1.0155 | 54.1776
1.0155 | 54.182
1.0155 | 54.1385
1.0155 | 54.1573
1.0155 | 54.1746
1.0155 | 54.1585
1.0155 | 54.1435
1.0155 | 54.1446
1.0155 | 54.1562
1.0156 | 54.1811
1.0156 | 54.1829
1.0156 | 54.1761
1.0156 | 54.1689
1.0156 | 54.1609
1.0156 | 54.15
1.0156 | 54.1652
1.0156 | 54.1477
1.0156 | 54.1569
1.0156 | 54.1733
1.0157 | 54.1688
1.0157 | 54.1614
1.0157 | 54.1575
1.0157 | 54.1503
1.0157 | 54.1314
1.0157 | 54.1647
1.0157 | 54.1522
1.0157 | 54.1676
1.0157 | 54.1536
1.0157 | 54.1533
1.0158 | 54.1621
1.0158 | 54.1377
1.0158 | 54.1406
1.0158 | 54.1543
1.0158 | 54.147
1.0158 | 54.1522
1.0158 | 54.1732
1.0158 | 54.1713
1.0158 | 54.1494
1.0158 | 54.1436
1.0159 | 54.1508
1.0159 | 54.1393
1.0159 | 54.1414
1.0159 | 54.1453
1.0159 | 54.1476
1.0159 | 54.1522
1.0159 | 54.1394
1.0159 | 54.1287
1.0159 | 54.1203
1.0159 | 54.1435
1.016 | 54.137
1.016 | 54.152
1.016 | 54.1776
1.016 | 54.1427
1.016 | 54.1151
1.016 | 54.1491
1.016 | 54.1595
1.016 | 54.1416
1.016 | 54.1418
1.016 | 54.1333
1.0161 | 54.1619
1.0161 | 54.1599
1.0161 | 54.1457
1.0161 | 54.1521
1.0161 | 54.1591
1.0161 | 54.144
1.0161 | 54.1514
1.0161 | 54.1767
1.0161 | 54.166
1.0161 | 54.1527
1.0162 | 54.1743
1.0162 | 54.1533
1.0162 | 54.1264
1.0162 | 54.1221
1.0162 | 54.1713
1.0162 | 54.1652
1.0162 | 54.1597
1.0162 | 54.1833
1.0162 | 54.1516
1.0162 | 54.1623
1.0163 | 54.1644
1.0163 | 54.1712
1.0163 | 54.1724
1.0163 | 54.1663
1.0163 | 54.1451
1.0163 | 54.158
1.0163 | 54.1671
1.0163 | 54.1606
1.0163 | 54.1414
1.0163 | 54.1538
1.0164 | 54.1762
1.0164 | 54.1715
1.0164 | 54.1649
1.0164 | 54.1476
1.0164 | 54.14
1.0164 | 54.1459
1.0164 | 54.1482
1.0164 | 54.1586
1.0164 | 54.1494
1.0164 | 54.1442
1.0165 | 54.1496
1.0165 | 54.1379
1.0165 | 54.1564
1.0165 | 54.1431
1.0165 | 54.1609
1.0165 | 54.1805
1.0165 | 54.1619
1.0165 | 54.1538
1.0165 | 54.1432
1.0165 | 54.1628
1.0166 | 54.1516
1.0166 | 54.1727
1.0166 | 54.1916
1.0166 | 54.1582
1.0166 | 54.1503
1.0166 | 54.1547
1.0166 | 54.1505
1.0166 | 54.1575
1.0166 | 54.1556
1.0166 | 54.1666
1.0167 | 54.1772
1.0167 | 54.1811
1.0167 | 54.1689
1.0167 | 54.1516
1.0167 | 54.152
1.0167 | 54.1497
1.0167 | 54.1732
1.0167 | 54.1807
1.0167 | 54.1619
1.0167 | 54.1744
1.0168 | 54.1722
1.0168 | 54.1813
1.0168 | 54.1867
1.0168 | 54.1735
1.0168 | 54.1704
1.0168 | 54.1792
1.0168 | 54.1737
1.0168 | 54.1947
1.0168 | 54.1735
1.0168 | 54.1658
1.0169 | 54.18
1.0169 | 54.1791
1.0169 | 54.1872
1.0169 | 54.1727
1.0169 | 54.1801
1.0169 | 54.1937
1.0169 | 54.1785
1.0169 | 54.1749
1.0169 | 54.17
1.0169 | 54.1697
1.017 | 54.1734
1.017 | 54.2031
1.017 | 54.1938
1.017 | 54.16
1.017 | 54.1817
1.017 | 54.1688
1.017 | 54.1848
1.017 | 54.1805
1.017 | 54.1861
1.017 | 54.1604
1.0171 | 54.177
1.0171 | 54.204
1.0171 | 54.2076
1.0171 | 54.1619
1.0171 | 54.1736
1.0171 | 54.1883
1.0171 | 54.1807
1.0171 | 54.1859
1.0171 | 54.1749
1.0171 | 54.1835
1.0172 | 54.1835
1.0172 | 54.1813
1.0172 | 54.1828
1.0172 | 54.1905
1.0172 | 54.1815
1.0172 | 54.1722
1.0172 | 54.1715
1.0172 | 54.2056
1.0172 | 54.1758
1.0172 | 54.1517
1.0173 | 54.1785
1.0173 | 54.1911
1.0173 | 54.1717
1.0173 | 54.1743
1.0173 | 54.1872
1.0173 | 54.1636
1.0173 | 54.1855
1.0173 | 54.1828
1.0173 | 54.1736
1.0173 | 54.1605
1.0174 | 54.1583
1.0174 | 54.1901
1.0174 | 54.1682
1.0174 | 54.1733
1.0174 | 54.1793
1.0174 | 54.1704
1.0174 | 54.1619
1.0174 | 54.1605
1.0174 | 54.1523
1.0174 | 54.1727
1.0175 | 54.1926
1.0175 | 54.1964
1.0175 | 54.1585
1.0175 | 54.1494
1.0175 | 54.1802
1.0175 | 54.149
1.0175 | 54.1651
1.0175 | 54.1826
1.0175 | 54.1452
1.0175 | 54.1433
1.0176 | 54.1593
1.0176 | 54.192
1.0176 | 54.1663
1.0176 | 54.1267
1.0176 | 54.1631
1.0176 | 54.167
1.0176 | 54.1622
1.0176 | 54.1652
1.0176 | 54.1507
1.0176 | 54.142
1.0177 | 54.1385
1.0177 | 54.172
1.0177 | 54.193
1.0177 | 54.1573
1.0177 | 54.1359
1.0177 | 54.1435
1.0177 | 54.1538
1.0177 | 54.1518
1.0177 | 54.1527
1.0177 | 54.15
1.0178 | 54.1583
1.0178 | 54.1625
1.0178 | 54.1601
1.0178 | 54.1568
1.0178 | 54.1567
1.0178 | 54.1604
1.0178 | 54.1798
1.0178 | 54.1659
1.0178 | 54.1654
1.0178 | 54.1551
1.0179 | 54.1717
1.0179 | 54.1459
1.0179 | 54.1591
1.0179 | 54.1588
1.0179 | 54.1486
1.0179 | 54.1666
1.0179 | 54.17
1.0179 | 54.1688
1.0179 | 54.1245
1.0179 | 54.1597
1.018 | 54.1694
1.018 | 54.1537
1.018 | 54.1751
1.018 | 54.1716
1.018 | 54.1524
1.018 | 54.1609
1.018 | 54.1646
1.018 | 54.1748
1.018 | 54.136
1.018 | 54.1568
1.0181 | 54.165
1.0181 | 54.1625
1.0181 | 54.1641
1.0181 | 54.1664
1.0181 | 54.1642
1.0181 | 54.1628
1.0181 | 54.1871
1.0181 | 54.1683
1.0181 | 54.1265
1.0181 | 54.1518
1.0182 | 54.1706
1.0182 | 54.1642
1.0182 | 54.1691
1.0182 | 54.1816
1.0182 | 54.1726
1.0182 | 54.1724
1.0182 | 54.1737
1.0182 | 54.1554
1.0182 | 54.1381
1.0182 | 54.1438
1.0183 | 54.1685
1.0183 | 54.1636
1.0183 | 54.1646
1.0183 | 54.1495
1.0183 | 54.1271
1.0183 | 54.1493
1.0183 | 54.1759
1.0183 | 54.1617
1.0183 | 54.1533
1.0183 | 54.1595
1.0184 | 54.142
1.0184 | 54.1351
1.0184 | 54.1752
1.0184 | 54.1442
1.0184 | 54.1335
1.0184 | 54.1647
1.0184 | 54.1349
1.0184 | 54.1539
1.0184 | 54.1455
1.0184 | 54.1488
1.0185 | 54.1501
1.0185 | 54.1456
1.0185 | 54.1456
1.0185 | 54.1438
1.0185 | 54.1554
1.0185 | 54.1736
1.0185 | 54.161
1.0185 | 54.1473
1.0185 | 54.1248
1.0185 | 54.1376
1.0186 | 54.128
1.0186 | 54.1641
1.0186 | 54.1682
1.0186 | 54.1406
1.0186 | 54.1431
1.0186 | 54.1427
1.0186 | 54.1333
1.0186 | 54.1372
1.0186 | 54.1387
1.0186 | 54.1441
1.0187 | 54.1407
1.0187 | 54.1564
1.0187 | 54.1492
1.0187 | 54.142
1.0187 | 54.142
1.0187 | 54.1491
1.0187 | 54.1404
1.0187 | 54.1372
1.0187 | 54.1313
1.0187 | 54.1333
1.0188 | 54.139
1.0188 | 54.1553
1.0188 | 54.1472
1.0188 | 54.151
1.0188 | 54.174
1.0188 | 54.1571
1.0188 | 54.163
1.0188 | 54.1737
1.0188 | 54.1422
1.0188 | 54.1479
1.0189 | 54.181
1.0189 | 54.1732
1.0189 | 54.1639
1.0189 | 54.1505
1.0189 | 54.1692
1.0189 | 54.1588
1.0189 | 54.1576
1.0189 | 54.1745
1.0189 | 54.1588
1.0189 | 54.1351
1.019 | 54.1552
1.019 | 54.1888
1.019 | 54.1772
1.019 | 54.1564
1.019 | 54.1528
1.019 | 54.1835
1.019 | 54.1643
1.019 | 54.1582
1.019 | 54.169
1.019 | 54.1719
1.0191 | 54.1631
1.0191 | 54.1875
1.0191 | 54.195
1.0191 | 54.1551
1.0191 | 54.1522
1.0191 | 54.1534
1.0191 | 54.1822
1.0191 | 54.1748
1.0191 | 54.1591
1.0191 | 54.1765
1.0192 | 54.1879
1.0192 | 54.1654
1.0192 | 54.1641
1.0192 | 54.1767
1.0192 | 54.1774
1.0192 | 54.1808
1.0192 | 54.1772
1.0192 | 54.1951
1.0192 | 54.1529
1.0192 | 54.1532
1.0193 | 54.1835
1.0193 | 54.1819
1.0193 | 54.1671
1.0193 | 54.1829
1.0193 | 54.1829
1.0193 | 54.1714
1.0193 | 54.1773
1.0193 | 54.185
1.0193 | 54.1663
1.0193 | 54.1708
1.0194 | 54.1818
1.0194 | 54.2052
1.0194 | 54.1847
1.0194 | 54.1652
1.0194 | 54.1796
1.0194 | 54.1899
1.0194 | 54.1691
1.0194 | 54.177
1.0194 | 54.1856
1.0194 | 54.185
1.0195 | 54.1694
1.0195 | 54.2086
1.0195 | 54.166
1.0195 | 54.17
1.0195 | 54.2001
1.0195 | 54.1694
1.0195 | 54.1804
1.0195 | 54.1986
1.0195 | 54.1792
1.0195 | 54.1512
1.0196 | 54.1636
1.0196 | 54.1837
1.0196 | 54.1816
1.0196 | 54.1746
1.0196 | 54.1841
1.0196 | 54.1879
1.0196 | 54.1868
1.0196 | 54.1844
1.0196 | 54.1426
1.0196 | 54.1642
1.0197 | 54.1726
1.0197 | 54.1715
1.0197 | 54.1622
1.0197 | 54.1634
1.0197 | 54.1561
1.0197 | 54.142
1.0197 | 54.1489
1.0197 | 54.1698
1.0197 | 54.1411
1.0197 | 54.1542
1.0198 | 54.1753
1.0198 | 54.1766
1.0198 | 54.1658
1.0198 | 54.1555
1.0198 | 54.163
1.0198 | 54.1752
1.0198 | 54.1608
1.0198 | 54.1654
1.0198 | 54.1759
1.0198 | 54.1405
1.0199 | 54.1547
1.0199 | 54.1811
1.0199 | 54.1494
1.0199 | 54.1336
1.0199 | 54.1655
1.0199 | 54.1619
1.0199 | 54.1583
1.0199 | 54.1584
1.0199 | 54.1447
1.0199 | 54.1535
1.02 | 54.1771
1.02 | 54.1955
1.02 | 54.1892
1.02 | 54.1549
1.02 | 54.1449
1.02 | 54.1713
1.02 | 54.1535
1.02 | 54.1514
1.02 | 54.1533
1.02 | 54.1755
1.0201 | 54.1643
1.0201 | 54.1711
1.0201 | 54.1641
1.0201 | 54.1453
1.0201 | 54.1303
1.0201 | 54.1459
1.0201 | 54.1646
1.0201 | 54.168
1.0201 | 54.1309
1.0201 | 54.1497
1.0202 | 54.1641
1.0202 | 54.1437
1.0202 | 54.154
1.0202 | 54.1604
1.0202 | 54.1527
1.0202 | 54.1473
1.0202 | 54.1771
1.0202 | 54.1726
1.0202 | 54.1455
1.0202 | 54.1462
1.0203 | 54.163
1.0203 | 54.1667
1.0203 | 54.1608
1.0203 | 54.157
1.0203 | 54.1663
1.0203 | 54.1548
1.0203 | 54.1638
1.0203 | 54.1622
1.0203 | 54.1511
1.0203 | 54.1748
1.0204 | 54.1821
1.0204 | 54.156
1.0204 | 54.1572
1.0204 | 54.1724
1.0204 | 54.1642
1.0204 | 54.1475
1.0204 | 54.152
1.0204 | 54.1904
1.0204 | 54.1541
1.0204 | 54.1548
1.0205 | 54.1938
1.0205 | 54.1809
1.0205 | 54.1561
1.0205 | 54.171
1.0205 | 54.1728
1.0205 | 54.1678
1.0205 | 54.1698
1.0205 | 54.182
1.0205 | 54.1728
1.0205 | 54.1589
1.0206 | 54.161
1.0206 | 54.1752
1.0206 | 54.1917
1.0206 | 54.1772
1.0206 | 54.1763
1.0206 | 54.1848
1.0206 | 54.1843
1.0206 | 54.1805
1.0206 | 54.1685
1.0206 | 54.1692
1.0207 | 54.1794
1.0207 | 54.1839
1.0207 | 54.1718
1.0207 | 54.156
1.0207 | 54.1742
1.0207 | 54.1667
1.0207 | 54.1388
1.0207 | 54.1753
1.0207 | 54.1574
1.0207 | 54.161
1.0208 | 54.1779
1.0208 | 54.1795
1.0208 | 54.1568
1.0208 | 54.1477
1.0208 | 54.1568
1.0208 | 54.1405
1.0208 | 54.1575
1.0208 | 54.1702
1.0208 | 54.1672
1.0208 | 54.1484
1.0209 | 54.1894
1.0209 | 54.1729
1.0209 | 54.1441
1.0209 | 54.1512
1.0209 | 54.159
1.0209 | 54.1646
1.0209 | 54.1664
1.0209 | 54.1689
1.0209 | 54.1787
1.0209 | 54.1568
1.021 | 54.1643
1.021 | 54.1711
1.021 | 54.1597
1.021 | 54.1689
1.021 | 54.156
1.021 | 54.1734
1.021 | 54.1746
1.021 | 54.1706
1.021 | 54.1599
1.021 | 54.1805
1.0211 | 54.1629
1.0211 | 54.1691
1.0211 | 54.1617
1.0211 | 54.1508
1.0211 | 54.1567
1.0211 | 54.1823
1.0211 | 54.1736
1.0211 | 54.1796
1.0211 | 54.1558
1.0211 | 54.1532
1.0212 | 54.1784
1.0212 | 54.1783
1.0212 | 54.1661
1.0212 | 54.1365
1.0212 | 54.1584
1.0212 | 54.1765
1.0212 | 54.1735
1.0212 | 54.1678
1.0212 | 54.1636
1.0212 | 54.1608
1.0213 | 54.1582
1.0213 | 54.1656
1.0213 | 54.1717
1.0213 | 54.149
1.0213 | 54.1571
1.0213 | 54.1781
1.0213 | 54.1596
1.0213 | 54.157
1.0213 | 54.1554
1.0213 | 54.1639
1.0214 | 54.1621
1.0214 | 54.1672
1.0214 | 54.1822
1.0214 | 54.1627
1.0214 | 54.1449
1.0214 | 54.1678
1.0214 | 54.1728
1.0214 | 54.166
1.0214 | 54.1574
1.0214 | 54.1735