1.0215 | 54.1879
1.0215 | 54.1759
1.0215 | 54.1718
1.0215 | 54.1562
1.0215 | 54.1618
1.0215 | 54.1748
1.0215 | 54.1791
1.0215 | 54.1879
1.0215 | 54.1771
1.0215 | 54.1575
1.0216 | 54.1746
1.0216 | 54.17
1.0216 | 54.1675
1.0216 | 54.1667
1.0216 | 54.1792
1.0216 | 54.1626
1.0216 | 54.1754
1.0216 | 54.1868
1.0216 | 54.172
1.0216 | 54.1418
1.0217 | 54.1681
1.0217 | 54.1681
1.0217 | 54.1665
1.0217 | 54.1565
1.0217 | 54.1857
1.0217 | 54.1948
1.0217 | 54.1704
1.0217 | 54.1772
1.0217 | 54.1862
1.0217 | 54.1613
1.0218 | 54.1695
1.0218 | 54.1692
1.0218 | 54.1741
1.0218 | 54.1606
1.0218 | 54.1665
1.0218 | 54.1853
1.0218 | 54.1759
1.0218 | 54.1857
1.0218 | 54.165
1.0218 | 54.1718
1.0219 | 54.1732
1.0219 | 54.1792
1.0219 | 54.1747
1.0219 | 54.161
1.0219 | 54.1651
1.0219 | 54.179
1.0219 | 54.1674
1.0219 | 54.1685
1.0219 | 54.1739
1.0219 | 54.1552
1.022 | 54.1541
1.022 | 54.1805
1.022 | 54.1909
1.022 | 54.1637
1.022 | 54.1683
1.022 | 54.1888
1.022 | 54.1789
1.022 | 54.1739
1.022 | 54.171
1.022 | 54.173
1.0221 | 54.1746
1.0221 | 54.1851
1.0221 | 54.1684
1.0221 | 54.1653
1.0221 | 54.1759
1.0221 | 54.1611
1.0221 | 54.1644
1.0221 | 54.1776
1.0221 | 54.1525
1.0221 | 54.1549
1.0222 | 54.1892
1.0222 | 54.1891
1.0222 | 54.1704
1.0222 | 54.1573
1.0222 | 54.1647
1.0222 | 54.1738
1.0222 | 54.18
1.0222 | 54.1932
1.0222 | 54.1689
1.0222 | 54.1561
1.0223 | 54.1639
1.0223 | 54.1828
1.0223 | 54.1748
1.0223 | 54.1398
1.0223 | 54.1791
1.0223 | 54.1667
1.0223 | 54.1737
1.0223 | 54.1895
1.0223 | 54.1558
1.0223 | 54.1521
1.0224 | 54.166
1.0224 | 54.163
1.0224 | 54.1793
1.0224 | 54.1733
1.0224 | 54.1514
1.0224 | 54.1604
1.0224 | 54.1824
1.0224 | 54.1796
1.0224 | 54.1586
1.0224 | 54.1746
1.0225 | 54.185
1.0225 | 54.1612
1.0225 | 54.1748
1.0225 | 54.165
1.0225 | 54.1522
1.0225 | 54.1604
1.0225 | 54.1896
1.0225 | 54.1881
1.0225 | 54.1752
1.0225 | 54.1486
1.0226 | 54.168
1.0226 | 54.1913
1.0226 | 54.1718
1.0226 | 54.1599
1.0226 | 54.1728
1.0226 | 54.1905
1.0226 | 54.177
1.0226 | 54.1814
1.0226 | 54.1824
1.0226 | 54.18
1.0227 | 54.1718
1.0227 | 54.1944
1.0227 | 54.1882
1.0227 | 54.1832
1.0227 | 54.1935
1.0227 | 54.1992
1.0227 | 54.1891
1.0227 | 54.1739
1.0227 | 54.1818
1.0227 | 54.1761
1.0228 | 54.1813
1.0228 | 54.1958
1.0228 | 54.2266
1.0228 | 54.1592
1.0228 | 54.1635
1.0228 | 54.2094
1.0228 | 54.1901
1.0228 | 54.1715
1.0228 | 54.1873
1.0228 | 54.1982
1.0229 | 54.2034
1.0229 | 54.2168
1.0229 | 54.1781
1.0229 | 54.1693
1.0229 | 54.1901
1.0229 | 54.1704
1.0229 | 54.2008
1.0229 | 54.203
1.0229 | 54.173
1.0229 | 54.1799
1.023 | 54.2072
1.023 | 54.1724
1.023 | 54.1623
1.023 | 54.177
1.023 | 54.1781
1.023 | 54.1722
1.023 | 54.1894
1.023 | 54.2053
1.023 | 54.1828
1.023 | 54.1698
1.0231 | 54.1735
1.0231 | 54.1785
1.0231 | 54.1966
1.0231 | 54.1788
1.0231 | 54.1835
1.0231 | 54.2045
1.0231 | 54.1829
1.0231 | 54.1689
1.0231 | 54.1647
1.0231 | 54.18
1.0232 | 54.1797
1.0232 | 54.1947
1.0232 | 54.1995
1.0232 | 54.1752
1.0232 | 54.1698
1.0232 | 54.192
1.0232 | 54.1767
1.0232 | 54.1628
1.0232 | 54.1683
1.0232 | 54.1822
1.0233 | 54.1757
1.0233 | 54.1704
1.0233 | 54.1748
1.0233 | 54.1761
1.0233 | 54.1786
1.0233 | 54.1878
1.0233 | 54.1911
1.0233 | 54.1736
1.0233 | 54.1835
1.0233 | 54.1853
1.0234 | 54.167
1.0234 | 54.1605
1.0234 | 54.1684
1.0234 | 54.1658
1.0234 | 54.1687
1.0234 | 54.18
1.0234 | 54.1956
1.0234 | 54.1735
1.0234 | 54.16
1.0234 | 54.1632
1.0235 | 54.1584
1.0235 | 54.1704
1.0235 | 54.1747
1.0235 | 54.1704
1.0235 | 54.177
1.0235 | 54.1716
1.0235 | 54.1765
1.0235 | 54.1972
1.0235 | 54.171
1.0235 | 54.1573
1.0236 | 54.1757
1.0236 | 54.1932
1.0236 | 54.1912
1.0236 | 54.1475
1.0236 | 54.1629
1.0236 | 54.1709
1.0236 | 54.1706
1.0236 | 54.1993
1.0236 | 54.1698
1.0236 | 54.1536
1.0237 | 54.1584
1.0237 | 54.1888
1.0237 | 54.1829
1.0237 | 54.157
1.0237 | 54.1559
1.0237 | 54.1932
1.0237 | 54.1887
1.0237 | 54.1711
1.0237 | 54.1929
1.0237 | 54.175
1.0238 | 54.1657
1.0238 | 54.1748
1.0238 | 54.1759
1.0238 | 54.1776
1.0238 | 54.1586
1.0238 | 54.1803
1.0238 | 54.1926
1.0238 | 54.18
1.0238 | 54.175
1.0238 | 54.1752
1.0239 | 54.1976
1.0239 | 54.1759
1.0239 | 54.1899
1.0239 | 54.1748
1.0239 | 54.1678
1.0239 | 54.1728
1.0239 | 54.1995
1.0239 | 54.191
1.0239 | 54.1524
1.0239 | 54.17
1.024 | 54.1786
1.024 | 54.1775
1.024 | 54.172
1.024 | 54.1664
1.024 | 54.1525
1.024 | 54.1634
1.024 | 54.1816
1.024 | 54.1965
1.024 | 54.18
1.024 | 54.1429
1.0241 | 54.1651
1.0241 | 54.184
1.0241 | 54.1616
1.0241 | 54.171
1.0241 | 54.1787
1.0241 | 54.174
1.0241 | 54.1673
1.0241 | 54.1781
1.0241 | 54.175
1.0241 | 54.1711
1.0242 | 54.1671
1.0242 | 54.1795
1.0242 | 54.1905
1.0242 | 54.1543
1.0242 | 54.1523
1.0242 | 54.1744
1.0242 | 54.1639
1.0242 | 54.1724
1.0242 | 54.1782
1.0242 | 54.1767
1.0243 | 54.1713
1.0243 | 54.1512
1.0243 | 54.179
1.0243 | 54.1582
1.0243 | 54.1336
1.0243 | 54.1593
1.0243 | 54.1826
1.0243 | 54.1785
1.0243 | 54.1527
1.0243 | 54.166
1.0244 | 54.1477
1.0244 | 54.163
1.0244 | 54.1687
1.0244 | 54.1337
1.0244 | 54.1564
1.0244 | 54.1604
1.0244 | 54.1743
1.0244 | 54.164
1.0244 | 54.1538
1.0244 | 54.1363
1.0245 | 54.1614
1.0245 | 54.1785
1.0245 | 54.1457
1.0245 | 54.1429
1.0245 | 54.1719
1.0245 | 54.1814
1.0245 | 54.1601
1.0245 | 54.162
1.0245 | 54.1605
1.0245 | 54.1527
1.0246 | 54.1588
1.0246 | 54.154
1.0246 | 54.1626
1.0246 | 54.1301
1.0246 | 54.1284
1.0246 | 54.1621
1.0246 | 54.1551
1.0246 | 54.1615
1.0246 | 54.1486
1.0246 | 54.1489
1.0247 | 54.164
1.0247 | 54.1572
1.0247 | 54.1523
1.0247 | 54.1556
1.0247 | 54.1524
1.0247 | 54.1451
1.0247 | 54.1531
1.0247 | 54.1615
1.0247 | 54.1453
1.0247 | 54.1486
1.0248 | 54.1479
1.0248 | 54.1497
1.0248 | 54.1586
1.0248 | 54.1334
1.0248 | 54.1546
1.0248 | 54.1745
1.0248 | 54.1743
1.0248 | 54.1488
1.0248 | 54.1427
1.0248 | 54.1625
1.0249 | 54.1556
1.0249 | 54.154
1.0249 | 54.1656
1.0249 | 54.1494
1.0249 | 54.1658
1.0249 | 54.1717
1.0249 | 54.1835
1.0249 | 54.1639
1.0249 | 54.1654
1.0249 | 54.1618
1.025 | 54.1599
1.025 | 54.1811
1.025 | 54.1691
1.025 | 54.1486
1.025 | 54.1479
1.025 | 54.1789
1.025 | 54.173
1.025 | 54.1785
1.025 | 54.1792
1.025 | 54.1479
1.0251 | 54.1613
1.0251 | 54.1643
1.0251 | 54.1754
1.0251 | 54.1467
1.0251 | 54.1648
1.0251 | 54.1763
1.0251 | 54.1785
1.0251 | 54.174
1.0251 | 54.1492
1.0251 | 54.1391
1.0252 | 54.179
1.0252 | 54.1764
1.0252 | 54.1608
1.0252 | 54.159
1.0252 | 54.1694
1.0252 | 54.17
1.0252 | 54.1619
1.0252 | 54.1859
1.0252 | 54.1592
1.0252 | 54.1549
1.0253 | 54.1914
1.0253 | 54.1718
1.0253 | 54.1595
1.0253 | 54.1441
1.0253 | 54.1655
1.0253 | 54.175
1.0253 | 54.1702
1.0253 | 54.175
1.0253 | 54.1715
1.0253 | 54.1672
1.0254 | 54.1743
1.0254 | 54.1691
1.0254 | 54.1716
1.0254 | 54.1481
1.0254 | 54.1551
1.0254 | 54.1604
1.0254 | 54.1691
1.0254 | 54.1796
1.0254 | 54.1636
1.0254 | 54.1726
1.0255 | 54.1801
1.0255 | 54.1616
1.0255 | 54.165
1.0255 | 54.1571
1.0255 | 54.1663
1.0255 | 54.1771
1.0255 | 54.1794
1.0255 | 54.1841
1.0255 | 54.1575
1.0255 | 54.1575
1.0256 | 54.1731
1.0256 | 54.1545
1.0256 | 54.1571
1.0256 | 54.1593
1.0256 | 54.1686
1.0256 | 54.1729
1.0256 | 54.1666
1.0256 | 54.1822
1.0256 | 54.1776
1.0256 | 54.1798
1.0257 | 54.1789
1.0257 | 54.1863
1.0257 | 54.1759
1.0257 | 54.1699
1.0257 | 54.1767
1.0257 | 54.191
1.0257 | 54.1709
1.0257 | 54.1718
1.0257 | 54.1776
1.0257 | 54.1616
1.0258 | 54.1648
1.0258 | 54.1583
1.0258 | 54.1766
1.0258 | 54.1781
1.0258 | 54.1562
1.0258 | 54.1636
1.0258 | 54.1885
1.0258 | 54.1848
1.0258 | 54.1431
1.0258 | 54.1488
1.0259 | 54.1713
1.0259 | 54.1787
1.0259 | 54.1914
1.0259 | 54.1685
1.0259 | 54.1556
1.0259 | 54.1758
1.0259 | 54.1753
1.0259 | 54.1696
1.0259 | 54.1611
1.0259 | 54.1775
1.026 | 54.1879
1.026 | 54.1608
1.026 | 54.189
1.026 | 54.1604
1.026 | 54.1508
1.026 | 54.1667
1.026 | 54.191
1.026 | 54.1979
1.026 | 54.1805
1.026 | 54.1598
1.0261 | 54.1656
1.0261 | 54.1691
1.0261 | 54.1583
1.0261 | 54.1524
1.0261 | 54.1651
1.0261 | 54.1725
1.0261 | 54.1827
1.0261 | 54.1663
1.0261 | 54.1429
1.0261 | 54.1442
1.0262 | 54.1711
1.0262 | 54.1785
1.0262 | 54.1721
1.0262 | 54.174
1.0262 | 54.1771
1.0262 | 54.1897
1.0262 | 54.1613
1.0262 | 54.1726
1.0262 | 54.1791
1.0262 | 54.178
1.0263 | 54.166
1.0263 | 54.1737
1.0263 | 54.1799
1.0263 | 54.1437
1.0263 | 54.1708
1.0263 | 54.1796
1.0263 | 54.1855
1.0263 | 54.1554
1.0263 | 54.1739
1.0263 | 54.1904
1.0264 | 54.1511
1.0264 | 54.1405
1.0264 | 54.1662
1.0264 | 54.1722
1.0264 | 54.1514
1.0264 | 54.166
1.0264 | 54.1871
1.0264 | 54.1601
1.0264 | 54.1497
1.0264 | 54.1693
1.0265 | 54.1678
1.0265 | 54.1847
1.0265 | 54.1909
1.0265 | 54.1601
1.0265 | 54.1633
1.0265 | 54.1754
1.0265 | 54.1664
1.0265 | 54.1651
1.0265 | 54.1739
1.0265 | 54.1711
1.0266 | 54.1615
1.0266 | 54.1748
1.0266 | 54.1716
1.0266 | 54.1556
1.0266 | 54.1486
1.0266 | 54.1763
1.0266 | 54.1827
1.0266 | 54.1706
1.0266 | 54.1586
1.0266 | 54.1604
1.0267 | 54.1753
1.0267 | 54.1839
1.0267 | 54.1724
1.0267 | 54.1492
1.0267 | 54.1791
1.0267 | 54.1752
1.0267 | 54.1575
1.0267 | 54.1658
1.0267 | 54.1591
1.0267 | 54.1474
1.0268 | 54.1514
1.0268 | 54.1796
1.0268 | 54.1912
1.0268 | 54.1514
1.0268 | 54.1678
1.0268 | 54.1787
1.0268 | 54.1675
1.0268 | 54.1698
1.0268 | 54.1816
1.0268 | 54.1761
1.0269 | 54.1584
1.0269 | 54.1717
1.0269 | 54.1699
1.0269 | 54.1381
1.0269 | 54.1616
1.0269 | 54.1687
1.0269 | 54.1675
1.0269 | 54.1698
1.0269 | 54.1654
1.0269 | 54.1571
1.027 | 54.1574
1.027 | 54.1628
1.027 | 54.1636
1.027 | 54.1372
1.027 | 54.1678
1.027 | 54.1962
1.027 | 54.1916
1.027 | 54.17
1.027 | 54.1599
1.027 | 54.1568
1.0271 | 54.1647
1.0271 | 54.1804
1.0271 | 54.1807
1.0271 | 54.1609
1.0271 | 54.1473
1.0271 | 54.1771
1.0271 | 54.1675
1.0271 | 54.1685
1.0271 | 54.1482
1.0271 | 54.1631
1.0272 | 54.1721
1.0272 | 54.1706
1.0272 | 54.1822
1.0272 | 54.167
1.0272 | 54.1709
1.0272 | 54.1744
1.0272 | 54.1816
1.0272 | 54.1759
1.0272 | 54.167
1.0272 | 54.1773
1.0273 | 54.1776
1.0273 | 54.1768
1.0273 | 54.1927
1.0273 | 54.1527
1.0273 | 54.1591
1.0273 | 54.1732
1.0273 | 54.1752
1.0273 | 54.1771
1.0273 | 54.158
1.0273 | 54.1682
1.0274 | 54.1694
1.0274 | 54.1803
1.0274 | 54.161
1.0274 | 54.1585
1.0274 | 54.18
1.0274 | 54.1618
1.0274 | 54.1754
1.0274 | 54.1771
1.0274 | 54.1484
1.0274 | 54.1678
1.0275 | 54.1813
1.0275 | 54.1681
1.0275 | 54.1836
1.0275 | 54.1595
1.0275 | 54.1554
1.0275 | 54.1675
1.0275 | 54.1709
1.0275 | 54.1617
1.0275 | 54.154
1.0275 | 54.1733
1.0276 | 54.1983
1.0276 | 54.1616
1.0276 | 54.1656
1.0276 | 54.1649
1.0276 | 54.1567
1.0276 | 54.1696
1.0276 | 54.1789
1.0276 | 54.1738
1.0276 | 54.1664
1.0276 | 54.1811
1.0277 | 54.1982
1.0277 | 54.1866
1.0277 | 54.1675
1.0277 | 54.1774
1.0277 | 54.1665
1.0277 | 54.1559
1.0277 | 54.1976
1.0277 | 54.2083
1.0277 | 54.1924
1.0277 | 54.176
1.0278 | 54.1714
1.0278 | 54.1842
1.0278 | 54.1752
1.0278 | 54.1806
1.0278 | 54.192
1.0278 | 54.1695
1.0278 | 54.1956
1.0278 | 54.2128
1.0278 | 54.1814
1.0278 | 54.1687
1.0279 | 54.1734
1.0279 | 54.1798
1.0279 | 54.1793
1.0279 | 54.1903
1.0279 | 54.1599
1.0279 | 54.1876
1.0279 | 54.2033
1.0279 | 54.1932
1.0279 | 54.1995
1.0279 | 54.1892
1.028 | 54.1774
1.028 | 54.1826
1.028 | 54.1814
1.028 | 54.1714
1.028 | 54.1761
1.028 | 54.1856
1.028 | 54.2032
1.028 | 54.2001
1.028 | 54.1847
1.028 | 54.172
1.0281 | 54.1765
1.0281 | 54.1651
1.0281 | 54.1697
1.0281 | 54.192
1.0281 | 54.1835
1.0281 | 54.1664
1.0281 | 54.1921
1.0281 | 54.1966
1.0281 | 54.1573
1.0281 | 54.1632
1.0282 | 54.2054
1.0282 | 54.2065
1.0282 | 54.1797
1.0282 | 54.161
1.0282 | 54.1953
1.0282 | 54.1786
1.0282 | 54.1764
1.0282 | 54.1855
1.0282 | 54.1726
1.0282 | 54.167
1.0283 | 54.1879
1.0283 | 54.1949
1.0283 | 54.1708
1.0283 | 54.1586
1.0283 | 54.1746
1.0283 | 54.1603
1.0283 | 54.1927
1.0283 | 54.1931
1.0283 | 54.1724
1.0283 | 54.1704
1.0284 | 54.1811
1.0284 | 54.2035
1.0284 | 54.167
1.0284 | 54.1653
1.0284 | 54.192
1.0284 | 54.1849
1.0284 | 54.1744
1.0284 | 54.206
1.0284 | 54.1864
1.0284 | 54.1907
1.0285 | 54.1796
1.0285 | 54.1743
1.0285 | 54.1652
1.0285 | 54.1576
1.0285 | 54.1741
1.0285 | 54.1795
1.0285 | 54.1894
1.0285 | 54.1867
1.0285 | 54.1768
1.0285 | 54.1621
1.0286 | 54.1783
1.0286 | 54.1577
1.0286 | 54.1612
1.0286 | 54.1787
1.0286 | 54.1837
1.0286 | 54.1486
1.0286 | 54.1649
1.0286 | 54.1837
1.0286 | 54.1614
1.0286 | 54.1618
1.0287 | 54.1894
1.0287 | 54.1824
1.0287 | 54.1867
1.0287 | 54.1584
1.0287 | 54.1624
1.0287 | 54.1752
1.0287 | 54.176
1.0287 | 54.1642
1.0287 | 54.172
1.0287 | 54.1684
1.0288 | 54.162
1.0288 | 54.1844
1.0288 | 54.178
1.0288 | 54.1671
1.0288 | 54.1309
1.0288 | 54.1689
1.0288 | 54.1657
1.0288 | 54.1741
1.0288 | 54.1693
1.0288 | 54.1641
1.0289 | 54.1555
1.0289 | 54.165
1.0289 | 54.148
1.0289 | 54.1527
1.0289 | 54.1565
1.0289 | 54.1472
1.0289 | 54.1448
1.0289 | 54.155
1.0289 | 54.1336
1.0289 | 54.145
1.029 | 54.1603
1.029 | 54.1611
1.029 | 54.1327
1.029 | 54.1473
1.029 | 54.154
1.029 | 54.1502
1.029 | 54.1526
1.029 | 54.1645
1.029 | 54.1446
1.029 | 54.1508
1.0291 | 54.1663
1.0291 | 54.156
1.0291 | 54.1463
1.0291 | 54.1195
1.0291 | 54.1518
1.0291 | 54.1795
1.0291 | 54.1427
1.0291 | 54.1757
1.0291 | 54.1743
1.0291 | 54.1245
1.0292 | 54.157
1.0292 | 54.1794
1.0292 | 54.1516
1.0292 | 54.1539
1.0292 | 54.1807
1.0292 | 54.1759
1.0292 | 54.1647
1.0292 | 54.1679
1.0292 | 54.1682
1.0292 | 54.1695
1.0293 | 54.1644
1.0293 | 54.1848
1.0293 | 54.1663
1.0293 | 54.15
1.0293 | 54.1639
1.0293 | 54.1601
1.0293 | 54.1557
1.0293 | 54.1798
1.0293 | 54.1713
1.0293 | 54.136
1.0294 | 54.1669
1.0294 | 54.1766
1.0294 | 54.1488
1.0294 | 54.1284
1.0294 | 54.1718
1.0294 | 54.1534
1.0294 | 54.1656
1.0294 | 54.199
1.0294 | 54.166
1.0294 | 54.147
1.0295 | 54.1527
1.0295 | 54.1777
1.0295 | 54.1677
1.0295 | 54.1675
1.0295 | 54.1551
1.0295 | 54.1454
1.0295 | 54.1558
1.0295 | 54.1743
1.0295 | 54.1612
1.0295 | 54.1513
1.0296 | 54.1609
1.0296 | 54.155
1.0296 | 54.1512
1.0296 | 54.1612
1.0296 | 54.1718
1.0296 | 54.1773
1.0296 | 54.1701
1.0296 | 54.1719
1.0296 | 54.169
1.0296 | 54.1669
1.0297 | 54.1725
1.0297 | 54.1909
1.0297 | 54.1678
1.0297 | 54.1615
1.0297 | 54.1546
1.0297 | 54.1774
1.0297 | 54.1772
1.0297 | 54.1931
1.0297 | 54.1715
1.0297 | 54.163
1.0298 | 54.166
1.0298 | 54.1523
1.0298 | 54.1524
1.0298 | 54.1802
1.0298 | 54.1735
1.0298 | 54.1679
1.0298 | 54.1804
1.0298 | 54.1925
1.0298 | 54.1431
1.0298 | 54.1501
1.0299 | 54.1784
1.0299 | 54.1656
1.0299 | 54.1596
1.0299 | 54.1739
1.0299 | 54.1661
1.0299 | 54.166
1.0299 | 54.1701
1.0299 | 54.1861
1.0299 | 54.17
1.0299 | 54.1527
1.03 | 54.1729
1.03 | 54.1826
1.03 | 54.1623
1.03 | 54.156
1.03 | 54.1623
1.03 | 54.1684
1.03 | 54.1912
1.03 | 54.1981
1.03 | 54.1771
1.03 | 54.1663
1.0301 | 54.1857
1.0301 | 54.1822
1.0301 | 54.1588
1.0301 | 54.1758
1.0301 | 54.1766
1.0301 | 54.1774
1.0301 | 54.1752
1.0301 | 54.1853
1.0301 | 54.1815
1.0301 | 54.1616
1.0302 | 54.1549
1.0302 | 54.1809
1.0302 | 54.165
1.0302 | 54.1662
1.0302 | 54.1876
1.0302 | 54.1842
1.0302 | 54.1746
1.0302 | 54.1698
1.0302 | 54.1829
1.0302 | 54.1709
1.0303 | 54.1722
1.0303 | 54.1881
1.0303 | 54.1882
1.0303 | 54.1484
1.0303 | 54.1756
1.0303 | 54.1903
1.0303 | 54.1534
1.0303 | 54.1755
1.0303 | 54.1717
1.0303 | 54.1618
1.0304 | 54.1486
1.0304 | 54.194
1.0304 | 54.1737
1.0304 | 54.1501
1.0304 | 54.1687
1.0304 | 54.1706
1.0304 | 54.1622
1.0304 | 54.1743
1.0304 | 54.1524
1.0304 | 54.1529
1.0305 | 54.1562
1.0305 | 54.149
1.0305 | 54.1654
1.0305 | 54.1533
1.0305 | 54.1279
1.0305 | 54.1624
1.0305 | 54.172
1.0305 | 54.165
1.0305 | 54.1474
1.0305 | 54.1593
1.0306 | 54.1521
1.0306 | 54.1584
1.0306 | 54.1746
1.0306 | 54.1622
1.0306 | 54.1479
1.0306 | 54.19
1.0306 | 54.1654
1.0306 | 54.1442
1.0306 | 54.1457
1.0306 | 54.154
1.0307 | 54.1641
1.0307 | 54.1656
1.0307 | 54.1822
1.0307 | 54.1646
1.0307 | 54.1515
1.0307 | 54.1713
1.0307 | 54.1637
1.0307 | 54.1727
1.0307 | 54.1428
1.0307 | 54.1502
1.0308 | 54.1684
1.0308 | 54.1746
1.0308 | 54.1754
1.0308 | 54.161
1.0308 | 54.152
1.0308 | 54.1756
1.0308 | 54.1923
1.0308 | 54.1842
1.0308 | 54.1637
1.0308 | 54.1553
1.0309 | 54.1792
1.0309 | 54.1658
1.0309 | 54.1493
1.0309 | 54.1605
1.0309 | 54.1483
1.0309 | 54.1728
1.0309 | 54.185
1.0309 | 54.1516
1.0309 | 54.1512
1.0309 | 54.1455
1.031 | 54.149
1.031 | 54.1601
1.031 | 54.1619
1.031 | 54.1653
1.031 | 54.1534
1.031 | 54.1755
1.031 | 54.1508
1.031 | 54.1473
1.031 | 54.1412
1.031 | 54.1526
1.0311 | 54.1601
1.0311 | 54.1628
1.0311 | 54.1761
1.0311 | 54.1526
1.0311 | 54.1257
1.0311 | 54.1472
1.0311 | 54.1563
1.0311 | 54.1589
1.0311 | 54.1534
1.0311 | 54.1477
1.0312 | 54.1476
1.0312 | 54.1451
1.0312 | 54.1524
1.0312 | 54.1414
1.0312 | 54.1433
1.0312 | 54.1501
1.0312 | 54.1522
1.0312 | 54.1565
1.0312 | 54.1458
1.0312 | 54.1346
1.0313 | 54.1352
1.0313 | 54.1583
1.0313 | 54.1409
1.0313 | 54.1252
1.0313 | 54.1507
1.0313 | 54.165
1.0313 | 54.1553
1.0313 | 54.1476
1.0313 | 54.1386
1.0313 | 54.1396
1.0314 | 54.1281
1.0314 | 54.1556
1.0314 | 54.1556
1.0314 | 54.1324
1.0314 | 54.1282
1.0314 | 54.1527
1.0314 | 54.1518
1.0314 | 54.1249
1.0314 | 54.1252
1.0314 | 54.1442
1.0315 | 54.1451
1.0315 | 54.1532
1.0315 | 54.1432
1.0315 | 54.1147
1.0315 | 54.1386
1.0315 | 54.1363
1.0315 | 54.1471
1.0315 | 54.1349
1.0315 | 54.1261
1.0315 | 54.1236
1.0316 | 54.1386
1.0316 | 54.1482
1.0316 | 54.1367
1.0316 | 54.1306
1.0316 | 54.1488
1.0316 | 54.1564
1.0316 | 54.1315
1.0316 | 54.1222
1.0316 | 54.1435
1.0316 | 54.1342
1.0317 | 54.1374
1.0317 | 54.1483
1.0317 | 54.1261
1.0317 | 54.1297
1.0317 | 54.131
1.0317 | 54.1418
1.0317 | 54.1364
1.0317 | 54.1397
1.0317 | 54.1254
1.0317 | 54.1434
1.0318 | 54.1211
1.0318 | 54.1249
1.0318 | 54.1279
1.0318 | 54.1381
1.0318 | 54.1141
1.0318 | 54.1259
1.0318 | 54.1354
1.0318 | 54.1337
1.0318 | 54.1045
1.0318 | 54.1181
1.0319 | 54.1283
1.0319 | 54.1336
1.0319 | 54.1374
1.0319 | 54.1383
1.0319 | 54.1221
1.0319 | 54.123
1.0319 | 54.1171
1.0319 | 54.1396
1.0319 | 54.1099
1.0319 | 54.1085
1.032 | 54.1446
1.032 | 54.1324
1.032 | 54.1263
1.032 | 54.1286
1.032 | 54.1233
1.032 | 54.1289
1.032 | 54.1459
1.032 | 54.1403
1.032 | 54.1175
1.032 | 54.1081
1.0321 | 54.1447
1.0321 | 54.1556
1.0321 | 54.1318
1.0321 | 54.1315
1.0321 | 54.1352
1.0321 | 54.1291
1.0321 | 54.1312
1.0321 | 54.1499
1.0321 | 54.1325
1.0321 | 54.1283
1.0322 | 54.1585
1.0322 | 54.1737
1.0322 | 54.1477
1.0322 | 54.1335
1.0322 | 54.1587
1.0322 | 54.1387
1.0322 | 54.1441
1.0322 | 54.1545
1.0322 | 54.1318
1.0322 | 54.1359
1.0323 | 54.1427
1.0323 | 54.1455
1.0323 | 54.1355
1.0323 | 54.1395
1.0323 | 54.1532
1.0323 | 54.137
1.0323 | 54.1585
1.0323 | 54.1488
1.0323 | 54.0876
1.0323 | 54.1371
1.0324 | 54.1594
1.0324 | 54.1494
1.0324 | 54.1325
1.0324 | 54.1512
1.0324 | 54.1357
1.0324 | 54.1139
1.0324 | 54.154
1.0324 | 54.1634
1.0324 | 54.124
1.0324 | 54.1376
1.0325 | 54.1446
1.0325 | 54.1452
1.0325 | 54.1295
1.0325 | 54.1366
1.0325 | 54.139
1.0325 | 54.1474
1.0325 | 54.1436
1.0325 | 54.1552
1.0325 | 54.1426
1.0325 | 54.1461
1.0326 | 54.1442
1.0326 | 54.1459
1.0326 | 54.1304
1.0326 | 54.1522
1.0326 | 54.1329
1.0326 | 54.1386
1.0326 | 54.1475
1.0326 | 54.1352
1.0326 | 54.1121
1.0326 | 54.1199
1.0327 | 54.1454
1.0327 | 54.1349
1.0327 | 54.1444
1.0327 | 54.135
1.0327 | 54.1254
1.0327 | 54.119
1.0327 | 54.1383
1.0327 | 54.1439
1.0327 | 54.1119
1.0327 | 54.0999
1.0328 | 54.1374
1.0328 | 54.1418
1.0328 | 54.1114
1.0328 | 54.1205
1.0328 | 54.1227
1.0328 | 54.0956
1.0328 | 54.1436
1.0328 | 54.1507
1.0328 | 54.1204
1.0328 | 54.124
1.0329 | 54.1366
1.0329 | 54.1398
1.0329 | 54.1072
1.0329 | 54.1018
1.0329 | 54.1296
1.0329 | 54.1278
1.0329 | 54.1394
1.0329 | 54.1281
1.0329 | 54.1099
1.0329 | 54.1094
1.033 | 54.1125
1.033 | 54.1117
1.033 | 54.1095
1.033 | 54.11
1.033 | 54.117
1.033 | 54.1367
1.033 | 54.1425
1.033 | 54.1071
1.033 | 54.0813
1.033 | 54.1136
1.0331 | 54.1223
1.0331 | 54.124
1.0331 | 54.1239
1.0331 | 54.1294
1.0331 | 54.112
1.0331 | 54.1196
1.0331 | 54.128
1.0331 | 54.1522
1.0331 | 54.124
1.0331 | 54.1367
1.0332 | 54.1397
1.0332 | 54.1215
1.0332 | 54.1337
1.0332 | 54.1093
1.0332 | 54.1298
1.0332 | 54.1348
1.0332 | 54.1262
1.0332 | 54.1264
1.0332 | 54.1459
1.0332 | 54.1509
1.0333 | 54.1279
1.0333 | 54.1314
1.0333 | 54.14
1.0333 | 54.1142
1.0333 | 54.1166
1.0333 | 54.1514
1.0333 | 54.1332
1.0333 | 54.1518
1.0333 | 54.1371
1.0333 | 54.1045
1.0334 | 54.1286
1.0334 | 54.1276
1.0334 | 54.1457
1.0334 | 54.1484
1.0334 | 54.1428
1.0334 | 54.1434
1.0334 | 54.1361
1.0334 | 54.1405
1.0334 | 54.1298
1.0334 | 54.123
1.0335 | 54.1203
1.0335 | 54.1595
1.0335 | 54.1379
1.0335 | 54.1044
1.0335 | 54.1117
1.0335 | 54.1343
1.0335 | 54.1197
1.0335 | 54.1143
1.0335 | 54.1294
1.0335 | 54.1142
1.0336 | 54.1323
1.0336 | 54.1322
1.0336 | 54.1032
1.0336 | 54.0881
1.0336 | 54.1212
1.0336 | 54.1562
1.0336 | 54.136
1.0336 | 54.1312
1.0336 | 54.1112
1.0336 | 54.1027
1.0337 | 54.1354
1.0337 | 54.1431
1.0337 | 54.1274
1.0337 | 54.0885
1.0337 | 54.1174
1.0337 | 54.1387
1.0337 | 54.1344
1.0337 | 54.1322
1.0337 | 54.1161
1.0337 | 54.1178
1.0338 | 54.1221
1.0338 | 54.1283
1.0338 | 54.1332
1.0338 | 54.1414
1.0338 | 54.1377
1.0338 | 54.1494
1.0338 | 54.1425
1.0338 | 54.1314
1.0338 | 54.1337
1.0338 | 54.1377
1.0339 | 54.1301
1.0339 | 54.1376
1.0339 | 54.156
1.0339 | 54.1329
1.0339 | 54.1553
1.0339 | 54.1497
1.0339 | 54.1248
1.0339 | 54.1438
1.0339 | 54.1476
1.0339 | 54.1296
1.034 | 54.1481
1.034 | 54.1545
1.034 | 54.1625
1.034 | 54.1328
1.034 | 54.1506
1.034 | 54.1459
1.034 | 54.1529
1.034 | 54.142
1.034 | 54.1486
1.034 | 54.161
1.0341 | 54.1331
1.0341 | 54.1551
1.0341 | 54.1459
1.0341 | 54.1544
1.0341 | 54.1283
1.0341 | 54.1601
1.0341 | 54.1737
1.0341 | 54.1783
1.0341 | 54.1468
1.0341 | 54.1405
1.0342 | 54.1365
1.0342 | 54.1546
1.0342 | 54.1565
1.0342 | 54.1473
1.0342 | 54.162
1.0342 | 54.1628
1.0342 | 54.1512
1.0342 | 54.1442
1.0342 | 54.1507
1.0342 | 54.1212
1.0343 | 54.1598
1.0343 | 54.1726
1.0343 | 54.1701
1.0343 | 54.156
1.0343 | 54.138
1.0343 | 54.1458
1.0343 | 54.15
1.0343 | 54.1644
1.0343 | 54.1578
1.0343 | 54.1407
1.0344 | 54.1639
1.0344 | 54.1696
1.0344 | 54.143
1.0344 | 54.1361
1.0344 | 54.1324
1.0344 | 54.1381
1.0344 | 54.1634
1.0344 | 54.1792
1.0344 | 54.1456
1.0344 | 54.1245
1.0345 | 54.1361
1.0345 | 54.1423
1.0345 | 54.1317
1.0345 | 54.157
1.0345 | 54.1532
1.0345 | 54.1585
1.0345 | 54.1552
1.0345 | 54.1489
1.0345 | 54.1333
1.0345 | 54.1269
1.0346 | 54.1743
1.0346 | 54.1493
1.0346 | 54.1575
1.0346 | 54.1188
1.0346 | 54.14
1.0346 | 54.139
1.0346 | 54.1449
1.0346 | 54.149
1.0346 | 54.1453
1.0346 | 54.1389
1.0347 | 54.1442
1.0347 | 54.1632
1.0347 | 54.1499
1.0347 | 54.1281
1.0347 | 54.1171
1.0347 | 54.1311
1.0347 | 54.1425
1.0347 | 54.1516
1.0347 | 54.1372
1.0347 | 54.1336
1.0348 | 54.1374
1.0348 | 54.1458
1.0348 | 54.13
1.0348 | 54.1295
1.0348 | 54.112
1.0348 | 54.1211
1.0348 | 54.1376
1.0348 | 54.135
1.0348 | 54.1252
1.0348 | 54.1136
1.0349 | 54.1245
1.0349 | 54.1373
1.0349 | 54.1365
1.0349 | 54.129
1.0349 | 54.1374
1.0349 | 54.1335
1.0349 | 54.1382
1.0349 | 54.1208
1.0349 | 54.1276
1.0349 | 54.1448
1.035 | 54.1401
1.035 | 54.1406
1.035 | 54.1428
1.035 | 54.1277
1.035 | 54.1031
1.035 | 54.1134
1.035 | 54.1473
1.035 | 54.1366
1.035 | 54.1119
1.035 | 54.1158
1.0351 | 54.1313
1.0351 | 54.1185
1.0351 | 54.1171
1.0351 | 54.1387
1.0351 | 54.1374
1.0351 | 54.1289
1.0351 | 54.1384
1.0351 | 54.1387
1.0351 | 54.1182
1.0351 | 54.1101
1.0352 | 54.1288
1.0352 | 54.1492
1.0352 | 54.1564
1.0352 | 54.1176
1.0352 | 54.1173
1.0352 | 54.1214
1.0352 | 54.1215
1.0352 | 54.0955
1.0352 | 54.1
1.0352 | 54.1385
1.0353 | 54.1351
1.0353 | 54.1486
1.0353 | 54.129
1.0353 | 54.1077
1.0353 | 54.1083
1.0353 | 54.1364
1.0353 | 54.1376
1.0353 | 54.1288
1.0353 | 54.109
1.0353 | 54.1266
1.0354 | 54.132
1.0354 | 54.1315
1.0354 | 54.1387
1.0354 | 54.1315
1.0354 | 54.1189
1.0354 | 54.141
1.0354 | 54.1598
1.0354 | 54.1369
1.0354 | 54.0992
1.0354 | 54.1283
1.0355 | 54.1527
1.0355 | 54.1361
1.0355 | 54.1494
1.0355 | 54.1396
1.0355 | 54.1307
1.0355 | 54.1349
1.0355 | 54.1548
1.0355 | 54.1457
1.0355 | 54.1365
1.0355 | 54.1599
1.0356 | 54.173
1.0356 | 54.1603
1.0356 | 54.1529
1.0356 | 54.1528
1.0356 | 54.1437
1.0356 | 54.1456
1.0356 | 54.1479
1.0356 | 54.1495
1.0356 | 54.1322
1.0356 | 54.1401
1.0357 | 54.1599
1.0357 | 54.1616
1.0357 | 54.151
1.0357 | 54.1116
1.0357 | 54.1187
1.0357 | 54.1388
1.0357 | 54.1315
1.0357 | 54.1569
1.0357 | 54.1529
1.0357 | 54.1245
1.0358 | 54.1414
1.0358 | 54.1493
1.0358 | 54.1446
1.0358 | 54.1398
1.0358 | 54.1624
1.0358 | 54.1623
1.0358 | 54.1431
1.0358 | 54.1583
1.0358 | 54.1338
1.0358 | 54.1374
1.0359 | 54.1344
1.0359 | 54.1497
1.0359 | 54.1607
1.0359 | 54.1426
1.0359 | 54.128
1.0359 | 54.1342
1.0359 | 54.1322
1.0359 | 54.1349
1.0359 | 54.1149
1.0359 | 54.1368
1.036 | 54.1678
1.036 | 54.1595
1.036 | 54.1355
1.036 | 54.1263
1.036 | 54.1435
1.036 | 54.1206
1.036 | 54.1383
1.036 | 54.1761
1.036 | 54.1432
1.036 | 54.113
1.0361 | 54.1516
1.0361 | 54.157
1.0361 | 54.1244
1.0361 | 54.1336
1.0361 | 54.1584
1.0361 | 54.1433
1.0361 | 54.1422
1.0361 | 54.1827
1.0361 | 54.1411
1.0361 | 54.1148
1.0362 | 54.1451
1.0362 | 54.1599
1.0362 | 54.1416
1.0362 | 54.1542
1.0362 | 54.1819
1.0362 | 54.1514
1.0362 | 54.1503
1.0362 | 54.146
1.0362 | 54.1285
1.0362 | 54.1512
1.0363 | 54.1615
1.0363 | 54.1695
1.0363 | 54.1561
1.0363 | 54.167
1.0363 | 54.1492
1.0363 | 54.1508
1.0363 | 54.1512
1.0363 | 54.1541
1.0363 | 54.1538
1.0363 | 54.1411
1.0364 | 54.1547
1.0364 | 54.1647
1.0364 | 54.1475
1.0364 | 54.131
1.0364 | 54.1453
1.0364 | 54.151
1.0364 | 54.1429
1.0364 | 54.1405
1.0364 | 54.1491
1.0364 | 54.144
1.0365 | 54.142
1.0365 | 54.1495
1.0365 | 54.1575
1.0365 | 54.1519
1.0365 | 54.149
1.0365 | 54.1429
1.0365 | 54.1486
1.0365 | 54.1654
1.0365 | 54.1544
1.0365 | 54.1393
1.0366 | 54.1552
1.0366 | 54.1652
1.0366 | 54.1543
1.0366 | 54.1669
1.0366 | 54.1582
1.0366 | 54.1558
1.0366 | 54.1662
1.0366 | 54.1394
1.0366 | 54.1101
1.0366 | 54.142
1.0367 | 54.1524
1.0367 | 54.1442
1.0367 | 54.1629
1.0367 | 54.1579
1.0367 | 54.1337
1.0367 | 54.146
1.0367 | 54.154
1.0367 | 54.1551
1.0367 | 54.1394
1.0367 | 54.1379
1.0368 | 54.1656
1.0368 | 54.1534
1.0368 | 54.1671
1.0368 | 54.157
1.0368 | 54.147
1.0368 | 54.1443
1.0368 | 54.1317
1.0368 | 54.1612
1.0368 | 54.1674
1.0368 | 54.1586
1.0369 | 54.1401
1.0369 | 54.1447
1.0369 | 54.1591
1.0369 | 54.1288
1.0369 | 54.1249
1.0369 | 54.1767
1.0369 | 54.1706
1.0369 | 54.1341
1.0369 | 54.1633
1.0369 | 54.1604
1.037 | 54.1493
1.037 | 54.1495
1.037 | 54.1859
1.037 | 54.1529
1.037 | 54.1593
1.037 | 54.166
1.037 | 54.1617
1.037 | 54.1576
1.037 | 54.1479
1.037 | 54.1322
1.0371 | 54.1351
1.0371 | 54.1651
1.0371 | 54.1746
1.0371 | 54.1315
1.0371 | 54.1434
1.0371 | 54.1475
1.0371 | 54.1317
1.0371 | 54.1403
1.0371 | 54.1591
1.0371 | 54.1548
1.0372 | 54.1637
1.0372 | 54.1751
1.0372 | 54.1516
1.0372 | 54.1278
1.0372 | 54.1391
1.0372 | 54.1633
1.0372 | 54.1593
1.0372 | 54.158
1.0372 | 54.1692
1.0372 | 54.1627
1.0373 | 54.1483
1.0373 | 54.1555
1.0373 | 54.1342
1.0373 | 54.1282
1.0373 | 54.1569
1.0373 | 54.1425
1.0373 | 54.1425
1.0373 | 54.1412
1.0373 | 54.1501
1.0373 | 54.139
1.0374 | 54.1556
1.0374 | 54.1544
1.0374 | 54.1624
1.0374 | 54.17
1.0374 | 54.138
1.0374 | 54.1479
1.0374 | 54.1655
1.0374 | 54.1342
1.0374 | 54.1285
1.0374 | 54.1478
1.0375 | 54.1701
1.0375 | 54.173
1.0375 | 54.1453
1.0375 | 54.1398
1.0375 | 54.1432
1.0375 | 54.1289
1.0375 | 54.1477
1.0375 | 54.1638
1.0375 | 54.1558
1.0375 | 54.1498
1.0376 | 54.1396
1.0376 | 54.1554
1.0376 | 54.1489
1.0376 | 54.1426
1.0376 | 54.1224
1.0376 | 54.1331
1.0376 | 54.151
1.0376 | 54.1634
1.0376 | 54.1446
1.0376 | 54.149
1.0377 | 54.1616
1.0377 | 54.1312
1.0377 | 54.1532
1.0377 | 54.1444
1.0377 | 54.1251
1.0377 | 54.1287
1.0377 | 54.1408
1.0377 | 54.1521
1.0377 | 54.1251
1.0377 | 54.1311
1.0378 | 54.1653
1.0378 | 54.1562
1.0378 | 54.1522
1.0378 | 54.1185
1.0378 | 54.1044
1.0378 | 54.1257
1.0378 | 54.1412
1.0378 | 54.1312
1.0378 | 54.1202
1.0378 | 54.1165
1.0379 | 54.1233
1.0379 | 54.1397
1.0379 | 54.1254
1.0379 | 54.0905
1.0379 | 54.0937
1.0379 | 54.1095
1.0379 | 54.1141
1.0379 | 54.1199
1.0379 | 54.1104
1.0379 | 54.0918
1.038 | 54.1232
1.038 | 54.1213
1.038 | 54.1064
1.038 | 54.1005
1.038 | 54.0946
1.038 | 54.1226
1.038 | 54.12
1.038 | 54.1112
1.038 | 54.1122
1.038 | 54.104
1.0381 | 54.1158
1.0381 | 54.1098
1.0381 | 54.1136
1.0381 | 54.1203
1.0381 | 54.1023
1.0381 | 54.117
1.0381 | 54.1328
1.0381 | 54.1125
1.0381 | 54.0985
1.0381 | 54.1056
1.0382 | 54.0973
1.0382 | 54.1104
1.0382 | 54.1238
1.0382 | 54.1086
1.0382 | 54.0971
1.0382 | 54.1204
1.0382 | 54.1117
1.0382 | 54.1131
1.0382 | 54.1132
1.0382 | 54.1055
1.0383 | 54.106
1.0383 | 54.1299
1.0383 | 54.1259
1.0383 | 54.093
1.0383 | 54.1084
1.0383 | 54.1174
1.0383 | 54.1184
1.0383 | 54.1276
1.0383 | 54.108
1.0383 | 54.1126
1.0384 | 54.1284
1.0384 | 54.1309
1.0384 | 54.1021
1.0384 | 54.1172
1.0384 | 54.1232
1.0384 | 54.1236
1.0384 | 54.1296
1.0384 | 54.1323
1.0384 | 54.1221
1.0384 | 54.1121
1.0385 | 54.1349
1.0385 | 54.13
1.0385 | 54.1357
1.0385 | 54.1295
1.0385 | 54.1508
1.0385 | 54.132
1.0385 | 54.1396
1.0385 | 54.1381
1.0385 | 54.1316
1.0385 | 54.1031
1.0386 | 54.1274
1.0386 | 54.1532
1.0386 | 54.1388
1.0386 | 54.1232
1.0386 | 54.1296
1.0386 | 54.1369
1.0386 | 54.1362
1.0386 | 54.1466
1.0386 | 54.1352
1.0386 | 54.1407
1.0387 | 54.1418
1.0387 | 54.1502
1.0387 | 54.1436
1.0387 | 54.132
1.0387 | 54.1322
1.0387 | 54.1307
1.0387 | 54.1326
1.0387 | 54.1346
1.0387 | 54.1282
1.0387 | 54.1121
1.0388 | 54.145
1.0388 | 54.1625
1.0388 | 54.1466
1.0388 | 54.1366
1.0388 | 54.1346
1.0388 | 54.1361
1.0388 | 54.137
1.0388 | 54.1554
1.0388 | 54.1252
1.0388 | 54.125
1.0389 | 54.1523
1.0389 | 54.1454
1.0389 | 54.1193
1.0389 | 54.1215
1.0389 | 54.1246
1.0389 | 54.1313
1.0389 | 54.154
1.0389 | 54.1575
1.0389 | 54.1269
1.0389 | 54.104
1.039 | 54.1302
1.039 | 54.1307
1.039 | 54.1233
1.039 | 54.1188
1.039 | 54.1237
1.039 | 54.1217
1.039 | 54.1286
1.039 | 54.1421
1.039 | 54.1259
1.039 | 54.1344
1.0391 | 54.1391
1.0391 | 54.1335
1.0391 | 54.1427
1.0391 | 54.1451
1.0391 | 54.1305
1.0391 | 54.1248
1.0391 | 54.1451
1.0391 | 54.1564
1.0391 | 54.1255
1.0391 | 54.1259
1.0392 | 54.1427
1.0392 | 54.1243
1.0392 | 54.1274
1.0392 | 54.1482
1.0392 | 54.1207
1.0392 | 54.1207
1.0392 | 54.1557
1.0392 | 54.137
1.0392 | 54.1108
1.0392 | 54.1185
1.0393 | 54.1337
1.0393 | 54.1402
1.0393 | 54.1163
1.0393 | 54.1342
1.0393 | 54.1274
1.0393 | 54.1302
1.0393 | 54.1582
1.0393 | 54.1352
1.0393 | 54.1149
1.0393 | 54.13
1.0394 | 54.1362
1.0394 | 54.13
1.0394 | 54.1445
1.0394 | 54.1226
1.0394 | 54.1145
1.0394 | 54.1296
1.0394 | 54.1615
1.0394 | 54.154
1.0394 | 54.1322
1.0394 | 54.1127
1.0395 | 54.1194
1.0395 | 54.1418
1.0395 | 54.1309
1.0395 | 54.1226
1.0395 | 54.1419
1.0395 | 54.1217
1.0395 | 54.1263
1.0395 | 54.1487
1.0395 | 54.1207
1.0395 | 54.1294
1.0396 | 54.1273
1.0396 | 54.1426
1.0396 | 54.1401
1.0396 | 54.1144
1.0396 | 54.1212
1.0396 | 54.1401
1.0396 | 54.139
1.0396 | 54.1549
1.0396 | 54.1394
1.0396 | 54.1292
1.0397 | 54.142
1.0397 | 54.1395
1.0397 | 54.1282
1.0397 | 54.1318
1.0397 | 54.1361
1.0397 | 54.1427
1.0397 | 54.1607
1.0397 | 54.1381
1.0397 | 54.125
1.0397 | 54.1158
1.0398 | 54.1309
1.0398 | 54.1374
1.0398 | 54.1447
1.0398 | 54.1541
1.0398 | 54.1098
1.0398 | 54.1141
1.0398 | 54.1228
1.0398 | 54.1474
1.0398 | 54.1095
1.0398 | 54.1147
1.0399 | 54.1527
1.0399 | 54.1289
1.0399 | 54.1176
1.0399 | 54.1366
1.0399 | 54.1093
1.0399 | 54.124
1.0399 | 54.1542
1.0399 | 54.12
1.0399 | 54.1118
1.0399 | 54.1256
1.04 | 54.1331
1.04 | 54.1224
1.04 | 54.1305
1.04 | 54.1248
1.04 | 54.1109
1.04 | 54.0977
1.04 | 54.1438
1.04 | 54.1323
1.04 | 54.0962
1.04 | 54.1067
1.0401 | 54.1101
1.0401 | 54.1317
1.0401 | 54.1266
1.0401 | 54.1125
1.0401 | 54.1047
1.0401 | 54.1053
1.0401 | 54.1003
1.0401 | 54.1127
1.0401 | 54.0961
1.0401 | 54.0974
1.0402 | 54.1119
1.0402 | 54.1173
1.0402 | 54.1127
1.0402 | 54.1001
1.0402 | 54.0767
1.0402 | 54.1088
1.0402 | 54.1293
1.0402 | 54.1148
1.0402 | 54.1067
1.0402 | 54.1136
1.0403 | 54.1262
1.0403 | 54.0997
1.0403 | 54.1036
1.0403 | 54.1143
1.0403 | 54.1071
1.0403 | 54.1095
1.0403 | 54.1024
1.0403 | 54.1089
1.0403 | 54.0887
1.0403 | 54.1038
1.0404 | 54.1215
1.0404 | 54.1173
1.0404 | 54.1075
1.0404 | 54.1187
1.0404 | 54.097
1.0404 | 54.109
1.0404 | 54.1254
1.0404 | 54.118
1.0404 | 54.0874
1.0404 | 54.106
1.0405 | 54.125
1.0405 | 54.1041
1.0405 | 54.1242
1.0405 | 54.1163
1.0405 | 54.0923
1.0405 | 54.1025
1.0405 | 54.13
1.0405 | 54.1029
1.0405 | 54.0953
1.0405 | 54.106
1.0406 | 54.1147
1.0406 | 54.0975
1.0406 | 54.1177
1.0406 | 54.1071
1.0406 | 54.1081
1.0406 | 54.1029
1.0406 | 54.1153
1.0406 | 54.1158
1.0406 | 54.1025
1.0406 | 54.1197
1.0407 | 54.1132
1.0407 | 54.1035
1.0407 | 54.1406
1.0407 | 54.1079
1.0407 | 54.1037
1.0407 | 54.12
1.0407 | 54.1195
1.0407 | 54.1143
1.0407 | 54.0883
1.0407 | 54.1128
1.0408 | 54.1137
1.0408 | 54.1328
1.0408 | 54.1121
1.0408 | 54.121
1.0408 | 54.1071
1.0408 | 54.0977
1.0408 | 54.1199
1.0408 | 54.1272
1.0408 | 54.092
1.0408 | 54.0954
1.0409 | 54.1309
1.0409 | 54.115
1.0409 | 54.1103
1.0409 | 54.1227
1.0409 | 54.1131
1.0409 | 54.104
1.0409 | 54.1193
1.0409 | 54.109
1.0409 | 54.1185
1.0409 | 54.0959
1.041 | 54.1427
1.041 | 54.1523
1.041 | 54.1224
1.041 | 54.1209
1.041 | 54.1244
1.041 | 54.0879
1.041 | 54.1281
1.041 | 54.1328
1.041 | 54.1192
1.041 | 54.1422
1.0411 | 54.1443
1.0411 | 54.1237
1.0411 | 54.0995
1.0411 | 54.1312
1.0411 | 54.1117
1.0411 | 54.1165
1.0411 | 54.1416
1.0411 | 54.1279
1.0411 | 54.1185
1.0411 | 54.1176
1.0412 | 54.1355
1.0412 | 54.1478
1.0412 | 54.1295
1.0412 | 54.1299
1.0412 | 54.123
1.0412 | 54.1058
1.0412 | 54.1295
1.0412 | 54.137
1.0412 | 54.1141
1.0412 | 54.133
1.0413 | 54.139
1.0413 | 54.129
1.0413 | 54.143
1.0413 | 54.1164
1.0413 | 54.118
1.0413 | 54.1367
1.0413 | 54.1365
1.0413 | 54.1376
1.0413 | 54.1195
1.0413 | 54.1429
1.0414 | 54.1213
1.0414 | 54.1245
1.0414 | 54.1425
1.0414 | 54.1152
1.0414 | 54.1214
1.0414 | 54.1315
1.0414 | 54.1435
1.0414 | 54.1283
1.0414 | 54.1175
1.0414 | 54.1322
1.0415 | 54.1308
1.0415 | 54.1285
1.0415 | 54.1576
1.0415 | 54.13
1.0415 | 54.1055
1.0415 | 54.1145
1.0415 | 54.1554
1.0415 | 54.1562
1.0415 | 54.1237
1.0415 | 54.1318
1.0416 | 54.1518
1.0416 | 54.1226
1.0416 | 54.1331
1.0416 | 54.1456
1.0416 | 54.1219
1.0416 | 54.1441
1.0416 | 54.1504
1.0416 | 54.1315
1.0416 | 54.1167
1.0416 | 54.1184
1.0417 | 54.1283
1.0417 | 54.1394
1.0417 | 54.1505
1.0417 | 54.132
1.0417 | 54.1184
1.0417 | 54.1357
1.0417 | 54.1446
1.0417 | 54.1383
1.0417 | 54.1291
1.0417 | 54.1283
1.0418 | 54.1396
1.0418 | 54.139
1.0418 | 54.1333
1.0418 | 54.1281
1.0418 | 54.1315
1.0418 | 54.1335
1.0418 | 54.1362
1.0418 | 54.1403
1.0418 | 54.1298
1.0418 | 54.1257
1.0419 | 54.1495
1.0419 | 54.1292
1.0419 | 54.1321
1.0419 | 54.1237
1.0419 | 54.1347
1.0419 | 54.1203
1.0419 | 54.123
1.0419 | 54.1374
1.0419 | 54.123
1.0419 | 54.1304
1.042 | 54.1241
1.042 | 54.1264
1.042 | 54.156
1.042 | 54.1157
1.042 | 54.1186
1.042 | 54.1411
1.042 | 54.1431
1.042 | 54.1324
1.042 | 54.127
1.042 | 54.1406
1.0421 | 54.145
1.0421 | 54.1418
1.0421 | 54.1418
1.0421 | 54.1225
1.0421 | 54.1162
1.0421 | 54.1297
1.0421 | 54.1257
1.0421 | 54.1173
1.0421 | 54.1238
1.0421 | 54.1269
1.0422 | 54.1214
1.0422 | 54.1309
1.0422 | 54.1434
1.0422 | 54.1038
1.0422 | 54.1118
1.0422 | 54.1363
1.0422 | 54.1362
1.0422 | 54.1457
1.0422 | 54.1396
1.0422 | 54.1312
1.0423 | 54.1476
1.0423 | 54.1406
1.0423 | 54.1192
1.0423 | 54.1018
1.0423 | 54.1201
1.0423 | 54.1539
1.0423 | 54.1318
1.0423 | 54.1277
1.0423 | 54.1441
1.0423 | 54.1438
1.0424 | 54.1431
1.0424 | 54.1397
1.0424 | 54.151
1.0424 | 54.131
1.0424 | 54.1106
1.0424 | 54.1189
1.0424 | 54.1237
1.0424 | 54.1217
1.0424 | 54.1254
1.0424 | 54.1263
1.0425 | 54.1108
1.0425 | 54.1523
1.0425 | 54.1351
1.0425 | 54.0971
1.0425 | 54.117
1.0425 | 54.1337
1.0425 | 54.1355
1.0425 | 54.1237
1.0425 | 54.118
1.0425 | 54.1158
1.0426 | 54.1412
1.0426 | 54.1374
1.0426 | 54.1558
1.0426 | 54.1319
1.0426 | 54.1184
1.0426 | 54.1271
1.0426 | 54.1484
1.0426 | 54.1256
1.0426 | 54.1206
1.0426 | 54.1472
1.0427 | 54.1383
1.0427 | 54.1409
1.0427 | 54.1457
1.0427 | 54.113
1.0427 | 54.1158
1.0427 | 54.1597
1.0427 | 54.168
1.0427 | 54.139
1.0427 | 54.1439
1.0427 | 54.1168
1.0428 | 54.1272
1.0428 | 54.1503
1.0428 | 54.1436
1.0428 | 54.1373
1.0428 | 54.1448
1.0428 | 54.1446
1.0428 | 54.1317
1.0428 | 54.1439
1.0428 | 54.1261
1.0428 | 54.1254
1.0429 | 54.1353
1.0429 | 54.1487
1.0429 | 54.1453
1.0429 | 54.1373
1.0429 | 54.129
1.0429 | 54.1502
1.0429 | 54.1399
1.0429 | 54.1235
1.0429 | 54.1392
1.0429 | 54.1309
1.043 | 54.122
1.043 | 54.1398
1.043 | 54.153
1.043 | 54.1235
1.043 | 54.1356
1.043 | 54.1343
1.043 | 54.1289
1.043 | 54.1217
1.043 | 54.1309
1.043 | 54.118
1.0431 | 54.1288
1.0431 | 54.1582
1.0431 | 54.1381
1.0431 | 54.1178
1.0431 | 54.1196
1.0431 | 54.1431
1.0431 | 54.1379
1.0431 | 54.1336
1.0431 | 54.1346
1.0431 | 54.116
1.0432 | 54.125
1.0432 | 54.131
1.0432 | 54.1326
1.0432 | 54.1298
1.0432 | 54.1251
1.0432 | 54.1165
1.0432 | 54.1267
1.0432 | 54.1281
1.0432 | 54.1267
1.0432 | 54.1337
1.0433 | 54.1276
1.0433 | 54.1322
1.0433 | 54.1272
1.0433 | 54.1304
1.0433 | 54.1335
1.0433 | 54.1093
1.0433 | 54.1485
1.0433 | 54.1259
1.0433 | 54.111
1.0433 | 54.1144
1.0434 | 54.1435
1.0434 | 54.1411
1.0434 | 54.1327
1.0434 | 54.125
1.0434 | 54.1345
1.0434 | 54.1149
1.0434 | 54.1401
1.0434 | 54.1394
1.0434 | 54.1306
1.0434 | 54.1376
1.0435 | 54.1403
1.0435 | 54.1431
1.0435 | 54.151
1.0435 | 54.1427
1.0435 | 54.1326
1.0435 | 54.1331
1.0435 | 54.1556
1.0435 | 54.1543
1.0435 | 54.13
1.0435 | 54.1459
1.0436 | 54.1499
1.0436 | 54.1444
1.0436 | 54.1449
1.0436 | 54.1545
1.0436 | 54.1405
1.0436 | 54.1364
1.0436 | 54.1471
1.0436 | 54.1346
1.0436 | 54.1147
1.0436 | 54.1305
1.0437 | 54.1297
1.0437 | 54.1328
1.0437 | 54.1612
1.0437 | 54.139
1.0437 | 54.1202
1.0437 | 54.1262
1.0437 | 54.1425
1.0437 | 54.1232
1.0437 | 54.0924
1.0437 | 54.1261
1.0438 | 54.1303
1.0438 | 54.1173
1.0438 | 54.1438
1.0438 | 54.1303
1.0438 | 54.0989
1.0438 | 54.094
1.0438 | 54.1099
1.0438 | 54.13
1.0438 | 54.1102
1.0438 | 54.1192
1.0439 | 54.1371
1.0439 | 54.1019
1.0439 | 54.1149
1.0439 | 54.1025
1.0439 | 54.1131
1.0439 | 54.1353
1.0439 | 54.1227
1.0439 | 54.111
1.0439 | 54.1121
1.0439 | 54.1179
1.044 | 54.1213
1.044 | 54.1006
1.044 | 54.1278
1.044 | 54.1276
1.044 | 54.12
1.044 | 54.1488
1.044 | 54.1244
1.044 | 54.1155
1.044 | 54.1146
1.044 | 54.121
1.0441 | 54.1174
1.0441 | 54.1398
1.0441 | 54.1384
1.0441 | 54.1087
1.0441 | 54.0991
1.0441 | 54.1246
1.0441 | 54.135
1.0441 | 54.123
1.0441 | 54.1061
1.0441 | 54.1071
1.0442 | 54.1073
1.0442 | 54.1296
1.0442 | 54.1269
1.0442 | 54.1226
1.0442 | 54.1138
1.0442 | 54.1285
1.0442 | 54.1134
1.0442 | 54.1169
1.0442 | 54.1071
1.0442 | 54.1195
1.0443 | 54.1184
1.0443 | 54.1047
1.0443 | 54.137
1.0443 | 54.1411
1.0443 | 54.1262
1.0443 | 54.1352
1.0443 | 54.1379
1.0443 | 54.1133
1.0443 | 54.1215
1.0443 | 54.127
1.0444 | 54.1234
1.0444 | 54.1268
1.0444 | 54.1586
1.0444 | 54.1484
1.0444 | 54.1256
1.0444 | 54.1376
1.0444 | 54.1179
1.0444 | 54.1158
1.0444 | 54.1186
1.0444 | 54.1063
1.0445 | 54.1154
1.0445 | 54.1563
1.0445 | 54.1378
1.0445 | 54.1143
1.0445 | 54.1034
1.0445 | 54.1243
1.0445 | 54.1165
1.0445 | 54.1209
1.0445 | 54.127
1.0445 | 54.1023
1.0446 | 54.133
1.0446 | 54.1337
1.0446 | 54.1336
1.0446 | 54.1124
1.0446 | 54.1165
1.0446 | 54.1537
1.0446 | 54.1435
1.0446 | 54.1326
1.0446 | 54.1095
1.0446 | 54.1165
1.0447 | 54.1343
1.0447 | 54.1608
1.0447 | 54.1381
1.0447 | 54.1289
1.0447 | 54.1479
1.0447 | 54.1428
1.0447 | 54.1479
1.0447 | 54.1451
1.0447 | 54.1256
1.0447 | 54.153
1.0448 | 54.1775
1.0448 | 54.1573
1.0448 | 54.163
1.0448 | 54.1497
1.0448 | 54.1313
1.0448 | 54.1482
1.0448 | 54.1676
1.0448 | 54.1652
1.0448 | 54.1529
1.0448 | 54.1528
1.0449 | 54.1762
1.0449 | 54.1629
1.0449 | 54.1567
1.0449 | 54.1492
1.0449 | 54.1571
1.0449 | 54.1792
1.0449 | 54.1666
1.0449 | 54.1606
1.0449 | 54.151
1.0449 | 54.1417
1.045 | 54.1499
1.045 | 54.1498
1.045 | 54.1664
1.045 | 54.1501
1.045 | 54.1619
1.045 | 54.1465
1.045 | 54.1301
1.045 | 54.1481
1.045 | 54.1329
1.045 | 54.1237
1.0451 | 54.1536
1.0451 | 54.1597
1.0451 | 54.1543
1.0451 | 54.1459
1.0451 | 54.1354
1.0451 | 54.1241
1.0451 | 54.1342
1.0451 | 54.1666
1.0451 | 54.1204
1.0451 | 54.1335
1.0452 | 54.1474
1.0452 | 54.1403
1.0452 | 54.1456
1.0452 | 54.1429
1.0452 | 54.1355
1.0452 | 54.1179
1.0452 | 54.1372
1.0452 | 54.1377
1.0452 | 54.1208
1.0452 | 54.1355
1.0453 | 54.1512
1.0453 | 54.1339
1.0453 | 54.1422
1.0453 | 54.1362
1.0453 | 54.1231
1.0453 | 54.1425
1.0453 | 54.1436
1.0453 | 54.1396
1.0453 | 54.1084
1.0453 | 54.1214
1.0454 | 54.1582
1.0454 | 54.1564
1.0454 | 54.1346
1.0454 | 54.1289
1.0454 | 54.1294
1.0454 | 54.1445
1.0454 | 54.1323
1.0454 | 54.146
1.0454 | 54.1293
1.0454 | 54.1138
1.0455 | 54.1484
1.0455 | 54.1493
1.0455 | 54.1525
1.0455 | 54.1381
1.0455 | 54.1213
1.0455 | 54.1316
1.0455 | 54.1374
1.0455 | 54.1287
1.0455 | 54.1114
1.0455 | 54.1297
1.0456 | 54.1524
1.0456 | 54.1368
1.0456 | 54.1313
1.0456 | 54.1311
1.0456 | 54.1123
1.0456 | 54.1118
1.0456 | 54.1407
1.0456 | 54.1603
1.0456 | 54.1109
1.0456 | 54.1095
1.0457 | 54.1295
1.0457 | 54.1408
1.0457 | 54.1395
1.0457 | 54.1262
1.0457 | 54.1101
1.0457 | 54.1337
1.0457 | 54.154
1.0457 | 54.1416
1.0457 | 54.1147
1.0457 | 54.1398
1.0458 | 54.1355
1.0458 | 54.135
1.0458 | 54.1462
1.0458 | 54.1378
1.0458 | 54.1241
1.0458 | 54.1204
1.0458 | 54.1371
1.0458 | 54.1333
1.0458 | 54.1267
1.0458 | 54.1473
1.0459 | 54.1317
1.0459 | 54.1232
1.0459 | 54.1446
1.0459 | 54.1068
1.0459 | 54.1038
1.0459 | 54.1387
1.0459 | 54.1403
1.0459 | 54.1101
1.0459 | 54.1302
1.0459 | 54.1322
1.046 | 54.1255
1.046 | 54.1145
1.046 | 54.1432
1.046 | 54.1293
1.046 | 54.1119
1.046 | 54.1356
1.046 | 54.1238
1.046 | 54.123
1.046 | 54.1019
1.046 | 54.1324
1.0461 | 54.1484
1.0461 | 54.1201
1.0461 | 54.1178
1.0461 | 54.1203
1.0461 | 54.1171
1.0461 | 54.1055
1.0461 | 54.1228
1.0461 | 54.1371
1.0461 | 54.1207
1.0461 | 54.0972
1.0462 | 54.1149
1.0462 | 54.1366
1.0462 | 54.1161
1.0462 | 54.0946
1.0462 | 54.1217
1.0462 | 54.1403
1.0462 | 54.1163
1.0462 | 54.1138
1.0462 | 54.1062
1.0462 | 54.1307
1.0463 | 54.122
1.0463 | 54.1035
1.0463 | 54.1474
1.0463 | 54.122
1.0463 | 54.1009
1.0463 | 54.1218
1.0463 | 54.1462
1.0463 | 54.1265
1.0463 | 54.1097
1.0463 | 54.1366
1.0464 | 54.1335
1.0464 | 54.1127
1.0464 | 54.1271
1.0464 | 54.1144
1.0464 | 54.0998
1.0464 | 54.1312
1.0464 | 54.153
1.0464 | 54.1334
1.0464 | 54.1169
1.0464 | 54.1307
1.0465 | 54.1291
1.0465 | 54.1123
1.0465 | 54.1331
1.0465 | 54.1158
1.0465 | 54.0941
1.0465 | 54.1245
1.0465 | 54.1562
1.0465 | 54.1224
1.0465 | 54.1031
1.0465 | 54.1226
1.0466 | 54.1304
1.0466 | 54.1301
1.0466 | 54.1553
1.0466 | 54.1254
1.0466 | 54.1111
1.0466 | 54.1374
1.0466 | 54.1485
1.0466 | 54.136
1.0466 | 54.1272
1.0466 | 54.1226
1.0467 | 54.1156
1.0467 | 54.1403
1.0467 | 54.1322
1.0467 | 54.1191
1.0467 | 54.1193
1.0467 | 54.1275
1.0467 | 54.1324
1.0467 | 54.1171
1.0467 | 54.1172
1.0467 | 54.121
1.0468 | 54.1191
1.0468 | 54.1302
1.0468 | 54.1323
1.0468 | 54.1126
1.0468 | 54.1072
1.0468 | 54.1194
1.0468 | 54.1078
1.0468 | 54.116
1.0468 | 54.1272
1.0468 | 54.116
1.0469 | 54.1092
1.0469 | 54.1011
1.0469 | 54.1063
1.0469 | 54.1051
1.0469 | 54.0993
1.0469 | 54.1295
1.0469 | 54.1245
1.0469 | 54.1003
1.0469 | 54.1077
1.0469 | 54.1158
1.047 | 54.1083
1.047 | 54.1137
1.047 | 54.1295
1.047 | 54.1031
1.047 | 54.1013
1.047 | 54.1294
1.047 | 54.11
1.047 | 54.1103
1.047 | 54.1154
1.047 | 54.1298
1.0471 | 54.1266
1.0471 | 54.1129
1.0471 | 54.1082
1.0471 | 54.1022
1.0471 | 54.0951
1.0471 | 54.1123
1.0471 | 54.1324
1.0471 | 54.108
1.0471 | 54.1219
1.0471 | 54.0959
1.0472 | 54.0911
1.0472 | 54.1167
1.0472 | 54.1101
1.0472 | 54.1066
1.0472 | 54.1138
1.0472 | 54.1093
1.0472 | 54.0984
1.0472 | 54.1218
1.0472 | 54.0959
1.0472 | 54.0925
1.0473 | 54.0876
1.0473 | 54.0949
1.0473 | 54.1108
1.0473 | 54.0822
1.0473 | 54.1035
1.0473 | 54.0963
1.0473 | 54.0859
1.0473 | 54.0807
1.0473 | 54.0956
1.0473 | 54.1016
1.0474 | 54.0986
1.0474 | 54.1205
1.0474 | 54.1088
1.0474 | 54.0956
1.0474 | 54.0933
1.0474 | 54.1201
1.0474 | 54.1007
1.0474 | 54.0959
1.0474 | 54.1126
1.0474 | 54.1103
1.0475 | 54.0937
1.0475 | 54.0972
1.0475 | 54.108
1.0475 | 54.0865
1.0475 | 54.1098
1.0475 | 54.1193
1.0475 | 54.1103
1.0475 | 54.1069
1.0475 | 54.0898
1.0475 | 54.0795
1.0476 | 54.1005
1.0476 | 54.0959
1.0476 | 54.1137
1.0476 | 54.1152
1.0476 | 54.0966
1.0476 | 54.0998
1.0476 | 54.0984
1.0476 | 54.1101
1.0476 | 54.0878
1.0476 | 54.1018
1.0477 | 54.1132
1.0477 | 54.1298
1.0477 | 54.1169
1.0477 | 54.1049
1.0477 | 54.0975
1.0477 | 54.1075
1.0477 | 54.1181
1.0477 | 54.1456
1.0477 | 54.1129
1.0477 | 54.0986
1.0478 | 54.1295
1.0478 | 54.1271
1.0478 | 54.1125
1.0478 | 54.1307
1.0478 | 54.1274
1.0478 | 54.1096
1.0478 | 54.1254
1.0478 | 54.1351
1.0478 | 54.1245
1.0478 | 54.0986
1.0479 | 54.1168
1.0479 | 54.1422
1.0479 | 54.1251
1.0479 | 54.1099
1.0479 | 54.1349
1.0479 | 54.1383
1.0479 | 54.1208
1.0479 | 54.1029
1.0479 | 54.1146
1.0479 | 54.1287
1.048 | 54.1382
1.048 | 54.1481
1.048 | 54.142
1.048 | 54.0988
1.048 | 54.0846
1.048 | 54.1347
1.048 | 54.139
1.048 | 54.1171
1.048 | 54.1184
1.048 | 54.1248
1.0481 | 54.1183
1.0481 | 54.1007
1.0481 | 54.1055
1.0481 | 54.1151
1.0481 | 54.1217
1.0481 | 54.1061
1.0481 | 54.1392
1.0481 | 54.132
1.0481 | 54.0985
1.0481 | 54.1141
1.0482 | 54.1108
1.0482 | 54.0984
1.0482 | 54.1193
1.0482 | 54.1427
1.0482 | 54.1088
1.0482 | 54.1055
1.0482 | 54.1384
1.0482 | 54.125
1.0482 | 54.0823
1.0482 | 54.0996
1.0483 | 54.1298
1.0483 | 54.1103
1.0483 | 54.113
1.0483 | 54.1196
1.0483 | 54.114
1.0483 | 54.1161
1.0483 | 54.1331
1.0483 | 54.1532
1.0483 | 54.1128
1.0483 | 54.0969
1.0484 | 54.1293
1.0484 | 54.1427
1.0484 | 54.1106
1.0484 | 54.1297
1.0484 | 54.128
1.0484 | 54.1341
1.0484 | 54.1384
1.0484 | 54.1366
1.0484 | 54.1151
1.0484 | 54.1289
1.0485 | 54.1418
1.0485 | 54.1182
1.0485 | 54.1258
1.0485 | 54.1314
1.0485 | 54.1145
1.0485 | 54.132
1.0485 | 54.1448
1.0485 | 54.1274
1.0485 | 54.1106
1.0485 | 54.1073
1.0486 | 54.148
1.0486 | 54.1474
1.0486 | 54.1296
1.0486 | 54.1346
1.0486 | 54.1411
1.0486 | 54.1281
1.0486 | 54.1337
1.0486 | 54.1455
1.0486 | 54.1237
1.0486 | 54.1205
1.0487 | 54.1625
1.0487 | 54.118
1.0487 | 54.1391
1.0487 | 54.1483
1.0487 | 54.1162
1.0487 | 54.1224
1.0487 | 54.139
1.0487 | 54.1518
1.0487 | 54.1353
1.0487 | 54.1415
1.0488 | 54.1556
1.0488 | 54.1305
1.0488 | 54.1374
1.0488 | 54.1433
1.0488 | 54.13
1.0488 | 54.1273
1.0488 | 54.1531
1.0488 | 54.1488
1.0488 | 54.1088
1.0488 | 54.1175
1.0489 | 54.1208
1.0489 | 54.1422
1.0489 | 54.1593
1.0489 | 54.142
1.0489 | 54.1224
1.0489 | 54.1172
1.0489 | 54.1381
1.0489 | 54.1229
1.0489 | 54.1197
1.0489 | 54.137
1.049 | 54.1381
1.049 | 54.1238
1.049 | 54.1466
1.049 | 54.1282
1.049 | 54.1214
1.049 | 54.1458
1.049 | 54.1379
1.049 | 54.1542
1.049 | 54.1326
1.049 | 54.1326
1.0491 | 54.1248
1.0491 | 54.1647
1.0491 | 54.1592
1.0491 | 54.0988
1.0491 | 54.1296
1.0491 | 54.1538
1.0491 | 54.1351
1.0491 | 54.1416
1.0491 | 54.1346
1.0491 | 54.1252
1.0492 | 54.1296
1.0492 | 54.1371
1.0492 | 54.145
1.0492 | 54.1346
1.0492 | 54.1224
1.0492 | 54.1311
1.0492 | 54.1362
1.0492 | 54.1226
1.0492 | 54.1345
1.0492 | 54.1448
1.0493 | 54.1452
1.0493 | 54.1424
1.0493 | 54.1396
1.0493 | 54.1125
1.0493 | 54.11
1.0493 | 54.1394
1.0493 | 54.1479
1.0493 | 54.1313
1.0493 | 54.1226
1.0493 | 54.1317
1.0494 | 54.1324
1.0494 | 54.1185
1.0494 | 54.1293
1.0494 | 54.1148
1.0494 | 54.1234
1.0494 | 54.1386
1.0494 | 54.139
1.0494 | 54.135
1.0494 | 54.1252
1.0494 | 54.1117
1.0495 | 54.1166
1.0495 | 54.1106
1.0495 | 54.1144
1.0495 | 54.1349
1.0495 | 54.1254
1.0495 | 54.1297
1.0495 | 54.1248
1.0495 | 54.102
1.0495 | 54.1167
1.0495 | 54.1173
1.0496 | 54.1215
1.0496 | 54.1183
1.0496 | 54.1343
1.0496 | 54.1422
1.0496 | 54.1
1.0496 | 54.1132
1.0496 | 54.1406
1.0496 | 54.1119
1.0496 | 54.1013
1.0496 | 54.1226
1.0497 | 54.1029
1.0497 | 54.1071
1.0497 | 54.116
1.0497 | 54.0968
1.0497 | 54.0789
1.0497 | 54.1143
1.0497 | 54.114
1.0497 | 54.1174
1.0497 | 54.1167
1.0497 | 54.0937
1.0498 | 54.0933
1.0498 | 54.1116
1.0498 | 54.1376
1.0498 | 54.1066
1.0498 | 54.1082
1.0498 | 54.1123
1.0498 | 54.0986
1.0498 | 54.102
1.0498 | 54.0941
1.0498 | 54.0891
1.0499 | 54.1039
1.0499 | 54.1234
1.0499 | 54.1097
1.0499 | 54.0983
1.0499 | 54.1086
1.0499 | 54.1166
1.0499 | 54.0946
1.0499 | 54.1305
1.0499 | 54.1066
1.0499 | 54.0865
1.05 | 54.1354
1.05 | 54.1431
1.05 | 54.1157
1.05 | 54.1036
1.05 | 54.1053
1.05 | 54.0833
1.05 | 54.1074
1.05 | 54.1316
1.05 | 54.1026
1.05 | 54.0926
1.0501 | 54.1052
1.0501 | 54.1079
1.0501 | 54.1252
1.0501 | 54.1084
1.0501 | 54.0889
1.0501 | 54.1062
1.0501 | 54.097
1.0501 | 54.1151
1.0501 | 54.0831
1.0501 | 54.11
1.0502 | 54.1239
1.0502 | 54.0835
1.0502 | 54.1096
1.0502 | 54.1101
1.0502 | 54.107
1.0502 | 54.0972
1.0502 | 54.112
1.0502 | 54.1172
1.0502 | 54.0977
1.0502 | 54.0983
1.0503 | 54.1138
1.0503 | 54.1113
1.0503 | 54.1121
1.0503 | 54.0983
1.0503 | 54.0889
1.0503 | 54.1117
1.0503 | 54.1259
1.0503 | 54.1074
1.0503 | 54.1111
1.0503 | 54.1163
1.0504 | 54.0931
1.0504 | 54.0998
1.0504 | 54.1136
1.0504 | 54.1098
1.0504 | 54.0866
1.0504 | 54.0895
1.0504 | 54.1245
1.0504 | 54.1012
1.0504 | 54.087
1.0504 | 54.1004
1.0505 | 54.1204
1.0505 | 54.123
1.0505 | 54.1099
1.0505 | 54.0796
1.0505 | 54.0981
1.0505 | 54.1279
1.0505 | 54.1074
1.0505 | 54.11
1.0505 | 54.1186
1.0505 | 54.0734
1.0506 | 54.0824
1.0506 | 54.1195
1.0506 | 54.1246
1.0506 | 54.0893
1.0506 | 54.0944
1.0506 | 54.1148
1.0506 | 54.101
1.0506 | 54.1221
1.0506 | 54.1139
1.0506 | 54.0813
1.0507 | 54.1014
1.0507 | 54.1363
1.0507 | 54.1465
1.0507 | 54.113
1.0507 | 54.1224
1.0507 | 54.1149
1.0507 | 54.1032
1.0507 | 54.1328
1.0507 | 54.124
1.0507 | 54.0852
1.0508 | 54.117
1.0508 | 54.1457
1.0508 | 54.1106
1.0508 | 54.1151
1.0508 | 54.1245
1.0508 | 54.1351
1.0508 | 54.1191
1.0508 | 54.1364
1.0508 | 54.1242
1.0508 | 54.0978
1.0509 | 54.1331
1.0509 | 54.1324
1.0509 | 54.1149
1.0509 | 54.1217
1.0509 | 54.1511
1.0509 | 54.1301
1.0509 | 54.1208
1.0509 | 54.1473
1.0509 | 54.1215
1.0509 | 54.1023
1.051 | 54.1422
1.051 | 54.1563
1.051 | 54.1427
1.051 | 54.125
1.051 | 54.1566
1.051 | 54.1376
1.051 | 54.1103
1.051 | 54.1411
1.051 | 54.1264
1.051 | 54.1261
1.0511 | 54.1368
1.0511 | 54.1545
1.0511 | 54.1368
1.0511 | 54.1417
1.0511 | 54.1305
1.0511 | 54.1153
1.0511 | 54.1437
1.0511 | 54.1379
1.0511 | 54.1237
1.0511 | 54.1376
1.0512 | 54.1427
1.0512 | 54.1418
1.0512 | 54.1469
1.0512 | 54.1411
1.0512 | 54.1145
1.0512 | 54.1469
1.0512 | 54.1628
1.0512 | 54.1542
1.0512 | 54.1272
1.0512 | 54.1299
1.0513 | 54.1451
1.0513 | 54.1321
1.0513 | 54.1245
1.0513 | 54.1499
1.0513 | 54.1376
1.0513 | 54.1204
1.0513 | 54.1429
1.0513 | 54.1341
1.0513 | 54.1112
1.0513 | 54.1048
1.0514 | 54.1393
1.0514 | 54.137
1.0514 | 54.1348
1.0514 | 54.1333
1.0514 | 54.1182
1.0514 | 54.1347
1.0514 | 54.1356
1.0514 | 54.1221
1.0514 | 54.1298
1.0514 | 54.1058
1.0515 | 54.1402
1.0515 | 54.1499
1.0515 | 54.1317
1.0515 | 54.1265
1.0515 | 54.1107
1.0515 | 54.1237
1.0515 | 54.1199
1.0515 | 54.1149
1.0515 | 54.1088
1.0515 | 54.1255
1.0516 | 54.1573
1.0516 | 54.1073
1.0516 | 54.126
1.0516 | 54.122
1.0516 | 54.1151
1.0516 | 54.1236
1.0516 | 54.1227
1.0516 | 54.1087
1.0516 | 54.1181
1.0516 | 54.1173
1.0517 | 54.1321
1.0517 | 54.1215
1.0517 | 54.1298
1.0517 | 54.1131
1.0517 | 54.0962
1.0517 | 54.1149
1.0517 | 54.1525
1.0517 | 54.1074
1.0517 | 54.1019
1.0517 | 54.1315
1.0518 | 54.1514
1.0518 | 54.1288
1.0518 | 54.1431
1.0518 | 54.1458
1.0518 | 54.1071
1.0518 | 54.1295
1.0518 | 54.1591
1.0518 | 54.1419
1.0518 | 54.1047
1.0518 | 54.1349
1.0519 | 54.1337
1.0519 | 54.1254
1.0519 | 54.1277
1.0519 | 54.1191
1.0519 | 54.1242
1.0519 | 54.1268
1.0519 | 54.1212
1.0519 | 54.1243
1.0519 | 54.1136
1.0519 | 54.1054
1.052 | 54.1232
1.052 | 54.1295
1.052 | 54.1372
1.052 | 54.1383
1.052 | 54.1097
1.052 | 54.1338
1.052 | 54.1299
1.052 | 54.1279
1.052 | 54.1231
1.052 | 54.1363
1.0521 | 54.1331
1.0521 | 54.11
1.0521 | 54.1417
1.0521 | 54.1339
1.0521 | 54.1107
1.0521 | 54.136
1.0521 | 54.1411
1.0521 | 54.1459
1.0521 | 54.1254
1.0521 | 54.1296
1.0522 | 54.1115
1.0522 | 54.1134
1.0522 | 54.1417
1.0522 | 54.1383
1.0522 | 54.1346
1.0522 | 54.1519
1.0522 | 54.1369
1.0522 | 54.1287
1.0522 | 54.1243
1.0522 | 54.1242
1.0523 | 54.1451
1.0523 | 54.134
1.0523 | 54.1463
1.0523 | 54.1287
1.0523 | 54.1204
1.0523 | 54.1324
1.0523 | 54.1567
1.0523 | 54.1161
1.0523 | 54.0989
1.0523 | 54.1189
1.0524 | 54.1442
1.0524 | 54.1328
1.0524 | 54.1368
1.0524 | 54.1425
1.0524 | 54.1129
1.0524 | 54.1167
1.0524 | 54.1411
1.0524 | 54.1395
1.0524 | 54.1374
1.0524 | 54.1311
1.0525 | 54.1333
1.0525 | 54.1309
1.0525 | 54.1397
1.0525 | 54.1356
1.0525 | 54.1274
1.0525 | 54.1318
1.0525 | 54.1416
1.0525 | 54.1204
1.0525 | 54.1099
1.0525 | 54.1272
1.0526 | 54.1042
1.0526 | 54.0996
1.0526 | 54.1404
1.0526 | 54.1195
1.0526 | 54.0969
1.0526 | 54.115
1.0526 | 54.124
1.0526 | 54.124
1.0526 | 54.1064
1.0526 | 54.1112
1.0527 | 54.122
1.0527 | 54.1213
1.0527 | 54.1387
1.0527 | 54.1245
1.0527 | 54.1106
1.0527 | 54.1137
1.0527 | 54.1226
1.0527 | 54.1306
1.0527 | 54.1068
1.0527 | 54.1406
1.0528 | 54.1401
1.0528 | 54.1184
1.0528 | 54.1336
1.0528 | 54.1361
1.0528 | 54.1137
1.0528 | 54.119
1.0528 | 54.1356
1.0528 | 54.1349
1.0528 | 54.1226
1.0528 | 54.1252
1.0529 | 54.1432
1.0529 | 54.1315
1.0529 | 54.1169
1.0529 | 54.1229
1.0529 | 54.1457
1.0529 | 54.1501
1.0529 | 54.1533
1.0529 | 54.1575
1.0529 | 54.1129
1.0529 | 54.1094
1.053 | 54.1601
1.053 | 54.1514
1.053 | 54.1148
1.053 | 54.1103
1.053 | 54.1178
1.053 | 54.1215
1.053 | 54.1392
1.053 | 54.1422
1.053 | 54.1064
1.053 | 54.1176
1.0531 | 54.1107
1.0531 | 54.1211
1.0531 | 54.139
1.0531 | 54.1245
1.0531 | 54.1062
1.0531 | 54.1211
1.0531 | 54.1185
1.0531 | 54.1212
1.0531 | 54.1076
1.0531 | 54.1176
1.0532 | 54.1364
1.0532 | 54.1132
1.0532 | 54.0994
1.0532 | 54.1144
1.0532 | 54.1226
1.0532 | 54.0972
1.0532 | 54.1067
1.0532 | 54.1261
1.0532 | 54.0955
1.0532 | 54.0881
1.0533 | 54.1318
1.0533 | 54.1088
1.0533 | 54.0933
1.0533 | 54.1061
1.0533 | 54.0975
1.0533 | 54.1261
1.0533 | 54.1376
1.0533 | 54.1134
1.0533 | 54.1083
1.0533 | 54.1063
1.0534 | 54.1067
1.0534 | 54.1051
1.0534 | 54.1342
1.0534 | 54.1219
1.0534 | 54.114
1.0534 | 54.1315
1.0534 | 54.1396
1.0534 | 54.1405
1.0534 | 54.0866
1.0534 | 54.0979
1.0535 | 54.1209
1.0535 | 54.1183
1.0535 | 54.1169
1.0535 | 54.1127
1.0535 | 54.1322
1.0535 | 54.1218
1.0535 | 54.1309
1.0535 | 54.12
1.0535 | 54.11
1.0535 | 54.0985
1.0536 | 54.1291
1.0536 | 54.1289
1.0536 | 54.1307
1.0536 | 54.1215
1.0536 | 54.1103
1.0536 | 54.1121
1.0536 | 54.1242
1.0536 | 54.1106
1.0536 | 54.0855
1.0536 | 54.1071
1.0537 | 54.1199
1.0537 | 54.1099
1.0537 | 54.1191
1.0537 | 54.0955
1.0537 | 54.102
1.0537 | 54.1284
1.0537 | 54.1403
1.0537 | 54.1294
1.0537 | 54.1035
1.0537 | 54.1123
1.0538 | 54.1218
1.0538 | 54.1212
1.0538 | 54.1488
1.0538 | 54.1167
1.0538 | 54.1176
1.0538 | 54.1329
1.0538 | 54.1177
1.0538 | 54.1276
1.0538 | 54.0967
1.0538 | 54.1282
1.0539 | 54.1132
1.0539 | 54.1226
1.0539 | 54.1468
1.0539 | 54.1322
1.0539 | 54.1236
1.0539 | 54.1331
1.0539 | 54.128
1.0539 | 54.1178
1.0539 | 54.1208
1.0539 | 54.145
1.054 | 54.1454
1.054 | 54.1513
1.054 | 54.1463
1.054 | 54.1077
1.054 | 54.121
1.054 | 54.1422
1.054 | 54.1396
1.054 | 54.1343
1.054 | 54.1641
1.054 | 54.1245
1.0541 | 54.1295
1.0541 | 54.1128
1.0541 | 54.1275
1.0541 | 54.1116
1.0541 | 54.1197
1.0541 | 54.142
1.0541 | 54.1334
1.0541 | 54.1406
1.0541 | 54.1138
1.0541 | 54.1053
1.0542 | 54.1147
1.0542 | 54.1217
1.0542 | 54.1417
1.0542 | 54.1254
1.0542 | 54.1301
1.0542 | 54.132
1.0542 | 54.1156
1.0542 | 54.1254
1.0542 | 54.099
1.0542 | 54.1212
1.0543 | 54.1296
1.0543 | 54.1395
1.0543 | 54.1622
1.0543 | 54.1335
1.0543 | 54.0975
1.0543 | 54.1136
1.0543 | 54.1453
1.0543 | 54.1435
1.0543 | 54.1365
1.0543 | 54.1426
1.0544 | 54.1411
1.0544 | 54.1273
1.0544 | 54.1374
1.0544 | 54.1333
1.0544 | 54.1224
1.0544 | 54.1537
1.0544 | 54.1594
1.0544 | 54.1394
1.0544 | 54.1352
1.0544 | 54.1301
1.0545 | 54.1169
1.0545 | 54.1381
1.0545 | 54.1669
1.0545 | 54.1408
1.0545 | 54.1381
1.0545 | 54.1442
1.0545 | 54.1738
1.0545 | 54.1557
1.0545 | 54.1307
1.0545 | 54.1232
1.0546 | 54.1236
1.0546 | 54.1485
1.0546 | 54.1684
1.0546 | 54.1324
1.0546 | 54.1256
1.0546 | 54.1588
1.0546 | 54.1606
1.0546 | 54.1318
1.0546 | 54.1446
1.0546 | 54.1534
1.0547 | 54.1348
1.0547 | 54.1534
1.0547 | 54.1754
1.0547 | 54.1215
1.0547 | 54.1259
1.0547 | 54.1409
1.0547 | 54.1449
1.0547 | 54.1416
1.0547 | 54.1461
1.0547 | 54.1405
1.0548 | 54.1446
1.0548 | 54.1583
1.0548 | 54.1294
1.0548 | 54.1323
1.0548 | 54.1308
1.0548 | 54.1591
1.0548 | 54.1425
1.0548 | 54.1475
1.0548 | 54.139
1.0548 | 54.1213
1.0549 | 54.1332
1.0549 | 54.1295
1.0549 | 54.1451
1.0549 | 54.1339
1.0549 | 54.1346
1.0549 | 54.1524
1.0549 | 54.1371
1.0549 | 54.1396
1.0549 | 54.1459
1.0549 | 54.1453
1.055 | 54.141
1.055 | 54.1664
1.055 | 54.1687
1.055 | 54.1543
1.055 | 54.1405
1.055 | 54.1491
1.055 | 54.1434
1.055 | 54.1449
1.055 | 54.152
1.055 | 54.1462
1.0551 | 54.1473
1.0551 | 54.1644
1.0551 | 54.1713
1.0551 | 54.1435
1.0551 | 54.1368
1.0551 | 54.1537
1.0551 | 54.1693
1.0551 | 54.1564
1.0551 | 54.144
1.0551 | 54.1575
1.0552 | 54.1612
1.0552 | 54.1531
1.0552 | 54.1623
1.0552 | 54.1394
1.0552 | 54.1245
1.0552 | 54.1464
1.0552 | 54.1729
1.0552 | 54.1426
1.0552 | 54.1313
1.0552 | 54.1299
1.0553 | 54.1251
1.0553 | 54.113
1.0553 | 54.1398
1.0553 | 54.1549
1.0553 | 54.1327
1.0553 | 54.1334
1.0553 | 54.1557
1.0553 | 54.1424
1.0553 | 54.1161
1.0553 | 54.1411
1.0554 | 54.1451
1.0554 | 54.1505
1.0554 | 54.1659
1.0554 | 54.1466
1.0554 | 54.1347
1.0554 | 54.1313
1.0554 | 54.1467
1.0554 | 54.1473
1.0554 | 54.144
1.0554 | 54.1627
1.0555 | 54.1503
1.0555 | 54.1714
1.0555 | 54.1652
1.0555 | 54.1315
1.0555 | 54.1195
1.0555 | 54.1481
1.0555 | 54.1525
1.0555 | 54.1299
1.0555 | 54.1348
1.0555 | 54.1563
1.0556 | 54.147
1.0556 | 54.1352
1.0556 | 54.1448
1.0556 | 54.1336
1.0556 | 54.124
1.0556 | 54.1456
1.0556 | 54.1546
1.0556 | 54.1796
1.0556 | 54.1475
1.0556 | 54.1374
1.0557 | 54.1687
1.0557 | 54.1731
1.0557 | 54.1531
1.0557 | 54.1711
1.0557 | 54.1577
1.0557 | 54.172
1.0557 | 54.1695
1.0557 | 54.1483
1.0557 | 54.1387
1.0557 | 54.1459
1.0558 | 54.1759
1.0558 | 54.1666
1.0558 | 54.1838
1.0558 | 54.1505
1.0558 | 54.1348
1.0558 | 54.1361
1.0558 | 54.1491
1.0558 | 54.1595
1.0558 | 54.1563
1.0558 | 54.1356
1.0559 | 54.1669
1.0559 | 54.1498
1.0559 | 54.1275
1.0559 | 54.1344
1.0559 | 54.1054
1.0559 | 54.1293
1.0559 | 54.1477
1.0559 | 54.1473
1.0559 | 54.1429
1.0559 | 54.1239
1.056 | 54.1374
1.056 | 54.1229
1.056 | 54.1398
1.056 | 54.1322
1.056 | 54.1342
1.056 | 54.1361
1.056 | 54.1322
1.056 | 54.1404
1.056 | 54.1211
1.056 | 54.1051
1.0561 | 54.1419
1.0561 | 54.1328
1.0561 | 54.1518
1.0561 | 54.1466
1.0561 | 54.1342
1.0561 | 54.1322
1.0561 | 54.1257
1.0561 | 54.1401
1.0561 | 54.1204
1.0561 | 54.1223
1.0562 | 54.1536
1.0562 | 54.1506
1.0562 | 54.1411
1.0562 | 54.1337
1.0562 | 54.1192
1.0562 | 54.1311
1.0562 | 54.1331
1.0562 | 54.128
1.0562 | 54.1379
1.0562 | 54.1206
1.0563 | 54.1292
1.0563 | 54.119
1.0563 | 54.1187
1.0563 | 54.1267
1.0563 | 54.1213
1.0563 | 54.114
1.0563 | 54.1682
1.0563 | 54.1352
1.0563 | 54.1015
1.0563 | 54.1265
1.0564 | 54.124
1.0564 | 54.1304
1.0564 | 54.1488
1.0564 | 54.1621
1.0564 | 54.1311
1.0564 | 54.1185
1.0564 | 54.1359
1.0564 | 54.123
1.0564 | 54.1208
1.0564 | 54.1263
1.0565 | 54.1286
1.0565 | 54.1477
1.0565 | 54.1376
1.0565 | 54.1127
1.0565 | 54.1274
1.0565 | 54.1193
1.0565 | 54.1266
1.0565 | 54.139
1.0565 | 54.1251
1.0565 | 54.1229
1.0566 | 54.13
1.0566 | 54.1292
1.0566 | 54.1389
1.0566 | 54.1185
1.0566 | 54.1165
1.0566 | 54.116
1.0566 | 54.1289
1.0566 | 54.1315
1.0566 | 54.1071
1.0566 | 54.1166
1.0567 | 54.1297
1.0567 | 54.1158
1.0567 | 54.1219
1.0567 | 54.1028
1.0567 | 54.1241
1.0567 | 54.1361
1.0567 | 54.1307
1.0567 | 54.1324
1.0567 | 54.1051
1.0567 | 54.1112
1.0568 | 54.1067
1.0568 | 54.1307
1.0568 | 54.1419
1.0568 | 54.1217
1.0568 | 54.1466
1.0568 | 54.1368
1.0568 | 54.1316
1.0568 | 54.1277
1.0568 | 54.1133
1.0568 | 54.1134
1.0569 | 54.1128
1.0569 | 54.1125
1.0569 | 54.1286
1.0569 | 54.1298
1.0569 | 54.1146
1.0569 | 54.1318
1.0569 | 54.1151
1.0569 | 54.1132
1.0569 | 54.1136
1.0569 | 54.1136
1.057 | 54.1035
1.057 | 54.1239
1.057 | 54.123
1.057 | 54.0905
1.057 | 54.0971
1.057 | 54.1072
1.057 | 54.1191
1.057 | 54.1145
1.057 | 54.1067
1.057 | 54.0875
1.0571 | 54.0979
1.0571 | 54.1197
1.0571 | 54.1154
1.0571 | 54.0983
1.0571 | 54.1007
1.0571 | 54.1234
1.0571 | 54.098
1.0571 | 54.1096
1.0571 | 54.1066
1.0571 | 54.0984
1.0572 | 54.1135
1.0572 | 54.1141
1.0572 | 54.1199
1.0572 | 54.0927
1.0572 | 54.1148
1.0572 | 54.1352
1.0572 | 54.0927
1.0572 | 54.0964
1.0572 | 54.1027
1.0572 | 54.1145
1.0573 | 54.1025
1.0573 | 54.1213
1.0573 | 54.1296
1.0573 | 54.1089
1.0573 | 54.113
1.0573 | 54.1287
1.0573 | 54.104
1.0573 | 54.1254
1.0573 | 54.1149
1.0573 | 54.0938
1.0574 | 54.1023
1.0574 | 54.1403
1.0574 | 54.1132
1.0574 | 54.0996
1.0574 | 54.1184
1.0574 | 54.1102
1.0574 | 54.131
1.0574 | 54.1236
1.0574 | 54.1077
1.0574 | 54.1156
1.0575 | 54.1108
1.0575 | 54.1332
1.0575 | 54.1422
1.0575 | 54.1051
1.0575 | 54.1125
1.0575 | 54.1307
1.0575 | 54.135
1.0575 | 54.1198
1.0575 | 54.1201
1.0575 | 54.1101
1.0576 | 54.1232
1.0576 | 54.1298
1.0576 | 54.1337
1.0576 | 54.1145
1.0576 | 54.1251
1.0576 | 54.1337
1.0576 | 54.1405
1.0576 | 54.1424
1.0576 | 54.1343
1.0576 | 54.0983
1.0577 | 54.139
1.0577 | 54.1636
1.0577 | 54.1335
1.0577 | 54.1131
1.0577 | 54.1182
1.0577 | 54.1398
1.0577 | 54.1076
1.0577 | 54.1182
1.0577 | 54.1292
1.0577 | 54.1048
1.0578 | 54.1005
1.0578 | 54.1437
1.0578 | 54.1214
1.0578 | 54.1002
1.0578 | 54.1145
1.0578 | 54.1227
1.0578 | 54.1166
1.0578 | 54.1274
1.0578 | 54.141
1.0578 | 54.1184
1.0579 | 54.1208
1.0579 | 54.1324
1.0579 | 54.1306
1.0579 | 54.1196
1.0579 | 54.1288
1.0579 | 54.1459
1.0579 | 54.1283
1.0579 | 54.1481
1.0579 | 54.1348
1.0579 | 54.1119
1.058 | 54.1307
1.058 | 54.1457
1.058 | 54.1561
1.058 | 54.1362
1.058 | 54.1319
1.058 | 54.1306
1.058 | 54.1315
1.058 | 54.1343
1.058 | 54.1443
1.058 | 54.1232
1.0581 | 54.1501
1.0581 | 54.154
1.0581 | 54.1403
1.0581 | 54.1318
1.0581 | 54.1264
1.0581 | 54.1292
1.0581 | 54.1141
1.0581 | 54.1462
1.0581 | 54.1415
1.0581 | 54.1106
1.0582 | 54.1232
1.0582 | 54.1556
1.0582 | 54.1289
1.0582 | 54.1062
1.0582 | 54.1375
1.0582 | 54.1416
1.0582 | 54.1162
1.0582 | 54.1199
1.0582 | 54.1323
1.0582 | 54.0929
1.0583 | 54.117
1.0583 | 54.1366
1.0583 | 54.1299
1.0583 | 54.1286
1.0583 | 54.1187
1.0583 | 54.0984
1.0583 | 54.1036
1.0583 | 54.1365
1.0583 | 54.1199
1.0583 | 54.1106
1.0584 | 54.1269
1.0584 | 54.1404
1.0584 | 54.1101
1.0584 | 54.0943
1.0584 | 54.0906
1.0584 | 54.1177
1.0584 | 54.1127
1.0584 | 54.1136
1.0584 | 54.1228
1.0584 | 54.0837
1.0585 | 54.1267
1.0585 | 54.1193
1.0585 | 54.1102
1.0585 | 54.1269
1.0585 | 54.1093
1.0585 | 54.1019
1.0585 | 54.1239
1.0585 | 54.1567
1.0585 | 54.0936
1.0585 | 54.103
1.0586 | 54.1449
1.0586 | 54.1322
1.0586 | 54.1285
1.0586 | 54.1252
1.0586 | 54.1298
1.0586 | 54.1121
1.0586 | 54.1317
1.0586 | 54.1445
1.0586 | 54.1298
1.0586 | 54.1097
1.0587 | 54.1384
1.0587 | 54.1546
1.0587 | 54.1337
1.0587 | 54.1086
1.0587 | 54.1281
1.0587 | 54.1284
1.0587 | 54.1315
1.0587 | 54.1331
1.0587 | 54.1319
1.0587 | 54.1104
1.0588 | 54.1164
1.0588 | 54.1327
1.0588 | 54.1226
1.0588 | 54.1093
1.0588 | 54.1203
1.0588 | 54.1349
1.0588 | 54.135
1.0588 | 54.1405
1.0588 | 54.1335
1.0588 | 54.112
1.0589 | 54.1129
1.0589 | 54.142
1.0589 | 54.1302
1.0589 | 54.1112
1.0589 | 54.1094
1.0589 | 54.12
1.0589 | 54.1115
1.0589 | 54.1135
1.0589 | 54.1455
1.0589 | 54.1256
1.059 | 54.122
1.059 | 54.119
1.059 | 54.1167
1.059 | 54.1158
1.059 | 54.1114
1.059 | 54.1403
1.059 | 54.1524
1.059 | 54.1312
1.059 | 54.1217
1.059 | 54.1254
1.0591 | 54.1395
1.0591 | 54.1326
1.0591 | 54.1299
1.0591 | 54.1301
1.0591 | 54.1254
1.0591 | 54.1349
1.0591 | 54.1329
1.0591 | 54.1429
1.0591 | 54.1213
1.0591 | 54.1221
1.0592 | 54.1303
1.0592 | 54.1353
1.0592 | 54.1099
1.0592 | 54.1123
1.0592 | 54.1474
1.0592 | 54.132
1.0592 | 54.1283
1.0592 | 54.1306
1.0592 | 54.1359
1.0592 | 54.1198
1.0593 | 54.13
1.0593 | 54.1472
1.0593 | 54.1186
1.0593 | 54.112
1.0593 | 54.1352
1.0593 | 54.1204
1.0593 | 54.1151
1.0593 | 54.128
1.0593 | 54.1318
1.0593 | 54.1033
1.0594 | 54.1121
1.0594 | 54.1484
1.0594 | 54.1146
1.0594 | 54.1088
1.0594 | 54.1217
1.0594 | 54.1073
1.0594 | 54.1232
1.0594 | 54.147
1.0594 | 54.1143
1.0594 | 54.1079
1.0595 | 54.136
1.0595 | 54.1267
1.0595 | 54.1223
1.0595 | 54.1141
1.0595 | 54.1338
1.0595 | 54.0913
1.0595 | 54.1153
1.0595 | 54.1353
1.0595 | 54.1047
1.0595 | 54.1113
1.0596 | 54.1234
1.0596 | 54.1176
1.0596 | 54.1381
1.0596 | 54.123
1.0596 | 54.1192
1.0596 | 54.1176
1.0596 | 54.12
1.0596 | 54.1502
1.0596 | 54.1075
1.0596 | 54.1173
1.0597 | 54.1362
1.0597 | 54.1281
1.0597 | 54.1376
1.0597 | 54.1337
1.0597 | 54.1166
1.0597 | 54.094
1.0597 | 54.1389
1.0597 | 54.1326
1.0597 | 54.0989
1.0597 | 54.1101
1.0598 | 54.1422
1.0598 | 54.1179
1.0598 | 54.1232
1.0598 | 54.1207
1.0598 | 54.1271
1.0598 | 54.1349
1.0598 | 54.1346
1.0598 | 54.159
1.0598 | 54.1415
1.0598 | 54.1213
1.0599 | 54.1309
1.0599 | 54.1281
1.0599 | 54.1379
1.0599 | 54.13
1.0599 | 54.1422
1.0599 | 54.1279
1.0599 | 54.137
1.0599 | 54.1545
1.0599 | 54.1273
1.0599 | 54.1366
1.06 | 54.1508
1.06 | 54.1551
1.06 | 54.1496
1.06 | 54.1268
1.06 | 54.1374
1.06 | 54.1435
1.06 | 54.1473
1.06 | 54.163
1.06 | 54.1538
1.06 | 54.1359
1.0601 | 54.1477
1.0601 | 54.1425
1.0601 | 54.1361
1.0601 | 54.1397
1.0601 | 54.1256
1.0601 | 54.1442
1.0601 | 54.1448
1.0601 | 54.1504
1.0601 | 54.1492
1.0601 | 54.1349
1.0602 | 54.1074
1.0602 | 54.1466
1.0602 | 54.1575
1.0602 | 54.1429
1.0602 | 54.1363
1.0602 | 54.1527
1.0602 | 54.1595
1.0602 | 54.1526
1.0602 | 54.1275
1.0602 | 54.1418
1.0603 | 54.139
1.0603 | 54.1514
1.0603 | 54.156
1.0603 | 54.1487
1.0603 | 54.1444
1.0603 | 54.1468
1.0603 | 54.1368
1.0603 | 54.1232
1.0603 | 54.1291
1.0603 | 54.1408
1.0604 | 54.1355
1.0604 | 54.1378
1.0604 | 54.1494
1.0604 | 54.1494
1.0604 | 54.1337
1.0604 | 54.1349
1.0604 | 54.1422
1.0604 | 54.1208
1.0604 | 54.1199
1.0604 | 54.1207
1.0605 | 54.1274
1.0605 | 54.1292
1.0605 | 54.1181
1.0605 | 54.1226
1.0605 | 54.1223
1.0605 | 54.1374
1.0605 | 54.1266
1.0605 | 54.1464
1.0605 | 54.1307
1.0605 | 54.1075
1.0606 | 54.1311
1.0606 | 54.1297
1.0606 | 54.1095
1.0606 | 54.1019
1.0606 | 54.1192
1.0606 | 54.1055
1.0606 | 54.1431
1.0606 | 54.144
1.0606 | 54.1134
1.0606 | 54.1123
1.0607 | 54.1235
1.0607 | 54.1489
1.0607 | 54.1392
1.0607 | 54.1076
1.0607 | 54.1121
1.0607 | 54.1366
1.0607 | 54.14
1.0607 | 54.1454
1.0607 | 54.1226
1.0607 | 54.1123
1.0608 | 54.1341
1.0608 | 54.1213
1.0608 | 54.117
1.0608 | 54.1046
1.0608 | 54.104
1.0608 | 54.1524
1.0608 | 54.1663
1.0608 | 54.1239
1.0608 | 54.1287
1.0608 | 54.1052
1.0609 | 54.0981
1.0609 | 54.1292
1.0609 | 54.1272
1.0609 | 54.1277
1.0609 | 54.1116
1.0609 | 54.1449
1.0609 | 54.1536
1.0609 | 54.1166
1.0609 | 54.0994
1.0609 | 54.125
1.061 | 54.1344
1.061 | 54.122
1.061 | 54.1524
1.061 | 54.1345
1.061 | 54.1177
1.061 | 54.1147
1.061 | 54.1465
1.061 | 54.1339
1.061 | 54.1055
1.061 | 54.1096
1.0611 | 54.1259
1.0611 | 54.1408
1.0611 | 54.131
1.0611 | 54.1134
1.0611 | 54.1269
1.0611 | 54.1467
1.0611 | 54.1171
1.0611 | 54.1188
1.0611 | 54.1178
1.0611 | 54.1274
1.0612 | 54.1343
1.0612 | 54.1383
1.0612 | 54.1333
1.0612 | 54.116
1.0612 | 54.1148
1.0612 | 54.1172
1.0612 | 54.1486
1.0612 | 54.143
1.0612 | 54.1249
1.0612 | 54.128
1.0613 | 54.1376
1.0613 | 54.1143
1.0613 | 54.121
1.0613 | 54.1192
1.0613 | 54.123
1.0613 | 54.1442
1.0613 | 54.1475
1.0613 | 54.1361
1.0613 | 54.1189
1.0613 | 54.1197
1.0614 | 54.1142
1.0614 | 54.1158
1.0614 | 54.1488
1.0614 | 54.1162
1.0614 | 54.1055
1.0614 | 54.1329
1.0614 | 54.119
1.0614 | 54.13
1.0614 | 54.1213
1.0614 | 54.1275
1.0615 | 54.1305
1.0615 | 54.1102
1.0615 | 54.1293
1.0615 | 54.1342
1.0615 | 54.1034
1.0615 | 54.1347
1.0615 | 54.1355
1.0615 | 54.1453
1.0615 | 54.1246
1.0615 | 54.1371
1.0616 | 54.13
1.0616 | 54.1291
1.0616 | 54.1411
1.0616 | 54.1279
1.0616 | 54.1267
1.0616 | 54.1157
1.0616 | 54.1144
1.0616 | 54.1551
1.0616 | 54.1431
1.0616 | 54.1053
1.0617 | 54.1343
1.0617 | 54.1326
1.0617 | 54.1112
1.0617 | 54.124
1.0617 | 54.1003
1.0617 | 54.121
1.0617 | 54.1274
1.0617 | 54.1383
1.0617 | 54.1248
1.0617 | 54.1125
1.0618 | 54.1283
1.0618 | 54.1127
1.0618 | 54.1083
1.0618 | 54.1205
1.0618 | 54.1051
1.0618 | 54.1256
1.0618 | 54.1355
1.0618 | 54.1396
1.0618 | 54.1363
1.0618 | 54.1266
1.0619 | 54.106
1.0619 | 54.1119
1.0619 | 54.149
1.0619 | 54.104
1.0619 | 54.1005
1.0619 | 54.1307
1.0619 | 54.1249
1.0619 | 54.1045
1.0619 | 54.1077
1.0619 | 54.1164
1.062 | 54.096
1.062 | 54.1088
1.062 | 54.1318
1.062 | 54.1056
1.062 | 54.1003
1.062 | 54.1323
1.062 | 54.1368
1.062 | 54.1224
1.062 | 54.1425
1.062 | 54.1112
1.0621 | 54.0993
1.0621 | 54.1425
1.0621 | 54.1206
1.0621 | 54.1095
1.0621 | 54.1294
1.0621 | 54.1209
1.0621 | 54.1295
1.0621 | 54.1669
1.0621 | 54.1363
1.0621 | 54.1064
1.0622 | 54.1225
1.0622 | 54.1324
1.0622 | 54.1187
1.0622 | 54.0992
1.0622 | 54.1312
1.0622 | 54.1376
1.0622 | 54.1283
1.0622 | 54.1193
1.0622 | 54.1132
1.0622 | 54.1055
1.0623 | 54.1361
1.0623 | 54.1427
1.0623 | 54.1335
1.0623 | 54.135
1.0623 | 54.1374
1.0623 | 54.1204
1.0623 | 54.1287
1.0623 | 54.1381
1.0623 | 54.114
1.0623 | 54.1174
1.0624 | 54.1508
1.0624 | 54.1594
1.0624 | 54.1401
1.0624 | 54.1089
1.0624 | 54.1121
1.0624 | 54.1113
1.0624 | 54.1182
1.0624 | 54.1459
1.0624 | 54.1285
1.0624 | 54.1322
1.0625 | 54.1338
1.0625 | 54.1162
1.0625 | 54.1101
1.0625 | 54.0999
1.0625 | 54.1236
1.0625 | 54.1345
1.0625 | 54.132
1.0625 | 54.1383
1.0625 | 54.1081
1.0625 | 54.1184
1.0626 | 54.1272
1.0626 | 54.1406
1.0626 | 54.1372
1.0626 | 54.1317
1.0626 | 54.1237
1.0626 | 54.1385
1.0626 | 54.1419
1.0626 | 54.125
1.0626 | 54.0975
1.0626 | 54.135
1.0627 | 54.1333
1.0627 | 54.1394
1.0627 | 54.15
1.0627 | 54.1302
1.0627 | 54.1077
1.0627 | 54.1151
1.0627 | 54.1117
1.0627 | 54.1188
1.0627 | 54.1274
1.0627 | 54.1258
1.0628 | 54.1429
1.0628 | 54.1182
1.0628 | 54.1162
1.0628 | 54.1111
1.0628 | 54.1173
1.0628 | 54.1232
1.0628 | 54.1363
1.0628 | 54.1322
1.0628 | 54.1267
1.0628 | 54.1117
1.0629 | 54.1178
1.0629 | 54.1173
1.0629 | 54.0973
1.0629 | 54.1082
1.0629 | 54.1046
1.0629 | 54.1136
1.0629 | 54.1305
1.0629 | 54.1556
1.0629 | 54.09
1.0629 | 54.0864
1.063 | 54.0909
1.063 | 54.0959
1.063 | 54.1036
1.063 | 54.1147
1.063 | 54.1306
1.063 | 54.1093
1.063 | 54.1175
1.063 | 54.1292
1.063 | 54.1069
1.063 | 54.0848
1.0631 | 54.119
1.0631 | 54.1158
1.0631 | 54.1244
1.0631 | 54.1311
1.0631 | 54.1179
1.0631 | 54.1072
1.0631 | 54.1189
1.0631 | 54.1334
1.0631 | 54.1134
1.0631 | 54.1213
1.0632 | 54.1224
1.0632 | 54.1245
1.0632 | 54.1285
1.0632 | 54.1325
1.0632 | 54.1102
1.0632 | 54.102
1.0632 | 54.1174
1.0632 | 54.1477
1.0632 | 54.1322
1.0632 | 54.1179
1.0633 | 54.1252
1.0633 | 54.116
1.0633 | 54.1108
1.0633 | 54.109
1.0633 | 54.122
1.0633 | 54.1174
1.0633 | 54.1303
1.0633 | 54.1534
1.0633 | 54.1158
1.0633 | 54.1038
1.0634 | 54.1199
1.0634 | 54.1344
1.0634 | 54.1286
1.0634 | 54.1418
1.0634 | 54.116
1.0634 | 54.1318
1.0634 | 54.1446
1.0634 | 54.1165
1.0634 | 54.085
1.0634 | 54.106
1.0635 | 54.1289
1.0635 | 54.1335
1.0635 | 54.1416
1.0635 | 54.1202
1.0635 | 54.0978
1.0635 | 54.109
1.0635 | 54.1103
1.0635 | 54.1281
1.0635 | 54.1138
1.0635 | 54.1145
1.0636 | 54.1275
1.0636 | 54.1146
1.0636 | 54.1238
1.0636 | 54.1031
1.0636 | 54.0973
1.0636 | 54.1208
1.0636 | 54.1379
1.0636 | 54.1384
1.0636 | 54.1176
1.0636 | 54.106
1.0637 | 54.1092
1.0637 | 54.1154
1.0637 | 54.126
1.0637 | 54.1263
1.0637 | 54.1317
1.0637 | 54.1394
1.0637 | 54.1593
1.0637 | 54.149
1.0637 | 54.1026
1.0637 | 54.1272
1.0638 | 54.1542
1.0638 | 54.1431
1.0638 | 54.1361
1.0638 | 54.1637
1.0638 | 54.1556
1.0638 | 54.1342
1.0638 | 54.1444
1.0638 | 54.1369
1.0638 | 54.1202
1.0638 | 54.1418
1.0639 | 54.1577
1.0639 | 54.1473
1.0639 | 54.1501
1.0639 | 54.1492
1.0639 | 54.1445
1.0639 | 54.1427
1.0639 | 54.1606
1.0639 | 54.1512
1.0639 | 54.1388
1.0639 | 54.1267
1.064 | 54.1398
1.064 | 54.1405
1.064 | 54.1355
1.064 | 54.1315
1.064 | 54.132
1.064 | 54.1473
1.064 | 54.1533
1.064 | 54.1503
1.064 | 54.1167
1.064 | 54.1281
1.0641 | 54.1295
1.0641 | 54.132
1.0641 | 54.1265
1.0641 | 54.1576
1.0641 | 54.1426
1.0641 | 54.1363
1.0641 | 54.1412
1.0641 | 54.1556
1.0641 | 54.1145
1.0641 | 54.1241
1.0642 | 54.1369
1.0642 | 54.1401
1.0642 | 54.1604
1.0642 | 54.1267
1.0642 | 54.1304
1.0642 | 54.1418
1.0642 | 54.1411
1.0642 | 54.13
1.0642 | 54.1321
1.0642 | 54.1342
1.0643 | 54.1396
1.0643 | 54.1462
1.0643 | 54.1734
1.0643 | 54.1503
1.0643 | 54.1215
1.0643 | 54.1514
1.0643 | 54.1537
1.0643 | 54.1337
1.0643 | 54.137
1.0643 | 54.156
1.0644 | 54.1431
1.0644 | 54.1401
1.0644 | 54.1619
1.0644 | 54.1527
1.0644 | 54.1188
1.0644 | 54.1412
1.0644 | 54.1588
1.0644 | 54.1577
1.0644 | 54.137
1.0644 | 54.1421
1.0645 | 54.1407
1.0645 | 54.1217
1.0645 | 54.1398
1.0645 | 54.1414
1.0645 | 54.1467
1.0645 | 54.1508
1.0645 | 54.1418
1.0645 | 54.1283
1.0645 | 54.1279
1.0645 | 54.1335
1.0646 | 54.1412
1.0646 | 54.1238
1.0646 | 54.1394
1.0646 | 54.1279
1.0646 | 54.1488
1.0646 | 54.1307
1.0646 | 54.1361
1.0646 | 54.1359
1.0646 | 54.1145
1.0646 | 54.1298
1.0647 | 54.1349
1.0647 | 54.1303
1.0647 | 54.1382
1.0647 | 54.1523
1.0647 | 54.147
1.0647 | 54.1414
1.0647 | 54.1582
1.0647 | 54.1418
1.0647 | 54.1275
1.0647 | 54.1219
1.0648 | 54.1416
1.0648 | 54.1606
1.0648 | 54.1606
1.0648 | 54.1322
1.0648 | 54.1316
1.0648 | 54.1368
1.0648 | 54.1464
1.0648 | 54.1382
1.0648 | 54.1503
1.0648 | 54.137
1.0649 | 54.1252
1.0649 | 54.1349
1.0649 | 54.1404
1.0649 | 54.1193
1.0649 | 54.1215
1.0649 | 54.1492
1.0649 | 54.1633
1.0649 | 54.1269
1.0649 | 54.1182
1.0649 | 54.123
1.065 | 54.1177
1.065 | 54.1114
1.065 | 54.1238
1.065 | 54.1426
1.065 | 54.1119
1.065 | 54.1445
1.065 | 54.1459
1.065 | 54.1044
1.065 | 54.1248
1.065 | 54.1065
1.0651 | 54.0987
1.0651 | 54.1243
1.0651 | 54.1573
1.0651 | 54.1306
1.0651 | 54.1072
1.0651 | 54.1061
1.0651 | 54.1152
1.0651 | 54.1037
1.0651 | 54.0901
1.0651 | 54.1158
1.0652 | 54.1243
1.0652 | 54.1219
1.0652 | 54.1394
1.0652 | 54.1077
1.0652 | 54.1014
1.0652 | 54.1172
1.0652 | 54.1213
1.0652 | 54.1229
1.0652 | 54.1338
1.0652 | 54.1291
1.0653 | 54.1216
1.0653 | 54.1209
1.0653 | 54.1285
1.0653 | 54.1163
1.0653 | 54.1241
1.0653 | 54.1322
1.0653 | 54.1337
1.0653 | 54.1427
1.0653 | 54.128
1.0653 | 54.0973
1.0654 | 54.1117
1.0654 | 54.132
1.0654 | 54.1121
1.0654 | 54.109
1.0654 | 54.1361
1.0654 | 54.1166
1.0654 | 54.1272
1.0654 | 54.1399
1.0654 | 54.1185
1.0654 | 54.0863
1.0655 | 54.1226
1.0655 | 54.144
1.0655 | 54.1221
1.0655 | 54.1342
1.0655 | 54.1192
1.0655 | 54.1267
1.0655 | 54.1206
1.0655 | 54.137
1.0655 | 54.111
1.0655 | 54.1276
1.0656 | 54.1569
1.0656 | 54.146
1.0656 | 54.119
1.0656 | 54.1122
1.0656 | 54.102
1.0656 | 54.1196
1.0656 | 54.1394
1.0656 | 54.1453
1.0656 | 54.137
1.0656 | 54.1038
1.0657 | 54.1151
1.0657 | 54.1283
1.0657 | 54.116
1.0657 | 54.1093
1.0657 | 54.1265
1.0657 | 54.1521
1.0657 | 54.1479
1.0657 | 54.1354
1.0657 | 54.1156
1.0657 | 54.1352
1.0658 | 54.1164
1.0658 | 54.1131
1.0658 | 54.1412
1.0658 | 54.1226
1.0658 | 54.12
1.0658 | 54.1312
1.0658 | 54.1272
1.0658 | 54.1136
1.0658 | 54.1313
1.0658 | 54.1406
1.0659 | 54.1239
1.0659 | 54.1376
1.0659 | 54.1522
1.0659 | 54.1315
1.0659 | 54.1112
1.0659 | 54.1337
1.0659 | 54.1297
1.0659 | 54.129
1.0659 | 54.1589
1.0659 | 54.1378
1.066 | 54.1156
1.066 | 54.1405
1.066 | 54.1513
1.066 | 54.1134
1.066 | 54.1131
1.066 | 54.1658
1.066 | 54.139
1.066 | 54.1518
1.066 | 54.1544
1.066 | 54.1192
1.0661 | 54.1269
1.0661 | 54.1445
1.0661 | 54.1449
1.0661 | 54.1205
1.0661 | 54.1481
1.0661 | 54.1539
1.0661 | 54.1545
1.0661 | 54.1406
1.0661 | 54.1254
1.0661 | 54.1234
1.0662 | 54.1188
1.0662 | 54.1374
1.0662 | 54.1591
1.0662 | 54.1387
1.0662 | 54.0994
1.0662 | 54.1263
1.0662 | 54.1541
1.0662 | 54.1366
1.0662 | 54.1091
1.0662 | 54.1176
1.0663 | 54.1308
1.0663 | 54.123
1.0663 | 54.1264
1.0663 | 54.1369
1.0663 | 54.1283
1.0663 | 54.1049
1.0663 | 54.1244
1.0663 | 54.1479
1.0663 | 54.1095
1.0663 | 54.1228
1.0664 | 54.1215
1.0664 | 54.121
1.0664 | 54.1361
1.0664 | 54.1306
1.0664 | 54.1086
1.0664 | 54.1394
1.0664 | 54.151
1.0664 | 54.109
1.0664 | 54.1089
1.0664 | 54.1193
1.0665 | 54.1185
1.0665 | 54.1239
1.0665 | 54.0926
1.0665 | 54.1138
1.0665 | 54.1263
1.0665 | 54.1173
1.0665 | 54.1501
1.0665 | 54.1352
1.0665 | 54.1049
1.0665 | 54.1079
1.0666 | 54.1372
1.0666 | 54.1278
1.0666 | 54.1152
1.0666 | 54.1162
1.0666 | 54.1138
1.0666 | 54.1088
1.0666 | 54.1384
1.0666 | 54.1252
1.0666 | 54.085
1.0666 | 54.1071
1.0667 | 54.1117
1.0667 | 54.0999
1.0667 | 54.1227
1.0667 | 54.1199
1.0667 | 54.0929
1.0667 | 54.1025
1.0667 | 54.1324
1.0667 | 54.1184
1.0667 | 54.1151
1.0667 | 54.1249
1.0668 | 54.1154
1.0668 | 54.0936
1.0668 | 54.1248
1.0668 | 54.1158
1.0668 | 54.112
1.0668 | 54.1066
1.0668 | 54.1289
1.0668 | 54.1441
1.0668 | 54.1116
1.0668 | 54.1158
1.0669 | 54.1237
1.0669 | 54.1013
1.0669 | 54.1171
1.0669 | 54.1165
1.0669 | 54.1234
1.0669 | 54.1232
1.0669 | 54.1313
1.0669 | 54.1446
1.0669 | 54.12
1.0669 | 54.1044
1.067 | 54.1236
1.067 | 54.1282
1.067 | 54.1144
1.067 | 54.1346
1.067 | 54.1219
1.067 | 54.1226
1.067 | 54.1294
1.067 | 54.1575
1.067 | 54.1225
1.067 | 54.0937
1.0671 | 54.126
1.0671 | 54.1234
1.0671 | 54.1097
1.0671 | 54.1012
1.0671 | 54.1264
1.0671 | 54.1073
1.0671 | 54.1158
1.0671 | 54.1259
1.0671 | 54.0893
1.0671 | 54.1142
1.0672 | 54.1254
1.0672 | 54.1135
1.0672 | 54.1079
1.0672 | 54.1213
1.0672 | 54.0996
1.0672 | 54.1247
1.0672 | 54.1282
1.0672 | 54.1348
1.0672 | 54.1214
1.0672 | 54.1169
1.0673 | 54.126
1.0673 | 54.1307
1.0673 | 54.1313
1.0673 | 54.11
1.0673 | 54.1308
1.0673 | 54.1256
1.0673 | 54.1459
1.0673 | 54.1493
1.0673 | 54.147
1.0673 | 54.1192
1.0674 | 54.1201
1.0674 | 54.128
1.0674 | 54.1118
1.0674 | 54.122
1.0674 | 54.1372
1.0674 | 54.1351
1.0674 | 54.1372
1.0674 | 54.1462
1.0674 | 54.1331
1.0674 | 54.1167
1.0675 | 54.1222
1.0675 | 54.133
1.0675 | 54.1339
1.0675 | 54.1422
1.0675 | 54.1242
1.0675 | 54.1261
1.0675 | 54.1349
1.0675 | 54.1517
1.0675 | 54.1288
1.0675 | 54.1304
1.0676 | 54.1466
1.0676 | 54.1464
1.0676 | 54.1363
1.0676 | 54.1378
1.0676 | 54.13
1.0676 | 54.143
1.0676 | 54.1378
1.0676 | 54.1473
1.0676 | 54.1382
1.0676 | 54.1132
1.0677 | 54.144
1.0677 | 54.1551
1.0677 | 54.1397
1.0677 | 54.1488
1.0677 | 54.1412
1.0677 | 54.1286
1.0677 | 54.161
1.0677 | 54.1628
1.0677 | 54.1262
1.0677 | 54.1224
1.0678 | 54.1555
1.0678 | 54.1291
1.0678 | 54.14
1.0678 | 54.1739
1.0678 | 54.1326
1.0678 | 54.1127
1.0678 | 54.1409
1.0678 | 54.1352
1.0678 | 54.1128
1.0678 | 54.1102
1.0679 | 54.1398
1.0679 | 54.1332
1.0679 | 54.1418
1.0679 | 54.1486
1.0679 | 54.1232
1.0679 | 54.1128
1.0679 | 54.1318
1.0679 | 54.1486
1.0679 | 54.1289
1.0679 | 54.1096
1.068 | 54.1436
1.068 | 54.126
1.068 | 54.1234
1.068 | 54.1232
1.068 | 54.1131
1.068 | 54.1191
1.068 | 54.1516
1.068 | 54.133
1.068 | 54.1145
1.068 | 54.1329
1.0681 | 54.1218
1.0681 | 54.1138
1.0681 | 54.1263
1.0681 | 54.1355
1.0681 | 54.0942
1.0681 | 54.1209
1.0681 | 54.1437
1.0681 | 54.1221
1.0681 | 54.119
1.0681 | 54.1185
1.0682 | 54.1191
1.0682 | 54.134
1.0682 | 54.1463
1.0682 | 54.1176
1.0682 | 54.1097
1.0682 | 54.1473
1.0682 | 54.1612
1.0682 | 54.1379
1.0682 | 54.1299
1.0682 | 54.1307
1.0683 | 54.137
1.0683 | 54.1347
1.0683 | 54.1274
1.0683 | 54.1188
1.0683 | 54.1195
1.0683 | 54.1459
1.0683 | 54.1399
1.0683 | 54.1287
1.0683 | 54.1333
1.0683 | 54.1202
1.0684 | 54.1213
1.0684 | 54.1324
1.0684 | 54.1435
1.0684 | 54.1442
1.0684 | 54.1166
1.0684 | 54.1413
1.0684 | 54.1565
1.0684 | 54.1319
1.0684 | 54.134
1.0684 | 54.1468
1.0685 | 54.1348
1.0685 | 54.1457
1.0685 | 54.1667
1.0685 | 54.1357
1.0685 | 54.1272
1.0685 | 54.1777
1.0685 | 54.1669
1.0685 | 54.1276
1.0685 | 54.1263
1.0685 | 54.1272
1.0686 | 54.1182
1.0686 | 54.1381
1.0686 | 54.1601
1.0686 | 54.1451
1.0686 | 54.1426
1.0686 | 54.1512
1.0686 | 54.1652
1.0686 | 54.1259
1.0686 | 54.1312
1.0686 | 54.135
1.0687 | 54.1376
1.0687 | 54.1409
1.0687 | 54.1558
1.0687 | 54.1518
1.0687 | 54.139
1.0687 | 54.1564
1.0687 | 54.1603
1.0687 | 54.1445
1.0687 | 54.1499
1.0687 | 54.1449
1.0688 | 54.1437
1.0688 | 54.139
1.0688 | 54.1695
1.0688 | 54.1533
1.0688 | 54.1343
1.0688 | 54.1425
1.0688 | 54.1466
1.0688 | 54.1596
1.0688 | 54.1232
1.0688 | 54.1302
1.0689 | 54.1427
1.0689 | 54.1442
1.0689 | 54.1475
1.0689 | 54.1744
1.0689 | 54.1317
1.0689 | 54.1382
1.0689 | 54.1653
1.0689 | 54.1459
1.0689 | 54.1257
1.0689 | 54.1346
1.069 | 54.1501
1.069 | 54.1577
1.069 | 54.1597
1.069 | 54.1621
1.069 | 54.1283
1.069 | 54.1285
1.069 | 54.1401
1.069 | 54.1595
1.069 | 54.1311
1.069 | 54.1438
1.0691 | 54.1523
1.0691 | 54.1607
1.0691 | 54.1619
1.0691 | 54.1262
1.0691 | 54.1319
1.0691 | 54.1337
1.0691 | 54.1487
1.0691 | 54.1323
1.0691 | 54.1422
1.0691 | 54.1252
1.0692 | 54.1175
1.0692 | 54.1444
1.0692 | 54.1538
1.0692 | 54.1172
1.0692 | 54.1163
1.0692 | 54.1575
1.0692 | 54.1514
1.0692 | 54.125
1.0692 | 54.1347
1.0692 | 54.1266
1.0693 | 54.1241
1.0693 | 54.1383
1.0693 | 54.1464
1.0693 | 54.123
1.0693 | 54.1036
1.0693 | 54.1322
1.0693 | 54.1361
1.0693 | 54.1338
1.0693 | 54.1149
1.0693 | 54.1127
1.0694 | 54.1419
1.0694 | 54.1409
1.0694 | 54.1418
1.0694 | 54.1206
1.0694 | 54.1289
1.0694 | 54.1527
1.0694 | 54.1317
1.0694 | 54.1366
1.0694 | 54.1387
1.0694 | 54.1433
1.0695 | 54.1249
1.0695 | 54.1412
1.0695 | 54.1569
1.0695 | 54.1228
1.0695 | 54.1163
1.0695 | 54.1283
1.0695 | 54.1327
1.0695 | 54.1418
1.0695 | 54.1348
1.0695 | 54.1168
1.0696 | 54.1097
1.0696 | 54.1195
1.0696 | 54.1226
1.0696 | 54.1204
1.0696 | 54.122
1.0696 | 54.1255
1.0696 | 54.1289
1.0696 | 54.1346
1.0696 | 54.1278
1.0696 | 54.0988
1.0697 | 54.1226
1.0697 | 54.1064
1.0697 | 54.1199
1.0697 | 54.1093
1.0697 | 54.099
1.0697 | 54.1166
1.0697 | 54.1252
1.0697 | 54.127
1.0697 | 54.1063
1.0697 | 54.125
1.0698 | 54.1172
1.0698 | 54.1177
1.0698 | 54.1349
1.0698 | 54.1207
1.0698 | 54.1044
1.0698 | 54.1182
1.0698 | 54.1251
1.0698 | 54.123
1.0698 | 54.0921
1.0698 | 54.1054
1.0699 | 54.1151
1.0699 | 54.1241
1.0699 | 54.1177
1.0699 | 54.1195
1.0699 | 54.1298
1.0699 | 54.1193
1.0699 | 54.1093
1.0699 | 54.118
1.0699 | 54.1252
1.0699 | 54.1171
1.07 | 54.1319
1.07 | 54.1322
1.07 | 54.1387
1.07 | 54.0999
1.07 | 54.1097
1.07 | 54.135
1.07 | 54.1278
1.07 | 54.1215
1.07 | 54.1227
1.07 | 54.1252
1.0701 | 54.1344
1.0701 | 54.1197
1.0701 | 54.1213
1.0701 | 54.1097
1.0701 | 54.1036
1.0701 | 54.1217
1.0701 | 54.1458
1.0701 | 54.1509
1.0701 | 54.1272
1.0701 | 54.1068
1.0702 | 54.1212
1.0702 | 54.142
1.0702 | 54.1386
1.0702 | 54.1446
1.0702 | 54.1406
1.0702 | 54.1422
1.0702 | 54.1374
1.0702 | 54.1243
1.0702 | 54.1142
1.0702 | 54.1132
1.0703 | 54.1413
1.0703 | 54.147
1.0703 | 54.1311
1.0703 | 54.1532
1.0703 | 54.1529
1.0703 | 54.1311
1.0703 | 54.1425
1.0703 | 54.1366
1.0703 | 54.132
1.0703 | 54.1296
1.0704 | 54.147
1.0704 | 54.1495
1.0704 | 54.1371
1.0704 | 54.1328
1.0704 | 54.1307
1.0704 | 54.139
1.0704 | 54.1521
1.0704 | 54.152
1.0704 | 54.1322
1.0704 | 54.1228
1.0705 | 54.1602
1.0705 | 54.1367
1.0705 | 54.134
1.0705 | 54.1454
1.0705 | 54.1307
1.0705 | 54.139
1.0705 | 54.154
1.0705 | 54.1501
1.0705 | 54.1379
1.0705 | 54.1179
1.0706 | 54.1291
1.0706 | 54.1549
1.0706 | 54.1502
1.0706 | 54.1346
1.0706 | 54.1376
1.0706 | 54.1266
1.0706 | 54.128
1.0706 | 54.1464
1.0706 | 54.1101
1.0706 | 54.1309
1.0707 | 54.1356
1.0707 | 54.1367
1.0707 | 54.1396
1.0707 | 54.125
1.0707 | 54.1381
1.0707 | 54.1555
1.0707 | 54.1484
1.0707 | 54.1391
1.0707 | 54.1486
1.0707 | 54.1382
1.0708 | 54.149
1.0708 | 54.1611
1.0708 | 54.1479
1.0708 | 54.1351
1.0708 | 54.1264
1.0708 | 54.1345
1.0708 | 54.1395
1.0708 | 54.1468
1.0708 | 54.1511
1.0708 | 54.1386
1.0709 | 54.1422
1.0709 | 54.1328
1.0709 | 54.1515
1.0709 | 54.1615
1.0709 | 54.1512
1.0709 | 54.1446
1.0709 | 54.1663
1.0709 | 54.1355
1.0709 | 54.1267
1.0709 | 54.1342
1.071 | 54.1314
1.071 | 54.135
1.071 | 54.166
1.071 | 54.161
1.071 | 54.1468
1.071 | 54.127
1.071 | 54.1464
1.071 | 54.1411
1.071 | 54.1142
1.071 | 54.1116
1.0711 | 54.1287
1.0711 | 54.1588
1.0711 | 54.1508
1.0711 | 54.1338
1.0711 | 54.1328
1.0711 | 54.1352
1.0711 | 54.125
1.0711 | 54.1301
1.0711 | 54.1409
1.0711 | 54.1403
1.0712 | 54.1327
1.0712 | 54.1329
1.0712 | 54.1324
1.0712 | 54.1411
1.0712 | 54.1366
1.0712 | 54.1152
1.0712 | 54.1309
1.0712 | 54.1428
1.0712 | 54.0981
1.0712 | 54.1065
1.0713 | 54.1179
1.0713 | 54.1192
1.0713 | 54.1336
1.0713 | 54.1058
1.0713 | 54.1338
1.0713 | 54.1391
1.0713 | 54.1297
1.0713 | 54.1274
1.0713 | 54.1079
1.0713 | 54.1062
1.0714 | 54.1228
1.0714 | 54.1462
1.0714 | 54.1484
1.0714 | 54.1366
1.0714 | 54.1234
1.0714 | 54.1234
1.0714 | 54.1286
1.0714 | 54.1027
1.0714 | 54.1002
1.0714 | 54.1053
1.0715 | 54.12
1.0715 | 54.1445
1.0715 | 54.1466
1.0715 | 54.1088
1.0715 | 54.1101
1.0715 | 54.127
1.0715 | 54.1035
1.0715 | 54.1042
1.0715 | 54.1066
1.0715 | 54.1195
1.0716 | 54.1152
1.0716 | 54.1228
1.0716 | 54.1313
1.0716 | 54.1011
1.0716 | 54.0984
1.0716 | 54.1284
1.0716 | 54.1436
1.0716 | 54.1259
1.0716 | 54.1165
1.0716 | 54.1199
1.0717 | 54.1162
1.0717 | 54.1118
1.0717 | 54.1433
1.0717 | 54.1444
1.0717 | 54.1228
1.0717 | 54.1201
1.0717 | 54.1541
1.0717 | 54.1356
1.0717 | 54.1123
1.0717 | 54.0946
1.0718 | 54.1267
1.0718 | 54.1393
1.0718 | 54.151
1.0718 | 54.1287
1.0718 | 54.1524
1.0718 | 54.1197
1.0718 | 54.1187
1.0718 | 54.1274
1.0718 | 54.1219
1.0718 | 54.135
1.0719 | 54.1344
1.0719 | 54.1431
1.0719 | 54.1308
1.0719 | 54.1278
1.0719 | 54.1346
1.0719 | 54.1361
1.0719 | 54.1211
1.0719 | 54.132
1.0719 | 54.1346
1.0719 | 54.1259
1.072 | 54.1484
1.072 | 54.1418
1.072 | 54.1372
1.072 | 54.1395
1.072 | 54.1385
1.072 | 54.1366
1.072 | 54.1416
1.072 | 54.1475
1.072 | 54.1425
1.072 | 54.1285
1.0721 | 54.1374
1.0721 | 54.139
1.0721 | 54.1499
1.0721 | 54.1584
1.0721 | 54.1434
1.0721 | 54.1584
1.0721 | 54.1592
1.0721 | 54.1556
1.0721 | 54.1197
1.0721 | 54.1103
1.0722 | 54.1514
1.0722 | 54.1473
1.0722 | 54.1295
1.0722 | 54.1399
1.0722 | 54.1482
1.0722 | 54.1184
1.0722 | 54.1286
1.0722 | 54.1279
1.0722 | 54.1073
1.0722 | 54.1189
1.0723 | 54.1518
1.0723 | 54.1355
1.0723 | 54.1442
1.0723 | 54.1373
1.0723 | 54.1512
1.0723 | 54.1165
1.0723 | 54.1306
1.0723 | 54.1307
1.0723 | 54.1097
1.0723 | 54.1167
1.0724 | 54.1384
1.0724 | 54.1372
1.0724 | 54.1322
1.0724 | 54.1344
1.0724 | 54.1365
1.0724 | 54.1415
1.0724 | 54.1416
1.0724 | 54.1442
1.0724 | 54.1175
1.0724 | 54.1403
1.0725 | 54.1446
1.0725 | 54.1464
1.0725 | 54.1285
1.0725 | 54.1466
1.0725 | 54.1267
1.0725 | 54.1274
1.0725 | 54.1399
1.0725 | 54.132
1.0725 | 54.1441
1.0725 | 54.1266
1.0726 | 54.1356
1.0726 | 54.1459
1.0726 | 54.1378
1.0726 | 54.1234
1.0726 | 54.1207
1.0726 | 54.1392
1.0726 | 54.1347
1.0726 | 54.146
1.0726 | 54.1182
1.0726 | 54.1221
1.0727 | 54.1527
1.0727 | 54.1285
1.0727 | 54.1356
1.0727 | 54.1435
1.0727 | 54.114
1.0727 | 54.1272
1.0727 | 54.1484
1.0727 | 54.1395
1.0727 | 54.1307
1.0727 | 54.1335
1.0728 | 54.1488
1.0728 | 54.1416
1.0728 | 54.1328
1.0728 | 54.1374
1.0728 | 54.1396
1.0728 | 54.1539
1.0728 | 54.1415
1.0728 | 54.1344
1.0728 | 54.1413
1.0728 | 54.1341
1.0729 | 54.139
1.0729 | 54.1477
1.0729 | 54.1654
1.0729 | 54.1278
1.0729 | 54.1245
1.0729 | 54.163
1.0729 | 54.1432
1.0729 | 54.1357
1.0729 | 54.1427
1.0729 | 54.1299
1.073 | 54.129
1.073 | 54.1829
1.073 | 54.1757
1.073 | 54.1258
1.073 | 54.155
1.073 | 54.1573
1.073 | 54.1238
1.073 | 54.1327
1.073 | 54.1547
1.073 | 54.1442
1.0731 | 54.1221
1.0731 | 54.147
1.0731 | 54.1656
1.0731 | 54.1343
1.0731 | 54.1284
1.0731 | 54.1656
1.0731 | 54.1549
1.0731 | 54.13
1.0731 | 54.1361
1.0731 | 54.1595
1.0732 | 54.1566
1.0732 | 54.1376
1.0732 | 54.1564
1.0732 | 54.146
1.0732 | 54.1272
1.0732 | 54.138
1.0732 | 54.1657
1.0732 | 54.15
1.0732 | 54.1162
1.0732 | 54.1411
1.0733 | 54.137
1.0733 | 54.1349
1.0733 | 54.1569
1.0733 | 54.1285
1.0733 | 54.1162
1.0733 | 54.1468
1.0733 | 54.1451
1.0733 | 54.1432
1.0733 | 54.1364
1.0733 | 54.1345
1.0734 | 54.1265
1.0734 | 54.1416
1.0734 | 54.1416
1.0734 | 54.1189
1.0734 | 54.1318
1.0734 | 54.1519
1.0734 | 54.1579
1.0734 | 54.13
1.0734 | 54.1287
1.0734 | 54.1381
1.0735 | 54.1411
1.0735 | 54.1399
1.0735 | 54.1652
1.0735 | 54.1272
1.0735 | 54.1295
1.0735 | 54.1445
1.0735 | 54.1317
1.0735 | 54.1264
1.0735 | 54.1389
1.0735 | 54.1035
1.0736 | 54.1169
1.0736 | 54.141
1.0736 | 54.1339
1.0736 | 54.1055
1.0736 | 54.1238
1.0736 | 54.1376
1.0736 | 54.1267
1.0736 | 54.132
1.0736 | 54.1361
1.0736 | 54.114
1.0737 | 54.124
1.0737 | 54.1403
1.0737 | 54.1363
1.0737 | 54.1536
1.0737 | 54.1233
1.0737 | 54.1328
1.0737 | 54.1525
1.0737 | 54.1457
1.0737 | 54.1282
1.0737 | 54.1234
1.0738 | 54.1298
1.0738 | 54.1282
1.0738 | 54.1387
1.0738 | 54.1408
1.0738 | 54.15
1.0738 | 54.1418
1.0738 | 54.1358
1.0738 | 54.1487
1.0738 | 54.1406
1.0738 | 54.1219
1.0739 | 54.1254
1.0739 | 54.1516
1.0739 | 54.1341
1.0739 | 54.1257
1.0739 | 54.1284
1.0739 | 54.1205
1.0739 | 54.1363
1.0739 | 54.1479
1.0739 | 54.1298
1.0739 | 54.1295
1.074 | 54.1245
1.074 | 54.1355
1.074 | 54.1504
1.074 | 54.1231
1.074 | 54.1066
1.074 | 54.1418
1.074 | 54.1527
1.074 | 54.1307
1.074 | 54.1376
1.074 | 54.1261
1.0741 | 54.125
1.0741 | 54.156
1.0741 | 54.1525
1.0741 | 54.1252
1.0741 | 54.1141
1.0741 | 54.1394
1.0741 | 54.1469
1.0741 | 54.1405
1.0741 | 54.1442
1.0741 | 54.1246
1.0742 | 54.1254
1.0742 | 54.1308
1.0742 | 54.1328
1.0742 | 54.1167
1.0742 | 54.1104
1.0742 | 54.1354
1.0742 | 54.1329
1.0742 | 54.1334
1.0742 | 54.1439
1.0742 | 54.1189
1.0743 | 54.1258
1.0743 | 54.1445
1.0743 | 54.1335
1.0743 | 54.1249
1.0743 | 54.1248
1.0743 | 54.1363
1.0743 | 54.128
1.0743 | 54.1328
1.0743 | 54.145
1.0743 | 54.1307
1.0744 | 54.1339
1.0744 | 54.1318
1.0744 | 54.1478
1.0744 | 54.1267
1.0744 | 54.1278
1.0744 | 54.1534
1.0744 | 54.1479
1.0744 | 54.1312
1.0744 | 54.1289
1.0744 | 54.1259
1.0745 | 54.1303
1.0745 | 54.124
1.0745 | 54.1334
1.0745 | 54.1205
1.0745 | 54.1194
1.0745 | 54.1485
1.0745 | 54.1407
1.0745 | 54.1304
1.0745 | 54.1359
1.0745 | 54.1363
1.0746 | 54.1311
1.0746 | 54.1418
1.0746 | 54.1407
1.0746 | 54.1326
1.0746 | 54.1186
1.0746 | 54.1359
1.0746 | 54.1511
1.0746 | 54.1299
1.0746 | 54.1301
1.0746 | 54.1078
1.0747 | 54.1281
1.0747 | 54.1504
1.0747 | 54.1361
1.0747 | 54.1281
1.0747 | 54.1311
1.0747 | 54.1199
1.0747 | 54.1261
1.0747 | 54.1479
1.0747 | 54.1232
1.0747 | 54.1054
1.0748 | 54.1266
1.0748 | 54.1282
1.0748 | 54.1274
1.0748 | 54.1185
1.0748 | 54.1145
1.0748 | 54.1161
1.0748 | 54.1279
1.0748 | 54.1525
1.0748 | 54.116
1.0748 | 54.1213
1.0749 | 54.1266
1.0749 | 54.1361
1.0749 | 54.1273
1.0749 | 54.1094
1.0749 | 54.1051
1.0749 | 54.1384
1.0749 | 54.1416
1.0749 | 54.1267
1.0749 | 54.0979
1.0749 | 54.1112
1.075 | 54.1309
1.075 | 54.1376
1.075 | 54.1254
1.075 | 54.1254
1.075 | 54.1195
1.075 | 54.0946
1.075 | 54.1001
1.075 | 54.1205
1.075 | 54.1265
1.075 | 54.1058
1.0751 | 54.1149
1.0751 | 54.1275
1.0751 | 54.1372
1.0751 | 54.1202
1.0751 | 54.1249
1.0751 | 54.1212
1.0751 | 54.1151
1.0751 | 54.1326
1.0751 | 54.1391
1.0751 | 54.1135
1.0752 | 54.1251
1.0752 | 54.1373
1.0752 | 54.1116
1.0752 | 54.1133
1.0752 | 54.1214
1.0752 | 54.1335
1.0752 | 54.1379
1.0752 | 54.1407
1.0752 | 54.1374
1.0752 | 54.1097
1.0753 | 54.1178
1.0753 | 54.1431
1.0753 | 54.1315
1.0753 | 54.123
1.0753 | 54.1219
1.0753 | 54.1266
1.0753 | 54.1248
1.0753 | 54.1295
1.0753 | 54.1023
1.0753 | 54.1291
1.0754 | 54.137
1.0754 | 54.1209
1.0754 | 54.1427
1.0754 | 54.1218
1.0754 | 54.1163
1.0754 | 54.1304
1.0754 | 54.1241
1.0754 | 54.1169
1.0754 | 54.106
1.0754 | 54.1274
1.0755 | 54.1134
1.0755 | 54.1248
1.0755 | 54.1527
1.0755 | 54.1214
1.0755 | 54.0905
1.0755 | 54.1315
1.0755 | 54.1476
1.0755 | 54.1312
1.0755 | 54.1226
1.0755 | 54.1283
1.0756 | 54.1228
1.0756 | 54.1132
1.0756 | 54.1398
1.0756 | 54.1222
1.0756 | 54.1014
1.0756 | 54.1143
1.0756 | 54.1444
1.0756 | 54.1312
1.0756 | 54.1137
1.0756 | 54.0973
1.0757 | 54.0999
1.0757 | 54.1341
1.0757 | 54.1336
1.0757 | 54.1342
1.0757 | 54.1247
1.0757 | 54.1307
1.0757 | 54.1062
1.0757 | 54.0987
1.0757 | 54.1023
1.0757 | 54.1063
1.0758 | 54.1339
1.0758 | 54.1259
1.0758 | 54.1363
1.0758 | 54.1382
1.0758 | 54.1136
1.0758 | 54.1086
1.0758 | 54.1163
1.0758 | 54.1231
1.0758 | 54.1173
1.0758 | 54.1205
1.0759 | 54.1114
1.0759 | 54.1048
1.0759 | 54.1189
1.0759 | 54.111
1.0759 | 54.111
1.0759 | 54.1458
1.0759 | 54.1399
1.0759 | 54.146
1.0759 | 54.124
1.0759 | 54.109
1.076 | 54.1112
1.076 | 54.1107
1.076 | 54.154
1.076 | 54.1425
1.076 | 54.1203
1.076 | 54.1477
1.076 | 54.1267
1.076 | 54.1127
1.076 | 54.0959
1.076 | 54.1117
1.0761 | 54.1158
1.0761 | 54.1416
1.0761 | 54.147
1.0761 | 54.1302
1.0761 | 54.1358
1.0761 | 54.1265
1.0761 | 54.1075
1.0761 | 54.1239
1.0761 | 54.1364
1.0761 | 54.1143
1.0762 | 54.1321
1.0762 | 54.1518
1.0762 | 54.1453
1.0762 | 54.1115
1.0762 | 54.1152
1.0762 | 54.1505
1.0762 | 54.1387
1.0762 | 54.1236
1.0762 | 54.1332
1.0762 | 54.1219
1.0763 | 54.111
1.0763 | 54.1462
1.0763 | 54.1296
1.0763 | 54.1039
1.0763 | 54.1295
1.0763 | 54.1468
1.0763 | 54.1477
1.0763 | 54.1411
1.0763 | 54.1302
1.0763 | 54.1132
1.0764 | 54.1063
1.0764 | 54.1374
1.0764 | 54.1534
1.0764 | 54.1484
1.0764 | 54.1239
1.0764 | 54.1186
1.0764 | 54.1313
1.0764 | 54.1393
1.0764 | 54.0992
1.0764 | 54.1119
1.0765 | 54.1309
1.0765 | 54.1363
1.0765 | 54.1433
1.0765 | 54.1457
1.0765 | 54.1217
1.0765 | 54.0999
1.0765 | 54.1322
1.0765 | 54.1401
1.0765 | 54.1166
1.0765 | 54.1278
1.0766 | 54.1341
1.0766 | 54.144
1.0766 | 54.1208
1.0766 | 54.1332
1.0766 | 54.1246
1.0766 | 54.1118
1.0766 | 54.125
1.0766 | 54.1423
1.0766 | 54.124
1.0766 | 54.1118
1.0767 | 54.1267
1.0767 | 54.1117
1.0767 | 54.1127
1.0767 | 54.1276
1.0767 | 54.1277
1.0767 | 54.1243
1.0767 | 54.1288
1.0767 | 54.1133
1.0767 | 54.1186
1.0767 | 54.1167
1.0768 | 54.1287
1.0768 | 54.1401
1.0768 | 54.1577
1.0768 | 54.1305
1.0768 | 54.1128
1.0768 | 54.123
1.0768 | 54.1283
1.0768 | 54.1378
1.0768 | 54.135
1.0768 | 54.1142
1.0769 | 54.136
1.0769 | 54.1442
1.0769 | 54.1307
1.0769 | 54.1077
1.0769 | 54.1165
1.0769 | 54.1197
1.0769 | 54.1191
1.0769 | 54.1437
1.0769 | 54.1339
1.0769 | 54.1128
1.077 | 54.1324
1.077 | 54.1604
1.077 | 54.1445
1.077 | 54.1259
1.077 | 54.1398
1.077 | 54.1571
1.077 | 54.1504
1.077 | 54.1565
1.077 | 54.1418
1.077 | 54.121
1.0771 | 54.1278
1.0771 | 54.1471
1.0771 | 54.1588
1.0771 | 54.1195
1.0771 | 54.1487
1.0771 | 54.1715
1.0771 | 54.1466
1.0771 | 54.1346
1.0771 | 54.1437
1.0771 | 54.1309
1.0772 | 54.1364
1.0772 | 54.15
1.0772 | 54.1542
1.0772 | 54.1545
1.0772 | 54.1239
1.0772 | 54.1394
1.0772 | 54.123
1.0772 | 54.1314
1.0772 | 54.1442
1.0772 | 54.1381
1.0773 | 54.1384
1.0773 | 54.1501
1.0773 | 54.1551
1.0773 | 54.1445
1.0773 | 54.135
1.0773 | 54.1243
1.0773 | 54.1415
1.0773 | 54.1546
1.0773 | 54.1449
1.0773 | 54.1469
1.0774 | 54.1355
1.0774 | 54.1466
1.0774 | 54.1406
1.0774 | 54.1337
1.0774 | 54.1185
1.0774 | 54.1454
1.0774 | 54.1249
1.0774 | 54.1344
1.0774 | 54.1222
1.0774 | 54.1163
1.0775 | 54.1248
1.0775 | 54.142
1.0775 | 54.1591
1.0775 | 54.1259
1.0775 | 54.1369
1.0775 | 54.159
1.0775 | 54.1353
1.0775 | 54.1503
1.0775 | 54.1501
1.0775 | 54.116
1.0776 | 54.1224
1.0776 | 54.1623
1.0776 | 54.1789
1.0776 | 54.149
1.0776 | 54.139
1.0776 | 54.1545
1.0776 | 54.1277
1.0776 | 54.1381
1.0776 | 54.1588
1.0776 | 54.1388
1.0777 | 54.1525
1.0777 | 54.1625
1.0777 | 54.1459
1.0777 | 54.1264
1.0777 | 54.1403
1.0777 | 54.1423
1.0777 | 54.1486
1.0777 | 54.1741
1.0777 | 54.1542
1.0777 | 54.1348
1.0778 | 54.15
1.0778 | 54.1667
1.0778 | 54.1459
1.0778 | 54.1421
1.0778 | 54.1295
1.0778 | 54.1535
1.0778 | 54.1629
1.0778 | 54.1471
1.0778 | 54.132
1.0778 | 54.1223
1.0779 | 54.132
1.0779 | 54.1359
1.0779 | 54.1332
1.0779 | 54.1482
1.0779 | 54.1385
1.0779 | 54.1518
1.0779 | 54.1761
1.0779 | 54.1213
1.0779 | 54.1338
1.0779 | 54.1357
1.078 | 54.1346
1.078 | 54.1455
1.078 | 54.1568
1.078 | 54.1487
1.078 | 54.1366
1.078 | 54.1484
1.078 | 54.1514
1.078 | 54.1486
1.078 | 54.1422
1.078 | 54.1459
1.0781 | 54.1503
1.0781 | 54.165
1.0781 | 54.1619
1.0781 | 54.1426
1.0781 | 54.1316
1.0781 | 54.135
1.0781 | 54.1392
1.0781 | 54.1516
1.0781 | 54.1419
1.0781 | 54.1486
1.0782 | 54.1452
1.0782 | 54.1372
1.0782 | 54.1557
1.0782 | 54.1453
1.0782 | 54.1176
1.0782 | 54.1361
1.0782 | 54.1558
1.0782 | 54.1479
1.0782 | 54.1351
1.0782 | 54.1397
1.0783 | 54.143
1.0783 | 54.1317
1.0783 | 54.1431
1.0783 | 54.1429
1.0783 | 54.1271
1.0783 | 54.124
1.0783 | 54.1206
1.0783 | 54.1293
1.0783 | 54.1309
1.0783 | 54.1165
1.0784 | 54.1327
1.0784 | 54.1538
1.0784 | 54.1505
1.0784 | 54.1264
1.0784 | 54.1074
1.0784 | 54.1093
1.0784 | 54.1363
1.0784 | 54.1309
1.0784 | 54.1226
1.0784 | 54.1491
1.0785 | 54.1483
1.0785 | 54.1291
1.0785 | 54.1248
1.0785 | 54.132
1.0785 | 54.11
1.0785 | 54.1407
1.0785 | 54.1423
1.0785 | 54.1536
1.0785 | 54.1349
1.0785 | 54.1272
1.0786 | 54.1455
1.0786 | 54.1418
1.0786 | 54.1277
1.0786 | 54.1265
1.0786 | 54.1275
1.0786 | 54.1224
1.0786 | 54.1237
1.0786 | 54.1398
1.0786 | 54.1321
1.0786 | 54.1181
1.0787 | 54.1297
1.0787 | 54.1601
1.0787 | 54.1438
1.0787 | 54.1258
1.0787 | 54.1383
1.0787 | 54.1464
1.0787 | 54.1567
1.0787 | 54.1352
1.0787 | 54.1365
1.0787 | 54.1366
1.0788 | 54.156
1.0788 | 54.1466
1.0788 | 54.149
1.0788 | 54.1453
1.0788 | 54.1313
1.0788 | 54.1274
1.0788 | 54.1428
1.0788 | 54.1625
1.0788 | 54.1601
1.0788 | 54.1627
1.0789 | 54.1459
1.0789 | 54.1427
1.0789 | 54.1468
1.0789 | 54.1338
1.0789 | 54.1418
1.0789 | 54.1609
1.0789 | 54.1497
1.0789 | 54.1571
1.0789 | 54.1544
1.0789 | 54.149
1.079 | 54.1359
1.079 | 54.1403
1.079 | 54.1475
1.079 | 54.1287
1.079 | 54.134
1.079 | 54.1527
1.079 | 54.1516
1.079 | 54.1338
1.079 | 54.1199
1.079 | 54.1112
1.0791 | 54.1196
1.0791 | 54.1448
1.0791 | 54.1509
1.0791 | 54.1254
1.0791 | 54.1169
1.0791 | 54.1372
1.0791 | 54.1213
1.0791 | 54.1403
1.0791 | 54.1302
1.0791 | 54.1021
1.0792 | 54.1223
1.0792 | 54.1184
1.0792 | 54.126
1.0792 | 54.1243
1.0792 | 54.1265
1.0792 | 54.1221
1.0792 | 54.1007
1.0792 | 54.1294
1.0792 | 54.1317
1.0792 | 54.1152
1.0793 | 54.1238
1.0793 | 54.1352
1.0793 | 54.1206
1.0793 | 54.1158
1.0793 | 54.1173
1.0793 | 54.1143
1.0793 | 54.115
1.0793 | 54.1336
1.0793 | 54.1169
1.0793 | 54.093
1.0794 | 54.125
1.0794 | 54.1459
1.0794 | 54.1403
1.0794 | 54.1199
1.0794 | 54.1044
1.0794 | 54.1261
1.0794 | 54.1114
1.0794 | 54.1265
1.0794 | 54.1228
1.0794 | 54.1114
1.0795 | 54.108
1.0795 | 54.1276
1.0795 | 54.1501
1.0795 | 54.1127
1.0795 | 54.0909
1.0795 | 54.1134
1.0795 | 54.1051
1.0795 | 54.1167
1.0795 | 54.116
1.0795 | 54.0933
1.0796 | 54.0965
1.0796 | 54.1213
1.0796 | 54.1344
1.0796 | 54.1097
1.0796 | 54.0889
1.0796 | 54.103
1.0796 | 54.1136
1.0796 | 54.117
1.0796 | 54.1226
1.0796 | 54.1123
1.0797 | 54.102
1.0797 | 54.1156
1.0797 | 54.1281
1.0797 | 54.0947
1.0797 | 54.0929
1.0797 | 54.109
1.0797 | 54.1141
1.0797 | 54.099
1.0797 | 54.1068
1.0797 | 54.1074
1.0798 | 54.1086
1.0798 | 54.1214
1.0798 | 54.1226
1.0798 | 54.1013
1.0798 | 54.0837
1.0798 | 54.0924
1.0798 | 54.0912
1.0798 | 54.1269
1.0798 | 54.1006
1.0798 | 54.0787
1.0799 | 54.1213
1.0799 | 54.122
1.0799 | 54.0809
1.0799 | 54.0849
1.0799 | 54.1035
1.0799 | 54.0793
1.0799 | 54.0987
1.0799 | 54.1262
1.0799 | 54.1117
1.0799 | 54.094
1.08 | 54.1118
1.08 | 54.1044
1.08 | 54.1082
1.08 | 54.1064
1.08 | 54.1025
1.08 | 54.1139
1.08 | 54.123
1.08 | 54.1055
1.08 | 54.0863
1.08 | 54.0964
1.0801 | 54.1066
1.0801 | 54.1223
1.0801 | 54.1259
1.0801 | 54.078
1.0801 | 54.0964
1.0801 | 54.1131
1.0801 | 54.1165
1.0801 | 54.1221
1.0801 | 54.1192
1.0801 | 54.1191
1.0802 | 54.1025
1.0802 | 54.1193
1.0802 | 54.1027
1.0802 | 54.0985
1.0802 | 54.0887
1.0802 | 54.1022
1.0802 | 54.1354
1.0802 | 54.1256
1.0802 | 54.1029
1.0802 | 54.1103
1.0803 | 54.1205
1.0803 | 54.0982
1.0803 | 54.1005
1.0803 | 54.1239
1.0803 | 54.1192
1.0803 | 54.1178
1.0803 | 54.1308
1.0803 | 54.1268
1.0803 | 54.0987
1.0803 | 54.1093
1.0804 | 54.1216
1.0804 | 54.1485
1.0804 | 54.1103
1.0804 | 54.1105
1.0804 | 54.1134
1.0804 | 54.1052
1.0804 | 54.1111
1.0804 | 54.1437
1.0804 | 54.1245
1.0804 | 54.0995
1.0805 | 54.1335
1.0805 | 54.1327
1.0805 | 54.1097
1.0805 | 54.0888
1.0805 | 54.1212
1.0805 | 54.109
1.0805 | 54.0887
1.0805 | 54.1398
1.0805 | 54.1316
1.0805 | 54.1132
1.0806 | 54.1278
1.0806 | 54.1268
1.0806 | 54.1101
1.0806 | 54.1126
1.0806 | 54.1106
1.0806 | 54.1055
1.0806 | 54.1208
1.0806 | 54.1349
1.0806 | 54.1176
1.0806 | 54.1121
1.0807 | 54.1245
1.0807 | 54.1239
1.0807 | 54.1242
1.0807 | 54.1245
1.0807 | 54.1132
1.0807 | 54.1137
1.0807 | 54.1186
1.0807 | 54.1208
1.0807 | 54.1022
1.0807 | 54.099
1.0808 | 54.1116
1.0808 | 54.116
1.0808 | 54.1184
1.0808 | 54.1167
1.0808 | 54.0988
1.0808 | 54.1254
1.0808 | 54.1064
1.0808 | 54.1136
1.0808 | 54.1082
1.0808 | 54.118
1.0809 | 54.1497
1.0809 | 54.1104
1.0809 | 54.1162
1.0809 | 54.1132
1.0809 | 54.1122
1.0809 | 54.109
1.0809 | 54.12
1.0809 | 54.1473
1.0809 | 54.1375
1.0809 | 54.1365
1.081 | 54.1282
1.081 | 54.1398
1.081 | 54.1277
1.081 | 54.1103
1.081 | 54.1249
1.081 | 54.1299
1.081 | 54.1347
1.081 | 54.1427
1.081 | 54.1406
1.081 | 54.1007
1.0811 | 54.1132
1.0811 | 54.1462
1.0811 | 54.1441
1.0811 | 54.1409
1.0811 | 54.1273
1.0811 | 54.1267
1.0811 | 54.1328
1.0811 | 54.1516
1.0811 | 54.1326
1.0811 | 54.1064
1.0812 | 54.1265
1.0812 | 54.1631
1.0812 | 54.1283
1.0812 | 54.117
1.0812 | 54.1348
1.0812 | 54.1123
1.0812 | 54.1244
1.0812 | 54.1558
1.0812 | 54.1322
1.0812 | 54.1309
1.0813 | 54.1525
1.0813 | 54.1367
1.0813 | 54.1403
1.0813 | 54.1183
1.0813 | 54.1123
1.0813 | 54.1188
1.0813 | 54.1401
1.0813 | 54.1195
1.0813 | 54.1239
1.0813 | 54.1304
1.0814 | 54.1247
1.0814 | 54.1252
1.0814 | 54.1312
1.0814 | 54.1201
1.0814 | 54.1243
1.0814 | 54.1251
1.0814 | 54.118
1.0814 | 54.1431
1.0814 | 54.1137
1.0814 | 54.0949
1.0815 | 54.1195
1.0815 | 54.1323
1.0815 | 54.1451
1.0815 | 54.1228
1.0815 | 54.1189
1.0815 | 54.119
1.0815 | 54.1322
1.0815 | 54.1335
1.0815 | 54.1061
1.0815 | 54.115
1.0816 | 54.1458
1.0816 | 54.1562
1.0816 | 54.1275
1.0816 | 54.1219
1.0816 | 54.1078
1.0816 | 54.1149
1.0816 | 54.1279
1.0816 | 54.1431
1.0816 | 54.1272
1.0816 | 54.1287
1.0817 | 54.118
1.0817 | 54.1151
1.0817 | 54.1226
1.0817 | 54.1327
1.0817 | 54.1015
1.0817 | 54.1183
1.0817 | 54.1531
1.0817 | 54.1331
1.0817 | 54.1016
1.0817 | 54.1078
1.0818 | 54.1153
1.0818 | 54.1062
1.0818 | 54.1124
1.0818 | 54.1535
1.0818 | 54.1413
1.0818 | 54.1136
1.0818 | 54.1506
1.0818 | 54.1486
1.0818 | 54.1134
1.0818 | 54.1182
1.0819 | 54.1203
1.0819 | 54.1342
1.0819 | 54.1525
1.0819 | 54.1422
1.0819 | 54.1363
1.0819 | 54.1221
1.0819 | 54.1175
1.0819 | 54.1463
1.0819 | 54.1361
1.0819 | 54.1343
1.082 | 54.1552
1.082 | 54.1515
1.082 | 54.1517
1.082 | 54.1326
1.082 | 54.1278
1.082 | 54.1466
1.082 | 54.1577
1.082 | 54.1383
1.082 | 54.1512
1.082 | 54.1589
1.0821 | 54.1348
1.0821 | 54.142
1.0821 | 54.1422
1.0821 | 54.1228
1.0821 | 54.146
1.0821 | 54.1567
1.0821 | 54.1322
1.0821 | 54.135
1.0821 | 54.1409
1.0821 | 54.1191
1.0822 | 54.1095
1.0822 | 54.1356
1.0822 | 54.1477
1.0822 | 54.1328
1.0822 | 54.1142
1.0822 | 54.1422
1.0822 | 54.1277
1.0822 | 54.1281
1.0822 | 54.1486
1.0822 | 54.1213
1.0823 | 54.1269
1.0823 | 54.1486
1.0823 | 54.1601
1.0823 | 54.1362
1.0823 | 54.1167
1.0823 | 54.1187
1.0823 | 54.1131
1.0823 | 54.1597
1.0823 | 54.1347
1.0823 | 54.1376
1.0824 | 54.1463
1.0824 | 54.1291
1.0824 | 54.135
1.0824 | 54.1424
1.0824 | 54.1247
1.0824 | 54.1226
1.0824 | 54.1507
1.0824 | 54.1542
1.0824 | 54.1273
1.0824 | 54.1278
1.0825 | 54.1438
1.0825 | 54.1387
1.0825 | 54.1522
1.0825 | 54.1669
1.0825 | 54.1394
1.0825 | 54.1405
1.0825 | 54.1537
1.0825 | 54.1641
1.0825 | 54.1697
1.0825 | 54.1501
1.0826 | 54.1357
1.0826 | 54.1692
1.0826 | 54.1547
1.0826 | 54.1173
1.0826 | 54.1256
1.0826 | 54.1764
1.0826 | 54.1811
1.0826 | 54.145
1.0826 | 54.1406
1.0826 | 54.1545
1.0827 | 54.1575
1.0827 | 54.1534
1.0827 | 54.158
1.0827 | 54.1225
1.0827 | 54.1374
1.0827 | 54.1698
1.0827 | 54.1555
1.0827 | 54.1393
1.0827 | 54.1485
1.0827 | 54.1398
1.0828 | 54.1246
1.0828 | 54.1376
1.0828 | 54.1672
1.0828 | 54.1473
1.0828 | 54.1645
1.0828 | 54.1567
1.0828 | 54.1501
1.0828 | 54.1539
1.0828 | 54.1447
1.0828 | 54.1399
1.0829 | 54.1512
1.0829 | 54.1549
1.0829 | 54.1405
1.0829 | 54.1487
1.0829 | 54.1495
1.0829 | 54.1811
1.0829 | 54.1584
1.0829 | 54.139
1.0829 | 54.1539
1.0829 | 54.1387
1.083 | 54.1287
1.083 | 54.1716
1.083 | 54.1483
1.083 | 54.1357
1.083 | 54.148
1.083 | 54.1619
1.083 | 54.1318
1.083 | 54.1484
1.083 | 54.1486
1.083 | 54.1351
1.0831 | 54.1324
1.0831 | 54.1666
1.0831 | 54.1495
1.0831 | 54.1198
1.0831 | 54.1433
1.0831 | 54.1398
1.0831 | 54.1361
1.0831 | 54.1348
1.0831 | 54.1349
1.0831 | 54.1269
1.0832 | 54.1348
1.0832 | 54.1436
1.0832 | 54.1618
1.0832 | 54.1409
1.0832 | 54.1238
1.0832 | 54.1266
1.0832 | 54.156
1.0832 | 54.1218
1.0832 | 54.1232
1.0832 | 54.1457
1.0833 | 54.1556
1.0833 | 54.1567
1.0833 | 54.1385
1.0833 | 54.1223
1.0833 | 54.1202
1.0833 | 54.1243
1.0833 | 54.1122
1.0833 | 54.144
1.0833 | 54.1568
1.0833 | 54.1422
1.0834 | 54.14
1.0834 | 54.15
1.0834 | 54.1338
1.0834 | 54.1106
1.0834 | 54.1257
1.0834 | 54.1324
1.0834 | 54.1226
1.0834 | 54.1704
1.0834 | 54.1431
1.0834 | 54.1305
1.0835 | 54.139
1.0835 | 54.1298
1.0835 | 54.1281
1.0835 | 54.1251
1.0835 | 54.1289
1.0835 | 54.1392
1.0835 | 54.1322
1.0835 | 54.1475
1.0835 | 54.1319
1.0835 | 54.1053
1.0836 | 54.1473
1.0836 | 54.1457
1.0836 | 54.1357
1.0836 | 54.106
1.0836 | 54.1234
1.0836 | 54.1277
1.0836 | 54.1173
1.0836 | 54.1371
1.0836 | 54.1361
1.0836 | 54.1259
1.0837 | 54.1234
1.0837 | 54.1285
1.0837 | 54.1229
1.0837 | 54.1084
1.0837 | 54.0994
1.0837 | 54.118
1.0837 | 54.1407
1.0837 | 54.1324
1.0837 | 54.1102
1.0837 | 54.1088
1.0838 | 54.1175
1.0838 | 54.097
1.0838 | 54.1112
1.0838 | 54.1125
1.0838 | 54.1148
1.0838 | 54.1346
1.0838 | 54.1254
1.0838 | 54.1279
1.0838 | 54.1076
1.0838 | 54.0926
1.0839 | 54.1003
1.0839 | 54.1239
1.0839 | 54.1101
1.0839 | 54.1135
1.0839 | 54.1304
1.0839 | 54.1304
1.0839 | 54.1145
1.0839 | 54.1191
1.0839 | 54.1169
1.0839 | 54.096
1.084 | 54.1105
1.084 | 54.1158
1.084 | 54.1005
1.084 | 54.0994
1.084 | 54.1042
1.084 | 54.0872
1.084 | 54.1058
1.084 | 54.0928
1.084 | 54.1179
1.084 | 54.0967
1.0841 | 54.0996
1.0841 | 54.1181
1.0841 | 54.0894
1.0841 | 54.1006
1.0841 | 54.0935
1.0841 | 54.095
1.0841 | 54.1134
1.0841 | 54.1215
1.0841 | 54.0994
1.0841 | 54.0975
1.0842 | 54.1114
1.0842 | 54.0999
1.0842 | 54.106
1.0842 | 54.1088
1.0842 | 54.1084
1.0842 | 54.1165
1.0842 | 54.1117
1.0842 | 54.1103
1.0842 | 54.1178
1.0842 | 54.0785
1.0843 | 54.0884
1.0843 | 54.108
1.0843 | 54.089
1.0843 | 54.0972
1.0843 | 54.1136
1.0843 | 54.116
1.0843 | 54.1082
1.0843 | 54.0999
1.0843 | 54.1106
1.0843 | 54.1055
1.0844 | 54.1066
1.0844 | 54.1157
1.0844 | 54.1179
1.0844 | 54.1104
1.0844 | 54.1149
1.0844 | 54.1151
1.0844 | 54.1134
1.0844 | 54.1294
1.0844 | 54.1202
1.0844 | 54.0997
1.0845 | 54.1304
1.0845 | 54.1376
1.0845 | 54.1277
1.0845 | 54.1213
1.0845 | 54.1187
1.0845 | 54.1283
1.0845 | 54.1164
1.0845 | 54.1336
1.0845 | 54.1325
1.0845 | 54.0976
1.0846 | 54.1187
1.0846 | 54.1278
1.0846 | 54.124
1.0846 | 54.1012
1.0846 | 54.1176
1.0846 | 54.1189
1.0846 | 54.1215
1.0846 | 54.1445
1.0846 | 54.1345
1.0846 | 54.0959
1.0847 | 54.1016
1.0847 | 54.1501
1.0847 | 54.1253
1.0847 | 54.1075
1.0847 | 54.1324
1.0847 | 54.1168
1.0847 | 54.1226
1.0847 | 54.1469
1.0847 | 54.1451
1.0847 | 54.095
1.0848 | 54.1101
1.0848 | 54.1267
1.0848 | 54.132
1.0848 | 54.1392
1.0848 | 54.1333
1.0848 | 54.135
1.0848 | 54.1145
1.0848 | 54.1217
1.0848 | 54.1229
1.0848 | 54.1136
1.0849 | 54.1259
1.0849 | 54.1287
1.0849 | 54.1396
1.0849 | 54.1189
1.0849 | 54.1282
1.0849 | 54.1176
1.0849 | 54.1344
1.0849 | 54.1344
1.0849 | 54.1064
1.0849 | 54.1445
1.085 | 54.1366
1.085 | 54.138
1.085 | 54.1319
1.085 | 54.1225
1.085 | 54.1155
1.085 | 54.1368
1.085 | 54.1443
1.085 | 54.1571
1.085 | 54.1259
1.085 | 54.118
1.0851 | 54.1229
1.0851 | 54.1299
1.0851 | 54.1427
1.0851 | 54.1132
1.0851 | 54.0984
1.0851 | 54.1368
1.0851 | 54.147
1.0851 | 54.1336
1.0851 | 54.1136
1.0851 | 54.1097
1.0852 | 54.1408
1.0852 | 54.1245
1.0852 | 54.1372
1.0852 | 54.1281
1.0852 | 54.1278
1.0852 | 54.1404
1.0852 | 54.1347
1.0852 | 54.1336
1.0852 | 54.1291
1.0852 | 54.1331
1.0853 | 54.1253
1.0853 | 54.1233
1.0853 | 54.1298
1.0853 | 54.137
1.0853 | 54.1224
1.0853 | 54.1336
1.0853 | 54.1477
1.0853 | 54.1482
1.0853 | 54.129
1.0853 | 54.1175
1.0854 | 54.135
1.0854 | 54.1371
1.0854 | 54.1103
1.0854 | 54.1018
1.0854 | 54.1253
1.0854 | 54.1354
1.0854 | 54.135
1.0854 | 54.1293
1.0854 | 54.1287
1.0854 | 54.107
1.0855 | 54.1017
1.0855 | 54.0932
1.0855 | 54.1255
1.0855 | 54.1051
1.0855 | 54.1095
1.0855 | 54.1269
1.0855 | 54.0905
1.0855 | 54.1091
1.0855 | 54.1038
1.0855 | 54.0876
1.0856 | 54.0905
1.0856 | 54.1303
1.0856 | 54.1191
1.0856 | 54.0928
1.0856 | 54.1197
1.0856 | 54.1097
1.0856 | 54.099
1.0856 | 54.1016
1.0856 | 54.0987
1.0856 | 54.0972
1.0857 | 54.102
1.0857 | 54.1062
1.0857 | 54.1154
1.0857 | 54.0868
1.0857 | 54.079
1.0857 | 54.0983
1.0857 | 54.1097
1.0857 | 54.1114
1.0857 | 54.1005
1.0857 | 54.0921
1.0858 | 54.0992
1.0858 | 54.0944
1.0858 | 54.1108
1.0858 | 54.0984
1.0858 | 54.0824
1.0858 | 54.1051
1.0858 | 54.0982
1.0858 | 54.1158
1.0858 | 54.1318
1.0858 | 54.1021
1.0859 | 54.08
1.0859 | 54.1199
1.0859 | 54.1163
1.0859 | 54.0909
1.0859 | 54.1
1.0859 | 54.1023
1.0859 | 54.106
1.0859 | 54.1167
1.0859 | 54.1197
1.0859 | 54.0912
1.086 | 54.0971
1.086 | 54.146
1.086 | 54.1166
1.086 | 54.1077
1.086 | 54.1219
1.086 | 54.1136
1.086 | 54.0729
1.086 | 54.121
1.086 | 54.1359
1.086 | 54.0809
1.0861 | 54.1128
1.0861 | 54.1328
1.0861 | 54.1125
1.0861 | 54.0969
1.0861 | 54.1049
1.0861 | 54.0932
1.0861 | 54.1018
1.0861 | 54.1511
1.0861 | 54.1346
1.0861 | 54.1086
1.0862 | 54.1047
1.0862 | 54.1261
1.0862 | 54.1223
1.0862 | 54.1004
1.0862 | 54.1173
1.0862 | 54.1197
1.0862 | 54.1167
1.0862 | 54.117
1.0862 | 54.1278
1.0862 | 54.0967
1.0863 | 54.1109
1.0863 | 54.1174
1.0863 | 54.1219
1.0863 | 54.1462
1.0863 | 54.1175
1.0863 | 54.1286
1.0863 | 54.1199
1.0863 | 54.0978
1.0863 | 54.0848
1.0863 | 54.1122
1.0864 | 54.1071
1.0864 | 54.1256
1.0864 | 54.1328
1.0864 | 54.1219
1.0864 | 54.1005
1.0864 | 54.12
1.0864 | 54.1135
1.0864 | 54.0953
1.0864 | 54.1246
1.0864 | 54.1191
1.0865 | 54.1213
1.0865 | 54.1316
1.0865 | 54.1445
1.0865 | 54.1218
1.0865 | 54.0907
1.0865 | 54.1104
1.0865 | 54.1221
1.0865 | 54.1244
1.0865 | 54.1218
1.0865 | 54.1248
1.0866 | 54.1323
1.0866 | 54.1228
1.0866 | 54.1234
1.0866 | 54.1234
1.0866 | 54.097
1.0866 | 54.119
1.0866 | 54.1392
1.0866 | 54.132
1.0866 | 54.097
1.0866 | 54.125
1.0867 | 54.1231
1.0867 | 54.1252
1.0867 | 54.1418
1.0867 | 54.1215
1.0867 | 54.1078
1.0867 | 54.142
1.0867 | 54.1376
1.0867 | 54.1243
1.0867 | 54.1404
1.0867 | 54.1243
1.0868 | 54.1403
1.0868 | 54.1573
1.0868 | 54.1514
1.0868 | 54.1238
1.0868 | 54.109
1.0868 | 54.1394
1.0868 | 54.1383
1.0868 | 54.128
1.0868 | 54.1371
1.0868 | 54.1403
1.0869 | 54.1419
1.0869 | 54.158
1.0869 | 54.1409
1.0869 | 54.1231
1.0869 | 54.1229
1.0869 | 54.1278
1.0869 | 54.121
1.0869 | 54.1366
1.0869 | 54.1307
1.0869 | 54.1283
1.087 | 54.1215
1.087 | 54.137
1.087 | 54.1386
1.087 | 54.1117
1.087 | 54.1044
1.087 | 54.114
1.087 | 54.1418
1.087 | 54.1349
1.087 | 54.132
1.087 | 54.1121
1.0871 | 54.1143
1.0871 | 54.1372
1.0871 | 54.125
1.0871 | 54.1128
1.0871 | 54.1307
1.0871 | 54.1253
1.0871 | 54.146
1.0871 | 54.1343
1.0871 | 54.1171
1.0871 | 54.1121
1.0872 | 54.1189
1.0872 | 54.1344
1.0872 | 54.1335
1.0872 | 54.144
1.0872 | 54.1429
1.0872 | 54.1321
1.0872 | 54.1222
1.0872 | 54.1361
1.0872 | 54.1219
1.0872 | 54.1156
1.0873 | 54.1387
1.0873 | 54.1423
1.0873 | 54.1372
1.0873 | 54.1259
1.0873 | 54.1376
1.0873 | 54.1457
1.0873 | 54.1376
1.0873 | 54.1686
1.0873 | 54.1441
1.0873 | 54.1243
1.0874 | 54.1
1.0874 | 54.154
1.0874 | 54.1529
1.0874 | 54.1302
1.0874 | 54.1456
1.0874 | 54.1405
1.0874 | 54.1408
1.0874 | 54.1403
1.0874 | 54.1324
1.0874 | 54.1237
1.0875 | 54.1213
1.0875 | 54.1602
1.0875 | 54.1691
1.0875 | 54.1345
1.0875 | 54.1221
1.0875 | 54.1161
1.0875 | 54.1363
1.0875 | 54.1374
1.0875 | 54.1363
1.0875 | 54.1116
1.0876 | 54.1352
1.0876 | 54.1407
1.0876 | 54.1303
1.0876 | 54.1185
1.0876 | 54.1231
1.0876 | 54.1109
1.0876 | 54.1348
1.0876 | 54.139
1.0876 | 54.1041
1.0876 | 54.1032
1.0877 | 54.1324
1.0877 | 54.1418
1.0877 | 54.1387
1.0877 | 54.1078
1.0877 | 54.1143
1.0877 | 54.1191
1.0877 | 54.1296
1.0877 | 54.1261
1.0877 | 54.1381
1.0877 | 54.125
1.0878 | 54.1319
1.0878 | 54.1492
1.0878 | 54.1361
1.0878 | 54.1217
1.0878 | 54.1346
1.0878 | 54.1283
1.0878 | 54.1242
1.0878 | 54.1439
1.0878 | 54.1464
1.0878 | 54.1304
1.0879 | 54.1355
1.0879 | 54.1533
1.0879 | 54.1324
1.0879 | 54.1208
1.0879 | 54.1309
1.0879 | 54.1501
1.0879 | 54.161
1.0879 | 54.1495
1.0879 | 54.1387
1.0879 | 54.1333
1.088 | 54.1375
1.088 | 54.1547
1.088 | 54.1636
1.088 | 54.1178
1.088 | 54.1252
1.088 | 54.1524
1.088 | 54.1581
1.088 | 54.1431
1.088 | 54.135
1.088 | 54.1383
1.0881 | 54.1385
1.0881 | 54.1256
1.0881 | 54.1417
1.0881 | 54.1401
1.0881 | 54.1342
1.0881 | 54.1226
1.0881 | 54.1409
1.0881 | 54.1433
1.0881 | 54.0919
1.0881 | 54.0936
1.0882 | 54.1464
1.0882 | 54.1308
1.0882 | 54.1157
1.0882 | 54.1217
1.0882 | 54.1269
1.0882 | 54.123
1.0882 | 54.1257
1.0882 | 54.1331
1.0882 | 54.1221
1.0882 | 54.1217
1.0883 | 54.1145
1.0883 | 54.1337
1.0883 | 54.1459
1.0883 | 54.1165
1.0883 | 54.102
1.0883 | 54.1204
1.0883 | 54.1202
1.0883 | 54.1267
1.0883 | 54.1145
1.0883 | 54.124
1.0884 | 54.1227
1.0884 | 54.1402
1.0884 | 54.1224
1.0884 | 54.1227
1.0884 | 54.1235
1.0884 | 54.1402
1.0884 | 54.1367
1.0884 | 54.1232
1.0884 | 54.1195
1.0884 | 54.1473
1.0885 | 54.1425
1.0885 | 54.1361
1.0885 | 54.1497
1.0885 | 54.1366
1.0885 | 54.1176
1.0885 | 54.1298
1.0885 | 54.1124
1.0885 | 54.1309
1.0885 | 54.1521
1.0885 | 54.1214
1.0886 | 54.1412
1.0886 | 54.161
1.0886 | 54.1534
1.0886 | 54.1156
1.0886 | 54.14
1.0886 | 54.135
1.0886 | 54.1191
1.0886 | 54.1371
1.0886 | 54.1433
1.0886 | 54.1281
1.0887 | 54.1359
1.0887 | 54.1663
1.0887 | 54.1534
1.0887 | 54.1288
1.0887 | 54.1168
1.0887 | 54.1397
1.0887 | 54.1407
1.0887 | 54.163
1.0887 | 54.1281
1.0887 | 54.1283
1.0888 | 54.1363
1.0888 | 54.1379
1.0888 | 54.1442
1.0888 | 54.1483
1.0888 | 54.1326
1.0888 | 54.1287
1.0888 | 54.1419
1.0888 | 54.1366
1.0888 | 54.1357
1.0888 | 54.1322
1.0889 | 54.1485
1.0889 | 54.1698
1.0889 | 54.1514
1.0889 | 54.1431
1.0889 | 54.1459
1.0889 | 54.128
1.0889 | 54.1226
1.0889 | 54.1337
1.0889 | 54.151
1.0889 | 54.1344
1.089 | 54.1475
1.089 | 54.1653
1.089 | 54.1615
1.089 | 54.1307
1.089 | 54.125
1.089 | 54.1435
1.089 | 54.1264
1.089 | 54.1413
1.089 | 54.1456
1.089 | 54.1335
1.0891 | 54.1525
1.0891 | 54.1436
1.0891 | 54.1559
1.0891 | 54.1337
1.0891 | 54.1181
1.0891 | 54.1484
1.0891 | 54.1426
1.0891 | 54.1479
1.0891 | 54.141
1.0891 | 54.1331
1.0892 | 54.1329
1.0892 | 54.1564
1.0892 | 54.1466
1.0892 | 54.1119
1.0892 | 54.1339
1.0892 | 54.1414
1.0892 | 54.1407
1.0892 | 54.1502
1.0892 | 54.132
1.0892 | 54.1396
1.0893 | 54.1389
1.0893 | 54.1502
1.0893 | 54.1503
1.0893 | 54.1351
1.0893 | 54.1395
1.0893 | 54.1266
1.0893 | 54.1499
1.0893 | 54.149
1.0893 | 54.1366
1.0893 | 54.1387
1.0894 | 54.1466
1.0894 | 54.1399
1.0894 | 54.1412
1.0894 | 54.1503
1.0894 | 54.1352
1.0894 | 54.1418
1.0894 | 54.1503
1.0894 | 54.1315
1.0894 | 54.1401
1.0894 | 54.1486
1.0895 | 54.1313
1.0895 | 54.1411
1.0895 | 54.1472
1.0895 | 54.1288
1.0895 | 54.1269
1.0895 | 54.119
1.0895 | 54.1281
1.0895 | 54.1527
1.0895 | 54.1576
1.0895 | 54.1371
1.0896 | 54.1415
1.0896 | 54.1612
1.0896 | 54.1551
1.0896 | 54.121
1.0896 | 54.1236
1.0896 | 54.1381
1.0896 | 54.1356
1.0896 | 54.1323
1.0896 | 54.1355
1.0896 | 54.1396
1.0897 | 54.1277
1.0897 | 54.1385
1.0897 | 54.1569
1.0897 | 54.121
1.0897 | 54.124
1.0897 | 54.1514
1.0897 | 54.1336
1.0897 | 54.1492
1.0897 | 54.1309
1.0897 | 54.1062
1.0898 | 54.1335
1.0898 | 54.1604
1.0898 | 54.1445
1.0898 | 54.1326
1.0898 | 54.1162
1.0898 | 54.1099
1.0898 | 54.1143
1.0898 | 54.1518
1.0898 | 54.1348
1.0898 | 54.1212
1.0899 | 54.135
1.0899 | 54.1459
1.0899 | 54.1486
1.0899 | 54.1137
1.0899 | 54.1105
1.0899 | 54.1285
1.0899 | 54.1232
1.0899 | 54.137
1.0899 | 54.1418
1.0899 | 54.1103
1.09 | 54.1158
1.09 | 54.1382
1.09 | 54.1377
1.09 | 54.1319
1.09 | 54.1051
1.09 | 54.1167
1.09 | 54.1402
1.09 | 54.1277
1.09 | 54.1189
1.09 | 54.1048
1.0901 | 54.1276
1.0901 | 54.1336
1.0901 | 54.13
1.0901 | 54.1138
1.0901 | 54.1105
1.0901 | 54.1108
1.0901 | 54.1162
1.0901 | 54.1303
1.0901 | 54.1379
1.0901 | 54.1082
1.0902 | 54.123
1.0902 | 54.1401
1.0902 | 54.128
1.0902 | 54.1184
1.0902 | 54.1211
1.0902 | 54.1139
1.0902 | 54.1154
1.0902 | 54.1376
1.0902 | 54.1046
1.0902 | 54.106
1.0903 | 54.1325
1.0903 | 54.1187
1.0903 | 54.141
1.0903 | 54.1226
1.0903 | 54.11
1.0903 | 54.1391
1.0903 | 54.1228
1.0903 | 54.128
1.0903 | 54.1184
1.0903 | 54.1202
1.0904 | 54.127
1.0904 | 54.1289
1.0904 | 54.1131
1.0904 | 54.1001
1.0904 | 54.1086
1.0904 | 54.1121
1.0904 | 54.1214
1.0904 | 54.1166
1.0904 | 54.1108
1.0904 | 54.116
1.0905 | 54.1167
1.0905 | 54.1165
1.0905 | 54.1167
1.0905 | 54.0976
1.0905 | 54.1117
1.0905 | 54.1322
1.0905 | 54.1237
1.0905 | 54.1136
1.0905 | 54.1108
1.0905 | 54.1087
1.0906 | 54.109
1.0906 | 54.1049
1.0906 | 54.1326
1.0906 | 54.1133
1.0906 | 54.1085
1.0906 | 54.1225
1.0906 | 54.1298
1.0906 | 54.139
1.0906 | 54.1199
1.0906 | 54.1237
1.0907 | 54.1315
1.0907 | 54.1224
1.0907 | 54.1149
1.0907 | 54.0952
1.0907 | 54.1064
1.0907 | 54.111
1.0907 | 54.1369
1.0907 | 54.1339
1.0907 | 54.1284
1.0907 | 54.1287
1.0908 | 54.1178
1.0908 | 54.109
1.0908 | 54.1287
1.0908 | 54.1015
1.0908 | 54.0935
1.0908 | 54.1352
1.0908 | 54.13
1.0908 | 54.1419
1.0908 | 54.131
1.0908 | 54.0967
1.0909 | 54.1174
1.0909 | 54.1184
1.0909 | 54.1231
1.0909 | 54.1303
1.0909 | 54.1238
1.0909 | 54.1306
1.0909 | 54.1362
1.0909 | 54.1374
1.0909 | 54.1383
1.0909 | 54.1038
1.091 | 54.1392
1.091 | 54.1353
1.091 | 54.158
1.091 | 54.149
1.091 | 54.1121
1.091 | 54.1416
1.091 | 54.128
1.091 | 54.1527
1.091 | 54.1351
1.091 | 54.1233
1.0911 | 54.1344
1.0911 | 54.1483
1.0911 | 54.127
1.0911 | 54.1264
1.0911 | 54.1297
1.0911 | 54.1263
1.0911 | 54.1277
1.0911 | 54.1532
1.0911 | 54.1285
1.0911 | 54.1056
1.0912 | 54.1403
1.0912 | 54.1447
1.0912 | 54.1176
1.0912 | 54.128
1.0912 | 54.1391
1.0912 | 54.1347
1.0912 | 54.145
1.0912 | 54.1439
1.0912 | 54.1122
1.0912 | 54.1199
1.0913 | 54.1143
1.0913 | 54.1325
1.0913 | 54.1287
1.0913 | 54.1351
1.0913 | 54.1268
1.0913 | 54.1174
1.0913 | 54.1305
1.0913 | 54.1427
1.0913 | 54.1208
1.0913 | 54.1053
1.0914 | 54.1309
1.0914 | 54.1277
1.0914 | 54.1313
1.0914 | 54.0934
1.0914 | 54.1197
1.0914 | 54.1355
1.0914 | 54.1348
1.0914 | 54.1145
1.0914 | 54.1282
1.0914 | 54.1279
1.0915 | 54.1361
1.0915 | 54.1409
1.0915 | 54.1181
1.0915 | 54.1213
1.0915 | 54.1192
1.0915 | 54.1132
1.0915 | 54.1162
1.0915 | 54.1521
1.0915 | 54.1141
1.0915 | 54.096
1.0916 | 54.1382
1.0916 | 54.1403
1.0916 | 54.0937
1.0916 | 54.0884
1.0916 | 54.1219
1.0916 | 54.1226
1.0916 | 54.121
1.0916 | 54.1401
1.0916 | 54.1357
1.0916 | 54.1039
1.0917 | 54.1237
1.0917 | 54.1299
1.0917 | 54.1253
1.0917 | 54.1257
1.0917 | 54.1162
1.0917 | 54.1206
1.0917 | 54.1274
1.0917 | 54.1344
1.0917 | 54.1103
1.0917 | 54.0999
1.0918 | 54.1143
1.0918 | 54.1302
1.0918 | 54.1326
1.0918 | 54.1141
1.0918 | 54.1207
1.0918 | 54.1298
1.0918 | 54.1095
1.0918 | 54.1361
1.0918 | 54.1286
1.0918 | 54.1304
1.0919 | 54.145
1.0919 | 54.137
1.0919 | 54.1319
1.0919 | 54.1313
1.0919 | 54.1124
1.0919 | 54.1332
1.0919 | 54.1533
1.0919 | 54.1376
1.0919 | 54.1359
1.0919 | 54.135
1.092 | 54.1346
1.092 | 54.1469
1.092 | 54.1376
1.092 | 54.1132
1.092 | 54.124
1.092 | 54.1261
1.092 | 54.1291
1.092 | 54.1276
1.092 | 54.1077
1.092 | 54.1153
1.0921 | 54.1082
1.0921 | 54.1056
1.0921 | 54.1207
1.0921 | 54.1167
1.0921 | 54.1073
1.0921 | 54.1256
1.0921 | 54.1373
1.0921 | 54.1204
1.0921 | 54.0962
1.0921 | 54.1082
1.0922 | 54.1285
1.0922 | 54.1408
1.0922 | 54.1414
1.0922 | 54.1264
1.0922 | 54.1155
1.0922 | 54.1186
1.0922 | 54.132
1.0922 | 54.1078
1.0922 | 54.106
1.0922 | 54.1119
1.0923 | 54.1162
1.0923 | 54.1167
1.0923 | 54.1168
1.0923 | 54.1094
1.0923 | 54.1158
1.0923 | 54.1237
1.0923 | 54.1145
1.0923 | 54.123
1.0923 | 54.0942
1.0923 | 54.0765
1.0924 | 54.0778
1.0924 | 54.1256
1.0924 | 54.1151
1.0924 | 54.0938
1.0924 | 54.1025
1.0924 | 54.1093
1.0924 | 54.0863
1.0924 | 54.101
1.0924 | 54.0999
1.0924 | 54.0693
1.0925 | 54.1033
1.0925 | 54.1264
1.0925 | 54.1083
1.0925 | 54.0983
1.0925 | 54.0953
1.0925 | 54.0895
1.0925 | 54.1226
1.0925 | 54.1145
1.0925 | 54.1003
1.0925 | 54.0811
1.0926 | 54.1141
1.0926 | 54.1354
1.0926 | 54.1145
1.0926 | 54.0947
1.0926 | 54.1049
1.0926 | 54.1087
1.0926 | 54.1183
1.0926 | 54.13
1.0926 | 54.1028
1.0926 | 54.1034
1.0927 | 54.1063
1.0927 | 54.0859
1.0927 | 54.0997
1.0927 | 54.0982
1.0927 | 54.1036
1.0927 | 54.0947
1.0927 | 54.1126
1.0927 | 54.1254
1.0927 | 54.1016
1.0927 | 54.0942
1.0928 | 54.0999
1.0928 | 54.1224
1.0928 | 54.1014
1.0928 | 54.1281
1.0928 | 54.1158
1.0928 | 54.1075
1.0928 | 54.1145
1.0928 | 54.1191
1.0928 | 54.1181
1.0928 | 54.1167
1.0929 | 54.085
1.0929 | 54.1162
1.0929 | 54.1228
1.0929 | 54.1117
1.0929 | 54.1108
1.0929 | 54.1271
1.0929 | 54.0925
1.0929 | 54.1001
1.0929 | 54.1317
1.0929 | 54.0946
1.093 | 54.0892
1.093 | 54.1277
1.093 | 54.116
1.093 | 54.1132
1.093 | 54.0963
1.093 | 54.1088
1.093 | 54.1086
1.093 | 54.1121
1.093 | 54.1011
1.093 | 54.106
1.0931 | 54.1046
1.0931 | 54.0964
1.0931 | 54.1166
1.0931 | 54.1031
1.0931 | 54.0835
1.0931 | 54.1242
1.0931 | 54.1155
1.0931 | 54.1051
1.0931 | 54.1071
1.0931 | 54.1067
1.0932 | 54.1098
1.0932 | 54.0994
1.0932 | 54.1095
1.0932 | 54.1104
1.0932 | 54.0885
1.0932 | 54.116
1.0932 | 54.1269
1.0932 | 54.1101
1.0932 | 54.1048
1.0932 | 54.0861
1.0933 | 54.0896
1.0933 | 54.115
1.0933 | 54.1122
1.0933 | 54.12
1.0933 | 54.0984
1.0933 | 54.1164
1.0933 | 54.1075
1.0933 | 54.1145
1.0933 | 54.1198
1.0933 | 54.0999
1.0934 | 54.1049
1.0934 | 54.1107
1.0934 | 54.1173
1.0934 | 54.1117
1.0934 | 54.1049
1.0934 | 54.1155
1.0934 | 54.1242
1.0934 | 54.0963
1.0934 | 54.1132
1.0934 | 54.1143
1.0935 | 54.1001
1.0935 | 54.1145
1.0935 | 54.1186
1.0935 | 54.0996
1.0935 | 54.1156
1.0935 | 54.1115
1.0935 | 54.1229
1.0935 | 54.1309
1.0935 | 54.1143
1.0935 | 54.0857
1.0936 | 54.097
1.0936 | 54.1243
1.0936 | 54.1144
1.0936 | 54.0885
1.0936 | 54.104
1.0936 | 54.1239
1.0936 | 54.1272
1.0936 | 54.1239
1.0936 | 54.1294
1.0936 | 54.0918
1.0937 | 54.1117
1.0937 | 54.1407
1.0937 | 54.1063
1.0937 | 54.1151
1.0937 | 54.1455
1.0937 | 54.1225
1.0937 | 54.1199
1.0937 | 54.1259
1.0937 | 54.1235
1.0937 | 54.0847
1.0938 | 54.0907
1.0938 | 54.1285
1.0938 | 54.1241
1.0938 | 54.1071
1.0938 | 54.1088
1.0938 | 54.1135
1.0938 | 54.1025
1.0938 | 54.1025
1.0938 | 54.1173
1.0938 | 54.095
1.0939 | 54.1097
1.0939 | 54.1377
1.0939 | 54.102
1.0939 | 54.1068
1.0939 | 54.1285
1.0939 | 54.1018
1.0939 | 54.1136
1.0939 | 54.1208
1.0939 | 54.1127
1.0939 | 54.1045
1.094 | 54.1066
1.094 | 54.1213
1.094 | 54.129
1.094 | 54.1287
1.094 | 54.0987
1.094 | 54.1254
1.094 | 54.136
1.094 | 54.1208
1.094 | 54.12
1.094 | 54.0995
1.0941 | 54.1016
1.0941 | 54.1225
1.0941 | 54.1349
1.0941 | 54.1221
1.0941 | 54.1185
1.0941 | 54.1267
1.0941 | 54.134
1.0941 | 54.1281
1.0941 | 54.1153
1.0941 | 54.1067
1.0942 | 54.1253
1.0942 | 54.139
1.0942 | 54.1475
1.0942 | 54.1224
1.0942 | 54.0942
1.0942 | 54.126
1.0942 | 54.1031
1.0942 | 54.111
1.0942 | 54.1208
1.0942 | 54.1241
1.0943 | 54.1139
1.0943 | 54.133
1.0943 | 54.14
1.0943 | 54.1052
1.0943 | 54.1224
1.0943 | 54.1154
1.0943 | 54.116
1.0943 | 54.1228
1.0943 | 54.1332
1.0943 | 54.1127
1.0944 | 54.1159
1.0944 | 54.1271
1.0944 | 54.1386
1.0944 | 54.1269
1.0944 | 54.1221
1.0944 | 54.11
1.0944 | 54.1193
1.0944 | 54.1361
1.0944 | 54.128
1.0944 | 54.0974
1.0945 | 54.1071
1.0945 | 54.13
1.0945 | 54.1445
1.0945 | 54.1165
1.0945 | 54.1117
1.0945 | 54.1182
1.0945 | 54.123
1.0945 | 54.1355
1.0945 | 54.137
1.0945 | 54.1209
1.0946 | 54.1122
1.0946 | 54.136
1.0946 | 54.1352
1.0946 | 54.1399
1.0946 | 54.1331
1.0946 | 54.1355
1.0946 | 54.1385
1.0946 | 54.1252
1.0946 | 54.1221
1.0946 | 54.1165
1.0947 | 54.1132
1.0947 | 54.1133
1.0947 | 54.1322
1.0947 | 54.1477
1.0947 | 54.1305
1.0947 | 54.125
1.0947 | 54.1467
1.0947 | 54.1263
1.0947 | 54.1113
1.0947 | 54.1087
1.0948 | 54.132
1.0948 | 54.1103
1.0948 | 54.1496
1.0948 | 54.1498
1.0948 | 54.101
1.0948 | 54.1226
1.0948 | 54.1441
1.0948 | 54.1263
1.0948 | 54.1283
1.0948 | 54.1562
1.0949 | 54.1324
1.0949 | 54.1213
1.0949 | 54.138
1.0949 | 54.1219
1.0949 | 54.094
1.0949 | 54.126
1.0949 | 54.1539
1.0949 | 54.1433
1.0949 | 54.0972
1.0949 | 54.127
1.095 | 54.1344
1.095 | 54.1273
1.095 | 54.1352
1.095 | 54.1345
1.095 | 54.1384
1.095 | 54.1337
1.095 | 54.1337
1.095 | 54.1333
1.095 | 54.1339
1.095 | 54.1073
1.0951 | 54.1248
1.0951 | 54.15
1.0951 | 54.1781
1.0951 | 54.1267
1.0951 | 54.126
1.0951 | 54.1553
1.0951 | 54.1151
1.0951 | 54.1368
1.0951 | 54.1623
1.0951 | 54.1368
1.0952 | 54.114
1.0952 | 54.1307
1.0952 | 54.1534
1.0952 | 54.1256
1.0952 | 54.1012
1.0952 | 54.128
1.0952 | 54.1477
1.0952 | 54.1446
1.0952 | 54.1205
1.0952 | 54.1249
1.0953 | 54.1464
1.0953 | 54.1324
1.0953 | 54.1567
1.0953 | 54.1444
1.0953 | 54.1257
1.0953 | 54.1309
1.0953 | 54.1178
1.0953 | 54.1283
1.0953 | 54.132
1.0953 | 54.1158
1.0954 | 54.1246
1.0954 | 54.1449
1.0954 | 54.1529
1.0954 | 54.1293
1.0954 | 54.1229
1.0954 | 54.1337
1.0954 | 54.1147
1.0954 | 54.1312
1.0954 | 54.1615
1.0954 | 54.1256
1.0955 | 54.1281
1.0955 | 54.1348
1.0955 | 54.1594
1.0955 | 54.1453
1.0955 | 54.1175
1.0955 | 54.1176
1.0955 | 54.1388
1.0955 | 54.1547
1.0955 | 54.1359
1.0955 | 54.1308
1.0956 | 54.1368
1.0956 | 54.1409
1.0956 | 54.1318
1.0956 | 54.1194
1.0956 | 54.1137
1.0956 | 54.1185
1.0956 | 54.1326
1.0956 | 54.122
1.0956 | 54.1214
1.0956 | 54.1153
1.0957 | 54.1295
1.0957 | 54.1271
1.0957 | 54.1103
1.0957 | 54.1193
1.0957 | 54.1103
1.0957 | 54.1167
1.0957 | 54.1194
1.0957 | 54.1276
1.0957 | 54.1291
1.0957 | 54.1072
1.0958 | 54.1265
1.0958 | 54.1333
1.0958 | 54.1074
1.0958 | 54.0977
1.0958 | 54.0979
1.0958 | 54.1179
1.0958 | 54.1165
1.0958 | 54.1228
1.0958 | 54.1127
1.0958 | 54.1127
1.0959 | 54.1085
1.0959 | 54.1029
1.0959 | 54.1306
1.0959 | 54.12
1.0959 | 54.0772
1.0959 | 54.1109
1.0959 | 54.1376
1.0959 | 54.1132
1.0959 | 54.0924
1.0959 | 54.1373
1.096 | 54.118
1.096 | 54.0981
1.096 | 54.1307
1.096 | 54.1382
1.096 | 54.0805
1.096 | 54.1119
1.096 | 54.1536
1.096 | 54.1179
1.096 | 54.1099
1.096 | 54.1112
1.0961 | 54.1127
1.0961 | 54.1112
1.0961 | 54.1159
1.0961 | 54.0944
1.0961 | 54.1103
1.0961 | 54.1119
1.0961 | 54.1259
1.0961 | 54.1269
1.0961 | 54.1133
1.0961 | 54.1052
1.0962 | 54.111
1.0962 | 54.1
1.0962 | 54.1173
1.0962 | 54.1291
1.0962 | 54.1005
1.0962 | 54.1054
1.0962 | 54.1165
1.0962 | 54.1361
1.0962 | 54.1048
1.0962 | 54.1215
1.0963 | 54.1383
1.0963 | 54.1125
1.0963 | 54.1304
1.0963 | 54.1191
1.0963 | 54.1021
1.0963 | 54.1257
1.0963 | 54.1226
1.0963 | 54.1145
1.0963 | 54.1193
1.0963 | 54.1135
1.0964 | 54.1142
1.0964 | 54.128
1.0964 | 54.1519
1.0964 | 54.1175
1.0964 | 54.0942
1.0964 | 54.1388
1.0964 | 54.1135
1.0964 | 54.0967
1.0964 | 54.1293
1.0964 | 54.1354
1.0965 | 54.1151
1.0965 | 54.118
1.0965 | 54.1455
1.0965 | 54.1112
1.0965 | 54.1023
1.0965 | 54.1247
1.0965 | 54.1276
1.0965 | 54.0983
1.0965 | 54.1318
1.0965 | 54.1328
1.0966 | 54.1173
1.0966 | 54.1333
1.0966 | 54.1477
1.0966 | 54.1145
1.0966 | 54.1017
1.0966 | 54.1372
1.0966 | 54.1376
1.0966 | 54.1377
1.0966 | 54.147
1.0966 | 54.1547
1.0967 | 54.1324
1.0967 | 54.1543
1.0967 | 54.1569
1.0967 | 54.124
1.0967 | 54.1117
1.0967 | 54.1418
1.0967 | 54.1554
1.0967 | 54.1389
1.0967 | 54.1315
1.0967 | 54.1299
1.0968 | 54.1359
1.0968 | 54.1293
1.0968 | 54.1131
1.0968 | 54.1417
1.0968 | 54.1267
1.0968 | 54.1204
1.0968 | 54.1193
1.0968 | 54.1367
1.0968 | 54.1363
1.0968 | 54.1196
1.0969 | 54.1064
1.0969 | 54.1291
1.0969 | 54.1193
1.0969 | 54.11
1.0969 | 54.1083
1.0969 | 54.0957
1.0969 | 54.1385
1.0969 | 54.13
1.0969 | 54.1302
1.0969 | 54.1204
1.097 | 54.1198
1.097 | 54.1176
1.097 | 54.142
1.097 | 54.1195
1.097 | 54.1008
1.097 | 54.1271
1.097 | 54.1326
1.097 | 54.1435
1.097 | 54.1232
1.097 | 54.1227
1.0971 | 54.1296
1.0971 | 54.1221
1.0971 | 54.1349
1.0971 | 54.124
1.0971 | 54.1015
1.0971 | 54.1156
1.0971 | 54.1289
1.0971 | 54.123
1.0971 | 54.1249
1.0971 | 54.1016
1.0972 | 54.1197
1.0972 | 54.1182
1.0972 | 54.1293
1.0972 | 54.1071
1.0972 | 54.0846
1.0972 | 54.1216
1.0972 | 54.116
1.0972 | 54.1204
1.0972 | 54.1254
1.0972 | 54.1167
1.0973 | 54.1252
1.0973 | 54.1274
1.0973 | 54.1262
1.0973 | 54.1248
1.0973 | 54.1146
1.0973 | 54.1241
1.0973 | 54.1193
1.0973 | 54.121
1.0973 | 54.1291
1.0973 | 54.1281
1.0974 | 54.1249
1.0974 | 54.1175
1.0974 | 54.1239
1.0974 | 54.1131
1.0974 | 54.1076
1.0974 | 54.1171
1.0974 | 54.1014
1.0974 | 54.1318
1.0974 | 54.1296
1.0974 | 54.1125
1.0975 | 54.1167
1.0975 | 54.1353
1.0975 | 54.1376
1.0975 | 54.122
1.0975 | 54.1209
1.0975 | 54.1388
1.0975 | 54.1322
1.0975 | 54.1241
1.0975 | 54.1214
1.0975 | 54.1176
1.0976 | 54.1242
1.0976 | 54.1259
1.0976 | 54.1485
1.0976 | 54.1213
1.0976 | 54.1062
1.0976 | 54.1173
1.0976 | 54.1007
1.0976 | 54.1208
1.0976 | 54.1113
1.0976 | 54.1281
1.0977 | 54.1303
1.0977 | 54.1445
1.0977 | 54.1581
1.0977 | 54.11
1.0977 | 54.0937
1.0977 | 54.108
1.0977 | 54.1284
1.0977 | 54.1363
1.0977 | 54.1213
1.0977 | 54.1296
1.0978 | 54.123
1.0978 | 54.1035
1.0978 | 54.1534
1.0978 | 54.1392
1.0978 | 54.0799
1.0978 | 54.115
1.0978 | 54.1346
1.0978 | 54.124
1.0978 | 54.1088
1.0978 | 54.1232
1.0979 | 54.1184
1.0979 | 54.1313
1.0979 | 54.1405
1.0979 | 54.1106
1.0979 | 54.1046
1.0979 | 54.1324
1.0979 | 54.1184
1.0979 | 54.1217
1.0979 | 54.117
1.0979 | 54.1234
1.098 | 54.1224
1.098 | 54.1047
1.098 | 54.1439
1.098 | 54.1194
1.098 | 54.0966
1.098 | 54.1197
1.098 | 54.1297
1.098 | 54.1203
1.098 | 54.1272
1.098 | 54.1241
1.0981 | 54.0978
1.0981 | 54.111
1.0981 | 54.1195
1.0981 | 54.1427
1.0981 | 54.1063
1.0981 | 54.1082
1.0981 | 54.1326
1.0981 | 54.1333
1.0981 | 54.1161
1.0981 | 54.1196
1.0982 | 54.1245
1.0982 | 54.1045
1.0982 | 54.139
1.0982 | 54.1264
1.0982 | 54.0926
1.0982 | 54.0841
1.0982 | 54.1272
1.0982 | 54.1171
1.0982 | 54.0942
1.0982 | 54.1167
1.0983 | 54.1287
1.0983 | 54.1348
1.0983 | 54.1193
1.0983 | 54.1016
1.0983 | 54.1106
1.0983 | 54.1107
1.0983 | 54.1429
1.0983 | 54.1468
1.0983 | 54.1331
1.0983 | 54.1015
1.0984 | 54.1336
1.0984 | 54.1335
1.0984 | 54.1165
1.0984 | 54.112
1.0984 | 54.1183
1.0984 | 54.1474
1.0984 | 54.1311
1.0984 | 54.1113
1.0984 | 54.1167
1.0984 | 54.1156
1.0985 | 54.0966
1.0985 | 54.1082
1.0985 | 54.111
1.0985 | 54.1193
1.0985 | 54.1227
1.0985 | 54.1181
1.0985 | 54.1201
1.0985 | 54.1166
1.0985 | 54.1035
1.0985 | 54.1185
1.0986 | 54.1145
1.0986 | 54.131
1.0986 | 54.1295
1.0986 | 54.1204
1.0986 | 54.0924
1.0986 | 54.1051
1.0986 | 54.1224
1.0986 | 54.1076
1.0986 | 54.1013
1.0986 | 54.1132
1.0987 | 54.1411
1.0987 | 54.1288
1.0987 | 54.0983
1.0987 | 54.1043
1.0987 | 54.0968
1.0987 | 54.0982
1.0987 | 54.1189
1.0987 | 54.1328
1.0987 | 54.1194
1.0987 | 54.1103
1.0988 | 54.1227
1.0988 | 54.1147
1.0988 | 54.092
1.0988 | 54.1134
1.0988 | 54.1044
1.0988 | 54.0947
1.0988 | 54.1191
1.0988 | 54.1382
1.0988 | 54.1178
1.0988 | 54.0975
1.0989 | 54.1165
1.0989 | 54.1242
1.0989 | 54.1317
1.0989 | 54.1232
1.0989 | 54.1238
1.0989 | 54.1099
1.0989 | 54.1333
1.0989 | 54.139
1.0989 | 54.1022
1.0989 | 54.1069
1.099 | 54.1333
1.099 | 54.1312
1.099 | 54.1309
1.099 | 54.1407
1.099 | 54.1103
1.099 | 54.1197
1.099 | 54.1295
1.099 | 54.1267
1.099 | 54.1285
1.099 | 54.1121
1.0991 | 54.1294
1.0991 | 54.1423
1.0991 | 54.132
1.0991 | 54.1228
1.0991 | 54.1158
1.0991 | 54.1223
1.0991 | 54.1209
1.0991 | 54.121
1.0991 | 54.1197
1.0991 | 54.1073
1.0992 | 54.1251
1.0992 | 54.1378
1.0992 | 54.1346
1.0992 | 54.1169
1.0992 | 54.1043
1.0992 | 54.1174
1.0992 | 54.1364
1.0992 | 54.1304
1.0992 | 54.1158
1.0992 | 54.1163
1.0993 | 54.1267
1.0993 | 54.1267
1.0993 | 54.132
1.0993 | 54.1243
1.0993 | 54.1193
1.0993 | 54.1101
1.0993 | 54.116
1.0993 | 54.139
1.0993 | 54.1166
1.0993 | 54.1106
1.0994 | 54.1501
1.0994 | 54.1285
1.0994 | 54.1055
1.0994 | 54.1313
1.0994 | 54.1136
1.0994 | 54.0897
1.0994 | 54.1151
1.0994 | 54.1277
1.0994 | 54.1065
1.0994 | 54.1147
1.0995 | 54.1281
1.0995 | 54.124
1.0995 | 54.1189
1.0995 | 54.1011
1.0995 | 54.1117
1.0995 | 54.1161
1.0995 | 54.1206
1.0995 | 54.1013
1.0995 | 54.1001
1.0995 | 54.1185
1.0996 | 54.109
1.0996 | 54.1136
1.0996 | 54.1324
1.0996 | 54.1309
1.0996 | 54.1007
1.0996 | 54.1169
1.0996 | 54.1372
1.0996 | 54.1127
1.0996 | 54.1106
1.0996 | 54.1311
1.0997 | 54.1462
1.0997 | 54.1405
1.0997 | 54.139
1.0997 | 54.1361
1.0997 | 54.1127
1.0997 | 54.1096
1.0997 | 54.1032
1.0997 | 54.1146
1.0997 | 54.122
1.0997 | 54.123
1.0998 | 54.1263
1.0998 | 54.1332
1.0998 | 54.1263
1.0998 | 54.1119
1.0998 | 54.0872
1.0998 | 54.0894
1.0998 | 54.1034
1.0998 | 54.1392
1.0998 | 54.1121
1.0998 | 54.0922
1.0999 | 54.1124
1.0999 | 54.1184
1.0999 | 54.0981
1.0999 | 54.0994
1.0999 | 54.1148
1.0999 | 54.1001
1.0999 | 54.0959
1.0999 | 54.1279
1.0999 | 54.1141
1.0999 | 54.0848
1.1 | 54.0981
1.1 | 54.1144
1.1 | 54.1025
1.1 | 54.1146
1.1 | 54.0944
1.1 | 54.097
1.1 | 54.1213
1.1 | 54.1102
1.1 | 54.0945
1.1 | 54.0862
1.1001 | 54.1089
1.1001 | 54.0926
1.1001 | 54.1008
1.1001 | 54.1009
1.1001 | 54.0852
1.1001 | 54.0866
1.1001 | 54.0999
1.1001 | 54.0991
1.1001 | 54.0811
1.1001 | 54.1132
1.1002 | 54.1183
1.1002 | 54.1099
1.1002 | 54.1309
1.1002 | 54.1014
1.1002 | 54.0829
1.1002 | 54.0853
1.1002 | 54.1188
1.1002 | 54.1101
1.1002 | 54.1007
1.1002 | 54.0912
1.1003 | 54.0961
1.1003 | 54.111
1.1003 | 54.1075
1.1003 | 54.0955
1.1003 | 54.1025
1.1003 | 54.1155
1.1003 | 54.1248
1.1003 | 54.1049
1.1003 | 54.1012
1.1003 | 54.0958
1.1004 | 54.0923
1.1004 | 54.1046
1.1004 | 54.1186
1.1004 | 54.0905
1.1004 | 54.0942
1.1004 | 54.1284
1.1004 | 54.1104
1.1004 | 54.1317
1.1004 | 54.1131
1.1004 | 54.1103
1.1005 | 54.0961
1.1005 | 54.1251
1.1005 | 54.1218
1.1005 | 54.0977
1.1005 | 54.1229
1.1005 | 54.13
1.1005 | 54.1284
1.1005 | 54.1127
1.1005 | 54.1259
1.1005 | 54.1152
1.1006 | 54.1035
1.1006 | 54.1151
1.1006 | 54.1383
1.1006 | 54.1299
1.1006 | 54.1112
1.1006 | 54.1158
1.1006 | 54.1266
1.1006 | 54.1286
1.1006 | 54.1134
1.1006 | 54.1123
1.1007 | 54.11
1.1007 | 54.1171
1.1007 | 54.1125
1.1007 | 54.1023
1.1007 | 54.1075
1.1007 | 54.1145
1.1007 | 54.1325
1.1007 | 54.1264
1.1007 | 54.1324
1.1007 | 54.1271
1.1008 | 54.1202
1.1008 | 54.1059
1.1008 | 54.1224
1.1008 | 54.1239
1.1008 | 54.0953
1.1008 | 54.1364
1.1008 | 54.125
1.1008 | 54.113
1.1008 | 54.1253
1.1008 | 54.1207
1.1009 | 54.09
1.1009 | 54.0963
1.1009 | 54.1475
1.1009 | 54.1267
1.1009 | 54.1005
1.1009 | 54.1209
1.1009 | 54.1092
1.1009 | 54.0951
1.1009 | 54.1025
1.1009 | 54.1075
1.101 | 54.1027
1.101 | 54.1046
1.101 | 54.1145
1.101 | 54.1149
1.101 | 54.0992
1.101 | 54.1002
1.101 | 54.1021
1.101 | 54.103
1.101 | 54.1178
1.101 | 54.107
1.1011 | 54.1159
1.1011 | 54.1047
1.1011 | 54.106
1.1011 | 54.0911
1.1011 | 54.0756
1.1011 | 54.0719
1.1011 | 54.1167
1.1011 | 54.1292
1.1011 | 54.1136
1.1011 | 54.1062
1.1012 | 54.103
1.1012 | 54.0926
1.1012 | 54.09
1.1012 | 54.0723
1.1012 | 54.0891
1.1012 | 54.0994
1.1012 | 54.1077
1.1012 | 54.1185
1.1012 | 54.0913
1.1012 | 54.0734
1.1013 | 54.0658
1.1013 | 54.0811
1.1013 | 54.1037
1.1013 | 54.1114
1.1013 | 54.0907
1.1013 | 54.091
1.1013 | 54.0926
1.1013 | 54.1079
1.1013 | 54.076
1.1013 | 54.0813
1.1014 | 54.1041
1.1014 | 54.1014
1.1014 | 54.1171
1.1014 | 54.0983
1.1014 | 54.0713
1.1014 | 54.0826
1.1014 | 54.1014
1.1014 | 54.1134
1.1014 | 54.1394
1.1014 | 54.1221
1.1015 | 54.1324
1.1015 | 54.0966
1.1015 | 54.0953
1.1015 | 54.0871
1.1015 | 54.0863
1.1015 | 54.1066
1.1015 | 54.1433
1.1015 | 54.1618
1.1015 | 54.1416
1.1015 | 54.1185
1.1016 | 54.1048
1.1016 | 54.0852
1.1016 | 54.094
1.1016 | 54.113
1.1016 | 54.1259
1.1016 | 54.1182
1.1016 | 54.1374
1.1016 | 54.1245
1.1016 | 54.0854
1.1016 | 54.077
1.1017 | 54.1011
1.1017 | 54.1125
1.1017 | 54.1244
1.1017 | 54.1241
1.1017 | 54.0988
1.1017 | 54.1057
1.1017 | 54.1055
1.1017 | 54.1075
1.1017 | 54.0908
1.1017 | 54.1155
1.1018 | 54.1392
1.1018 | 54.1117
1.1018 | 54.1184
1.1018 | 54.0968
1.1018 | 54.0822
1.1018 | 54.0975
1.1018 | 54.1093
1.1018 | 54.1281
1.1018 | 54.1198
1.1018 | 54.1031
1.1019 | 54.0922
1.1019 | 54.1171
1.1019 | 54.1082
1.1019 | 54.0789
1.1019 | 54.0999
1.1019 | 54.1457
1.1019 | 54.1272
1.1019 | 54.1287
1.1019 | 54.144
1.1019 | 54.1083
1.102 | 54.0925
1.102 | 54.1132
1.102 | 54.1302
1.102 | 54.0946
1.102 | 54.1304
1.102 | 54.121
1.102 | 54.1283
1.102 | 54.1112
1.102 | 54.0937
1.102 | 54.0903
1.1021 | 54.1145
1.1021 | 54.123
1.1021 | 54.1291
1.1021 | 54.1093
1.1021 | 54.0988
1.1021 | 54.1136
1.1021 | 54.0821
1.1021 | 54.106
1.1021 | 54.1179
1.1021 | 54.0958
1.1022 | 54.1177
1.1022 | 54.1173
1.1022 | 54.1091
1.1022 | 54.0785
1.1022 | 54.0803
1.1022 | 54.1064
1.1022 | 54.1203
1.1022 | 54.1226
1.1022 | 54.1147
1.1022 | 54.0933
1.1023 | 54.0944
1.1023 | 54.1058
1.1023 | 54.0981
1.1023 | 54.0813
1.1023 | 54.118
1.1023 | 54.118
1.1023 | 54.1114
1.1023 | 54.0992
1.1023 | 54.0745
1.1023 | 54.0848
1.1024 | 54.0862
1.1024 | 54.1001
1.1024 | 54.1018
1.1024 | 54.1083
1.1024 | 54.0909
1.1024 | 54.1018
1.1024 | 54.0968
1.1024 | 54.0999
1.1024 | 54.1014
1.1024 | 54.0949
1.1025 | 54.0968
1.1025 | 54.078
1.1025 | 54.1011
1.1025 | 54.1008
1.1025 | 54.0791
1.1025 | 54.0913
1.1025 | 54.1033
1.1025 | 54.0994
1.1025 | 54.0923
1.1025 | 54.0994
1.1026 | 54.0932
1.1026 | 54.0817
1.1026 | 54.0921
1.1026 | 54.0861
1.1026 | 54.0921
1.1026 | 54.0946
1.1026 | 54.0903
1.1026 | 54.0987
1.1026 | 54.1074
1.1026 | 54.076
1.1027 | 54.0815
1.1027 | 54.0967
1.1027 | 54.0843
1.1027 | 54.0941
1.1027 | 54.0956
1.1027 | 54.1239
1.1027 | 54.1169
1.1027 | 54.1056
1.1027 | 54.0803
1.1027 | 54.0758
1.1028 | 54.0693
1.1028 | 54.0979
1.1028 | 54.1071
1.1028 | 54.0995
1.1028 | 54.1082
1.1028 | 54.0911
1.1028 | 54.0892
1.1028 | 54.0934
1.1028 | 54.097
1.1028 | 54.0888
1.1029 | 54.11
1.1029 | 54.1091
1.1029 | 54.111
1.1029 | 54.0872
1.1029 | 54.1049
1.1029 | 54.0921
1.1029 | 54.0972
1.1029 | 54.129
1.1029 | 54.109
1.1029 | 54.0834
1.103 | 54.1119
1.103 | 54.1114
1.103 | 54.1084
1.103 | 54.1065
1.103 | 54.1047
1.103 | 54.1143
1.103 | 54.1138
1.103 | 54.1219
1.103 | 54.1081
1.103 | 54.1014
1.1031 | 54.1075
1.1031 | 54.1256
1.1031 | 54.1158
1.1031 | 54.1049
1.1031 | 54.0979
1.1031 | 54.1053
1.1031 | 54.1073
1.1031 | 54.1169
1.1031 | 54.0905
1.1031 | 54.0762
1.1032 | 54.1025
1.1032 | 54.1119
1.1032 | 54.1115
1.1032 | 54.111
1.1032 | 54.0957
1.1032 | 54.1106
1.1032 | 54.0972
1.1032 | 54.1131
1.1032 | 54.1234
1.1032 | 54.1025
1.1033 | 54.1256
1.1033 | 54.1329
1.1033 | 54.1217
1.1033 | 54.1221
1.1033 | 54.0997
1.1033 | 54.1051
1.1033 | 54.1161
1.1033 | 54.1326
1.1033 | 54.1202
1.1033 | 54.1124
1.1034 | 54.1432
1.1034 | 54.1322
1.1034 | 54.1164
1.1034 | 54.1413
1.1034 | 54.1215
1.1034 | 54.1342
1.1034 | 54.121
1.1034 | 54.1332
1.1034 | 54.1232
1.1034 | 54.1031
1.1035 | 54.1215
1.1035 | 54.1261
1.1035 | 54.1241
1.1035 | 54.1135
1.1035 | 54.1103
1.1035 | 54.1195
1.1035 | 54.1262
1.1035 | 54.1409
1.1035 | 54.1211
1.1035 | 54.1195
1.1036 | 54.1296
1.1036 | 54.1281
1.1036 | 54.1265
1.1036 | 54.1367
1.1036 | 54.1303
1.1036 | 54.1455
1.1036 | 54.1315
1.1036 | 54.1382
1.1036 | 54.1367
1.1036 | 54.128
1.1037 | 54.1316
1.1037 | 54.1433
1.1037 | 54.139
1.1037 | 54.1348
1.1037 | 54.1238
1.1037 | 54.133
1.1037 | 54.1366
1.1037 | 54.1356
1.1037 | 54.1478
1.1037 | 54.1459
1.1038 | 54.1225
1.1038 | 54.1256
1.1038 | 54.1386
1.1038 | 54.1116
1.1038 | 54.1249
1.1038 | 54.1522
1.1038 | 54.1335
1.1038 | 54.1245
1.1038 | 54.1174
1.1038 | 54.1109
1.1039 | 54.1227
1.1039 | 54.1394
1.1039 | 54.1093
1.1039 | 54.1281
1.1039 | 54.142
1.1039 | 54.1214
1.1039 | 54.1078
1.1039 | 54.1109
1.1039 | 54.1025
1.1039 | 54.0839
1.104 | 54.1077
1.104 | 54.1351
1.104 | 54.1213
1.104 | 54.1131
1.104 | 54.1237
1.104 | 54.1112
1.104 | 54.0955
1.104 | 54.1061
1.104 | 54.1041
1.104 | 54.0988
1.1041 | 54.0981
1.1041 | 54.1336
1.1041 | 54.1185
1.1041 | 54.1061
1.1041 | 54.0916
1.1041 | 54.1006
1.1041 | 54.0972
1.1041 | 54.1213
1.1041 | 54.0981
1.1041 | 54.0803
1.1042 | 54.1073
1.1042 | 54.1159
1.1042 | 54.1148
1.1042 | 54.0843
1.1042 | 54.0977
1.1042 | 54.1119
1.1042 | 54.1022
1.1042 | 54.1014
1.1042 | 54.1019
1.1042 | 54.0664
1.1043 | 54.0966
1.1043 | 54.1082
1.1043 | 54.1015
1.1043 | 54.1281
1.1043 | 54.0994
1.1043 | 54.0986
1.1043 | 54.1303
1.1043 | 54.125
1.1043 | 54.0951
1.1043 | 54.1071
1.1044 | 54.1236
1.1044 | 54.1114
1.1044 | 54.1456
1.1044 | 54.1476
1.1044 | 54.1111
1.1044 | 54.107
1.1044 | 54.1437
1.1044 | 54.1298
1.1044 | 54.1104
1.1044 | 54.1058
1.1045 | 54.1303
1.1045 | 54.1486
1.1045 | 54.1339
1.1045 | 54.1398
1.1045 | 54.1197
1.1045 | 54.1327
1.1045 | 54.1357
1.1045 | 54.1331
1.1045 | 54.1364
1.1045 | 54.1129
1.1046 | 54.1241
1.1046 | 54.1503
1.1046 | 54.1327
1.1046 | 54.1307
1.1046 | 54.1213
1.1046 | 54.125
1.1046 | 54.1425
1.1046 | 54.1526
1.1046 | 54.1272
1.1046 | 54.1093
1.1047 | 54.121
1.1047 | 54.129
1.1047 | 54.1147
1.1047 | 54.1449
1.1047 | 54.1288
1.1047 | 54.1218
1.1047 | 54.1342
1.1047 | 54.1569
1.1047 | 54.1285
1.1047 | 54.0756
1.1048 | 54.1208
1.1048 | 54.1251
1.1048 | 54.1284
1.1048 | 54.1246
1.1048 | 54.1278
1.1048 | 54.1255
1.1048 | 54.1263
1.1048 | 54.1159
1.1048 | 54.1351
1.1048 | 54.1145
1.1049 | 54.1215
1.1049 | 54.1434
1.1049 | 54.1348
1.1049 | 54.1236
1.1049 | 54.1012
1.1049 | 54.1142
1.1049 | 54.1313
1.1049 | 54.134
1.1049 | 54.1103
1.1049 | 54.1158
1.105 | 54.1401
1.105 | 54.1139
1.105 | 54.1134
1.105 | 54.1159
1.105 | 54.0868
1.105 | 54.1198
1.105 | 54.1385
1.105 | 54.1326
1.105 | 54.1125
1.105 | 54.1077
1.1051 | 54.1034
1.1051 | 54.1125
1.1051 | 54.1297
1.1051 | 54.1225
1.1051 | 54.1066
1.1051 | 54.1088
1.1051 | 54.1122
1.1051 | 54.109
1.1051 | 54.0872
1.1051 | 54.0963
1.1052 | 54.1313
1.1052 | 54.1198
1.1052 | 54.1064
1.1052 | 54.1084
1.1052 | 54.0881
1.1052 | 54.1149
1.1052 | 54.1241
1.1052 | 54.132
1.1052 | 54.1275
1.1052 | 54.1086
1.1053 | 54.1002
1.1053 | 54.1051
1.1053 | 54.1008
1.1053 | 54.11
1.1053 | 54.109
1.1053 | 54.1163
1.1053 | 54.1306
1.1053 | 54.1289
1.1053 | 54.1031
1.1053 | 54.0912
1.1054 | 54.0977
1.1054 | 54.1032
1.1054 | 54.1125
1.1054 | 54.1148
1.1054 | 54.13
1.1054 | 54.1431
1.1054 | 54.1112
1.1054 | 54.1022
1.1054 | 54.1131
1.1054 | 54.0922
1.1055 | 54.1076
1.1055 | 54.1331
1.1055 | 54.1372
1.1055 | 54.121
1.1055 | 54.1253
1.1055 | 54.1001
1.1055 | 54.0963
1.1055 | 54.1258
1.1055 | 54.121
1.1055 | 54.1075
1.1056 | 54.1171
1.1056 | 54.1353
1.1056 | 54.1156
1.1056 | 54.1128
1.1056 | 54.1071
1.1056 | 54.1072
1.1056 | 54.1286
1.1056 | 54.1433
1.1056 | 54.1248
1.1056 | 54.1064
1.1057 | 54.1032
1.1057 | 54.1237
1.1057 | 54.1268
1.1057 | 54.113
1.1057 | 54.1312
1.1057 | 54.138
1.1057 | 54.1317
1.1057 | 54.1287
1.1057 | 54.1016
1.1057 | 54.0876
1.1058 | 54.109
1.1058 | 54.1328
1.1058 | 54.1357
1.1058 | 54.1259
1.1058 | 54.1418
1.1058 | 54.1283
1.1058 | 54.1097
1.1058 | 54.1396
1.1058 | 54.1281
1.1058 | 54.1216
1.1059 | 54.1434
1.1059 | 54.1533
1.1059 | 54.1472
1.1059 | 54.1146
1.1059 | 54.117
1.1059 | 54.1219
1.1059 | 54.1165
1.1059 | 54.1403
1.1059 | 54.122
1.1059 | 54.1165
1.106 | 54.1259
1.106 | 54.132
1.106 | 54.1127
1.106 | 54.0809
1.106 | 54.1092
1.106 | 54.1217
1.106 | 54.1196
1.106 | 54.1394
1.106 | 54.1291
1.106 | 54.0951
1.1061 | 54.1217
1.1061 | 54.1414
1.1061 | 54.116
1.1061 | 54.1104
1.1061 | 54.1269
1.1061 | 54.1234
1.1061 | 54.1221
1.1061 | 54.1389
1.1061 | 54.1285
1.1061 | 54.1085
1.1062 | 54.1291
1.1062 | 54.144
1.1062 | 54.1296
1.1062 | 54.1093
1.1062 | 54.1307
1.1062 | 54.1473
1.1062 | 54.126
1.1062 | 54.1444
1.1062 | 54.1436
1.1062 | 54.1156
1.1063 | 54.1206
1.1063 | 54.1481
1.1063 | 54.1352
1.1063 | 54.1285
1.1063 | 54.1215
1.1063 | 54.1459
1.1063 | 54.1525
1.1063 | 54.1518
1.1063 | 54.1426
1.1063 | 54.1312
1.1064 | 54.1228
1.1064 | 54.1309
1.1064 | 54.1379
1.1064 | 54.1455
1.1064 | 54.1432
1.1064 | 54.1317
1.1064 | 54.1404
1.1064 | 54.1311
1.1064 | 54.1187
1.1064 | 54.1158
1.1065 | 54.1225
1.1065 | 54.1235
1.1065 | 54.1442
1.1065 | 54.1245
1.1065 | 54.1005
1.1065 | 54.1263
1.1065 | 54.1399
1.1065 | 54.1309
1.1065 | 54.1218
1.1065 | 54.1159
1.1066 | 54.1231
1.1066 | 54.1272
1.1066 | 54.1269
1.1066 | 54.1289
1.1066 | 54.1338
1.1066 | 54.1236
1.1066 | 54.1158
1.1066 | 54.1486
1.1066 | 54.125
1.1066 | 54.099
1.1067 | 54.1272
1.1067 | 54.1485
1.1067 | 54.1149
1.1067 | 54.1272
1.1067 | 54.1364
1.1067 | 54.1168
1.1067 | 54.1215
1.1067 | 54.1412
1.1067 | 54.1292
1.1067 | 54.1029
1.1068 | 54.1289
1.1068 | 54.1569
1.1068 | 54.1228
1.1068 | 54.1088
1.1068 | 54.1199
1.1068 | 54.1014
1.1068 | 54.1292
1.1068 | 54.1374
1.1068 | 54.1169
1.1068 | 54.103
1.1069 | 54.1304
1.1069 | 54.1433
1.1069 | 54.1281
1.1069 | 54.13
1.1069 | 54.1144
1.1069 | 54.1152
1.1069 | 54.1274
1.1069 | 54.132
1.1069 | 54.1259
1.1069 | 54.1145
1.107 | 54.1195
1.107 | 54.1404
1.107 | 54.1287
1.107 | 54.1285
1.107 | 54.1178
1.107 | 54.099
1.107 | 54.1261
1.107 | 54.1366
1.107 | 54.1066
1.107 | 54.1188
1.1071 | 54.1322
1.1071 | 54.128
1.1071 | 54.1219
1.1071 | 54.1418
1.1071 | 54.1445
1.1071 | 54.1219
1.1071 | 54.1322
1.1071 | 54.1301
1.1071 | 54.1087
1.1071 | 54.1224
1.1072 | 54.1306
1.1072 | 54.1287
1.1072 | 54.1286
1.1072 | 54.1153
1.1072 | 54.1127
1.1072 | 54.1276
1.1072 | 54.1087
1.1072 | 54.1167
1.1072 | 54.1151
1.1072 | 54.104
1.1073 | 54.1185
1.1073 | 54.1243
1.1073 | 54.1036
1.1073 | 54.1118
1.1073 | 54.1035
1.1073 | 54.0893
1.1073 | 54.0972
1.1073 | 54.1151
1.1073 | 54.0981
1.1073 | 54.1061
1.1074 | 54.1067
1.1074 | 54.1023
1.1074 | 54.1064
1.1074 | 54.1199
1.1074 | 54.1018
1.1074 | 54.1012
1.1074 | 54.1099
1.1074 | 54.1373
1.1074 | 54.0999
1.1074 | 54.0944
1.1075 | 54.1096
1.1075 | 54.1038
1.1075 | 54.0887
1.1075 | 54.104
1.1075 | 54.1123
1.1075 | 54.0981
1.1075 | 54.0992
1.1075 | 54.096
1.1075 | 54.1048
1.1075 | 54.0777
1.1076 | 54.1173
1.1076 | 54.1287
1.1076 | 54.1086
1.1076 | 54.1148
1.1076 | 54.1114
1.1076 | 54.1074
1.1076 | 54.1159
1.1076 | 54.1215
1.1076 | 54.1127
1.1076 | 54.0959
1.1077 | 54.1058
1.1077 | 54.1145
1.1077 | 54.1194
1.1077 | 54.1023
1.1077 | 54.1055
1.1077 | 54.1045
1.1077 | 54.0984
1.1077 | 54.116
1.1077 | 54.1119
1.1077 | 54.0929
1.1078 | 54.0897
1.1078 | 54.101
1.1078 | 54.1195
1.1078 | 54.1053
1.1078 | 54.1016
1.1078 | 54.1172
1.1078 | 54.1172
1.1078 | 54.145
1.1078 | 54.0909
1.1078 | 54.0825
1.1079 | 54.113
1.1079 | 54.1116
1.1079 | 54.1078
1.1079 | 54.0997
1.1079 | 54.1198
1.1079 | 54.1176
1.1079 | 54.0991
1.1079 | 54.0979
1.1079 | 54.1007
1.1079 | 54.0889
1.108 | 54.1047
1.108 | 54.1462
1.108 | 54.1339
1.108 | 54.1158
1.108 | 54.1071
1.108 | 54.1105
1.108 | 54.1177
1.108 | 54.1195
1.108 | 54.1094
1.108 | 54.1062
1.1081 | 54.1158
1.1081 | 54.1278
1.1081 | 54.1242
1.1081 | 54.1051
1.1081 | 54.1204
1.1081 | 54.1108
1.1081 | 54.1155
1.1081 | 54.1359
1.1081 | 54.1181
1.1081 | 54.0964
1.1082 | 54.1164
1.1082 | 54.1173
1.1082 | 54.1049
1.1082 | 54.1219
1.1082 | 54.1189
1.1082 | 54.1277
1.1082 | 54.13
1.1082 | 54.1479
1.1082 | 54.1071
1.1082 | 54.0795
1.1083 | 54.1095
1.1083 | 54.1309
1.1083 | 54.1322
1.1083 | 54.1304
1.1083 | 54.1324
1.1083 | 54.1141
1.1083 | 54.1036
1.1083 | 54.121
1.1083 | 54.0924
1.1083 | 54.0909
1.1084 | 54.1025
1.1084 | 54.1358
1.1084 | 54.1417
1.1084 | 54.1011
1.1084 | 54.0905
1.1084 | 54.1186
1.1084 | 54.1158
1.1084 | 54.112
1.1084 | 54.1127
1.1084 | 54.109
1.1085 | 54.0867
1.1085 | 54.0858
1.1085 | 54.1151
1.1085 | 54.1043
1.1085 | 54.0871
1.1085 | 54.1132
1.1085 | 54.1345
1.1085 | 54.1233
1.1085 | 54.1194
1.1085 | 54.0995
1.1086 | 54.111
1.1086 | 54.1196
1.1086 | 54.1257
1.1086 | 54.1205
1.1086 | 54.1009
1.1086 | 54.1169
1.1086 | 54.1488
1.1086 | 54.1199
1.1086 | 54.0886
1.1086 | 54.0954
1.1087 | 54.1089
1.1087 | 54.1044
1.1087 | 54.1211
1.1087 | 54.1173
1.1087 | 54.1001
1.1087 | 54.0756
1.1087 | 54.0957
1.1087 | 54.1306
1.1087 | 54.0852
1.1087 | 54.0726
1.1088 | 54.1123
1.1088 | 54.116
1.1088 | 54.1013
1.1088 | 54.081
1.1088 | 54.0967
1.1088 | 54.0885
1.1088 | 54.0933
1.1088 | 54.1009
1.1088 | 54.1029
1.1088 | 54.0944
1.1089 | 54.1036
1.1089 | 54.1063
1.1089 | 54.0888
1.1089 | 54.0769
1.1089 | 54.099
1.1089 | 54.0948
1.1089 | 54.1138
1.1089 | 54.1093
1.1089 | 54.1062
1.1089 | 54.0833
1.109 | 54.0782
1.109 | 54.0972
1.109 | 54.102
1.109 | 54.0963
1.109 | 54.1034
1.109 | 54.097
1.109 | 54.1048
1.109 | 54.0837
1.109 | 54.0767
1.109 | 54.0943
1.1091 | 54.0957
1.1091 | 54.1031
1.1091 | 54.1162
1.1091 | 54.0965
1.1091 | 54.078
1.1091 | 54.0975
1.1091 | 54.1045
1.1091 | 54.085
1.1091 | 54.0791
1.1091 | 54.0979
1.1092 | 54.0994
1.1092 | 54.0924
1.1092 | 54.0942
1.1092 | 54.0866
1.1092 | 54.0551
1.1092 | 54.072
1.1092 | 54.1095
1.1092 | 54.1066
1.1092 | 54.1029
1.1092 | 54.0886
1.1093 | 54.1093
1.1093 | 54.1064
1.1093 | 54.0791
1.1093 | 54.087
1.1093 | 54.1007
1.1093 | 54.1068
1.1093 | 54.1035
1.1093 | 54.1137
1.1093 | 54.1006
1.1093 | 54.078
1.1094 | 54.1099
1.1094 | 54.1101
1.1094 | 54.0865
1.1094 | 54.0827
1.1094 | 54.1018
1.1094 | 54.0833
1.1094 | 54.0868
1.1094 | 54.1101
1.1094 | 54.0916
1.1094 | 54.0982
1.1095 | 54.0944
1.1095 | 54.1113
1.1095 | 54.0981
1.1095 | 54.0932
1.1095 | 54.0962
1.1095 | 54.1073
1.1095 | 54.1023
1.1095 | 54.1311
1.1095 | 54.099
1.1095 | 54.0802
1.1096 | 54.1189
1.1096 | 54.1093
1.1096 | 54.1213
1.1096 | 54.1062
1.1096 | 54.0953
1.1096 | 54.1036
1.1096 | 54.1125
1.1096 | 54.0907
1.1096 | 54.0974
1.1096 | 54.1043
1.1097 | 54.1009
1.1097 | 54.1023
1.1097 | 54.1044
1.1097 | 54.0808
1.1097 | 54.0755
1.1097 | 54.1012
1.1097 | 54.1247
1.1097 | 54.1139
1.1097 | 54.0859
1.1097 | 54.0746
1.1098 | 54.0909
1.1098 | 54.0936
1.1098 | 54.0943
1.1098 | 54.0952
1.1098 | 54.1017
1.1098 | 54.1098
1.1098 | 54.0949
1.1098 | 54.1027
1.1098 | 54.0954
1.1098 | 54.0783
1.1099 | 54.0957
1.1099 | 54.0967
1.1099 | 54.0767
1.1099 | 54.1044
1.1099 | 54.0967
1.1099 | 54.0804
1.1099 | 54.0863
1.1099 | 54.1005
1.1099 | 54.0857
1.1099 | 54.0833
1.11 | 54.0975
1.11 | 54.0865
1.11 | 54.0946
1.11 | 54.0937
1.11 | 54.0948
1.11 | 54.1014
1.11 | 54.1066
1.11 | 54.1142
1.11 | 54.1066
1.11 | 54.0701
1.1101 | 54.0711
1.1101 | 54.0953
1.1101 | 54.0925
1.1101 | 54.0965
1.1101 | 54.1218
1.1101 | 54.0924
1.1101 | 54.1103
1.1101 | 54.111
1.1101 | 54.0936
1.1101 | 54.0667
1.1102 | 54.0795
1.1102 | 54.1084
1.1102 | 54.1101
1.1102 | 54.0927
1.1102 | 54.0815
1.1102 | 54.1221
1.1102 | 54.0994
1.1102 | 54.0883
1.1102 | 54.1034
1.1102 | 54.0621
1.1103 | 54.0776
1.1103 | 54.0873
1.1103 | 54.1089
1.1103 | 54.0911
1.1103 | 54.0792
1.1103 | 54.0819
1.1103 | 54.0835
1.1103 | 54.0962
1.1103 | 54.0913
1.1103 | 54.0837
1.1104 | 54.0684
1.1104 | 54.083
1.1104 | 54.081
1.1104 | 54.0871
1.1104 | 54.0792
1.1104 | 54.0835
1.1104 | 54.0839
1.1104 | 54.0764
1.1104 | 54.0863
1.1104 | 54.0646
1.1105 | 54.0831
1.1105 | 54.1056
1.1105 | 54.1168
1.1105 | 54.1024
1.1105 | 54.0905
1.1105 | 54.0891
1.1105 | 54.0977
1.1105 | 54.0997
1.1105 | 54.0846
1.1105 | 54.1005
1.1106 | 54.0659
1.1106 | 54.0845
1.1106 | 54.102
1.1106 | 54.1075
1.1106 | 54.0896
1.1106 | 54.0979
1.1106 | 54.0877
1.1106 | 54.1018
1.1106 | 54.1121
1.1106 | 54.0889
1.1107 | 54.0886
1.1107 | 54.0989
1.1107 | 54.1167
1.1107 | 54.094
1.1107 | 54.0946
1.1107 | 54.1187
1.1107 | 54.1125
1.1107 | 54.1063
1.1107 | 54.0978
1.1107 | 54.0842
1.1108 | 54.1055
1.1108 | 54.1103
1.1108 | 54.1172
1.1108 | 54.1184
1.1108 | 54.1098
1.1108 | 54.1068
1.1108 | 54.0953
1.1108 | 54.107
1.1108 | 54.0931
1.1108 | 54.091
1.1109 | 54.1112
1.1109 | 54.1349
1.1109 | 54.1112
1.1109 | 54.1119
1.1109 | 54.1151
1.1109 | 54.1028
1.1109 | 54.0909
1.1109 | 54.1234
1.1109 | 54.1263
1.1109 | 54.1065
1.111 | 54.1398
1.111 | 54.1364
1.111 | 54.123
1.111 | 54.1163
1.111 | 54.1263
1.111 | 54.1303
1.111 | 54.0935
1.111 | 54.1336
1.111 | 54.1269
1.111 | 54.0926
1.1111 | 54.1095
1.1111 | 54.1327
1.1111 | 54.1227
1.1111 | 54.1117
1.1111 | 54.1075
1.1111 | 54.1102
1.1111 | 54.1193
1.1111 | 54.1079
1.1111 | 54.0942
1.1111 | 54.0948
1.1112 | 54.0955
1.1112 | 54.1108
1.1112 | 54.1169
1.1112 | 54.1013
1.1112 | 54.0887
1.1112 | 54.1114
1.1112 | 54.0905
1.1112 | 54.0964
1.1112 | 54.1051
1.1112 | 54.0863
1.1113 | 54.0885
1.1113 | 54.1036
1.1113 | 54.1131
1.1113 | 54.0824
1.1113 | 54.0943
1.1113 | 54.0911
1.1113 | 54.1078
1.1113 | 54.1151
1.1113 | 54.1139
1.1113 | 54.1019
1.1114 | 54.0992
1.1114 | 54.1132
1.1114 | 54.0919
1.1114 | 54.0909
1.1114 | 54.1157
1.1114 | 54.1238
1.1114 | 54.1076
1.1114 | 54.123
1.1114 | 54.1193
1.1114 | 54.0749
1.1115 | 54.0947
1.1115 | 54.0988
1.1115 | 54.1283
1.1115 | 54.1233
1.1115 | 54.0907
1.1115 | 54.1186
1.1115 | 54.1055
1.1115 | 54.1167
1.1115 | 54.1152
1.1115 | 54.0918
1.1116 | 54.0973
1.1116 | 54.1225
1.1116 | 54.1184
1.1116 | 54.0798
1.1116 | 54.0907
1.1116 | 54.1156
1.1116 | 54.1052
1.1116 | 54.1186
1.1116 | 54.1062
1.1116 | 54.0949
1.1117 | 54.1103
1.1117 | 54.1167
1.1117 | 54.1141
1.1117 | 54.0967
1.1117 | 54.0929
1.1117 | 54.1044
1.1117 | 54.1058
1.1117 | 54.1185
1.1117 | 54.1108
1.1117 | 54.0865
1.1118 | 54.1041
1.1118 | 54.1252
1.1118 | 54.1125
1.1118 | 54.116
1.1118 | 54.1149
1.1118 | 54.1091
1.1118 | 54.1183
1.1118 | 54.1277
1.1118 | 54.1047
1.1118 | 54.1154
1.1119 | 54.118
1.1119 | 54.12
1.1119 | 54.1279
1.1119 | 54.1311
1.1119 | 54.1179
1.1119 | 54.1237
1.1119 | 54.1401
1.1119 | 54.1382
1.1119 | 54.0984
1.1119 | 54.0981
1.112 | 54.1259
1.112 | 54.1155
1.112 | 54.1233
1.112 | 54.1443
1.112 | 54.1261
1.112 | 54.1313
1.112 | 54.1227
1.112 | 54.1394
1.112 | 54.1234
1.112 | 54.0998
1.1121 | 54.1327
1.1121 | 54.1211
1.1121 | 54.153
1.1121 | 54.1457
1.1121 | 54.1248
1.1121 | 54.1224
1.1121 | 54.1448
1.1121 | 54.1501
1.1121 | 54.1196
1.1121 | 54.1091
1.1122 | 54.1356
1.1122 | 54.119
1.1122 | 54.1459
1.1122 | 54.1465
1.1122 | 54.1335
1.1122 | 54.1331
1.1122 | 54.104
1.1122 | 54.154
1.1122 | 54.1145
1.1122 | 54.1284
1.1123 | 54.1313
1.1123 | 54.1398
1.1123 | 54.1121
1.1123 | 54.131
1.1123 | 54.1331
1.1123 | 54.1128
1.1123 | 54.1315
1.1123 | 54.1644
1.1123 | 54.1234
1.1123 | 54.1016
1.1124 | 54.1423
1.1124 | 54.139
1.1124 | 54.1178
1.1124 | 54.1483
1.1124 | 54.1331
1.1124 | 54.1045
1.1124 | 54.1591
1.1124 | 54.1562
1.1124 | 54.1197
1.1124 | 54.1084
1.1125 | 54.1624
1.1125 | 54.148
1.1125 | 54.1413
1.1125 | 54.1573
1.1125 | 54.1259
1.1125 | 54.1232
1.1125 | 54.1418
1.1125 | 54.1357
1.1125 | 54.1322
1.1125 | 54.1259
1.1126 | 54.1283
1.1126 | 54.1471
1.1126 | 54.1433
1.1126 | 54.1231
1.1126 | 54.1091
1.1126 | 54.1409
1.1126 | 54.1444
1.1126 | 54.1311
1.1126 | 54.1298
1.1126 | 54.1366
1.1127 | 54.1259
1.1127 | 54.1382
1.1127 | 54.1581
1.1127 | 54.1243
1.1127 | 54.1157
1.1127 | 54.1236
1.1127 | 54.1414
1.1127 | 54.1427
1.1127 | 54.1358
1.1127 | 54.1295
1.1128 | 54.1573
1.1128 | 54.1232
1.1128 | 54.1291
1.1128 | 54.1323
1.1128 | 54.1317
1.1128 | 54.1167
1.1128 | 54.133
1.1128 | 54.1423
1.1128 | 54.1208
1.1128 | 54.1025
1.1129 | 54.1226
1.1129 | 54.1213
1.1129 | 54.1119
1.1129 | 54.1069
1.1129 | 54.109
1.1129 | 54.1145
1.1129 | 54.1159
1.1129 | 54.1431
1.1129 | 54.1261
1.1129 | 54.1017
1.113 | 54.124
1.113 | 54.1369
1.113 | 54.1248
1.113 | 54.097
1.113 | 54.0967
1.113 | 54.1259
1.113 | 54.1283
1.113 | 54.118
1.113 | 54.1276
1.113 | 54.0992
1.1131 | 54.1238
1.1131 | 54.1387
1.1131 | 54.1136
1.1131 | 54.1302
1.1131 | 54.1061
1.1131 | 54.1408
1.1131 | 54.1376
1.1131 | 54.1199
1.1131 | 54.1283
1.1131 | 54.1097
1.1132 | 54.1305
1.1132 | 54.1382
1.1132 | 54.1155
1.1132 | 54.1321
1.1132 | 54.1497
1.1132 | 54.122
1.1132 | 54.1261
1.1132 | 54.1333
1.1132 | 54.1259
1.1132 | 54.1174
1.1133 | 54.1276
1.1133 | 54.12
1.1133 | 54.1461
1.1133 | 54.1309
1.1133 | 54.1007
1.1133 | 54.1186
1.1133 | 54.1236
1.1133 | 54.1281
1.1133 | 54.1389
1.1133 | 54.1021
1.1134 | 54.1267
1.1134 | 54.1307
1.1134 | 54.1238
1.1134 | 54.1094
1.1134 | 54.1194
1.1134 | 54.1127
1.1134 | 54.1151
1.1134 | 54.1441
1.1134 | 54.1044
1.1134 | 54.1144
1.1135 | 54.1098
1.1135 | 54.1237
1.1135 | 54.1106
1.1135 | 54.1138
1.1135 | 54.1162
1.1135 | 54.0985
1.1135 | 54.1189
1.1135 | 54.1216
1.1135 | 54.1047
1.1135 | 54.0986
1.1136 | 54.1145
1.1136 | 54.1029
1.1136 | 54.127
1.1136 | 54.1387
1.1136 | 54.0936
1.1136 | 54.103
1.1136 | 54.1237
1.1136 | 54.0964
1.1136 | 54.0926
1.1136 | 54.0823
1.1137 | 54.1023
1.1137 | 54.1134
1.1137 | 54.113
1.1137 | 54.1103
1.1137 | 54.0929
1.1137 | 54.0863
1.1137 | 54.089
1.1137 | 54.1261
1.1137 | 54.1241
1.1137 | 54.0954
1.1138 | 54.107
1.1138 | 54.103
1.1138 | 54.0974
1.1138 | 54.0886
1.1138 | 54.0893
1.1138 | 54.0989
1.1138 | 54.1126
1.1138 | 54.1252
1.1138 | 54.0828
1.1138 | 54.0719
1.1139 | 54.1053
1.1139 | 54.1086
1.1139 | 54.0995
1.1139 | 54.1038
1.1139 | 54.0981
1.1139 | 54.0925
1.1139 | 54.1038
1.1139 | 54.1017
1.1139 | 54.1052
1.1139 | 54.1006
1.114 | 54.0925
1.114 | 54.0889
1.114 | 54.1058
1.114 | 54.1131
1.114 | 54.0806
1.114 | 54.0977
1.114 | 54.083
1.114 | 54.1039
1.114 | 54.0922
1.114 | 54.0868
1.1141 | 54.1097
1.1141 | 54.0968
1.1141 | 54.1033
1.1141 | 54.0758
1.1141 | 54.0911
1.1141 | 54.1168
1.1141 | 54.0835
1.1141 | 54.0945
1.1141 | 54.092
1.1141 | 54.0658
1.1142 | 54.0894
1.1142 | 54.1055
1.1142 | 54.1024
1.1142 | 54.0883
1.1142 | 54.0863
1.1142 | 54.0897
1.1142 | 54.1153
1.1142 | 54.1139
1.1142 | 54.0911
1.1142 | 54.0883
1.1143 | 54.1047
1.1143 | 54.099
1.1143 | 54.0972
1.1143 | 54.1026
1.1143 | 54.0743
1.1143 | 54.0815
1.1143 | 54.1009
1.1143 | 54.1172
1.1143 | 54.0955
1.1143 | 54.0874
1.1144 | 54.0973
1.1144 | 54.0815
1.1144 | 54.1027
1.1144 | 54.1154
1.1144 | 54.0848
1.1144 | 54.0826
1.1144 | 54.1221
1.1144 | 54.1123
1.1144 | 54.0806
1.1144 | 54.0777
1.1145 | 54.0905
1.1145 | 54.1106
1.1145 | 54.1042
1.1145 | 54.0897
1.1145 | 54.0795
1.1145 | 54.1101
1.1145 | 54.0926
1.1145 | 54.1117
1.1145 | 54.0788
1.1145 | 54.0665
1.1146 | 54.0878
1.1146 | 54.0927
1.1146 | 54.1149
1.1146 | 54.0893
1.1146 | 54.078
1.1146 | 54.0907
1.1146 | 54.1042
1.1146 | 54.1062
1.1146 | 54.0914
1.1146 | 54.0686
1.1147 | 54.0924
1.1147 | 54.097
1.1147 | 54.1044
1.1147 | 54.0872
1.1147 | 54.0848
1.1147 | 54.0857
1.1147 | 54.1023
1.1147 | 54.1093
1.1147 | 54.0976
1.1147 | 54.0641
1.1148 | 54.0942
1.1148 | 54.0983
1.1148 | 54.0876
1.1148 | 54.0875
1.1148 | 54.0717
1.1148 | 54.1047
1.1148 | 54.0911
1.1148 | 54.0913
1.1148 | 54.1059
1.1148 | 54.081
1.1149 | 54.0894
1.1149 | 54.1039
1.1149 | 54.1023
1.1149 | 54.1072
1.1149 | 54.0614
1.1149 | 54.0789
1.1149 | 54.1087
1.1149 | 54.1077
1.1149 | 54.0919
1.1149 | 54.103
1.115 | 54.0984
1.115 | 54.085
1.115 | 54.095
1.115 | 54.108
1.115 | 54.0916
1.115 | 54.0748
1.115 | 54.1068
1.115 | 54.1134
1.115 | 54.0852
1.115 | 54.0748
1.1151 | 54.0929
1.1151 | 54.0754
1.1151 | 54.0788
1.1151 | 54.0921
1.1151 | 54.0765
1.1151 | 54.0883
1.1151 | 54.1049
1.1151 | 54.1193
1.1151 | 54.0736
1.1151 | 54.0857
1.1152 | 54.0905
1.1152 | 54.0942
1.1152 | 54.1001
1.1152 | 54.1139
1.1152 | 54.0788
1.1152 | 54.0937
1.1152 | 54.1102
1.1152 | 54.0933
1.1152 | 54.0726
1.1152 | 54.0824
1.1153 | 54.0874
1.1153 | 54.0951
1.1153 | 54.092
1.1153 | 54.0861
1.1153 | 54.0642
1.1153 | 54.0803
1.1153 | 54.1038
1.1153 | 54.1093
1.1153 | 54.0839
1.1153 | 54.0731
1.1154 | 54.1233
1.1154 | 54.0922
1.1154 | 54.078
1.1154 | 54.085
1.1154 | 54.0896
1.1154 | 54.0915
1.1154 | 54.1112
1.1154 | 54.1226
1.1154 | 54.0915
1.1154 | 54.0841
1.1155 | 54.1131
1.1155 | 54.0743
1.1155 | 54.11
1.1155 | 54.1185
1.1155 | 54.0885
1.1155 | 54.1128
1.1155 | 54.1278
1.1155 | 54.1042
1.1155 | 54.1024
1.1155 | 54.0977
1.1156 | 54.0915
1.1156 | 54.1011
1.1156 | 54.1161
1.1156 | 54.099
1.1156 | 54.1034
1.1156 | 54.097
1.1156 | 54.0978
1.1156 | 54.1188
1.1156 | 54.0946
1.1156 | 54.1063
1.1157 | 54.0951
1.1157 | 54.1149
1.1157 | 54.1118
1.1157 | 54.1063
1.1157 | 54.0994
1.1157 | 54.1088
1.1157 | 54.1131
1.1157 | 54.1199
1.1157 | 54.0944
1.1157 | 54.0902
1.1158 | 54.1248
1.1158 | 54.1147
1.1158 | 54.1067
1.1158 | 54.1
1.1158 | 54.0803
1.1158 | 54.083
1.1158 | 54.1093
1.1158 | 54.113
1.1158 | 54.1039
1.1158 | 54.0687
1.1159 | 54.089
1.1159 | 54.1118
1.1159 | 54.1134
1.1159 | 54.0904
1.1159 | 54.1051
1.1159 | 54.1215
1.1159 | 54.1066
1.1159 | 54.1158
1.1159 | 54.0971
1.1159 | 54.0956
1.116 | 54.1095
1.116 | 54.1038
1.116 | 54.1134
1.116 | 54.1238
1.116 | 54.094
1.116 | 54.1199
1.116 | 54.1215
1.116 | 54.1139
1.116 | 54.1017
1.116 | 54.0872
1.1161 | 54.0992
1.1161 | 54.1016
1.1161 | 54.1169
1.1161 | 54.1243
1.1161 | 54.0934
1.1161 | 54.1123
1.1161 | 54.1073
1.1161 | 54.0981
1.1161 | 54.0851
1.1161 | 54.0938
1.1162 | 54.1027
1.1162 | 54.1079
1.1162 | 54.1117
1.1162 | 54.0969
1.1162 | 54.0921
1.1162 | 54.1016
1.1162 | 54.1042
1.1162 | 54.112
1.1162 | 54.0937
1.1162 | 54.102
1.1163 | 54.1105
1.1163 | 54.083
1.1163 | 54.0799
1.1163 | 54.0924
1.1163 | 54.094
1.1163 | 54.0996
1.1163 | 54.1055
1.1163 | 54.1107
1.1163 | 54.0834
1.1163 | 54.0769
1.1164 | 54.0645
1.1164 | 54.0907
1.1164 | 54.0935
1.1164 | 54.1144
1.1164 | 54.1316
1.1164 | 54.093
1.1164 | 54.1077
1.1164 | 54.1131
1.1164 | 54.0979
1.1164 | 54.0925
1.1165 | 54.1002
1.1165 | 54.1244
1.1165 | 54.128
1.1165 | 54.1195
1.1165 | 54.0818
1.1165 | 54.1077
1.1165 | 54.1164
1.1165 | 54.1077
1.1165 | 54.1028
1.1165 | 54.0966
1.1166 | 54.1096
1.1166 | 54.1162
1.1166 | 54.1117
1.1166 | 54.1181
1.1166 | 54.0921
1.1166 | 54.083
1.1166 | 54.1249
1.1166 | 54.1317
1.1166 | 54.1046
1.1166 | 54.1118
1.1167 | 54.1177
1.1167 | 54.1102
1.1167 | 54.1266
1.1167 | 54.1348
1.1167 | 54.1249
1.1167 | 54.1134
1.1167 | 54.1158
1.1167 | 54.1294
1.1167 | 54.09
1.1167 | 54.0926
1.1168 | 54.1078
1.1168 | 54.1236
1.1168 | 54.1324
1.1168 | 54.1317
1.1168 | 54.1061
1.1168 | 54.119
1.1168 | 54.1473
1.1168 | 54.1237
1.1168 | 54.1101
1.1168 | 54.1062
1.1169 | 54.1123
1.1169 | 54.1337
1.1169 | 54.136
1.1169 | 54.1416
1.1169 | 54.1051
1.1169 | 54.1203
1.1169 | 54.1269
1.1169 | 54.1248
1.1169 | 54.1225
1.1169 | 54.1157
1.117 | 54.1215
1.117 | 54.1063
1.117 | 54.1405
1.117 | 54.1302
1.117 | 54.095
1.117 | 54.1155
1.117 | 54.1381
1.117 | 54.1217
1.117 | 54.1263
1.117 | 54.1336
1.1171 | 54.1298
1.1171 | 54.1328
1.1171 | 54.1285
1.1171 | 54.1574
1.1171 | 54.1103
1.1171 | 54.1307
1.1171 | 54.1741
1.1171 | 54.1567
1.1171 | 54.1171
1.1171 | 54.1031
1.1172 | 54.1117
1.1172 | 54.141
1.1172 | 54.1598
1.1172 | 54.1612
1.1172 | 54.1422
1.1172 | 54.1309
1.1172 | 54.1386
1.1172 | 54.1352
1.1172 | 54.1232
1.1172 | 54.0947
1.1173 | 54.1363
1.1173 | 54.1549
1.1173 | 54.1393
1.1173 | 54.14
1.1173 | 54.1471
1.1173 | 54.124
1.1173 | 54.1227
1.1173 | 54.1315
1.1173 | 54.1189
1.1173 | 54.1119
1.1174 | 54.1169
1.1174 | 54.1442
1.1174 | 54.1433
1.1174 | 54.1268
1.1174 | 54.0985
1.1174 | 54.1224
1.1174 | 54.1132
1.1174 | 54.1234
1.1174 | 54.1293
1.1174 | 54.1215
1.1175 | 54.1228
1.1175 | 54.1435
1.1175 | 54.1292
1.1175 | 54.1186
1.1175 | 54.1018
1.1175 | 54.1193
1.1175 | 54.1282
1.1175 | 54.1147
1.1175 | 54.0997
1.1175 | 54.0896
1.1176 | 54.1059
1.1176 | 54.1049
1.1176 | 54.1121
1.1176 | 54.1092
1.1176 | 54.1079
1.1176 | 54.1219
1.1176 | 54.1071
1.1176 | 54.1001
1.1176 | 54.09
1.1176 | 54.0804
1.1177 | 54.1186
1.1177 | 54.1147
1.1177 | 54.115
1.1177 | 54.1073
1.1177 | 54.0986
1.1177 | 54.0767
1.1177 | 54.0804
1.1177 | 54.1016
1.1177 | 54.1092
1.1177 | 54.0699
1.1178 | 54.1155
1.1178 | 54.1047
1.1178 | 54.0896
1.1178 | 54.073
1.1178 | 54.0752
1.1178 | 54.058
1.1178 | 54.0796
1.1178 | 54.1085
1.1178 | 54.0752
1.1178 | 54.0761
1.1179 | 54.0713
1.1179 | 54.0771
1.1179 | 54.0766
1.1179 | 54.084
1.1179 | 54.0785
1.1179 | 54.0831
1.1179 | 54.1031
1.1179 | 54.1082
1.1179 | 54.0729
1.1179 | 54.0516
1.118 | 54.0826
1.118 | 54.0902
1.118 | 54.0795
1.118 | 54.0893
1.118 | 54.0778
1.118 | 54.082
1.118 | 54.0843
1.118 | 54.0993
1.118 | 54.0782
1.118 | 54.0583
1.1181 | 54.1035
1.1181 | 54.0955
1.1181 | 54.0922
1.1181 | 54.087
1.1181 | 54.0951
1.1181 | 54.0849
1.1181 | 54.0834
1.1181 | 54.1048
1.1181 | 54.0853
1.1181 | 54.0653
1.1182 | 54.1062
1.1182 | 54.115
1.1182 | 54.0785
1.1182 | 54.0852
1.1182 | 54.0845
1.1182 | 54.0863
1.1182 | 54.0935
1.1182 | 54.1108
1.1182 | 54.0952
1.1182 | 54.0732
1.1183 | 54.0881
1.1183 | 54.0897
1.1183 | 54.095
1.1183 | 54.0834
1.1183 | 54.0714
1.1183 | 54.0802
1.1183 | 54.1021
1.1183 | 54.0955
1.1183 | 54.0659
1.1183 | 54.0916
1.1184 | 54.0991
1.1184 | 54.0763
1.1184 | 54.0822
1.1184 | 54.0979
1.1184 | 54.0996
1.1184 | 54.083
1.1184 | 54.0816
1.1184 | 54.0939
1.1184 | 54.087
1.1184 | 54.071
1.1185 | 54.0835
1.1185 | 54.0996
1.1185 | 54.1137
1.1185 | 54.0868
1.1185 | 54.0924
1.1185 | 54.0872
1.1185 | 54.0881
1.1185 | 54.0765
1.1185 | 54.0814
1.1185 | 54.1016
1.1186 | 54.0996
1.1186 | 54.087
1.1186 | 54.099
1.1186 | 54.0957
1.1186 | 54.0712
1.1186 | 54.0765
1.1186 | 54.1097
1.1186 | 54.1014
1.1186 | 54.0967
1.1186 | 54.0894
1.1187 | 54.0898
1.1187 | 54.1005
1.1187 | 54.1036
1.1187 | 54.1031
1.1187 | 54.0772
1.1187 | 54.0881
1.1187 | 54.1255
1.1187 | 54.101
1.1187 | 54.0876
1.1187 | 54.0877
1.1188 | 54.1058
1.1188 | 54.0981
1.1188 | 54.107
1.1188 | 54.1111
1.1188 | 54.0937
1.1188 | 54.0883
1.1188 | 54.0778
1.1188 | 54.0958
1.1188 | 54.0926
1.1188 | 54.0881
1.1189 | 54.0913
1.1189 | 54.0959
1.1189 | 54.1156
1.1189 | 54.1061
1.1189 | 54.0868
1.1189 | 54.0971
1.1189 | 54.1199
1.1189 | 54.0959
1.1189 | 54.1182
1.1189 | 54.1016
1.119 | 54.1071
1.119 | 54.1154
1.119 | 54.1274
1.119 | 54.1099
1.119 | 54.0909
1.119 | 54.1097
1.119 | 54.1104
1.119 | 54.1102
1.119 | 54.1147
1.119 | 54.1058
1.1191 | 54.1117
1.1191 | 54.1197
1.1191 | 54.1272
1.1191 | 54.1012
1.1191 | 54.0946
1.1191 | 54.1191
1.1191 | 54.1144
1.1191 | 54.1117
1.1191 | 54.1145
1.1191 | 54.1178
1.1192 | 54.1095
1.1192 | 54.112
1.1192 | 54.1464
1.1192 | 54.124
1.1192 | 54.0923
1.1192 | 54.1193
1.1192 | 54.1309
1.1192 | 54.1254
1.1192 | 54.1077
1.1192 | 54.1186
1.1193 | 54.1264
1.1193 | 54.1167
1.1193 | 54.1274
1.1193 | 54.1281
1.1193 | 54.0913
1.1193 | 54.112
1.1193 | 54.1224
1.1193 | 54.1141
1.1193 | 54.0939
1.1193 | 54.0967
1.1194 | 54.1175
1.1194 | 54.106
1.1194 | 54.1107
1.1194 | 54.1186
1.1194 | 54.0951
1.1194 | 54.1
1.1194 | 54.1044
1.1194 | 54.1089
1.1194 | 54.1018
1.1194 | 54.1268
1.1195 | 54.116
1.1195 | 54.0952
1.1195 | 54.1272
1.1195 | 54.1123
1.1195 | 54.0837
1.1195 | 54.1114
1.1195 | 54.1154
1.1195 | 54.1049
1.1195 | 54.1045
1.1195 | 54.1028
1.1196 | 54.0978
1.1196 | 54.1075
1.1196 | 54.0931
1.1196 | 54.0977
1.1196 | 54.1025
1.1196 | 54.1097
1.1196 | 54.1088
1.1196 | 54.09
1.1196 | 54.0922
1.1196 | 54.0839
1.1197 | 54.1028
1.1197 | 54.111
1.1197 | 54.1213
1.1197 | 54.1214
1.1197 | 54.113
1.1197 | 54.1083
1.1197 | 54.113
1.1197 | 54.115
1.1197 | 54.1006
1.1197 | 54.0876
1.1198 | 54.1022
1.1198 | 54.1086
1.1198 | 54.1055
1.1198 | 54.0913
1.1198 | 54.0833
1.1198 | 54.0866
1.1198 | 54.0872
1.1198 | 54.0806
1.1198 | 54.1068
1.1198 | 54.082
1.1199 | 54.099
1.1199 | 54.0913
1.1199 | 54.0814
1.1199 | 54.0865
1.1199 | 54.0722
1.1199 | 54.0853
1.1199 | 54.1078
1.1199 | 54.1124
1.1199 | 54.0803
1.1199 | 54.0848
1.12 | 54.0991
1.12 | 54.0684
1.12 | 54.1052
1.12 | 54.1027
1.12 | 54.0706
1.12 | 54.1017
1.12 | 54.1102
1.12 | 54.0943
1.12 | 54.0859
1.12 | 54.0847
1.1201 | 54.0869
1.1201 | 54.0939
1.1201 | 54.1097
1.1201 | 54.0897
1.1201 | 54.0896
1.1201 | 54.1064
1.1201 | 54.1005
1.1201 | 54.1031
1.1201 | 54.094
1.1201 | 54.0988
1.1202 | 54.0967
1.1202 | 54.1139
1.1202 | 54.1253
1.1202 | 54.0905
1.1202 | 54.0819
1.1202 | 54.1115
1.1202 | 54.0931
1.1202 | 54.1208
1.1202 | 54.1389
1.1202 | 54.0982
1.1203 | 54.0966
1.1203 | 54.1121
1.1203 | 54.1205
1.1203 | 54.0841
1.1203 | 54.0996
1.1203 | 54.1219
1.1203 | 54.1192
1.1203 | 54.1176
1.1203 | 54.1153
1.1203 | 54.1072
1.1204 | 54.0854
1.1204 | 54.0992
1.1204 | 54.1215
1.1204 | 54.1182
1.1204 | 54.1272
1.1204 | 54.1154
1.1204 | 54.1095
1.1204 | 54.1289
1.1204 | 54.0999
1.1204 | 54.0872
1.1205 | 54.1086
1.1205 | 54.1176
1.1205 | 54.1387
1.1205 | 54.1309
1.1205 | 54.1173
1.1205 | 54.113
1.1205 | 54.1095
1.1205 | 54.1079
1.1205 | 54.102
1.1205 | 54.1205
1.1206 | 54.1221
1.1206 | 54.1259
1.1206 | 54.131
1.1206 | 54.1359
1.1206 | 54.1049
1.1206 | 54.0912
1.1206 | 54.1318
1.1206 | 54.1512
1.1206 | 54.1098
1.1206 | 54.118
1.1207 | 54.1169
1.1207 | 54.1143
1.1207 | 54.1206
1.1207 | 54.1051
1.1207 | 54.0935
1.1207 | 54.1117
1.1207 | 54.1348
1.1207 | 54.142
1.1207 | 54.1198
1.1207 | 54.1136
1.1208 | 54.1076
1.1208 | 54.1225
1.1208 | 54.12
1.1208 | 54.109
1.1208 | 54.1153
1.1208 | 54.1114
1.1208 | 54.1316
1.1208 | 54.1121
1.1208 | 54.0994
1.1208 | 54.1041
1.1209 | 54.127
1.1209 | 54.12
1.1209 | 54.1036
1.1209 | 54.1136
1.1209 | 54.097
1.1209 | 54.0915
1.1209 | 54.1196
1.1209 | 54.1103
1.1209 | 54.086
1.1209 | 54.0931
1.121 | 54.1049
1.121 | 54.1058
1.121 | 54.1154
1.121 | 54.0983
1.121 | 54.0762
1.121 | 54.0868
1.121 | 54.1071
1.121 | 54.0907
1.121 | 54.0863
1.121 | 54.0762
1.1211 | 54.0797
1.1211 | 54.0884
1.1211 | 54.106
1.1211 | 54.0931
1.1211 | 54.0918
1.1211 | 54.0957
1.1211 | 54.0874
1.1211 | 54.1156
1.1211 | 54.1113
1.1211 | 54.0988
1.1212 | 54.101
1.1212 | 54.1158
1.1212 | 54.1248
1.1212 | 54.1007
1.1212 | 54.1023
1.1212 | 54.1157
1.1212 | 54.1068
1.1212 | 54.1193
1.1212 | 54.1055
1.1212 | 54.0922
1.1213 | 54.1123
1.1213 | 54.1189
1.1213 | 54.1038
1.1213 | 54.1086
1.1213 | 54.1138
1.1213 | 54.1026
1.1213 | 54.0954
1.1213 | 54.1116
1.1213 | 54.0848
1.1213 | 54.09
1.1214 | 54.0847
1.1214 | 54.097
1.1214 | 54.1005
1.1214 | 54.0947
1.1214 | 54.0765
1.1214 | 54.084
1.1214 | 54.1062
1.1214 | 54.0907
1.1214 | 54.0827
1.1214 | 54.0898
1.1215 | 54.0868
1.1215 | 54.0758
1.1215 | 54.1158
1.1215 | 54.097
1.1215 | 54.0531
1.1215 | 54.0979
1.1215 | 54.1328
1.1215 | 54.1037
1.1215 | 54.0727
1.1215 | 54.091
1.1216 | 54.1099
1.1216 | 54.1036
1.1216 | 54.1056
1.1216 | 54.0942
1.1216 | 54.0712
1.1216 | 54.1016
1.1216 | 54.1006
1.1216 | 54.0828
1.1216 | 54.0758
1.1216 | 54.0888
1.1217 | 54.0987
1.1217 | 54.0896
1.1217 | 54.0856
1.1217 | 54.0985
1.1217 | 54.0631
1.1217 | 54.0675
1.1217 | 54.1158
1.1217 | 54.0935
1.1217 | 54.062
1.1217 | 54.0656
1.1218 | 54.103
1.1218 | 54.0876
1.1218 | 54.082
1.1218 | 54.0848
1.1218 | 54.0832
1.1218 | 54.0786
1.1218 | 54.086
1.1218 | 54.1051
1.1218 | 54.0827
1.1218 | 54.0769
1.1219 | 54.0811
1.1219 | 54.0931
1.1219 | 54.0929
1.1219 | 54.0883
1.1219 | 54.0859
1.1219 | 54.0956
1.1219 | 54.0918
1.1219 | 54.0897
1.1219 | 54.0639
1.1219 | 54.0899
1.122 | 54.0909
1.122 | 54.0988
1.122 | 54.1195
1.122 | 54.0748
1.122 | 54.0632
1.122 | 54.1
1.122 | 54.094
1.122 | 54.0806
1.122 | 54.1045
1.122 | 54.094
1.1221 | 54.0865
1.1221 | 54.0793
1.1221 | 54.0929
1.1221 | 54.0772
1.1221 | 54.0766
1.1221 | 54.0934
1.1221 | 54.0667
1.1221 | 54.0972
1.1221 | 54.0785
1.1221 | 54.073
1.1222 | 54.0895
1.1222 | 54.0712
1.1222 | 54.1004
1.1222 | 54.0915
1.1222 | 54.0712
1.1222 | 54.0926
1.1222 | 54.0994
1.1222 | 54.1095
1.1222 | 54.0828
1.1222 | 54.0802
1.1223 | 54.0767
1.1223 | 54.0793
1.1223 | 54.0936
1.1223 | 54.1016
1.1223 | 54.0951
1.1223 | 54.0916
1.1223 | 54.0946
1.1223 | 54.0642
1.1223 | 54.0837
1.1223 | 54.0765
1.1224 | 54.0853
1.1224 | 54.0976
1.1224 | 54.1119
1.1224 | 54.0972
1.1224 | 54.0778
1.1224 | 54.1003
1.1224 | 54.0831
1.1224 | 54.0906
1.1224 | 54.0962
1.1224 | 54.0986
1.1225 | 54.0891
1.1225 | 54.1103
1.1225 | 54.0861
1.1225 | 54.0667
1.1225 | 54.0688
1.1225 | 54.1031
1.1225 | 54.1003
1.1225 | 54.1145
1.1225 | 54.106
1.1225 | 54.0785
1.1226 | 54.0829
1.1226 | 54.0907
1.1226 | 54.0948
1.1226 | 54.0802
1.1226 | 54.0925
1.1226 | 54.0929
1.1226 | 54.0963
1.1226 | 54.0965
1.1226 | 54.0634
1.1226 | 54.0708
1.1227 | 54.0826
1.1227 | 54.1001
1.1227 | 54.098
1.1227 | 54.0861
1.1227 | 54.091
1.1227 | 54.0971
1.1227 | 54.0706
1.1227 | 54.1012
1.1227 | 54.0824
1.1227 | 54.0808
1.1228 | 54.0805
1.1228 | 54.0691
1.1228 | 54.1058
1.1228 | 54.0895
1.1228 | 54.046
1.1228 | 54.0596
1.1228 | 54.1003
1.1228 | 54.0876
1.1228 | 54.0564
1.1228 | 54.0644
1.1229 | 54.0889
1.1229 | 54.075
1.1229 | 54.0955
1.1229 | 54.0848
1.1229 | 54.0623
1.1229 | 54.0803
1.1229 | 54.0843
1.1229 | 54.086
1.1229 | 54.0623
1.1229 | 54.0672
1.123 | 54.0713
1.123 | 54.0989
1.123 | 54.0912
1.123 | 54.0828
1.123 | 54.0627
1.123 | 54.0741
1.123 | 54.0741
1.123 | 54.0679
1.123 | 54.0762
1.123 | 54.0688
1.1231 | 54.0691
1.1231 | 54.0926
1.1231 | 54.0932
1.1231 | 54.0636
1.1231 | 54.0875
1.1231 | 54.0732
1.1231 | 54.0674
1.1231 | 54.083
1.1231 | 54.0841
1.1231 | 54.0611
1.1232 | 54.0778
1.1232 | 54.1064
1.1232 | 54.0709
1.1232 | 54.0609
1.1232 | 54.0682
1.1232 | 54.0917
1.1232 | 54.0781
1.1232 | 54.101
1.1232 | 54.0871
1.1232 | 54.0707
1.1233 | 54.0664
1.1233 | 54.0892
1.1233 | 54.0698
1.1233 | 54.0628
1.1233 | 54.0948
1.1233 | 54.0747
1.1233 | 54.1029
1.1233 | 54.1029
1.1233 | 54.0695
1.1233 | 54.0677
1.1234 | 54.0989
1.1234 | 54.091
1.1234 | 54.0942
1.1234 | 54.0919
1.1234 | 54.0884
1.1234 | 54.0955
1.1234 | 54.0843
1.1234 | 54.0658
1.1234 | 54.0742
1.1234 | 54.0992
1.1235 | 54.1099
1.1235 | 54.1043
1.1235 | 54.0846
1.1235 | 54.0815
1.1235 | 54.0592
1.1235 | 54.0863
1.1235 | 54.0907
1.1235 | 54.0948
1.1235 | 54.0846
1.1235 | 54.0802
1.1236 | 54.0901
1.1236 | 54.0849
1.1236 | 54.084
1.1236 | 54.0748
1.1236 | 54.079
1.1236 | 54.079
1.1236 | 54.082
1.1236 | 54.0791
1.1236 | 54.0865
1.1236 | 54.0793
1.1237 | 54.0707
1.1237 | 54.0819
1.1237 | 54.0861
1.1237 | 54.0771
1.1237 | 54.0804
1.1237 | 54.0957
1.1237 | 54.0859
1.1237 | 54.083
1.1237 | 54.0779
1.1237 | 54.0804
1.1238 | 54.102
1.1238 | 54.0909
1.1238 | 54.0922
1.1238 | 54.0813
1.1238 | 54.0875
1.1238 | 54.0955
1.1238 | 54.092
1.1238 | 54.0816
1.1238 | 54.0813
1.1238 | 54.1121
1.1239 | 54.0874
1.1239 | 54.0898
1.1239 | 54.0913
1.1239 | 54.0772
1.1239 | 54.0952
1.1239 | 54.0922
1.1239 | 54.0962
1.1239 | 54.0898
1.1239 | 54.1049
1.1239 | 54.1044
1.124 | 54.1045
1.124 | 54.097
1.124 | 54.1083
1.124 | 54.1037
1.124 | 54.0744
1.124 | 54.0961
1.124 | 54.0851
1.124 | 54.0841
1.124 | 54.1083
1.124 | 54.094
1.1241 | 54.0627
1.1241 | 54.0771
1.1241 | 54.1045
1.1241 | 54.0816
1.1241 | 54.075
1.1241 | 54.0923
1.1241 | 54.0884
1.1241 | 54.0902
1.1241 | 54.0895
1.1241 | 54.0757
1.1242 | 54.0991
1.1242 | 54.0909
1.1242 | 54.1155
1.1242 | 54.1267
1.1242 | 54.0726
1.1242 | 54.0863
1.1242 | 54.0787
1.1242 | 54.0981
1.1242 | 54.1005
1.1242 | 54.09
1.1243 | 54.0963
1.1243 | 54.1122
1.1243 | 54.1076
1.1243 | 54.0961
1.1243 | 54.0693
1.1243 | 54.0893
1.1243 | 54.094
1.1243 | 54.1035
1.1243 | 54.0953
1.1243 | 54.0854
1.1244 | 54.0926
1.1244 | 54.0881
1.1244 | 54.1033
1.1244 | 54.0809
1.1244 | 54.0822
1.1244 | 54.0919
1.1244 | 54.083
1.1244 | 54.1
1.1244 | 54.0955
1.1244 | 54.0842
1.1245 | 54.096
1.1245 | 54.1084
1.1245 | 54.0996
1.1245 | 54.0906
1.1245 | 54.1101
1.1245 | 54.1099
1.1245 | 54.0925
1.1245 | 54.1234
1.1245 | 54.1117
1.1245 | 54.0911
1.1246 | 54.0855
1.1246 | 54.117
1.1246 | 54.1118
1.1246 | 54.1094
1.1246 | 54.0919
1.1246 | 54.0963
1.1246 | 54.0967
1.1246 | 54.1095
1.1246 | 54.1309
1.1246 | 54.0985
1.1247 | 54.096
1.1247 | 54.1237
1.1247 | 54.1067
1.1247 | 54.1033
1.1247 | 54.1049
1.1247 | 54.1117
1.1247 | 54.1154
1.1247 | 54.126
1.1247 | 54.1162
1.1247 | 54.1069
1.1248 | 54.1046
1.1248 | 54.1199
1.1248 | 54.1184
1.1248 | 54.1238
1.1248 | 54.1138
1.1248 | 54.1128
1.1248 | 54.1125
1.1248 | 54.108
1.1248 | 54.1142
1.1248 | 54.0849
1.1249 | 54.1018
1.1249 | 54.1265
1.1249 | 54.1154
1.1249 | 54.0932
1.1249 | 54.0789
1.1249 | 54.1108
1.1249 | 54.1077
1.1249 | 54.1184
1.1249 | 54.1204
1.1249 | 54.0979
1.125 | 54.0996
1.125 | 54.1008
1.125 | 54.12
1.125 | 54.1152
1.125 | 54.0845
1.125 | 54.0974
1.125 | 54.1345
1.125 | 54.1049
1.125 | 54.0843
1.125 | 54.1063
1.1251 | 54.0914
1.1251 | 54.0994
1.1251 | 54.1165
1.1251 | 54.0969
1.1251 | 54.0891
1.1251 | 54.1158
1.1251 | 54.1116
1.1251 | 54.1087
1.1251 | 54.0852
1.1251 | 54.0732
1.1252 | 54.1054
1.1252 | 54.1009
1.1252 | 54.109
1.1252 | 54.1003
1.1252 | 54.1047
1.1252 | 54.0933
1.1252 | 54.1014
1.1252 | 54.1197
1.1252 | 54.0992
1.1252 | 54.1061
1.1253 | 54.1185
1.1253 | 54.1037
1.1253 | 54.1131
1.1253 | 54.1051
1.1253 | 54.0937
1.1253 | 54.1041
1.1253 | 54.1202
1.1253 | 54.1275
1.1253 | 54.0846
1.1253 | 54.1025
1.1254 | 54.1064
1.1254 | 54.12
1.1254 | 54.1183
1.1254 | 54.1003
1.1254 | 54.097
1.1254 | 54.1082
1.1254 | 54.1016
1.1254 | 54.1015
1.1254 | 54.1076
1.1254 | 54.0793
1.1255 | 54.1021
1.1255 | 54.1044
1.1255 | 54.1058
1.1255 | 54.1023
1.1255 | 54.1073
1.1255 | 54.1003
1.1255 | 54.0854
1.1255 | 54.091
1.1255 | 54.0921
1.1255 | 54.0724
1.1256 | 54.106
1.1256 | 54.0916
1.1256 | 54.0831
1.1256 | 54.0851
1.1256 | 54.0999
1.1256 | 54.0895
1.1256 | 54.1024
1.1256 | 54.0986
1.1256 | 54.0872
1.1256 | 54.0678
1.1257 | 54.0872
1.1257 | 54.1034
1.1257 | 54.0912
1.1257 | 54.099
1.1257 | 54.0871
1.1257 | 54.0806
1.1257 | 54.0881
1.1257 | 54.0906
1.1257 | 54.0704
1.1257 | 54.0867
1.1258 | 54.0852
1.1258 | 54.1055
1.1258 | 54.0771
1.1258 | 54.0952
1.1258 | 54.0748
1.1258 | 54.0817
1.1258 | 54.0757
1.1258 | 54.0908
1.1258 | 54.1113
1.1258 | 54.089
1.1259 | 54.083
1.1259 | 54.0841
1.1259 | 54.0878
1.1259 | 54.0874
1.1259 | 54.0889
1.1259 | 54.0877
1.1259 | 54.0845
1.1259 | 54.1134
1.1259 | 54.0924
1.1259 | 54.0666
1.126 | 54.0778
1.126 | 54.077
1.126 | 54.0844
1.126 | 54.0918
1.126 | 54.078
1.126 | 54.0815
1.126 | 54.0877
1.126 | 54.1007
1.126 | 54.1022
1.126 | 54.0734
1.1261 | 54.0975
1.1261 | 54.0964
1.1261 | 54.0935
1.1261 | 54.0953
1.1261 | 54.0913
1.1261 | 54.0688
1.1261 | 54.0951
1.1261 | 54.1076
1.1261 | 54.0984
1.1261 | 54.0813
1.1262 | 54.0858
1.1262 | 54.0967
1.1262 | 54.0871
1.1262 | 54.084
1.1262 | 54.0782
1.1262 | 54.0692
1.1262 | 54.0931
1.1262 | 54.1096
1.1262 | 54.0857
1.1262 | 54.0755
1.1263 | 54.092
1.1263 | 54.0956
1.1263 | 54.0864
1.1263 | 54.085
1.1263 | 54.0954
1.1263 | 54.1084
1.1263 | 54.117
1.1263 | 54.1069
1.1263 | 54.0848
1.1263 | 54.0892
1.1264 | 54.096
1.1264 | 54.1061
1.1264 | 54.1059
1.1264 | 54.1171
1.1264 | 54.1023
1.1264 | 54.1005
1.1264 | 54.0897
1.1264 | 54.1092
1.1264 | 54.0909
1.1264 | 54.0726
1.1265 | 54.0907
1.1265 | 54.1067
1.1265 | 54.124
1.1265 | 54.0963
1.1265 | 54.1082
1.1265 | 54.109
1.1265 | 54.1009
1.1265 | 54.1205
1.1265 | 54.1073
1.1265 | 54.0929
1.1266 | 54.1077
1.1266 | 54.1046
1.1266 | 54.1138
1.1266 | 54.1058
1.1266 | 54.0924
1.1266 | 54.1005
1.1266 | 54.114
1.1266 | 54.1228
1.1266 | 54.0984
1.1266 | 54.1071
1.1267 | 54.1198
1.1267 | 54.097
1.1267 | 54.1062
1.1267 | 54.1053
1.1267 | 54.1026
1.1267 | 54.0925
1.1267 | 54.102
1.1267 | 54.1346
1.1267 | 54.102
1.1267 | 54.0961
1.1268 | 54.1226
1.1268 | 54.1224
1.1268 | 54.103
1.1268 | 54.1149
1.1268 | 54.1403
1.1268 | 54.1226
1.1268 | 54.1331
1.1268 | 54.1261
1.1268 | 54.097
1.1268 | 54.0997
1.1269 | 54.1453
1.1269 | 54.1195
1.1269 | 54.1176
1.1269 | 54.1268
1.1269 | 54.117
1.1269 | 54.0951
1.1269 | 54.1123
1.1269 | 54.1237
1.1269 | 54.1126
1.1269 | 54.1292
1.127 | 54.12
1.127 | 54.0981
1.127 | 54.121
1.127 | 54.1271
1.127 | 54.1058
1.127 | 54.087
1.127 | 54.1439
1.127 | 54.1392
1.127 | 54.091
1.127 | 54.1316
1.1271 | 54.1315
1.1271 | 54.1052
1.1271 | 54.1066
1.1271 | 54.12
1.1271 | 54.0865
1.1271 | 54.1112
1.1271 | 54.115
1.1271 | 54.1029
1.1271 | 54.0919
1.1271 | 54.1136
1.1272 | 54.1119
1.1272 | 54.1197
1.1272 | 54.1145
1.1272 | 54.1221
1.1272 | 54.1035
1.1272 | 54.1055
1.1272 | 54.1314
1.1272 | 54.1371
1.1272 | 54.1108
1.1272 | 54.0981
1.1273 | 54.1006
1.1273 | 54.1018
1.1273 | 54.0988
1.1273 | 54.1058
1.1273 | 54.0955
1.1273 | 54.0981
1.1273 | 54.1026
1.1273 | 54.1265
1.1273 | 54.1189
1.1273 | 54.0877
1.1274 | 54.1059
1.1274 | 54.102
1.1274 | 54.0957
1.1274 | 54.1178
1.1274 | 54.0944
1.1274 | 54.0994
1.1274 | 54.0989
1.1274 | 54.1337
1.1274 | 54.0949
1.1274 | 54.1007
1.1275 | 54.131
1.1275 | 54.1166
1.1275 | 54.1009
1.1275 | 54.1117
1.1275 | 54.0996
1.1275 | 54.1127
1.1275 | 54.1354
1.1275 | 54.1169
1.1275 | 54.1001
1.1275 | 54.1001
1.1276 | 54.1023
1.1276 | 54.111
1.1276 | 54.1293
1.1276 | 54.1087
1.1276 | 54.111
1.1276 | 54.1203
1.1276 | 54.1285
1.1276 | 54.1218
1.1276 | 54.109
1.1276 | 54.1104
1.1277 | 54.1163
1.1277 | 54.1204
1.1277 | 54.1067
1.1277 | 54.12
1.1277 | 54.1099
1.1277 | 54.1023
1.1277 | 54.1139
1.1277 | 54.1394
1.1277 | 54.1164
1.1277 | 54.1032
1.1278 | 54.1328
1.1278 | 54.1263
1.1278 | 54.1281
1.1278 | 54.1073
1.1278 | 54.098
1.1278 | 54.0969
1.1278 | 54.1261
1.1278 | 54.1206
1.1278 | 54.118
1.1278 | 54.0995
1.1279 | 54.1077
1.1279 | 54.1125
1.1279 | 54.0951
1.1279 | 54.0932
1.1279 | 54.09
1.1279 | 54.1052
1.1279 | 54.111
1.1279 | 54.102
1.1279 | 54.1151
1.1279 | 54.0992
1.128 | 54.1014
1.128 | 54.0762
1.128 | 54.1262
1.128 | 54.1213
1.128 | 54.0987
1.128 | 54.1031
1.128 | 54.1025
1.128 | 54.1116
1.128 | 54.1093
1.128 | 54.095
1.1281 | 54.1018
1.1281 | 54.105
1.1281 | 54.1109
1.1281 | 54.1236
1.1281 | 54.0953
1.1281 | 54.1035
1.1281 | 54.1185
1.1281 | 54.121
1.1281 | 54.1106
1.1281 | 54.0987
1.1282 | 54.133
1.1282 | 54.1082
1.1282 | 54.1084
1.1282 | 54.1422
1.1282 | 54.1018
1.1282 | 54.1248
1.1282 | 54.1334
1.1282 | 54.1297
1.1282 | 54.1226
1.1282 | 54.1243
1.1283 | 54.1247
1.1283 | 54.1117
1.1283 | 54.1355
1.1283 | 54.1402
1.1283 | 54.1067
1.1283 | 54.132
1.1283 | 54.1588
1.1283 | 54.1403
1.1283 | 54.1203
1.1283 | 54.1198
1.1284 | 54.1388
1.1284 | 54.1174
1.1284 | 54.1499
1.1284 | 54.1508
1.1284 | 54.1143
1.1284 | 54.1375
1.1284 | 54.1444
1.1284 | 54.1246
1.1284 | 54.1289
1.1284 | 54.1438
1.1285 | 54.1322
1.1285 | 54.1235
1.1285 | 54.1369
1.1285 | 54.1314
1.1285 | 54.1099
1.1285 | 54.1333
1.1285 | 54.1469
1.1285 | 54.1327
1.1285 | 54.1317
1.1285 | 54.1197
1.1286 | 54.1106
1.1286 | 54.1197
1.1286 | 54.1226
1.1286 | 54.1221
1.1286 | 54.1304
1.1286 | 54.1336
1.1286 | 54.1236
1.1286 | 54.1344
1.1286 | 54.1333
1.1286 | 54.1129
1.1287 | 54.1117
1.1287 | 54.1336
1.1287 | 54.1362
1.1287 | 54.1241
1.1287 | 54.1197
1.1287 | 54.1409
1.1287 | 54.1259
1.1287 | 54.1205
1.1287 | 54.1239
1.1287 | 54.1024
1.1288 | 54.1152
1.1288 | 54.1363
1.1288 | 54.1355
1.1288 | 54.1003
1.1288 | 54.1133
1.1288 | 54.1212
1.1288 | 54.1186
1.1288 | 54.1132
1.1288 | 54.1112
1.1288 | 54.1068
1.1289 | 54.1041
1.1289 | 54.1071
1.1289 | 54.1096
1.1289 | 54.114
1.1289 | 54.0956
1.1289 | 54.102
1.1289 | 54.11
1.1289 | 54.1108
1.1289 | 54.0989
1.1289 | 54.1127
1.129 | 54.1024
1.129 | 54.1106
1.129 | 54.1077
1.129 | 54.0993
1.129 | 54.1103
1.129 | 54.1014
1.129 | 54.1147
1.129 | 54.1393
1.129 | 54.1178
1.129 | 54.0951
1.1291 | 54.1053
1.1291 | 54.1243
1.1291 | 54.1021
1.1291 | 54.0746
1.1291 | 54.1016
1.1291 | 54.1121
1.1291 | 54.1154
1.1291 | 54.1255
1.1291 | 54.1179
1.1291 | 54.0874
1.1292 | 54.0964
1.1292 | 54.1066
1.1292 | 54.0962
1.1292 | 54.11
1.1292 | 54.113
1.1292 | 54.1031
1.1292 | 54.1068
1.1292 | 54.1193
1.1292 | 54.1134
1.1292 | 54.103
1.1293 | 54.1201
1.1293 | 54.1245
1.1293 | 54.104
1.1293 | 54.1073
1.1293 | 54.1187
1.1293 | 54.1117
1.1293 | 54.1218
1.1293 | 54.1175
1.1293 | 54.1322
1.1293 | 54.1058
1.1294 | 54.0897
1.1294 | 54.0926
1.1294 | 54.128
1.1294 | 54.1173
1.1294 | 54.0979
1.1294 | 54.1051
1.1294 | 54.1246
1.1294 | 54.1199
1.1294 | 54.1156
1.1294 | 54.1226
1.1295 | 54.0845
1.1295 | 54.0948
1.1295 | 54.1241
1.1295 | 54.1262
1.1295 | 54.1091
1.1295 | 54.1097
1.1295 | 54.1182
1.1295 | 54.1281
1.1295 | 54.1252
1.1295 | 54.1101
1.1296 | 54.1072
1.1296 | 54.1322
1.1296 | 54.1348
1.1296 | 54.1195
1.1296 | 54.1186
1.1296 | 54.1298
1.1296 | 54.1134
1.1296 | 54.1039
1.1296 | 54.1245
1.1296 | 54.1182
1.1297 | 54.0993
1.1297 | 54.1045
1.1297 | 54.1368
1.1297 | 54.1143
1.1297 | 54.102
1.1297 | 54.1097
1.1297 | 54.1213
1.1297 | 54.1325
1.1297 | 54.1177
1.1297 | 54.1207
1.1298 | 54.1346
1.1298 | 54.1168
1.1298 | 54.1101
1.1298 | 54.1075
1.1298 | 54.1077
1.1298 | 54.0961
1.1298 | 54.14
1.1298 | 54.1235
1.1298 | 54.0988
1.1298 | 54.1056
1.1299 | 54.0998
1.1299 | 54.1455
1.1299 | 54.1378
1.1299 | 54.0959
1.1299 | 54.1025
1.1299 | 54.1221
1.1299 | 54.1346
1.1299 | 54.1144
1.1299 | 54.1284
1.1299 | 54.1174
1.13 | 54.1063
1.13 | 54.1422
1.13 | 54.1337
1.13 | 54.1217
1.13 | 54.1034
1.13 | 54.1281
1.13 | 54.1178
1.13 | 54.1256
1.13 | 54.1279
1.13 | 54.1185
1.1301 | 54.109
1.1301 | 54.1223
1.1301 | 54.107
1.1301 | 54.0885
1.1301 | 54.1025
1.1301 | 54.109
1.1301 | 54.1225
1.1301 | 54.0955
1.1301 | 54.1065
1.1301 | 54.1066
1.1302 | 54.1161
1.1302 | 54.1045
1.1302 | 54.1228
1.1302 | 54.0907
1.1302 | 54.1055
1.1302 | 54.1348
1.1302 | 54.1073
1.1302 | 54.1243
1.1302 | 54.1009
1.1302 | 54.0973
1.1303 | 54.1232
1.1303 | 54.1286
1.1303 | 54.1145
1.1303 | 54.1034
1.1303 | 54.1099
1.1303 | 54.1237
1.1303 | 54.121
1.1303 | 54.1115
1.1303 | 54.0959
1.1303 | 54.1035
1.1304 | 54.1202
1.1304 | 54.1066
1.1304 | 54.0917
1.1304 | 54.0961
1.1304 | 54.0981
1.1304 | 54.0983
1.1304 | 54.1143
1.1304 | 54.1241
1.1304 | 54.0856
1.1304 | 54.0967
1.1305 | 54.1228
1.1305 | 54.1254
1.1305 | 54.1007
1.1305 | 54.0861
1.1305 | 54.1103
1.1305 | 54.1042
1.1305 | 54.1042
1.1305 | 54.1053
1.1305 | 54.0931
1.1305 | 54.1107
1.1306 | 54.1064
1.1306 | 54.1174
1.1306 | 54.1184
1.1306 | 54.1004
1.1306 | 54.0996
1.1306 | 54.1068
1.1306 | 54.1052
1.1306 | 54.1156
1.1306 | 54.0999
1.1306 | 54.1185
1.1307 | 54.1138
1.1307 | 54.1049
1.1307 | 54.1185
1.1307 | 54.1141
1.1307 | 54.1167
1.1307 | 54.1143
1.1307 | 54.1093
1.1307 | 54.1149
1.1307 | 54.1085
1.1307 | 54.1131
1.1308 | 54.1052
1.1308 | 54.1098
1.1308 | 54.1167
1.1308 | 54.1229
1.1308 | 54.1132
1.1308 | 54.1093
1.1308 | 54.134
1.1308 | 54.1231
1.1308 | 54.0953
1.1308 | 54.12
1.1309 | 54.1302
1.1309 | 54.0999
1.1309 | 54.1134
1.1309 | 54.1153
1.1309 | 54.1012
1.1309 | 54.1087
1.1309 | 54.1335
1.1309 | 54.1387
1.1309 | 54.1156
1.1309 | 54.1082
1.131 | 54.1269
1.131 | 54.1182
1.131 | 54.1091
1.131 | 54.1209
1.131 | 54.1352
1.131 | 54.1238
1.131 | 54.1173
1.131 | 54.1411
1.131 | 54.1212
1.131 | 54.1117
1.1311 | 54.1171
1.1311 | 54.1062
1.1311 | 54.1173
1.1311 | 54.1069
1.1311 | 54.112
1.1311 | 54.1191
1.1311 | 54.139
1.1311 | 54.1186
1.1311 | 54.1023
1.1311 | 54.0942
1.1312 | 54.1066
1.1312 | 54.117
1.1312 | 54.1218
1.1312 | 54.1036
1.1312 | 54.106
1.1312 | 54.1007
1.1312 | 54.1174
1.1312 | 54.1468
1.1312 | 54.0837
1.1312 | 54.0968
1.1313 | 54.13
1.1313 | 54.1199
1.1313 | 54.1299
1.1313 | 54.1269
1.1313 | 54.1003
1.1313 | 54.1082
1.1313 | 54.1167
1.1313 | 54.1428
1.1313 | 54.1117
1.1313 | 54.1309
1.1314 | 54.1309
1.1314 | 54.1138
1.1314 | 54.1305
1.1314 | 54.1248
1.1314 | 54.1076
1.1314 | 54.1145
1.1314 | 54.1293
1.1314 | 54.1197
1.1314 | 54.1044
1.1314 | 54.1016
1.1315 | 54.1076
1.1315 | 54.1023
1.1315 | 54.0999
1.1315 | 54.1149
1.1315 | 54.1095
1.1315 | 54.1103
1.1315 | 54.1103
1.1315 | 54.1206
1.1315 | 54.1143
1.1315 | 54.0795
1.1316 | 54.1117
1.1316 | 54.1086
1.1316 | 54.104
1.1316 | 54.1009
1.1316 | 54.1056
1.1316 | 54.1121
1.1316 | 54.1156
1.1316 | 54.1232
1.1316 | 54.0984
1.1316 | 54.103
1.1317 | 54.1123
1.1317 | 54.0896
1.1317 | 54.1216
1.1317 | 54.1197
1.1317 | 54.1143
1.1317 | 54.1012
1.1317 | 54.1122
1.1317 | 54.1269
1.1317 | 54.1064
1.1317 | 54.1
1.1318 | 54.1048
1.1318 | 54.1195
1.1318 | 54.1235
1.1318 | 54.1226
1.1318 | 54.1009
1.1318 | 54.1217
1.1318 | 54.1277
1.1318 | 54.107
1.1318 | 54.111
1.1318 | 54.123
1.1319 | 54.1184
1.1319 | 54.1096
1.1319 | 54.1398
1.1319 | 54.1214
1.1319 | 54.0892
1.1319 | 54.1042
1.1319 | 54.1165
1.1319 | 54.1222
1.1319 | 54.0968
1.1319 | 54.0963
1.132 | 54.106
1.132 | 54.1122
1.132 | 54.1108
1.132 | 54.1226
1.132 | 54.1071
1.132 | 54.1058
1.132 | 54.1234
1.132 | 54.1165
1.132 | 54.0985
1.132 | 54.0767
1.1321 | 54.1062
1.1321 | 54.1023
1.1321 | 54.1072
1.1321 | 54.0907
1.1321 | 54.0735
1.1321 | 54.0937
1.1321 | 54.1125
1.1321 | 54.1155
1.1321 | 54.1077
1.1321 | 54.0902
1.1322 | 54.0764
1.1322 | 54.0671
1.1322 | 54.1018
1.1322 | 54.1209
1.1322 | 54.0793
1.1322 | 54.0958
1.1322 | 54.1171
1.1322 | 54.106
1.1322 | 54.1061
1.1322 | 54.092
1.1323 | 54.0965
1.1323 | 54.108
1.1323 | 54.1119
1.1323 | 54.0995
1.1323 | 54.0785
1.1323 | 54.1226
1.1323 | 54.1317
1.1323 | 54.101
1.1323 | 54.0898
1.1323 | 54.1009
1.1324 | 54.0936
1.1324 | 54.1121
1.1324 | 54.1251
1.1324 | 54.1184
1.1324 | 54.0988
1.1324 | 54.0909
1.1324 | 54.1107
1.1324 | 54.1172
1.1324 | 54.1064
1.1324 | 54.0951
1.1325 | 54.1106
1.1325 | 54.1186
1.1325 | 54.1217
1.1325 | 54.0892
1.1325 | 54.0867
1.1325 | 54.1106
1.1325 | 54.099
1.1325 | 54.1202
1.1325 | 54.1274
1.1325 | 54.0951
1.1326 | 54.1114
1.1326 | 54.1173
1.1326 | 54.1057
1.1326 | 54.087
1.1326 | 54.0833
1.1326 | 54.0926
1.1326 | 54.1049
1.1326 | 54.0983
1.1326 | 54.0994
1.1326 | 54.1204
1.1327 | 54.0857
1.1327 | 54.1021
1.1327 | 54.121
1.1327 | 54.1095
1.1327 | 54.0898
1.1327 | 54.1158
1.1327 | 54.1192
1.1327 | 54.1106
1.1327 | 54.105
1.1327 | 54.1068
1.1328 | 54.1042
1.1328 | 54.1195
1.1328 | 54.139
1.1328 | 54.1027
1.1328 | 54.0924
1.1328 | 54.1324
1.1328 | 54.1203
1.1328 | 54.1203
1.1328 | 54.1156
1.1328 | 54.1208
1.1329 | 54.1215
1.1329 | 54.1231
1.1329 | 54.1349
1.1329 | 54.1012
1.1329 | 54.0937
1.1329 | 54.1355
1.1329 | 54.1288
1.1329 | 54.1286
1.1329 | 54.134
1.1329 | 54.1168
1.133 | 54.1018
1.133 | 54.1079
1.133 | 54.1349
1.133 | 54.121
1.133 | 54.1123
1.133 | 54.1286
1.133 | 54.1245
1.133 | 54.1072
1.133 | 54.1173
1.133 | 54.1179
1.1331 | 54.1001
1.1331 | 54.1031
1.1331 | 54.124
1.1331 | 54.1176
1.1331 | 54.1178
1.1331 | 54.1022
1.1331 | 54.1062
1.1331 | 54.0922
1.1331 | 54.1182
1.1331 | 54.1312
1.1332 | 54.1036
1.1332 | 54.0994
1.1332 | 54.1328
1.1332 | 54.1082
1.1332 | 54.1048
1.1332 | 54.1123
1.1332 | 54.1249
1.1332 | 54.1117
1.1332 | 54.1151
1.1332 | 54.1075
1.1333 | 54.0905
1.1333 | 54.1093
1.1333 | 54.115
1.1333 | 54.1075
1.1333 | 54.0957
1.1333 | 54.1182
1.1333 | 54.1191
1.1333 | 54.1001
1.1333 | 54.0837
1.1333 | 54.0933
1.1334 | 54.0961
1.1334 | 54.0967
1.1334 | 54.109
1.1334 | 54.1329
1.1334 | 54.108
1.1334 | 54.1108
1.1334 | 54.1168
1.1334 | 54.1012
1.1334 | 54.0682
1.1334 | 54.1003
1.1335 | 54.1241
1.1335 | 54.1032
1.1335 | 54.1242
1.1335 | 54.1143
1.1335 | 54.0814
1.1335 | 54.1147
1.1335 | 54.1291
1.1335 | 54.0921
1.1335 | 54.1036
1.1335 | 54.1068
1.1336 | 54.1233
1.1336 | 54.1435
1.1336 | 54.102
1.1336 | 54.1122
1.1336 | 54.1062
1.1336 | 54.105
1.1336 | 54.1224
1.1336 | 54.1335
1.1336 | 54.1315
1.1336 | 54.104
1.1337 | 54.1177
1.1337 | 54.1308
1.1337 | 54.1117
1.1337 | 54.1362
1.1337 | 54.1241
1.1337 | 54.1125
1.1337 | 54.1275
1.1337 | 54.1255
1.1337 | 54.1291
1.1337 | 54.1167
1.1338 | 54.1168
1.1338 | 54.1202
1.1338 | 54.1264
1.1338 | 54.1305
1.1338 | 54.1148
1.1338 | 54.1127
1.1338 | 54.1255
1.1338 | 54.1143
1.1338 | 54.1132
1.1338 | 54.1193
1.1339 | 54.1178
1.1339 | 54.1064
1.1339 | 54.1121
1.1339 | 54.1185
1.1339 | 54.0981
1.1339 | 54.1061
1.1339 | 54.1169
1.1339 | 54.1253
1.1339 | 54.1322
1.1339 | 54.1134
1.134 | 54.1158
1.134 | 54.1029
1.134 | 54.1234
1.134 | 54.118
1.134 | 54.1154
1.134 | 54.1027
1.134 | 54.1278
1.134 | 54.1165
1.134 | 54.1071
1.134 | 54.1111
1.1341 | 54.1198
1.1341 | 54.1103
1.1341 | 54.1254
1.1341 | 54.1179
1.1341 | 54.1151
1.1341 | 54.1164
1.1341 | 54.1143
1.1341 | 54.127
1.1341 | 54.1174
1.1341 | 54.1088
1.1342 | 54.1342
1.1342 | 54.1283
1.1342 | 54.1339
1.1342 | 54.105
1.1342 | 54.0946
1.1342 | 54.1158
1.1342 | 54.1014
1.1342 | 54.1245
1.1342 | 54.1145
1.1342 | 54.111
1.1343 | 54.1306
1.1343 | 54.1241
1.1343 | 54.1206
1.1343 | 54.1168
1.1343 | 54.1189
1.1343 | 54.1132
1.1343 | 54.1313
1.1343 | 54.1331
1.1343 | 54.1127
1.1343 | 54.1124
1.1344 | 54.1156
1.1344 | 54.1383
1.1344 | 54.1257
1.1344 | 54.1455
1.1344 | 54.1219
1.1344 | 54.135
1.1344 | 54.1233
1.1344 | 54.1366
1.1344 | 54.1425
1.1344 | 54.1104
1.1345 | 54.1276
1.1345 | 54.1338
1.1345 | 54.1376
1.1345 | 54.1277
1.1345 | 54.1324
1.1345 | 54.1377
1.1345 | 54.1098
1.1345 | 54.1348
1.1345 | 54.1236
1.1345 | 54.106
1.1346 | 54.1439
1.1346 | 54.14
1.1346 | 54.1303
1.1346 | 54.1139
1.1346 | 54.1112
1.1346 | 54.1112
1.1346 | 54.1213
1.1346 | 54.1424
1.1346 | 54.1226
1.1346 | 54.1106
1.1347 | 54.1246
1.1347 | 54.1094
1.1347 | 54.1116
1.1347 | 54.108
1.1347 | 54.1024
1.1347 | 54.1268
1.1347 | 54.1117
1.1347 | 54.0949
1.1347 | 54.1087
1.1347 | 54.1105
1.1348 | 54.0902
1.1348 | 54.1005
1.1348 | 54.1519
1.1348 | 54.1407
1.1348 | 54.1036
1.1348 | 54.1254
1.1348 | 54.1244
1.1348 | 54.1066
1.1348 | 54.1179
1.1348 | 54.1068
1.1349 | 54.1299
1.1349 | 54.1213
1.1349 | 54.1376
1.1349 | 54.1321
1.1349 | 54.1201
1.1349 | 54.1008
1.1349 | 54.088
1.1349 | 54.116
1.1349 | 54.1377
1.1349 | 54.104
1.135 | 54.1066
1.135 | 54.1199
1.135 | 54.1091
1.135 | 54.0907
1.135 | 54.1114
1.135 | 54.1239
1.135 | 54.138
1.135 | 54.1489
1.135 | 54.1309
1.135 | 54.1105
1.1351 | 54.1193
1.1351 | 54.1401
1.1351 | 54.1384
1.1351 | 54.1285
1.1351 | 54.1439
1.1351 | 54.1492
1.1351 | 54.1322
1.1351 | 54.1328
1.1351 | 54.1332
1.1351 | 54.1034
1.1352 | 54.1219
1.1352 | 54.1381
1.1352 | 54.1587
1.1352 | 54.1398
1.1352 | 54.1231
1.1352 | 54.1317
1.1352 | 54.1289
1.1352 | 54.1292
1.1352 | 54.1213
1.1352 | 54.1151
1.1353 | 54.1494
1.1353 | 54.1459
1.1353 | 54.1297
1.1353 | 54.1206
1.1353 | 54.116
1.1353 | 54.1158
1.1353 | 54.1406
1.1353 | 54.158
1.1353 | 54.1376
1.1353 | 54.1093
1.1354 | 54.1357
1.1354 | 54.1218
1.1354 | 54.1251
1.1354 | 54.1196
1.1354 | 54.1031
1.1354 | 54.1305
1.1354 | 54.1167
1.1354 | 54.1152
1.1354 | 54.1213
1.1354 | 54.0905
1.1355 | 54.1096
1.1355 | 54.104
1.1355 | 54.1196
1.1355 | 54.113
1.1355 | 54.1044
1.1355 | 54.1325
1.1355 | 54.1188
1.1355 | 54.1234
1.1355 | 54.1162
1.1355 | 54.0885
1.1356 | 54.1103
1.1356 | 54.1376
1.1356 | 54.123
1.1356 | 54.1197
1.1356 | 54.099
1.1356 | 54.106
1.1356 | 54.1158
1.1356 | 54.1239
1.1356 | 54.1325
1.1356 | 54.0914
1.1357 | 54.1152
1.1357 | 54.1333
1.1357 | 54.1189
1.1357 | 54.1113
1.1357 | 54.1087
1.1357 | 54.1149
1.1357 | 54.1082
1.1357 | 54.129
1.1357 | 54.1391
1.1357 | 54.1156
1.1358 | 54.1049
1.1358 | 54.1198
1.1358 | 54.1016
1.1358 | 54.1161
1.1358 | 54.1242
1.1358 | 54.1127
1.1358 | 54.1313
1.1358 | 54.1189
1.1358 | 54.1202
1.1358 | 54.0944
1.1359 | 54.0798
1.1359 | 54.0972
1.1359 | 54.1191
1.1359 | 54.1282
1.1359 | 54.106
1.1359 | 54.1067
1.1359 | 54.0881
1.1359 | 54.0937
1.1359 | 54.0863
1.1359 | 54.0798
1.136 | 54.0894
1.136 | 54.1106
1.136 | 54.1114
1.136 | 54.0948
1.136 | 54.0944
1.136 | 54.0847
1.136 | 54.0805
1.136 | 54.0856
1.136 | 54.106
1.136 | 54.0852
1.1361 | 54.097
1.1361 | 54.0961
1.1361 | 54.0962
1.1361 | 54.0848
1.1361 | 54.0842
1.1361 | 54.0871
1.1361 | 54.084
1.1361 | 54.0994
1.1361 | 54.0916
1.1361 | 54.0826
1.1362 | 54.0922
1.1362 | 54.1062
1.1362 | 54.1232
1.1362 | 54.0954
1.1362 | 54.09
1.1362 | 54.1185
1.1362 | 54.0972
1.1362 | 54.1185
1.1362 | 54.1178
1.1362 | 54.0839
1.1363 | 54.0968
1.1363 | 54.1047
1.1363 | 54.1185
1.1363 | 54.1219
1.1363 | 54.1018
1.1363 | 54.1059
1.1363 | 54.1149
1.1363 | 54.1089
1.1363 | 54.0942
1.1363 | 54.1095
1.1364 | 54.1242
1.1364 | 54.1313
1.1364 | 54.1138
1.1364 | 54.1185
1.1364 | 54.107
1.1364 | 54.1042
1.1364 | 54.103
1.1364 | 54.1263
1.1364 | 54.1027
1.1364 | 54.0911
1.1365 | 54.1155
1.1365 | 54.123
1.1365 | 54.1189
1.1365 | 54.1193
1.1365 | 54.095
1.1365 | 54.076
1.1365 | 54.1119
1.1365 | 54.1226
1.1365 | 54.107
1.1365 | 54.1015
1.1366 | 54.1236
1.1366 | 54.0965
1.1366 | 54.094
1.1366 | 54.1133
1.1366 | 54.109
1.1366 | 54.0954
1.1366 | 54.1066
1.1366 | 54.1292
1.1366 | 54.106
1.1366 | 54.105
1.1367 | 54.1049
1.1367 | 54.0926
1.1367 | 54.0976
1.1367 | 54.1117
1.1367 | 54.1053
1.1367 | 54.0922
1.1367 | 54.1085
1.1367 | 54.0937
1.1367 | 54.1082
1.1367 | 54.0861
1.1368 | 54.0899
1.1368 | 54.1148
1.1368 | 54.1027
1.1368 | 54.0985
1.1368 | 54.0885
1.1368 | 54.0999
1.1368 | 54.0996
1.1368 | 54.1035
1.1368 | 54.1132
1.1368 | 54.0814
1.1369 | 54.0889
1.1369 | 54.091
1.1369 | 54.1047
1.1369 | 54.121
1.1369 | 54.1001
1.1369 | 54.083
1.1369 | 54.0942
1.1369 | 54.0987
1.1369 | 54.1072
1.1369 | 54.0734
1.137 | 54.0867
1.137 | 54.1095
1.137 | 54.0876
1.137 | 54.0868
1.137 | 54.1084
1.137 | 54.0914
1.137 | 54.078
1.137 | 54.1079
1.137 | 54.0921
1.137 | 54.0734
1.1371 | 54.056
1.1371 | 54.0763
1.1371 | 54.1079
1.1371 | 54.0917
1.1371 | 54.0872
1.1371 | 54.1045
1.1371 | 54.0941
1.1371 | 54.0847
1.1371 | 54.0769
1.1371 | 54.0592
1.1372 | 54.0698
1.1372 | 54.0893
1.1372 | 54.096
1.1372 | 54.0989
1.1372 | 54.0693
1.1372 | 54.077
1.1372 | 54.0824
1.1372 | 54.0995
1.1372 | 54.0817
1.1372 | 54.0583
1.1373 | 54.0896
1.1373 | 54.0991
1.1373 | 54.0927
1.1373 | 54.0835
1.1373 | 54.0766
1.1373 | 54.0688
1.1373 | 54.0691
1.1373 | 54.0968
1.1373 | 54.0721
1.1373 | 54.066
1.1374 | 54.095
1.1374 | 54.083
1.1374 | 54.0872
1.1374 | 54.0815
1.1374 | 54.0621
1.1374 | 54.066
1.1374 | 54.0697
1.1374 | 54.0782
1.1374 | 54.083
1.1374 | 54.0571
1.1375 | 54.0614
1.1375 | 54.074
1.1375 | 54.0965
1.1375 | 54.0553
1.1375 | 54.0433
1.1375 | 54.0779
1.1375 | 54.0789
1.1375 | 54.069
1.1375 | 54.0816
1.1375 | 54.0677
1.1376 | 54.0436
1.1376 | 54.0735
1.1376 | 54.09
1.1376 | 54.0825
1.1376 | 54.0613
1.1376 | 54.0653
1.1376 | 54.0589
1.1376 | 54.0509
1.1376 | 54.0734
1.1376 | 54.0651
1.1377 | 54.0685
1.1377 | 54.0766
1.1377 | 54.0767
1.1377 | 54.0697
1.1377 | 54.0667
1.1377 | 54.0905
1.1377 | 54.0541
1.1377 | 54.0665
1.1377 | 54.0705
1.1377 | 54.0695
1.1378 | 54.064
1.1378 | 54.0833
1.1378 | 54.068
1.1378 | 54.0776
1.1378 | 54.0556
1.1378 | 54.109
1.1378 | 54.0667
1.1378 | 54.1776
1.1378 | 54.2124
1.1378 | 54.0364
1.1379 | 54.0822
1.1379 | 54.0278
1.1379 | 54.0898
1.1379 | 54.0771
1.1379 | 54.0662
1.1379 | 54.0773
1.1379 | 54.097
1.1379 | 54.0756
1.1379 | 54.0922
1.1379 | 54.0684
1.138 | 54.0724
1.138 | 54.0689
1.138 | 54.0892
1.138 | 54.0875
1.138 | 54.0795
1.138 | 54.0908
1.138 | 54.0795
1.138 | 54.0721
1.138 | 54.0714
1.138 | 54.0581
1.1381 | 54.0581
1.1381 | 54.0769
1.1381 | 54.0931
1.1381 | 54.0926
1.1381 | 54.0761
1.1381 | 54.0789
1.1381 | 54.0903
1.1381 | 54.0762
1.1381 | 54.0984
1.1381 | 54.0727
1.1382 | 54.0817
1.1382 | 54.0905
1.1382 | 54.0926
1.1382 | 54.0798
1.1382 | 54.0579
1.1382 | 54.1264
1.1382 | 54.0925
1.1382 | 54.0705
1.1382 | 54.083
1.1382 | 54.0822
1.1383 | 54.0773
1.1383 | 54.0661
1.1383 | 54.0833
1.1383 | 54.1044
1.1383 | 54.072
1.1383 | 54.0555
1.1383 | 54.0881
1.1383 | 54.0861
1.1383 | 54.0494
1.1383 | 54.0538
1.1384 | 54.0793
1.1384 | 54.0603
1.1384 | 54.0726
1.1384 | 54.0938
1.1384 | 54.0643
1.1384 | 54.0625
1.1384 | 54.0735
1.1384 | 54.076
1.1384 | 54.0699
1.1384 | 54.0598
1.1385 | 54.0609
1.1385 | 54.0718
1.1385 | 54.093
1.1385 | 54.0843
1.1385 | 54.0598
1.1385 | 54.0875
1.1385 | 54.1072
1.1385 | 54.0941
1.1385 | 54.0885
1.1385 | 54.0857
1.1386 | 54.0891
1.1386 | 54.0844
1.1386 | 54.0924
1.1386 | 54.1088
1.1386 | 54.065
1.1386 | 54.0874
1.1386 | 54.1066
1.1386 | 54.1189
1.1386 | 54.0883
1.1386 | 54.0762
1.1387 | 54.0805
1.1387 | 54.0963
1.1387 | 54.1069
1.1387 | 54.1041
1.1387 | 54.1125
1.1387 | 54.1053
1.1387 | 54.0898
1.1387 | 54.1103
1.1387 | 54.0784
1.1387 | 54.0774
1.1388 | 54.1073
1.1388 | 54.1058
1.1388 | 54.119
1.1388 | 54.0933
1.1388 | 54.1029
1.1388 | 54.0987
1.1388 | 54.0928
1.1388 | 54.1066
1.1388 | 54.1232
1.1388 | 54.1112
1.1389 | 54.1084
1.1389 | 54.1021
1.1389 | 54.1119
1.1389 | 54.097
1.1389 | 54.0987
1.1389 | 54.1147
1.1389 | 54.1246
1.1389 | 54.1129
1.1389 | 54.0969
1.1389 | 54.0837
1.139 | 54.1023
1.139 | 54.0937
1.139 | 54.0992
1.139 | 54.1039
1.139 | 54.0966
1.139 | 54.0957
1.139 | 54.0752
1.139 | 54.0964
1.139 | 54.087
1.139 | 54.0632
1.1391 | 54.0855
1.1391 | 54.1208
1.1391 | 54.1039
1.1391 | 54.0888
1.1391 | 54.0831
1.1391 | 54.0903
1.1391 | 54.0979
1.1391 | 54.1115
1.1391 | 54.114
1.1391 | 54.0787
1.1392 | 54.0999
1.1392 | 54.1073
1.1392 | 54.0905
1.1392 | 54.083
1.1392 | 54.0719
1.1392 | 54.1025
1.1392 | 54.0964
1.1392 | 54.1046
1.1392 | 54.0951
1.1392 | 54.0897
1.1393 | 54.0867
1.1393 | 54.0913
1.1393 | 54.076
1.1393 | 54.0841
1.1393 | 54.091
1.1393 | 54.1141
1.1393 | 54.0782
1.1393 | 54.091
1.1393 | 54.0793
1.1393 | 54.0683
1.1394 | 54.0943
1.1394 | 54.0853
1.1394 | 54.1005
1.1394 | 54.0857
1.1394 | 54.1025
1.1394 | 54.1014
1.1394 | 54.0682
1.1394 | 54.0696
1.1394 | 54.0886
1.1394 | 54.0811
1.1395 | 54.0963
1.1395 | 54.1062
1.1395 | 54.0959
1.1395 | 54.1023
1.1395 | 54.0699
1.1395 | 54.0788
1.1395 | 54.1027
1.1395 | 54.1005
1.1395 | 54.0996
1.1395 | 54.0955
1.1396 | 54.0885
1.1396 | 54.1031
1.1396 | 54.1194
1.1396 | 54.0972
1.1396 | 54.0807
1.1396 | 54.0965
1.1396 | 54.0993
1.1396 | 54.1179
1.1396 | 54.1151
1.1396 | 54.0938
1.1397 | 54.092
1.1397 | 54.1064
1.1397 | 54.1055
1.1397 | 54.1117
1.1397 | 54.1054
1.1397 | 54.0997
1.1397 | 54.122
1.1397 | 54.132
1.1397 | 54.0986
1.1397 | 54.0791
1.1398 | 54.0876
1.1398 | 54.1077
1.1398 | 54.1358
1.1398 | 54.1303
1.1398 | 54.1117
1.1398 | 54.0884
1.1398 | 54.1032
1.1398 | 54.1037
1.1398 | 54.0993
1.1398 | 54.1094
1.1399 | 54.1147
1.1399 | 54.1134
1.1399 | 54.1093
1.1399 | 54.1271
1.1399 | 54.0871
1.1399 | 54.1058
1.1399 | 54.1093
1.1399 | 54.1191
1.1399 | 54.111
1.1399 | 54.118
1.14 | 54.121
1.14 | 54.1091
1.14 | 54.0956
1.14 | 54.1136
1.14 | 54.1086
1.14 | 54.1068
1.14 | 54.13
1.14 | 54.1319
1.14 | 54.1287
1.14 | 54.0911
1.1401 | 54.1151
1.1401 | 54.1211
1.1401 | 54.1169
1.1401 | 54.1207
1.1401 | 54.1184
1.1401 | 54.1138
1.1401 | 54.1053
1.1401 | 54.126
1.1401 | 54.1299
1.1401 | 54.1075
1.1402 | 54.0963
1.1402 | 54.1117
1.1402 | 54.1361
1.1402 | 54.1078
1.1402 | 54.1147
1.1402 | 54.0938
1.1402 | 54.1041
1.1402 | 54.1157
1.1402 | 54.0995
1.1402 | 54.0953
1.1403 | 54.1109
1.1403 | 54.1114
1.1403 | 54.1006
1.1403 | 54.1062
1.1403 | 54.1235
1.1403 | 54.1095
1.1403 | 54.1055
1.1403 | 54.1177
1.1403 | 54.1138
1.1403 | 54.0878
1.1404 | 54.09
1.1404 | 54.1085
1.1404 | 54.0901
1.1404 | 54.1086
1.1404 | 54.0981
1.1404 | 54.1108
1.1404 | 54.0973
1.1404 | 54.1112
1.1404 | 54.113
1.1404 | 54.083
1.1405 | 54.1009
1.1405 | 54.1191
1.1405 | 54.1022
1.1405 | 54.08
1.1405 | 54.1019
1.1405 | 54.109
1.1405 | 54.0988
1.1405 | 54.1134
1.1405 | 54.1132
1.1405 | 54.0958
1.1406 | 54.0999
1.1406 | 54.1084
1.1406 | 54.1044
1.1406 | 54.1001
1.1406 | 54.1023
1.1406 | 54.0999
1.1406 | 54.0943
1.1406 | 54.1157
1.1406 | 54.1325
1.1406 | 54.0841
1.1407 | 54.1012
1.1407 | 54.1268
1.1407 | 54.1164
1.1407 | 54.1118
1.1407 | 54.1095
1.1407 | 54.0896
1.1407 | 54.0862
1.1407 | 54.1206
1.1407 | 54.1191
1.1407 | 54.081
1.1408 | 54.0894
1.1408 | 54.1089
1.1408 | 54.1226
1.1408 | 54.1058
1.1408 | 54.088
1.1408 | 54.0932
1.1408 | 54.1127
1.1408 | 54.1143
1.1408 | 54.1047
1.1408 | 54.075
1.1409 | 54.0956
1.1409 | 54.1025
1.1409 | 54.0942
1.1409 | 54.1149
1.1409 | 54.0819
1.1409 | 54.0703
1.1409 | 54.1038
1.1409 | 54.1031
1.1409 | 54.0814
1.1409 | 54.0709
1.141 | 54.1008
1.141 | 54.1078
1.141 | 54.105
1.141 | 54.0984
1.141 | 54.0653
1.141 | 54.0894
1.141 | 54.1154
1.141 | 54.1204
1.141 | 54.0973
1.141 | 54.0971
1.1411 | 54.102
1.1411 | 54.1051
1.1411 | 54.0996
1.1411 | 54.0997
1.1411 | 54.0944
1.1411 | 54.1084
1.1411 | 54.0986
1.1411 | 54.1007
1.1411 | 54.1049
1.1411 | 54.0634
1.1412 | 54.0953
1.1412 | 54.1015
1.1412 | 54.1191
1.1412 | 54.0892
1.1412 | 54.0926
1.1412 | 54.0973
1.1412 | 54.1087
1.1412 | 54.0976
1.1412 | 54.0837
1.1412 | 54.0823
1.1413 | 54.1125
1.1413 | 54.0993
1.1413 | 54.0988
1.1413 | 54.0926
1.1413 | 54.1046
1.1413 | 54.0943
1.1413 | 54.0782
1.1413 | 54.1101
1.1413 | 54.1111
1.1413 | 54.0857
1.1414 | 54.0911
1.1414 | 54.1034
1.1414 | 54.0901
1.1414 | 54.102
1.1414 | 54.0838
1.1414 | 54.0962
1.1414 | 54.1004
1.1414 | 54.1101
1.1414 | 54.0824
1.1414 | 54.057
1.1415 | 54.104
1.1415 | 54.09
1.1415 | 54.0895
1.1415 | 54.1055
1.1415 | 54.0981
1.1415 | 54.1033
1.1415 | 54.1018
1.1415 | 54.1035
1.1415 | 54.0911
1.1415 | 54.0776
1.1416 | 54.1112
1.1416 | 54.1091
1.1416 | 54.0949
1.1416 | 54.1275
1.1416 | 54.0916
1.1416 | 54.0961
1.1416 | 54.1162
1.1416 | 54.0964
1.1416 | 54.0913
1.1416 | 54.1023
1.1417 | 54.1055
1.1417 | 54.1095
1.1417 | 54.1132
1.1417 | 54.0947
1.1417 | 54.0846
1.1417 | 54.0933
1.1417 | 54.0894
1.1417 | 54.1101
1.1417 | 54.1157
1.1417 | 54.0891
1.1418 | 54.0937
1.1418 | 54.109
1.1418 | 54.1129
1.1418 | 54.087
1.1418 | 54.0932
1.1418 | 54.1157
1.1418 | 54.1075
1.1418 | 54.1176
1.1418 | 54.1041
1.1418 | 54.098
1.1419 | 54.0926
1.1419 | 54.0839
1.1419 | 54.123
1.1419 | 54.1172
1.1419 | 54.099
1.1419 | 54.1086
1.1419 | 54.1018
1.1419 | 54.1134
1.1419 | 54.0946
1.1419 | 54.1063
1.142 | 54.1029
1.142 | 54.1058
1.142 | 54.1318
1.142 | 54.1237
1.142 | 54.0743
1.142 | 54.1027
1.142 | 54.1075
1.142 | 54.1073
1.142 | 54.0959
1.142 | 54.0999
1.1421 | 54.1175
1.1421 | 54.1018
1.1421 | 54.1066
1.1421 | 54.1191
1.1421 | 54.0932
1.1421 | 54.0848
1.1421 | 54.1088
1.1421 | 54.1302
1.1421 | 54.1194
1.1421 | 54.0923
1.1422 | 54.1049
1.1422 | 54.1211
1.1422 | 54.0977
1.1422 | 54.1008
1.1422 | 54.1075
1.1422 | 54.1103
1.1422 | 54.1414
1.1422 | 54.1077
1.1422 | 54.1228
1.1422 | 54.1002
1.1423 | 54.0838
1.1423 | 54.1062
1.1423 | 54.1281
1.1423 | 54.1087
1.1423 | 54.1005
1.1423 | 54.113
1.1423 | 54.1291
1.1423 | 54.0901
1.1423 | 54.1147
1.1423 | 54.1066
1.1424 | 54.0903
1.1424 | 54.1123
1.1424 | 54.1333
1.1424 | 54.0997
1.1424 | 54.0863
1.1424 | 54.1114
1.1424 | 54.0971
1.1424 | 54.0948
1.1424 | 54.1021
1.1424 | 54.1066
1.1425 | 54.0942
1.1425 | 54.0972
1.1425 | 54.1256
1.1425 | 54.0897
1.1425 | 54.0691
1.1425 | 54.1016
1.1425 | 54.1154
1.1425 | 54.0961
1.1425 | 54.0889
1.1425 | 54.0857
1.1426 | 54.0971
1.1426 | 54.0754
1.1426 | 54.0964
1.1426 | 54.0896
1.1426 | 54.0739
1.1426 | 54.096
1.1426 | 54.1206
1.1426 | 54.0913
1.1426 | 54.0576
1.1426 | 54.0886
1.1427 | 54.0739
1.1427 | 54.0675
1.1427 | 54.0927
1.1427 | 54.0712
1.1427 | 54.0461
1.1427 | 54.1021
1.1427 | 54.1213
1.1427 | 54.0691
1.1427 | 54.0662
1.1427 | 54.0505
1.1428 | 54.0486
1.1428 | 54.0662
1.1428 | 54.1016
1.1428 | 54.0935
1.1428 | 54.0522
1.1428 | 54.0866
1.1428 | 54.0752
1.1428 | 54.0574
1.1428 | 54.0726
1.1428 | 54.0721
1.1429 | 54.0754
1.1429 | 54.0892
1.1429 | 54.0949
1.1429 | 54.0803
1.1429 | 54.0695
1.1429 | 54.0664
1.1429 | 54.0794
1.1429 | 54.0935
1.1429 | 54.0842
1.1429 | 54.0843
1.143 | 54.0885
1.143 | 54.0854
1.143 | 54.0804
1.143 | 54.0881
1.143 | 54.0577
1.143 | 54.078
1.143 | 54.0743
1.143 | 54.0933
1.143 | 54.09
1.143 | 54.0755
1.1431 | 54.0756
1.1431 | 54.094
1.1431 | 54.0664
1.1431 | 54.0627
1.1431 | 54.0836
1.1431 | 54.0919
1.1431 | 54.0861
1.1431 | 54.0911
1.1431 | 54.0841
1.1431 | 54.0533
1.1432 | 54.0695
1.1432 | 54.086
1.1432 | 54.0828
1.1432 | 54.0682
1.1432 | 54.0913
1.1432 | 54.0773
1.1432 | 54.0677
1.1432 | 54.1012
1.1432 | 54.0825
1.1432 | 54.0758
1.1433 | 54.0922
1.1433 | 54.1113
1.1433 | 54.0876
1.1433 | 54.0826
1.1433 | 54.0774
1.1433 | 54.0911
1.1433 | 54.1031
1.1433 | 54.1075
1.1433 | 54.1131
1.1433 | 54.1128
1.1434 | 54.1122
1.1434 | 54.1197
1.1434 | 54.0863
1.1434 | 54.059
1.1434 | 54.0997
1.1434 | 54.0935
1.1434 | 54.0748
1.1434 | 54.1031
1.1434 | 54.1145
1.1434 | 54.08
1.1435 | 54.0667
1.1435 | 54.0955
1.1435 | 54.0898
1.1435 | 54.0781
1.1435 | 54.0996
1.1435 | 54.0944
1.1435 | 54.0837
1.1435 | 54.0939
1.1435 | 54.0543
1.1435 | 54.0583
1.1436 | 54.0722
1.1436 | 54.0719
1.1436 | 54.0803
1.1436 | 54.0773
1.1436 | 54.0745
1.1436 | 54.0577
1.1436 | 54.039
1.1436 | 54.0743
1.1436 | 54.0637
1.1436 | 54.0625
1.1437 | 54.0835
1.1437 | 54.0863
1.1437 | 54.0804
1.1437 | 54.0521
1.1437 | 54.0534
1.1437 | 54.0673
1.1437 | 54.0683
1.1437 | 54.0924
1.1437 | 54.1045
1.1437 | 54.0723
1.1438 | 54.0778
1.1438 | 54.0693
1.1438 | 54.0741
1.1438 | 54.0586
1.1438 | 54.0671
1.1438 | 54.0858
1.1438 | 54.0802
1.1438 | 54.0927
1.1438 | 54.0824
1.1438 | 54.0616
1.1439 | 54.0796
1.1439 | 54.0725
1.1439 | 54.0709
1.1439 | 54.0789
1.1439 | 54.0872
1.1439 | 54.0742
1.1439 | 54.0695
1.1439 | 54.0976
1.1439 | 54.0633
1.1439 | 54.0431
1.144 | 54.0716
1.144 | 54.0861
1.144 | 54.0824
1.144 | 54.0892
1.144 | 54.0947
1.144 | 54.0672
1.144 | 54.0706
1.144 | 54.104
1.144 | 54.0804
1.144 | 54.0625
1.1441 | 54.0837
1.1441 | 54.0785
1.1441 | 54.0817
1.1441 | 54.1074
1.1441 | 54.0728
1.1441 | 54.057
1.1441 | 54.0863
1.1441 | 54.0909
1.1441 | 54.0861
1.1441 | 54.0726
1.1442 | 54.0852
1.1442 | 54.0985
1.1442 | 54.0775
1.1442 | 54.0779
1.1442 | 54.0614
1.1442 | 54.0869
1.1442 | 54.0822
1.1442 | 54.1044
1.1442 | 54.0799
1.1442 | 54.0774
1.1443 | 54.091
1.1443 | 54.0802
1.1443 | 54.0827
1.1443 | 54.0897
1.1443 | 54.0713
1.1443 | 54.0697
1.1443 | 54.0926
1.1443 | 54.1062
1.1443 | 54.0857
1.1443 | 54.0398
1.1444 | 54.0633
1.1444 | 54.0873
1.1444 | 54.0813
1.1444 | 54.1025
1.1444 | 54.0765
1.1444 | 54.0892
1.1444 | 54.1049
1.1444 | 54.1002
1.1444 | 54.0585
1.1444 | 54.0483
1.1445 | 54.0668
1.1445 | 54.1064
1.1445 | 54.0783
1.1445 | 54.0756
1.1445 | 54.0758
1.1445 | 54.0881
1.1445 | 54.0664
1.1445 | 54.094
1.1445 | 54.1185
1.1445 | 54.0687
1.1446 | 54.0667
1.1446 | 54.1003
1.1446 | 54.1136
1.1446 | 54.0826
1.1446 | 54.0652
1.1446 | 54.0902
1.1446 | 54.1025
1.1446 | 54.0993
1.1446 | 54.0929
1.1446 | 54.0746
1.1447 | 54.0912
1.1447 | 54.1049
1.1447 | 54.0717
1.1447 | 54.0833
1.1447 | 54.1002
1.1447 | 54.1261
1.1447 | 54.1051
1.1447 | 54.109
1.1447 | 54.115
1.1447 | 54.0683
1.1448 | 54.0684
1.1448 | 54.0929
1.1448 | 54.0997
1.1448 | 54.0744
1.1448 | 54.0971
1.1448 | 54.0971
1.1448 | 54.0712
1.1448 | 54.0793
1.1448 | 54.0933
1.1448 | 54.0555
1.1449 | 54.0712
1.1449 | 54.0802
1.1449 | 54.0758
1.1449 | 54.0763
1.1449 | 54.0832
1.1449 | 54.0712
1.1449 | 54.0852
1.1449 | 54.0861
1.1449 | 54.0746
1.1449 | 54.0692
1.145 | 54.07
1.145 | 54.0584
1.145 | 54.0747
1.145 | 54.0889
1.145 | 54.0676
1.145 | 54.0788
1.145 | 54.0871
1.145 | 54.0935
1.145 | 54.076
1.145 | 54.0748
1.1451 | 54.0785
1.1451 | 54.0811
1.1451 | 54.0751
1.1451 | 54.0928
1.1451 | 54.0861
1.1451 | 54.0926
1.1451 | 54.0894
1.1451 | 54.0968
1.1451 | 54.0957
1.1451 | 54.0653
1.1452 | 54.0894
1.1452 | 54.0813
1.1452 | 54.0775
1.1452 | 54.0871
1.1452 | 54.0716
1.1452 | 54.0755
1.1452 | 54.0757
1.1452 | 54.0928
1.1452 | 54.1003
1.1452 | 54.064
1.1453 | 54.0856
1.1453 | 54.0966
1.1453 | 54.0842
1.1453 | 54.0719
1.1453 | 54.0715
1.1453 | 54.0754
1.1453 | 54.0774
1.1453 | 54.0961
1.1453 | 54.0737
1.1453 | 54.0658
1.1454 | 54.0763
1.1454 | 54.0625
1.1454 | 54.0662
1.1454 | 54.09
1.1454 | 54.0693
1.1454 | 54.08
1.1454 | 54.1081
1.1454 | 54.1131
1.1454 | 54.0841
1.1454 | 54.0685
1.1455 | 54.071
1.1455 | 54.0705
1.1455 | 54.0905
1.1455 | 54.0724
1.1455 | 54.0933
1.1455 | 54.0866
1.1455 | 54.0909
1.1455 | 54.0902
1.1455 | 54.0916
1.1455 | 54.0902
1.1456 | 54.0701
1.1456 | 54.084
1.1456 | 54.1182
1.1456 | 54.0808
1.1456 | 54.0598
1.1456 | 54.0809
1.1456 | 54.0992
1.1456 | 54.0889
1.1456 | 54.0918
1.1456 | 54.0903
1.1457 | 54.0813
1.1457 | 54.0741
1.1457 | 54.0964
1.1457 | 54.0931
1.1457 | 54.0754
1.1457 | 54.0922
1.1457 | 54.1125
1.1457 | 54.1234
1.1457 | 54.0911
1.1457 | 54.0977
1.1458 | 54.0981
1.1458 | 54.0868
1.1458 | 54.0833
1.1458 | 54.0892
1.1458 | 54.0975
1.1458 | 54.0997
1.1458 | 54.1097
1.1458 | 54.1236
1.1458 | 54.0855
1.1458 | 54.065
1.1459 | 54.0708
1.1459 | 54.0813
1.1459 | 54.0657
1.1459 | 54.0799
1.1459 | 54.0942
1.1459 | 54.0861
1.1459 | 54.0824
1.1459 | 54.0731
1.1459 | 54.0503
1.1459 | 54.0495
1.146 | 54.0599
1.146 | 54.0823
1.146 | 54.0982
1.146 | 54.0881
1.146 | 54.0757
1.146 | 54.0572
1.146 | 54.0588
1.146 | 54.0587
1.146 | 54.067
1.146 | 54.0642
1.1461 | 54.076
1.1461 | 54.0924
1.1461 | 54.1027
1.1461 | 54.0806
1.1461 | 54.0708
1.1461 | 54.0752
1.1461 | 54.0693
1.1461 | 54.0733
1.1461 | 54.0931
1.1461 | 54.0745
1.1462 | 54.0697
1.1462 | 54.0691
1.1462 | 54.0642
1.1462 | 54.0614
1.1462 | 54.0538
1.1462 | 54.0758
1.1462 | 54.0765
1.1462 | 54.0828
1.1462 | 54.0865
1.1462 | 54.0748
1.1463 | 54.0502
1.1463 | 54.079
1.1463 | 54.0723
1.1463 | 54.0833
1.1463 | 54.0876
1.1463 | 54.0894
1.1463 | 54.0673
1.1463 | 54.0915
1.1463 | 54.1026
1.1463 | 54.061
1.1464 | 54.0586
1.1464 | 54.0926
1.1464 | 54.1016
1.1464 | 54.1075
1.1464 | 54.0741
1.1464 | 54.0773
1.1464 | 54.0929
1.1464 | 54.0848
1.1464 | 54.0814
1.1464 | 54.0862
1.1465 | 54.0869
1.1465 | 54.087
1.1465 | 54.0981
1.1465 | 54.0823
1.1465 | 54.0474
1.1465 | 54.0726
1.1465 | 54.0833
1.1465 | 54.0901
1.1465 | 54.1034
1.1465 | 54.0794
1.1466 | 54.0743
1.1466 | 54.0791
1.1466 | 54.0747
1.1466 | 54.0715
1.1466 | 54.0576
1.1466 | 54.1004
1.1466 | 54.1084
1.1466 | 54.0941
1.1466 | 54.0986
1.1466 | 54.0776
1.1467 | 54.0803
1.1467 | 54.0824
1.1467 | 54.0854
1.1467 | 54.0853
1.1467 | 54.0851
1.1467 | 54.0838
1.1467 | 54.0767
1.1467 | 54.1047
1.1467 | 54.0806
1.1467 | 54.0599
1.1468 | 54.0955
1.1468 | 54.0883
1.1468 | 54.0766
1.1468 | 54.0681
1.1468 | 54.0625
1.1468 | 54.0704
1.1468 | 54.0865
1.1468 | 54.0917
1.1468 | 54.0747
1.1468 | 54.0614
1.1469 | 54.0677
1.1469 | 54.0728
1.1469 | 54.0745
1.1469 | 54.0803
1.1469 | 54.0616
1.1469 | 54.075
1.1469 | 54.0857
1.1469 | 54.0776
1.1469 | 54.07
1.1469 | 54.0592
1.147 | 54.0753
1.147 | 54.0734
1.147 | 54.09
1.147 | 54.0776
1.147 | 54.059
1.147 | 54.0792
1.147 | 54.0839
1.147 | 54.098
1.147 | 54.0968
1.147 | 54.0652
1.1471 | 54.0786
1.1471 | 54.0841
1.1471 | 54.0782
1.1471 | 54.0741
1.1471 | 54.0731
1.1471 | 54.0618
1.1471 | 54.0806
1.1471 | 54.0775
1.1471 | 54.0711
1.1471 | 54.0581
1.1472 | 54.0671
1.1472 | 54.0712
1.1472 | 54.0751
1.1472 | 54.098
1.1472 | 54.061
1.1472 | 54.0704
1.1472 | 54.0972
1.1472 | 54.0677
1.1472 | 54.0536
1.1472 | 54.0889
1.1473 | 54.0516
1.1473 | 54.0709
1.1473 | 54.0953
1.1473 | 54.066
1.1473 | 54.0529
1.1473 | 54.0742
1.1473 | 54.0997
1.1473 | 54.073
1.1473 | 54.0688
1.1473 | 54.0767
1.1474 | 54.0665
1.1474 | 54.0931
1.1474 | 54.1038
1.1474 | 54.0946
1.1474 | 54.0916
1.1474 | 54.0781
1.1474 | 54.0981
1.1474 | 54.0964
1.1474 | 54.0871
1.1474 | 54.076
1.1475 | 54.0837
1.1475 | 54.0971
1.1475 | 54.0857
1.1475 | 54.09
1.1475 | 54.0594
1.1475 | 54.0673
1.1475 | 54.0843
1.1475 | 54.0948
1.1475 | 54.1078
1.1475 | 54.0657
1.1476 | 54.0767
1.1476 | 54.0818
1.1476 | 54.0815
1.1476 | 54.0667
1.1476 | 54.058
1.1476 | 54.0912
1.1476 | 54.0772
1.1476 | 54.1095
1.1476 | 54.0822
1.1476 | 54.0557
1.1477 | 54.0553
1.1477 | 54.0811
1.1477 | 54.0886
1.1477 | 54.0614
1.1477 | 54.0819
1.1477 | 54.1023
1.1477 | 54.0727
1.1477 | 54.0833
1.1477 | 54.0996
1.1477 | 54.0653
1.1478 | 54.0623
1.1478 | 54.0942
1.1478 | 54.1018
1.1478 | 54.0788
1.1478 | 54.0769
1.1478 | 54.0863
1.1478 | 54.0902
1.1478 | 54.0509
1.1478 | 54.0795
1.1478 | 54.1005
1.1479 | 54.0803
1.1479 | 54.0939
1.1479 | 54.1014
1.1479 | 54.0776
1.1479 | 54.0556
1.1479 | 54.0704
1.1479 | 54.0791
1.1479 | 54.0918
1.1479 | 54.0958
1.1479 | 54.065
1.148 | 54.0836
1.148 | 54.0946
1.148 | 54.0661
1.148 | 54.0508
1.148 | 54.0675
1.148 | 54.0862
1.148 | 54.0836
1.148 | 54.0857
1.148 | 54.0993
1.148 | 54.0776
1.1481 | 54.0643
1.1481 | 54.0978
1.1481 | 54.107
1.1481 | 54.0747
1.1481 | 54.0706
1.1481 | 54.1035
1.1481 | 54.0889
1.1481 | 54.0908
1.1481 | 54.0983
1.1481 | 54.0859
1.1482 | 54.0806
1.1482 | 54.1043
1.1482 | 54.0964
1.1482 | 54.0969
1.1482 | 54.0993
1.1482 | 54.0838
1.1482 | 54.0996
1.1482 | 54.1079
1.1482 | 54.0913
1.1482 | 54.0863
1.1483 | 54.1095
1.1483 | 54.1008
1.1483 | 54.1037
1.1483 | 54.101
1.1483 | 54.095
1.1483 | 54.1058
1.1483 | 54.0962
1.1483 | 54.0995
1.1483 | 54.0981
1.1483 | 54.0908
1.1484 | 54.0909
1.1484 | 54.1018
1.1484 | 54.0981
1.1484 | 54.1016
1.1484 | 54.0997
1.1484 | 54.0955
1.1484 | 54.092
1.1484 | 54.1097
1.1484 | 54.0979
1.1484 | 54.0884
1.1485 | 54.0923
1.1485 | 54.0924
1.1485 | 54.1095
1.1485 | 54.0861
1.1485 | 54.078
1.1485 | 54.0799
1.1485 | 54.109
1.1485 | 54.0872
1.1485 | 54.087
1.1485 | 54.0923
1.1486 | 54.0994
1.1486 | 54.1167
1.1486 | 54.0961
1.1486 | 54.1003
1.1486 | 54.0981
1.1486 | 54.0911
1.1486 | 54.0859
1.1486 | 54.0948
1.1486 | 54.1202
1.1486 | 54.088
1.1487 | 54.0851
1.1487 | 54.1056
1.1487 | 54.1177
1.1487 | 54.1049
1.1487 | 54.0833
1.1487 | 54.0881
1.1487 | 54.1212
1.1487 | 54.1133
1.1487 | 54.0968
1.1487 | 54.0793
1.1488 | 54.0881
1.1488 | 54.108
1.1488 | 54.1041
1.1488 | 54.0922
1.1488 | 54.0894
1.1488 | 54.0915
1.1488 | 54.0673
1.1488 | 54.1102
1.1488 | 54.0802
1.1488 | 54.0688
1.1489 | 54.0933
1.1489 | 54.079
1.1489 | 54.0933
1.1489 | 54.094
1.1489 | 54.0786
1.1489 | 54.0647
1.1489 | 54.0867
1.1489 | 54.0882
1.1489 | 54.0844
1.1489 | 54.0935
1.149 | 54.0787
1.149 | 54.0774
1.149 | 54.1053
1.149 | 54.0847
1.149 | 54.0609
1.149 | 54.0826
1.149 | 54.0934
1.149 | 54.0892
1.149 | 54.1025
1.149 | 54.0906
1.1491 | 54.0712
1.1491 | 54.0584
1.1491 | 54.0977
1.1491 | 54.0871
1.1491 | 54.0771
1.1491 | 54.0774
1.1491 | 54.0813
1.1491 | 54.1017
1.1491 | 54.0835
1.1491 | 54.0479
1.1492 | 54.071
1.1492 | 54.0657
1.1492 | 54.094
1.1492 | 54.0883
1.1492 | 54.0799
1.1492 | 54.0811
1.1492 | 54.0992
1.1492 | 54.0876
1.1492 | 54.0898
1.1492 | 54.0803
1.1493 | 54.0848
1.1493 | 54.1117
1.1493 | 54.1097
1.1493 | 54.0959
1.1493 | 54.0693
1.1493 | 54.0756
1.1493 | 54.0983
1.1493 | 54.0923
1.1493 | 54.0818
1.1493 | 54.0745
1.1494 | 54.0659
1.1494 | 54.082
1.1494 | 54.0839
1.1494 | 54.0728
1.1494 | 54.0642
1.1494 | 54.0617
1.1494 | 54.0673
1.1494 | 54.0852
1.1494 | 54.0745
1.1494 | 54.0506
1.1495 | 54.0711
1.1495 | 54.0671
1.1495 | 54.0607
1.1495 | 54.0688
1.1495 | 54.0625
1.1495 | 54.0647
1.1495 | 54.0726
1.1495 | 54.0882
1.1495 | 54.0703
1.1495 | 54.0618
1.1496 | 54.0516
1.1496 | 54.0841
1.1496 | 54.0901
1.1496 | 54.0677
1.1496 | 54.0773
1.1496 | 54.0964
1.1496 | 54.0723
1.1496 | 54.0771
1.1496 | 54.0795
1.1496 | 54.0515
1.1497 | 54.0675
1.1497 | 54.0893
1.1497 | 54.0894
1.1497 | 54.064
1.1497 | 54.0553
1.1497 | 54.0843
1.1497 | 54.0634
1.1497 | 54.0942
1.1497 | 54.0811
1.1497 | 54.0589
1.1498 | 54.1005
1.1498 | 54.0841
1.1498 | 54.0771
1.1498 | 54.0786
1.1498 | 54.0779
1.1498 | 54.0767
1.1498 | 54.0685
1.1498 | 54.0975
1.1498 | 54.0856
1.1498 | 54.0552
1.1499 | 54.0819
1.1499 | 54.086
1.1499 | 54.0758
1.1499 | 54.0631
1.1499 | 54.0758
1.1499 | 54.0836
1.1499 | 54.0719
1.1499 | 54.069
1.1499 | 54.0688
1.1499 | 54.0545
1.15 | 54.0836
1.15 | 54.0803
1.15 | 54.0858
1.15 | 54.0847
1.15 | 54.079
1.15 | 54.0844
1.15 | 54.0787
1.15 | 54.0933
1.15 | 54.0937
1.15 | 54.066
1.1501 | 54.0698
1.1501 | 54.0776
1.1501 | 54.0843
1.1501 | 54.0715
1.1501 | 54.0594
1.1501 | 54.0805
1.1501 | 54.0871
1.1501 | 54.0696
1.1501 | 54.0718
1.1501 | 54.0719
1.1502 | 54.0741
1.1502 | 54.094
1.1502 | 54.0871
1.1502 | 54.0748
1.1502 | 54.0435
1.1502 | 54.0723
1.1502 | 54.0889
1.1502 | 54.0825
1.1502 | 54.0864
1.1502 | 54.0817
1.1503 | 54.0824
1.1503 | 54.0749
1.1503 | 54.0586
1.1503 | 54.0691
1.1503 | 54.0702
1.1503 | 54.0774
1.1503 | 54.075
1.1503 | 54.109
1.1503 | 54.1135
1.1503 | 54.0704
1.1504 | 54.0678
1.1504 | 54.0943
1.1504 | 54.0828
1.1504 | 54.0612
1.1504 | 54.0609
1.1504 | 54.0762
1.1504 | 54.0907
1.1504 | 54.0957
1.1504 | 54.1014
1.1504 | 54.0717
1.1505 | 54.0588
1.1505 | 54.0854
1.1505 | 54.0677
1.1505 | 54.0787
1.1505 | 54.1068
1.1505 | 54.0918
1.1505 | 54.0704
1.1505 | 54.0881
1.1505 | 54.087
1.1505 | 54.0692
1.1506 | 54.1021
1.1506 | 54.1033
1.1506 | 54.089
1.1506 | 54.0961
1.1506 | 54.0837
1.1506 | 54.0837
1.1506 | 54.0718
1.1506 | 54.1048
1.1506 | 54.1149
1.1506 | 54.0823
1.1507 | 54.0981
1.1507 | 54.1044
1.1507 | 54.1066
1.1507 | 54.0772
1.1507 | 54.0747
1.1507 | 54.0989
1.1507 | 54.105
1.1507 | 54.124
1.1507 | 54.1275
1.1507 | 54.0924
1.1508 | 54.1098
1.1508 | 54.0839
1.1508 | 54.0759
1.1508 | 54.1036
1.1508 | 54.0903
1.1508 | 54.0881
1.1508 | 54.102
1.1508 | 54.129
1.1508 | 54.1005
1.1508 | 54.0686
1.1509 | 54.0774
1.1509 | 54.1009
1.1509 | 54.0906
1.1509 | 54.0934
1.1509 | 54.0989
1.1509 | 54.0953
1.1509 | 54.0753
1.1509 | 54.0962
1.1509 | 54.1047
1.1509 | 54.0548
1.151 | 54.0782
1.151 | 54.1202
1.151 | 54.0903
1.151 | 54.0937
1.151 | 54.087
1.151 | 54.0675
1.151 | 54.072
1.151 | 54.1043
1.151 | 54.1117
1.151 | 54.0717
1.1511 | 54.0919
1.1511 | 54.0972
1.1511 | 54.0746
1.1511 | 54.0765
1.1511 | 54.094
1.1511 | 54.0693
1.1511 | 54.0837
1.1511 | 54.0998
1.1511 | 54.1145
1.1511 | 54.0788
1.1512 | 54.0613
1.1512 | 54.0945
1.1512 | 54.0831
1.1512 | 54.068
1.1512 | 54.081
1.1512 | 54.089
1.1512 | 54.1117
1.1512 | 54.0979
1.1512 | 54.0893
1.1512 | 54.0579
1.1513 | 54.0555
1.1513 | 54.0908
1.1513 | 54.1076
1.1513 | 54.0973
1.1513 | 54.0786
1.1513 | 54.0907
1.1513 | 54.0935
1.1513 | 54.0721
1.1513 | 54.0597
1.1513 | 54.065
1.1514 | 54.0693
1.1514 | 54.1079
1.1514 | 54.0992
1.1514 | 54.0555
1.1514 | 54.0473
1.1514 | 54.073
1.1514 | 54.0732
1.1514 | 54.0766
1.1514 | 54.0887
1.1514 | 54.068
1.1515 | 54.0693
1.1515 | 54.0903
1.1515 | 54.0851
1.1515 | 54.0566
1.1515 | 54.0383
1.1515 | 54.0939
1.1515 | 54.0896
1.1515 | 54.1057
1.1515 | 54.094
1.1515 | 54.0723
1.1516 | 54.0579
1.1516 | 54.0952
1.1516 | 54.0926
1.1516 | 54.0857
1.1516 | 54.0683
1.1516 | 54.0938
1.1516 | 54.0972
1.1516 | 54.073
1.1516 | 54.0588
1.1516 | 54.0746
1.1517 | 54.0728
1.1517 | 54.0636
1.1517 | 54.0843
1.1517 | 54.0711
1.1517 | 54.0598
1.1517 | 54.0701
1.1517 | 54.0793
1.1517 | 54.0596
1.1517 | 54.0588
1.1517 | 54.0575
1.1518 | 54.0492
1.1518 | 54.0673
1.1518 | 54.083
1.1518 | 54.052
1.1518 | 54.0489
1.1518 | 54.0812
1.1518 | 54.056
1.1518 | 54.052
1.1518 | 54.0699
1.1518 | 54.0649
1.1519 | 54.0489
1.1519 | 54.0719
1.1519 | 54.0752
1.1519 | 54.0446
1.1519 | 54.0337
1.1519 | 54.048
1.1519 | 54.0439
1.1519 | 54.068
1.1519 | 54.0843
1.1519 | 54.0656
1.152 | 54.0262
1.152 | 54.042
1.152 | 54.0594
1.152 | 54.032
1.152 | 54.0542
1.152 | 54.0719
1.152 | 54.0637
1.152 | 54.0658
1.152 | 54.0721
1.152 | 54.0611
1.1521 | 54.0411
1.1521 | 54.0639
1.1521 | 54.0701
1.1521 | 54.0788
1.1521 | 54.082
1.1521 | 54.0691
1.1521 | 54.0916
1.1521 | 54.0935
1.1521 | 54.0748
1.1521 | 54.0507
1.1522 | 54.0817
1.1522 | 54.0873
1.1522 | 54.0754
1.1522 | 54.0803
1.1522 | 54.0789
1.1522 | 54.0596
1.1522 | 54.0684
1.1522 | 54.0852
1.1522 | 54.0794
1.1522 | 54.0561
1.1523 | 54.0799
1.1523 | 54.1076
1.1523 | 54.0857
1.1523 | 54.0607
1.1523 | 54.0586
1.1523 | 54.0643
1.1523 | 54.0948
1.1523 | 54.0968
1.1523 | 54.0814
1.1523 | 54.0801
1.1524 | 54.0944
1.1524 | 54.0659
1.1524 | 54.0797
1.1524 | 54.0981
1.1524 | 54.0742
1.1524 | 54.0693
1.1524 | 54.1003
1.1524 | 54.0961
1.1524 | 54.0754
1.1524 | 54.0809
1.1525 | 54.0955
1.1525 | 54.0796
1.1525 | 54.0901
1.1525 | 54.0978
1.1525 | 54.0811
1.1525 | 54.0868
1.1525 | 54.0914
1.1525 | 54.0995
1.1525 | 54.0993
1.1525 | 54.0751
1.1526 | 54.0828
1.1526 | 54.0517
1.1526 | 54.0813
1.1526 | 54.0839
1.1526 | 54.0474
1.1526 | 54.0774
1.1526 | 54.0815
1.1526 | 54.0754
1.1526 | 54.0695
1.1526 | 54.0618
1.1527 | 54.06
1.1527 | 54.064
1.1527 | 54.0905
1.1527 | 54.0799
1.1527 | 54.0541
1.1527 | 54.0751
1.1527 | 54.0671
1.1527 | 54.0805
1.1527 | 54.0782
1.1527 | 54.0413
1.1528 | 54.0855
1.1528 | 54.0964
1.1528 | 54.0502
1.1528 | 54.0576
1.1528 | 54.0612
1.1528 | 54.0597
1.1528 | 54.0636
1.1528 | 54.0749
1.1528 | 54.072
1.1528 | 54.0361
1.1529 | 54.0583
1.1529 | 54.076
1.1529 | 54.0761
1.1529 | 54.0427
1.1529 | 54.0393
1.1529 | 54.0592
1.1529 | 54.0637
1.1529 | 54.0725
1.1529 | 54.0759
1.1529 | 54.0461
1.153 | 54.0625
1.153 | 54.0687
1.153 | 54.0486
1.153 | 54.0601
1.153 | 54.0569
1.153 | 54.0522
1.153 | 54.066
1.153 | 54.0652
1.153 | 54.0437
1.153 | 54.0408
1.1531 | 54.0695
1.1531 | 54.0951
1.1531 | 54.0614
1.1531 | 54.0468
1.1531 | 54.0704
1.1531 | 54.0665
1.1531 | 54.0663
1.1531 | 54.1015
1.1531 | 54.0863
1.1531 | 54.0669
1.1532 | 54.093
1.1532 | 54.0781
1.1532 | 54.0719
1.1532 | 54.0575
1.1532 | 54.0802
1.1532 | 54.0581
1.1532 | 54.0738
1.1532 | 54.0868
1.1532 | 54.072
1.1532 | 54.0507
1.1533 | 54.0869
1.1533 | 54.0782
1.1533 | 54.0573
1.1533 | 54.0756
1.1533 | 54.0807
1.1533 | 54.0648
1.1533 | 54.0714
1.1533 | 54.0825
1.1533 | 54.0862
1.1533 | 54.0782
1.1534 | 54.1067
1.1534 | 54.1064
1.1534 | 54.0875
1.1534 | 54.0793
1.1534 | 54.073
1.1534 | 54.0852
1.1534 | 54.0726
1.1534 | 54.0793
1.1534 | 54.0902
1.1534 | 54.0745
1.1535 | 54.0804
1.1535 | 54.0961
1.1535 | 54.0889
1.1535 | 54.0846
1.1535 | 54.0802
1.1535 | 54.0997
1.1535 | 54.1191
1.1535 | 54.1029
1.1535 | 54.0985
1.1535 | 54.0892
1.1536 | 54.085
1.1536 | 54.0954
1.1536 | 54.106
1.1536 | 54.0981
1.1536 | 54.0931
1.1536 | 54.1053
1.1536 | 54.0981
1.1536 | 54.0913
1.1536 | 54.0924
1.1536 | 54.0797
1.1537 | 54.0841
1.1537 | 54.1003
1.1537 | 54.1117
1.1537 | 54.1088
1.1537 | 54.0859
1.1537 | 54.0736
1.1537 | 54.0812
1.1537 | 54.0918
1.1537 | 54.0889
1.1537 | 54.0868
1.1538 | 54.0976
1.1538 | 54.0924
1.1538 | 54.0871
1.1538 | 54.0972
1.1538 | 54.0708
1.1538 | 54.0749
1.1538 | 54.0811
1.1538 | 54.0903
1.1538 | 54.0938
1.1538 | 54.0663
1.1539 | 54.0805
1.1539 | 54.0844
1.1539 | 54.0691
1.1539 | 54.0706
1.1539 | 54.0736
1.1539 | 54.0958
1.1539 | 54.0822
1.1539 | 54.0786
1.1539 | 54.0949
1.1539 | 54.0752
1.154 | 54.0713
1.154 | 54.0844
1.154 | 54.085
1.154 | 54.0698
1.154 | 54.0831
1.154 | 54.0704
1.154 | 54.0748
1.154 | 54.0848
1.154 | 54.0645
1.154 | 54.0539
1.1541 | 54.0666
1.1541 | 54.0934
1.1541 | 54.0645
1.1541 | 54.0645
1.1541 | 54.0839
1.1541 | 54.0721
1.1541 | 54.0341
1.1541 | 54.0596
1.1541 | 54.0576
1.1541 | 54.0312
1.1542 | 54.0535
1.1542 | 54.0548
1.1542 | 54.0622
1.1542 | 54.0549
1.1542 | 54.0446
1.1542 | 54.0411
1.1542 | 54.0625
1.1542 | 54.0665
1.1542 | 54.0743
1.1542 | 54.0511
1.1543 | 54.0641
1.1543 | 54.0568
1.1543 | 54.0658
1.1543 | 54.0691
1.1543 | 54.0471
1.1543 | 54.0557
1.1543 | 54.0647
1.1543 | 54.0732
1.1543 | 54.0635
1.1543 | 54.0416
1.1544 | 54.0634
1.1544 | 54.065
1.1544 | 54.0712
1.1544 | 54.0817
1.1544 | 54.0807
1.1544 | 54.071
1.1544 | 54.074
1.1544 | 54.0879
1.1544 | 54.0791
1.1544 | 54.0561
1.1545 | 54.057
1.1545 | 54.0715
1.1545 | 54.0712
1.1545 | 54.0861
1.1545 | 54.0895
1.1545 | 54.0759
1.1545 | 54.0765
1.1545 | 54.0851
1.1545 | 54.0712
1.1545 | 54.042
1.1546 | 54.0765
1.1546 | 54.0806
1.1546 | 54.0758
1.1546 | 54.0778
1.1546 | 54.0744
1.1546 | 54.0596
1.1546 | 54.0852
1.1546 | 54.0828
1.1546 | 54.064
1.1546 | 54.0628
1.1547 | 54.0848
1.1547 | 54.0741
1.1547 | 54.0854
1.1547 | 54.087
1.1547 | 54.0786
1.1547 | 54.0912
1.1547 | 54.0937
1.1547 | 54.0998
1.1547 | 54.0686
1.1547 | 54.0629
1.1548 | 54.0868
1.1548 | 54.0826
1.1548 | 54.0948
1.1548 | 54.1101
1.1548 | 54.0966
1.1548 | 54.0713
1.1548 | 54.0807
1.1548 | 54.0931
1.1548 | 54.0979
1.1548 | 54.0767
1.1549 | 54.0854
1.1549 | 54.0948
1.1549 | 54.0824
1.1549 | 54.0887
1.1549 | 54.0788
1.1549 | 54.0492
1.1549 | 54.0854
1.1549 | 54.082
1.1549 | 54.0653
1.1549 | 54.0708
1.155 | 54.08
1.155 | 54.0769
1.155 | 54.0785
1.155 | 54.0721
1.155 | 54.0686
1.155 | 54.0749
1.155 | 54.0734
1.155 | 54.0825
1.155 | 54.0696
1.155 | 54.061
1.1551 | 54.0671
1.1551 | 54.0748
1.1551 | 54.0883
1.1551 | 54.0645
1.1551 | 54.049
1.1551 | 54.0701
1.1551 | 54.0754
1.1551 | 54.0667
1.1551 | 54.0575
1.1551 | 54.0621
1.1552 | 54.048
1.1552 | 54.0522
1.1552 | 54.0806
1.1552 | 54.0777
1.1552 | 54.0593
1.1552 | 54.0799
1.1552 | 54.0885
1.1552 | 54.0638
1.1552 | 54.0763
1.1552 | 54.0732
1.1553 | 54.0832
1.1553 | 54.0917
1.1553 | 54.0969
1.1553 | 54.0706
1.1553 | 54.0645
1.1553 | 54.0811
1.1553 | 54.068
1.1553 | 54.0706
1.1553 | 54.0929
1.1553 | 54.0817
1.1554 | 54.088
1.1554 | 54.0891
1.1554 | 54.0819
1.1554 | 54.0812
1.1554 | 54.0525
1.1554 | 54.0736
1.1554 | 54.0882
1.1554 | 54.0688
1.1554 | 54.0802
1.1554 | 54.0817
1.1555 | 54.0688
1.1555 | 54.0657
1.1555 | 54.0861
1.1555 | 54.0804
1.1555 | 54.0729
1.1555 | 54.0991
1.1555 | 54.0926
1.1555 | 54.0803
1.1555 | 54.0716
1.1555 | 54.0645
1.1556 | 54.0771
1.1556 | 54.0809
1.1556 | 54.0946
1.1556 | 54.0835
1.1556 | 54.0695
1.1556 | 54.0882
1.1556 | 54.088
1.1556 | 54.0743
1.1556 | 54.0717
1.1556 | 54.0717
1.1557 | 54.0698
1.1557 | 54.0898
1.1557 | 54.1023
1.1557 | 54.0665
1.1557 | 54.0809
1.1557 | 54.1178
1.1557 | 54.0833
1.1557 | 54.062
1.1557 | 54.1081
1.1557 | 54.0731
1.1558 | 54.068
1.1558 | 54.1086
1.1558 | 54.1079
1.1558 | 54.0765
1.1558 | 54.0756
1.1558 | 54.0893
1.1558 | 54.0896
1.1558 | 54.11
1.1558 | 54.1002
1.1558 | 54.0915
1.1559 | 54.0826
1.1559 | 54.0836
1.1559 | 54.0798
1.1559 | 54.0824
1.1559 | 54.0968
1.1559 | 54.0981
1.1559 | 54.1195
1.1559 | 54.1249
1.1559 | 54.1101
1.1559 | 54.0832
1.156 | 54.0738
1.156 | 54.0904
1.156 | 54.1254
1.156 | 54.1064
1.156 | 54.0912
1.156 | 54.1089
1.156 | 54.116
1.156 | 54.0977
1.156 | 54.1036
1.156 | 54.0945
1.1561 | 54.0736
1.1561 | 54.0969
1.1561 | 54.1195
1.1561 | 54.1075
1.1561 | 54.0848
1.1561 | 54.0928
1.1561 | 54.0898
1.1561 | 54.0948
1.1561 | 54.1071
1.1561 | 54.0858
1.1562 | 54.1051
1.1562 | 54.1124
1.1562 | 54.103
1.1562 | 54.0804
1.1562 | 54.0775
1.1562 | 54.0896
1.1562 | 54.0912
1.1562 | 54.1176
1.1562 | 54.1031
1.1562 | 54.0887
1.1563 | 54.0916
1.1563 | 54.0961
1.1563 | 54.0846
1.1563 | 54.0648
1.1563 | 54.072
1.1563 | 54.0848
1.1563 | 54.0949
1.1563 | 54.0909
1.1563 | 54.0906
1.1563 | 54.0662
1.1564 | 54.0659
1.1564 | 54.1027
1.1564 | 54.102
1.1564 | 54.0839
1.1564 | 54.0662
1.1564 | 54.0905
1.1564 | 54.0907
1.1564 | 54.0795
1.1564 | 54.0906
1.1564 | 54.0868
1.1565 | 54.0944
1.1565 | 54.1068
1.1565 | 54.1075
1.1565 | 54.0961
1.1565 | 54.087
1.1565 | 54.0937
1.1565 | 54.1016
1.1565 | 54.0942
1.1565 | 54.1039
1.1565 | 54.0791
1.1566 | 54.1082
1.1566 | 54.1214
1.1566 | 54.0918
1.1566 | 54.0961
1.1566 | 54.0895
1.1566 | 54.1024
1.1566 | 54.1044
1.1566 | 54.1094
1.1566 | 54.1075
1.1566 | 54.1064
1.1567 | 54.0984
1.1567 | 54.1271
1.1567 | 54.1315
1.1567 | 54.0827
1.1567 | 54.0723
1.1567 | 54.1124
1.1567 | 54.0809
1.1567 | 54.0897
1.1567 | 54.1243
1.1567 | 54.1007
1.1568 | 54.1166
1.1568 | 54.1416
1.1568 | 54.1254
1.1568 | 54.0847
1.1568 | 54.09
1.1568 | 54.0966
1.1568 | 54.1005
1.1568 | 54.1237
1.1568 | 54.1235
1.1568 | 54.0791
1.1569 | 54.116
1.1569 | 54.0977
1.1569 | 54.1073
1.1569 | 54.0946
1.1569 | 54.0925
1.1569 | 54.1062
1.1569 | 54.115
1.1569 | 54.1276
1.1569 | 54.1048
1.1569 | 54.0809
1.157 | 54.0854
1.157 | 54.0988
1.157 | 54.1088
1.157 | 54.1088
1.157 | 54.0909
1.157 | 54.0922
1.157 | 54.1029
1.157 | 54.0902
1.157 | 54.0804
1.157 | 54.0776
1.1571 | 54.0874
1.1571 | 54.1272
1.1571 | 54.1063
1.1571 | 54.0732
1.1571 | 54.0751
1.1571 | 54.0736
1.1571 | 54.0789
1.1571 | 54.108
1.1571 | 54.102
1.1571 | 54.0929
1.1572 | 54.0988
1.1572 | 54.0851
1.1572 | 54.0957
1.1572 | 54.0735
1.1572 | 54.0573
1.1572 | 54.0902
1.1572 | 54.1088
1.1572 | 54.1003
1.1572 | 54.096
1.1572 | 54.0802
1.1573 | 54.0744
1.1573 | 54.0857
1.1573 | 54.0919
1.1573 | 54.075
1.1573 | 54.0858
1.1573 | 54.0912
1.1573 | 54.0961
1.1573 | 54.091
1.1573 | 54.104
1.1573 | 54.09
1.1574 | 54.0812
1.1574 | 54.1031
1.1574 | 54.1077
1.1574 | 54.0964
1.1574 | 54.0856
1.1574 | 54.0906
1.1574 | 54.099
1.1574 | 54.0914
1.1574 | 54.1062
1.1574 | 54.0781
1.1575 | 54.0754
1.1575 | 54.0942
1.1575 | 54.1005
1.1575 | 54.078
1.1575 | 54.07
1.1575 | 54.1092
1.1575 | 54.0849
1.1575 | 54.087
1.1575 | 54.0785
1.1575 | 54.0766
1.1576 | 54.0663
1.1576 | 54.0878
1.1576 | 54.0946
1.1576 | 54.0782
1.1576 | 54.0861
1.1576 | 54.0909
1.1576 | 54.0798
1.1576 | 54.0935
1.1576 | 54.0948
1.1576 | 54.0829
1.1577 | 54.0862
1.1577 | 54.1016
1.1577 | 54.102
1.1577 | 54.0827
1.1577 | 54.068
1.1577 | 54.0763
1.1577 | 54.0777
1.1577 | 54.0804
1.1577 | 54.0989
1.1577 | 54.0894
1.1578 | 54.0872
1.1578 | 54.0947
1.1578 | 54.0844
1.1578 | 54.0799
1.1578 | 54.0706
1.1578 | 54.0824
1.1578 | 54.0878
1.1578 | 54.0993
1.1578 | 54.0978
1.1578 | 54.0789
1.1579 | 54.0863
1.1579 | 54.0762
1.1579 | 54.0783
1.1579 | 54.0919
1.1579 | 54.0736
1.1579 | 54.083
1.1579 | 54.089
1.1579 | 54.0979
1.1579 | 54.0834
1.1579 | 54.08
1.158 | 54.0898
1.158 | 54.0891
1.158 | 54.0823
1.158 | 54.0884
1.158 | 54.0943
1.158 | 54.0822
1.158 | 54.0911
1.158 | 54.1036
1.158 | 54.1027
1.158 | 54.0826
1.1581 | 54.1047
1.1581 | 54.1068
1.1581 | 54.0984
1.1581 | 54.1047
1.1581 | 54.0988
1.1581 | 54.0895
1.1581 | 54.0992
1.1581 | 54.094
1.1581 | 54.0966
1.1581 | 54.0951
1.1582 | 54.102
1.1582 | 54.0981
1.1582 | 54.0976
1.1582 | 54.0999
1.1582 | 54.0792
1.1582 | 54.0832
1.1582 | 54.0942
1.1582 | 54.113
1.1582 | 54.1
1.1582 | 54.0817
1.1583 | 54.0794
1.1583 | 54.1062
1.1583 | 54.0954
1.1583 | 54.1033
1.1583 | 54.0977
1.1583 | 54.0909
1.1583 | 54.0941
1.1583 | 54.1033
1.1583 | 54.1145
1.1583 | 54.0926
1.1584 | 54.0988
1.1584 | 54.0938
1.1584 | 54.0933
1.1584 | 54.1008
1.1584 | 54.1061
1.1584 | 54.0788
1.1584 | 54.1066
1.1584 | 54.1052
1.1584 | 54.0944
1.1584 | 54.0885
1.1585 | 54.0819
1.1585 | 54.0936
1.1585 | 54.1063
1.1585 | 54.1152
1.1585 | 54.0826
1.1585 | 54.0885
1.1585 | 54.1167
1.1585 | 54.1149
1.1585 | 54.1135
1.1585 | 54.0906
1.1586 | 54.0997
1.1586 | 54.0991
1.1586 | 54.1142
1.1586 | 54.1117
1.1586 | 54.0907
1.1586 | 54.1049
1.1586 | 54.1068
1.1586 | 54.094
1.1586 | 54.1149
1.1586 | 54.1019
1.1587 | 54.1014
1.1587 | 54.0935
1.1587 | 54.102
1.1587 | 54.1132
1.1587 | 54.1045
1.1587 | 54.0877
1.1587 | 54.0964
1.1587 | 54.1097
1.1587 | 54.0778
1.1587 | 54.0805
1.1588 | 54.1105
1.1588 | 54.0992
1.1588 | 54.0995
1.1588 | 54.0828
1.1588 | 54.0826
1.1588 | 54.0919
1.1588 | 54.0865
1.1588 | 54.0737
1.1588 | 54.091
1.1588 | 54.0671
1.1589 | 54.0864
1.1589 | 54.0935
1.1589 | 54.0909
1.1589 | 54.0789
1.1589 | 54.0596
1.1589 | 54.0693
1.1589 | 54.063
1.1589 | 54.068
1.1589 | 54.071
1.1589 | 54.0754
1.159 | 54.0672
1.159 | 54.0662
1.159 | 54.0685
1.159 | 54.0804
1.159 | 54.0514
1.159 | 54.0602
1.159 | 54.0982
1.159 | 54.0923
1.159 | 54.0525
1.159 | 54.0466
1.1591 | 54.0726
1.1591 | 54.0642
1.1591 | 54.061
1.1591 | 54.0772
1.1591 | 54.0627
1.1591 | 54.0653
1.1591 | 54.083
1.1591 | 54.0698
1.1591 | 54.0875
1.1591 | 54.0705
1.1592 | 54.0678
1.1592 | 54.0927
1.1592 | 54.1007
1.1592 | 54.1011
1.1592 | 54.0857
1.1592 | 54.0739
1.1592 | 54.0543
1.1592 | 54.0926
1.1592 | 54.0914
1.1592 | 54.0777
1.1593 | 54.0847
1.1593 | 54.0948
1.1593 | 54.0904
1.1593 | 54.0673
1.1593 | 54.064
1.1593 | 54.0711
1.1593 | 54.0808
1.1593 | 54.0865
1.1593 | 54.0742
1.1593 | 54.071
1.1594 | 54.0701
1.1594 | 54.0724
1.1594 | 54.0716
1.1594 | 54.0714
1.1594 | 54.0708
1.1594 | 54.0759
1.1594 | 54.098
1.1594 | 54.0809
1.1594 | 54.0738
1.1594 | 54.0693
1.1595 | 54.0773
1.1595 | 54.0776
1.1595 | 54.0752
1.1595 | 54.0752
1.1595 | 54.0936
1.1595 | 54.092
1.1595 | 54.0611
1.1595 | 54.0883
1.1595 | 54.1001
1.1595 | 54.0571
1.1596 | 54.0809
1.1596 | 54.1021
1.1596 | 54.0945
1.1596 | 54.0881
1.1596 | 54.073
1.1596 | 54.0826
1.1596 | 54.0843
1.1596 | 54.0885
1.1596 | 54.094
1.1596 | 54.0843
1.1597 | 54.0731
1.1597 | 54.0926
1.1597 | 54.092
1.1597 | 54.081
1.1597 | 54.0734
1.1597 | 54.0894
1.1597 | 54.0679
1.1597 | 54.0959
1.1597 | 54.1018
1.1597 | 54.0721
1.1598 | 54.0791
1.1598 | 54.0865
1.1598 | 54.1089
1.1598 | 54.0849
1.1598 | 54.0744
1.1598 | 54.0889
1.1598 | 54.0965
1.1598 | 54.0789
1.1598 | 54.0783
1.1598 | 54.071
1.1599 | 54.0627
1.1599 | 54.0792
1.1599 | 54.0871
1.1599 | 54.0859
1.1599 | 54.0646
1.1599 | 54.0856
1.1599 | 54.0905
1.1599 | 54.0918
1.1599 | 54.0709
1.1599 | 54.0503
1.16 | 54.0582
1.16 | 54.0748
1.16 | 54.0926
1.16 | 54.089
1.16 | 54.061
1.16 | 54.0734
1.16 | 54.0695
1.16 | 54.0502
1.16 | 54.0765
1.16 | 54.0526
1.1601 | 54.0434
1.1601 | 54.0725
1.1601 | 54.0676
1.1601 | 54.0711
1.1601 | 54.076
1.1601 | 54.0616
1.1601 | 54.0516
1.1601 | 54.0749
1.1601 | 54.075
1.1601 | 54.0398
1.1602 | 54.048
1.1602 | 54.079
1.1602 | 54.0748
1.1602 | 54.0862
1.1602 | 54.0534
1.1602 | 54.0739
1.1602 | 54.0806
1.1602 | 54.0678
1.1602 | 54.0699
1.1602 | 54.0479
1.1603 | 54.0712
1.1603 | 54.0704
1.1603 | 54.0747
1.1603 | 54.0603
1.1603 | 54.0708
1.1603 | 54.0557
1.1603 | 54.0575
1.1603 | 54.0874
1.1603 | 54.0798
1.1603 | 54.0715
1.1604 | 54.0669
1.1604 | 54.0588
1.1604 | 54.0815
1.1604 | 54.0843
1.1604 | 54.0597
1.1604 | 54.0926
1.1604 | 54.0992
1.1604 | 54.0986
1.1604 | 54.0753
1.1604 | 54.0636
1.1605 | 54.0681
1.1605 | 54.077
1.1605 | 54.1047
1.1605 | 54.0664
1.1605 | 54.0653
1.1605 | 54.0846
1.1605 | 54.0717
1.1605 | 54.0558
1.1605 | 54.0871
1.1605 | 54.0847
1.1606 | 54.0583
1.1606 | 54.0874
1.1606 | 54.1262
1.1606 | 54.0978
1.1606 | 54.0533
1.1606 | 54.1134
1.1606 | 54.1125
1.1606 | 54.0881
1.1606 | 54.0975
1.1606 | 54.0975
1.1607 | 54.0756
1.1607 | 54.0965
1.1607 | 54.0966
1.1607 | 54.0971
1.1607 | 54.0801
1.1607 | 54.084
1.1607 | 54.0759
1.1607 | 54.1036
1.1607 | 54.0984
1.1607 | 54.0893
1.1608 | 54.066
1.1608 | 54.0938
1.1608 | 54.0923
1.1608 | 54.0638
1.1608 | 54.0762
1.1608 | 54.1007
1.1608 | 54.0835
1.1608 | 54.0981
1.1608 | 54.0939
1.1608 | 54.0752
1.1609 | 54.0819
1.1609 | 54.0975
1.1609 | 54.0856
1.1609 | 54.0926
1.1609 | 54.083
1.1609 | 54.0816
1.1609 | 54.0715
1.1609 | 54.0998
1.1609 | 54.089
1.1609 | 54.0661
1.161 | 54.0723
1.161 | 54.0962
1.161 | 54.1112
1.161 | 54.0898
1.161 | 54.0999
1.161 | 54.0873
1.161 | 54.0895
1.161 | 54.1154
1.161 | 54.0979
1.161 | 54.0872
1.1611 | 54.0787
1.1611 | 54.0916
1.1611 | 54.0926
1.1611 | 54.1122
1.1611 | 54.0924
1.1611 | 54.0869
1.1611 | 54.0993
1.1611 | 54.1009
1.1611 | 54.0898
1.1611 | 54.0684
1.1612 | 54.065
1.1612 | 54.0865
1.1612 | 54.0954
1.1612 | 54.0745
1.1612 | 54.0812
1.1612 | 54.0854
1.1612 | 54.0752
1.1612 | 54.0763
1.1612 | 54.0846
1.1612 | 54.0658
1.1613 | 54.0747
1.1613 | 54.0919
1.1613 | 54.1088
1.1613 | 54.0952
1.1613 | 54.0738
1.1613 | 54.0797
1.1613 | 54.0724
1.1613 | 54.0854
1.1613 | 54.0961
1.1613 | 54.0717
1.1614 | 54.056
1.1614 | 54.0625
1.1614 | 54.0975
1.1614 | 54.0852
1.1614 | 54.0452
1.1614 | 54.0618
1.1614 | 54.0601
1.1614 | 54.0542
1.1614 | 54.0898
1.1614 | 54.0733
1.1615 | 54.0583
1.1615 | 54.0793
1.1615 | 54.0955
1.1615 | 54.0507
1.1615 | 54.0619
1.1615 | 54.0871
1.1615 | 54.0708
1.1615 | 54.086
1.1615 | 54.0752
1.1615 | 54.0472
1.1616 | 54.0711
1.1616 | 54.0892
1.1616 | 54.0806
1.1616 | 54.0663
1.1616 | 54.0795
1.1616 | 54.1028
1.1616 | 54.0898
1.1616 | 54.0658
1.1616 | 54.0868
1.1616 | 54.082
1.1617 | 54.0468
1.1617 | 54.0823
1.1617 | 54.1051
1.1617 | 54.0747
1.1617 | 54.0771
1.1617 | 54.1103
1.1617 | 54.0856
1.1617 | 54.0655
1.1617 | 54.0881
1.1617 | 54.0569
1.1618 | 54.0813
1.1618 | 54.0849
1.1618 | 54.09
1.1618 | 54.0902
1.1618 | 54.0784
1.1618 | 54.0734
1.1618 | 54.0846
1.1618 | 54.0934
1.1618 | 54.0898
1.1618 | 54.0645
1.1619 | 54.0811
1.1619 | 54.083
1.1619 | 54.0722
1.1619 | 54.0743
1.1619 | 54.0819
1.1619 | 54.086
1.1619 | 54.0805
1.1619 | 54.0869
1.1619 | 54.0847
1.1619 | 54.0561
1.162 | 54.0744
1.162 | 54.0786
1.162 | 54.0746
1.162 | 54.0876
1.162 | 54.0817
1.162 | 54.0728
1.162 | 54.0771
1.162 | 54.0965
1.162 | 54.087
1.162 | 54.0708
1.1621 | 54.0798
1.1621 | 54.0963
1.1621 | 54.0811
1.1621 | 54.0898
1.1621 | 54.0929
1.1621 | 54.0852
1.1621 | 54.075
1.1621 | 54.0731
1.1621 | 54.0783
1.1621 | 54.0603
1.1622 | 54.0815
1.1622 | 54.0994
1.1622 | 54.0803
1.1622 | 54.0656
1.1622 | 54.0858
1.1622 | 54.0879
1.1622 | 54.0852
1.1622 | 54.0839
1.1622 | 54.0995
1.1622 | 54.0824
1.1623 | 54.0941
1.1623 | 54.0727
1.1623 | 54.0791
1.1623 | 54.0783
1.1623 | 54.0655
1.1623 | 54.0882
1.1623 | 54.0883
1.1623 | 54.0933
1.1623 | 54.0912
1.1623 | 54.0782
1.1624 | 54.0653
1.1624 | 54.0798
1.1624 | 54.0771
1.1624 | 54.0896
1.1624 | 54.0811
1.1624 | 54.083
1.1624 | 54.0885
1.1624 | 54.083
1.1624 | 54.0956
1.1624 | 54.0536
1.1625 | 54.0744
1.1625 | 54.0895
1.1625 | 54.0894
1.1625 | 54.0543
1.1625 | 54.0809
1.1625 | 54.095
1.1625 | 54.0695
1.1625 | 54.0746
1.1625 | 54.0878
1.1625 | 54.0494
1.1626 | 54.0802
1.1626 | 54.1083
1.1626 | 54.0645
1.1626 | 54.067
1.1626 | 54.0863
1.1626 | 54.0816
1.1626 | 54.0618
1.1626 | 54.0918
1.1626 | 54.0858
1.1626 | 54.0608
1.1627 | 54.0732
1.1627 | 54.0782
1.1627 | 54.0652
1.1627 | 54.064
1.1627 | 54.0505
1.1627 | 54.0717
1.1627 | 54.0861
1.1627 | 54.0922
1.1627 | 54.0848
1.1627 | 54.0518
1.1628 | 54.0552
1.1628 | 54.0769
1.1628 | 54.0672
1.1628 | 54.0605
1.1628 | 54.0765
1.1628 | 54.1025
1.1628 | 54.0828
1.1628 | 54.0759
1.1628 | 54.0752
1.1628 | 54.0547
1.1629 | 54.061
1.1629 | 54.0684
1.1629 | 54.0684
1.1629 | 54.0834
1.1629 | 54.0922
1.1629 | 54.0863
1.1629 | 54.0616
1.1629 | 54.0815
1.1629 | 54.0807
1.1629 | 54.0649
1.163 | 54.0629
1.163 | 54.089
1.163 | 54.1007
1.163 | 54.0826
1.163 | 54.0848
1.163 | 54.0716
1.163 | 54.0736
1.163 | 54.0805
1.163 | 54.0885
1.163 | 54.047
1.1631 | 54.1031
1.1631 | 54.0905
1.1631 | 54.076
1.1631 | 54.0712
1.1631 | 54.0852
1.1631 | 54.0822
1.1631 | 54.0653
1.1631 | 54.0841
1.1631 | 54.106
1.1631 | 54.0776
1.1632 | 54.0892
1.1632 | 54.0795
1.1632 | 54.0698
1.1632 | 54.0806
1.1632 | 54.075
1.1632 | 54.0684
1.1632 | 54.094
1.1632 | 54.1073
1.1632 | 54.0753
1.1632 | 54.0579
1.1633 | 54.0833
1.1633 | 54.0862
1.1633 | 54.0768
1.1633 | 54.0783
1.1633 | 54.0868
1.1633 | 54.103
1.1633 | 54.0984
1.1633 | 54.0916
1.1633 | 54.0881
1.1633 | 54.0723
1.1634 | 54.0848
1.1634 | 54.1047
1.1634 | 54.1057
1.1634 | 54.1295
1.1634 | 54.09
1.1634 | 54.0743
1.1634 | 54.0817
1.1634 | 54.0985
1.1634 | 54.0966
1.1634 | 54.0755
1.1635 | 54.0934
1.1635 | 54.0911
1.1635 | 54.1062
1.1635 | 54.1287
1.1635 | 54.09
1.1635 | 54.0769
1.1635 | 54.0987
1.1635 | 54.1096
1.1635 | 54.1034
1.1635 | 54.0868
1.1636 | 54.0983
1.1636 | 54.089
1.1636 | 54.1037
1.1636 | 54.1031
1.1636 | 54.0636
1.1636 | 54.084
1.1636 | 54.1103
1.1636 | 54.0932
1.1636 | 54.0835
1.1636 | 54.0929
1.1637 | 54.0731
1.1637 | 54.0963
1.1637 | 54.109
1.1637 | 54.1134
1.1637 | 54.0828
1.1637 | 54.0959
1.1637 | 54.0961
1.1637 | 54.0962
1.1637 | 54.1114
1.1637 | 54.0737
1.1638 | 54.0926
1.1638 | 54.1075
1.1638 | 54.111
1.1638 | 54.1151
1.1638 | 54.0847
1.1638 | 54.1135
1.1638 | 54.1036
1.1638 | 54.0924
1.1638 | 54.1151
1.1638 | 54.0948
1.1639 | 54.0938
1.1639 | 54.113
1.1639 | 54.1176
1.1639 | 54.1071
1.1639 | 54.0881
1.1639 | 54.1042
1.1639 | 54.1082
1.1639 | 54.0895
1.1639 | 54.0865
1.1639 | 54.0845
1.164 | 54.0973
1.164 | 54.0811
1.164 | 54.0927
1.164 | 54.109
1.164 | 54.0807
1.164 | 54.089
1.164 | 54.0945
1.164 | 54.0854
1.164 | 54.0716
1.164 | 54.0682
1.1641 | 54.0953
1.1641 | 54.0981
1.1641 | 54.098
1.1641 | 54.0973
1.1641 | 54.0688
1.1641 | 54.0916
1.1641 | 54.0885
1.1641 | 54.0942
1.1641 | 54.09
1.1641 | 54.0611
1.1642 | 54.0853
1.1642 | 54.084
1.1642 | 54.0868
1.1642 | 54.0707
1.1642 | 54.0693
1.1642 | 54.0741
1.1642 | 54.1027
1.1642 | 54.0808
1.1642 | 54.071
1.1642 | 54.0823
1.1643 | 54.0898
1.1643 | 54.0603
1.1643 | 54.0765
1.1643 | 54.0896
1.1643 | 54.0871
1.1643 | 54.0654
1.1643 | 54.092
1.1643 | 54.1044
1.1643 | 54.0848
1.1643 | 54.0769
1.1644 | 54.0734
1.1644 | 54.0826
1.1644 | 54.0878
1.1644 | 54.0806
1.1644 | 54.0955
1.1644 | 54.0899
1.1644 | 54.0714
1.1644 | 54.0843
1.1644 | 54.1122
1.1644 | 54.0634
1.1645 | 54.055
1.1645 | 54.0926
1.1645 | 54.0841
1.1645 | 54.0653
1.1645 | 54.0785
1.1645 | 54.0994
1.1645 | 54.0912
1.1645 | 54.0883
1.1645 | 54.0766
1.1645 | 54.0633
1.1646 | 54.0951
1.1646 | 54.0798
1.1646 | 54.0719
1.1646 | 54.0821
1.1646 | 54.0802
1.1646 | 54.0697
1.1646 | 54.1
1.1646 | 54.0953
1.1646 | 54.0865
1.1646 | 54.052
1.1647 | 54.0759
1.1647 | 54.0905
1.1647 | 54.0726
1.1647 | 54.0816
1.1647 | 54.0612
1.1647 | 54.0523
1.1647 | 54.064
1.1647 | 54.0922
1.1647 | 54.075
1.1647 | 54.0457
1.1648 | 54.0789
1.1648 | 54.0783
1.1648 | 54.0906
1.1648 | 54.0819
1.1648 | 54.0686
1.1648 | 54.0688
1.1648 | 54.0675
1.1648 | 54.0806
1.1648 | 54.0669
1.1648 | 54.0553
1.1649 | 54.059
1.1649 | 54.0633
1.1649 | 54.0704
1.1649 | 54.0739
1.1649 | 54.0506
1.1649 | 54.0616
1.1649 | 54.0627
1.1649 | 54.0739
1.1649 | 54.0628
1.1649 | 54.0633
1.165 | 54.0402
1.165 | 54.0752
1.165 | 54.0854
1.165 | 54.0647
1.165 | 54.059
1.165 | 54.0688
1.165 | 54.0492
1.165 | 54.0664
1.165 | 54.0614
1.165 | 54.0428
1.1651 | 54.0712
1.1651 | 54.0646
1.1651 | 54.0748
1.1651 | 54.0592
1.1651 | 54.0481
1.1651 | 54.0462
1.1651 | 54.0518
1.1651 | 54.073
1.1651 | 54.059
1.1651 | 54.0516
1.1652 | 54.0672
1.1652 | 54.0753
1.1652 | 54.0632
1.1652 | 54.0619
1.1652 | 54.0625
1.1652 | 54.0444
1.1652 | 54.0722
1.1652 | 54.0731
1.1652 | 54.0534
1.1652 | 54.0511
1.1653 | 54.0762
1.1653 | 54.0557
1.1653 | 54.0765
1.1653 | 54.0629
1.1653 | 54.0452
1.1653 | 54.0581
1.1653 | 54.0661
1.1653 | 54.0571
1.1653 | 54.051
1.1653 | 54.0594
1.1654 | 54.0471
1.1654 | 54.0527
1.1654 | 54.0743
1.1654 | 54.0822
1.1654 | 54.0426
1.1654 | 54.0559
1.1654 | 54.0775
1.1654 | 54.0547
1.1654 | 54.0694
1.1654 | 54.0627
1.1655 | 54.0383
1.1655 | 54.0434
1.1655 | 54.0697
1.1655 | 54.0559
1.1655 | 54.0297
1.1655 | 54.0505
1.1655 | 54.0822
1.1655 | 54.0647
1.1655 | 54.0437
1.1655 | 54.0441
1.1656 | 54.0593
1.1656 | 54.0472
1.1656 | 54.0631
1.1656 | 54.0667
1.1656 | 54.048
1.1656 | 54.0623
1.1656 | 54.0556
1.1656 | 54.0625
1.1656 | 54.0557
1.1656 | 54.0629
1.1657 | 54.07
1.1657 | 54.0529
1.1657 | 54.0626
1.1657 | 54.064
1.1657 | 54.0269
1.1657 | 54.0555
1.1657 | 54.0656
1.1657 | 54.0798
1.1657 | 54.0817
1.1657 | 54.0442
1.1658 | 54.0415
1.1658 | 54.0712
1.1658 | 54.0826
1.1658 | 54.0673
1.1658 | 54.0455
1.1658 | 54.0655
1.1658 | 54.0785
1.1658 | 54.0612
1.1658 | 54.0669
1.1658 | 54.0752
1.1659 | 54.0683
1.1659 | 54.0676
1.1659 | 54.0907
1.1659 | 54.0706
1.1659 | 54.0611
1.1659 | 54.0702
1.1659 | 54.0785
1.1659 | 54.0886
1.1659 | 54.0933
1.1659 | 54.0784
1.166 | 54.0771
1.166 | 54.0816
1.166 | 54.0801
1.166 | 54.0909
1.166 | 54.0728
1.166 | 54.0796
1.166 | 54.0846
1.166 | 54.0856
1.166 | 54.0658
1.166 | 54.0535
1.1661 | 54.0609
1.1661 | 54.0747
1.1661 | 54.0885
1.1661 | 54.0726
1.1661 | 54.0705
1.1661 | 54.0608
1.1661 | 54.0649
1.1661 | 54.0616
1.1661 | 54.0557
1.1661 | 54.0385
1.1662 | 54.0803
1.1662 | 54.0622
1.1662 | 54.0573
1.1662 | 54.0501
1.1662 | 54.0223
1.1662 | 54.0611
1.1662 | 54.0653
1.1662 | 54.0772
1.1662 | 54.0697
1.1662 | 54.0631
1.1663 | 54.0704
1.1663 | 54.0546
1.1663 | 54.0597
1.1663 | 54.064
1.1663 | 54.0426
1.1663 | 54.0467
1.1663 | 54.0817
1.1663 | 54.0827
1.1663 | 54.0518
1.1663 | 54.0758
1.1664 | 54.0602
1.1664 | 54.0376
1.1664 | 54.0603
1.1664 | 54.066
1.1664 | 54.0415
1.1664 | 54.059
1.1664 | 54.0757
1.1664 | 54.0643
1.1664 | 54.0568
1.1664 | 54.0573
1.1665 | 54.0455
1.1665 | 54.0532
1.1665 | 54.0714
1.1665 | 54.0802
1.1665 | 54.0557
1.1665 | 54.046
1.1665 | 54.054
1.1665 | 54.0514
1.1665 | 54.055
1.1665 | 54.0543
1.1666 | 54.081
1.1666 | 54.0671
1.1666 | 54.0578
1.1666 | 54.0825
1.1666 | 54.0652
1.1666 | 54.0437
1.1666 | 54.0756
1.1666 | 54.0754
1.1666 | 54.0507
1.1666 | 54.0525
1.1667 | 54.0791
1.1667 | 54.0805
1.1667 | 54.078
1.1667 | 54.0837
1.1667 | 54.0653
1.1667 | 54.052
1.1667 | 54.0601
1.1667 | 54.0743
1.1667 | 54.0693
1.1667 | 54.0673
1.1668 | 54.0602
1.1668 | 54.0565
1.1668 | 54.0615
1.1668 | 54.0719
1.1668 | 54.06
1.1668 | 54.0712
1.1668 | 54.0739
1.1668 | 54.0829
1.1668 | 54.0873
1.1668 | 54.0605
1.1669 | 54.05
1.1669 | 54.0602
1.1669 | 54.0796
1.1669 | 54.07
1.1669 | 54.0546
1.1669 | 54.0734
1.1669 | 54.0824
1.1669 | 54.0752
1.1669 | 54.0859
1.1669 | 54.0416
1.167 | 54.0684
1.167 | 54.0959
1.167 | 54.0798
1.167 | 54.0694
1.167 | 54.0734
1.167 | 54.0621
1.167 | 54.0393
1.167 | 54.0707
1.167 | 54.078
1.167 | 54.0579
1.1671 | 54.0699
1.1671 | 54.0733
1.1671 | 54.0772
1.1671 | 54.0581
1.1671 | 54.0446
1.1671 | 54.0619
1.1671 | 54.0533
1.1671 | 54.0471
1.1671 | 54.0785
1.1671 | 54.057
1.1672 | 54.0407
1.1672 | 54.0708
1.1672 | 54.0949
1.1672 | 54.0687
1.1672 | 54.0374
1.1672 | 54.0463
1.1672 | 54.0776
1.1672 | 54.0714
1.1672 | 54.0452
1.1672 | 54.0561
1.1673 | 54.0553
1.1673 | 54.0624
1.1673 | 54.0667
1.1673 | 54.0483
1.1673 | 54.0585
1.1673 | 54.0635
1.1673 | 54.0802
1.1673 | 54.0736
1.1673 | 54.0622
1.1673 | 54.0595
1.1674 | 54.0592
1.1674 | 54.0776
1.1674 | 54.0865
1.1674 | 54.0702
1.1674 | 54.0579
1.1674 | 54.0649
1.1674 | 54.0653
1.1674 | 54.0661
1.1674 | 54.0739
1.1674 | 54.0564
1.1675 | 54.0551
1.1675 | 54.0822
1.1675 | 54.0778
1.1675 | 54.0693
1.1675 | 54.0752
1.1675 | 54.0579
1.1675 | 54.0656
1.1675 | 54.0828
1.1675 | 54.0565
1.1675 | 54.057
1.1676 | 54.0637
1.1676 | 54.0688
1.1676 | 54.0789
1.1676 | 54.0763
1.1676 | 54.0573
1.1676 | 54.0712
1.1676 | 54.0719
1.1676 | 54.0833
1.1676 | 54.091
1.1676 | 54.0498
1.1677 | 54.0749
1.1677 | 54.0985
1.1677 | 54.0888
1.1677 | 54.0873
1.1677 | 54.0682
1.1677 | 54.0763
1.1677 | 54.0728
1.1677 | 54.0719
1.1677 | 54.0916
1.1677 | 54.0895
1.1678 | 54.0727
1.1678 | 54.0882
1.1678 | 54.0916
1.1678 | 54.0732
1.1678 | 54.0746
1.1678 | 54.0747
1.1678 | 54.0612
1.1678 | 54.0781
1.1678 | 54.1072
1.1678 | 54.0858
1.1679 | 54.0853
1.1679 | 54.1065
1.1679 | 54.0825
1.1679 | 54.087
1.1679 | 54.0809
1.1679 | 54.0724
1.1679 | 54.0917
1.1679 | 54.0922
1.1679 | 54.0975
1.1679 | 54.0632
1.168 | 54.0719
1.168 | 54.0858
1.168 | 54.0812
1.168 | 54.094
1.168 | 54.1059
1.168 | 54.085
1.168 | 54.1121
1.168 | 54.1042
1.168 | 54.0863
1.168 | 54.0767
1.1681 | 54.0885
1.1681 | 54.105
1.1681 | 54.1042
1.1681 | 54.1252
1.1681 | 54.1081
1.1681 | 54.0852
1.1681 | 54.1102
1.1681 | 54.1041
1.1681 | 54.0986
1.1681 | 54.087
1.1682 | 54.1076
1.1682 | 54.1088
1.1682 | 54.1275
1.1682 | 54.1042
1.1682 | 54.0772
1.1682 | 54.0908
1.1682 | 54.0943
1.1682 | 54.11
1.1682 | 54.085
1.1682 | 54.1071
1.1683 | 54.0835
1.1683 | 54.1103
1.1683 | 54.0926
1.1683 | 54.0874
1.1683 | 54.0944
1.1683 | 54.1098
1.1683 | 54.1168
1.1683 | 54.1068
1.1683 | 54.1134
1.1683 | 54.1029
1.1684 | 54.0952
1.1684 | 54.0968
1.1684 | 54.116
1.1684 | 54.1058
1.1684 | 54.1062
1.1684 | 54.1171
1.1684 | 54.1133
1.1684 | 54.1161
1.1684 | 54.1125
1.1684 | 54.1074
1.1685 | 54.1034
1.1685 | 54.1112
1.1685 | 54.1233
1.1685 | 54.118
1.1685 | 54.0887
1.1685 | 54.1076
1.1685 | 54.1225
1.1685 | 54.0918
1.1685 | 54.1069
1.1685 | 54.1127
1.1686 | 54.0922
1.1686 | 54.0729
1.1686 | 54.1152
1.1686 | 54.1089
1.1686 | 54.0777
1.1686 | 54.0901
1.1686 | 54.11
1.1686 | 54.1135
1.1686 | 54.1029
1.1686 | 54.0828
1.1687 | 54.0775
1.1687 | 54.094
1.1687 | 54.0899
1.1687 | 54.0953
1.1687 | 54.0676
1.1687 | 54.0672
1.1687 | 54.0852
1.1687 | 54.1139
1.1687 | 54.0874
1.1687 | 54.083
1.1688 | 54.0982
1.1688 | 54.0808
1.1688 | 54.0899
1.1688 | 54.0976
1.1688 | 54.0767
1.1688 | 54.083
1.1688 | 54.1036
1.1688 | 54.0811
1.1688 | 54.0817
1.1688 | 54.0859
1.1689 | 54.0776
1.1689 | 54.0896
1.1689 | 54.1151
1.1689 | 54.0793
1.1689 | 54.0556
1.1689 | 54.0871
1.1689 | 54.1007
1.1689 | 54.0772
1.1689 | 54.0999
1.1689 | 54.0815
1.169 | 54.0739
1.169 | 54.0741
1.169 | 54.0896
1.169 | 54.0634
1.169 | 54.0728
1.169 | 54.0818
1.169 | 54.0812
1.169 | 54.0898
1.169 | 54.0741
1.169 | 54.0556
1.1691 | 54.0798
1.1691 | 54.0799
1.1691 | 54.0823
1.1691 | 54.0853
1.1691 | 54.0756
1.1691 | 54.0789
1.1691 | 54.0896
1.1691 | 54.0911
1.1691 | 54.0783
1.1691 | 54.0688
1.1692 | 54.0692
1.1692 | 54.0911
1.1692 | 54.0989
1.1692 | 54.0692
1.1692 | 54.0646
1.1692 | 54.0687
1.1692 | 54.0801
1.1692 | 54.0868
1.1692 | 54.0841
1.1692 | 54.0712
1.1693 | 54.0641
1.1693 | 54.083
1.1693 | 54.0675
1.1693 | 54.0744
1.1693 | 54.0551
1.1693 | 54.0896
1.1693 | 54.0824
1.1693 | 54.0695
1.1693 | 54.0968
1.1693 | 54.085
1.1694 | 54.0582
1.1694 | 54.0613
1.1694 | 54.0927
1.1694 | 54.0894
1.1694 | 54.0721
1.1694 | 54.0756
1.1694 | 54.0763
1.1694 | 54.0866
1.1694 | 54.0694
1.1694 | 54.08
1.1695 | 54.0897
1.1695 | 54.0556
1.1695 | 54.0756
1.1695 | 54.1049
1.1695 | 54.0772
1.1695 | 54.0688
1.1695 | 54.0714
1.1695 | 54.0876
1.1695 | 54.1025
1.1695 | 54.0625
1.1696 | 54.1044
1.1696 | 54.0994
1.1696 | 54.0784
1.1696 | 54.0871
1.1696 | 54.0853
1.1696 | 54.0699
1.1696 | 54.0782
1.1696 | 54.1054
1.1696 | 54.0983
1.1696 | 54.0685
1.1697 | 54.078
1.1697 | 54.1075
1.1697 | 54.0835
1.1697 | 54.0931
1.1697 | 54.0992
1.1697 | 54.0797
1.1697 | 54.1062
1.1697 | 54.1164
1.1697 | 54.0885
1.1697 | 54.0682
1.1698 | 54.0955
1.1698 | 54.1007
1.1698 | 54.0789
1.1698 | 54.1089
1.1698 | 54.1038
1.1698 | 54.0892
1.1698 | 54.0904
1.1698 | 54.1096
1.1698 | 54.0838
1.1698 | 54.0676
1.1699 | 54.092
1.1699 | 54.083
1.1699 | 54.0901
1.1699 | 54.0987
1.1699 | 54.0695
1.1699 | 54.0712
1.1699 | 54.0935
1.1699 | 54.1096
1.1699 | 54.0731
1.1699 | 54.0798
1.17 | 54.1001
1.17 | 54.0682
1.17 | 54.0824
1.17 | 54.1059
1.17 | 54.0624
1.17 | 54.0636
1.17 | 54.0996
1.17 | 54.1114
1.17 | 54.0664
1.17 | 54.0774
1.1701 | 54.0822
1.1701 | 54.0579
1.1701 | 54.083
1.1701 | 54.0864
1.1701 | 54.07
1.1701 | 54.0682
1.1701 | 54.0839
1.1701 | 54.1021
1.1701 | 54.0878
1.1701 | 54.0568
1.1702 | 54.0643
1.1702 | 54.0779
1.1702 | 54.0821
1.1702 | 54.0795
1.1702 | 54.0648
1.1702 | 54.0619
1.1702 | 54.0668
1.1702 | 54.0859
1.1702 | 54.0671
1.1702 | 54.0461
1.1703 | 54.0874
1.1703 | 54.0539
1.1703 | 54.0633
1.1703 | 54.0838
1.1703 | 54.0571
1.1703 | 54.0589
1.1703 | 54.0657
1.1703 | 54.0707
1.1703 | 54.0667
1.1703 | 54.0598
1.1704 | 54.0554
1.1704 | 54.0634
1.1704 | 54.0669
1.1704 | 54.0596
1.1704 | 54.0612
1.1704 | 54.0957
1.1704 | 54.0842
1.1704 | 54.0798
1.1704 | 54.0904
1.1704 | 54.0741
1.1705 | 54.0826
1.1705 | 54.0839
1.1705 | 54.0826
1.1705 | 54.0813
1.1705 | 54.0721
1.1705 | 54.0922
1.1705 | 54.0811
1.1705 | 54.0846
1.1705 | 54.0977
1.1705 | 54.0569
1.1706 | 54.0694
1.1706 | 54.0971
1.1706 | 54.1023
1.1706 | 54.1016
1.1706 | 54.0926
1.1706 | 54.0807
1.1706 | 54.0723
1.1706 | 54.0915
1.1706 | 54.0966
1.1706 | 54.0707
1.1707 | 54.0925
1.1707 | 54.1049
1.1707 | 54.0874
1.1707 | 54.0946
1.1707 | 54.0606
1.1707 | 54.0814
1.1707 | 54.0826
1.1707 | 54.0928
1.1707 | 54.1014
1.1707 | 54.078
1.1708 | 54.091
1.1708 | 54.0925
1.1708 | 54.0732
1.1708 | 54.0759
1.1708 | 54.0634
1.1708 | 54.09
1.1708 | 54.0907
1.1708 | 54.0786
1.1708 | 54.0803
1.1708 | 54.0763
1.1709 | 54.0648
1.1709 | 54.0747
1.1709 | 54.0776
1.1709 | 54.077
1.1709 | 54.0822
1.1709 | 54.067
1.1709 | 54.0697
1.1709 | 54.0763
1.1709 | 54.0916
1.1709 | 54.0691
1.171 | 54.041
1.171 | 54.0754
1.171 | 54.0819
1.171 | 54.0553
1.171 | 54.0503
1.171 | 54.0733
1.171 | 54.0705
1.171 | 54.0789
1.171 | 54.0708
1.171 | 54.0651
1.1711 | 54.0581
1.1711 | 54.0762
1.1711 | 54.0899
1.1711 | 54.0857
1.1711 | 54.0668
1.1711 | 54.086
1.1711 | 54.0594
1.1711 | 54.0803
1.1711 | 54.1006
1.1711 | 54.0673
1.1712 | 54.0616
1.1712 | 54.085
1.1712 | 54.0957
1.1712 | 54.0815
1.1712 | 54.0833
1.1712 | 54.0879
1.1712 | 54.0977
1.1712 | 54.0882
1.1712 | 54.0953
1.1712 | 54.1103
1.1713 | 54.1011
1.1713 | 54.0894
1.1713 | 54.1121
1.1713 | 54.1154
1.1713 | 54.0816
1.1713 | 54.0704
1.1713 | 54.0883
1.1713 | 54.0874
1.1713 | 54.1028
1.1713 | 54.0994
1.1714 | 54.0652
1.1714 | 54.0812
1.1714 | 54.0673
1.1714 | 54.0742
1.1714 | 54.0823
1.1714 | 54.0918
1.1714 | 54.0866
1.1714 | 54.0989
1.1714 | 54.0905
1.1714 | 54.0609
1.1715 | 54.0815
1.1715 | 54.0959
1.1715 | 54.102
1.1715 | 54.0591
1.1715 | 54.0607
1.1715 | 54.0991
1.1715 | 54.0924
1.1715 | 54.0787
1.1715 | 54.0929
1.1715 | 54.0912
1.1716 | 54.0658
1.1716 | 54.0688
1.1716 | 54.0898
1.1716 | 54.0879
1.1716 | 54.0666
1.1716 | 54.0782
1.1716 | 54.0923
1.1716 | 54.0989
1.1716 | 54.0829
1.1716 | 54.0638
1.1717 | 54.0693
1.1717 | 54.0667
1.1717 | 54.0929
1.1717 | 54.0794
1.1717 | 54.0601
1.1717 | 54.0791
1.1717 | 54.0935
1.1717 | 54.0902
1.1717 | 54.0914
1.1717 | 54.0613
1.1718 | 54.0434
1.1718 | 54.0857
1.1718 | 54.0924
1.1718 | 54.0891
1.1718 | 54.0739
1.1718 | 54.0732
1.1718 | 54.0938
1.1718 | 54.0872
1.1718 | 54.102
1.1718 | 54.1023
1.1719 | 54.0722
1.1719 | 54.0944
1.1719 | 54.0926
1.1719 | 54.0815
1.1719 | 54.0667
1.1719 | 54.1044
1.1719 | 54.1082
1.1719 | 54.097
1.1719 | 54.0887
1.1719 | 54.0774
1.172 | 54.0943
1.172 | 54.0926
1.172 | 54.0969
1.172 | 54.095
1.172 | 54.0833
1.172 | 54.0937
1.172 | 54.0967
1.172 | 54.0935
1.172 | 54.0885
1.172 | 54.0795
1.1721 | 54.0904
1.1721 | 54.0785
1.1721 | 54.0789
1.1721 | 54.0946
1.1721 | 54.0752
1.1721 | 54.0744
1.1721 | 54.0941
1.1721 | 54.0922
1.1721 | 54.0763
1.1721 | 54.0714
1.1722 | 54.0691
1.1722 | 54.0824
1.1722 | 54.0662
1.1722 | 54.0707
1.1722 | 54.0707
1.1722 | 54.0638
1.1722 | 54.0807
1.1722 | 54.0716
1.1722 | 54.0869
1.1722 | 54.0979
1.1723 | 54.0794
1.1723 | 54.0608
1.1723 | 54.0959
1.1723 | 54.0936
1.1723 | 54.0503
1.1723 | 54.0787
1.1723 | 54.0975
1.1723 | 54.0732
1.1723 | 54.0884
1.1723 | 54.0817
1.1724 | 54.0726
1.1724 | 54.0584
1.1724 | 54.0721
1.1724 | 54.0783
1.1724 | 54.0701
1.1724 | 54.0675
1.1724 | 54.0681
1.1724 | 54.1031
1.1724 | 54.0838
1.1724 | 54.0667
1.1725 | 54.0731
1.1725 | 54.0793
1.1725 | 54.067
1.1725 | 54.0634
1.1725 | 54.0673
1.1725 | 54.07
1.1725 | 54.0935
1.1725 | 54.1009
1.1725 | 54.0822
1.1725 | 54.0584
1.1726 | 54.0577
1.1726 | 54.0843
1.1726 | 54.0656
1.1726 | 54.0714
1.1726 | 54.0782
1.1726 | 54.0653
1.1726 | 54.0818
1.1726 | 54.0965
1.1726 | 54.0668
1.1726 | 54.061
1.1727 | 54.0566
1.1727 | 54.0643
1.1727 | 54.0861
1.1727 | 54.0898
1.1727 | 54.0593
1.1727 | 54.0576
1.1727 | 54.0858
1.1727 | 54.0825
1.1727 | 54.0617
1.1727 | 54.0653
1.1728 | 54.0809
1.1728 | 54.0645
1.1728 | 54.0712
1.1728 | 54.0762
1.1728 | 54.0533
1.1728 | 54.0407
1.1728 | 54.0609
1.1728 | 54.0747
1.1728 | 54.0484
1.1728 | 54.0544
1.1729 | 54.07
1.1729 | 54.0582
1.1729 | 54.0463
1.1729 | 54.0629
1.1729 | 54.0476
1.1729 | 54.0444
1.1729 | 54.0741
1.1729 | 54.0754
1.1729 | 54.0611
1.1729 | 54.0489
1.173 | 54.0667
1.173 | 54.0638
1.173 | 54.0542
1.173 | 54.0545
1.173 | 54.046
1.173 | 54.0551
1.173 | 54.0847
1.173 | 54.0694
1.173 | 54.0564
1.173 | 54.0503
1.1731 | 54.0596
1.1731 | 54.0732
1.1731 | 54.0865
1.1731 | 54.0701
1.1731 | 54.0526
1.1731 | 54.0688
1.1731 | 54.0687
1.1731 | 54.0624
1.1731 | 54.0633
1.1731 | 54.0494
1.1732 | 54.0848
1.1732 | 54.0878
1.1732 | 54.0806
1.1732 | 54.0619
1.1732 | 54.0579
1.1732 | 54.0478
1.1732 | 54.0639
1.1732 | 54.0902
1.1732 | 54.0584
1.1732 | 54.0809
1.1733 | 54.0794
1.1733 | 54.0715
1.1733 | 54.0746
1.1733 | 54.0521
1.1733 | 54.0367
1.1733 | 54.0554
1.1733 | 54.0795
1.1733 | 54.0708
1.1733 | 54.0817
1.1733 | 54.0743
1.1734 | 54.0394
1.1734 | 54.0361
1.1734 | 54.0493
1.1734 | 54.0791
1.1734 | 54.0551
1.1734 | 54.0665
1.1734 | 54.0802
1.1734 | 54.0658
1.1734 | 54.0701
1.1734 | 54.0668
1.1735 | 54.0639
1.1735 | 54.0605
1.1735 | 54.071
1.1735 | 54.0826
1.1735 | 54.0667
1.1735 | 54.0562
1.1735 | 54.0617
1.1735 | 54.067
1.1735 | 54.0707
1.1735 | 54.0442
1.1736 | 54.0542
1.1736 | 54.0773
1.1736 | 54.0636
1.1736 | 54.0548
1.1736 | 54.0516
1.1736 | 54.0593
1.1736 | 54.0529
1.1736 | 54.0531
1.1736 | 54.0937
1.1736 | 54.083
1.1737 | 54.0686
1.1737 | 54.0538
1.1737 | 54.0637
1.1737 | 54.0739
1.1737 | 54.0505
1.1737 | 54.0738
1.1737 | 54.0763
1.1737 | 54.0784
1.1737 | 54.097
1.1737 | 54.0584
1.1738 | 54.0546
1.1738 | 54.0509
1.1738 | 54.0856
1.1738 | 54.0786
1.1738 | 54.0796
1.1738 | 54.0789
1.1738 | 54.0983
1.1738 | 54.0798
1.1738 | 54.0818
1.1738 | 54.0846
1.1739 | 54.0638
1.1739 | 54.0653
1.1739 | 54.0885
1.1739 | 54.0938
1.1739 | 54.0748
1.1739 | 54.0762
1.1739 | 54.0969
1.1739 | 54.0874
1.1739 | 54.0811
1.1739 | 54.096
1.174 | 54.0904
1.174 | 54.0948
1.174 | 54.0996
1.174 | 54.0993
1.174 | 54.0867
1.174 | 54.0744
1.174 | 54.0802
1.174 | 54.1042
1.174 | 54.1007
1.174 | 54.0816
1.1741 | 54.0799
1.1741 | 54.1075
1.1741 | 54.0989
1.1741 | 54.0715
1.1741 | 54.0826
1.1741 | 54.0902
1.1741 | 54.0688
1.1741 | 54.0981
1.1741 | 54.1103
1.1741 | 54.0704
1.1742 | 54.0808
1.1742 | 54.0972
1.1742 | 54.0917
1.1742 | 54.0849
1.1742 | 54.0715
1.1742 | 54.0778
1.1742 | 54.0692
1.1742 | 54.1021
1.1742 | 54.1085
1.1742 | 54.0861
1.1743 | 54.0855
1.1743 | 54.1041
1.1743 | 54.1012
1.1743 | 54.09
1.1743 | 54.0725
1.1743 | 54.0796
1.1743 | 54.08
1.1743 | 54.1105
1.1743 | 54.1112
1.1743 | 54.0773
1.1744 | 54.0789
1.1744 | 54.0843
1.1744 | 54.0887
1.1744 | 54.0779
1.1744 | 54.0732
1.1744 | 54.056
1.1744 | 54.0864
1.1744 | 54.1075
1.1744 | 54.1062
1.1744 | 54.0668
1.1745 | 54.0712
1.1745 | 54.0791
1.1745 | 54.0955
1.1745 | 54.0811
1.1745 | 54.0682
1.1745 | 54.095
1.1745 | 54.075
1.1745 | 54.0812
1.1745 | 54.0892
1.1745 | 54.07
1.1746 | 54.0684
1.1746 | 54.0833
1.1746 | 54.0952
1.1746 | 54.0722
1.1746 | 54.0699
1.1746 | 54.0797
1.1746 | 54.0681
1.1746 | 54.0814
1.1746 | 54.0778
1.1746 | 54.0804
1.1747 | 54.0814
1.1747 | 54.0693
1.1747 | 54.083
1.1747 | 54.0759
1.1747 | 54.065
1.1747 | 54.069
1.1747 | 54.0708
1.1747 | 54.1003
1.1747 | 54.1021
1.1747 | 54.0664
1.1748 | 54.0693
1.1748 | 54.0744
1.1748 | 54.0816
1.1748 | 54.0759
1.1748 | 54.0739
1.1748 | 54.0777
1.1748 | 54.1031
1.1748 | 54.1018
1.1748 | 54.0799
1.1748 | 54.0762
1.1749 | 54.078
1.1749 | 54.0822
1.1749 | 54.0695
1.1749 | 54.0802
1.1749 | 54.0815
1.1749 | 54.0918
1.1749 | 54.0727
1.1749 | 54.0806
1.1749 | 54.0774
1.1749 | 54.0548
1.175 | 54.0536
1.175 | 54.0819
1.175 | 54.068
1.175 | 54.075
1.175 | 54.0697
1.175 | 54.0542
1.175 | 54.0752
1.175 | 54.09
1.175 | 54.0654
1.175 | 54.0668
1.1751 | 54.0807
1.1751 | 54.0735
1.1751 | 54.0809
1.1751 | 54.0802
1.1751 | 54.0564
1.1751 | 54.0745
1.1751 | 54.098
1.1751 | 54.0777
1.1751 | 54.0715
1.1751 | 54.0662
1.1752 | 54.0722
1.1752 | 54.0754
1.1752 | 54.0699
1.1752 | 54.0683
1.1752 | 54.0618
1.1752 | 54.0608
1.1752 | 54.0677
1.1752 | 54.0584
1.1752 | 54.0618
1.1752 | 54.0542
1.1753 | 54.0494
1.1753 | 54.0649
1.1753 | 54.0781
1.1753 | 54.0557
1.1753 | 54.0498
1.1753 | 54.0658
1.1753 | 54.0744
1.1753 | 54.0636
1.1753 | 54.075
1.1753 | 54.053
1.1754 | 54.0492
1.1754 | 54.0851
1.1754 | 54.0748
1.1754 | 54.0744
1.1754 | 54.0324
1.1754 | 54.0484
1.1754 | 54.0767
1.1754 | 54.0764
1.1754 | 54.0826
1.1754 | 54.1008
1.1755 | 54.0685
1.1755 | 54.0769
1.1755 | 54.0677
1.1755 | 54.0705
1.1755 | 54.0516
1.1755 | 54.0689
1.1755 | 54.0765
1.1755 | 54.0729
1.1755 | 54.0945
1.1755 | 54.0642
1.1756 | 54.0621
1.1756 | 54.0787
1.1756 | 54.0762
1.1756 | 54.0749
1.1756 | 54.0785
1.1756 | 54.061
1.1756 | 54.079
1.1756 | 54.0807
1.1756 | 54.0705
1.1756 | 54.0763
1.1757 | 54.0671
1.1757 | 54.082
1.1757 | 54.0716
1.1757 | 54.0736
1.1757 | 54.0618
1.1757 | 54.0554
1.1757 | 54.0697
1.1757 | 54.0944
1.1757 | 54.0694
1.1757 | 54.0649
1.1758 | 54.0846
1.1758 | 54.0667
1.1758 | 54.0649
1.1758 | 54.0579
1.1758 | 54.0489
1.1758 | 54.0389
1.1758 | 54.0637
1.1758 | 54.0882
1.1758 | 54.0673
1.1758 | 54.0384
1.1759 | 54.0633
1.1759 | 54.0569
1.1759 | 54.0482
1.1759 | 54.0527
1.1759 | 54.045
1.1759 | 54.0498
1.1759 | 54.0529
1.1759 | 54.0566
1.1759 | 54.0527
1.1759 | 54.0337
1.176 | 54.0294
1.176 | 54.0355
1.176 | 54.0389
1.176 | 54.0539
1.176 | 54.0266
1.176 | 54.057
1.176 | 54.0547
1.176 | 54.0241
1.176 | 54.0289
1.176 | 54.0171
1.1761 | 54.0324
1.1761 | 54.0422
1.1761 | 54.0396
1.1761 | 54.052
1.1761 | 54.0346
1.1761 | 54.0415
1.1761 | 54.0315
1.1761 | 54.0383
1.1761 | 54.0398
1.1761 | 54.0512
1.1762 | 54.053
1.1762 | 54.0417
1.1762 | 54.0589
1.1762 | 54.0639
1.1762 | 54.0339
1.1762 | 54.0357
1.1762 | 54.0668
1.1762 | 54.0505
1.1762 | 54.0621
1.1762 | 54.0585
1.1763 | 54.0476
1.1763 | 54.0542
1.1763 | 54.0598
1.1763 | 54.0667
1.1763 | 54.0501
1.1763 | 54.0479
1.1763 | 54.0611
1.1763 | 54.0682
1.1763 | 54.061
1.1763 | 54.0403
1.1764 | 54.0528
1.1764 | 54.0544
1.1764 | 54.0695
1.1764 | 54.0926
1.1764 | 54.0459
1.1764 | 54.0617
1.1764 | 54.0823
1.1764 | 54.0776
1.1764 | 54.0796
1.1764 | 54.067
1.1765 | 54.0872
1.1765 | 54.0706
1.1765 | 54.069
1.1765 | 54.096
1.1765 | 54.0675
1.1765 | 54.0617
1.1765 | 54.0747
1.1765 | 54.0857
1.1765 | 54.0926
1.1765 | 54.0777
1.1766 | 54.0839
1.1766 | 54.0866
1.1766 | 54.0806
1.1766 | 54.0702
1.1766 | 54.0809
1.1766 | 54.0701
1.1766 | 54.0776
1.1766 | 54.1138
1.1766 | 54.0999
1.1766 | 54.0878
1.1767 | 54.0883
1.1767 | 54.0943
1.1767 | 54.0918
1.1767 | 54.0849
1.1767 | 54.0827
1.1767 | 54.0859
1.1767 | 54.0983
1.1767 | 54.1206
1.1767 | 54.1005
1.1767 | 54.0909
1.1768 | 54.0901
1.1768 | 54.0957
1.1768 | 54.0972
1.1768 | 54.0966
1.1768 | 54.0992
1.1768 | 54.1012
1.1768 | 54.1002
1.1768 | 54.1033
1.1768 | 54.1051
1.1768 | 54.0912
1.1769 | 54.1009
1.1769 | 54.1054
1.1769 | 54.1027
1.1769 | 54.113
1.1769 | 54.0862
1.1769 | 54.0684
1.1769 | 54.1135
1.1769 | 54.1147
1.1769 | 54.1045
1.1769 | 54.083
1.177 | 54.0905
1.177 | 54.1051
1.177 | 54.0774
1.177 | 54.0886
1.177 | 54.1044
1.177 | 54.0874
1.177 | 54.0884
1.177 | 54.1253
1.177 | 54.1071
1.177 | 54.0929
1.1771 | 54.1
1.1771 | 54.0853
1.1771 | 54.1028
1.1771 | 54.0943
1.1771 | 54.0711
1.1771 | 54.0922
1.1771 | 54.0902
1.1771 | 54.0903
1.1771 | 54.0912
1.1771 | 54.0676
1.1772 | 54.0809
1.1772 | 54.094
1.1772 | 54.0855
1.1772 | 54.084
1.1772 | 54.0773
1.1772 | 54.0935
1.1772 | 54.0732
1.1772 | 54.1029
1.1772 | 54.097
1.1772 | 54.0604
1.1773 | 54.0518
1.1773 | 54.08
1.1773 | 54.0942
1.1773 | 54.0857
1.1773 | 54.0752
1.1773 | 54.0852
1.1773 | 54.0677
1.1773 | 54.0808
1.1773 | 54.0677
1.1773 | 54.0448
1.1774 | 54.0666
1.1774 | 54.0888
1.1774 | 54.0661
1.1774 | 54.0661
1.1774 | 54.0868
1.1774 | 54.0649
1.1774 | 54.0674
1.1774 | 54.0691
1.1774 | 54.0721
1.1774 | 54.0478
1.1775 | 54.0612
1.1775 | 54.0739
1.1775 | 54.0924
1.1775 | 54.0763
1.1775 | 54.0558
1.1775 | 54.0619
1.1775 | 54.0623
1.1775 | 54.0683
1.1775 | 54.0564
1.1775 | 54.0629
1.1776 | 54.0721
1.1776 | 54.0567
1.1776 | 54.0775
1.1776 | 54.0774
1.1776 | 54.0556
1.1776 | 54.0461
1.1776 | 54.0668
1.1776 | 54.082
1.1776 | 54.0597
1.1776 | 54.0474
1.1777 | 54.081
1.1777 | 54.0534
1.1777 | 54.0543
1.1777 | 54.0747
1.1777 | 54.0379
1.1777 | 54.0617
1.1777 | 54.0765
1.1777 | 54.0699
1.1777 | 54.0392
1.1777 | 54.0486
1.1778 | 54.067
1.1778 | 54.0683
1.1778 | 54.0492
1.1778 | 54.0616
1.1778 | 54.0535
1.1778 | 54.0445
1.1778 | 54.0552
1.1778 | 54.063
1.1778 | 54.073
1.1778 | 54.0286
1.1779 | 54.0476
1.1779 | 54.0721
1.1779 | 54.0473
1.1779 | 54.0453
1.1779 | 54.0527
1.1779 | 54.0536
1.1779 | 54.0377
1.1779 | 54.0459
1.1779 | 54.0594
1.1779 | 54.0502
1.178 | 54.042
1.178 | 54.0475
1.178 | 54.0521
1.178 | 54.0483
1.178 | 54.0141
1.178 | 54.0315
1.178 | 54.0514
1.178 | 54.0599
1.178 | 54.0637
1.178 | 54.0225
1.1781 | 54.019
1.1781 | 54.0272
1.1781 | 54.0357
1.1781 | 54.0306
1.1781 | 54.0197
1.1781 | 54.0368
1.1781 | 54.0504
1.1781 | 54.0362
1.1781 | 54.0402
1.1781 | 54.023
1.1782 | 54.0361
1.1782 | 54.042
1.1782 | 54.0171
1.1782 | 54.0504
1.1782 | 54.0435
1.1782 | 54.031
1.1782 | 54.0486
1.1782 | 54.0392
1.1782 | 54.0415
1.1782 | 54.0222
1.1783 | 54.0496
1.1783 | 54.0395
1.1783 | 54.0358
1.1783 | 54.0422
1.1783 | 54.033
1.1783 | 54.0434
1.1783 | 54.0394
1.1783 | 54.0591
1.1783 | 54.0653
1.1783 | 54.0296
1.1784 | 54.031
1.1784 | 54.0535
1.1784 | 54.0489
1.1784 | 54.0355
1.1784 | 54.034
1.1784 | 54.033
1.1784 | 54.0535
1.1784 | 54.0671
1.1784 | 54.0706
1.1784 | 54.0409
1.1785 | 54.0392
1.1785 | 54.0472
1.1785 | 54.0543
1.1785 | 54.0533
1.1785 | 54.0518
1.1785 | 54.035
1.1785 | 54.0516
1.1785 | 54.0679
1.1785 | 54.0544
1.1785 | 54.0231
1.1786 | 54.0418
1.1786 | 54.049
1.1786 | 54.0361
1.1786 | 54.0448
1.1786 | 54.0481
1.1786 | 54.0525
1.1786 | 54.0544
1.1786 | 54.0337
1.1786 | 54.0337
1.1786 | 54.036
1.1787 | 54.034
1.1787 | 54.0581
1.1787 | 54.0624
1.1787 | 54.0424
1.1787 | 54.0528
1.1787 | 54.0284
1.1787 | 54.0544
1.1787 | 54.0609
1.1787 | 54.0318
1.1787 | 54.0311
1.1788 | 54.0533
1.1788 | 54.0326
1.1788 | 54.0285
1.1788 | 54.0726
1.1788 | 54.0494
1.1788 | 54.0405
1.1788 | 54.0416
1.1788 | 54.0518
1.1788 | 54.0481
1.1788 | 54.0308
1.1789 | 54.0365
1.1789 | 54.0492
1.1789 | 54.0517
1.1789 | 54.0658
1.1789 | 54.0501
1.1789 | 54.0496
1.1789 | 54.0639
1.1789 | 54.0728
1.1789 | 54.0741
1.1789 | 54.0664
1.179 | 54.0633
1.179 | 54.0686
1.179 | 54.0876
1.179 | 54.0683
1.179 | 54.0463
1.179 | 54.0634
1.179 | 54.0575
1.179 | 54.0688
1.179 | 54.0732
1.179 | 54.0795
1.1791 | 54.0549
1.1791 | 54.052
1.1791 | 54.0765
1.1791 | 54.0571
1.1791 | 54.0407
1.1791 | 54.0726
1.1791 | 54.0628
1.1791 | 54.0581
1.1791 | 54.0828
1.1791 | 54.0497
1.1792 | 54.0207
1.1792 | 54.0573
1.1792 | 54.0707
1.1792 | 54.0484
1.1792 | 54.052
1.1792 | 54.0612
1.1792 | 54.0701
1.1792 | 54.0431
1.1792 | 54.0663
1.1792 | 54.0442
1.1793 | 54.0361
1.1793 | 54.0492
1.1793 | 54.0751
1.1793 | 54.057
1.1793 | 54.0549
1.1793 | 54.046
1.1793 | 54.0527
1.1793 | 54.0684
1.1793 | 54.0635
1.1793 | 54.0505
1.1794 | 54.0442
1.1794 | 54.0771
1.1794 | 54.0762
1.1794 | 54.0491
1.1794 | 54.0471
1.1794 | 54.0497
1.1794 | 54.064
1.1794 | 54.0695
1.1794 | 54.0915
1.1794 | 54.0522
1.1795 | 54.0468
1.1795 | 54.0815
1.1795 | 54.0774
1.1795 | 54.0586
1.1795 | 54.0522
1.1795 | 54.0843
1.1795 | 54.0583
1.1795 | 54.0937
1.1795 | 54.092
1.1795 | 54.0681
1.1796 | 54.066
1.1796 | 54.0706
1.1796 | 54.0794
1.1796 | 54.0828
1.1796 | 54.0733
1.1796 | 54.0693
1.1796 | 54.0913
1.1796 | 54.0806
1.1796 | 54.0776
1.1796 | 54.0716
1.1797 | 54.0523
1.1797 | 54.0647
1.1797 | 54.0702
1.1797 | 54.0966
1.1797 | 54.0926
1.1797 | 54.0697
1.1797 | 54.0673
1.1797 | 54.0944
1.1797 | 54.0876
1.1797 | 54.0556
1.1798 | 54.0564
1.1798 | 54.0761
1.1798 | 54.0993
1.1798 | 54.0754
1.1798 | 54.0777
1.1798 | 54.0701
1.1798 | 54.0455
1.1798 | 54.0752
1.1798 | 54.066
1.1798 | 54.0424
1.1799 | 54.0478
1.1799 | 54.0816
1.1799 | 54.0707
1.1799 | 54.0653
1.1799 | 54.0765
1.1799 | 54.0601
1.1799 | 54.0795
1.1799 | 54.1062
1.1799 | 54.08
1.1799 | 54.0762
1.18 | 54.0922
1.18 | 54.0747
1.18 | 54.0692
1.18 | 54.1008
1.18 | 54.0664
1.18 | 54.0753
1.18 | 54.1076
1.18 | 54.1035
1.18 | 54.0689
1.18 | 54.0614
1.1801 | 54.0835
1.1801 | 54.0569
1.1801 | 54.0817
1.1801 | 54.0977
1.1801 | 54.0829
1.1801 | 54.0675
1.1801 | 54.0732
1.1801 | 54.073
1.1801 | 54.0625
1.1801 | 54.0512
1.1802 | 54.0559
1.1802 | 54.068
1.1802 | 54.0759
1.1802 | 54.0764
1.1802 | 54.047
1.1802 | 54.0557
1.1802 | 54.0698
1.1802 | 54.0734
1.1802 | 54.0745
1.1802 | 54.057
1.1803 | 54.0557
1.1803 | 54.0732
1.1803 | 54.0792
1.1803 | 54.0762
1.1803 | 54.058
1.1803 | 54.0625
1.1803 | 54.0681
1.1803 | 54.061
1.1803 | 54.0876
1.1803 | 54.0704
1.1804 | 54.0546
1.1804 | 54.0739
1.1804 | 54.0675
1.1804 | 54.0739
1.1804 | 54.0595
1.1804 | 54.0547
1.1804 | 54.0658
1.1804 | 54.0803
1.1804 | 54.092
1.1804 | 54.068
1.1805 | 54.0457
1.1805 | 54.0769
1.1805 | 54.088
1.1805 | 54.0708
1.1805 | 54.0745
1.1805 | 54.0915
1.1805 | 54.0913
1.1805 | 54.0787
1.1805 | 54.0847
1.1805 | 54.0704
1.1806 | 54.0616
1.1806 | 54.0646
1.1806 | 54.0854
1.1806 | 54.0811
1.1806 | 54.0557
1.1806 | 54.0883
1.1806 | 54.0758
1.1806 | 54.0682
1.1806 | 54.06
1.1806 | 54.0476
1.1807 | 54.0724
1.1807 | 54.0518
1.1807 | 54.0649
1.1807 | 54.093
1.1807 | 54.0742
1.1807 | 54.0644
1.1807 | 54.0691
1.1807 | 54.0754
1.1807 | 54.0736
1.1807 | 54.0584
1.1808 | 54.0787
1.1808 | 54.0749
1.1808 | 54.0817
1.1808 | 54.0745
1.1808 | 54.0726
1.1808 | 54.0555
1.1808 | 54.0598
1.1808 | 54.062
1.1808 | 54.092
1.1808 | 54.0857
1.1809 | 54.0656
1.1809 | 54.0645
1.1809 | 54.085
1.1809 | 54.0763
1.1809 | 54.0533
1.1809 | 54.0774
1.1809 | 54.0848
1.1809 | 54.0841
1.1809 | 54.0931
1.1809 | 54.0935
1.181 | 54.0672
1.181 | 54.0599
1.181 | 54.0905
1.181 | 54.1003
1.181 | 54.0627
1.181 | 54.0676
1.181 | 54.0896
1.181 | 54.0994
1.181 | 54.0846
1.181 | 54.0712
1.1811 | 54.0682
1.1811 | 54.0853
1.1811 | 54.087
1.1811 | 54.1016
1.1811 | 54.0795
1.1811 | 54.0774
1.1811 | 54.078
1.1811 | 54.0883
1.1811 | 54.0728
1.1811 | 54.0625
1.1812 | 54.0769
1.1812 | 54.1013
1.1812 | 54.0931
1.1812 | 54.0901
1.1812 | 54.064
1.1812 | 54.0614
1.1812 | 54.063
1.1812 | 54.0754
1.1812 | 54.0758
1.1812 | 54.0666
1.1813 | 54.0568
1.1813 | 54.0854
1.1813 | 54.0764
1.1813 | 54.0734
1.1813 | 54.0673
1.1813 | 54.0508
1.1813 | 54.0527
1.1813 | 54.0758
1.1813 | 54.069
1.1813 | 54.0632
1.1814 | 54.0691
1.1814 | 54.0712
1.1814 | 54.0613
1.1814 | 54.0507
1.1814 | 54.0676
1.1814 | 54.0616
1.1814 | 54.0684
1.1814 | 54.0573
1.1814 | 54.0618
1.1814 | 54.0374
1.1815 | 54.0489
1.1815 | 54.0756
1.1815 | 54.0756
1.1815 | 54.0706
1.1815 | 54.0787
1.1815 | 54.0516
1.1815 | 54.0476
1.1815 | 54.0669
1.1815 | 54.0658
1.1815 | 54.0567
1.1816 | 54.0682
1.1816 | 54.0978
1.1816 | 54.0749
1.1816 | 54.0789
1.1816 | 54.058
1.1816 | 54.0437
1.1816 | 54.0645
1.1816 | 54.0466
1.1816 | 54.0666
1.1816 | 54.0616
1.1817 | 54.0558
1.1817 | 54.0549
1.1817 | 54.0639
1.1817 | 54.0507
1.1817 | 54.0626
1.1817 | 54.0695
1.1817 | 54.0603
1.1817 | 54.0827
1.1817 | 54.0629
1.1817 | 54.0466
1.1818 | 54.0386
1.1818 | 54.0527
1.1818 | 54.0655
1.1818 | 54.054
1.1818 | 54.0536
1.1818 | 54.0563
1.1818 | 54.0721
1.1818 | 54.0827
1.1818 | 54.0498
1.1818 | 54.0411
1.1819 | 54.0675
1.1819 | 54.0706
1.1819 | 54.0619
1.1819 | 54.0697
1.1819 | 54.0585
1.1819 | 54.0459
1.1819 | 54.0616
1.1819 | 54.0616
1.1819 | 54.0415
1.1819 | 54.0406
1.182 | 54.068
1.182 | 54.0769
1.182 | 54.0717
1.182 | 54.0745
1.182 | 54.0682
1.182 | 54.037
1.182 | 54.0525
1.182 | 54.0684
1.182 | 54.0643
1.182 | 54.0478
1.1821 | 54.065
1.1821 | 54.0626
1.1821 | 54.047
1.1821 | 54.0715
1.1821 | 54.0649
1.1821 | 54.031
1.1821 | 54.0728
1.1821 | 54.0835
1.1821 | 54.0735
1.1821 | 54.0762
1.1822 | 54.068
1.1822 | 54.0627
1.1822 | 54.0817
1.1822 | 54.0691
1.1822 | 54.0778
1.1822 | 54.0812
1.1822 | 54.0892
1.1822 | 54.0852
1.1822 | 54.0822
1.1822 | 54.0688
1.1823 | 54.0683
1.1823 | 54.0731
1.1823 | 54.094
1.1823 | 54.0999
1.1823 | 54.0889
1.1823 | 54.0728
1.1823 | 54.0734
1.1823 | 54.0874
1.1823 | 54.085
1.1823 | 54.0838
1.1824 | 54.0953
1.1824 | 54.1103
1.1824 | 54.0931
1.1824 | 54.0851
1.1824 | 54.0628
1.1824 | 54.0835
1.1824 | 54.0961
1.1824 | 54.1049
1.1824 | 54.1081
1.1824 | 54.079
1.1825 | 54.0916
1.1825 | 54.1021
1.1825 | 54.0883
1.1825 | 54.1027
1.1825 | 54.0774
1.1825 | 54.0678
1.1825 | 54.0754
1.1825 | 54.099
1.1825 | 54.0939
1.1825 | 54.0772
1.1826 | 54.0859
1.1826 | 54.0886
1.1826 | 54.0702
1.1826 | 54.0813
1.1826 | 54.08
1.1826 | 54.0689
1.1826 | 54.0701
1.1826 | 54.0876
1.1826 | 54.0887
1.1826 | 54.0504
1.1827 | 54.0708
1.1827 | 54.089
1.1827 | 54.0809
1.1827 | 54.1067
1.1827 | 54.0883
1.1827 | 54.0716
1.1827 | 54.0987
1.1827 | 54.0892
1.1827 | 54.0816
1.1827 | 54.0939
1.1828 | 54.0776
1.1828 | 54.0847
1.1828 | 54.0951
1.1828 | 54.0954
1.1828 | 54.0594
1.1828 | 54.0859
1.1828 | 54.1038
1.1828 | 54.0772
1.1828 | 54.0616
1.1828 | 54.0737
1.1829 | 54.0705
1.1829 | 54.0629
1.1829 | 54.1003
1.1829 | 54.0977
1.1829 | 54.0421
1.1829 | 54.0562
1.1829 | 54.0824
1.1829 | 54.0627
1.1829 | 54.0707
1.1829 | 54.0776
1.183 | 54.0754
1.183 | 54.0765
1.183 | 54.1057
1.183 | 54.0967
1.183 | 54.0674
1.183 | 54.0726
1.183 | 54.0865
1.183 | 54.0817
1.183 | 54.0849
1.183 | 54.0761
1.1831 | 54.0726
1.1831 | 54.0792
1.1831 | 54.0862
1.1831 | 54.0686
1.1831 | 54.0657
1.1831 | 54.0785
1.1831 | 54.0876
1.1831 | 54.0684
1.1831 | 54.0844
1.1831 | 54.0718
1.1832 | 54.0662
1.1832 | 54.0667
1.1832 | 54.0862
1.1832 | 54.0821
1.1832 | 54.0711
1.1832 | 54.0885
1.1832 | 54.1097
1.1832 | 54.0984
1.1832 | 54.0841
1.1832 | 54.0848
1.1833 | 54.0673
1.1833 | 54.0861
1.1833 | 54.1108
1.1833 | 54.0963
1.1833 | 54.087
1.1833 | 54.0887
1.1833 | 54.0662
1.1833 | 54.0789
1.1833 | 54.0881
1.1833 | 54.0817
1.1834 | 54.087
1.1834 | 54.0961
1.1834 | 54.0962
1.1834 | 54.0981
1.1834 | 54.0863
1.1834 | 54.096
1.1834 | 54.1036
1.1834 | 54.1077
1.1834 | 54.109
1.1834 | 54.1005
1.1835 | 54.0975
1.1835 | 54.0859
1.1835 | 54.0965
1.1835 | 54.0997
1.1835 | 54.0765
1.1835 | 54.0843
1.1835 | 54.1011
1.1835 | 54.0871
1.1835 | 54.0979
1.1835 | 54.0905
1.1836 | 54.0671
1.1836 | 54.0801
1.1836 | 54.0852
1.1836 | 54.099
1.1836 | 54.0964
1.1836 | 54.1008
1.1836 | 54.0935
1.1836 | 54.087
1.1836 | 54.0979
1.1836 | 54.098
1.1837 | 54.0647
1.1837 | 54.0754
1.1837 | 54.1115
1.1837 | 54.0948
1.1837 | 54.1062
1.1837 | 54.1025
1.1837 | 54.0955
1.1837 | 54.0985
1.1837 | 54.1148
1.1837 | 54.0809
1.1838 | 54.0956
1.1838 | 54.1296
1.1838 | 54.1267
1.1838 | 54.0982
1.1838 | 54.0924
1.1838 | 54.085
1.1838 | 54.0733
1.1838 | 54.1211
1.1838 | 54.1375
1.1838 | 54.1027
1.1839 | 54.074
1.1839 | 54.0927
1.1839 | 54.1007
1.1839 | 54.0853
1.1839 | 54.0794
1.1839 | 54.0931
1.1839 | 54.0996
1.1839 | 54.1095
1.1839 | 54.0983
1.1839 | 54.0948
1.184 | 54.074
1.184 | 54.0807
1.184 | 54.0813
1.184 | 54.1139
1.184 | 54.0771
1.184 | 54.0775
1.184 | 54.0661
1.184 | 54.0806
1.184 | 54.0815
1.184 | 54.06
1.1841 | 54.0789
1.1841 | 54.0842
1.1841 | 54.0878
1.1841 | 54.0834
1.1841 | 54.1055
1.1841 | 54.071
1.1841 | 54.0778
1.1841 | 54.082
1.1841 | 54.1017
1.1841 | 54.0931
1.1842 | 54.0927
1.1842 | 54.0831
1.1842 | 54.0798
1.1842 | 54.0858
1.1842 | 54.0643
1.1842 | 54.0671
1.1842 | 54.073
1.1842 | 54.0786
1.1842 | 54.0767
1.1842 | 54.0673
1.1843 | 54.0675
1.1843 | 54.0588
1.1843 | 54.0688
1.1843 | 54.0556
1.1843 | 54.0791
1.1843 | 54.0591
1.1843 | 54.0638
1.1843 | 54.0788
1.1843 | 54.0863
1.1843 | 54.0489
1.1844 | 54.0439
1.1844 | 54.064
1.1844 | 54.0844
1.1844 | 54.0789
1.1844 | 54.0511
1.1844 | 54.07
1.1844 | 54.0867
1.1844 | 54.0454
1.1844 | 54.0516
1.1844 | 54.0393
1.1845 | 54.0476
1.1845 | 54.0643
1.1845 | 54.0739
1.1845 | 54.0602
1.1845 | 54.0437
1.1845 | 54.0585
1.1845 | 54.0458
1.1845 | 54.0534
1.1845 | 54.0776
1.1845 | 54.0473
1.1846 | 54.0265
1.1846 | 54.0696
1.1846 | 54.0822
1.1846 | 54.0476
1.1846 | 54.0407
1.1846 | 54.0734
1.1846 | 54.0592
1.1846 | 54.0479
1.1846 | 54.0604
1.1846 | 54.0677
1.1847 | 54.0448
1.1847 | 54.059
1.1847 | 54.0901
1.1847 | 54.0792
1.1847 | 54.0522
1.1847 | 54.0656
1.1847 | 54.0504
1.1847 | 54.0578
1.1847 | 54.0783
1.1847 | 54.0387
1.1848 | 54.0488
1.1848 | 54.0547
1.1848 | 54.0675
1.1848 | 54.0743
1.1848 | 54.0732
1.1848 | 54.0616
1.1848 | 54.0549
1.1848 | 54.0717
1.1848 | 54.0828
1.1848 | 54.0797
1.1849 | 54.0542
1.1849 | 54.0759
1.1849 | 54.08
1.1849 | 54.0895
1.1849 | 54.0863
1.1849 | 54.0809
1.1849 | 54.0797
1.1849 | 54.0761
1.1849 | 54.0959
1.1849 | 54.0825
1.185 | 54.0857
1.185 | 54.076
1.185 | 54.0872
1.185 | 54.0994
1.185 | 54.0799
1.185 | 54.0695
1.185 | 54.0862
1.185 | 54.0929
1.185 | 54.0774
1.185 | 54.0723
1.1851 | 54.0815
1.1851 | 54.08
1.1851 | 54.0726
1.1851 | 54.1077
1.1851 | 54.0913
1.1851 | 54.0803
1.1851 | 54.088
1.1851 | 54.0996
1.1851 | 54.1062
1.1851 | 54.0957
1.1852 | 54.0771
1.1852 | 54.0825
1.1852 | 54.1011
1.1852 | 54.106
1.1852 | 54.0805
1.1852 | 54.086
1.1852 | 54.1102
1.1852 | 54.1079
1.1852 | 54.0977
1.1852 | 54.0846
1.1853 | 54.0896
1.1853 | 54.1031
1.1853 | 54.1134
1.1853 | 54.0996
1.1853 | 54.1008
1.1853 | 54.1124
1.1853 | 54.1068
1.1853 | 54.1109
1.1853 | 54.1001
1.1853 | 54.1106
1.1854 | 54.1076
1.1854 | 54.0828
1.1854 | 54.1106
1.1854 | 54.1258
1.1854 | 54.0789
1.1854 | 54.0931
1.1854 | 54.1239
1.1854 | 54.1114
1.1854 | 54.1055
1.1854 | 54.0839
1.1855 | 54.083
1.1855 | 54.0755
1.1855 | 54.0981
1.1855 | 54.0885
1.1855 | 54.0978
1.1855 | 54.1086
1.1855 | 54.1138
1.1855 | 54.1088
1.1855 | 54.0866
1.1855 | 54.0808
1.1856 | 54.0961
1.1856 | 54.0833
1.1856 | 54.0999
1.1856 | 54.1024
1.1856 | 54.0883
1.1856 | 54.0934
1.1856 | 54.102
1.1856 | 54.0923
1.1856 | 54.0975
1.1856 | 54.0961
1.1857 | 54.0867
1.1857 | 54.1022
1.1857 | 54.0922
1.1857 | 54.1007
1.1857 | 54.075
1.1857 | 54.084
1.1857 | 54.0894
1.1857 | 54.0898
1.1857 | 54.0875
1.1857 | 54.0638
1.1858 | 54.0752
1.1858 | 54.0877
1.1858 | 54.0979
1.1858 | 54.0887
1.1858 | 54.0584
1.1858 | 54.0634
1.1858 | 54.0771
1.1858 | 54.0737
1.1858 | 54.0879
1.1858 | 54.0631
1.1859 | 54.069
1.1859 | 54.0992
1.1859 | 54.0853
1.1859 | 54.0746
1.1859 | 54.0597
1.1859 | 54.0791
1.1859 | 54.091
1.1859 | 54.0854
1.1859 | 54.0872
1.1859 | 54.0785
1.186 | 54.0699
1.186 | 54.0725
1.186 | 54.0773
1.186 | 54.0895
1.186 | 54.0765
1.186 | 54.0719
1.186 | 54.0935
1.186 | 54.104
1.186 | 54.0837
1.186 | 54.0623
1.1861 | 54.0937
1.1861 | 54.1062
1.1861 | 54.0914
1.1861 | 54.0898
1.1861 | 54.0762
1.1861 | 54.084
1.1861 | 54.084
1.1861 | 54.0854
1.1861 | 54.0894
1.1861 | 54.0819
1.1862 | 54.0916
1.1862 | 54.0951
1.1862 | 54.09
1.1862 | 54.1021
1.1862 | 54.077
1.1862 | 54.0816
1.1862 | 54.1033
1.1862 | 54.0979
1.1862 | 54.0908
1.1862 | 54.0872
1.1863 | 54.0798
1.1863 | 54.0876
1.1863 | 54.1145
1.1863 | 54.0859
1.1863 | 54.0664
1.1863 | 54.0755
1.1863 | 54.1034
1.1863 | 54.1067
1.1863 | 54.0879
1.1863 | 54.0914
1.1864 | 54.0804
1.1864 | 54.0895
1.1864 | 54.0948
1.1864 | 54.0975
1.1864 | 54.084
1.1864 | 54.0767
1.1864 | 54.1147
1.1864 | 54.1143
1.1864 | 54.1008
1.1864 | 54.0807
1.1865 | 54.0661
1.1865 | 54.0773
1.1865 | 54.1035
1.1865 | 54.0886
1.1865 | 54.0957
1.1865 | 54.0903
1.1865 | 54.093
1.1865 | 54.0739
1.1865 | 54.1008
1.1865 | 54.0525
1.1866 | 54.0725
1.1866 | 54.0898
1.1866 | 54.0911
1.1866 | 54.0715
1.1866 | 54.0654
1.1866 | 54.0653
1.1866 | 54.0745
1.1866 | 54.0604
1.1866 | 54.0715
1.1866 | 54.0398
1.1867 | 54.042
1.1867 | 54.0715
1.1867 | 54.0626
1.1867 | 54.0646
1.1867 | 54.0451
1.1867 | 54.0662
1.1867 | 54.0537
1.1867 | 54.066
1.1867 | 54.0794
1.1867 | 54.0499
1.1868 | 54.0528
1.1868 | 54.0686
1.1868 | 54.0771
1.1868 | 54.071
1.1868 | 54.0468
1.1868 | 54.0551
1.1868 | 54.0647
1.1868 | 54.0579
1.1868 | 54.0646
1.1868 | 54.0435
1.1869 | 54.0538
1.1869 | 54.0667
1.1869 | 54.0593
1.1869 | 54.0738
1.1869 | 54.0531
1.1869 | 54.0498
1.1869 | 54.0695
1.1869 | 54.064
1.1869 | 54.0699
1.1869 | 54.0448
1.187 | 54.0544
1.187 | 54.068
1.187 | 54.0763
1.187 | 54.0664
1.187 | 54.0325
1.187 | 54.0522
1.187 | 54.0652
1.187 | 54.0469
1.187 | 54.0658
1.187 | 54.0516
1.1871 | 54.0445
1.1871 | 54.072
1.1871 | 54.0739
1.1871 | 54.0528
1.1871 | 54.0542
1.1871 | 54.0534
1.1871 | 54.0459
1.1871 | 54.0669
1.1871 | 54.057
1.1871 | 54.0386
1.1872 | 54.0463
1.1872 | 54.0577
1.1872 | 54.0584
1.1872 | 54.0693
1.1872 | 54.0481
1.1872 | 54.0442
1.1872 | 54.0409
1.1872 | 54.055
1.1872 | 54.0337
1.1872 | 54.016
1.1873 | 54.0467
1.1873 | 54.0613
1.1873 | 54.0437
1.1873 | 54.0545
1.1873 | 54.0424
1.1873 | 54.0237
1.1873 | 54.04
1.1873 | 54.0666
1.1873 | 54.0413
1.1873 | 54.025
1.1874 | 54.0773
1.1874 | 54.0602
1.1874 | 54.0526
1.1874 | 54.0504
1.1874 | 54.043
1.1874 | 54.0354
1.1874 | 54.0524
1.1874 | 54.0642
1.1874 | 54.0571
1.1874 | 54.0483
1.1875 | 54.0439
1.1875 | 54.0581
1.1875 | 54.0488
1.1875 | 54.0461
1.1875 | 54.0455
1.1875 | 54.0536
1.1875 | 54.0521
1.1875 | 54.0704
1.1875 | 54.0509
1.1875 | 54.0307
1.1876 | 54.0464
1.1876 | 54.0501
1.1876 | 54.0448
1.1876 | 54.0623
1.1876 | 54.0439
1.1876 | 54.0402
1.1876 | 54.0532
1.1876 | 54.0546
1.1876 | 54.0495
1.1876 | 54.0417
1.1877 | 54.0437
1.1877 | 54.0466
1.1877 | 54.0629
1.1877 | 54.0596
1.1877 | 54.0551
1.1877 | 54.0667
1.1877 | 54.0511
1.1877 | 54.0609
1.1877 | 54.0734
1.1877 | 54.0384
1.1878 | 54.0579
1.1878 | 54.053
1.1878 | 54.0619
1.1878 | 54.0593
1.1878 | 54.0582
1.1878 | 54.0482
1.1878 | 54.0564
1.1878 | 54.0647
1.1878 | 54.0413
1.1878 | 54.03
1.1879 | 54.0514
1.1879 | 54.0722
1.1879 | 54.0469
1.1879 | 54.0579
1.1879 | 54.0627
1.1879 | 54.0453
1.1879 | 54.0588
1.1879 | 54.0614
1.1879 | 54.0594
1.1879 | 54.0579
1.188 | 54.0593
1.188 | 54.0632
1.188 | 54.073
1.188 | 54.0644
1.188 | 54.0513
1.188 | 54.0598
1.188 | 54.0434
1.188 | 54.0476
1.188 | 54.0566
1.188 | 54.0444
1.1881 | 54.0456
1.1881 | 54.0844
1.1881 | 54.0584
1.1881 | 54.028
1.1881 | 54.0341
1.1881 | 54.0456
1.1881 | 54.0241
1.1881 | 54.0535
1.1881 | 54.0703
1.1881 | 54.0291
1.1882 | 54.0258
1.1882 | 54.0598
1.1882 | 54.042
1.1882 | 54.0293
1.1882 | 54.0597
1.1882 | 54.0492
1.1882 | 54.0375
1.1882 | 54.0659
1.1882 | 54.0605
1.1882 | 54.0143
1.1883 | 54.0226
1.1883 | 54.068
1.1883 | 54.0554
1.1883 | 54.0468
1.1883 | 54.0676
1.1883 | 54.073
1.1883 | 54.0421
1.1883 | 54.0472
1.1883 | 54.0555
1.1883 | 54.0206
1.1884 | 54.0292
1.1884 | 54.0562
1.1884 | 54.0672
1.1884 | 54.0535
1.1884 | 54.0394
1.1884 | 54.0437
1.1884 | 54.023
1.1884 | 54.0505
1.1884 | 54.0534
1.1884 | 54.0241
1.1885 | 54.0692
1.1885 | 54.059
1.1885 | 54.0265
1.1885 | 54.0468
1.1885 | 54.0527
1.1885 | 54.0365
1.1885 | 54.0346
1.1885 | 54.0702
1.1885 | 54.0548
1.1885 | 54.0342
1.1886 | 54.0466
1.1886 | 54.0584
1.1886 | 54.0361
1.1886 | 54.0283
1.1886 | 54.0367
1.1886 | 54.0317
1.1886 | 54.0457
1.1886 | 54.0403
1.1886 | 54.0543
1.1886 | 54.0201
1.1887 | 54.0279
1.1887 | 54.0463
1.1887 | 54.0382
1.1887 | 54.0529
1.1887 | 54.0588
1.1887 | 54.0243
1.1887 | 54.0447
1.1887 | 54.0638
1.1887 | 54.0289
1.1887 | 54.0168
1.1888 | 54.0732
1.1888 | 54.0546
1.1888 | 54.0495
1.1888 | 54.0586
1.1888 | 54.0378
1.1888 | 54.0424
1.1888 | 54.0472
1.1888 | 54.0583
1.1888 | 54.0459
1.1888 | 54.062
1.1889 | 54.0516
1.1889 | 54.0525
1.1889 | 54.0568
1.1889 | 54.0514
1.1889 | 54.037
1.1889 | 54.032
1.1889 | 54.0542
1.1889 | 54.0508
1.1889 | 54.0295
1.1889 | 54.0476
1.189 | 54.0308
1.189 | 54.0328
1.189 | 54.0486
1.189 | 54.0497
1.189 | 54.0316
1.189 | 54.0412
1.189 | 54.0667
1.189 | 54.0437
1.189 | 54.0383
1.189 | 54.0332
1.1891 | 54.0301
1.1891 | 54.0541
1.1891 | 54.0659
1.1891 | 54.0533
1.1891 | 54.0343
1.1891 | 54.0471
1.1891 | 54.0618
1.1891 | 54.047
1.1891 | 54.0313
1.1891 | 54.0444
1.1892 | 54.0452
1.1892 | 54.0425
1.1892 | 54.0578
1.1892 | 54.0527
1.1892 | 54.0229
1.1892 | 54.0276
1.1892 | 54.0278
1.1892 | 54.0459
1.1892 | 54.0502
1.1892 | 54.0363
1.1893 | 54.0323
1.1893 | 54.0447
1.1893 | 54.0534
1.1893 | 54.0288
1.1893 | 54.0269
1.1893 | 54.0567
1.1893 | 54.0383
1.1893 | 54.0539
1.1893 | 54.0767
1.1893 | 54.0348
1.1894 | 54.0407
1.1894 | 54.0564
1.1894 | 54.0498
1.1894 | 54.0435
1.1894 | 54.052
1.1894 | 54.0519
1.1894 | 54.0506
1.1894 | 54.0387
1.1894 | 54.0519
1.1894 | 54.0325
1.1895 | 54.033
1.1895 | 54.0611
1.1895 | 54.0787
1.1895 | 54.0494
1.1895 | 54.0402
1.1895 | 54.0479
1.1895 | 54.0612
1.1895 | 54.0605
1.1895 | 54.0569
1.1895 | 54.0341
1.1896 | 54.0516
1.1896 | 54.0662
1.1896 | 54.0578
1.1896 | 54.0575
1.1896 | 54.0476
1.1896 | 54.0356
1.1896 | 54.0393
1.1896 | 54.0374
1.1896 | 54.046
1.1896 | 54.04
1.1897 | 54.042
1.1897 | 54.0514
1.1897 | 54.0343
1.1897 | 54.066
1.1897 | 54.0316
1.1897 | 54.0408
1.1897 | 54.0648
1.1897 | 54.0741
1.1897 | 54.0292
1.1897 | 54.0061
1.1898 | 54.0547
1.1898 | 54.073
1.1898 | 54.0472
1.1898 | 54.0641
1.1898 | 54.0676
1.1898 | 54.0354
1.1898 | 54.0391
1.1898 | 54.0677
1.1898 | 54.0516
1.1898 | 54.0386
1.1899 | 54.0481
1.1899 | 54.0558
1.1899 | 54.0597
1.1899 | 54.0587
1.1899 | 54.0503
1.1899 | 54.0526
1.1899 | 54.0519
1.1899 | 54.0695
1.1899 | 54.0689
1.1899 | 54.0409
1.19 | 54.0479
1.19 | 54.0638
1.19 | 54.0707
1.19 | 54.0694
1.19 | 54.0606
1.19 | 54.0448
1.19 | 54.0707
1.19 | 54.0861
1.19 | 54.064
1.19 | 54.0363
1.1901 | 54.0553
1.1901 | 54.0705
1.1901 | 54.0625
1.1901 | 54.057
1.1901 | 54.0628
1.1901 | 54.0707
1.1901 | 54.0641
1.1901 | 54.0589
1.1901 | 54.0673
1.1901 | 54.042
1.1902 | 54.0575
1.1902 | 54.0682
1.1902 | 54.0736
1.1902 | 54.0769
1.1902 | 54.0582
1.1902 | 54.0616
1.1902 | 54.0757
1.1902 | 54.0464
1.1902 | 54.0557
1.1902 | 54.0636
1.1903 | 54.0529
1.1903 | 54.0675
1.1903 | 54.0866
1.1903 | 54.0697
1.1903 | 54.0526
1.1903 | 54.0569
1.1903 | 54.0584
1.1903 | 54.0672
1.1903 | 54.0778
1.1903 | 54.0741
1.1904 | 54.0431
1.1904 | 54.068
1.1904 | 54.072
1.1904 | 54.0551
1.1904 | 54.0443
1.1904 | 54.0793
1.1904 | 54.0699
1.1904 | 54.0765
1.1904 | 54.0686
1.1904 | 54.0704
1.1905 | 54.0608
1.1905 | 54.0474
1.1905 | 54.0763
1.1905 | 54.0557
1.1905 | 54.0289
1.1905 | 54.0691
1.1905 | 54.0813
1.1905 | 54.0551
1.1905 | 54.0632
1.1905 | 54.0522
1.1906 | 54.047
1.1906 | 54.0485
1.1906 | 54.0845
1.1906 | 54.0765
1.1906 | 54.0422
1.1906 | 54.0566
1.1906 | 54.0708
1.1906 | 54.0574
1.1906 | 54.0555
1.1906 | 54.0449
1.1907 | 54.0608
1.1907 | 54.0466
1.1907 | 54.06
1.1907 | 54.0723
1.1907 | 54.0515
1.1907 | 54.0521
1.1907 | 54.0451
1.1907 | 54.0627
1.1907 | 54.0653
1.1907 | 54.0544
1.1908 | 54.0482
1.1908 | 54.07
1.1908 | 54.0628
1.1908 | 54.0463
1.1908 | 54.0525
1.1908 | 54.0661
1.1908 | 54.0773
1.1908 | 54.0616
1.1908 | 54.0671
1.1908 | 54.0607
1.1909 | 54.0549
1.1909 | 54.0243
1.1909 | 54.0708
1.1909 | 54.0774
1.1909 | 54.0435
1.1909 | 54.0672
1.1909 | 54.0714
1.1909 | 54.0551
1.1909 | 54.0562
1.1909 | 54.0577
1.191 | 54.0335
1.191 | 54.036
1.191 | 54.0709
1.191 | 54.0981
1.191 | 54.0637
1.191 | 54.0474
1.191 | 54.0717
1.191 | 54.0535
1.191 | 54.0535
1.191 | 54.0586
1.1911 | 54.0526
1.1911 | 54.0721
1.1911 | 54.089
1.1911 | 54.0807
1.1911 | 54.0401
1.1911 | 54.0484
1.1911 | 54.056
1.1911 | 54.0658
1.1911 | 54.0757
1.1911 | 54.0532
1.1912 | 54.0444
1.1912 | 54.0559
1.1912 | 54.0612
1.1912 | 54.0601
1.1912 | 54.0531
1.1912 | 54.0562
1.1912 | 54.0827
1.1912 | 54.0835
1.1912 | 54.0711
1.1912 | 54.0765
1.1913 | 54.0439
1.1913 | 54.0529
1.1913 | 54.0824
1.1913 | 54.08
1.1913 | 54.0668
1.1913 | 54.0676
1.1913 | 54.0861
1.1913 | 54.0874
1.1913 | 54.0604
1.1913 | 54.0523
1.1914 | 54.0594
1.1914 | 54.0614
1.1914 | 54.0828
1.1914 | 54.0797
1.1914 | 54.066
1.1914 | 54.0628
1.1914 | 54.0592
1.1914 | 54.0841
1.1914 | 54.049
1.1914 | 54.0352
1.1915 | 54.0628
1.1915 | 54.0739
1.1915 | 54.0538
1.1915 | 54.0604
1.1915 | 54.0428
1.1915 | 54.0334
1.1915 | 54.052
1.1915 | 54.0634
1.1915 | 54.0418
1.1915 | 54.0474
1.1916 | 54.0394
1.1916 | 54.0561
1.1916 | 54.0325
1.1916 | 54.0438
1.1916 | 54.049
1.1916 | 54.0167
1.1916 | 54.0486
1.1916 | 54.0623
1.1916 | 54.0651
1.1916 | 54.0352
1.1917 | 54.0146
1.1917 | 54.0193
1.1917 | 54.0487
1.1917 | 54.0368
1.1917 | 54.0196
1.1917 | 54.0291
1.1917 | 54.0326
1.1917 | 54.0254
1.1917 | 54.0365
1.1917 | 54.0066
1.1918 | 54.0081
1.1918 | 54.0361
1.1918 | 54.041
1.1918 | 54.0217
1.1918 | 54.02
1.1918 | 54.0099
1.1918 | 54.035
1.1918 | 54.0445
1.1918 | 54.0121
1.1918 | 54.0014
1.1919 | 54.0381
1.1919 | 54.0147
1.1919 | 54.0161
1.1919 | 54.0471
1.1919 | 54.0328
1.1919 | 54.0032
1.1919 | 54.0203
1.1919 | 54.0488
1.1919 | 54.0481
1.1919 | 54.0161
1.192 | 54.0196
1.192 | 54.0151
1.192 | 54.0306
1.192 | 54.0343
1.192 | 54.0132
1.192 | 54.0054
1.192 | 54.0393
1.192 | 54.0539
1.192 | 54.0403
1.192 | 54.0343
1.1921 | 54.0282
1.1921 | 54.0279
1.1921 | 54.0418
1.1921 | 54.0627
1.1921 | 54.0296
1.1921 | 54.0232
1.1921 | 54.0403
1.1921 | 54.0726
1.1921 | 54.03
1.1921 | 54.0116
1.1922 | 54.0293
1.1922 | 54.0448
1.1922 | 54.0191
1.1922 | 54.0444
1.1922 | 54.0396
1.1922 | 54.027
1.1922 | 54.0113
1.1922 | 54.0417
1.1922 | 54.0311
1.1922 | 54.0166
1.1923 | 54.0215
1.1923 | 54.0488
1.1923 | 54.0507
1.1923 | 54.026
1.1923 | 54.0218
1.1923 | 54.0334
1.1923 | 54.0307
1.1923 | 54.0414
1.1923 | 54.0638
1.1923 | 54.0275
1.1924 | 54.0334
1.1924 | 54.0395
1.1924 | 54.0475
1.1924 | 54.0502
1.1924 | 54.0188
1.1924 | 54.0289
1.1924 | 54.0516
1.1924 | 54.0633
1.1924 | 54.0433
1.1924 | 54.0337
1.1925 | 54.035
1.1925 | 54.0565
1.1925 | 54.0604
1.1925 | 54.0243
1.1925 | 54.0463
1.1925 | 54.0478
1.1925 | 54.0475
1.1925 | 54.0687
1.1925 | 54.0601
1.1925 | 54.0519
1.1926 | 54.0529
1.1926 | 54.049
1.1926 | 54.0706
1.1926 | 54.0538
1.1926 | 54.03
1.1926 | 54.0544
1.1926 | 54.0643
1.1926 | 54.0337
1.1926 | 54.0567
1.1926 | 54.0306
1.1927 | 54.0407
1.1927 | 54.0546
1.1927 | 54.0466
1.1927 | 54.045
1.1927 | 54.0382
1.1927 | 54.0326
1.1927 | 54.0413
1.1927 | 54.0589
1.1927 | 54.0431
1.1927 | 54.0297
1.1928 | 54.0387
1.1928 | 54.0504
1.1928 | 54.0451
1.1928 | 54.0355
1.1928 | 54.0463
1.1928 | 54.0391
1.1928 | 54.0404
1.1928 | 54.0471
1.1928 | 54.0328
1.1928 | 54.0237
1.1929 | 54.0321
1.1929 | 54.0431
1.1929 | 54.0448
1.1929 | 54.0259
1.1929 | 54.014
1.1929 | 54.019
1.1929 | 54.027
1.1929 | 54.027
1.1929 | 54.0383
1.1929 | 54.0086
1.193 | 54.0193
1.193 | 54.0294
1.193 | 54.0534
1.193 | 54.0154
1.193 | 54.0271
1.193 | 54.0249
1.193 | 54.0262
1.193 | 54.0463
1.193 | 54.0425
1.193 | 54.0168
1.1931 | 54.0321
1.1931 | 54.0464
1.1931 | 54.0442
1.1931 | 54.0584
1.1931 | 54.033
1.1931 | 54.0348
1.1931 | 54.038
1.1931 | 54.0546
1.1931 | 54.0273
1.1931 | 54.0396
1.1932 | 54.0437
1.1932 | 54.0365
1.1932 | 54.0517
1.1932 | 54.0326
1.1932 | 54.0101
1.1932 | 54.0336
1.1932 | 54.0374
1.1932 | 54.0529
1.1932 | 54.049
1.1932 | 54.045
1.1933 | 54.033
1.1933 | 54.0195
1.1933 | 54.0225
1.1933 | 54.0423
1.1933 | 54.0142
1.1933 | 54.0174
1.1933 | 54.0463
1.1933 | 54.0383
1.1933 | 54.0385
1.1933 | 54.0138
1.1934 | 54.0263
1.1934 | 54.03
1.1934 | 54.0658
1.1934 | 54.054
1.1934 | 54.0193
1.1934 | 54.0468
1.1934 | 54.0705
1.1934 | 54.0509
1.1934 | 54.0562
1.1934 | 54.0622
1.1935 | 54.0367
1.1935 | 54.0457
1.1935 | 54.0881
1.1935 | 54.0562
1.1935 | 54.0132
1.1935 | 54.0516
1.1935 | 54.0611
1.1935 | 54.0523
1.1935 | 54.0682
1.1935 | 54.0599
1.1936 | 54.0345
1.1936 | 54.0439
1.1936 | 54.0638
1.1936 | 54.0374
1.1936 | 54.056
1.1936 | 54.0573
1.1936 | 54.0616
1.1936 | 54.0708
1.1936 | 54.0608
1.1936 | 54.0474
1.1937 | 54.0289
1.1937 | 54.051
1.1937 | 54.0567
1.1937 | 54.038
1.1937 | 54.0389
1.1937 | 54.0557
1.1937 | 54.0632
1.1937 | 54.0575
1.1937 | 54.0531
1.1937 | 54.0335
1.1938 | 54.0356
1.1938 | 54.0329
1.1938 | 54.0608
1.1938 | 54.0618
1.1938 | 54.0753
1.1938 | 54.0625
1.1938 | 54.0479
1.1938 | 54.0475
1.1938 | 54.0607
1.1938 | 54.0465
1.1939 | 54.0454
1.1939 | 54.0635
1.1939 | 54.0524
1.1939 | 54.0755
1.1939 | 54.0356
1.1939 | 54.0455
1.1939 | 54.0504
1.1939 | 54.0499
1.1939 | 54.0653
1.1939 | 54.0653
1.194 | 54.0441
1.194 | 54.0568
1.194 | 54.0461
1.194 | 54.0633
1.194 | 54.0551
1.194 | 54.0541
1.194 | 54.0775
1.194 | 54.0526
1.194 | 54.0412
1.194 | 54.0321
1.1941 | 54.0458
1.1941 | 54.0459
1.1941 | 54.0538
1.1941 | 54.0718
1.1941 | 54.0468
1.1941 | 54.0533
1.1941 | 54.0676
1.1941 | 54.0577
1.1941 | 54.0454
1.1941 | 54.0457
1.1942 | 54.0536
1.1942 | 54.0485
1.1942 | 54.0594
1.1942 | 54.0718
1.1942 | 54.057
1.1942 | 54.0404
1.1942 | 54.0404
1.1942 | 54.0542
1.1942 | 54.0604
1.1942 | 54.0612
1.1943 | 54.0636
1.1943 | 54.078
1.1943 | 54.0653
1.1943 | 54.0599
1.1943 | 54.0633
1.1943 | 54.0371
1.1943 | 54.0523
1.1943 | 54.0763
1.1943 | 54.0825
1.1943 | 54.0753
1.1944 | 54.0641
1.1944 | 54.0706
1.1944 | 54.039
1.1944 | 54.0558
1.1944 | 54.0496
1.1944 | 54.0418
1.1944 | 54.0787
1.1944 | 54.0748
1.1944 | 54.0479
1.1944 | 54.0516
1.1945 | 54.0407
1.1945 | 54.0338
1.1945 | 54.0475
1.1945 | 54.0509
1.1945 | 54.0516
1.1945 | 54.0561
1.1945 | 54.0541
1.1945 | 54.0538
1.1945 | 54.0674
1.1945 | 54.0422
1.1946 | 54.0527
1.1946 | 54.0514
1.1946 | 54.0548
1.1946 | 54.0802
1.1946 | 54.0338
1.1946 | 54.0382
1.1946 | 54.0404
1.1946 | 54.0407
1.1946 | 54.0384
1.1946 | 54.0595
1.1947 | 54.0574
1.1947 | 54.053
1.1947 | 54.0531
1.1947 | 54.0516
1.1947 | 54.0234
1.1947 | 54.0319
1.1947 | 54.0342
1.1947 | 54.032
1.1947 | 54.0551
1.1947 | 54.0415
1.1948 | 54.0243
1.1948 | 54.0383
1.1948 | 54.0486
1.1948 | 54.0373
1.1948 | 54.0382
1.1948 | 54.0414
1.1948 | 54.0496
1.1948 | 54.0635
1.1948 | 54.0521
1.1948 | 54.0295
1.1949 | 54.0391
1.1949 | 54.0366
1.1949 | 54.0345
1.1949 | 54.04
1.1949 | 54.0539
1.1949 | 54.0358
1.1949 | 54.0177
1.1949 | 54.0434
1.1949 | 54.0284
1.1949 | 54.0154
1.195 | 54.0273
1.195 | 54.0415
1.195 | 54.0487
1.195 | 54.0343
1.195 | 54.0203
1.195 | 54.0247
1.195 | 54.0065
1.195 | 54.031
1.195 | 54.031
1.195 | 54.0243
1.1951 | 54.0346
1.1951 | 54.0612
1.1951 | 54.0551
1.1951 | 54.0186
1.1951 | 54.0141
1.1951 | 54.0258
1.1951 | 54.037
1.1951 | 54.045
1.1951 | 54.0592
1.1951 | 54.033
1.1952 | 54.0384
1.1952 | 54.0379
1.1952 | 54.0313
1.1952 | 54.0124
1.1952 | 54.0265
1.1952 | 54.0307
1.1952 | 54.0204
1.1952 | 54.0523
1.1952 | 54.0484
1.1952 | 54.0252
1.1953 | 54.0164
1.1953 | 54.0248
1.1953 | 54.0573
1.1953 | 54.0622
1.1953 | 54.0212
1.1953 | 54.049
1.1953 | 54.0472
1.1953 | 54.0243
1.1953 | 54.0466
1.1953 | 54.0384
1.1954 | 54.03
1.1954 | 54.0505
1.1954 | 54.0721
1.1954 | 54.0463
1.1954 | 54.0415
1.1954 | 54.0193
1.1954 | 54.0186
1.1954 | 54.0276
1.1954 | 54.0434
1.1954 | 54.0374
1.1955 | 54.0372
1.1955 | 54.0447
1.1955 | 54.0454
1.1955 | 54.0315
1.1955 | 54.024
1.1955 | 54.0324
1.1955 | 54.0433
1.1955 | 54.0472
1.1955 | 54.0669
1.1955 | 54.0332
1.1956 | 54.0348
1.1956 | 54.0442
1.1956 | 54.0455
1.1956 | 54.0348
1.1956 | 54.0314
1.1956 | 54.0481
1.1956 | 54.0366
1.1956 | 54.0603
1.1956 | 54.0508
1.1956 | 54.0201
1.1957 | 54.014
1.1957 | 54.0344
1.1957 | 54.0408
1.1957 | 54.0479
1.1957 | 54.0225
1.1957 | 54.0295
1.1957 | 54.0326
1.1957 | 54.018
1.1957 | 54.0236
1.1957 | 54.0161
1.1958 | 54.0193
1.1958 | 54.0406
1.1958 | 54.0405
1.1958 | 54.0511
1.1958 | 54.019
1.1958 | 54.0215
1.1958 | 54.0238
1.1958 | 54.0297
1.1958 | 54.0544
1.1958 | 54.0372
1.1959 | 54.0308
1.1959 | 54.0618
1.1959 | 54.0379
1.1959 | 54.0252
1.1959 | 54.0512
1.1959 | 54.0228
1.1959 | 54.0226
1.1959 | 54.0573
1.1959 | 54.0679
1.1959 | 54.0404
1.196 | 54.0468
1.196 | 54.0492
1.196 | 54.0343
1.196 | 54.0352
1.196 | 54.0407
1.196 | 54.0361
1.196 | 54.0437
1.196 | 54.0563
1.196 | 54.0599
1.196 | 54.0284
1.1961 | 54.0284
1.1961 | 54.035
1.1961 | 54.0317
1.1961 | 54.0502
1.1961 | 54.061
1.1961 | 54.0401
1.1961 | 54.0436
1.1961 | 54.0612
1.1961 | 54.0396
1.1961 | 54.0155
1.1962 | 54.0389
1.1962 | 54.0334
1.1962 | 54.0467
1.1962 | 54.0638
1.1962 | 54.0496
1.1962 | 54.0232
1.1962 | 54.0586
1.1962 | 54.0543
1.1962 | 54.0441
1.1962 | 54.0356
1.1963 | 54.0494
1.1963 | 54.0382
1.1963 | 54.0484
1.1963 | 54.0627
1.1963 | 54.0332
1.1963 | 54.0474
1.1963 | 54.0475
1.1963 | 54.0609
1.1963 | 54.0626
1.1963 | 54.0489
1.1964 | 54.0409
1.1964 | 54.0656
1.1964 | 54.0545
1.1964 | 54.0592
1.1964 | 54.0588
1.1964 | 54.0588
1.1964 | 54.0653
1.1964 | 54.0686
1.1964 | 54.0723
1.1964 | 54.0555
1.1965 | 54.0333
1.1965 | 54.0511
1.1965 | 54.0719
1.1965 | 54.0719
1.1965 | 54.0426
1.1965 | 54.0472
1.1965 | 54.045
1.1965 | 54.0304
1.1965 | 54.0514
1.1965 | 54.0269
1.1966 | 54.0214
1.1966 | 54.0361
1.1966 | 54.0489
1.1966 | 54.0659
1.1966 | 54.0238
1.1966 | 54.0319
1.1966 | 54.0476
1.1966 | 54.0155
1.1966 | 54.0298
1.1966 | 54.0121
1.1967 | 54.022
1.1967 | 54.0286
1.1967 | 54.0324
1.1967 | 54.0337
1.1967 | 54.0149
1.1967 | 54.0231
1.1967 | 54.0207
1.1967 | 54.0162
1.1967 | 54.0264
1.1967 | 54.0258
1.1968 | 54.0142
1.1968 | 54.0345
1.1968 | 54.0339
1.1968 | 54.0215
1.1968 | 54.015
1.1968 | 54.0144
1.1968 | 54.002
1.1968 | 54.0173
1.1968 | 54.0294
1.1968 | 54.04
1.1969 | 54.0192
1.1969 | 54.0225
1.1969 | 54.0429
1.1969 | 54.0256
1.1969 | 54.0179
1.1969 | 54.0219
1.1969 | 54.0254
1.1969 | 54.0333
1.1969 | 54.0194
1.1969 | 54.0313
1.197 | 54.0084
1.197 | 54.0285
1.197 | 54.0474
1.197 | 54.0296
1.197 | 54.0299
1.197 | 54.0379
1.197 | 54.0396
1.197 | 54.0273
1.197 | 54.0489
1.197 | 54.0346
1.1971 | 54.0249
1.1971 | 54.0426
1.1971 | 54.0588
1.1971 | 54.0407
1.1971 | 54.0193
1.1971 | 54.0106
1.1971 | 54.0197
1.1971 | 54.0378
1.1971 | 54.0328
1.1971 | 54.0095
1.1972 | 54.0383
1.1972 | 54.0332
1.1972 | 54.0579
1.1972 | 54.0308
1.1972 | 54.0135
1.1972 | 54.0176
1.1972 | 54.0225
1.1972 | 54.045
1.1972 | 54.0273
1.1972 | 54.0363
1.1973 | 54.0308
1.1973 | 54.0294
1.1973 | 54.041
1.1973 | 54.0393
1.1973 | 54.038
1.1973 | 54.0339
1.1973 | 54.0437
1.1973 | 54.0357
1.1973 | 54.0488
1.1973 | 54.0241
1.1974 | 54.0235
1.1974 | 54.0426
1.1974 | 54.0484
1.1974 | 54.0461
1.1974 | 54.0267
1.1974 | 54.0436
1.1974 | 54.0415
1.1974 | 54.0478
1.1974 | 54.0531
1.1974 | 54.042
1.1975 | 54.0256
1.1975 | 54.0443
1.1975 | 54.056
1.1975 | 54.0427
1.1975 | 54.0339
1.1975 | 54.0295
1.1975 | 54.0365
1.1975 | 54.0583
1.1975 | 54.057
1.1975 | 54.0287
1.1976 | 54.0438
1.1976 | 54.0567
1.1976 | 54.0485
1.1976 | 54.0318
1.1976 | 54.0434
1.1976 | 54.0571
1.1976 | 54.0491
1.1976 | 54.0324
1.1976 | 54.0612
1.1976 | 54.034
1.1977 | 54.0275
1.1977 | 54.0571
1.1977 | 54.056
1.1977 | 54.037
1.1977 | 54.0358
1.1977 | 54.0575
1.1977 | 54.0315
1.1977 | 54.0515
1.1977 | 54.0397
1.1977 | 54.0404
1.1978 | 54.0494
1.1978 | 54.0481
1.1978 | 54.0681
1.1978 | 54.0599
1.1978 | 54.0422
1.1978 | 54.0343
1.1978 | 54.0385
1.1978 | 54.0661
1.1978 | 54.0393
1.1978 | 54.047
1.1979 | 54.0486
1.1979 | 54.05
1.1979 | 54.0584
1.1979 | 54.0545
1.1979 | 54.0341
1.1979 | 54.0442
1.1979 | 54.0418
1.1979 | 54.0398
1.1979 | 54.0519
1.1979 | 54.026
1.198 | 54.0443
1.198 | 54.0411
1.198 | 54.0356
1.198 | 54.0514
1.198 | 54.0338
1.198 | 54.0246
1.198 | 54.0846
1.198 | 54.042
1.198 | 54.0389
1.198 | 54.044
1.1981 | 54.0405
1.1981 | 54.0134
1.1981 | 54.0286
1.1981 | 54.0721
1.1981 | 54.0338
1.1981 | 54.0583
1.1981 | 54.0536
1.1981 | 54.0352
1.1981 | 54.0258
1.1981 | 54.0011
1.1982 | 54.0073
1.1982 | 54.0311
1.1982 | 54.0525
1.1982 | 54.064
1.1982 | 54.0345
1.1982 | 54.0169
1.1982 | 54.0234
1.1982 | 54.0098
1.1982 | 54.0208
1.1982 | 54.0281
1.1983 | 54.0237
1.1983 | 54.0352
1.1983 | 54.0466
1.1983 | 54.0323
1.1983 | 54.0295
1.1983 | 54.0232
1.1983 | 54.0307
1.1983 | 54.0215
1.1983 | 54.0081
1.1983 | 54.0225
1.1984 | 54.0302
1.1984 | 54.0193
1.1984 | 54.014
1.1984 | 54.0284
1.1984 | 54.0223
1.1984 | 54.0165
1.1984 | 54.0203
1.1984 | 54.0077
1.1984 | 54.029
1.1984 | 53.9966
1.1985 | 54.0118
1.1985 | 54.0219
1.1985 | 54.0282
1.1985 | 54.027
1.1985 | 54.008
1.1985 | 54.0413
1.1985 | 54.0278
1.1985 | 54.0223
1.1985 | 54.0344
1.1985 | 54.0142
1.1986 | 54.0143
1.1986 | 54.0292
1.1986 | 54.0486
1.1986 | 54.0433
1.1986 | 54.0101
1.1986 | 54.0404
1.1986 | 54.0425
1.1986 | 54.0201
1.1986 | 54.0357
1.1986 | 54.0276
1.1987 | 54.023
1.1987 | 54.029
1.1987 | 54.0481
1.1987 | 54.0551
1.1987 | 54.0403
1.1987 | 54.0195
1.1987 | 54.0433
1.1987 | 54.0308
1.1987 | 54.0368
1.1987 | 54.0342
1.1988 | 54.0271
1.1988 | 54.0274
1.1988 | 54.0543
1.1988 | 54.0339
1.1988 | 54.0267
1.1988 | 54.0315
1.1988 | 54.0481
1.1988 | 54.0384
1.1988 | 54.0395
1.1988 | 54.0378
1.1989 | 54.0424
1.1989 | 54.0407
1.1989 | 54.0339
1.1989 | 54.0533
1.1989 | 54.0405
1.1989 | 54.0308
1.1989 | 54.0335
1.1989 | 54.0586
1.1989 | 54.0448
1.1989 | 54.0363
1.199 | 54.0504
1.199 | 54.0482
1.199 | 54.057
1.199 | 54.0478
1.199 | 54.0304
1.199 | 54.047
1.199 | 54.0625
1.199 | 54.0588
1.199 | 54.0705
1.199 | 54.0537
1.1991 | 54.0452
1.1991 | 54.0448
1.1991 | 54.0502
1.1991 | 54.0751
1.1991 | 54.0525
1.1991 | 54.0532
1.1991 | 54.0457
1.1991 | 54.0854
1.1991 | 54.0682
1.1991 | 54.0257
1.1992 | 54.063
1.1992 | 54.0629
1.1992 | 54.0697
1.1992 | 54.0752
1.1992 | 54.0721
1.1992 | 54.0791
1.1992 | 54.0478
1.1992 | 54.0527
1.1992 | 54.0857
1.1992 | 54.0602
1.1993 | 54.0488
1.1993 | 54.0809
1.1993 | 54.1057
1.1993 | 54.0922
1.1993 | 54.064
1.1993 | 54.0549
1.1993 | 54.0667
1.1993 | 54.0621
1.1993 | 54.0756
1.1993 | 54.0689
1.1994 | 54.0732
1.1994 | 54.0813
1.1994 | 54.0778
1.1994 | 54.0747
1.1994 | 54.0529
1.1994 | 54.0533
1.1994 | 54.0575
1.1994 | 54.0761
1.1994 | 54.0817
1.1994 | 54.0492
1.1995 | 54.057
1.1995 | 54.0575
1.1995 | 54.0584
1.1995 | 54.0568
1.1995 | 54.0602
1.1995 | 54.0771
1.1995 | 54.0634
1.1995 | 54.0568
1.1995 | 54.0865
1.1995 | 54.0338
1.1996 | 54.0463
1.1996 | 54.0724
1.1996 | 54.0752
1.1996 | 54.0632
1.1996 | 54.0603
1.1996 | 54.062
1.1996 | 54.0715
1.1996 | 54.0598
1.1996 | 54.0459
1.1996 | 54.0505
1.1997 | 54.0431
1.1997 | 54.0685
1.1997 | 54.0892
1.1997 | 54.0747
1.1997 | 54.0623
1.1997 | 54.0458
1.1997 | 54.0449
1.1997 | 54.0481
1.1997 | 54.0315
1.1997 | 54.0396
1.1998 | 54.0525
1.1998 | 54.0492
1.1998 | 54.0556
1.1998 | 54.0573
1.1998 | 54.0378
1.1998 | 54.0436
1.1998 | 54.0439
1.1998 | 54.0613
1.1998 | 54.042
1.1998 | 54.0381
1.1999 | 54.0345
1.1999 | 54.0411
1.1999 | 54.0597
1.1999 | 54.0338
1.1999 | 54.0297
1.1999 | 54.0362
1.1999 | 54.0427
1.1999 | 54.0388
1.1999 | 54.0494
1.1999 | 54.0455
1.2 | 54.0398
1.2 | 54.038
1.2 | 54.0407
1.2 | 54.0543
1.2 | 54.0481
1.2 | 54.0407
1.2 | 54.0416
1.2 | 54.0531
1.2 | 54.0343
1.2 | 54.0282
1.2001 | 54.0342
1.2001 | 54.0595
1.2001 | 54.0483
1.2001 | 54.048
1.2001 | 54.0245
1.2001 | 54.032
1.2001 | 54.0579
1.2001 | 54.0519
1.2001 | 54.0437
1.2001 | 54.0425
1.2002 | 54.0462
1.2002 | 54.0448
1.2002 | 54.045
1.2002 | 54.0343
1.2002 | 54.0339
1.2002 | 54.0537
1.2002 | 54.0516
1.2002 | 54.0492
1.2002 | 54.0501
1.2002 | 54.0296
1.2003 | 54.0331
1.2003 | 54.0667
1.2003 | 54.048
1.2003 | 54.0436
1.2003 | 54.0272
1.2003 | 54.0404
1.2003 | 54.0492
1.2003 | 54.0281
1.2003 | 54.0382
1.2003 | 54.0195
1.2004 | 54.0162
1.2004 | 54.0444
1.2004 | 54.0586
1.2004 | 54.0581
1.2004 | 54.0289
1.2004 | 54.0347
1.2004 | 54.0404
1.2004 | 54.0325
1.2004 | 54.0399
1.2004 | 54.0236
1.2005 | 54.0407
1.2005 | 54.0373
1.2005 | 54.0471
1.2005 | 54.04
1.2005 | 54.0338
1.2005 | 54.0288
1.2005 | 54.0316
1.2005 | 54.0487
1.2005 | 54.0685
1.2005 | 54.0252
1.2006 | 54.0243
1.2006 | 54.0527
1.2006 | 54.0625
1.2006 | 54.0466
1.2006 | 54.0379
1.2006 | 54.0364
1.2006 | 54.0325
1.2006 | 54.0402
1.2006 | 54.047
1.2006 | 54.0321
1.2007 | 54.021
1.2007 | 54.0377
1.2007 | 54.0352
1.2007 | 54.0511
1.2007 | 54.0236
1.2007 | 54.0393
1.2007 | 54.0419
1.2007 | 54.0601
1.2007 | 54.0525
1.2007 | 54.0452
1.2008 | 54.0284
1.2008 | 54.0558
1.2008 | 54.0511
1.2008 | 54.0334
1.2008 | 54.0487
1.2008 | 54.0409
1.2008 | 54.0597
1.2008 | 54.0557
1.2008 | 54.0584
1.2008 | 54.0369
1.2009 | 54.0221
1.2009 | 54.049
1.2009 | 54.0635
1.2009 | 54.0449
1.2009 | 54.0554
1.2009 | 54.0616
1.2009 | 54.05
1.2009 | 54.0498
1.2009 | 54.0662
1.2009 | 54.0454
1.201 | 54.0269
1.201 | 54.0603
1.201 | 54.0635
1.201 | 54.0661
1.201 | 54.0585
1.201 | 54.0527
1.201 | 54.0416
1.201 | 54.0494
1.201 | 54.0608
1.201 | 54.027
1.2011 | 54.0435
1.2011 | 54.0647
1.2011 | 54.0473
1.2011 | 54.0547
1.2011 | 54.0324
1.2011 | 54.0472
1.2011 | 54.0523
1.2011 | 54.0435
1.2011 | 54.0448
1.2011 | 54.0496
1.2012 | 54.0375
1.2012 | 54.0313
1.2012 | 54.0625
1.2012 | 54.0512
1.2012 | 54.038
1.2012 | 54.0407
1.2012 | 54.0286
1.2012 | 54.0636
1.2012 | 54.0775
1.2012 | 54.0447
1.2013 | 54.0573
1.2013 | 54.0467
1.2013 | 54.054
1.2013 | 54.0404
1.2013 | 54.045
1.2013 | 54.0686
1.2013 | 54.0577
1.2013 | 54.0639
1.2013 | 54.0445
1.2013 | 54.0319
1.2014 | 54.0225
1.2014 | 54.0339
1.2014 | 54.0335
1.2014 | 54.0547
1.2014 | 54.0444
1.2014 | 54.0369
1.2014 | 54.0527
1.2014 | 54.0427
1.2014 | 54.0339
1.2014 | 54.0244
1.2015 | 54.0261
1.2015 | 54.0653
1.2015 | 54.0692
1.2015 | 54.0673
1.2015 | 54.0403
1.2015 | 54.0488
1.2015 | 54.0309
1.2015 | 54.0326
1.2015 | 54.0404
1.2015 | 54.031
1.2016 | 54.0638
1.2016 | 54.0485
1.2016 | 54.0514
1.2016 | 54.0747
1.2016 | 54.0313
1.2016 | 54.0306
1.2016 | 54.0426
1.2016 | 54.0494
1.2016 | 54.0344
1.2016 | 54.0619
1.2017 | 54.0581
1.2017 | 54.0502
1.2017 | 54.0372
1.2017 | 54.0474
1.2017 | 54.0311
1.2017 | 54.0442
1.2017 | 54.0452
1.2017 | 54.0595
1.2017 | 54.0516
1.2017 | 54.0471
1.2018 | 54.0502
1.2018 | 54.0339
1.2018 | 54.0621
1.2018 | 54.0435
1.2018 | 54.0428
1.2018 | 54.0351
1.2018 | 54.0584
1.2018 | 54.047
1.2018 | 54.0319
1.2018 | 54.0391
1.2019 | 54.029
1.2019 | 54.0273
1.2019 | 54.0605
1.2019 | 54.0568
1.2019 | 54.0447
1.2019 | 54.0396
1.2019 | 54.0539
1.2019 | 54.049
1.2019 | 54.0302
1.2019 | 54.0294
1.202 | 54.0375
1.202 | 54.0484
1.202 | 54.0664
1.202 | 54.0453
1.202 | 54.0479
1.202 | 54.0339
1.202 | 54.0411
1.202 | 54.0506
1.202 | 54.0236
1.202 | 54.0239
1.2021 | 54.0297
1.2021 | 54.0566
1.2021 | 54.0503
1.2021 | 54.042
1.2021 | 54.0213
1.2021 | 54.0179
1.2021 | 54.005
1.2021 | 54.0256
1.2021 | 54.0106
1.2021 | 54.0179
1.2022 | 54.0175
1.2022 | 54.0079
1.2022 | 54.0308
1.2022 | 54.0352
1.2022 | 53.9941
1.2022 | 54.0048
1.2022 | 54.036
1.2022 | 54.0176
1.2022 | 54.0315
1.2022 | 54.0374
1.2023 | 54.0282
1.2023 | 54.0099
1.2023 | 54.0413
1.2023 | 54.0374
1.2023 | 54.0218
1.2023 | 54.0084
1.2023 | 54.0529
1.2023 | 54.0533
1.2023 | 54.0213
1.2023 | 54.0005
1.2024 | 54.0123
1.2024 | 54.0337
1.2024 | 54.0311
1.2024 | 54.0515
1.2024 | 54.0312
1.2024 | 54.0199
1.2024 | 54.0232
1.2024 | 54.0338
1.2024 | 54.0221
1.2024 | 54.0411
1.2025 | 54.0354
1.2025 | 54.0451
1.2025 | 54.0481
1.2025 | 54.0376
1.2025 | 54.0113
1.2025 | 54.02
1.2025 | 54.035
1.2025 | 54.0457
1.2025 | 54.021
1.2025 | 54.0365
1.2026 | 54.0282
1.2026 | 54.0286
1.2026 | 54.0282
1.2026 | 54.0461
1.2026 | 54.0119
1.2026 | 54.0189
1.2026 | 54.0431
1.2026 | 54.0584
1.2026 | 54.0419
1.2026 | 54.0203
1.2027 | 54.0335
1.2027 | 54.0336
1.2027 | 54.0348
1.2027 | 54.0356
1.2027 | 54.0402
1.2027 | 54.0376
1.2027 | 54.03
1.2027 | 54.0629
1.2027 | 54.044
1.2027 | 54.0105
1.2028 | 54.0374
1.2028 | 54.0251
1.2028 | 54.0568
1.2028 | 54.0471
1.2028 | 54.0427
1.2028 | 54.0095
1.2028 | 54.0352
1.2028 | 54.0335
1.2028 | 54.031
1.2028 | 54.0091
1.2029 | 54.0292
1.2029 | 54.0533
1.2029 | 54.0266
1.2029 | 54.0378
1.2029 | 54.0407
1.2029 | 54.0125
1.2029 | 54.0254
1.2029 | 54.0585
1.2029 | 54.0556
1.2029 | 54.0407
1.203 | 54.0311
1.203 | 54.0391
1.203 | 54.0311
1.203 | 54.047
1.203 | 54.0558
1.203 | 54.026
1.203 | 54.0484
1.203 | 54.062
1.203 | 54.0506
1.203 | 54.0302
1.2031 | 54.0308
1.2031 | 54.0554
1.2031 | 54.0457
1.2031 | 54.0594
1.2031 | 54.0638
1.2031 | 54.0484
1.2031 | 54.0356
1.2031 | 54.0544
1.2031 | 54.0818
1.2031 | 54.0326
1.2032 | 54.0327
1.2032 | 54.0766
1.2032 | 54.071
1.2032 | 54.0306
1.2032 | 54.0405
1.2032 | 54.0673
1.2032 | 54.0361
1.2032 | 54.0495
1.2032 | 54.0554
1.2032 | 54.0415
1.2033 | 54.0327
1.2033 | 54.0316
1.2033 | 54.0708
1.2033 | 54.0591
1.2033 | 54.0439
1.2033 | 54.0277
1.2033 | 54.0636
1.2033 | 54.0555
1.2033 | 54.059
1.2033 | 54.0479
1.2034 | 54.0307
1.2034 | 54.0521
1.2034 | 54.0622
1.2034 | 54.056
1.2034 | 54.0228
1.2034 | 54.0361
1.2034 | 54.0579
1.2034 | 54.0673
1.2034 | 54.0457
1.2034 | 54.0343
1.2035 | 54.0373
1.2035 | 54.0282
1.2035 | 54.0782
1.2035 | 54.0562
1.2035 | 54.0423
1.2035 | 54.062
1.2035 | 54.0671
1.2035 | 54.0519
1.2035 | 54.0514
1.2035 | 54.0606
1.2036 | 54.0402
1.2036 | 54.0551
1.2036 | 54.0519
1.2036 | 54.0688
1.2036 | 54.0522
1.2036 | 54.0448
1.2036 | 54.0603
1.2036 | 54.0499
1.2036 | 54.0664
1.2036 | 54.0571
1.2037 | 54.0459
1.2037 | 54.0547
1.2037 | 54.0652
1.2037 | 54.0608
1.2037 | 54.057
1.2037 | 54.0455
1.2037 | 54.047
1.2037 | 54.0727
1.2037 | 54.0651
1.2037 | 54.0401
1.2038 | 54.039
1.2038 | 54.0598
1.2038 | 54.0597
1.2038 | 54.0626
1.2038 | 54.042
1.2038 | 54.0634
1.2038 | 54.038
1.2038 | 54.0466
1.2038 | 54.0473
1.2038 | 54.0389
1.2039 | 54.0431
1.2039 | 54.0633
1.2039 | 54.0707
1.2039 | 54.0472
1.2039 | 54.0324
1.2039 | 54.0245
1.2039 | 54.0379
1.2039 | 54.0415
1.2039 | 54.0451
1.2039 | 54.0407
1.204 | 54.0628
1.204 | 54.0494
1.204 | 54.0393
1.204 | 54.0766
1.204 | 54.0299
1.204 | 54.0282
1.204 | 54.0519
1.204 | 54.0621
1.204 | 54.0535
1.204 | 54.0374
1.2041 | 54.0523
1.2041 | 54.0466
1.2041 | 54.0546
1.2041 | 54.0735
1.2041 | 54.0528
1.2041 | 54.0424
1.2041 | 54.0708
1.2041 | 54.0692
1.2041 | 54.0433
1.2041 | 54.0378
1.2042 | 54.065
1.2042 | 54.0485
1.2042 | 54.063
1.2042 | 54.083
1.2042 | 54.053
1.2042 | 54.0447
1.2042 | 54.0563
1.2042 | 54.0379
1.2042 | 54.045
1.2042 | 54.0323
1.2043 | 54.0357
1.2043 | 54.0664
1.2043 | 54.0548
1.2043 | 54.0434
1.2043 | 54.0373
1.2043 | 54.04
1.2043 | 54.0367
1.2043 | 54.0464
1.2043 | 54.0507
1.2043 | 54.0325
1.2044 | 54.057
1.2044 | 54.0486
1.2044 | 54.0276
1.2044 | 54.0293
1.2044 | 54.0229
1.2044 | 54.0378
1.2044 | 54.0526
1.2044 | 54.038
1.2044 | 54.0693
1.2044 | 54.0197
1.2045 | 54.0428
1.2045 | 54.0442
1.2045 | 54.0444
1.2045 | 54.0578
1.2045 | 54.0378
1.2045 | 54.054
1.2045 | 54.0665
1.2045 | 54.0602
1.2045 | 54.057
1.2045 | 54.0442
1.2046 | 54.0493
1.2046 | 54.07
1.2046 | 54.0631
1.2046 | 54.0494
1.2046 | 54.0687
1.2046 | 54.0594
1.2046 | 54.0502
1.2046 | 54.0485
1.2046 | 54.0511
1.2046 | 54.0321
1.2047 | 54.0514
1.2047 | 54.0444
1.2047 | 54.0496
1.2047 | 54.055
1.2047 | 54.0499
1.2047 | 54.052
1.2047 | 54.0404
1.2047 | 54.0594
1.2047 | 54.0795
1.2047 | 54.0313
1.2048 | 54.0356
1.2048 | 54.0608
1.2048 | 54.054
1.2048 | 54.0462
1.2048 | 54.031
1.2048 | 54.0313
1.2048 | 54.0463
1.2048 | 54.0673
1.2048 | 54.0683
1.2048 | 54.0522
1.2049 | 54.0385
1.2049 | 54.0472
1.2049 | 54.0461
1.2049 | 54.0647
1.2049 | 54.0598
1.2049 | 54.041
1.2049 | 54.0462
1.2049 | 54.0832
1.2049 | 54.0684
1.2049 | 54.0402
1.205 | 54.0411
1.205 | 54.0498
1.205 | 54.0693
1.205 | 54.063
1.205 | 54.062
1.205 | 54.045
1.205 | 54.0493
1.205 | 54.0596
1.205 | 54.068
1.205 | 54.057
1.2051 | 54.0446
1.2051 | 54.0611
1.2051 | 54.0667
1.2051 | 54.0388
1.2051 | 54.0478
1.2051 | 54.0718
1.2051 | 54.0538
1.2051 | 54.058
1.2051 | 54.0695
1.2051 | 54.0473
1.2052 | 54.057
1.2052 | 54.0603
1.2052 | 54.0609
1.2052 | 54.0391
1.2052 | 54.045
1.2052 | 54.0552
1.2052 | 54.0404
1.2052 | 54.0507
1.2052 | 54.059
1.2052 | 54.041
1.2053 | 54.0199
1.2053 | 54.0525
1.2053 | 54.0451
1.2053 | 54.0295
1.2053 | 54.0529
1.2053 | 54.0405
1.2053 | 54.0403
1.2053 | 54.0301
1.2053 | 54.0507
1.2053 | 54.0449
1.2054 | 54.01
1.2054 | 54.0372
1.2054 | 54.0643
1.2054 | 54.0441
1.2054 | 54.0324
1.2054 | 54.0393
1.2054 | 54.0273
1.2054 | 54.0215
1.2054 | 54.054
1.2054 | 54.0417
1.2055 | 54.0432
1.2055 | 54.0496
1.2055 | 54.0601
1.2055 | 54.058
1.2055 | 54.036
1.2055 | 54.0576
1.2055 | 54.0485
1.2055 | 54.0493
1.2055 | 54.0554
1.2055 | 54.0464
1.2056 | 54.0432
1.2056 | 54.0647
1.2056 | 54.068
1.2056 | 54.0371
1.2056 | 54.0426
1.2056 | 54.05
1.2056 | 54.0422
1.2056 | 54.0359
1.2056 | 54.0477
1.2056 | 54.0387
1.2057 | 54.043
1.2057 | 54.0525
1.2057 | 54.0537
1.2057 | 54.0366
1.2057 | 54.0402
1.2057 | 54.0402
1.2057 | 54.0421
1.2057 | 54.0434
1.2057 | 54.0382
1.2057 | 54.0308
1.2058 | 54.0263
1.2058 | 54.0452
1.2058 | 54.0506
1.2058 | 54.0347
1.2058 | 54.0234
1.2058 | 54.0343
1.2058 | 54.0514
1.2058 | 54.0442
1.2058 | 54.0534
1.2058 | 54.0236
1.2059 | 54.0274
1.2059 | 54.0237
1.2059 | 54.0286
1.2059 | 54.0509
1.2059 | 54.0295
1.2059 | 54.0436
1.2059 | 54.0518
1.2059 | 54.048
1.2059 | 54.0337
1.2059 | 54.0312
1.206 | 54.0266
1.206 | 54.0452
1.206 | 54.0641
1.206 | 54.0308
1.206 | 54.0311
1.206 | 54.0435
1.206 | 54.0366
1.206 | 54.042
1.206 | 54.0636
1.206 | 54.027
1.2061 | 54.0275
1.2061 | 54.0413
1.2061 | 54.0593
1.2061 | 54.059
1.2061 | 54.0371
1.2061 | 54.0363
1.2061 | 54.0648
1.2061 | 54.0547
1.2061 | 54.0388
1.2061 | 54.0339
1.2062 | 54.0427
1.2062 | 54.0448
1.2062 | 54.0449
1.2062 | 54.0496
1.2062 | 54.0376
1.2062 | 54.046
1.2062 | 54.0428
1.2062 | 54.0426
1.2062 | 54.0454
1.2062 | 54.0413
1.2063 | 54.0337
1.2063 | 54.0276
1.2063 | 54.0421
1.2063 | 54.053
1.2063 | 54.0313
1.2063 | 54.0243
1.2063 | 54.0311
1.2063 | 54.0525
1.2063 | 54.044
1.2063 | 54.0151
1.2064 | 54.0211
1.2064 | 54.0289
1.2064 | 54.024
1.2064 | 54.047
1.2064 | 54.028
1.2064 | 54.0223
1.2064 | 54.0423
1.2064 | 54.0506
1.2064 | 54.038
1.2064 | 54.0055
1.2065 | 54.0135
1.2065 | 54.0394
1.2065 | 54.0417
1.2065 | 54.035
1.2065 | 54.0383
1.2065 | 54.0356
1.2065 | 54.0524
1.2065 | 54.0489
1.2065 | 54.0432
1.2065 | 54.0243
1.2066 | 54.0291
1.2066 | 54.0352
1.2066 | 54.0636
1.2066 | 54.0623
1.2066 | 54.0101
1.2066 | 54.0347
1.2066 | 54.0578
1.2066 | 54.0441
1.2066 | 54.0557
1.2066 | 54.047
1.2067 | 54.0278
1.2067 | 54.0376
1.2067 | 54.065
1.2067 | 54.0395
1.2067 | 54.0318
1.2067 | 54.0495
1.2067 | 54.0575
1.2067 | 54.0557
1.2067 | 54.0776
1.2067 | 54.0482
1.2068 | 54.0435
1.2068 | 54.0549
1.2068 | 54.0586
1.2068 | 54.061
1.2068 | 54.0669
1.2068 | 54.0383
1.2068 | 54.0532
1.2068 | 54.0641
1.2068 | 54.0514
1.2068 | 54.057
1.2069 | 54.041
1.2069 | 54.0509
1.2069 | 54.0743
1.2069 | 54.0583
1.2069 | 54.0396
1.2069 | 54.0597
1.2069 | 54.0571
1.2069 | 54.0599
1.2069 | 54.0621
1.2069 | 54.065
1.207 | 54.0477
1.207 | 54.0607
1.207 | 54.0785
1.207 | 54.0526
1.207 | 54.0514
1.207 | 54.0511
1.207 | 54.0662
1.207 | 54.0553
1.207 | 54.0529
1.207 | 54.0613
1.2071 | 54.0306
1.2071 | 54.0636
1.2071 | 54.0523
1.2071 | 54.0496
1.2071 | 54.0274
1.2071 | 54.0546
1.2071 | 54.0699
1.2071 | 54.0404
1.2071 | 54.0522
1.2071 | 54.0132
1.2072 | 54.0265
1.2072 | 54.0454
1.2072 | 54.0625
1.2072 | 54.0537
1.2072 | 54.0152
1.2072 | 54.0525
1.2072 | 54.0518
1.2072 | 54.0541
1.2072 | 54.0449
1.2072 | 54.0513
1.2073 | 54.0429
1.2073 | 54.0463
1.2073 | 54.0653
1.2073 | 54.0626
1.2073 | 54.0363
1.2073 | 54.0372
1.2073 | 54.0473
1.2073 | 54.0385
1.2073 | 54.0584
1.2073 | 54.056
1.2074 | 54.0481
1.2074 | 54.0496
1.2074 | 54.0625
1.2074 | 54.0516
1.2074 | 54.039
1.2074 | 54.0428
1.2074 | 54.0533
1.2074 | 54.0503
1.2074 | 54.0634
1.2074 | 54.0602
1.2075 | 54.0352
1.2075 | 54.0391
1.2075 | 54.0529
1.2075 | 54.0448
1.2075 | 54.0434
1.2075 | 54.0544
1.2075 | 54.0549
1.2075 | 54.0636
1.2075 | 54.0506
1.2075 | 54.0355
1.2076 | 54.0562
1.2076 | 54.0576
1.2076 | 54.0581
1.2076 | 54.0505
1.2076 | 54.0523
1.2076 | 54.068
1.2076 | 54.0468
1.2076 | 54.0546
1.2076 | 54.0691
1.2076 | 54.0308
1.2077 | 54.0265
1.2077 | 54.061
1.2077 | 54.0526
1.2077 | 54.0593
1.2077 | 54.0649
1.2077 | 54.0472
1.2077 | 54.0372
1.2077 | 54.0601
1.2077 | 54.0445
1.2077 | 54.0304
1.2078 | 54.0522
1.2078 | 54.0702
1.2078 | 54.038
1.2078 | 54.0426
1.2078 | 54.0418
1.2078 | 54.0215
1.2078 | 54.0332
1.2078 | 54.0461
1.2078 | 54.0448
1.2078 | 54.0243
1.2079 | 54.0402
1.2079 | 54.038
1.2079 | 54.0264
1.2079 | 54.0398
1.2079 | 54.0455
1.2079 | 54.0285
1.2079 | 54.0214
1.2079 | 54.0483
1.2079 | 54.0439
1.2079 | 54.0131
1.208 | 54.0319
1.208 | 54.0372
1.208 | 54.0268
1.208 | 54.0306
1.208 | 54.038
1.208 | 54.0314
1.208 | 54.0219
1.208 | 54.042
1.208 | 54.0262
1.208 | 54.0151
1.2081 | 54.0155
1.2081 | 54.0476
1.2081 | 54.0525
1.2081 | 54.0368
1.2081 | 54.0241
1.2081 | 54.0207
1.2081 | 54.0384
1.2081 | 54.0353
1.2081 | 54.0332
1.2081 | 54.034
1.2082 | 54.031
1.2082 | 54.0458
1.2082 | 54.0463
1.2082 | 54.0308
1.2082 | 54.0386
1.2082 | 54.0224
1.2082 | 54.0566
1.2082 | 54.0625
1.2082 | 54.0581
1.2082 | 54.0293
1.2083 | 54.0422
1.2083 | 54.0528
1.2083 | 54.0494
1.2083 | 54.077
1.2083 | 54.0284
1.2083 | 54.0354
1.2083 | 54.0734
1.2083 | 54.0609
1.2083 | 54.0335
1.2083 | 54.0507
1.2084 | 54.0568
1.2084 | 54.0259
1.2084 | 54.0597
1.2084 | 54.0636
1.2084 | 54.0418
1.2084 | 54.0221
1.2084 | 54.0438
1.2084 | 54.0477
1.2084 | 54.0381
1.2084 | 54.0327
1.2085 | 54.0513
1.2085 | 54.0395
1.2085 | 54.071
1.2085 | 54.0793
1.2085 | 54.0373
1.2085 | 54.0304
1.2085 | 54.067
1.2085 | 54.0542
1.2085 | 54.0544
1.2085 | 54.0586
1.2086 | 54.0714
1.2086 | 54.0472
1.2086 | 54.0647
1.2086 | 54.0716
1.2086 | 54.0384
1.2086 | 54.0367
1.2086 | 54.0703
1.2086 | 54.0751
1.2086 | 54.0592
1.2086 | 54.0389
1.2087 | 54.0741
1.2087 | 54.0664
1.2087 | 54.0666
1.2087 | 54.0557
1.2087 | 54.0552
1.2087 | 54.0399
1.2087 | 54.0529
1.2087 | 54.0674
1.2087 | 54.0415
1.2087 | 54.0617
1.2088 | 54.0557
1.2088 | 54.0312
1.2088 | 54.0645
1.2088 | 54.0824
1.2088 | 54.0242
1.2088 | 54.0486
1.2088 | 54.0632
1.2088 | 54.0688
1.2088 | 54.0352
1.2088 | 54.0284
1.2089 | 54.0489
1.2089 | 54.0451
1.2089 | 54.0417
1.2089 | 54.0568
1.2089 | 54.0518
1.2089 | 54.0166
1.2089 | 54.0284
1.2089 | 54.0573
1.2089 | 54.0283
1.2089 | 54.033
1.209 | 54.04
1.209 | 54.0403
1.209 | 54.0356
1.209 | 54.0396
1.209 | 54.0256
1.209 | 54.0293
1.209 | 54.0189
1.209 | 54.0265
1.209 | 54.0352
1.209 | 54.033
1.2091 | 54.0273
1.2091 | 54.0217
1.2091 | 54.0638
1.2091 | 54.0426
1.2091 | 54.0269
1.2091 | 54.0341
1.2091 | 54.0411
1.2091 | 54.0378
1.2091 | 54.0359
1.2091 | 54.0365
1.2092 | 54.0374
1.2092 | 54.0393
1.2092 | 54.0461
1.2092 | 54.0335
1.2092 | 54.0249
1.2092 | 54.0357
1.2092 | 54.0271
1.2092 | 54.033
1.2092 | 54.0321
1.2092 | 54.0411
1.2093 | 54.0352
1.2093 | 54.0276
1.2093 | 54.0404
1.2093 | 54.0435
1.2093 | 54.0029
1.2093 | 54.0125
1.2093 | 54.0384
1.2093 | 54.0343
1.2093 | 54.0213
1.2093 | 54.031
1.2094 | 54.0139
1.2094 | 54.0227
1.2094 | 54.0461
1.2094 | 54.0588
1.2094 | 54.0277
1.2094 | 54.0253
1.2094 | 54.0334
1.2094 | 54.0311
1.2094 | 54.0497
1.2094 | 54.0216
1.2095 | 54.0143
1.2095 | 54.0297
1.2095 | 54.0504
1.2095 | 54.0601
1.2095 | 54.0452
1.2095 | 54.0285
1.2095 | 54.0415
1.2095 | 54.0336
1.2095 | 54.0427
1.2095 | 54.0418
1.2096 | 54.0323
1.2096 | 54.0457
1.2096 | 54.0606
1.2096 | 54.0479
1.2096 | 54.0312
1.2096 | 54.0584
1.2096 | 54.0523
1.2096 | 54.0398
1.2096 | 54.0408
1.2096 | 54.0435
1.2097 | 54.0415
1.2097 | 54.0325
1.2097 | 54.0557
1.2097 | 54.0464
1.2097 | 54.0269
1.2097 | 54.0348
1.2097 | 54.0461
1.2097 | 54.0517
1.2097 | 54.0361
1.2097 | 54.0311
1.2098 | 54.0365
1.2098 | 54.0218
1.2098 | 54.0317
1.2098 | 54.0421
1.2098 | 54.0285
1.2098 | 54.0466
1.2098 | 54.0446
1.2098 | 54.0234
1.2098 | 54.0149
1.2098 | 54.0178
1.2099 | 53.9942
1.2099 | 54.0089
1.2099 | 54.057
1.2099 | 54.0308
1.2099 | 54.0174
1.2099 | 54.035
1.2099 | 54.0272
1.2099 | 53.9953
1.2099 | 54.007
1.2099 | 54.0184
1.21 | 54.0317
1.21 | 54.0245
1.21 | 54.0341
1.21 | 54.0352
1.21 | 54.0201
1.21 | 54.0182
1.21 | 54.0312
1.21 | 54.0258
1.21 | 54.0188
1.21 | 54.026
1.2101 | 54.0367
1.2101 | 54.0397
1.2101 | 54.032
1.2101 | 54.0304
1.2101 | 54.0378
1.2101 | 54.0171
1.2101 | 54.0342
1.2101 | 54.0269
1.2101 | 54.0345
1.2101 | 54.0501
1.2102 | 54.0231
1.2102 | 54.0288
1.2102 | 54.0389
1.2102 | 54.0375
1.2102 | 54.0207
1.2102 | 54.0138
1.2102 | 54.0271
1.2102 | 54.0296
1.2102 | 54.0327
1.2102 | 54.027
1.2103 | 54.026
1.2103 | 54.0247
1.2103 | 54.0326
1.2103 | 54.0297
1.2103 | 54.0327
1.2103 | 54.0288
1.2103 | 54.036
1.2103 | 54.0415
1.2103 | 54.0402
1.2103 | 54.0311
1.2104 | 54.0253
1.2104 | 54.0373
1.2104 | 54.0407
1.2104 | 54.0455
1.2104 | 54.0395
1.2104 | 54.0204
1.2104 | 54.0424
1.2104 | 54.0449
1.2104 | 54.0402
1.2104 | 54.0252
1.2105 | 54.0109
1.2105 | 54.0174
1.2105 | 54.0477
1.2105 | 54.0445
1.2105 | 54.0256
1.2105 | 54.032
1.2105 | 54.0428
1.2105 | 54.0188
1.2105 | 54.0438
1.2105 | 54.0321
1.2106 | 54.0111
1.2106 | 54.0305
1.2106 | 54.0612
1.2106 | 54.0453
1.2106 | 54.0289
1.2106 | 54.0371
1.2106 | 54.0282
1.2106 | 54.013
1.2106 | 54.0396
1.2106 | 54.0579
1.2107 | 54.0252
1.2107 | 54.0262
1.2107 | 54.0415
1.2107 | 54.0614
1.2107 | 54.0286
1.2107 | 54.0162
1.2107 | 54.0459
1.2107 | 54.0422
1.2107 | 54.0341
1.2107 | 54.0219
1.2108 | 54.0393
1.2108 | 54.0204
1.2108 | 54.0256
1.2108 | 54.0379
1.2108 | 54.0092
1.2108 | 54.0213
1.2108 | 54.0537
1.2108 | 54.048
1.2108 | 54.0201
1.2108 | 54.0322
1.2109 | 54.019
1.2109 | 54.018
1.2109 | 54.0396
1.2109 | 54.0597
1.2109 | 54.0249
1.2109 | 54.0283
1.2109 | 54.0407
1.2109 | 54.028
1.2109 | 54.0319
1.2109 | 54.016
1.211 | 54.038
1.211 | 54.0379
1.211 | 54.052
1.211 | 54.0575
1.211 | 54.0199
1.211 | 54.0183
1.211 | 54.0394
1.211 | 54.0423
1.211 | 54.043
1.211 | 54.0413
1.2111 | 54.0294
1.2111 | 54.0365
1.2111 | 54.058
1.2111 | 54.0516
1.2111 | 54.0156
1.2111 | 54.0393
1.2111 | 54.0485
1.2111 | 54.0491
1.2111 | 54.0338
1.2111 | 54.0422
1.2112 | 54.035
1.2112 | 54.007
1.2112 | 54.041
1.2112 | 54.0641
1.2112 | 54.0233
1.2112 | 54.0114
1.2112 | 54.0389
1.2112 | 54.0465
1.2112 | 54.0262
1.2112 | 54.0366
1.2113 | 54.0502
1.2113 | 54.0193
1.2113 | 54.0342
1.2113 | 54.0509
1.2113 | 54.0248
1.2113 | 54.0379
1.2113 | 54.044
1.2113 | 54.0343
1.2113 | 54.0334
1.2113 | 54.023
1.2114 | 54.0326
1.2114 | 54.0461
1.2114 | 54.0424
1.2114 | 54.0517
1.2114 | 54.0262
1.2114 | 54.008
1.2114 | 54.0367
1.2114 | 54.0403
1.2114 | 54.0374
1.2114 | 54.0164
1.2115 | 54.028
1.2115 | 54.0314
1.2115 | 54.0232
1.2115 | 54.0252
1.2115 | 54.0292
1.2115 | 54.0106
1.2115 | 54.0286
1.2115 | 54.0444
1.2115 | 54.0542
1.2115 | 54.0265
1.2116 | 54.0042
1.2116 | 54.0325
1.2116 | 54.0258
1.2116 | 54.0334
1.2116 | 54.0352
1.2116 | 54.0409
1.2116 | 54.0291
1.2116 | 54.0302
1.2116 | 54.0243
1.2116 | 54.0382
1.2117 | 54.0349
1.2117 | 54.0343
1.2117 | 54.0478
1.2117 | 54.0493
1.2117 | 54.0245
1.2117 | 54.0325
1.2117 | 54.0496
1.2117 | 54.042
1.2117 | 54.044
1.2117 | 54.0573
1.2118 | 54.0189
1.2118 | 54.0356
1.2118 | 54.0658
1.2118 | 54.0415
1.2118 | 54.03
1.2118 | 54.0333
1.2118 | 54.0386
1.2118 | 54.0352
1.2118 | 54.0547
1.2118 | 54.0373
1.2119 | 54.0244
1.2119 | 54.0436
1.2119 | 54.0619
1.2119 | 54.0294
1.2119 | 54.0339
1.2119 | 54.0325
1.2119 | 54.045
1.2119 | 54.0385
1.2119 | 54.0553
1.2119 | 54.0297
1.212 | 54.0186
1.212 | 54.049
1.212 | 54.0616
1.212 | 54.0335
1.212 | 54.0447
1.212 | 54.0593
1.212 | 54.0354
1.212 | 54.0332
1.212 | 54.0642
1.212 | 54.0317
1.2121 | 54.0338
1.2121 | 54.0451
1.2121 | 54.0499
1.2121 | 54.049
1.2121 | 54.0345
1.2121 | 54.0254
1.2121 | 54.0417
1.2121 | 54.0361
1.2121 | 54.0474
1.2121 | 54.0461
1.2122 | 54.0164
1.2122 | 54.0323
1.2122 | 54.0317
1.2122 | 54.0448
1.2122 | 54.0423
1.2122 | 54.0259
1.2122 | 54.0439
1.2122 | 54.0402
1.2122 | 54.0391
1.2122 | 54.0374
1.2123 | 54.0243
1.2123 | 54.0307
1.2123 | 54.047
1.2123 | 54.03
1.2123 | 54.0177
1.2123 | 54.0221
1.2123 | 54.0086
1.2123 | 54.02
1.2123 | 54.0286
1.2123 | 54.0047
1.2124 | 54.0092
1.2124 | 54.0244
1.2124 | 54.0426
1.2124 | 54.0339
1.2124 | 54.0057
1.2124 | 53.995
1.2124 | 54.0199
1.2124 | 54.014
1.2124 | 54.0118
1.2124 | 54.02
1.2125 | 54.0235
1.2125 | 54.0241
1.2125 | 54.0238
1.2125 | 54.0335
1.2125 | 53.9981
1.2125 | 54.0055
1.2125 | 54.0014
1.2125 | 54.018
1.2125 | 54.0257
1.2125 | 54.0079
1.2126 | 54.019
1.2126 | 54.0394
1.2126 | 54.0304
1.2126 | 54.0235
1.2126 | 54.015
1.2126 | 54.0051
1.2126 | 54.0156
1.2126 | 54.0325
1.2126 | 54.0308
1.2126 | 54.0208
1.2127 | 54.0128
1.2127 | 54.0006
1.2127 | 54.0327
1.2127 | 54.0308
1.2127 | 54.0286
1.2127 | 54.0227
1.2127 | 54.0284
1.2127 | 54.0347
1.2127 | 54.0188
1.2127 | 53.9996
1.2128 | 54.011
1.2128 | 54.0428
1.2128 | 54.0415
1.2128 | 54.033
1.2128 | 54.0252
1.2128 | 54.0345
1.2128 | 54.0149
1.2128 | 54.0199
1.2128 | 54.0475
1.2128 | 54.0236
1.2129 | 54.0153
1.2129 | 54.0383
1.2129 | 54.0433
1.2129 | 54.0389
1.2129 | 54.0254
1.2129 | 54.0175
1.2129 | 54.0376
1.2129 | 54.0286
1.2129 | 54.0338
1.2129 | 54.0336
1.213 | 54.0226
1.213 | 54.0195
1.213 | 54.0411
1.213 | 54.0427
1.213 | 54.0323
1.213 | 54.0325
1.213 | 54.021
1.213 | 54.0367
1.213 | 54.0618
1.213 | 54.03
1.2131 | 54.027
1.2131 | 54.0469
1.2131 | 54.0376
1.2131 | 54.0443
1.2131 | 54.027
1.2131 | 54.0265
1.2131 | 54.0323
1.2131 | 54.0439
1.2131 | 54.0383
1.2131 | 54.0276
1.2132 | 54.0212
1.2132 | 54.0293
1.2132 | 54.0649
1.2132 | 54.0246
1.2132 | 54.0319
1.2132 | 54.0332
1.2132 | 54.025
1.2132 | 54.0283
1.2132 | 54.021
1.2132 | 54.0043
1.2133 | 54.0022
1.2133 | 54.0291
1.2133 | 54.0456
1.2133 | 54.0308
1.2133 | 54.0042
1.2133 | 54.0155
1.2133 | 54.0206
1.2133 | 54.0207
1.2133 | 54.0274
1.2133 | 54.0133
1.2134 | 54.0096
1.2134 | 54.0127
1.2134 | 54.0284
1.2134 | 54.021
1.2134 | 54.0078
1.2134 | 54.0125
1.2134 | 54.0203
1.2134 | 54.0188
1.2134 | 54.0167
1.2134 | 54.0339
1.2135 | 53.995
1.2135 | 54.0106
1.2135 | 54.0373
1.2135 | 54.031
1.2135 | 54.0038
1.2135 | 54.0174
1.2135 | 54.0199
1.2135 | 54.0138
1.2135 | 54.0258
1.2135 | 54.0345
1.2136 | 54.0075
1.2136 | 53.9922
1.2136 | 54.0306
1.2136 | 54.0161
1.2136 | 54.0021
1.2136 | 54.0285
1.2136 | 54.0206
1.2136 | 54.0024
1.2136 | 54.031
1.2136 | 54.0134
1.2137 | 53.9919
1.2137 | 54.006
1.2137 | 54.0328
1.2137 | 54.0193
1.2137 | 54.0187
1.2137 | 54.0257
1.2137 | 54.0127
1.2137 | 54.0238
1.2137 | 54.0321
1.2137 | 54.0129
1.2138 | 53.9998
1.2138 | 54.0182
1.2138 | 54.035
1.2138 | 54.0341
1.2138 | 54.0124
1.2138 | 54.0112
1.2138 | 54.0036
1.2138 | 53.9861
1.2138 | 53.995
1.2138 | 54.001
1.2139 | 53.9881
1.2139 | 54.0197
1.2139 | 54.0182
1.2139 | 54.0402
1.2139 | 54.0082
1.2139 | 54.0026
1.2139 | 54.0184
1.2139 | 54.0185
1.2139 | 54.0093
1.2139 | 54.0166
1.214 | 54.0289
1.214 | 54.0145
1.214 | 54.0205
1.214 | 54.0175
1.214 | 54.0225
1.214 | 54.0221
1.214 | 54.0164
1.214 | 54.0113
1.214 | 54.0389
1.214 | 54.0245
1.2141 | 54.0155
1.2141 | 54.0296
1.2141 | 54.035
1.2141 | 54.023
1.2141 | 54.0284
1.2141 | 54.0093
1.2141 | 54.0161
1.2141 | 54.0127
1.2141 | 54.0103
1.2141 | 54.0179
1.2142 | 53.9939
1.2142 | 54.0167
1.2142 | 54.0334
1.2142 | 54.0375
1.2142 | 54.0129
1.2142 | 53.9992
1.2142 | 54.0138
1.2142 | 54.0412
1.2142 | 54.0298
1.2142 | 54.0061
1.2143 | 54.0095
1.2143 | 54.0345
1.2143 | 54.0375
1.2143 | 54.0276
1.2143 | 54.0214
1.2143 | 54.0161
1.2143 | 54.0242
1.2143 | 54.0268
1.2143 | 54.0179
1.2143 | 54.013
1.2144 | 54.0084
1.2144 | 54.0151
1.2144 | 54.0287
1.2144 | 54.0372
1.2144 | 54.0118
1.2144 | 54.002
1.2144 | 54.0143
1.2144 | 54.0353
1.2144 | 54.0217
1.2144 | 53.9959
1.2145 | 54.0162
1.2145 | 54.0405
1.2145 | 54.0297
1.2145 | 54.0335
1.2145 | 54.0119
1.2145 | 54.0203
1.2145 | 54.026
1.2145 | 54.0435
1.2145 | 54.0266
1.2145 | 53.9974
1.2146 | 54.0242
1.2146 | 54.0272
1.2146 | 54.0417
1.2146 | 54.042
1.2146 | 54.042
1.2146 | 54.017
1.2146 | 54.034
1.2146 | 54.0225
1.2146 | 54.0302
1.2146 | 54.041
1.2147 | 54.0311
1.2147 | 54.0488
1.2147 | 54.0485
1.2147 | 54.05
1.2147 | 54.0289
1.2147 | 54.0161
1.2147 | 54.0441
1.2147 | 54.0447
1.2147 | 54.0131
1.2147 | 54.0477
1.2148 | 54.056
1.2148 | 54.0465
1.2148 | 54.0499
1.2148 | 54.0602
1.2148 | 54.0329
1.2148 | 54.0297
1.2148 | 54.0665
1.2148 | 54.0393
1.2148 | 54.0282
1.2148 | 54.0385
1.2149 | 54.0452
1.2149 | 54.0335
1.2149 | 54.035
1.2149 | 54.0234
1.2149 | 54.0466
1.2149 | 54.0381
1.2149 | 54.0379
1.2149 | 54.0411
1.2149 | 54.0452
1.2149 | 54.0266
1.215 | 54.0169
1.215 | 54.0361
1.215 | 54.0467
1.215 | 54.0343
1.215 | 54.018
1.215 | 54.0465
1.215 | 54.0331
1.215 | 54.0241
1.215 | 54.0315
1.215 | 54.0107
1.2151 | 54.0223
1.2151 | 54.0227
1.2151 | 54.0434
1.2151 | 54.0276
1.2151 | 54.0155
1.2151 | 54.0226
1.2151 | 54.0236
1.2151 | 54.0346
1.2151 | 54.0297
1.2151 | 54.0092
1.2152 | 54.0273
1.2152 | 54.0252
1.2152 | 54.0201
1.2152 | 54.0251
1.2152 | 54.0328
1.2152 | 54.0166
1.2152 | 54.0065
1.2152 | 54.0369
1.2152 | 54.052
1.2152 | 54.0162
1.2153 | 54.04
1.2153 | 54.0391
1.2153 | 54.0232
1.2153 | 54.0442
1.2153 | 54.0339
1.2153 | 54.0095
1.2153 | 54.0184
1.2153 | 54.0535
1.2153 | 54.0502
1.2153 | 54.0211
1.2154 | 54.0261
1.2154 | 54.058
1.2154 | 54.0339
1.2154 | 54.0399
1.2154 | 54.0469
1.2154 | 54.0136
1.2154 | 54.0215
1.2154 | 54.0463
1.2154 | 54.0256
1.2154 | 54.0302
1.2155 | 54.0256
1.2155 | 54.0417
1.2155 | 54.0269
1.2155 | 54.0394
1.2155 | 54.0149
1.2155 | 54.0177
1.2155 | 54.0197
1.2155 | 54.0229
1.2155 | 54.0077
1.2155 | 54.0067
1.2156 | 54.0158
1.2156 | 54.0177
1.2156 | 54.026
1.2156 | 54.0146
1.2156 | 54.0099
1.2156 | 54.0125
1.2156 | 54.0213
1.2156 | 54.0223
1.2156 | 54.023
1.2156 | 54.0029
1.2157 | 54.0177
1.2157 | 54.0142
1.2157 | 54.0131
1.2157 | 54.0206
1.2157 | 54.0057
1.2157 | 53.9823
1.2157 | 54.0148
1.2157 | 54.0228
1.2157 | 53.9996
1.2157 | 53.9972
1.2158 | 54.0007
1.2158 | 54.0028
1.2158 | 54.0154
1.2158 | 54.0438
1.2158 | 54.0172
1.2158 | 54.0018
1.2158 | 54.0253
1.2158 | 54.0265
1.2158 | 54.0105
1.2158 | 54.0131
1.2159 | 54.0234
1.2159 | 54.007
1.2159 | 54.0337
1.2159 | 54.0461
1.2159 | 54.0083
1.2159 | 54.007
1.2159 | 54.0146
1.2159 | 54.0099
1.2159 | 54.031
1.2159 | 54.012
1.216 | 54.0127
1.216 | 54.0218
1.216 | 54.035
1.216 | 54.0258
1.216 | 54.0175
1.216 | 54.026
1.216 | 54.0284
1.216 | 54.0085
1.216 | 54.0293
1.216 | 54.0239
1.2161 | 53.9996
1.2161 | 54.0208
1.2161 | 54.0385
1.2161 | 54.0322
1.2161 | 54.0092
1.2161 | 54.0015
1.2161 | 54.028
1.2161 | 54.0406
1.2161 | 54.0315
1.2161 | 54.017
1.2162 | 54.009
1.2162 | 54.0173
1.2162 | 54.0188
1.2162 | 54.0302
1.2162 | 54.0442
1.2162 | 54.0332
1.2162 | 54.0164
1.2162 | 54.0341
1.2162 | 54.0386
1.2162 | 54.0243
1.2163 | 54.0182
1.2163 | 54.0386
1.2163 | 54.0494
1.2163 | 54.033
1.2163 | 54.0328
1.2163 | 54.0225
1.2163 | 54.0264
1.2163 | 54.0538
1.2163 | 54.0263
1.2163 | 54.0223
1.2164 | 54.0466
1.2164 | 54.0361
1.2164 | 54.0365
1.2164 | 54.0563
1.2164 | 54.0422
1.2164 | 54.0199
1.2164 | 54.0316
1.2164 | 54.0598
1.2164 | 54.0543
1.2164 | 54.0221
1.2165 | 54.04
1.2165 | 54.0599
1.2165 | 54.0192
1.2165 | 54.0389
1.2165 | 54.0322
1.2165 | 54.0297
1.2165 | 54.0179
1.2165 | 54.0596
1.2165 | 54.0459
1.2165 | 54.0092
1.2166 | 54.0547
1.2166 | 54.068
1.2166 | 54.03
1.2166 | 54.0363
1.2166 | 54.0489
1.2166 | 54.0193
1.2166 | 54.0121
1.2166 | 54.058
1.2166 | 54.0374
1.2166 | 54.0237
1.2167 | 54.0483
1.2167 | 54.0434
1.2167 | 54.0284
1.2167 | 54.0338
1.2167 | 54.0289
1.2167 | 54.0187
1.2167 | 54.0283
1.2167 | 54.0389
1.2167 | 54.0455
1.2167 | 54.0116
1.2168 | 54.0342
1.2168 | 54.0364
1.2168 | 54.0422
1.2168 | 54.0443
1.2168 | 54.0251
1.2168 | 54.0108
1.2168 | 54.0273
1.2168 | 54.0361
1.2168 | 54.0383
1.2168 | 54.019
1.2169 | 54.0255
1.2169 | 54.0476
1.2169 | 54.0262
1.2169 | 54.0449
1.2169 | 54.0545
1.2169 | 54.0267
1.2169 | 54.0399
1.2169 | 54.0477
1.2169 | 54.0465
1.2169 | 54.0304
1.217 | 54.0337
1.217 | 54.0426
1.217 | 54.0426
1.217 | 54.0425
1.217 | 54.0479
1.217 | 54.0352
1.217 | 54.018
1.217 | 54.0538
1.217 | 54.056
1.217 | 54.033
1.2171 | 54.0302
1.2171 | 54.0579
1.2171 | 54.0629
1.2171 | 54.043
1.2171 | 54.036
1.2171 | 54.0361
1.2171 | 54.0413
1.2171 | 54.0612
1.2171 | 54.0719
1.2171 | 54.0508
1.2172 | 54.034
1.2172 | 54.0515
1.2172 | 54.0706
1.2172 | 54.0557
1.2172 | 54.0363
1.2172 | 54.0584
1.2172 | 54.064
1.2172 | 54.069
1.2172 | 54.0747
1.2172 | 54.0481
1.2173 | 54.0443
1.2173 | 54.0623
1.2173 | 54.0687
1.2173 | 54.0393
1.2173 | 54.042
1.2173 | 54.075
1.2173 | 54.0589
1.2173 | 54.0493
1.2173 | 54.066
1.2173 | 54.0367
1.2174 | 54.0273
1.2174 | 54.0623
1.2174 | 54.0667
1.2174 | 54.0487
1.2174 | 54.03
1.2174 | 54.028
1.2174 | 54.0404
1.2174 | 54.0378
1.2174 | 54.0447
1.2174 | 54.0273
1.2175 | 54.0158
1.2175 | 54.0516
1.2175 | 54.0453
1.2175 | 54.0215
1.2175 | 54.026
1.2175 | 54.0289
1.2175 | 54.023
1.2175 | 54.0358
1.2175 | 54.0328
1.2175 | 54.0281
1.2176 | 54.0233
1.2176 | 54.0256
1.2176 | 54.0341
1.2176 | 54.0107
1.2176 | 54.0091
1.2176 | 54.0186
1.2176 | 54.0239
1.2176 | 54.0185
1.2176 | 54.0284
1.2176 | 54.0331
1.2177 | 54.0147
1.2177 | 54.0106
1.2177 | 54.0322
1.2177 | 54.0275
1.2177 | 53.997
1.2177 | 54.0182
1.2177 | 54.0358
1.2177 | 54.0311
1.2177 | 54.0184
1.2177 | 54.0408
1.2178 | 54.0199
1.2178 | 54.0202
1.2178 | 54.0383
1.2178 | 54.0289
1.2178 | 54.002
1.2178 | 54.0254
1.2178 | 54.05
1.2178 | 54.0328
1.2178 | 54.031
1.2178 | 54.0231
1.2179 | 54.0166
1.2179 | 54.0199
1.2179 | 54.0161
1.2179 | 54.0352
1.2179 | 54.0124
1.2179 | 53.9995
1.2179 | 54.0166
1.2179 | 54.0276
1.2179 | 54.0265
1.2179 | 54.023
1.218 | 54.0042
1.218 | 54.0173
1.218 | 54.0341
1.218 | 54.0308
1.218 | 54.0025
1.218 | 53.9961
1.218 | 54.0297
1.218 | 54.039
1.218 | 54.0259
1.218 | 54.0286
1.2181 | 54.0357
1.2181 | 54.0291
1.2181 | 54.0361
1.2181 | 54.0429
1.2181 | 54.0037
1.2181 | 54.0106
1.2181 | 54.0306
1.2181 | 54.0313
1.2181 | 54.0335
1.2181 | 54.0235
1.2182 | 54.03
1.2182 | 54.0193
1.2182 | 54.027
1.2182 | 54.0393
1.2182 | 54.0324
1.2182 | 54.0233
1.2182 | 54.042
1.2182 | 54.0721
1.2182 | 54.0601
1.2182 | 54.0438
1.2183 | 54.0303
1.2183 | 54.0436
1.2183 | 54.0587
1.2183 | 54.0249
1.2183 | 54.0367
1.2183 | 54.0373
1.2183 | 54.0311
1.2183 | 54.0445
1.2183 | 54.0532
1.2183 | 54.0256
1.2184 | 54.0448
1.2184 | 54.0461
1.2184 | 54.0434
1.2184 | 54.042
1.2184 | 54.039
1.2184 | 54.0372
1.2184 | 54.0531
1.2184 | 54.0684
1.2184 | 54.0483
1.2184 | 54.0292
1.2185 | 54.0585
1.2185 | 54.0607
1.2185 | 54.0316
1.2185 | 54.0516
1.2185 | 54.0517
1.2185 | 54.0348
1.2185 | 54.0248
1.2185 | 54.0533
1.2185 | 54.0551
1.2185 | 54.0251
1.2186 | 54.0348
1.2186 | 54.0531
1.2186 | 54.0259
1.2186 | 54.0306
1.2186 | 54.0503
1.2186 | 54.0178
1.2186 | 54.0308
1.2186 | 54.0503
1.2186 | 54.0507
1.2186 | 54.0181
1.2187 | 54.0223
1.2187 | 54.0481
1.2187 | 54.0233
1.2187 | 54.0191
1.2187 | 54.0308
1.2187 | 54.0163
1.2187 | 54.0233
1.2187 | 54.047
1.2187 | 54.0293
1.2187 | 54.0191
1.2188 | 54.0324
1.2188 | 54.0434
1.2188 | 54.042
1.2188 | 54.0317
1.2188 | 54.0163
1.2188 | 54.0223
1.2188 | 54.0127
1.2188 | 54.0318
1.2188 | 54.0412
1.2188 | 54.033
1.2189 | 54.0213
1.2189 | 54.0417
1.2189 | 54.035
1.2189 | 54.0245
1.2189 | 54.0219
1.2189 | 54.0285
1.2189 | 54.0099
1.2189 | 54.0439
1.2189 | 54.0611
1.2189 | 54.0287
1.219 | 54.019
1.219 | 54.0503
1.219 | 54.0388
1.219 | 54.0214
1.219 | 54.0324
1.219 | 54.0229
1.219 | 54.031
1.219 | 54.0579
1.219 | 54.0435
1.219 | 54.0317
1.2191 | 54.0456
1.2191 | 54.0327
1.2191 | 54.0365
1.2191 | 54.0533
1.2191 | 54.0371
1.2191 | 54.0339
1.2191 | 54.038
1.2191 | 54.0624
1.2191 | 54.0544
1.2191 | 54.0248
1.2192 | 54.033
1.2192 | 54.0488
1.2192 | 54.0418
1.2192 | 54.0419
1.2192 | 54.0496
1.2192 | 54.034
1.2192 | 54.0508
1.2192 | 54.0384
1.2192 | 54.0409
1.2192 | 54.0257
1.2193 | 54.0245
1.2193 | 54.057
1.2193 | 54.0573
1.2193 | 54.0556
1.2193 | 54.0289
1.2193 | 54.0369
1.2193 | 54.0234
1.2193 | 54.035
1.2193 | 54.0543
1.2193 | 54.0528
1.2194 | 54.0272
1.2194 | 54.0535
1.2194 | 54.0452
1.2194 | 54.0337
1.2194 | 54.0254
1.2194 | 54.0521
1.2194 | 54.0431
1.2194 | 54.054
1.2194 | 54.0674
1.2194 | 54.0433
1.2195 | 54.0602
1.2195 | 54.0439
1.2195 | 54.0433
1.2195 | 54.056
1.2195 | 54.0649
1.2195 | 54.0529
1.2195 | 54.0701
1.2195 | 54.0817
1.2195 | 54.0813
1.2195 | 54.0428
1.2196 | 54.048
1.2196 | 54.047
1.2196 | 54.0553
1.2196 | 54.076
1.2196 | 54.067
1.2196 | 54.0537
1.2196 | 54.0662
1.2196 | 54.0686
1.2196 | 54.055
1.2196 | 54.0343
1.2197 | 54.0505
1.2197 | 54.0569
1.2197 | 54.0748
1.2197 | 54.0555
1.2197 | 54.054
1.2197 | 54.0826
1.2197 | 54.0614
1.2197 | 54.0449
1.2197 | 54.068
1.2197 | 54.0603
1.2198 | 54.0304
1.2198 | 54.0723
1.2198 | 54.058
1.2198 | 54.0736
1.2198 | 54.0439
1.2198 | 54.0562
1.2198 | 54.0518
1.2198 | 54.0622
1.2198 | 54.0628
1.2198 | 54.038
1.2199 | 54.0504
1.2199 | 54.0686
1.2199 | 54.0485
1.2199 | 54.0625
1.2199 | 54.0546
1.2199 | 54.0391
1.2199 | 54.0653
1.2199 | 54.0598
1.2199 | 54.0564
1.2199 | 54.0295
1.22 | 54.0488
1.22 | 54.0484
1.22 | 54.0604
1.22 | 54.0677
1.22 | 54.0404
1.22 | 54.0535
1.22 | 54.0455
1.22 | 54.0679
1.22 | 54.046
1.22 | 54.0407
1.2201 | 54.0452
1.2201 | 54.0555
1.2201 | 54.0412
1.2201 | 54.0536
1.2201 | 54.0468
1.2201 | 54.038
1.2201 | 54.0479
1.2201 | 54.0502
1.2201 | 54.0442
1.2201 | 54.0331
1.2202 | 54.0344
1.2202 | 54.0365
1.2202 | 54.0619
1.2202 | 54.0559
1.2202 | 54.0289
1.2202 | 54.042
1.2202 | 54.0592
1.2202 | 54.0528
1.2202 | 54.0374
1.2202 | 54.0352
1.2203 | 54.033
1.2203 | 54.0386
1.2203 | 54.0525
1.2203 | 54.0412
1.2203 | 54.0295
1.2203 | 54.0255
1.2203 | 54.0362
1.2203 | 54.0424
1.2203 | 54.047
1.2203 | 54.033
1.2204 | 54.0329
1.2204 | 54.0295
1.2204 | 54.0387
1.2204 | 54.0422
1.2204 | 54.0385
1.2204 | 54.0366
1.2204 | 54.0404
1.2204 | 54.0492
1.2204 | 54.0543
1.2204 | 54.0489
1.2205 | 54.0359
1.2205 | 54.0706
1.2205 | 54.0544
1.2205 | 54.0522
1.2205 | 54.0519
1.2205 | 54.0344
1.2205 | 54.0368
1.2205 | 54.0535
1.2205 | 54.0804
1.2205 | 54.0511
1.2206 | 54.03
1.2206 | 54.0442
1.2206 | 54.0457
1.2206 | 54.0461
1.2206 | 54.0326
1.2206 | 54.0343
1.2206 | 54.0296
1.2206 | 54.0768
1.2206 | 54.0638
1.2206 | 54.023
1.2207 | 54.0346
1.2207 | 54.0396
1.2207 | 54.0253
1.2207 | 54.0446
1.2207 | 54.0473
1.2207 | 54.0411
1.2207 | 54.057
1.2207 | 54.0831
1.2207 | 54.0514
1.2207 | 54.0211
1.2208 | 54.0364
1.2208 | 54.066
1.2208 | 54.041
1.2208 | 54.0597
1.2208 | 54.0775
1.2208 | 54.0525
1.2208 | 54.0405
1.2208 | 54.0701
1.2208 | 54.0691
1.2208 | 54.0187
1.2209 | 54.0283
1.2209 | 54.0494
1.2209 | 54.0594
1.2209 | 54.0606
1.2209 | 54.0482
1.2209 | 54.0423
1.2209 | 54.0459
1.2209 | 54.0612
1.2209 | 54.0477
1.2209 | 54.0098
1.221 | 54.0489
1.221 | 54.0564
1.221 | 54.0256
1.221 | 54.0507
1.221 | 54.0543
1.221 | 54.0503
1.221 | 54.0303
1.221 | 54.0527
1.221 | 54.0467
1.221 | 54.0332
1.2211 | 54.0372
1.2211 | 54.0643
1.2211 | 54.0436
1.2211 | 54.0444
1.2211 | 54.0507
1.2211 | 54.0378
1.2211 | 54.0302
1.2211 | 54.0513
1.2211 | 54.0552
1.2211 | 54.0318
1.2212 | 54.0565
1.2212 | 54.0578
1.2212 | 54.0543
1.2212 | 54.0497
1.2212 | 54.0446
1.2212 | 54.042
1.2212 | 54.0424
1.2212 | 54.0523
1.2212 | 54.0638
1.2212 | 54.0509
1.2213 | 54.0465
1.2213 | 54.0596
1.2213 | 54.0582
1.2213 | 54.0492
1.2213 | 54.0299
1.2213 | 54.0636
1.2213 | 54.0597
1.2213 | 54.0551
1.2213 | 54.0686
1.2213 | 54.0353
1.2214 | 54.0429
1.2214 | 54.0511
1.2214 | 54.0393
1.2214 | 54.0608
1.2214 | 54.0332
1.2214 | 54.0376
1.2214 | 54.0501
1.2214 | 54.0511
1.2214 | 54.0545
1.2214 | 54.0344
1.2215 | 54.0527
1.2215 | 54.04
1.2215 | 54.0541
1.2215 | 54.064
1.2215 | 54.0364
1.2215 | 54.028
1.2215 | 54.0604
1.2215 | 54.0524
1.2215 | 54.0557
1.2215 | 54.0401
1.2216 | 54.0387
1.2216 | 54.0565
1.2216 | 54.047
1.2216 | 54.0604
1.2216 | 54.0574
1.2216 | 54.0539
1.2216 | 54.0554
1.2216 | 54.0357
1.2216 | 54.0501
1.2216 | 54.02
1.2217 | 54.0473
1.2217 | 54.0568
1.2217 | 54.0378
1.2217 | 54.0545
1.2217 | 54.0411
1.2217 | 54.0199
1.2217 | 54.0309
1.2217 | 54.052
1.2217 | 54.0328
1.2217 | 54.0359
1.2218 | 54.045
1.2218 | 54.0583
1.2218 | 54.0441
1.2218 | 54.04
1.2218 | 54.0388
1.2218 | 54.0495
1.2218 | 54.0471
1.2218 | 54.0533
1.2218 | 54.0623
1.2218 | 54.0282
1.2219 | 54.0557
1.2219 | 54.0361
1.2219 | 54.0378
1.2219 | 54.0354
1.2219 | 54.022
1.2219 | 54.0493
1.2219 | 54.0518
1.2219 | 54.0516
1.2219 | 54.0374
1.2219 | 54.0355
1.222 | 54.0291
1.222 | 54.0271
1.222 | 54.0481
1.222 | 54.0381
1.222 | 54.0315
1.222 | 54.0403
1.222 | 54.0478
1.222 | 54.0393
1.222 | 54.0585
1.222 | 54.0391
1.2221 | 54.0235
1.2221 | 54.0326
1.2221 | 54.0393
1.2221 | 54.0313
1.2221 | 54.0341
1.2221 | 54.0499
1.2221 | 54.0267
1.2221 | 54.0421
1.2221 | 54.0523
1.2221 | 54.0199
1.2222 | 54.0148
1.2222 | 54.0522
1.2222 | 54.0372
1.2222 | 54.0352
1.2222 | 54.0347
1.2222 | 54.0224
1.2222 | 54.0398
1.2222 | 54.0398
1.2222 | 54.038
1.2222 | 54.0431
1.2223 | 54.0389
1.2223 | 54.0448
1.2223 | 54.0592
1.2223 | 54.0338
1.2223 | 54.0304
1.2223 | 54.0455
1.2223 | 54.0297
1.2223 | 54.0404
1.2223 | 54.0417
1.2223 | 54.0296
1.2224 | 54.0215
1.2224 | 54.0348
1.2224 | 54.0343
1.2224 | 54.028
1.2224 | 54.0235
1.2224 | 54.0534
1.2224 | 54.0224
1.2224 | 54.0313
1.2224 | 54.0379
1.2224 | 54.0223
1.2225 | 54.0273
1.2225 | 54.0362
1.2225 | 54.0246
1.2225 | 54.0319
1.2225 | 54.0284
1.2225 | 54.0388
1.2225 | 54.0288
1.2225 | 54.0142
1.2225 | 54.0219
1.2225 | 54.0365
1.2226 | 54.0215
1.2226 | 54.0508
1.2226 | 54.0501
1.2226 | 54.0299
1.2226 | 54.0199
1.2226 | 54.0099
1.2226 | 54.0249
1.2226 | 54.0321
1.2226 | 54.0385
1.2226 | 54.004
1.2227 | 54.0155
1.2227 | 54.0475
1.2227 | 54.0359
1.2227 | 54.0027
1.2227 | 54.016
1.2227 | 54.0254
1.2227 | 54.015
1.2227 | 54.0194
1.2227 | 54.0204
1.2227 | 54.0117
1.2228 | 53.9912
1.2228 | 54.014
1.2228 | 54.056
1.2228 | 54.0245
1.2228 | 54.0005
1.2228 | 54.0311
1.2228 | 54.0142
1.2228 | 54.0257
1.2228 | 54.0452
1.2228 | 54.0169
1.2229 | 54.0278
1.2229 | 54.0521
1.2229 | 54.0468
1.2229 | 54.041
1.2229 | 54.0196
1.2229 | 54.0127
1.2229 | 54.0171
1.2229 | 54.0356
1.2229 | 54.0252
1.2229 | 54.0158
1.223 | 54.0112
1.223 | 54.031
1.223 | 54.0374
1.223 | 54.0361
1.223 | 54.0129
1.223 | 54.0293
1.223 | 54.0268
1.223 | 54.03
1.223 | 54.0423
1.223 | 54.0374
1.2231 | 54.0182
1.2231 | 54.0295
1.2231 | 54.043
1.2231 | 54.0483
1.2231 | 54.0174
1.2231 | 54.031
1.2231 | 54.0527
1.2231 | 54.0435
1.2231 | 54.0286
1.2231 | 54.0272
1.2232 | 54.0258
1.2232 | 54.032
1.2232 | 54.062
1.2232 | 54.0471
1.2232 | 54.0344
1.2232 | 54.0365
1.2232 | 54.0564
1.2232 | 54.0351
1.2232 | 54.0448
1.2232 | 54.039
1.2233 | 54.0282
1.2233 | 54.053
1.2233 | 54.0582
1.2233 | 54.0369
1.2233 | 54.0259
1.2233 | 54.0223
1.2233 | 54.035
1.2233 | 54.047
1.2233 | 54.0466
1.2233 | 54.0245
1.2234 | 54.0361
1.2234 | 54.0442
1.2234 | 54.0385
1.2234 | 54.0343
1.2234 | 54.0394
1.2234 | 54.0354
1.2234 | 54.0293
1.2234 | 54.0516
1.2234 | 54.0432
1.2234 | 54.0249
1.2235 | 54.029
1.2235 | 54.042
1.2235 | 54.0479
1.2235 | 54.0229
1.2235 | 54.0222
1.2235 | 54.0406
1.2235 | 54.0424
1.2235 | 54.0538
1.2235 | 54.0474
1.2235 | 54.0231
1.2236 | 54.0256
1.2236 | 54.0295
1.2236 | 54.0481
1.2236 | 54.0579
1.2236 | 54.0245
1.2236 | 54.0401
1.2236 | 54.0474
1.2236 | 54.043
1.2236 | 54.0293
1.2236 | 54.0138
1.2237 | 54.0297
1.2237 | 54.0173
1.2237 | 54.0523
1.2237 | 54.0492
1.2237 | 54.0155
1.2237 | 54.0227
1.2237 | 54.057
1.2237 | 54.0409
1.2237 | 54.0534
1.2237 | 54.0255
1.2238 | 54.019
1.2238 | 54.0359
1.2238 | 54.0596
1.2238 | 54.0461
1.2238 | 54.0311
1.2238 | 54.0403
1.2238 | 54.0203
1.2238 | 54.0409
1.2238 | 54.0383
1.2238 | 54.0136
1.2239 | 54.0201
1.2239 | 54.0374
1.2239 | 54.0409
1.2239 | 54.0492
1.2239 | 54.0107
1.2239 | 54.0201
1.2239 | 54.0326
1.2239 | 54.0341
1.2239 | 54.0507
1.2239 | 54.028
1.224 | 54.0162
1.224 | 54.049
1.224 | 54.0457
1.224 | 54.0372
1.224 | 54.0203
1.224 | 54.0154
1.224 | 54.0295
1.224 | 54.0364
1.224 | 54.0223
1.224 | 54.0273
1.2241 | 54.0377
1.2241 | 54.0281
1.2241 | 54.048
1.2241 | 54.0369
1.2241 | 54.018
1.2241 | 54.0188
1.2241 | 54.0326
1.2241 | 54.0422
1.2241 | 54.0335
1.2241 | 54.0234
1.2242 | 54.0184
1.2242 | 54.0457
1.2242 | 54.0378
1.2242 | 54.0371
1.2242 | 54.0455
1.2242 | 54.0197
1.2242 | 54.0352
1.2242 | 54.0442
1.2242 | 54.0479
1.2242 | 54.0247
1.2243 | 54.0435
1.2243 | 54.0612
1.2243 | 54.0544
1.2243 | 54.056
1.2243 | 54.0396
1.2243 | 54.0059
1.2243 | 54.0444
1.2243 | 54.0506
1.2243 | 54.0402
1.2243 | 54.0371
1.2244 | 54.0546
1.2244 | 54.0293
1.2244 | 54.047
1.2244 | 54.0455
1.2244 | 54.0244
1.2244 | 54.0324
1.2244 | 54.04
1.2244 | 54.0341
1.2244 | 54.0555
1.2244 | 54.0211
1.2245 | 54.0317
1.2245 | 54.0487
1.2245 | 54.021
1.2245 | 54.0581
1.2245 | 54.0438
1.2245 | 54.0304
1.2245 | 54.0486
1.2245 | 54.0543
1.2245 | 54.0247
1.2245 | 54.0322
1.2246 | 54.0201
1.2246 | 54.028
1.2246 | 54.0269
1.2246 | 54.0475
1.2246 | 54.0416
1.2246 | 54.0171
1.2246 | 54.0265
1.2246 | 54.0397
1.2246 | 54.042
1.2246 | 54.0099
1.2247 | 54.0244
1.2247 | 54.0489
1.2247 | 54.0542
1.2247 | 54.0555
1.2247 | 54.0384
1.2247 | 54.0245
1.2247 | 54.0475
1.2247 | 54.0539
1.2247 | 54.017
1.2247 | 54.0466
1.2248 | 54.0391
1.2248 | 54.0366
1.2248 | 54.0409
1.2248 | 54.0428
1.2248 | 54.0282
1.2248 | 54.0217
1.2248 | 54.038
1.2248 | 54.0308
1.2248 | 54.0336
1.2248 | 54.0244
1.2249 | 54.0225
1.2249 | 54.0245
1.2249 | 54.0352
1.2249 | 54.0359
1.2249 | 54.0193
1.2249 | 54.0082
1.2249 | 54.023
1.2249 | 54.0397
1.2249 | 54.022
1.2249 | 54.0126
1.225 | 54.0325
1.225 | 54.0311
1.225 | 54.0189
1.225 | 54.0396
1.225 | 54.0324
1.225 | 54.0201
1.225 | 54.0339
1.225 | 54.0256
1.225 | 54.0298
1.225 | 54.0143
1.2251 | 54.0227
1.2251 | 54.0208
1.2251 | 54.0109
1.2251 | 54.0393
1.2251 | 54.0264
1.2251 | 54.0107
1.2251 | 54.007
1.2251 | 54.0354
1.2251 | 54.0278
1.2251 | 53.9974
1.2252 | 54.0157
1.2252 | 54.0322
1.2252 | 54.0308
1.2252 | 54.0355
1.2252 | 54.0287
1.2252 | 53.9889
1.2252 | 54.0154
1.2252 | 54.0254
1.2252 | 54.0118
1.2252 | 54.0141
1.2253 | 54.0243
1.2253 | 54.0218
1.2253 | 54.0328
1.2253 | 54.0425
1.2253 | 54.0046
1.2253 | 54.003
1.2253 | 54.0161
1.2253 | 54.0137
1.2253 | 54.0178
1.2253 | 54.0269
1.2254 | 54.0297
1.2254 | 54.0378
1.2254 | 54.0123
1.2254 | 54.0325
1.2254 | 54.0116
1.2254 | 53.9874
1.2254 | 54.0245
1.2254 | 54.0205
1.2254 | 54.0408
1.2254 | 54.0308
1.2255 | 54.0238
1.2255 | 54.024
1.2255 | 54.0267
1.2255 | 54.0331
1.2255 | 54.0062
1.2255 | 54.022
1.2255 | 54.0233
1.2255 | 54.0289
1.2255 | 54.0323
1.2255 | 54.0167
1.2256 | 54.0193
1.2256 | 54.0168
1.2256 | 54.0339
1.2256 | 54.0246
1.2256 | 54.0065
1.2256 | 54.0358
1.2256 | 54.04
1.2256 | 54.0243
1.2256 | 54.0299
1.2256 | 54.0376
1.2257 | 54.0162
1.2257 | 54.0266
1.2257 | 54.0232
1.2257 | 54.0575
1.2257 | 54.018
1.2257 | 54.0053
1.2257 | 54.0321
1.2257 | 54.032
1.2257 | 54.0204
1.2257 | 54.0219
1.2258 | 54.0149
1.2258 | 54.0252
1.2258 | 54.0369
1.2258 | 54.0376
1.2258 | 54.0343
1.2258 | 54.0203
1.2258 | 54.0256
1.2258 | 54.0319
1.2258 | 54.0231
1.2258 | 54.007
1.2259 | 54.0308
1.2259 | 54.0417
1.2259 | 54.0361
1.2259 | 54.0415
1.2259 | 54.0146
1.2259 | 54.0052
1.2259 | 54.0186
1.2259 | 54.0255
1.2259 | 54.0232
1.2259 | 54.0126
1.226 | 54.0276
1.226 | 54.026
1.226 | 54.0393
1.226 | 54.038
1.226 | 54.0195
1.226 | 54.0214
1.226 | 54.0245
1.226 | 54.0306
1.226 | 54.0252
1.226 | 54.0133
1.2261 | 54.0228
1.2261 | 54.0423
1.2261 | 54.0357
1.2261 | 54.0496
1.2261 | 54.0205
1.2261 | 54.0101
1.2261 | 54.0333
1.2261 | 54.0363
1.2261 | 54.0352
1.2261 | 54.0094
1.2262 | 54.0383
1.2262 | 54.0557
1.2262 | 54.0295
1.2262 | 54.0331
1.2262 | 54.0392
1.2262 | 54.0393
1.2262 | 54.0103
1.2262 | 54.0212
1.2262 | 54.0396
1.2262 | 54.0094
1.2263 | 54.0315
1.2263 | 54.0585
1.2263 | 54.0355
1.2263 | 54.0305
1.2263 | 54.004
1.2263 | 54.0134
1.2263 | 54.0217
1.2263 | 54.0114
1.2263 | 54.0404
1.2263 | 54.0341
1.2264 | 54.0119
1.2264 | 54.0349
1.2264 | 54.0418
1.2264 | 54.0219
1.2264 | 54.0244
1.2264 | 54.0254
1.2264 | 54.0254
1.2264 | 54.0438
1.2264 | 54.0398
1.2264 | 54.0281
1.2265 | 54.0352
1.2265 | 54.0396
1.2265 | 54.0341
1.2265 | 54.0355
1.2265 | 54.0273
1.2265 | 54.031
1.2265 | 54.0382
1.2265 | 54.0549
1.2265 | 54.0198
1.2265 | 54.0123
1.2266 | 54.0288
1.2266 | 54.0428
1.2266 | 54.0201
1.2266 | 54.0369
1.2266 | 54.0421
1.2266 | 54.0149
1.2266 | 54.0358
1.2266 | 54.0454
1.2266 | 54.0278
1.2266 | 54.0162
1.2267 | 54.0393
1.2267 | 54.0461
1.2267 | 54.0467
1.2267 | 54.0472
1.2267 | 54.0134
1.2267 | 54.0087
1.2267 | 54.0151
1.2267 | 54.0466
1.2267 | 54.0428
1.2267 | 54.0265
1.2268 | 54.0257
1.2268 | 54.0311
1.2268 | 54.0125
1.2268 | 54.0463
1.2268 | 54.0262
1.2268 | 53.9917
1.2268 | 54.0326
1.2268 | 54.0614
1.2268 | 54.0171
1.2268 | 54.0144
1.2269 | 54.0352
1.2269 | 54.011
1.2269 | 54.0328
1.2269 | 54.0559
1.2269 | 54.0249
1.2269 | 54.0083
1.2269 | 54.0317
1.2269 | 54.0428
1.2269 | 54.0161
1.2269 | 54.026
1.227 | 54.0242
1.227 | 53.9977
1.227 | 54.0225
1.227 | 54.034
1.227 | 54.0013
1.227 | 54.0094
1.227 | 54.0398
1.227 | 54.0221
1.227 | 54.0122
1.227 | 54.0127
1.2271 | 54.0158
1.2271 | 54.0037
1.2271 | 54.0165
1.2271 | 54.0517
1.2271 | 54.0203
1.2271 | 53.9965
1.2271 | 54.0143
1.2271 | 54.0244
1.2271 | 53.9963
1.2271 | 54.0118
1.2272 | 54.0151
1.2272 | 54.0151
1.2272 | 54.0287
1.2272 | 54.0328
1.2272 | 53.9954
1.2272 | 53.9983
1.2272 | 54.0244
1.2272 | 54.0107
1.2272 | 54.0166
1.2272 | 54.0215
1.2273 | 54.0073
1.2273 | 54.008
1.2273 | 54.0306
1.2273 | 54.0323
1.2273 | 54.014
1.2273 | 54.0044
1.2273 | 54.0219
1.2273 | 54.0302
1.2273 | 54.0177
1.2273 | 54.0103
1.2274 | 54.0179
1.2274 | 54.0359
1.2274 | 54.0349
1.2274 | 54.0366
1.2274 | 54.0276
1.2274 | 54.0079
1.2274 | 54.0085
1.2274 | 54.0387
1.2274 | 54.0243
1.2274 | 54.0362
1.2275 | 54.0322
1.2275 | 54.029
1.2275 | 54.0291
1.2275 | 54.0369
1.2275 | 54.0355
1.2275 | 54.0245
1.2275 | 54.03
1.2275 | 54.029
1.2275 | 54.0533
1.2275 | 54.0438
1.2276 | 54.0234
1.2276 | 54.0383
1.2276 | 54.0511
1.2276 | 54.025
1.2276 | 54.0158
1.2276 | 54.04
1.2276 | 54.0337
1.2276 | 54.0301
1.2276 | 54.0178
1.2276 | 54.0176
1.2277 | 54.0144
1.2277 | 54.0115
1.2277 | 54.0246
1.2277 | 54.0348
1.2277 | 54.0454
1.2277 | 54.0197
1.2277 | 54.0512
1.2277 | 54.0501
1.2277 | 54.0291
1.2277 | 54.0174
1.2278 | 54.009
1.2278 | 54.0457
1.2278 | 54.0569
1.2278 | 54.0393
1.2278 | 54.036
1.2278 | 54.0529
1.2278 | 54.0096
1.2278 | 54.0395
1.2278 | 54.0605
1.2278 | 54.0243
1.2279 | 54.0297
1.2279 | 54.0562
1.2279 | 54.0461
1.2279 | 54.0432
1.2279 | 54.0498
1.2279 | 54.0332
1.2279 | 54.0344
1.2279 | 54.0549
1.2279 | 54.0536
1.2279 | 54.0291
1.228 | 54.0457
1.228 | 54.0571
1.228 | 54.0407
1.228 | 54.0417
1.228 | 54.0523
1.228 | 54.0367
1.228 | 54.0387
1.228 | 54.0592
1.228 | 54.0515
1.228 | 54.0318
1.2281 | 54.0404
1.2281 | 54.0466
1.2281 | 54.0466
1.2281 | 54.0284
1.2281 | 54.038
1.2281 | 54.0466
1.2281 | 54.0345
1.2281 | 54.0438
1.2281 | 54.0386
1.2281 | 54.0184
1.2282 | 54.0281
1.2282 | 54.0247
1.2282 | 54.0514
1.2282 | 54.0321
1.2282 | 54.0319
1.2282 | 54.0387
1.2282 | 54.0246
1.2282 | 54.0177
1.2282 | 54.0308
1.2282 | 54.027
1.2283 | 54.0166
1.2283 | 54.0378
1.2283 | 54.0345
1.2283 | 54.0396
1.2283 | 54.0241
1.2283 | 54.014
1.2283 | 54.0106
1.2283 | 54.0236
1.2283 | 54.0386
1.2283 | 53.9929
1.2284 | 54.0134
1.2284 | 54.0369
1.2284 | 54.0086
1.2284 | 54.0168
1.2284 | 54.0165
1.2284 | 54.0094
1.2284 | 54.0011
1.2284 | 54.0239
1.2284 | 54.0243
1.2284 | 54.0091
1.2285 | 54.0197
1.2285 | 54.0385
1.2285 | 54.0129
1.2285 | 54.0202
1.2285 | 54.0061
1.2285 | 54.0023
1.2285 | 54.0306
1.2285 | 54.0153
1.2285 | 54.0229
1.2285 | 54.0258
1.2286 | 54.0173
1.2286 | 54.0218
1.2286 | 54.0118
1.2286 | 54.0224
1.2286 | 54.0056
1.2286 | 53.997
1.2286 | 54.0338
1.2286 | 54.0275
1.2286 | 54.0133
1.2286 | 54.0059
1.2287 | 54.0064
1.2287 | 54.0056
1.2287 | 53.9981
1.2287 | 54.0442
1.2287 | 54.0274
1.2287 | 54.019
1.2287 | 54.0215
1.2287 | 54.0141
1.2287 | 54.0203
1.2287 | 53.9939
1.2288 | 54.0236
1.2288 | 54.0198
1.2288 | 54.0303
1.2288 | 54.0352
1.2288 | 54.0174
1.2288 | 54.0273
1.2288 | 54.0138
1.2288 | 54.0123
1.2288 | 54.0256
1.2288 | 54.0244
1.2289 | 54.0433
1.2289 | 54.0284
1.2289 | 54.0354
1.2289 | 54.0501
1.2289 | 54.0252
1.2289 | 54.0225
1.2289 | 54.0325
1.2289 | 54.0456
1.2289 | 54.0334
1.2289 | 54.0337
1.229 | 54.0381
1.229 | 54.0391
1.229 | 54.0321
1.229 | 54.0597
1.229 | 54.0321
1.229 | 54.0176
1.229 | 54.0299
1.229 | 54.064
1.229 | 54.0467
1.229 | 54.0262
1.2291 | 54.0341
1.2291 | 54.038
1.2291 | 54.0348
1.2291 | 54.0542
1.2291 | 54.0262
1.2291 | 54.0605
1.2291 | 54.0549
1.2291 | 54.0498
1.2291 | 54.0501
1.2291 | 54.0336
1.2292 | 54.0441
1.2292 | 54.028
1.2292 | 54.0354
1.2292 | 54.0492
1.2292 | 54.0447
1.2292 | 54.0033
1.2292 | 54.0385
1.2292 | 54.0678
1.2292 | 54.0502
1.2292 | 54.0155
1.2293 | 54.0273
1.2293 | 54.0413
1.2293 | 54.0415
1.2293 | 54.0483
1.2293 | 54.038
1.2293 | 54.0344
1.2293 | 54.0493
1.2293 | 54.0422
1.2293 | 54.0418
1.2293 | 54.0326
1.2294 | 54.0319
1.2294 | 54.0352
1.2294 | 54.0571
1.2294 | 54.0586
1.2294 | 54.024
1.2294 | 54.0312
1.2294 | 54.0436
1.2294 | 54.0341
1.2294 | 54.042
1.2294 | 54.041
1.2295 | 54.0376
1.2295 | 54.04
1.2295 | 54.0555
1.2295 | 54.0762
1.2295 | 54.0347
1.2295 | 54.0288
1.2295 | 54.0376
1.2295 | 54.0415
1.2295 | 54.0338
1.2295 | 54.0343
1.2296 | 54.0402
1.2296 | 54.0535
1.2296 | 54.0416
1.2296 | 54.0379
1.2296 | 54.0618
1.2296 | 54.0348
1.2296 | 54.0557
1.2296 | 54.0461
1.2296 | 54.0529
1.2296 | 54.0622
1.2297 | 54.0496
1.2297 | 54.0507
1.2297 | 54.0573
1.2297 | 54.0658
1.2297 | 54.0537
1.2297 | 54.0383
1.2297 | 54.0466
1.2297 | 54.0514
1.2297 | 54.0339
1.2297 | 54.0383
1.2298 | 54.0392
1.2298 | 54.0346
1.2298 | 54.0451
1.2298 | 54.045
1.2298 | 54.0126
1.2298 | 54.0158
1.2298 | 54.0303
1.2298 | 54.0274
1.2298 | 54.0385
1.2298 | 54.0393
1.2299 | 54.027
1.2299 | 54.0479
1.2299 | 54.0486
1.2299 | 54.044
1.2299 | 54.0423
1.2299 | 54.0387
1.2299 | 54.0338
1.2299 | 54.0466
1.2299 | 54.0644
1.2299 | 54.0446
1.23 | 54.0544
1.23 | 54.0659
1.23 | 54.0598
1.23 | 54.0606
1.23 | 54.054
1.23 | 54.0415
1.23 | 54.0643
1.23 | 54.0746
1.23 | 54.0588
1.23 | 54.0448
1.2301 | 54.0229
1.2301 | 54.0583
1.2301 | 54.0719
1.2301 | 54.0582
1.2301 | 54.0568
1.2301 | 54.0573
1.2301 | 54.035
1.2301 | 54.0553
1.2301 | 54.0448
1.2301 | 54.0306
1.2302 | 54.0517
1.2302 | 54.0527
1.2302 | 54.0697
1.2302 | 54.068
1.2302 | 54.041
1.2302 | 54.0498
1.2302 | 54.0466
1.2302 | 54.0386
1.2302 | 54.0406
1.2302 | 54.0503
1.2303 | 54.0375
1.2303 | 54.0653
1.2303 | 54.0773
1.2303 | 54.0437
1.2303 | 54.0481
1.2303 | 54.0452
1.2303 | 54.0326
1.2303 | 54.05
1.2303 | 54.0647
1.2303 | 54.0279
1.2304 | 54.041
1.2304 | 54.0532
1.2304 | 54.0564
1.2304 | 54.0468
1.2304 | 54.0425
1.2304 | 54.0535
1.2304 | 54.0295
1.2304 | 54.0378
1.2304 | 54.0741
1.2304 | 54.0383
1.2305 | 54.0211
1.2305 | 54.0532
1.2305 | 54.0445
1.2305 | 54.0431
1.2305 | 54.0348
1.2305 | 54.0517
1.2305 | 54.0441
1.2305 | 54.0459
1.2305 | 54.0474
1.2305 | 54.0377
1.2306 | 54.0263
1.2306 | 54.057
1.2306 | 54.0484
1.2306 | 54.041
1.2306 | 54.0557
1.2306 | 54.0359
1.2306 | 54.0677
1.2306 | 54.0471
1.2306 | 54.059
1.2306 | 54.0653
1.2307 | 54.023
1.2307 | 54.0455
1.2307 | 54.0706
1.2307 | 54.0521
1.2307 | 54.0395
1.2307 | 54.0564
1.2307 | 54.0489
1.2307 | 54.042
1.2307 | 54.0476
1.2307 | 54.0355
1.2308 | 54.0207
1.2308 | 54.0651
1.2308 | 54.0658
1.2308 | 54.0551
1.2308 | 54.0169
1.2308 | 54.039
1.2308 | 54.0598
1.2308 | 54.0492
1.2308 | 54.047
1.2308 | 54.0334
1.2309 | 54.0337
1.2309 | 54.0496
1.2309 | 54.0581
1.2309 | 54.0593
1.2309 | 54.0444
1.2309 | 54.0179
1.2309 | 54.0428
1.2309 | 54.0527
1.2309 | 54.0368
1.2309 | 54.0603
1.231 | 54.0487
1.231 | 54.031
1.231 | 54.0376
1.231 | 54.0563
1.231 | 54.0208
1.231 | 54.0252
1.231 | 54.0393
1.231 | 54.0356
1.231 | 54.0524
1.231 | 54.0342
1.2311 | 54.0256
1.2311 | 54.0269
1.2311 | 54.0451
1.2311 | 54.0481
1.2311 | 54.0163
1.2311 | 54.0174
1.2311 | 54.0404
1.2311 | 54.023
1.2311 | 54.028
1.2311 | 54.0105
1.2312 | 54.0148
1.2312 | 54.0155
1.2312 | 54.0431
1.2312 | 54.0476
1.2312 | 54.0311
1.2312 | 54.0401
1.2312 | 54.0208
1.2312 | 54.0201
1.2312 | 54.022
1.2312 | 54.0223
1.2313 | 54.0448
1.2313 | 54.0143
1.2313 | 54.0599
1.2313 | 54.0516
1.2313 | 54.0306
1.2313 | 54.0037
1.2313 | 54.0316
1.2313 | 54.0282
1.2313 | 54.0182
1.2313 | 54.0337
1.2314 | 54.0407
1.2314 | 54.0228
1.2314 | 54.0418
1.2314 | 54.0411
1.2314 | 54.0058
1.2314 | 54.012
1.2314 | 54.0367
1.2314 | 54.0498
1.2314 | 54.0454
1.2314 | 54.0405
1.2315 | 54.0349
1.2315 | 54.0339
1.2315 | 54.0504
1.2315 | 54.0742
1.2315 | 54.0335
1.2315 | 54.0357
1.2315 | 54.0527
1.2315 | 54.0828
1.2315 | 54.0481
1.2315 | 54.0132
1.2316 | 54.0359
1.2316 | 54.0543
1.2316 | 54.0481
1.2316 | 54.0697
1.2316 | 54.0601
1.2316 | 54.0328
1.2316 | 54.0356
1.2316 | 54.0601
1.2316 | 54.0331
1.2316 | 54.0365
1.2317 | 54.0481
1.2317 | 54.0346
1.2317 | 54.0711
1.2317 | 54.0666
1.2317 | 54.0608
1.2317 | 54.0358
1.2317 | 54.056
1.2317 | 54.0623
1.2317 | 54.0284
1.2317 | 54.0402
1.2318 | 54.0398
1.2318 | 54.03
1.2318 | 54.0602
1.2318 | 54.0618
1.2318 | 54.0298
1.2318 | 54.0216
1.2318 | 54.0392
1.2318 | 54.0355
1.2318 | 54.0493
1.2318 | 54.0402
1.2319 | 54.0142
1.2319 | 54.0471
1.2319 | 54.0634
1.2319 | 54.0379
1.2319 | 54.0295
1.2319 | 54.0344
1.2319 | 54.0276
1.2319 | 54.0356
1.2319 | 54.052
1.2319 | 54.0505
1.232 | 54.0299
1.232 | 54.0347
1.232 | 54.0421
1.232 | 54.0549
1.232 | 54.0303
1.232 | 54.0477
1.232 | 54.0469
1.232 | 54.0293
1.232 | 54.0529
1.232 | 54.0461
1.2321 | 54.0383
1.2321 | 54.0279
1.2321 | 54.0481
1.2321 | 54.0321
1.2321 | 54.036
1.2321 | 54.0455
1.2321 | 54.0354
1.2321 | 54.0577
1.2321 | 54.0298
1.2321 | 54.0267
1.2322 | 54.0416
1.2322 | 54.0437
1.2322 | 54.0384
1.2322 | 54.0253
1.2322 | 54.0372
1.2322 | 54.0312
1.2322 | 54.0389
1.2322 | 54.0372
1.2322 | 54.0446
1.2322 | 54.0117
1.2323 | 54.0243
1.2323 | 54.0487
1.2323 | 54.0426
1.2323 | 54.0476
1.2323 | 54.0379
1.2323 | 54.0199
1.2323 | 54.0257
1.2323 | 54.0247
1.2323 | 54.0354
1.2323 | 54.0127
1.2324 | 54.0452
1.2324 | 54.0503
1.2324 | 54.0431
1.2324 | 54.0389
1.2324 | 54.0341
1.2324 | 54.0151
1.2324 | 54.0042
1.2324 | 54.0442
1.2324 | 54.0483
1.2324 | 54.0284
1.2325 | 54.0186
1.2325 | 54.0393
1.2325 | 54.0282
1.2325 | 54.0256
1.2325 | 54.0345
1.2325 | 54.0264
1.2325 | 54.0134
1.2325 | 54.0402
1.2325 | 54.0521
1.2325 | 54.0164
1.2326 | 54.0134
1.2326 | 54.0372
1.2326 | 54.0308
1.2326 | 54.0157
1.2326 | 54.0266
1.2326 | 54.0214
1.2326 | 54.0203
1.2326 | 54.0253
1.2326 | 54.0394
1.2326 | 54.0129
1.2327 | 54.0114
1.2327 | 54.0286
1.2327 | 54.0236
1.2327 | 54.0338
1.2327 | 54.0428
1.2327 | 54.0273
1.2327 | 54.0314
1.2327 | 54.0296
1.2327 | 54.0348
1.2327 | 54.0217
1.2328 | 54.0199
1.2328 | 54.0193
1.2328 | 54.0229
1.2328 | 54.0258
1.2328 | 54.004
1.2328 | 54.0061
1.2328 | 54.0293
1.2328 | 54.0325
1.2328 | 54.0201
1.2328 | 54.0023
1.2329 | 54.0176
1.2329 | 54.0188
1.2329 | 54.0351
1.2329 | 54.0316
1.2329 | 54.0065
1.2329 | 54.0315
1.2329 | 54.0172
1.2329 | 54.0192
1.2329 | 54.04
1.2329 | 54.0149
1.233 | 54.0161
1.233 | 54.0291
1.233 | 54.0426
1.233 | 54.0436
1.233 | 54.0085
1.233 | 54.0161
1.233 | 54.0316
1.233 | 54.0031
1.233 | 54.0289
1.233 | 54.0285
1.2331 | 54.0091
1.2331 | 54.0231
1.2331 | 54.0259
1.2331 | 54.0204
1.2331 | 53.9988
1.2331 | 54.0092
1.2331 | 54.0279
1.2331 | 54.0071
1.2331 | 54.0127
1.2331 | 54.0232
1.2332 | 54.0171
1.2332 | 54.0255
1.2332 | 54.0387
1.2332 | 54.0235
1.2332 | 54.0086
1.2332 | 54.0232
1.2332 | 54.03
1.2332 | 54.027
1.2332 | 54.0575
1.2332 | 54.0184
1.2333 | 54.0054
1.2333 | 54.0363
1.2333 | 54.0447
1.2333 | 54.0137
1.2333 | 54.0269
1.2333 | 54.0284
1.2333 | 54.0225
1.2333 | 54.0197
1.2333 | 54.0364
1.2333 | 54.0339
1.2334 | 54.0083
1.2334 | 54.0192
1.2334 | 54.0379
1.2334 | 54.0475
1.2334 | 54.0324
1.2334 | 54.0322
1.2334 | 54.0284
1.2334 | 54.0333
1.2334 | 54.0285
1.2334 | 54.0359
1.2335 | 54.0214
1.2335 | 54.0279
1.2335 | 54.0457
1.2335 | 54.0352
1.2335 | 54.0313
1.2335 | 54.0093
1.2335 | 54.0215
1.2335 | 54.0304
1.2335 | 54.0258
1.2335 | 54.0252
1.2336 | 54.0551
1.2336 | 54.0444
1.2336 | 54.0489
1.2336 | 54.0564
1.2336 | 54.0322
1.2336 | 54.0225
1.2336 | 54.0237
1.2336 | 54.0477
1.2336 | 54.0533
1.2336 | 54.0434
1.2337 | 54.0431
1.2337 | 54.0352
1.2337 | 54.05
1.2337 | 54.0426
1.2337 | 54.0297
1.2337 | 54.0164
1.2337 | 54.0409
1.2337 | 54.0472
1.2337 | 54.0448
1.2337 | 54.0313
1.2338 | 54.0439
1.2338 | 54.0396
1.2338 | 54.0383
1.2338 | 54.0468
1.2338 | 54.027
1.2338 | 54.023
1.2338 | 54.031
1.2338 | 54.0516
1.2338 | 54.0667
1.2338 | 54.0537
1.2339 | 54.0318
1.2339 | 54.0573
1.2339 | 54.0561
1.2339 | 54.0293
1.2339 | 54.0411
1.2339 | 54.0458
1.2339 | 54.0535
1.2339 | 54.0497
1.2339 | 54.0619
1.2339 | 54.0498
1.234 | 54.0523
1.234 | 54.0581
1.234 | 54.0524
1.234 | 54.0556
1.234 | 54.0322
1.234 | 54.038
1.234 | 54.0326
1.234 | 54.0548
1.234 | 54.0337
1.234 | 54.032
1.2341 | 54.0267
1.2341 | 54.0203
1.2341 | 54.0422
1.2341 | 54.0205
1.2341 | 54.0232
1.2341 | 54.0378
1.2341 | 54.0202
1.2341 | 54.0195
1.2341 | 54.0367
1.2341 | 54.0155
1.2342 | 54.0116
1.2342 | 54.0347
1.2342 | 54.0555
1.2342 | 54.052
1.2342 | 54.0164
1.2342 | 54.0155
1.2342 | 54.0162
1.2342 | 54.0261
1.2342 | 54.0473
1.2342 | 54.0391
1.2343 | 54.0221
1.2343 | 54.0441
1.2343 | 54.0525
1.2343 | 54.0434
1.2343 | 54.0085
1.2343 | 54.0227
1.2343 | 54.0297
1.2343 | 54.0237
1.2343 | 54.0393
1.2343 | 54.0186
1.2344 | 54.0306
1.2344 | 54.0566
1.2344 | 54.0419
1.2344 | 54.0212
1.2344 | 54.0221
1.2344 | 54.0298
1.2344 | 54.0356
1.2344 | 54.0422
1.2344 | 54.0529
1.2344 | 54.029
1.2345 | 54.0193
1.2345 | 54.0474
1.2345 | 54.0358
1.2345 | 54.03
1.2345 | 54.0483
1.2345 | 54.0131
1.2345 | 54.0304
1.2345 | 54.0319
1.2345 | 54.0359
1.2345 | 54.0197
1.2346 | 54.0211
1.2346 | 54.0455
1.2346 | 54.0496
1.2346 | 54.0374
1.2346 | 54.0388
1.2346 | 54.0322
1.2346 | 54.0237
1.2346 | 54.0439
1.2346 | 54.0326
1.2346 | 54.0289
1.2347 | 54.0382
1.2347 | 54.0468
1.2347 | 54.0495
1.2347 | 54.0367
1.2347 | 54.0279
1.2347 | 54.0274
1.2347 | 54.0241
1.2347 | 54.0369
1.2347 | 54.0481
1.2347 | 54.0433
1.2348 | 54.0359
1.2348 | 54.0228
1.2348 | 54.0466
1.2348 | 54.0423
1.2348 | 54.0188
1.2348 | 54.0077
1.2348 | 54.0195
1.2348 | 54.0479
1.2348 | 54.0342
1.2348 | 54.0155
1.2349 | 54.0138
1.2349 | 54.0416
1.2349 | 54.0379
1.2349 | 54.0319
1.2349 | 54.0335
1.2349 | 54.0165
1.2349 | 54.0173
1.2349 | 54.0372
1.2349 | 54.0381
1.2349 | 54.0019
1.235 | 54.0187
1.235 | 54.0435
1.235 | 54.0446
1.235 | 54.0276
1.235 | 54.02
1.235 | 54.0091
1.235 | 54.0279
1.235 | 54.0522
1.235 | 54.0455
1.235 | 54.0188
1.2351 | 54.0105
1.2351 | 54.0388
1.2351 | 54.0334
1.2351 | 54.0291
1.2351 | 54.0428
1.2351 | 54.0282
1.2351 | 54.0286
1.2351 | 54.0395
1.2351 | 54.0409
1.2351 | 54.0217
1.2352 | 54.0313
1.2352 | 54.0315
1.2352 | 54.0522
1.2352 | 54.0608
1.2352 | 54.0296
1.2352 | 54.0377
1.2352 | 54.0516
1.2352 | 54.0346
1.2352 | 54.0636
1.2352 | 54.0259
1.2353 | 54.039
1.2353 | 54.0542
1.2353 | 54.0546
1.2353 | 54.0448
1.2353 | 54.0366
1.2353 | 54.0485
1.2353 | 54.0391
1.2353 | 54.0398
1.2353 | 54.0628
1.2353 | 54.0531
1.2354 | 54.0256
1.2354 | 54.0448
1.2354 | 54.0529
1.2354 | 54.05
1.2354 | 54.024
1.2354 | 54.0208
1.2354 | 54.0149
1.2354 | 54.0542
1.2354 | 54.0439
1.2354 | 54.0383
1.2355 | 54.0286
1.2355 | 54.0404
1.2355 | 54.0485
1.2355 | 54.0328
1.2355 | 54.0247
1.2355 | 54.0369
1.2355 | 54.0421
1.2355 | 54.0338
1.2355 | 54.0472
1.2355 | 54.0214
1.2356 | 54.028
1.2356 | 54.0361
1.2356 | 54.0238
1.2356 | 54.0171
1.2356 | 54.0448
1.2356 | 54.0629
1.2356 | 54.039
1.2356 | 54.0365
1.2356 | 54.0297
1.2356 | 54.0472
1.2357 | 54.0199
1.2357 | 54.036
1.2357 | 54.038
1.2357 | 54.0434
1.2357 | 54.0345
1.2357 | 54.0446
1.2357 | 54.0359
1.2357 | 54.0328
1.2357 | 54.0537
1.2357 | 54.0277
1.2358 | 54.0311
1.2358 | 54.0506
1.2358 | 54.045
1.2358 | 54.0553
1.2358 | 54.0521
1.2358 | 54.0315
1.2358 | 54.0284
1.2358 | 54.0529
1.2358 | 54.0536
1.2358 | 54.0238
1.2359 | 54.0365
1.2359 | 54.0438
1.2359 | 54.0581
1.2359 | 54.068
1.2359 | 54.0542
1.2359 | 54.0517
1.2359 | 54.0379
1.2359 | 54.0596
1.2359 | 54.0645
1.2359 | 54.0464
1.236 | 54.0379
1.236 | 54.0625
1.236 | 54.0794
1.236 | 54.0546
1.236 | 54.0333
1.236 | 54.0389
1.236 | 54.0484
1.236 | 54.0625
1.236 | 54.0577
1.236 | 54.0428
1.2361 | 54.0573
1.2361 | 54.066
1.2361 | 54.0585
1.2361 | 54.0592
1.2361 | 54.0422
1.2361 | 54.0373
1.2361 | 54.0576
1.2361 | 54.0603
1.2361 | 54.0625
1.2361 | 54.0365
1.2362 | 54.0254
1.2362 | 54.0635
1.2362 | 54.0682
1.2362 | 54.0465
1.2362 | 54.0385
1.2362 | 54.0396
1.2362 | 54.0273
1.2362 | 54.0398
1.2362 | 54.0604
1.2362 | 54.026
1.2363 | 54.0286
1.2363 | 54.0345
1.2363 | 54.0454
1.2363 | 54.0433
1.2363 | 54.0315
1.2363 | 54.026
1.2363 | 54.0221
1.2363 | 54.0513
1.2363 | 54.0516
1.2363 | 54.0096
1.2364 | 54.0014
1.2364 | 54.052
1.2364 | 54.049
1.2364 | 54.0492
1.2364 | 54.0381
1.2364 | 54.0346
1.2364 | 54.0419
1.2364 | 54.0317
1.2364 | 54.0597
1.2364 | 54.0247
1.2365 | 54.0206
1.2365 | 54.0373
1.2365 | 54.0568
1.2365 | 54.0577
1.2365 | 54.051
1.2365 | 54.0419
1.2365 | 54.0325
1.2365 | 54.0376
1.2365 | 54.0606
1.2365 | 54.0496
1.2366 | 54.0354
1.2366 | 54.047
1.2366 | 54.0584
1.2366 | 54.0536
1.2366 | 54.0461
1.2366 | 54.0468
1.2366 | 54.0301
1.2366 | 54.0496
1.2366 | 54.0732
1.2366 | 54.0314
1.2367 | 54.0369
1.2367 | 54.0559
1.2367 | 54.0468
1.2367 | 54.0528
1.2367 | 54.033
1.2367 | 54.0448
1.2367 | 54.0556
1.2367 | 54.0574
1.2367 | 54.0584
1.2367 | 54.0439
1.2368 | 54.0501
1.2368 | 54.0471
1.2368 | 54.0562
1.2368 | 54.0439
1.2368 | 54.0419
1.2368 | 54.0701
1.2368 | 54.04
1.2368 | 54.0455
1.2368 | 54.0734
1.2368 | 54.0337
1.2369 | 54.0352
1.2369 | 54.0542
1.2369 | 54.0455
1.2369 | 54.0442
1.2369 | 54.0104
1.2369 | 54.0456
1.2369 | 54.0642
1.2369 | 54.0372
1.2369 | 54.0486
1.2369 | 54.0533
1.237 | 54.023
1.237 | 54.045
1.237 | 54.0669
1.237 | 54.0602
1.237 | 54.0393
1.237 | 54.0407
1.237 | 54.0387
1.237 | 54.0249
1.237 | 54.0475
1.237 | 54.0345
1.2371 | 54.0268
1.2371 | 54.0544
1.2371 | 54.0553
1.2371 | 54.0461
1.2371 | 54.0348
1.2371 | 54.0474
1.2371 | 54.046
1.2371 | 54.0458
1.2371 | 54.0514
1.2371 | 54.0424
1.2372 | 54.0356
1.2372 | 54.0363
1.2372 | 54.0668
1.2372 | 54.0779
1.2372 | 54.0393
1.2372 | 54.0506
1.2372 | 54.0664
1.2372 | 54.0616
1.2372 | 54.0601
1.2372 | 54.064
1.2373 | 54.0606
1.2373 | 54.0539
1.2373 | 54.0714
1.2373 | 54.0745
1.2373 | 54.0561
1.2373 | 54.0522
1.2373 | 54.0588
1.2373 | 54.0593
1.2373 | 54.0776
1.2373 | 54.0245
1.2374 | 54.057
1.2374 | 54.0675
1.2374 | 54.06
1.2374 | 54.0475
1.2374 | 54.0514
1.2374 | 54.0483
1.2374 | 54.0602
1.2374 | 54.0876
1.2374 | 54.0708
1.2374 | 54.0529
1.2375 | 54.0612
1.2375 | 54.0643
1.2375 | 54.054
1.2375 | 54.0837
1.2375 | 54.0623
1.2375 | 54.06
1.2375 | 54.0798
1.2375 | 54.0677
1.2375 | 54.053
1.2375 | 54.0571
1.2376 | 54.0834
1.2376 | 54.0666
1.2376 | 54.0671
1.2376 | 54.0803
1.2376 | 54.0568
1.2376 | 54.0542
1.2376 | 54.0673
1.2376 | 54.0536
1.2376 | 54.0652
1.2376 | 54.0411
1.2377 | 54.0521
1.2377 | 54.0598
1.2377 | 54.0618
1.2377 | 54.0629
1.2377 | 54.057
1.2377 | 54.0409
1.2377 | 54.0645
1.2377 | 54.0712
1.2377 | 54.0549
1.2377 | 54.0536
1.2378 | 54.048
1.2378 | 54.0625
1.2378 | 54.0632
1.2378 | 54.0701
1.2378 | 54.0561
1.2378 | 54.0428
1.2378 | 54.0473
1.2378 | 54.0662
1.2378 | 54.0646
1.2378 | 54.0456
1.2379 | 54.0409
1.2379 | 54.0519
1.2379 | 54.0752
1.2379 | 54.0605
1.2379 | 54.061
1.2379 | 54.0396
1.2379 | 54.0653
1.2379 | 54.0632
1.2379 | 54.0596
1.2379 | 54.0549
1.238 | 54.0381
1.238 | 54.0573
1.238 | 54.0946
1.238 | 54.0765
1.238 | 54.0554
1.238 | 54.064
1.238 | 54.0508
1.238 | 54.0581
1.238 | 54.0754
1.238 | 54.0521
1.2381 | 54.0604
1.2381 | 54.0567
1.2381 | 54.0603
1.2381 | 54.0697
1.2381 | 54.0255
1.2381 | 54.0402
1.2381 | 54.0373
1.2381 | 54.0514
1.2381 | 54.0564
1.2381 | 54.0472
1.2382 | 54.035
1.2382 | 54.0543
1.2382 | 54.0731
1.2382 | 54.0543
1.2382 | 54.0533
1.2382 | 54.0396
1.2382 | 54.0437
1.2382 | 54.0393
1.2382 | 54.0668
1.2382 | 54.0564
1.2383 | 54.0381
1.2383 | 54.0503
1.2383 | 54.0407
1.2383 | 54.0522
1.2383 | 54.0437
1.2383 | 54.0511
1.2383 | 54.054
1.2383 | 54.0604
1.2383 | 54.0438
1.2383 | 54.0282
1.2384 | 54.0369
1.2384 | 54.0433
1.2384 | 54.0415
1.2384 | 54.0656
1.2384 | 54.056
1.2384 | 54.0202
1.2384 | 54.0583
1.2384 | 54.0636
1.2384 | 54.0343
1.2384 | 54.0417
1.2385 | 54.0534
1.2385 | 54.042
1.2385 | 54.0566
1.2385 | 54.0691
1.2385 | 54.0367
1.2385 | 54.0562
1.2385 | 54.062
1.2385 | 54.0475
1.2385 | 54.0581
1.2385 | 54.0415
1.2386 | 54.035
1.2386 | 54.0367
1.2386 | 54.0484
1.2386 | 54.07
1.2386 | 54.0461
1.2386 | 54.0492
1.2386 | 54.0544
1.2386 | 54.0616
1.2386 | 54.0332
1.2386 | 54.012
1.2387 | 54.033
1.2387 | 54.0543
1.2387 | 54.0599
1.2387 | 54.0579
1.2387 | 54.0436
1.2387 | 54.0149
1.2387 | 54.0431
1.2387 | 54.0212
1.2387 | 54.0435
1.2387 | 54.0273
1.2388 | 54.038
1.2388 | 54.0605
1.2388 | 54.0459
1.2388 | 54.0389
1.2388 | 54.0252
1.2388 | 54.0248
1.2388 | 54.0307
1.2388 | 54.0376
1.2388 | 54.0399
1.2388 | 54.0321
1.2389 | 54.0212
1.2389 | 54.0303
1.2389 | 54.0289
1.2389 | 54.0328
1.2389 | 54.0175
1.2389 | 54.005
1.2389 | 54.0245
1.2389 | 54.0267
1.2389 | 54.0269
1.2389 | 54.018
1.239 | 54.0097
1.239 | 54.0372
1.239 | 54.0217
1.239 | 54.0138
1.239 | 54.0171
1.239 | 54.0292
1.239 | 54.0094
1.239 | 54.0288
1.239 | 54.0457
1.239 | 53.9968
1.2391 | 54.0009
1.2391 | 54.0215
1.2391 | 54.0261
1.2391 | 54.0193
1.2391 | 54.0071
1.2391 | 54.0103
1.2391 | 54.0185
1.2391 | 54.0159
1.2391 | 54.0324
1.2391 | 54.026
1.2392 | 54.038
1.2392 | 54.0271
1.2392 | 54.0455
1.2392 | 54.0557
1.2392 | 54.0353
1.2392 | 54.027
1.2392 | 54.032
1.2392 | 54.0457
1.2392 | 54.0363
1.2392 | 54.0315
1.2393 | 54.0468
1.2393 | 54.0447
1.2393 | 54.0549
1.2393 | 54.0501
1.2393 | 54.0317
1.2393 | 54.0482
1.2393 | 54.0237
1.2393 | 54.0411
1.2393 | 54.0584
1.2393 | 54.0468
1.2394 | 54.0434
1.2394 | 54.0426
1.2394 | 54.0412
1.2394 | 54.0456
1.2394 | 54.0385
1.2394 | 54.0264
1.2394 | 54.0302
1.2394 | 54.0313
1.2394 | 54.0427
1.2394 | 54.0466
1.2395 | 54.0326
1.2395 | 54.0373
1.2395 | 54.0505
1.2395 | 54.02
1.2395 | 54.0243
1.2395 | 54.0127
1.2395 | 54.0215
1.2395 | 54.0252
1.2395 | 54.0301
1.2395 | 54.0164
1.2396 | 54.0005
1.2396 | 54.0484
1.2396 | 54.0502
1.2396 | 54.0087
1.2396 | 54.0166
1.2396 | 54.0354
1.2396 | 54.0229
1.2396 | 54.0134
1.2396 | 54.0293
1.2396 | 54.0226
1.2397 | 54.01
1.2397 | 54.0273
1.2397 | 54.0481
1.2397 | 54.0267
1.2397 | 54.0112
1.2397 | 54.0143
1.2397 | 54.0335
1.2397 | 54.0161
1.2397 | 54.0236
1.2397 | 54.0145
1.2398 | 53.9939
1.2398 | 54.0206
1.2398 | 54.0392
1.2398 | 54.0313
1.2398 | 54.011
1.2398 | 54.0154
1.2398 | 54.0061
1.2398 | 54.0063
1.2398 | 54.0269
1.2398 | 54.0279
1.2399 | 54.0089
1.2399 | 54.0426
1.2399 | 54.0368
1.2399 | 54.0211
1.2399 | 54.0166
1.2399 | 54.005
1.2399 | 53.9898
1.2399 | 54.015
1.2399 | 54.0442
1.2399 | 54.0407
1.24 | 54.0041
1.24 | 54.0273
1.24 | 54.0418
1.24 | 54.0258
1.24 | 53.9988
1.24 | 54.0056
1.24 | 54.0036
1.24 | 54.0103
1.24 | 54.0191
1.24 | 54.012
1.2401 | 54.019
1.2401 | 54.0109
1.2401 | 54.033
1.2401 | 54.0148
1.2401 | 53.9873
1.2401 | 54.001
1.2401 | 54.0174
1.2401 | 54.0195
1.2401 | 54.011
1.2401 | 54.0294
1.2402 | 54.0007
1.2402 | 53.9967
1.2402 | 54.0186
1.2402 | 54.0232
1.2402 | 53.9976
1.2402 | 54.0158
1.2402 | 54.0369
1.2402 | 54.0099
1.2402 | 54.026
1.2402 | 54.0169
1.2403 | 54.0142
1.2403 | 54.007
1.2403 | 54.0293
1.2403 | 54.051
1.2403 | 54.0137
1.2403 | 54.0305
1.2403 | 54.0215
1.2403 | 54.0164
1.2403 | 54.0333
1.2403 | 54.0241
1.2404 | 54.014
1.2404 | 54.0058
1.2404 | 54.0397
1.2404 | 54.0245
1.2404 | 53.9922
1.2404 | 54.0273
1.2404 | 54.0421
1.2404 | 54.0001
1.2404 | 54.0284
1.2404 | 54.0243
1.2405 | 54.0116
1.2405 | 54.0347
1.2405 | 54.0395
1.2405 | 54.0297
1.2405 | 54.0048
1.2405 | 54.0063
1.2405 | 54.0226
1.2405 | 54.0114
1.2405 | 54.0239
1.2405 | 54.0069
1.2406 | 54.0286
1.2406 | 54.0387
1.2406 | 54.0188
1.2406 | 54.0489
1.2406 | 54.0325
1.2406 | 54.0051
1.2406 | 54.0262
1.2406 | 54.0457
1.2406 | 54.023
1.2406 | 54.0334
1.2407 | 54.0324
1.2407 | 54.0256
1.2407 | 54.0442
1.2407 | 54.0407
1.2407 | 54.0135
1.2407 | 54.0184
1.2407 | 54.0693
1.2407 | 54.0444
1.2407 | 54.0319
1.2407 | 54.0231
1.2408 | 54.0335
1.2408 | 54.0418
1.2408 | 54.0337
1.2408 | 54.0761
1.2408 | 54.0466
1.2408 | 54.0267
1.2408 | 54.028
1.2408 | 54.0503
1.2408 | 54.0369
1.2408 | 54.0436
1.2409 | 54.0319
1.2409 | 54.0502
1.2409 | 54.0726
1.2409 | 54.0618
1.2409 | 54.0297
1.2409 | 54.0385
1.2409 | 54.047
1.2409 | 54.0459
1.2409 | 54.042
1.2409 | 54.0325
1.241 | 54.0352
1.241 | 54.0438
1.241 | 54.058
1.241 | 54.0553
1.241 | 54.0411
1.241 | 53.9993
1.241 | 54.0457
1.241 | 54.0351
1.241 | 54.0397
1.241 | 54.0407
1.2411 | 54.0485
1.2411 | 54.0398
1.2411 | 54.0464
1.2411 | 54.0418
1.2411 | 54.0259
1.2411 | 54.0193
1.2411 | 54.0519
1.2411 | 54.0708
1.2411 | 54.058
1.2411 | 54.0595
1.2412 | 54.0538
1.2412 | 54.0346
1.2412 | 54.0309
1.2412 | 54.0723
1.2412 | 54.0463
1.2412 | 54.0298
1.2412 | 54.0623
1.2412 | 54.0774
1.2412 | 54.0597
1.2412 | 54.0622
1.2413 | 54.0624
1.2413 | 54.0448
1.2413 | 54.0614
1.2413 | 54.0809
1.2413 | 54.0534
1.2413 | 54.0427
1.2413 | 54.0577
1.2413 | 54.0387
1.2413 | 54.0502
1.2413 | 54.0601
1.2414 | 54.0395
1.2414 | 54.0481
1.2414 | 54.0533
1.2414 | 54.0858
1.2414 | 54.0664
1.2414 | 54.023
1.2414 | 54.0514
1.2414 | 54.0751
1.2414 | 54.0531
1.2414 | 54.0408
1.2415 | 54.0622
1.2415 | 54.0579
1.2415 | 54.0655
1.2415 | 54.0518
1.2415 | 54.0737
1.2415 | 54.0414
1.2415 | 54.0524
1.2415 | 54.068
1.2415 | 54.0393
1.2415 | 54.0378
1.2416 | 54.0451
1.2416 | 54.048
1.2416 | 54.0444
1.2416 | 54.0383
1.2416 | 54.0492
1.2416 | 54.0367
1.2416 | 54.0303
1.2416 | 54.0504
1.2416 | 54.0474
1.2416 | 54.0339
1.2417 | 54.0238
1.2417 | 54.0207
1.2417 | 54.0356
1.2417 | 54.042
1.2417 | 54.0138
1.2417 | 53.9989
1.2417 | 54.0238
1.2417 | 54.0437
1.2417 | 54.0489
1.2417 | 54.0356
1.2418 | 54.0308
1.2418 | 54.0446
1.2418 | 54.0297
1.2418 | 54.0348
1.2418 | 54.0431
1.2418 | 54.0107
1.2418 | 54.0473
1.2418 | 54.0635
1.2418 | 54.025
1.2418 | 54.0273
1.2419 | 54.0339
1.2419 | 54.0291
1.2419 | 54.044
1.2419 | 54.0484
1.2419 | 54.0415
1.2419 | 54.0125
1.2419 | 54.0353
1.2419 | 54.0401
1.2419 | 54.0509
1.2419 | 54.0346
1.242 | 54.0347
1.242 | 54.0461
1.242 | 54.0442
1.242 | 54.0507
1.242 | 54.0367
1.242 | 54.0203
1.242 | 54.03
1.242 | 54.0337
1.242 | 54.0438
1.242 | 54.04
1.2421 | 54.0418
1.2421 | 54.0511
1.2421 | 54.0347
1.2421 | 54.047
1.2421 | 54.0335
1.2421 | 54.0112
1.2421 | 54.0269
1.2421 | 54.0527
1.2421 | 54.0581
1.2421 | 54.0363
1.2422 | 54.0281
1.2422 | 54.0598
1.2422 | 54.0435
1.2422 | 54.0524
1.2422 | 54.0254
1.2422 | 54.0379
1.2422 | 54.0501
1.2422 | 54.0478
1.2422 | 54.0567
1.2422 | 54.0819
1.2423 | 54.0383
1.2423 | 54.0405
1.2423 | 54.0664
1.2423 | 54.0598
1.2423 | 54.0278
1.2423 | 54.0412
1.2423 | 54.0506
1.2423 | 54.0553
1.2423 | 54.0561
1.2423 | 54.034
1.2424 | 54.0529
1.2424 | 54.0398
1.2424 | 54.0553
1.2424 | 54.065
1.2424 | 54.0299
1.2424 | 54.0376
1.2424 | 54.0618
1.2424 | 54.0661
1.2424 | 54.0348
1.2424 | 54.0534
1.2425 | 54.0586
1.2425 | 54.0374
1.2425 | 54.0466
1.2425 | 54.0753
1.2425 | 54.0403
1.2425 | 54.0274
1.2425 | 54.0649
1.2425 | 54.047
1.2425 | 54.0489
1.2425 | 54.0366
1.2426 | 54.0356
1.2426 | 54.0464
1.2426 | 54.0575
1.2426 | 54.0604
1.2426 | 54.0365
1.2426 | 54.0325
1.2426 | 54.0483
1.2426 | 54.0247
1.2426 | 54.0397
1.2426 | 54.0461
1.2427 | 54.022
1.2427 | 54.0451
1.2427 | 54.0535
1.2427 | 54.0326
1.2427 | 54.03
1.2427 | 54.0011
1.2427 | 54.0065
1.2427 | 54.0263
1.2427 | 54.0452
1.2427 | 54.0094
1.2428 | 54.0114
1.2428 | 54.0328
1.2428 | 54.0256
1.2428 | 54.0144
1.2428 | 54.0058
1.2428 | 53.9928
1.2428 | 54.0143
1.2428 | 54.0298
1.2428 | 54.0395
1.2428 | 54.0172
1.2429 | 54.0163
1.2429 | 54.02
1.2429 | 54.0096
1.2429 | 54.0049
1.2429 | 54.0072
1.2429 | 54.004
1.2429 | 54.019
1.2429 | 54.0132
1.2429 | 54.0118
1.2429 | 53.9919
1.243 | 54.0045
1.243 | 53.9909
1.243 | 54.0054
1.243 | 54.0457
1.243 | 53.9969
1.243 | 54.0018
1.243 | 54.0212
1.243 | 54.012
1.243 | 53.9907
1.243 | 54.0105
1.2431 | 54.0099
1.2431 | 54.0099
1.2431 | 54.0396
1.2431 | 54.0235
1.2431 | 53.9928
1.2431 | 54.0088
1.2431 | 54.0244
1.2431 | 54.0146
1.2431 | 54.0283
1.2431 | 54.0229
1.2432 | 54.0113
1.2432 | 54.0243
1.2432 | 54.0516
1.2432 | 54.0161
1.2432 | 54.0056
1.2432 | 53.9979
1.2432 | 54.0223
1.2432 | 54.0256
1.2432 | 54.008
1.2432 | 54.0241
1.2433 | 54.0182
1.2433 | 54.0357
1.2433 | 54.0256
1.2433 | 54.0198
1.2433 | 54.0096
1.2433 | 54.0152
1.2433 | 54.0164
1.2433 | 54.0345
1.2433 | 54.035
1.2433 | 54.0171
1.2434 | 54.0162
1.2434 | 54.0265
1.2434 | 54.0356
1.2434 | 54.0237
1.2434 | 54.022
1.2434 | 54.0048
1.2434 | 54.0258
1.2434 | 54.0356
1.2434 | 54.0108
1.2434 | 54.0175
1.2435 | 54.0348
1.2435 | 54.0252
1.2435 | 54.0323
1.2435 | 54.0389
1.2435 | 54.0195
1.2435 | 54.0267
1.2435 | 54.0178
1.2435 | 54.03
1.2435 | 54.0492
1.2435 | 54.0221
1.2436 | 54.0358
1.2436 | 54.0415
1.2436 | 54.042
1.2436 | 54.0292
1.2436 | 54.0378
1.2436 | 54.0302
1.2436 | 54.0387
1.2436 | 54.0446
1.2436 | 54.0555
1.2436 | 54.0232
1.2437 | 54.037
1.2437 | 54.0382
1.2437 | 54.0444
1.2437 | 54.0612
1.2437 | 54.0273
1.2437 | 54.033
1.2437 | 54.0364
1.2437 | 54.033
1.2437 | 54.0369
1.2437 | 54.0393
1.2438 | 54.0342
1.2438 | 54.0374
1.2438 | 54.0531
1.2438 | 54.0554
1.2438 | 54.036
1.2438 | 54.022
1.2438 | 54.0387
1.2438 | 54.0568
1.2438 | 54.0407
1.2438 | 54.0253
1.2439 | 54.0404
1.2439 | 54.0389
1.2439 | 54.0206
1.2439 | 54.0691
1.2439 | 54.0175
1.2439 | 54.0229
1.2439 | 54.0468
1.2439 | 54.0451
1.2439 | 54.0491
1.2439 | 54.038
1.244 | 54.0367
1.244 | 54.0314
1.244 | 54.05
1.244 | 54.0546
1.244 | 54.0289
1.244 | 54.0217
1.244 | 54.0699
1.244 | 54.0494
1.244 | 54.0459
1.244 | 54.0269
1.2441 | 54.0429
1.2441 | 54.0376
1.2441 | 54.0329
1.2441 | 54.0566
1.2441 | 54.0085
1.2441 | 54.0212
1.2441 | 54.0378
1.2441 | 54.013
1.2441 | 54.029
1.2441 | 54.0265
1.2442 | 54.0252
1.2442 | 54.016
1.2442 | 54.0365
1.2442 | 54.0437
1.2442 | 54.0044
1.2442 | 53.9948
1.2442 | 54.0297
1.2442 | 54.0316
1.2442 | 54.0118
1.2442 | 54.0104
1.2443 | 54.0313
1.2443 | 54.0136
1.2443 | 54.0237
1.2443 | 54.0437
1.2443 | 54.0081
1.2443 | 53.9939
1.2443 | 54.0258
1.2443 | 54.0243
1.2443 | 54.0336
1.2443 | 54.022
1.2444 | 54.0129
1.2444 | 54.0008
1.2444 | 54.0228
1.2444 | 54.0426
1.2444 | 54.0138
1.2444 | 54.0067
1.2444 | 54.0297
1.2444 | 54.0234
1.2444 | 54.0214
1.2444 | 54.0412
1.2445 | 54.0112
1.2445 | 54.031
1.2445 | 54.0402
1.2445 | 54.037
1.2445 | 54.0326
1.2445 | 54.0319
1.2445 | 54.0268
1.2445 | 54.0577
1.2445 | 54.037
1.2445 | 54.0409
1.2446 | 54.0466
1.2446 | 54.0371
1.2446 | 54.0363
1.2446 | 54.0479
1.2446 | 54.0374
1.2446 | 54.0383
1.2446 | 54.041
1.2446 | 54.033
1.2446 | 54.0518
1.2446 | 54.0422
1.2447 | 54.0234
1.2447 | 54.0391
1.2447 | 54.0411
1.2447 | 54.0284
1.2447 | 54.0445
1.2447 | 54.0136
1.2447 | 54.0276
1.2447 | 54.0578
1.2447 | 54.0413
1.2447 | 54.027
1.2448 | 54.0064
1.2448 | 54.0256
1.2448 | 54.0201
1.2448 | 54.0213
1.2448 | 54.0436
1.2448 | 54.0189
1.2448 | 54.0284
1.2448 | 54.0386
1.2448 | 54.0338
1.2448 | 54.0237
1.2449 | 54.0335
1.2449 | 54.0332
1.2449 | 54.03
1.2449 | 54.045
1.2449 | 54.0317
1.2449 | 54.0279
1.2449 | 54.037
1.2449 | 54.0416
1.2449 | 54.0364
1.2449 | 54.0392
1.245 | 54.0425
1.245 | 54.0446
1.245 | 54.0484
1.245 | 54.0397
1.245 | 54.0337
1.245 | 54.0261
1.245 | 54.0339
1.245 | 54.0489
1.245 | 54.0615
1.245 | 54.0249
1.2451 | 54.0423
1.2451 | 54.059
1.2451 | 54.0474
1.2451 | 54.0478
1.2451 | 54.0277
1.2451 | 54.0352
1.2451 | 54.0336
1.2451 | 54.0483
1.2451 | 54.0562
1.2451 | 54.0424
1.2452 | 54.0367
1.2452 | 54.0453
1.2452 | 54.0435
1.2452 | 54.0561
1.2452 | 54.036
1.2452 | 54.0174
1.2452 | 54.0383
1.2452 | 54.0472
1.2452 | 54.0433
1.2452 | 54.0367
1.2453 | 54.0516
1.2453 | 54.0452
1.2453 | 54.0469
1.2453 | 54.0533
1.2453 | 54.0234
1.2453 | 54.0223
1.2453 | 54.0614
1.2453 | 54.0482
1.2453 | 54.0581
1.2453 | 54.0413
1.2454 | 54.0365
1.2454 | 54.0501
1.2454 | 54.0564
1.2454 | 54.0558
1.2454 | 54.0363
1.2454 | 54.046
1.2454 | 54.058
1.2454 | 54.0437
1.2454 | 54.0369
1.2454 | 54.0333
1.2455 | 54.0175
1.2455 | 54.0428
1.2455 | 54.0254
1.2455 | 54.0455
1.2455 | 54.0315
1.2455 | 54.0215
1.2455 | 54.0393
1.2455 | 54.0281
1.2455 | 54.0505
1.2455 | 54.0206
1.2456 | 54.0114
1.2456 | 54.0201
1.2456 | 54.0304
1.2456 | 54.0431
1.2456 | 54.0258
1.2456 | 54.0159
1.2456 | 54.0374
1.2456 | 54.0379
1.2456 | 54.0236
1.2456 | 54.0256
1.2457 | 54.0259
1.2457 | 54.0118
1.2457 | 54.0398
1.2457 | 54.0296
1.2457 | 54.0123
1.2457 | 54.0116
1.2457 | 54.0227
1.2457 | 54.0266
1.2457 | 54.0255
1.2457 | 54.0164
1.2458 | 54.014
1.2458 | 54.0257
1.2458 | 54.0199
1.2458 | 54.0233
1.2458 | 54.0086
1.2458 | 54.0105
1.2458 | 54.023
1.2458 | 54.0337
1.2458 | 54.0099
1.2458 | 54.0013
1.2459 | 54.0108
1.2459 | 54.0046
1.2459 | 53.9928
1.2459 | 54.0247
1.2459 | 54.0116
1.2459 | 53.9841
1.2459 | 53.9905
1.2459 | 54.0223
1.2459 | 54.0105
1.2459 | 53.9796
1.246 | 54.0004
1.246 | 54.0064
1.246 | 53.9995
1.246 | 54.0199
1.246 | 54.009
1.246 | 54
1.246 | 54.0088
1.246 | 54.0105
1.246 | 53.9976
1.246 | 54.004
1.2461 | 53.9932
1.2461 | 54.0013
1.2461 | 54.0192
1.2461 | 54.0193
1.2461 | 53.9974
1.2461 | 54.0048
1.2461 | 54.0082
1.2461 | 54.0183
1.2461 | 54.0081
1.2461 | 54.011
1.2462 | 54.0149
1.2462 | 54.0274
1.2462 | 54.0223
1.2462 | 54.0271
1.2462 | 54.0003
1.2462 | 54.0005
1.2462 | 54.0199
1.2462 | 54.0141
1.2462 | 54.0291
1.2462 | 54.0229
1.2463 | 54.017
1.2463 | 54.0201
1.2463 | 54.0206
1.2463 | 54.0233
1.2463 | 54.0002
1.2463 | 53.9922
1.2463 | 54.0155
1.2463 | 54.0344
1.2463 | 54.0229
1.2463 | 54.0222
1.2464 | 54
1.2464 | 54.0093
1.2464 | 53.9959
1.2464 | 54.0129
1.2464 | 53.9887
1.2464 | 53.9843
1.2464 | 54.0171
1.2464 | 54.0122
1.2464 | 54.0065
1.2464 | 53.9831
1.2465 | 53.9836
1.2465 | 54.001
1.2465 | 54.001
1.2465 | 54.004
1.2465 | 53.9983
1.2465 | 53.985
1.2465 | 54.0103
1.2465 | 53.9959
1.2465 | 54.0046
1.2465 | 53.9861
1.2466 | 54.0035
1.2466 | 53.9992
1.2466 | 54.0062
1.2466 | 54.016
1.2466 | 53.9779
1.2466 | 53.9865
1.2466 | 53.9958
1.2466 | 54.0103
1.2466 | 54.0136
1.2466 | 53.9981
1.2467 | 53.985
1.2467 | 54.0128
1.2467 | 53.9933
1.2467 | 53.9924
1.2467 | 53.9769
1.2467 | 53.9851
1.2467 | 54.0005
1.2467 | 54.0206
1.2467 | 54.0115
1.2467 | 54.0013
1.2468 | 53.9901
1.2468 | 53.9806
1.2468 | 53.9951
1.2468 | 54.0228
1.2468 | 53.9943
1.2468 | 53.9805
1.2468 | 54.0258
1.2468 | 54.0215
1.2468 | 54.0104
1.2468 | 53.9896
1.2469 | 53.9815
1.2469 | 53.9925
1.2469 | 53.9932
1.2469 | 54.0158
1.2469 | 53.9928
1.2469 | 53.9812
1.2469 | 54.0059
1.2469 | 53.99
1.2469 | 53.9967
1.2469 | 53.9778
1.247 | 53.9756
1.247 | 53.9806
1.247 | 54.0053
1.247 | 54.0088
1.247 | 53.9752
1.247 | 53.9874
1.247 | 53.9966
1.247 | 53.9891
1.247 | 53.9974
1.247 | 53.995
1.2471 | 53.9967
1.2471 | 53.9937
1.2471 | 53.9986
1.2471 | 53.989
1.2471 | 53.9937
1.2471 | 53.9916
1.2471 | 53.9909
1.2471 | 53.9907
1.2471 | 54.0075
1.2471 | 54.0002
1.2472 | 53.9828
1.2472 | 54.0279
1.2472 | 54.0195
1.2472 | 53.9941
1.2472 | 53.9817
1.2472 | 53.9925
1.2472 | 53.9968
1.2472 | 54.002
1.2472 | 54.0161
1.2472 | 54.0075
1.2473 | 53.9847
1.2473 | 53.994
1.2473 | 54.0003
1.2473 | 53.9889
1.2473 | 53.9873
1.2473 | 53.9885
1.2473 | 53.997
1.2473 | 53.9939
1.2473 | 54.0028
1.2473 | 53.9843
1.2474 | 53.9791
1.2474 | 54.0066
1.2474 | 53.9857
1.2474 | 53.992
1.2474 | 54.0007
1.2474 | 54.0078
1.2474 | 54.0032
1.2474 | 54.0134
1.2474 | 54.0228
1.2474 | 53.9933
1.2475 | 53.999
1.2475 | 53.9985
1.2475 | 54.0151
1.2475 | 54.0187
1.2475 | 54.0055
1.2475 | 54.015
1.2475 | 54.0145
1.2475 | 54.0394
1.2475 | 54.0322
1.2475 | 54.01
1.2476 | 54.0088
1.2476 | 54.0195
1.2476 | 54.0385
1.2476 | 54.0465
1.2476 | 54.0296
1.2476 | 54.0007
1.2476 | 54.0259
1.2476 | 54.0262
1.2476 | 54.0369
1.2476 | 54.0242
1.2477 | 54.0269
1.2477 | 54.0363
1.2477 | 54.0308
1.2477 | 54.0514
1.2477 | 54.034
1.2477 | 54.0234
1.2477 | 54.0444
1.2477 | 54.0486
1.2477 | 54.0433
1.2477 | 54.0409
1.2478 | 54.0215
1.2478 | 54.0399
1.2478 | 54.0505
1.2478 | 54.0312
1.2478 | 54.0181
1.2478 | 54.0207
1.2478 | 54.0314
1.2478 | 54.0059
1.2478 | 54.0363
1.2478 | 54.0457
1.2479 | 54.003
1.2479 | 54.0232
1.2479 | 54.0363
1.2479 | 54.0459
1.2479 | 54.0379
1.2479 | 54.0231
1.2479 | 54.0528
1.2479 | 54.047
1.2479 | 54.0273
1.2479 | 54.0256
1.248 | 54.0282
1.248 | 54.03
1.248 | 54.0428
1.248 | 54.0291
1.248 | 54.0282
1.248 | 54.0407
1.248 | 54.0091
1.248 | 54.0208
1.248 | 54.0537
1.248 | 54.0453
1.2481 | 54.0092
1.2481 | 54.0418
1.2481 | 54.0468
1.2481 | 54.0198
1.2481 | 54.023
1.2481 | 54.0255
1.2481 | 54.0266
1.2481 | 54.0313
1.2481 | 54.041
1.2481 | 54.0337
1.2482 | 54.0236
1.2482 | 54.0446
1.2482 | 54.0458
1.2482 | 54.0379
1.2482 | 54.0237
1.2482 | 54.0227
1.2482 | 54.0299
1.2482 | 54.0191
1.2482 | 54.0549
1.2482 | 54.0244
1.2483 | 54.0175
1.2483 | 54.042
1.2483 | 54.0303
1.2483 | 54.0066
1.2483 | 54.0106
1.2483 | 54.0135
1.2483 | 54.015
1.2483 | 54.0461
1.2483 | 54.0395
1.2483 | 54.0404
1.2484 | 54.0307
1.2484 | 54.0127
1.2484 | 54.042
1.2484 | 54.0426
1.2484 | 54.0219
1.2484 | 54.0206
1.2484 | 54.0408
1.2484 | 54.0531
1.2484 | 54.0297
1.2484 | 54.0384
1.2485 | 54.0289
1.2485 | 54.0382
1.2485 | 54.0408
1.2485 | 54.0417
1.2485 | 54.028
1.2485 | 54.0248
1.2485 | 54.044
1.2485 | 54.0363
1.2485 | 54.0269
1.2485 | 54.0168
1.2486 | 54.0292
1.2486 | 54.0283
1.2486 | 54.0339
1.2486 | 54.0704
1.2486 | 54.0373
1.2486 | 54.0134
1.2486 | 54.0396
1.2486 | 54.0576
1.2486 | 54.0283
1.2486 | 54.026
1.2487 | 54.0481
1.2487 | 54.0463
1.2487 | 54.0424
1.2487 | 54.0676
1.2487 | 54.0442
1.2487 | 54.0201
1.2487 | 54.0369
1.2487 | 54.0485
1.2487 | 54.0485
1.2487 | 54.0455
1.2488 | 54.0492
1.2488 | 54.0485
1.2488 | 54.0406
1.2488 | 54.0319
1.2488 | 54.0451
1.2488 | 54.0242
1.2488 | 54.0389
1.2488 | 54.057
1.2488 | 54.0522
1.2488 | 54.0433
1.2489 | 54.0371
1.2489 | 54.0299
1.2489 | 54.0513
1.2489 | 54.0333
1.2489 | 54.0404
1.2489 | 54.0354
1.2489 | 54.0329
1.2489 | 54.0442
1.2489 | 54.0542
1.2489 | 54.0291
1.249 | 54.0067
1.249 | 54.033
1.249 | 54.0188
1.249 | 54.0505
1.249 | 54.0468
1.249 | 54.0236
1.249 | 54.0134
1.249 | 54.0402
1.249 | 54.0303
1.249 | 54.0122
1.2491 | 54.0341
1.2491 | 54.0372
1.2491 | 54.0482
1.2491 | 54.0479
1.2491 | 54.0415
1.2491 | 54.0171
1.2491 | 54.0363
1.2491 | 54.0348
1.2491 | 54.0396
1.2491 | 54.038
1.2492 | 54.0191
1.2492 | 54.0457
1.2492 | 54.0551
1.2492 | 54.0564
1.2492 | 54.0432
1.2492 | 54.017
1.2492 | 54.0297
1.2492 | 54.0434
1.2492 | 54.0566
1.2492 | 54.0243
1.2493 | 54.0168
1.2493 | 54.0497
1.2493 | 54.0475
1.2493 | 54.0366
1.2493 | 54.0206
1.2493 | 54.0149
1.2493 | 54.0232
1.2493 | 54.0476
1.2493 | 54.0444
1.2493 | 54.027
1.2494 | 54.0263
1.2494 | 54.0379
1.2494 | 54.0423
1.2494 | 54.0347
1.2494 | 54.038
1.2494 | 54.0095
1.2494 | 54.0276
1.2494 | 54.0445
1.2494 | 54.0488
1.2494 | 54.035
1.2495 | 54.0293
1.2495 | 54.0474
1.2495 | 54.0408
1.2495 | 54.0321
1.2495 | 54.0249
1.2495 | 54.033
1.2495 | 54.047
1.2495 | 54.0505
1.2495 | 54.0459
1.2495 | 54.0236
1.2496 | 54.0179
1.2496 | 54.0338
1.2496 | 54.0351
1.2496 | 54.0324
1.2496 | 54.0166
1.2496 | 54.0227
1.2496 | 54.0396
1.2496 | 54.0421
1.2496 | 54.0335
1.2496 | 54.0209
1.2497 | 54.0123
1.2497 | 54.0328
1.2497 | 54.0294
1.2497 | 54.0639
1.2497 | 54.0332
1.2497 | 54.016
1.2497 | 54.0356
1.2497 | 54.0342
1.2497 | 54.0196
1.2497 | 54.0229
1.2498 | 54.0276
1.2498 | 54.0507
1.2498 | 54.0553
1.2498 | 54.032
1.2498 | 54.0387
1.2498 | 54.017
1.2498 | 54.0312
1.2498 | 54.0317
1.2498 | 54.0378
1.2498 | 54.0168
1.2499 | 54.0428
1.2499 | 54.0607
1.2499 | 54.0424
1.2499 | 54.023
1.2499 | 54.0107
1.2499 | 54.0345
1.2499 | 54.0246
1.2499 | 54.0263
1.2499 | 54.0579
1.2499 | 54.039
1.25 | 54.04
1.25 | 54.0496
1.25 | 54.0356
1.25 | 54.0252
1.25 | 54.0235
1.25 | 54.0255
1.25 | 54.0338
1.25 | 54.0404
1.25 | 54.057
1.25 | 54.0413
1.2501 | 54.0302
1.2501 | 54.0393
1.2501 | 54.0603
1.2501 | 54.0563
1.2501 | 54.0322
1.2501 | 54.0491
1.2501 | 54.055
1.2501 | 54.0363
1.2501 | 54.0334
1.2501 | 54.0317
1.2502 | 54.029
1.2502 | 54.0134
1.2502 | 54.0498
1.2502 | 54.0712
1.2502 | 54.0273
1.2502 | 54.0317
1.2502 | 54.0398
1.2502 | 54.028
1.2502 | 54.0337
1.2502 | 54.0277
1.2503 | 54.0176
1.2503 | 54.0199
1.2503 | 54.0385
1.2503 | 54.047
1.2503 | 54.016
1.2503 | 54.0037
1.2503 | 54.0216
1.2503 | 54.0018
1.2503 | 54.0195
1.2503 | 54.0074
1.2504 | 54.0079
1.2504 | 54.0221
1.2504 | 54.0273
1.2504 | 54.0396
1.2504 | 53.9947
1.2504 | 54.0005
1.2504 | 54.0079
1.2504 | 54.0009
1.2504 | 54.0241
1.2504 | 54.008
1.2505 | 54.0258
1.2505 | 54.0247
1.2505 | 54.0268
1.2505 | 54.0314
1.2505 | 54.019
1.2505 | 53.991
1.2505 | 54.0135
1.2505 | 54.0306
1.2505 | 54.0221
1.2505 | 54.0095
1.2506 | 54.0156
1.2506 | 54.0162
1.2506 | 54.0083
1.2506 | 54.0318
1.2506 | 54.0171
1.2506 | 54.0051
1.2506 | 54.0093
1.2506 | 54.0152
1.2506 | 54.0186
1.2506 | 54.0076
1.2507 | 54.0061
1.2507 | 54.0032
1.2507 | 54.0345
1.2507 | 54.0363
1.2507 | 54.0238
1.2507 | 54.0131
1.2507 | 54.0237
1.2507 | 54.0196
1.2507 | 54.0268
1.2507 | 54.0214
1.2508 | 54.0201
1.2508 | 54.0128
1.2508 | 54.0252
1.2508 | 54.0503
1.2508 | 54.0238
1.2508 | 54.0146
1.2508 | 54.0256
1.2508 | 54.0288
1.2508 | 54.0379
1.2508 | 54.0365
1.2509 | 54.0256
1.2509 | 54.0393
1.2509 | 54.0602
1.2509 | 54.0419
1.2509 | 54.0148
1.2509 | 54.0203
1.2509 | 54.0176
1.2509 | 54.0134
1.2509 | 54.0492
1.2509 | 54.0273
1.251 | 54.01
1.251 | 54.0376
1.251 | 54.046
1.251 | 54.0138
1.251 | 54.0211
1.251 | 54.035
1.251 | 54.0177
1.251 | 54.028
1.251 | 54.0373
1.251 | 54.0105
1.2511 | 54.0177
1.2511 | 54.0282
1.2511 | 54.0346
1.2511 | 54.0459
1.2511 | 54.0164
1.2511 | 54.0334
1.2511 | 54.0383
1.2511 | 54.0398
1.2511 | 54.0336
1.2511 | 54.0243
1.2512 | 54.007
1.2512 | 54.0379
1.2512 | 54.0484
1.2512 | 54.0347
1.2512 | 54.035
1.2512 | 54.0367
1.2512 | 54.0455
1.2512 | 54.0273
1.2512 | 54.0372
1.2512 | 54.0317
1.2513 | 54.0385
1.2513 | 54.0303
1.2513 | 54.0647
1.2513 | 54.0498
1.2513 | 54.019
1.2513 | 54.0077
1.2513 | 54.0413
1.2513 | 54.0327
1.2513 | 54.0409
1.2513 | 54.0208
1.2514 | 54.0259
1.2514 | 54.0501
1.2514 | 54.0426
1.2514 | 54.0094
1.2514 | 53.9988
1.2514 | 54.0161
1.2514 | 54.0147
1.2514 | 54.016
1.2514 | 54.0318
1.2514 | 54.0195
1.2515 | 54.0055
1.2515 | 54.001
1.2515 | 54.0148
1.2515 | 54.0163
1.2515 | 53.9919
1.2515 | 54.0129
1.2515 | 54.0195
1.2515 | 54.0247
1.2515 | 54.0132
1.2515 | 53.9866
1.2516 | 54.0092
1.2516 | 54.0223
1.2516 | 54.0064
1.2516 | 54.0352
1.2516 | 54.0254
1.2516 | 53.9996
1.2516 | 54.0091
1.2516 | 54.0197
1.2516 | 54.0219
1.2516 | 53.9936
1.2517 | 54.0059
1.2517 | 54.0184
1.2517 | 54.0332
1.2517 | 54.0455
1.2517 | 54.0185
1.2517 | 54.0024
1.2517 | 54.0138
1.2517 | 54.0463
1.2517 | 54.0271
1.2517 | 54.027
1.2518 | 54.0195
1.2518 | 54.0399
1.2518 | 54.0435
1.2518 | 54.0352
1.2518 | 54.0256
1.2518 | 54.011
1.2518 | 54.0221
1.2518 | 54.0328
1.2518 | 54.042
1.2518 | 54.0241
1.2519 | 54.0252
1.2519 | 54.0289
1.2519 | 54.0328
1.2519 | 54.0378
1.2519 | 54.0201
1.2519 | 54.0234
1.2519 | 54.0039
1.2519 | 54.0271
1.2519 | 54.0492
1.2519 | 54.0243
1.252 | 54.0254
1.252 | 54.0209
1.252 | 54.017
1.252 | 54.0298
1.252 | 54.0263
1.252 | 54.0082
1.252 | 54.0342
1.252 | 54.04
1.252 | 54.0339
1.252 | 54.0182
1.2521 | 54.0173
1.2521 | 54.0061
1.2521 | 54.0345
1.2521 | 54.0353
1.2521 | 54.0223
1.2521 | 54.0025
1.2521 | 54.0189
1.2521 | 54.0619
1.2521 | 54.0228
1.2521 | 54.0035
1.2522 | 54.0233
1.2522 | 54.0266
1.2522 | 54.0461
1.2522 | 54.0468
1.2522 | 54.0258
1.2522 | 54.0271
1.2522 | 54.0475
1.2522 | 54.0388
1.2522 | 54.0209
1.2522 | 54.019
1.2523 | 54.0165
1.2523 | 54.0254
1.2523 | 54.039
1.2523 | 54.0262
1.2523 | 54.0081
1.2523 | 54.04
1.2523 | 54.0305
1.2523 | 54.0108
1.2523 | 54.0317
1.2523 | 54.0269
1.2524 | 54.017
1.2524 | 54.0396
1.2524 | 54.0389
1.2524 | 54.0176
1.2524 | 54.0365
1.2524 | 54.0207
1.2524 | 54.0225
1.2524 | 54.017
1.2524 | 54.0365
1.2524 | 54.0352
1.2525 | 54.0286
1.2525 | 54.0224
1.2525 | 54.03
1.2525 | 54.0405
1.2525 | 54.016
1.2525 | 54.0085
1.2525 | 54.0352
1.2525 | 54.0386
1.2525 | 54.0379
1.2525 | 54.0231
1.2526 | 54.0142
1.2526 | 54.0327
1.2526 | 54.0289
1.2526 | 54.0333
1.2526 | 54.0271
1.2526 | 54.0341
1.2526 | 54.0497
1.2526 | 54.0368
1.2526 | 54.0386
1.2526 | 54.0338
1.2527 | 54.0182
1.2527 | 54.0358
1.2527 | 54.0623
1.2527 | 54.0487
1.2527 | 54.0523
1.2527 | 54.0321
1.2527 | 54.0294
1.2527 | 54.0474
1.2527 | 54.0437
1.2527 | 54.0283
1.2528 | 54.0321
1.2528 | 54.033
1.2528 | 54.0503
1.2528 | 54.059
1.2528 | 54.014
1.2528 | 54.0194
1.2528 | 54.0326
1.2528 | 54.0248
1.2528 | 54.047
1.2528 | 54.0353
1.2529 | 54.0324
1.2529 | 54.0219
1.2529 | 54.0343
1.2529 | 54.0379
1.2529 | 53.9927
1.2529 | 54.0153
1.2529 | 54.0345
1.2529 | 54.0418
1.2529 | 54.0633
1.2529 | 54.0528
1.253 | 54.0022
1.253 | 54.007
1.253 | 54.0407
1.253 | 54.0192
1.253 | 54.0057
1.253 | 54.0214
1.253 | 54.0313
1.253 | 54.0195
1.253 | 54.0151
1.253 | 54.0162
1.2531 | 53.9916
1.2531 | 54.0106
1.2531 | 54.0216
1.2531 | 54.0096
1.2531 | 54.0128
1.2531 | 54.0201
1.2531 | 54.026
1.2531 | 54.0129
1.2531 | 53.9965
1.2531 | 54.0276
1.2532 | 54.0022
1.2532 | 53.9959
1.2532 | 54.0143
1.2532 | 54.028
1.2532 | 54.0011
1.2532 | 54.0278
1.2532 | 54.0293
1.2532 | 54.0114
1.2532 | 54.0325
1.2532 | 54.0311
1.2533 | 54.0026
1.2533 | 54.0346
1.2533 | 54.0368
1.2533 | 54.0153
1.2533 | 54.0232
1.2533 | 54.0315
1.2533 | 54.0312
1.2533 | 53.9989
1.2533 | 54.0356
1.2533 | 54.0222
1.2534 | 54.0238
1.2534 | 54.0256
1.2534 | 54.0431
1.2534 | 54.0433
1.2534 | 54.0149
1.2534 | 54.0225
1.2534 | 54.0255
1.2534 | 54.0134
1.2534 | 54.0271
1.2534 | 54.012
1.2535 | 54.0174
1.2535 | 54.0124
1.2535 | 54.032
1.2535 | 54.0239
1.2535 | 54.0024
1.2535 | 54.0022
1.2535 | 54.0155
1.2535 | 54.0177
1.2535 | 54.0374
1.2535 | 54.035
1.2536 | 54.0115
1.2536 | 54.0295
1.2536 | 54.0264
1.2536 | 54.0273
1.2536 | 53.997
1.2536 | 54.0173
1.2536 | 54.0123
1.2536 | 54.0398
1.2536 | 54.0564
1.2536 | 54.0237
1.2537 | 53.9905
1.2537 | 54.014
1.2537 | 54.0241
1.2537 | 54.0243
1.2537 | 54.0044
1.2537 | 54.0281
1.2537 | 54.0297
1.2537 | 54.0147
1.2537 | 54.002
1.2537 | 53.9944
1.2538 | 54.0055
1.2538 | 54.0066
1.2538 | 54.0142
1.2538 | 54.0284
1.2538 | 54.0169
1.2538 | 53.9963
1.2538 | 54.0162
1.2538 | 54.0058
1.2538 | 54.0019
1.2538 | 53.9965
1.2539 | 53.9966
1.2539 | 54.0159
1.2539 | 54.0202
1.2539 | 54.0379
1.2539 | 54.0144
1.2539 | 54.0016
1.2539 | 54.0044
1.2539 | 53.9969
1.2539 | 54.0141
1.2539 | 54.0062
1.254 | 54.0146
1.254 | 54.0185
1.254 | 54.0328
1.254 | 54.0129
1.254 | 54.0128
1.254 | 53.9986
1.254 | 54.0127
1.254 | 54.0395
1.254 | 54.0158
1.254 | 54.0059
1.2541 | 54.0009
1.2541 | 54.0117
1.2541 | 54.0129
1.2541 | 54.0211
1.2541 | 53.9967
1.2541 | 54.0064
1.2541 | 54.0147
1.2541 | 54.0101
1.2541 | 54.0123
1.2541 | 54.0131
1.2542 | 53.9942
1.2542 | 54.0009
1.2542 | 54.0327
1.2542 | 54.0339
1.2542 | 53.9976
1.2542 | 54.0065
1.2542 | 54.0336
1.2542 | 54.0265
1.2542 | 54.0109
1.2542 | 54.0053
1.2543 | 54.0238
1.2543 | 54.0176
1.2543 | 54.0321
1.2543 | 54.0481
1.2543 | 54.0083
1.2543 | 54.0054
1.2543 | 54.0267
1.2543 | 54.0448
1.2543 | 54.0256
1.2543 | 54.0206
1.2544 | 54.0215
1.2544 | 54.0154
1.2544 | 54.0165
1.2544 | 54.0246
1.2544 | 54.0187
1.2544 | 54.0042
1.2544 | 54.0216
1.2544 | 54.0218
1.2544 | 54.023
1.2544 | 53.9919
1.2545 | 54.0103
1.2545 | 54.0173
1.2545 | 53.9971
1.2545 | 54.0212
1.2545 | 54.023
1.2545 | 54.0065
1.2545 | 54.0226
1.2545 | 54.0278
1.2545 | 54.0247
1.2545 | 54.0099
1.2546 | 54.0051
1.2546 | 54.0105
1.2546 | 54.0153
1.2546 | 54.0293
1.2546 | 54.0134
1.2546 | 54.0009
1.2546 | 54.0104
1.2546 | 54.0177
1.2546 | 54.0186
1.2546 | 54.0167
1.2547 | 54.0083
1.2547 | 54.0349
1.2547 | 54.022
1.2547 | 54.0206
1.2547 | 54.0161
1.2547 | 54.0079
1.2547 | 54.0112
1.2547 | 54.022
1.2547 | 54.0305
1.2547 | 54.0048
1.2548 | 53.9994
1.2548 | 54.0325
1.2548 | 54.0241
1.2548 | 54.0007
1.2548 | 54.0311
1.2548 | 54.0227
1.2548 | 54.0069
1.2548 | 54.0295
1.2548 | 54.0361
1.2548 | 53.9975
1.2549 | 54.0113
1.2549 | 54.0245
1.2549 | 54.0189
1.2549 | 54.0223
1.2549 | 54.0134
1.2549 | 54.0171
1.2549 | 54.0262
1.2549 | 54.0379
1.2549 | 54.0379
1.2549 | 54.0184
1.255 | 54.0159
1.255 | 54.0297
1.255 | 54.0325
1.255 | 54.022
1.255 | 54.0114
1.255 | 54.0379
1.255 | 54.0343
1.255 | 54.0061
1.255 | 54.0398
1.255 | 54.0091
1.2551 | 54.0229
1.2551 | 54.0295
1.2551 | 54.0228
1.2551 | 54.0442
1.2551 | 54.0388
1.2551 | 54.0099
1.2551 | 54.021
1.2551 | 54.0497
1.2551 | 54.0326
1.2551 | 54.0139
1.2552 | 54.033
1.2552 | 54.013
1.2552 | 54.0137
1.2552 | 54.0388
1.2552 | 54.0049
1.2552 | 54.0185
1.2552 | 54.0249
1.2552 | 54.0344
1.2552 | 54.0471
1.2552 | 54.0256
1.2553 | 54.0257
1.2553 | 54.0122
1.2553 | 54.0243
1.2553 | 54.0422
1.2553 | 54.0097
1.2553 | 54.0133
1.2553 | 54.04
1.2553 | 54.0092
1.2553 | 54.0122
1.2553 | 54.028
1.2554 | 54.0176
1.2554 | 54.0145
1.2554 | 54.0317
1.2554 | 54.0291
1.2554 | 54.0118
1.2554 | 54.0212
1.2554 | 54.0171
1.2554 | 53.9953
1.2554 | 54.0162
1.2554 | 54.0293
1.2555 | 53.9975
1.2555 | 54.0076
1.2555 | 54.0197
1.2555 | 54.0142
1.2555 | 53.9876
1.2555 | 53.9997
1.2555 | 54.0215
1.2555 | 54.0079
1.2555 | 54.0033
1.2555 | 54.0123
1.2556 | 53.9767
1.2556 | 53.995
1.2556 | 54.0107
1.2556 | 54.0162
1.2556 | 53.9769
1.2556 | 53.9882
1.2556 | 54.0182
1.2556 | 54.0031
1.2556 | 53.9891
1.2556 | 54.0043
1.2557 | 53.9957
1.2557 | 53.9953
1.2557 | 54.0078
1.2557 | 54.0092
1.2557 | 53.9903
1.2557 | 53.9717
1.2557 | 53.9892
1.2557 | 53.9915
1.2557 | 53.9954
1.2557 | 53.985
1.2558 | 54.0035
1.2558 | 54.0091
1.2558 | 53.978
1.2558 | 53.9891
1.2558 | 53.9976
1.2558 | 53.9855
1.2558 | 53.9856
1.2558 | 54.0122
1.2558 | 54.0189
1.2558 | 54.0099
1.2559 | 54.0007
1.2559 | 54.017
1.2559 | 54.0127
1.2559 | 53.9997
1.2559 | 54.0023
1.2559 | 53.9907
1.2559 | 53.9963
1.2559 | 54.0055
1.2559 | 54.0251
1.2559 | 53.9972
1.256 | 53.9838
1.256 | 53.9996
1.256 | 54.0063
1.256 | 53.9941
1.256 | 53.9994
1.256 | 53.997
1.256 | 53.9868
1.256 | 54.0132
1.256 | 54.0082
1.256 | 53.9879
1.2561 | 53.9972
1.2561 | 53.9957
1.2561 | 54.0056
1.2561 | 54.0225
1.2561 | 53.9878
1.2561 | 53.9984
1.2561 | 54.0225
1.2561 | 54.0053
1.2561 | 54.0088
1.2561 | 54.0233
1.2562 | 54.015
1.2562 | 53.9885
1.2562 | 54.0114
1.2562 | 54.0116
1.2562 | 53.981
1.2562 | 53.9905
1.2562 | 54.0284
1.2562 | 54.0147
1.2562 | 53.9981
1.2562 | 54.0103
1.2563 | 54.0063
1.2563 | 53.9989
1.2563 | 54.0201
1.2563 | 54.0173
1.2563 | 53.9799
1.2563 | 53.9946
1.2563 | 54.0039
1.2563 | 53.9913
1.2563 | 54.0391
1.2563 | 54.0186
1.2564 | 53.9974
1.2564 | 54.009
1.2564 | 54.0212
1.2564 | 53.997
1.2564 | 53.9787
1.2564 | 53.9897
1.2564 | 54.0112
1.2564 | 54.0037
1.2564 | 54.0102
1.2564 | 54.0136
1.2565 | 53.9836
1.2565 | 54.0061
1.2565 | 54.0187
1.2565 | 54.0057
1.2565 | 53.9996
1.2565 | 54.0182
1.2565 | 54.0027
1.2565 | 54.0027
1.2565 | 54.0329
1.2565 | 54.0032
1.2566 | 53.9933
1.2566 | 54.0077
1.2566 | 53.9957
1.2566 | 54.0151
1.2566 | 54.0072
1.2566 | 53.9852
1.2566 | 53.9921
1.2566 | 54.0223
1.2566 | 54.019
1.2566 | 53.9968
1.2567 | 54.011
1.2567 | 54.0066
1.2567 | 54.0078
1.2567 | 54.015
1.2567 | 54.0026
1.2567 | 53.9895
1.2567 | 54.0096
1.2567 | 54.0054
1.2567 | 54.0069
1.2567 | 54.0037
1.2568 | 54.012
1.2568 | 53.9952
1.2568 | 54.0027
1.2568 | 54.0174
1.2568 | 54.0185
1.2568 | 53.9926
1.2568 | 53.9919
1.2568 | 54.0332
1.2568 | 54.0105
1.2568 | 53.993
1.2569 | 53.997
1.2569 | 54.0045
1.2569 | 53.9994
1.2569 | 54.0305
1.2569 | 54.0052
1.2569 | 53.9968
1.2569 | 54.0158
1.2569 | 54.0291
1.2569 | 54.0092
1.2569 | 54.0134
1.257 | 54.0012
1.257 | 53.9906
1.257 | 54.0005
1.257 | 54.0123
1.257 | 54.0162
1.257 | 54.0062
1.257 | 54.0217
1.257 | 54.0379
1.257 | 54.0151
1.257 | 54.0146
1.2571 | 54.0011
1.2571 | 54.0077
1.2571 | 54.0144
1.2571 | 54.0321
1.2571 | 54.0288
1.2571 | 54.009
1.2571 | 54.0177
1.2571 | 54.0187
1.2571 | 54.0123
1.2571 | 53.9928
1.2572 | 54.0066
1.2572 | 54.0368
1.2572 | 54.0197
1.2572 | 54.0293
1.2572 | 54.0206
1.2572 | 54.0075
1.2572 | 53.9895
1.2572 | 54.0116
1.2572 | 54.0386
1.2572 | 53.9974
1.2573 | 53.995
1.2573 | 54.0288
1.2573 | 54.0221
1.2573 | 54.0037
1.2573 | 53.9968
1.2573 | 53.9939
1.2573 | 54.0035
1.2573 | 54.0086
1.2573 | 54.0195
1.2573 | 54.0033
1.2574 | 53.9923
1.2574 | 53.9985
1.2574 | 53.9944
1.2574 | 54.0158
1.2574 | 54.0131
1.2574 | 53.981
1.2574 | 54.0071
1.2574 | 54.01
1.2574 | 54.0348
1.2574 | 54.014
1.2575 | 53.9988
1.2575 | 54.0366
1.2575 | 54.0243
1.2575 | 54.0034
1.2575 | 54.0037
1.2575 | 54.0182
1.2575 | 54.0164
1.2575 | 54.016
1.2575 | 54.0411
1.2575 | 54.0246
1.2576 | 54.0106
1.2576 | 54.0134
1.2576 | 54.0217
1.2576 | 54.0198
1.2576 | 54.0081
1.2576 | 54.0131
1.2576 | 54.0293
1.2576 | 54.012
1.2576 | 54.0247
1.2576 | 54.025
1.2577 | 53.999
1.2577 | 54.0216
1.2577 | 54.0372
1.2577 | 54.039
1.2577 | 54.0173
1.2577 | 54.0129
1.2577 | 54.0123
1.2577 | 54.0059
1.2577 | 54.033
1.2577 | 54.0199
1.2578 | 53.9967
1.2578 | 54.0116
1.2578 | 54.0383
1.2578 | 54.0234
1.2578 | 54.0011
1.2578 | 54.0256
1.2578 | 54.0157
1.2578 | 54.0106
1.2578 | 54.0152
1.2578 | 54.0127
1.2579 | 53.9983
1.2579 | 54.0065
1.2579 | 54.019
1.2579 | 54.031
1.2579 | 53.9957
1.2579 | 53.9916
1.2579 | 54.0175
1.2579 | 54.0038
1.2579 | 54.0168
1.2579 | 54.03
1.258 | 54.0098
1.258 | 54.0144
1.258 | 54.0331
1.258 | 54.0185
1.258 | 53.9926
1.258 | 54.0151
1.258 | 54.0407
1.258 | 54.0425
1.258 | 54.0096
1.258 | 54.0217
1.2581 | 54.0017
1.2581 | 54.0171
1.2581 | 54.0302
1.2581 | 54.0287
1.2581 | 54.007
1.2581 | 54.0085
1.2581 | 54.0302
1.2581 | 54.0156
1.2581 | 54.012
1.2581 | 54.0195
1.2582 | 54.0219
1.2582 | 54.0049
1.2582 | 54.0052
1.2582 | 54.044
1.2582 | 54.0271
1.2582 | 53.998
1.2582 | 54.0187
1.2582 | 54.0164
1.2582 | 54.0065
1.2582 | 54.0247
1.2583 | 54.001
1.2583 | 54.0151
1.2583 | 54.036
1.2583 | 54.0184
1.2583 | 54.0134
1.2583 | 54.0243
1.2583 | 54.0105
1.2583 | 54.014
1.2583 | 54.0299
1.2583 | 54.0088
1.2584 | 53.9989
1.2584 | 54.0255
1.2584 | 54.0346
1.2584 | 54.0188
1.2584 | 54.0101
1.2584 | 54.0099
1.2584 | 54.0032
1.2584 | 54.0177
1.2584 | 54.0148
1.2584 | 54.0293
1.2585 | 54.0134
1.2585 | 54.0003
1.2585 | 54.0217
1.2585 | 54.0247
1.2585 | 53.9898
1.2585 | 53.9802
1.2585 | 53.9988
1.2585 | 54.0227
1.2585 | 54.0157
1.2585 | 54.0091
1.2586 | 54.0151
1.2586 | 54.0131
1.2586 | 54.008
1.2586 | 54.0061
1.2586 | 54.0256
1.2586 | 54.0184
1.2586 | 54.0053
1.2586 | 54.0086
1.2586 | 54.0384
1.2586 | 53.9996
1.2587 | 54.0021
1.2587 | 54.0116
1.2587 | 54.0179
1.2587 | 54.0033
1.2587 | 54.0008
1.2587 | 54.0196
1.2587 | 54.0256
1.2587 | 54.0079
1.2587 | 54.021
1.2587 | 54.0083
1.2588 | 53.9801
1.2588 | 54.0015
1.2588 | 54.016
1.2588 | 54.0134
1.2588 | 54.0108
1.2588 | 54.0103
1.2588 | 54.0009
1.2588 | 54.011
1.2588 | 54.0165
1.2588 | 53.9946
1.2589 | 53.9856
1.2589 | 54.0232
1.2589 | 54.0168
1.2589 | 54.0168
1.2589 | 53.996
1.2589 | 54.0014
1.2589 | 54.0007
1.2589 | 53.9998
1.2589 | 54.0207
1.2589 | 53.9964
1.259 | 53.9922
1.259 | 54.0174
1.259 | 54.0277
1.259 | 54.0046
1.259 | 53.9857
1.259 | 54.0085
1.259 | 54.0032
1.259 | 53.9993
1.259 | 54.0085
1.259 | 53.9937
1.2591 | 53.9944
1.2591 | 54.0112
1.2591 | 54.0033
1.2591 | 53.9954
1.2591 | 54.0054
1.2591 | 53.9843
1.2591 | 53.9858
1.2591 | 54.0224
1.2591 | 54.0075
1.2591 | 53.9999
1.2592 | 54.0187
1.2592 | 54.0148
1.2592 | 53.9932
1.2592 | 54.0199
1.2592 | 54.0297
1.2592 | 54.0033
1.2592 | 54.0045
1.2592 | 54.0077
1.2592 | 54.006
1.2592 | 53.9942
1.2593 | 54.0086
1.2593 | 54.0307
1.2593 | 54.0256
1.2593 | 54.023
1.2593 | 54.0294
1.2593 | 53.9951
1.2593 | 54.0065
1.2593 | 54.0195
1.2593 | 54.0202
1.2593 | 54.0239
1.2594 | 54.0422
1.2594 | 54.0298
1.2594 | 54.0407
1.2594 | 54.0276
1.2594 | 54.0112
1.2594 | 54.025
1.2594 | 54.0204
1.2594 | 54.0286
1.2594 | 54.0465
1.2594 | 54.0396
1.2595 | 54.0224
1.2595 | 54.0372
1.2595 | 54.0275
1.2595 | 54.0153
1.2595 | 54.0337
1.2595 | 54.0269
1.2595 | 54.0165
1.2595 | 54.0418
1.2595 | 54.0485
1.2595 | 54.0356
1.2596 | 54.0258
1.2596 | 54.036
1.2596 | 54.0316
1.2596 | 54.0202
1.2596 | 54.0366
1.2596 | 54.0434
1.2596 | 54.0405
1.2596 | 54.0475
1.2596 | 54.0424
1.2596 | 54.0165
1.2597 | 54.0168
1.2597 | 54.0302
1.2597 | 54.0336
1.2597 | 54.0425
1.2597 | 54.042
1.2597 | 54.0429
1.2597 | 54.0319
1.2597 | 54.0193
1.2597 | 54.0434
1.2597 | 54.016
1.2598 | 54.01
1.2598 | 54.0542
1.2598 | 54.031
1.2598 | 54.0356
1.2598 | 54.0326
1.2598 | 54.026
1.2598 | 54.0249
1.2598 | 54.0248
1.2598 | 54.0284
1.2598 | 54.0254
1.2599 | 54.009
1.2599 | 54.0339
1.2599 | 54.043
1.2599 | 54.0323
1.2599 | 54.0345
1.2599 | 54.0186
1.2599 | 54.0236
1.2599 | 54.0353
1.2599 | 54.0107
1.2599 | 54.0055
1.26 | 54.0339
1.26 | 54.0572
1.26 | 54.0472
1.26 | 54.031
1.26 | 54.0248
1.26 | 54.0061
1.26 | 54.0339
1.26 | 54.0365
1.26 | 54.0365
1.26 | 54.0306
1.2601 | 54.0181
1.2601 | 54.0275
1.2601 | 54.0335
1.2601 | 54.0144
1.2601 | 54.0337
1.2601 | 54.0302
1.2601 | 54.0449
1.2601 | 54.0223
1.2601 | 54.0422
1.2601 | 54.0284
1.2602 | 53.9939
1.2602 | 54.027
1.2602 | 54.0614
1.2602 | 54.0433
1.2602 | 54.0206
1.2602 | 54.0292
1.2602 | 54.035
1.2602 | 54.0317
1.2602 | 54.0474
1.2602 | 54.0059
1.2603 | 53.9888
1.2603 | 54.0413
1.2603 | 54.048
1.2603 | 54.0119
1.2603 | 54.0252
1.2603 | 54.0415
1.2603 | 54.0167
1.2603 | 54.0188
1.2603 | 54.0385
1.2603 | 54.017
1.2604 | 54.0123
1.2604 | 54.0315
1.2604 | 54.0268
1.2604 | 54.0352
1.2604 | 54.0267
1.2604 | 54.0193
1.2604 | 54.0003
1.2604 | 54.0137
1.2604 | 54.0388
1.2604 | 54.0183
1.2605 | 54.0102
1.2605 | 54.0269
1.2605 | 54.0341
1.2605 | 54.0053
1.2605 | 54.0043
1.2605 | 54.0276
1.2605 | 54.0088
1.2605 | 54.0178
1.2605 | 54.0103
1.2605 | 53.9956
1.2606 | 54.0014
1.2606 | 53.9972
1.2606 | 54.0227
1.2606 | 54.0438
1.2606 | 54.0075
1.2606 | 53.9992
1.2606 | 54.0075
1.2606 | 53.9984
1.2606 | 53.9922
1.2606 | 54.0029
1.2607 | 54.0014
1.2607 | 54.0024
1.2607 | 54.006
1.2607 | 54.0099
1.2607 | 53.9984
1.2607 | 53.9857
1.2607 | 54.0125
1.2607 | 53.9916
1.2607 | 54.0104
1.2607 | 54.033
1.2608 | 53.9964
1.2608 | 53.9968
1.2608 | 53.9956
1.2608 | 53.9996
1.2608 | 54.0053
1.2608 | 54.0252
1.2608 | 54.0258
1.2608 | 53.983
1.2608 | 54.0098
1.2608 | 53.9985
1.2609 | 54.0012
1.2609 | 53.9991
1.2609 | 54.001
1.2609 | 54.0201
1.2609 | 53.9928
1.2609 | 54.0047
1.2609 | 54.0227
1.2609 | 54.0142
1.2609 | 54.0168
1.2609 | 54.0142
1.261 | 54.007
1.261 | 53.9983
1.261 | 54.0187
1.261 | 54.0276
1.261 | 54.0231
1.261 | 54.009
1.261 | 54.0278
1.261 | 54.0214
1.261 | 54.018
1.261 | 54.011
1.2611 | 54.0131
1.2611 | 54.0203
1.2611 | 54.0459
1.2611 | 54.0371
1.2611 | 54.0163
1.2611 | 54.023
1.2611 | 54.0079
1.2611 | 54.0054
1.2611 | 54.0182
1.2611 | 54.0302
1.2612 | 54.0024
1.2612 | 54.0286
1.2612 | 54.0276
1.2612 | 54.0011
1.2612 | 53.9956
1.2612 | 54.0022
1.2612 | 54.0271
1.2612 | 54.0107
1.2612 | 54.0208
1.2612 | 54.0227
1.2613 | 54.0094
1.2613 | 53.9936
1.2613 | 54.0216
1.2613 | 54.0319
1.2613 | 54.008
1.2613 | 54.0075
1.2613 | 54.0384
1.2613 | 54.0037
1.2613 | 54.0195
1.2613 | 54.0202
1.2614 | 54.0107
1.2614 | 54.0164
1.2614 | 54.0284
1.2614 | 54.0309
1.2614 | 53.9998
1.2614 | 54.0146
1.2614 | 54.0463
1.2614 | 54.0306
1.2614 | 54.0168
1.2614 | 54.0372
1.2615 | 54.0294
1.2615 | 54.043
1.2615 | 54.0413
1.2615 | 54.0434
1.2615 | 54.0501
1.2615 | 54.0256
1.2615 | 54.0263
1.2615 | 54.0406
1.2615 | 54.0333
1.2615 | 54.0365
1.2616 | 54.03
1.2616 | 54.029
1.2616 | 54.0404
1.2616 | 54.0542
1.2616 | 54.0226
1.2616 | 54.0108
1.2616 | 54.0503
1.2616 | 54.0369
1.2616 | 54.0303
1.2616 | 54.0358
1.2617 | 54.0254
1.2617 | 54.02
1.2617 | 54.0344
1.2617 | 54.0401
1.2617 | 54.0446
1.2617 | 54.0209
1.2617 | 54.0372
1.2617 | 54.0512
1.2617 | 54.0476
1.2617 | 54.0361
1.2618 | 54.0452
1.2618 | 54.0231
1.2618 | 54.045
1.2618 | 54.0535
1.2618 | 54.0337
1.2618 | 54.0303
1.2618 | 54.0247
1.2618 | 54.0304
1.2618 | 54.0517
1.2618 | 54.0338
1.2619 | 54.0201
1.2619 | 54.0311
1.2619 | 54.0411
1.2619 | 54.0357
1.2619 | 54.0349
1.2619 | 54.0299
1.2619 | 54.0319
1.2619 | 54.0412
1.2619 | 54.0505
1.2619 | 54.0273
1.262 | 54.0138
1.262 | 54.0421
1.262 | 54.0231
1.262 | 54.0335
1.262 | 54.0303
1.262 | 54.0127
1.262 | 54.0317
1.262 | 54.0428
1.262 | 54.0417
1.262 | 54.0252
1.2621 | 54.0278
1.2621 | 54.0138
1.2621 | 54.042
1.2621 | 54.0434
1.2621 | 54.016
1.2621 | 54.023
1.2621 | 54.0376
1.2621 | 54.0324
1.2621 | 54.0374
1.2621 | 54.0147
1.2622 | 54.0271
1.2622 | 54.0414
1.2622 | 54.0355
1.2622 | 54.0377
1.2622 | 54.0452
1.2622 | 54.0089
1.2622 | 54.0256
1.2622 | 54.0251
1.2622 | 54.036
1.2622 | 54.0379
1.2623 | 54.0125
1.2623 | 54.0338
1.2623 | 54.0553
1.2623 | 54.0489
1.2623 | 54.0105
1.2623 | 54.0268
1.2623 | 54.0237
1.2623 | 54.017
1.2623 | 54.0457
1.2623 | 54.0303
1.2624 | 54.0118
1.2624 | 54.0408
1.2624 | 54.0479
1.2624 | 54.0236
1.2624 | 54.0166
1.2624 | 54.0166
1.2624 | 54.0238
1.2624 | 54.0427
1.2624 | 54.0585
1.2624 | 54.035
1.2625 | 54.0274
1.2625 | 54.0377
1.2625 | 54.0584
1.2625 | 54.0267
1.2625 | 54.0247
1.2625 | 54.033
1.2625 | 54.027
1.2625 | 54.0296
1.2625 | 54.0497
1.2625 | 54.0286
1.2626 | 54.0307
1.2626 | 54.0419
1.2626 | 54.0339
1.2626 | 54.042
1.2626 | 54.0439
1.2626 | 54.0147
1.2626 | 54.0411
1.2626 | 54.0326
1.2626 | 54.0484
1.2626 | 54.0402
1.2627 | 54.0245
1.2627 | 54.0408
1.2627 | 54.0328
1.2627 | 54.0424
1.2627 | 54.0338
1.2627 | 54.0365
1.2627 | 54.0267
1.2627 | 54.0469
1.2627 | 54.0481
1.2627 | 54.0111
1.2628 | 54.0096
1.2628 | 54.0434
1.2628 | 54.0372
1.2628 | 54.0266
1.2628 | 54.0227
1.2628 | 54.0029
1.2628 | 54.0129
1.2628 | 54.0396
1.2628 | 54.0457
1.2628 | 53.9994
1.2629 | 54.0139
1.2629 | 54.0337
1.2629 | 54.0318
1.2629 | 54.0171
1.2629 | 54.0359
1.2629 | 54.0119
1.2629 | 54.0092
1.2629 | 54.0216
1.2629 | 54.0311
1.2629 | 54.0062
1.263 | 53.9998
1.263 | 54.0276
1.263 | 54.0136
1.263 | 54.0208
1.263 | 54.0201
1.263 | 54.0208
1.263 | 54.0156
1.263 | 54.0101
1.263 | 54.0273
1.263 | 54.0114
1.2631 | 54.0093
1.2631 | 54.0313
1.2631 | 54.0064
1.2631 | 54.0278
1.2631 | 54.0077
1.2631 | 54.0122
1.2631 | 54.0129
1.2631 | 54.0212
1.2631 | 54.0154
1.2631 | 54.0206
1.2632 | 53.9985
1.2632 | 54.0112
1.2632 | 54.0212
1.2632 | 54.0332
1.2632 | 54.0129
1.2632 | 53.9889
1.2632 | 54.0308
1.2632 | 54.0256
1.2632 | 54.0128
1.2632 | 54.0153
1.2633 | 54.0225
1.2633 | 54.0065
1.2633 | 54.0258
1.2633 | 54.0256
1.2633 | 54.0227
1.2633 | 54.0244
1.2633 | 54.0494
1.2633 | 54.0358
1.2633 | 54.0444
1.2633 | 54.0349
1.2634 | 54.0134
1.2634 | 54.013
1.2634 | 54.0326
1.2634 | 54.0463
1.2634 | 54.0254
1.2634 | 54.0114
1.2634 | 54.0333
1.2634 | 54.0293
1.2634 | 54.0135
1.2634 | 54.0343
1.2635 | 54.0225
1.2635 | 54.0173
1.2635 | 54.0266
1.2635 | 54.0396
1.2635 | 54.0284
1.2635 | 54.0079
1.2635 | 54.0165
1.2635 | 54.0252
1.2635 | 54.0247
1.2635 | 54.0185
1.2636 | 54.0164
1.2636 | 54.0212
1.2636 | 54.0249
1.2636 | 54.0179
1.2636 | 54.0372
1.2636 | 54.0112
1.2636 | 54.0232
1.2636 | 54.0393
1.2636 | 54.028
1.2636 | 54.0126
1.2637 | 54.0407
1.2637 | 54.0297
1.2637 | 54.0187
1.2637 | 54.0348
1.2637 | 54.0265
1.2637 | 54.0029
1.2637 | 54.0177
1.2637 | 54.0588
1.2637 | 54.0174
1.2637 | 54.0115
1.2638 | 54.0034
1.2638 | 54.0263
1.2638 | 54.0272
1.2638 | 54.0153
1.2638 | 54.0152
1.2638 | 54.0011
1.2638 | 54.008
1.2638 | 54.0198
1.2638 | 54.0369
1.2638 | 54.007
1.2639 | 54.0135
1.2639 | 54.0124
1.2639 | 54.0177
1.2639 | 54.0147
1.2639 | 53.9996
1.2639 | 54.0007
1.2639 | 54.0104
1.2639 | 54.0114
1.2639 | 54.0142
1.2639 | 54.0015
1.264 | 54.0017
1.264 | 53.9957
1.264 | 54.0133
1.264 | 54.0182
1.264 | 53.9999
1.264 | 53.9978
1.264 | 54.0124
1.264 | 54.0079
1.264 | 54.0127
1.264 | 54.0082
1.2641 | 54.0021
1.2641 | 54.0178
1.2641 | 53.9965
1.2641 | 54.0152
1.2641 | 54.0304
1.2641 | 53.9938
1.2641 | 54.0141
1.2641 | 54.0232
1.2641 | 54.0035
1.2641 | 54.0102
1.2642 | 54.0037
1.2642 | 54.0141
1.2642 | 54.013
1.2642 | 54.0136
1.2642 | 54.014
1.2642 | 54.0042
1.2642 | 54.007
1.2642 | 54.0064
1.2642 | 54.0182
1.2642 | 54.0039
1.2643 | 53.9854
1.2643 | 54.0226
1.2643 | 54.0182
1.2643 | 53.9947
1.2643 | 53.9975
1.2643 | 54.0011
1.2643 | 53.9924
1.2643 | 53.9904
1.2643 | 54.0133
1.2643 | 53.997
1.2644 | 53.9862
1.2644 | 54.0068
1.2644 | 54.0063
1.2644 | 53.9949
1.2644 | 54.0131
1.2644 | 53.9906
1.2644 | 53.9963
1.2644 | 54.0111
1.2644 | 54.0112
1.2644 | 54
1.2645 | 53.9891
1.2645 | 54.0182
1.2645 | 54.0171
1.2645 | 53.9875
1.2645 | 54.0137
1.2645 | 54.0116
1.2645 | 53.9951
1.2645 | 54.0203
1.2645 | 54.0116
1.2645 | 53.9646
1.2646 | 53.9818
1.2646 | 54.0059
1.2646 | 53.999
1.2646 | 54.014
1.2646 | 54.0027
1.2646 | 53.9889
1.2646 | 53.9952
1.2646 | 53.9918
1.2646 | 54.0066
1.2646 | 53.9858
1.2647 | 53.9668
1.2647 | 53.9799
1.2647 | 54.002
1.2647 | 54.0134
1.2647 | 54.0096
1.2647 | 53.9986
1.2647 | 53.9978
1.2647 | 54.0039
1.2647 | 54.0079
1.2647 | 53.9972
1.2648 | 53.9857
1.2648 | 54.0019
1.2648 | 53.999
1.2648 | 53.9907
1.2648 | 54.0029
1.2648 | 54.0087
1.2648 | 53.9997
1.2648 | 54.0096
1.2648 | 54.0098
1.2648 | 53.9884
1.2649 | 53.9915
1.2649 | 54.0028
1.2649 | 54.0043
1.2649 | 54.0134
1.2649 | 53.9969
1.2649 | 54.0111
1.2649 | 53.9984
1.2649 | 53.9923
1.2649 | 54.0243
1.2649 | 54.0015
1.265 | 54.0028
1.265 | 54.0167
1.265 | 53.9963
1.265 | 54.0219
1.265 | 54.0004
1.265 | 53.9904
1.265 | 53.9941
1.265 | 54.019
1.265 | 54.0214
1.265 | 54.0047
1.2651 | 54.0044
1.2651 | 53.9894
1.2651 | 54.0018
1.2651 | 53.9969
1.2651 | 53.983
1.2651 | 53.9904
1.2651 | 54.0185
1.2651 | 54.0065
1.2651 | 53.9977
1.2651 | 54.0024
1.2652 | 53.9924
1.2652 | 53.9805
1.2652 | 54.0108
1.2652 | 54.0127
1.2652 | 53.9847
1.2652 | 53.9949
1.2652 | 54.0029
1.2652 | 54.0175
1.2652 | 54.0081
1.2652 | 54.0103
1.2653 | 54.0002
1.2653 | 53.999
1.2653 | 54.0162
1.2653 | 54.009
1.2653 | 53.9966
1.2653 | 54.0138
1.2653 | 54.0217
1.2653 | 54.0064
1.2653 | 54.0295
1.2653 | 54.0108
1.2654 | 53.9903
1.2654 | 54.0295
1.2654 | 54.0303
1.2654 | 54.0057
1.2654 | 54.0206
1.2654 | 54.0157
1.2654 | 54.0128
1.2654 | 54.0075
1.2654 | 54.0146
1.2654 | 54.0167
1.2655 | 54.0042
1.2655 | 54.0072
1.2655 | 54.0258
1.2655 | 54.0255
1.2655 | 54.0025
1.2655 | 54.0174
1.2655 | 54.0364
1.2655 | 54.0261
1.2655 | 54.0386
1.2655 | 54.0206
1.2656 | 54.0413
1.2656 | 54.0415
1.2656 | 54.0366
1.2656 | 54.0384
1.2656 | 54.0463
1.2656 | 54.0295
1.2656 | 54.0238
1.2656 | 54.0431
1.2656 | 54.0439
1.2656 | 54.0262
1.2657 | 54.0493
1.2657 | 54.0398
1.2657 | 54.0393
1.2657 | 54.0575
1.2657 | 54.0337
1.2657 | 54.0195
1.2657 | 54.0447
1.2657 | 54.0426
1.2657 | 54.0331
1.2657 | 54.0293
1.2658 | 54.0315
1.2658 | 54.0471
1.2658 | 54.0317
1.2658 | 54.0332
1.2658 | 54.0129
1.2658 | 54.0271
1.2658 | 54.0241
1.2658 | 54.0265
1.2658 | 54.0344
1.2658 | 54.0319
1.2659 | 54.0046
1.2659 | 54.0223
1.2659 | 54.0392
1.2659 | 54.0137
1.2659 | 54.0014
1.2659 | 54.0075
1.2659 | 54.013
1.2659 | 54.0286
1.2659 | 54.0308
1.2659 | 54.0161
1.266 | 53.9998
1.266 | 54.0016
1.266 | 54.0335
1.266 | 54.0274
1.266 | 54.0144
1.266 | 53.9972
1.266 | 54.014
1.266 | 54.027
1.266 | 54.0232
1.266 | 54.0235
1.2661 | 54.0174
1.2661 | 54.0142
1.2661 | 54.0145
1.2661 | 54.0278
1.2661 | 54.019
1.2661 | 54.0051
1.2661 | 54.0083
1.2661 | 54.02
1.2661 | 54.0243
1.2661 | 53.9865
1.2662 | 54.0062
1.2662 | 54.0308
1.2662 | 54.0215
1.2662 | 54.0281
1.2662 | 54.0366
1.2662 | 54.0276
1.2662 | 54.0208
1.2662 | 54.0472
1.2662 | 54.0224
1.2662 | 53.9998
1.2663 | 54.0103
1.2663 | 54.0284
1.2663 | 54.014
1.2663 | 54.0463
1.2663 | 54.0406
1.2663 | 54.02
1.2663 | 54.0439
1.2663 | 54.0338
1.2663 | 54.0297
1.2663 | 54.0269
1.2664 | 54.0297
1.2664 | 54.0293
1.2664 | 54.038
1.2664 | 54.0454
1.2664 | 54.0131
1.2664 | 54.0074
1.2664 | 54.0381
1.2664 | 54.0479
1.2664 | 54.0303
1.2664 | 54.0258
1.2665 | 54.0318
1.2665 | 54.0338
1.2665 | 54.0221
1.2665 | 54.0451
1.2665 | 54.0282
1.2665 | 54.0165
1.2665 | 54.0193
1.2665 | 54.0324
1.2665 | 54.0432
1.2665 | 54.0161
1.2666 | 54.0365
1.2666 | 54.0205
1.2666 | 54.0073
1.2666 | 54.0226
1.2666 | 54.0263
1.2666 | 54.0164
1.2666 | 54.0404
1.2666 | 54.0433
1.2666 | 54.0448
1.2666 | 54.0297
1.2667 | 54.0061
1.2667 | 54.0176
1.2667 | 54.0147
1.2667 | 54.0323
1.2667 | 54.0284
1.2667 | 54.0134
1.2667 | 54.0258
1.2667 | 54.0349
1.2667 | 54.0472
1.2667 | 54.0214
1.2668 | 54.0101
1.2668 | 54.0293
1.2668 | 54.0194
1.2668 | 54.0269
1.2668 | 54.019
1.2668 | 54.0186
1.2668 | 54.0312
1.2668 | 54.0284
1.2668 | 54.0317
1.2668 | 54.0212
1.2669 | 54.0234
1.2669 | 54.0206
1.2669 | 54.0261
1.2669 | 54.0496
1.2669 | 54.0268
1.2669 | 54.0316
1.2669 | 54.0206
1.2669 | 54.0327
1.2669 | 54.046
1.2669 | 54.0165
1.267 | 54.0198
1.267 | 54.0165
1.267 | 54.0404
1.267 | 54.0614
1.267 | 54.031
1.267 | 54.0152
1.267 | 54.048
1.267 | 54.0376
1.267 | 54.0365
1.267 | 54.0408
1.2671 | 54.0386
1.2671 | 54.0341
1.2671 | 54.033
1.2671 | 54.0411
1.2671 | 54.0223
1.2671 | 54.0197
1.2671 | 54.0508
1.2671 | 54.04
1.2671 | 54.0599
1.2671 | 54.0489
1.2672 | 54.0164
1.2672 | 54.0466
1.2672 | 54.0376
1.2672 | 54.0295
1.2672 | 54.0468
1.2672 | 54.0358
1.2672 | 54.0352
1.2672 | 54.0574
1.2672 | 54.0567
1.2672 | 54.027
1.2673 | 54.035
1.2673 | 54.0486
1.2673 | 54.0407
1.2673 | 54.0498
1.2673 | 54.0576
1.2673 | 54.0396
1.2673 | 54.0332
1.2673 | 54.0555
1.2673 | 54.0529
1.2673 | 54.0322
1.2674 | 54.0395
1.2674 | 54.0438
1.2674 | 54.0448
1.2674 | 54.0496
1.2674 | 54.0433
1.2674 | 54.0469
1.2674 | 54.0581
1.2674 | 54.0355
1.2674 | 54.043
1.2674 | 54.0385
1.2675 | 54.0378
1.2675 | 54.047
1.2675 | 54.0511
1.2675 | 54.0501
1.2675 | 54.0235
1.2675 | 54.0338
1.2675 | 54.0341
1.2675 | 54.0495
1.2675 | 54.0518
1.2675 | 54.0579
1.2676 | 54.0287
1.2676 | 54.0281
1.2676 | 54.0349
1.2676 | 54.0224
1.2676 | 54.0283
1.2676 | 54.0356
1.2676 | 54.033
1.2676 | 54.0473
1.2676 | 54.0434
1.2676 | 54.0274
1.2677 | 53.9994
1.2677 | 54.0086
1.2677 | 54.0468
1.2677 | 54.0349
1.2677 | 54.0263
1.2677 | 54.015
1.2677 | 54.0381
1.2677 | 54.0466
1.2677 | 54.0253
1.2677 | 54.0184
1.2678 | 54.0129
1.2678 | 54.011
1.2678 | 54.0144
1.2678 | 54.0457
1.2678 | 54.0246
1.2678 | 54.023
1.2678 | 54.0364
1.2678 | 54.0243
1.2678 | 54.0394
1.2678 | 54.0187
1.2679 | 54.0083
1.2679 | 54.0129
1.2679 | 54.0187
1.2679 | 54.0516
1.2679 | 54.0349
1.2679 | 54.0134
1.2679 | 54.0289
1.2679 | 54.0288
1.2679 | 54.0112
1.2679 | 54.012
1.268 | 54.0194
1.268 | 54.0173
1.268 | 54.0309
1.268 | 54.0368
1.268 | 54.018
1.268 | 54.0223
1.268 | 54.0121
1.268 | 54.0247
1.268 | 54.0366
1.268 | 54.0138
1.2681 | 54.0093
1.2681 | 54.0189
1.2681 | 54.0175
1.2681 | 54.0345
1.2681 | 54.0031
1.2681 | 53.988
1.2681 | 54.021
1.2681 | 54.0257
1.2681 | 54.0173
1.2681 | 53.9995
1.2682 | 54.0236
1.2682 | 54.0402
1.2682 | 54.0346
1.2682 | 54.0048
1.2682 | 54.0108
1.2682 | 54.0123
1.2682 | 53.9904
1.2682 | 54.0302
1.2682 | 54.0376
1.2682 | 54.0114
1.2683 | 54.014
1.2683 | 54.03
1.2683 | 54.0238
1.2683 | 54.0193
1.2683 | 54.0085
1.2683 | 54.0026
1.2683 | 54.0237
1.2683 | 54.0419
1.2683 | 54.0402
1.2683 | 54.038
1.2684 | 54.017
1.2684 | 54.0123
1.2684 | 54.0124
1.2684 | 54.026
1.2684 | 54.0155
1.2684 | 53.9996
1.2684 | 54.0369
1.2684 | 54.0323
1.2684 | 54.0223
1.2684 | 54.0024
1.2685 | 54.0007
1.2685 | 54.0201
1.2685 | 54.0167
1.2685 | 54.0337
1.2685 | 54.0335
1.2685 | 54.0223
1.2685 | 54.0105
1.2685 | 54.0234
1.2685 | 54.0307
1.2685 | 54.0051
1.2686 | 53.9933
1.2686 | 54.0398
1.2686 | 54.0352
1.2686 | 54.033
1.2686 | 54.0373
1.2686 | 54.0072
1.2686 | 54.021
1.2686 | 54.0391
1.2686 | 54.0303
1.2686 | 54.0174
1.2687 | 54.0117
1.2687 | 54.0333
1.2687 | 54.0212
1.2687 | 54.0439
1.2687 | 54.0423
1.2687 | 54.0112
1.2687 | 54.0043
1.2687 | 54.031
1.2687 | 54.0307
1.2687 | 54.0073
1.2688 | 54.0267
1.2688 | 54.0388
1.2688 | 54.0269
1.2688 | 54.0219
1.2688 | 54.0279
1.2688 | 53.985
1.2688 | 54.0176
1.2688 | 54.0407
1.2688 | 54.0343
1.2688 | 54.026
1.2689 | 54.0299
1.2689 | 54.0325
1.2689 | 54.0204
1.2689 | 54.031
1.2689 | 54.0237
1.2689 | 54.0167
1.2689 | 54.0367
1.2689 | 54.0523
1.2689 | 54.0431
1.2689 | 54.0327
1.269 | 54.0171
1.269 | 54.0289
1.269 | 54.0295
1.269 | 54.0219
1.269 | 54.0411
1.269 | 54.0284
1.269 | 54.0317
1.269 | 54.0351
1.269 | 54.0629
1.269 | 54.0412
1.2691 | 54.0149
1.2691 | 54.0183
1.2691 | 54.0439
1.2691 | 54.0434
1.2691 | 54.0313
1.2691 | 54.063
1.2691 | 54.0482
1.2691 | 54.0356
1.2691 | 54.0313
1.2691 | 54.003
1.2692 | 53.9877
1.2692 | 54.0317
1.2692 | 54.0472
1.2692 | 54.0377
1.2692 | 54.0456
1.2692 | 54.0432
1.2692 | 54.0245
1.2692 | 54.0077
1.2692 | 54.019
1.2692 | 54.0177
1.2693 | 54.0221
1.2693 | 54.0442
1.2693 | 54.0492
1.2693 | 54.0386
1.2693 | 54.0267
1.2693 | 54.0298
1.2693 | 54.0075
1.2693 | 54.0029
1.2693 | 54.03
1.2693 | 54.0317
1.2694 | 54.0319
1.2694 | 54.014
1.2694 | 54.0258
1.2694 | 54.0245
1.2694 | 54.0044
1.2694 | 54.0096
1.2694 | 54.0177
1.2694 | 54.0169
1.2694 | 54.0367
1.2694 | 54.0426
1.2695 | 54.0362
1.2695 | 54.0245
1.2695 | 54.0329
1.2695 | 54.0245
1.2695 | 54.0055
1.2695 | 54.0221
1.2695 | 54.0498
1.2695 | 54.0493
1.2695 | 54.0476
1.2695 | 54.0427
1.2696 | 54.0156
1.2696 | 54.0124
1.2696 | 54.0223
1.2696 | 54.0311
1.2696 | 53.9994
1.2696 | 54.0313
1.2696 | 54.0413
1.2696 | 54.021
1.2696 | 54.0247
1.2696 | 54.0131
1.2697 | 54.0002
1.2697 | 53.9935
1.2697 | 54.0131
1.2697 | 54.0259
1.2697 | 53.9943
1.2697 | 53.9876
1.2697 | 54.0215
1.2697 | 54.0061
1.2697 | 54.0081
1.2697 | 54.0098
1.2698 | 53.9757
1.2698 | 54.0001
1.2698 | 54.0206
1.2698 | 54.0264
1.2698 | 54.0136
1.2698 | 54.0083
1.2698 | 53.9829
1.2698 | 53.986
1.2698 | 53.9979
1.2698 | 53.9648
1.2699 | 53.9775
1.2699 | 54.0256
1.2699 | 54.0352
1.2699 | 54.0124
1.2699 | 53.9996
1.2699 | 53.9871
1.2699 | 54.0029
1.2699 | 54.0165
1.2699 | 54.0289
1.2699 | 54.0245
1.27 | 54.0224
1.27 | 54.0437
1.27 | 54.035
1.27 | 54.0269
1.27 | 54.027
1.27 | 54.0062
1.27 | 54.0289
1.27 | 54.044
1.27 | 54.0474
1.27 | 54.058
1.2701 | 54.0075
1.2701 | 54.0279
1.2701 | 54.0348
1.2701 | 54.0133
1.2701 | 54.0079
1.2701 | 54.0209
1.2701 | 54.0345
1.2701 | 54.0121
1.2701 | 54.0369
1.2701 | 54.0318
1.2702 | 54.0081
1.2702 | 54.0116
1.2702 | 54.0209
1.2702 | 54.0335
1.2702 | 54.0256
1.2702 | 54.0303
1.2702 | 54.0202
1.2702 | 54.0155
1.2702 | 54.0302
1.2702 | 54.0211
1.2703 | 53.9815
1.2703 | 54.012
1.2703 | 54.0488
1.2703 | 54.0241
1.2703 | 54.0302
1.2703 | 54.0193
1.2703 | 54.0223
1.2703 | 54.0141
1.2703 | 54.0377
1.2703 | 54.0275
1.2704 | 54.0123
1.2704 | 54.0232
1.2704 | 54.0555
1.2704 | 54.0357
1.2704 | 54.027
1.2704 | 54.0284
1.2704 | 54.0262
1.2704 | 54.0107
1.2704 | 54.0463
1.2704 | 54.0137
1.2705 | 53.9876
1.2705 | 54.0391
1.2705 | 54.0362
1.2705 | 54.0403
1.2705 | 54.0365
1.2705 | 54.0147
1.2705 | 54.0402
1.2705 | 54.0305
1.2705 | 54.037
1.2705 | 54.0322
1.2706 | 54.009
1.2706 | 54.037
1.2706 | 54.0267
1.2706 | 54.0314
1.2706 | 54.0335
1.2706 | 54.0241
1.2706 | 54.0144
1.2706 | 54.0466
1.2706 | 54.0476
1.2706 | 54.011
1.2707 | 54.0268
1.2707 | 54.0479
1.2707 | 54.0317
1.2707 | 54.0241
1.2707 | 54.0392
1.2707 | 54.0133
1.2707 | 54.0047
1.2707 | 54.045
1.2707 | 54.0434
1.2707 | 54.0346
1.2708 | 54.0322
1.2708 | 54.0403
1.2708 | 54.0363
1.2708 | 54.0203
1.2708 | 54.0427
1.2708 | 54.0153
1.2708 | 54.0276
1.2708 | 54.0593
1.2708 | 54.0487
1.2708 | 54.024
1.2709 | 54.027
1.2709 | 54.0151
1.2709 | 54.0149
1.2709 | 54.0409
1.2709 | 54.0241
1.2709 | 54.0125
1.2709 | 54.0212
1.2709 | 54.04
1.2709 | 54.0282
1.2709 | 54.0059
1.271 | 54.0067
1.271 | 54.0349
1.271 | 54.0343
1.271 | 54.0215
1.271 | 54.0299
1.271 | 54.0047
1.271 | 54.012
1.271 | 54.0185
1.271 | 54.0379
1.271 | 54.0121
1.2711 | 54.0012
1.2711 | 54.0118
1.2711 | 53.999
1.2711 | 54.0195
1.2711 | 54.0212
1.2711 | 53.9998
1.2711 | 54.0134
1.2711 | 54.0211
1.2711 | 54.0209
1.2711 | 54.0096
1.2712 | 53.9869
1.2712 | 54.0082
1.2712 | 54.0235
1.2712 | 54.0248
1.2712 | 54.012
1.2712 | 54.0188
1.2712 | 54.0205
1.2712 | 54.0056
1.2712 | 54.0027
1.2712 | 54.0101
1.2713 | 54.0055
1.2713 | 54.0259
1.2713 | 54.0254
1.2713 | 54.0211
1.2713 | 54.0086
1.2713 | 54.0023
1.2713 | 53.9974
1.2713 | 53.9956
1.2713 | 54.0389
1.2713 | 54.0437
1.2714 | 54.0174
1.2714 | 54.0245
1.2714 | 54.036
1.2714 | 54.0369
1.2714 | 54.0148
1.2714 | 54.0092
1.2714 | 54.0267
1.2714 | 54.0331
1.2714 | 54.0282
1.2714 | 54.0243
1.2715 | 54.031
1.2715 | 54.0162
1.2715 | 54.0007
1.2715 | 54.0262
1.2715 | 54.0262
1.2715 | 54.0023
1.2715 | 54.0393
1.2715 | 54.0467
1.2715 | 54.0393
1.2715 | 54.0324
1.2716 | 54.0163
1.2716 | 54.0137
1.2716 | 54.0114
1.2716 | 54.0309
1.2716 | 54.0465
1.2716 | 54.0276
1.2716 | 54.0278
1.2716 | 54.0385
1.2716 | 54.0356
1.2716 | 54.0155
1.2717 | 54.0078
1.2717 | 54.014
1.2717 | 54.0197
1.2717 | 54.0335
1.2717 | 54.037
1.2717 | 54.0234
1.2717 | 54.0092
1.2717 | 54.0101
1.2717 | 53.9926
1.2717 | 54.0105
1.2718 | 54.0185
1.2718 | 53.9913
1.2718 | 54.0113
1.2718 | 54.0393
1.2718 | 54.0252
1.2718 | 53.9881
1.2718 | 54.0097
1.2718 | 54.0122
1.2718 | 54.0106
1.2718 | 54.0171
1.2719 | 54.0306
1.2719 | 54.0393
1.2719 | 54.0129
1.2719 | 54.0275
1.2719 | 54.0117
1.2719 | 53.995
1.2719 | 54.0211
1.2719 | 54.0371
1.2719 | 54.0197
1.2719 | 54.0315
1.272 | 54.0211
1.272 | 54.0095
1.272 | 54.0235
1.272 | 54.0361
1.272 | 54.0134
1.272 | 54.0008
1.272 | 54.0149
1.272 | 54.0208
1.272 | 54.0179
1.272 | 54.0064
1.2721 | 54.0066
1.2721 | 54.0043
1.2721 | 54.0007
1.2721 | 54.0241
1.2721 | 54.0061
1.2721 | 53.9933
1.2721 | 54.0173
1.2721 | 54.0179
1.2721 | 54.004
1.2721 | 54.0103
1.2722 | 54.024
1.2722 | 53.9878
1.2722 | 53.9956
1.2722 | 54.0244
1.2722 | 54.0034
1.2722 | 53.9855
1.2722 | 54.0142
1.2722 | 54.0255
1.2722 | 54.0142
1.2722 | 53.9895
1.2723 | 53.9945
1.2723 | 54.0291
1.2723 | 54.003
1.2723 | 54.0012
1.2723 | 54.0142
1.2723 | 53.9943
1.2723 | 53.9878
1.2723 | 54.0369
1.2723 | 54.0144
1.2723 | 53.9965
1.2724 | 54.0118
1.2724 | 54.0134
1.2724 | 54.0007
1.2724 | 54.028
1.2724 | 54.0152
1.2724 | 54.004
1.2724 | 53.9886
1.2724 | 54.0322
1.2724 | 54.033
1.2724 | 53.9994
1.2725 | 53.999
1.2725 | 54.0211
1.2725 | 54.0095
1.2725 | 54.0136
1.2725 | 54.0195
1.2725 | 54.0086
1.2725 | 54.0217
1.2725 | 54.0301
1.2725 | 54.0234
1.2725 | 54.0184
1.2726 | 54.0069
1.2726 | 54.0223
1.2726 | 54.0163
1.2726 | 54.0261
1.2726 | 54.0166
1.2726 | 54.0258
1.2726 | 53.9989
1.2726 | 54.026
1.2726 | 54.0225
1.2726 | 53.9987
1.2727 | 54.0083
1.2727 | 54.0254
1.2727 | 54.0167
1.2727 | 54.013
1.2727 | 54.0213
1.2727 | 54.0131
1.2727 | 54.0083
1.2727 | 53.9922
1.2727 | 54.0203
1.2727 | 54.0136
1.2728 | 53.9963
1.2728 | 54.008
1.2728 | 54.0247
1.2728 | 54.0086
1.2728 | 53.9969
1.2728 | 53.9975
1.2728 | 54.0077
1.2728 | 54.0022
1.2728 | 54.0092
1.2728 | 54.0078
1.2729 | 54.0114
1.2729 | 54.0012
1.2729 | 53.9891
1.2729 | 54.0079
1.2729 | 54.0004
1.2729 | 53.9887
1.2729 | 53.9722
1.2729 | 54.0148
1.2729 | 54.0193
1.2729 | 54.0009
1.273 | 53.9915
1.273 | 54.0055
1.273 | 53.9751
1.273 | 53.9909
1.273 | 53.9836
1.273 | 53.9812
1.273 | 53.9926
1.273 | 54.0013
1.273 | 54.0037
1.273 | 53.983
1.2731 | 53.9821
1.2731 | 53.974
1.2731 | 53.9606
1.2731 | 54.0013
1.2731 | 53.9986
1.2731 | 53.9517
1.2731 | 54.0048
1.2731 | 54.0022
1.2731 | 53.9946
1.2731 | 53.9716
1.2732 | 53.9625
1.2732 | 53.986
1.2732 | 53.9735
1.2732 | 54.0095
1.2732 | 53.9915
1.2732 | 53.971
1.2732 | 53.9846
1.2732 | 53.9928
1.2732 | 53.9712
1.2732 | 53.9819
1.2733 | 53.9738
1.2733 | 53.9755
1.2733 | 53.9979
1.2733 | 53.9888
1.2733 | 53.9741
1.2733 | 53.9499
1.2733 | 53.9782
1.2733 | 53.9808
1.2733 | 53.9807
1.2733 | 53.9936
1.2734 | 53.9916
1.2734 | 53.9841
1.2734 | 54.0032
1.2734 | 53.9969
1.2734 | 53.9679
1.2734 | 53.9848
1.2734 | 53.9856
1.2734 | 53.9968
1.2734 | 54.0239
1.2734 | 54.0081
1.2735 | 53.9865
1.2735 | 53.9896
1.2735 | 54.0131
1.2735 | 53.986
1.2735 | 53.9793
1.2735 | 53.9898
1.2735 | 53.9882
1.2735 | 54.0061
1.2735 | 54.0058
1.2735 | 53.9949
1.2736 | 54.0002
1.2736 | 53.9968
1.2736 | 53.9978
1.2736 | 53.99
1.2736 | 53.9674
1.2736 | 53.9985
1.2736 | 54.012
1.2736 | 53.997
1.2736 | 54.0126
1.2736 | 54.0051
1.2737 | 53.9815
1.2737 | 53.9892
1.2737 | 54.0035
1.2737 | 54.0149
1.2737 | 53.9856
1.2737 | 54.0009
1.2737 | 54.02
1.2737 | 54.0018
1.2737 | 54.0208
1.2737 | 54.0125
1.2738 | 53.9831
1.2738 | 53.9977
1.2738 | 54.0087
1.2738 | 54.0197
1.2738 | 54.014
1.2738 | 53.9978
1.2738 | 53.997
1.2738 | 54.0168
1.2738 | 54.014
1.2738 | 54.0101
1.2739 | 53.9961
1.2739 | 53.9909
1.2739 | 53.9867
1.2739 | 54.0119
1.2739 | 54.0068
1.2739 | 53.9891
1.2739 | 54.0014
1.2739 | 54.0113
1.2739 | 54.0026
1.2739 | 54.0062
1.274 | 54.0009
1.274 | 53.9956
1.274 | 54.012
1.274 | 54.0187
1.274 | 54.0035
1.274 | 53.9953
1.274 | 54.0107
1.274 | 53.993
1.274 | 53.9879
1.274 | 54.0024
1.2741 | 54.0164
1.2741 | 54.0091
1.2741 | 54.003
1.2741 | 54.0026
1.2741 | 53.9874
1.2741 | 54.01
1.2741 | 54.0149
1.2741 | 54.0164
1.2741 | 54.024
1.2741 | 54.0081
1.2742 | 53.9996
1.2742 | 53.9944
1.2742 | 54.0025
1.2742 | 53.9997
1.2742 | 54.0006
1.2742 | 53.994
1.2742 | 54.0002
1.2742 | 54.0134
1.2742 | 54.0065
1.2742 | 54.0002
1.2743 | 53.9906
1.2743 | 54.001
1.2743 | 54.0093
1.2743 | 54.009
1.2743 | 54.0005
1.2743 | 53.9873
1.2743 | 54.018
1.2743 | 54.0163
1.2743 | 53.9944
1.2743 | 54.0035
1.2744 | 53.9865
1.2744 | 53.983
1.2744 | 54.013
1.2744 | 54.0131
1.2744 | 53.9839
1.2744 | 53.9727
1.2744 | 54.0106
1.2744 | 54.0056
1.2744 | 53.9917
1.2744 | 54.0022
1.2745 | 53.9949
1.2745 | 53.9886
1.2745 | 54.0016
1.2745 | 54.0065
1.2745 | 54.0025
1.2745 | 54.0135
1.2745 | 53.9992
1.2745 | 53.9949
1.2745 | 54.0091
1.2745 | 54.0074
1.2746 | 54.0093
1.2746 | 53.9873
1.2746 | 54.023
1.2746 | 54.0127
1.2746 | 54.0166
1.2746 | 54.0225
1.2746 | 54.0179
1.2746 | 54.0039
1.2746 | 54.0075
1.2746 | 53.9961
1.2747 | 54.0007
1.2747 | 54.0212
1.2747 | 54.022
1.2747 | 54.0249
1.2747 | 54.0184
1.2747 | 54.0192
1.2747 | 53.9852
1.2747 | 53.9969
1.2747 | 54.0213
1.2747 | 54.0073
1.2748 | 54.0089
1.2748 | 54.0187
1.2748 | 54.0428
1.2748 | 54.0132
1.2748 | 53.9983
1.2748 | 53.9887
1.2748 | 54.0211
1.2748 | 54.0174
1.2748 | 54.0224
1.2748 | 54.0282
1.2749 | 54.0116
1.2749 | 54.014
1.2749 | 54.0373
1.2749 | 54.0293
1.2749 | 54.0047
1.2749 | 53.9937
1.2749 | 54.0076
1.2749 | 54.0378
1.2749 | 54.0362
1.2749 | 54.0285
1.275 | 54.0068
1.275 | 54.0005
1.275 | 54.0265
1.275 | 54.0086
1.275 | 54.0048
1.275 | 53.9943
1.275 | 54.0174
1.275 | 54.0239
1.275 | 54.0366
1.275 | 54.0246
1.2751 | 54.0112
1.2751 | 54.0066
1.2751 | 54.021
1.2751 | 54.0207
1.2751 | 54.0193
1.2751 | 54.0109
1.2751 | 54.0201
1.2751 | 54.0171
1.2751 | 54.0163
1.2751 | 54.0434
1.2752 | 54.0073
1.2752 | 54.0095
1.2752 | 54.0197
1.2752 | 54.0414
1.2752 | 54.0044
1.2752 | 54.0011
1.2752 | 54.0245
1.2752 | 54.0174
1.2752 | 54.0195
1.2752 | 54.0305
1.2753 | 54.0163
1.2753 | 54.0085
1.2753 | 54.023
1.2753 | 54.0304
1.2753 | 54.0068
1.2753 | 54.0102
1.2753 | 54.0304
1.2753 | 54.0077
1.2753 | 54.0133
1.2753 | 54.0147
1.2754 | 54.0004
1.2754 | 54.0109
1.2754 | 54.0194
1.2754 | 54.0404
1.2754 | 54.0247
1.2754 | 53.9982
1.2754 | 54.0253
1.2754 | 54.0377
1.2754 | 54.0243
1.2754 | 54.0167
1.2755 | 54.0092
1.2755 | 54.0203
1.2755 | 54.028
1.2755 | 54.0337
1.2755 | 54.0109
1.2755 | 54.0138
1.2755 | 54.0228
1.2755 | 54.0241
1.2755 | 54.0285
1.2755 | 54.0135
1.2756 | 54.0113
1.2756 | 54.0306
1.2756 | 54.0344
1.2756 | 54.0324
1.2756 | 54.0196
1.2756 | 54.0164
1.2756 | 54.0129
1.2756 | 54.021
1.2756 | 54.0365
1.2756 | 53.9989
1.2757 | 54.0011
1.2757 | 54.0206
1.2757 | 54.023
1.2757 | 54.0136
1.2757 | 53.9969
1.2757 | 54.0055
1.2757 | 54.0136
1.2757 | 54.0048
1.2757 | 54.0302
1.2757 | 54.025
1.2758 | 54.0037
1.2758 | 54.0279
1.2758 | 54.0131
1.2758 | 54.0147
1.2758 | 54.0029
1.2758 | 54.0019
1.2758 | 54.0079
1.2758 | 54.0121
1.2758 | 54.0206
1.2758 | 54.011
1.2759 | 54.0037
1.2759 | 54.0159
1.2759 | 54.0203
1.2759 | 54.0096
1.2759 | 54.0014
1.2759 | 53.9941
1.2759 | 54.0007
1.2759 | 54.0124
1.2759 | 54.0107
1.2759 | 53.9935
1.276 | 53.9999
1.276 | 54.0008
1.276 | 53.9943
1.276 | 54.0083
1.276 | 53.9952
1.276 | 53.9961
1.276 | 54.0087
1.276 | 54.0047
1.276 | 54.0073
1.276 | 54
1.2761 | 53.9656
1.2761 | 54.0075
1.2761 | 54.0164
1.2761 | 54.0151
1.2761 | 53.9819
1.2761 | 53.9904
1.2761 | 53.9944
1.2761 | 53.9938
1.2761 | 54.0107
1.2761 | 53.9926
1.2762 | 53.9807
1.2762 | 54.0032
1.2762 | 54.0173
1.2762 | 54.0234
1.2762 | 54.0076
1.2762 | 53.9804
1.2762 | 53.996
1.2762 | 54.0208
1.2762 | 54.0106
1.2762 | 54.0046
1.2763 | 53.993
1.2763 | 53.9985
1.2763 | 54.0099
1.2763 | 54.0063
1.2763 | 53.9869
1.2763 | 53.9821
1.2763 | 54.0064
1.2763 | 53.9969
1.2763 | 53.997
1.2763 | 54.0099
1.2764 | 53.997
1.2764 | 54.0284
1.2764 | 54.0091
1.2764 | 54.0049
1.2764 | 54.0081
1.2764 | 54.0005
1.2764 | 54.0121
1.2764 | 54.0213
1.2764 | 54.0136
1.2764 | 53.9905
1.2765 | 53.9845
1.2765 | 54.0156
1.2765 | 54.0158
1.2765 | 54.0138
1.2765 | 54.0093
1.2765 | 54.0014
1.2765 | 53.9868
1.2765 | 54.0051
1.2765 | 54.002
1.2765 | 53.9944
1.2766 | 54.0075
1.2766 | 54.0144
1.2766 | 54.0256
1.2766 | 54.0146
1.2766 | 53.9965
1.2766 | 53.9871
1.2766 | 54.0136
1.2766 | 54.0112
1.2766 | 53.9983
1.2766 | 54.0097
1.2767 | 54.0005
1.2767 | 53.9902
1.2767 | 53.9863
1.2767 | 54.0147
1.2767 | 54.0024
1.2767 | 53.9806
1.2767 | 54.0053
1.2767 | 54.0077
1.2767 | 54.0011
1.2767 | 53.9842
1.2768 | 53.9828
1.2768 | 53.9964
1.2768 | 54.0108
1.2768 | 53.9953
1.2768 | 53.9705
1.2768 | 53.9805
1.2768 | 54.0037
1.2768 | 53.9874
1.2768 | 54.0062
1.2768 | 53.9961
1.2769 | 53.9679
1.2769 | 53.9736
1.2769 | 53.9843
1.2769 | 53.9817
1.2769 | 53.9709
1.2769 | 53.9885
1.2769 | 53.9933
1.2769 | 53.9743
1.2769 | 53.9801
1.2769 | 53.9723
1.277 | 53.9688
1.277 | 53.9761
1.277 | 53.989
1.277 | 53.9753
1.277 | 53.9784
1.277 | 53.9799
1.277 | 53.988
1.277 | 53.998
1.277 | 54.0005
1.277 | 53.9901
1.2771 | 54.0055
1.2771 | 53.9702
1.2771 | 53.9924
1.2771 | 54.0005
1.2771 | 53.9944
1.2771 | 54.0119
1.2771 | 54.0114
1.2771 | 54.0102
1.2771 | 54.0016
1.2771 | 53.9893
1.2772 | 53.9708
1.2772 | 53.9858
1.2772 | 54.0234
1.2772 | 54.0167
1.2772 | 54.0127
1.2772 | 54.023
1.2772 | 53.9958
1.2772 | 54.0067
1.2772 | 54.0072
1.2772 | 53.9965
1.2773 | 54.012
1.2773 | 54.001
1.2773 | 54.0291
1.2773 | 54.024
1.2773 | 53.9877
1.2773 | 53.9913
1.2773 | 54.0157
1.2773 | 54.005
1.2773 | 54.0179
1.2773 | 54.0054
1.2774 | 53.9985
1.2774 | 54.0168
1.2774 | 54.0082
1.2774 | 54.0124
1.2774 | 53.985
1.2774 | 53.9856
1.2774 | 54.0098
1.2774 | 54.005
1.2774 | 54.0231
1.2774 | 54.0168
1.2775 | 53.9913
1.2775 | 54.0086
1.2775 | 54.0064
1.2775 | 53.9977
1.2775 | 53.9996
1.2775 | 54.0133
1.2775 | 54.0065
1.2775 | 54.01
1.2775 | 54.0188
1.2775 | 54.02
1.2776 | 53.9958
1.2776 | 54.0073
1.2776 | 54.011
1.2776 | 54.0125
1.2776 | 54.0071
1.2776 | 54.0009
1.2776 | 53.9996
1.2776 | 53.9897
1.2776 | 54.0018
1.2776 | 53.9939
1.2777 | 53.9751
1.2777 | 53.9832
1.2777 | 54.0033
1.2777 | 54.0051
1.2777 | 53.9793
1.2777 | 53.9927
1.2777 | 54.0001
1.2777 | 53.9871
1.2777 | 53.9909
1.2777 | 54.0061
1.2778 | 53.986
1.2778 | 53.9989
1.2778 | 54.0044
1.2778 | 53.9884
1.2778 | 53.9863
1.2778 | 54.0128
1.2778 | 53.9972
1.2778 | 53.992
1.2778 | 53.9978
1.2778 | 53.9917
1.2779 | 53.9876
1.2779 | 53.9952
1.2779 | 53.9922
1.2779 | 53.9954
1.2779 | 54.0051
1.2779 | 53.9953
1.2779 | 53.9901
1.2779 | 53.9956
1.2779 | 54.0105
1.2779 | 53.987
1.278 | 53.9882
1.278 | 54.0077
1.278 | 54.0003
1.278 | 54.0072
1.278 | 53.9823
1.278 | 53.9975
1.278 | 53.9917
1.278 | 53.9928
1.278 | 54.0094
1.278 | 53.9915
1.2781 | 53.986
1.2781 | 53.9869
1.2781 | 53.9974
1.2781 | 54.0035
1.2781 | 53.9909
1.2781 | 53.986
1.2781 | 54.0013
1.2781 | 54.0007
1.2781 | 54.0126
1.2781 | 53.9936
1.2782 | 53.9795
1.2782 | 53.971
1.2782 | 53.993
1.2782 | 54.0059
1.2782 | 53.9928
1.2782 | 53.9967
1.2782 | 54.0006
1.2782 | 54.0131
1.2782 | 54.0165
1.2782 | 53.9991
1.2783 | 53.9813
1.2783 | 53.9858
1.2783 | 53.9951
1.2783 | 54.0144
1.2783 | 54.0112
1.2783 | 53.994
1.2783 | 54.0015
1.2783 | 53.987
1.2783 | 53.9889
1.2783 | 53.981
1.2784 | 53.9813
1.2784 | 53.9974
1.2784 | 54.0029
1.2784 | 54.011
1.2784 | 54.0005
1.2784 | 53.9969
1.2784 | 53.9862
1.2784 | 53.9816
1.2784 | 54.004
1.2784 | 54.0145
1.2785 | 53.9804
1.2785 | 54.0101
1.2785 | 54.0262
1.2785 | 54.0116
1.2785 | 54.0015
1.2785 | 54.0027
1.2785 | 54.0059
1.2785 | 54.0023
1.2785 | 54.0256
1.2785 | 54.0162
1.2786 | 53.9971
1.2786 | 54.0129
1.2786 | 54.0195
1.2786 | 54.0131
1.2786 | 53.9821
1.2786 | 54.0031
1.2786 | 54.0059
1.2786 | 54.0062
1.2786 | 54.0117
1.2786 | 54.0088
1.2787 | 53.9863
1.2787 | 54.0094
1.2787 | 54.0262
1.2787 | 53.9965
1.2787 | 54.0261
1.2787 | 54.0201
1.2787 | 54.0091
1.2787 | 54.0106
1.2787 | 54.0134
1.2787 | 53.9967
1.2788 | 54.0011
1.2788 | 54.0212
1.2788 | 54.0172
1.2788 | 54.0157
1.2788 | 54.0106
1.2788 | 54.0077
1.2788 | 54.0071
1.2788 | 54.0044
1.2788 | 54.0274
1.2788 | 54.0052
1.2789 | 53.9738
1.2789 | 53.979
1.2789 | 54.0154
1.2789 | 54.0042
1.2789 | 53.976
1.2789 | 54.0086
1.2789 | 53.9944
1.2789 | 53.9747
1.2789 | 54.0088
1.2789 | 53.995
1.279 | 53.9715
1.279 | 53.9969
1.279 | 53.9949
1.279 | 53.995
1.279 | 53.9942
1.279 | 53.9823
1.279 | 54.0035
1.279 | 53.9846
1.279 | 53.9923
1.279 | 53.9906
1.2791 | 53.9876
1.2791 | 53.9989
1.2791 | 54.0166
1.2791 | 53.9985
1.2791 | 53.9854
1.2791 | 53.9905
1.2791 | 53.9943
1.2791 | 54.0053
1.2791 | 54.0035
1.2791 | 54.018
1.2792 | 54.0161
1.2792 | 53.9968
1.2792 | 53.9925
1.2792 | 54.0221
1.2792 | 53.9984
1.2792 | 53.9869
1.2792 | 54.0124
1.2792 | 54.0072
1.2792 | 53.9999
1.2792 | 53.9887
1.2793 | 54.0016
1.2793 | 53.9965
1.2793 | 53.9908
1.2793 | 54.0081
1.2793 | 53.9963
1.2793 | 54.0001
1.2793 | 54.0067
1.2793 | 53.9887
1.2793 | 54.0112
1.2793 | 53.9835
1.2794 | 53.9876
1.2794 | 53.9999
1.2794 | 54.0107
1.2794 | 54.0234
1.2794 | 54.0002
1.2794 | 53.9961
1.2794 | 54.0186
1.2794 | 53.9931
1.2794 | 53.9906
1.2794 | 54.0138
1.2795 | 53.9933
1.2795 | 53.9925
1.2795 | 54.025
1.2795 | 54.0384
1.2795 | 54.0041
1.2795 | 53.9839
1.2795 | 53.9924
1.2795 | 54.0174
1.2795 | 54.0249
1.2795 | 54.0149
1.2796 | 54.0024
1.2796 | 54.0204
1.2796 | 53.9996
1.2796 | 54.0229
1.2796 | 54.0119
1.2796 | 53.9831
1.2796 | 54.0127
1.2796 | 54.0057
1.2796 | 54.0147
1.2796 | 54.0081
1.2797 | 54.0037
1.2797 | 53.9887
1.2797 | 54.0051
1.2797 | 54.0273
1.2797 | 53.9889
1.2797 | 53.9952
1.2797 | 54.0142
1.2797 | 54.0136
1.2797 | 53.9984
1.2797 | 54.0089
1.2798 | 54.0044
1.2798 | 54.0007
1.2798 | 53.9937
1.2798 | 54.0092
1.2798 | 54.0031
1.2798 | 54.0015
1.2798 | 54.0095
1.2798 | 54.0218
1.2798 | 54.0221
1.2798 | 54.0029
1.2799 | 54.0025
1.2799 | 54.0075
1.2799 | 54.0055
1.2799 | 54.0087
1.2799 | 53.9998
1.2799 | 53.9936
1.2799 | 54.0083
1.2799 | 54.0133
1.2799 | 54.0193
1.2799 | 53.9847
1.28 | 53.9795
1.28 | 54.0107
1.28 | 54.0091
1.28 | 54.0121
1.28 | 54.0075
1.28 | 53.9868
1.28 | 54.0037
1.28 | 54.0111
1.28 | 54.0075
1.28 | 54.0029
1.2801 | 53.9818
1.2801 | 53.9705
1.2801 | 54.0089
1.2801 | 54.0202
1.2801 | 53.9831
1.2801 | 53.9934
1.2801 | 54.0018
1.2801 | 53.9975
1.2801 | 54.0016
1.2801 | 53.9826
1.2802 | 53.9954
1.2802 | 53.9864
1.2802 | 53.9954
1.2802 | 54.0166
1.2802 | 53.9931
1.2802 | 53.9864
1.2802 | 53.9914
1.2802 | 53.9878
1.2802 | 53.9993
1.2802 | 53.9852
1.2803 | 53.9858
1.2803 | 53.9971
1.2803 | 53.9797
1.2803 | 53.993
1.2803 | 53.9799
1.2803 | 53.9719
1.2803 | 53.968
1.2803 | 53.9806
1.2803 | 53.9845
1.2803 | 53.9981
1.2804 | 53.9539
1.2804 | 53.9674
1.2804 | 53.9895
1.2804 | 53.9814
1.2804 | 53.973
1.2804 | 53.9735
1.2804 | 53.9786
1.2804 | 53.9726
1.2804 | 53.984
1.2804 | 53.9869
1.2805 | 53.9826
1.2805 | 53.9878
1.2805 | 53.9907
1.2805 | 53.9911
1.2805 | 53.9716
1.2805 | 53.9805
1.2805 | 53.9902
1.2805 | 53.9808
1.2805 | 54.0114
1.2805 | 53.984
1.2806 | 53.9585
1.2806 | 53.9845
1.2806 | 53.9941
1.2806 | 53.9958
1.2806 | 53.9874
1.2806 | 53.9909
1.2806 | 53.9931
1.2806 | 53.9788
1.2806 | 53.9958
1.2806 | 53.9859
1.2807 | 53.9777
1.2807 | 53.9856
1.2807 | 53.9967
1.2807 | 54.0019
1.2807 | 53.9967
1.2807 | 53.9667
1.2807 | 53.9707
1.2807 | 54.0077
1.2807 | 53.9981
1.2807 | 53.9978
1.2808 | 53.9858
1.2808 | 53.9856
1.2808 | 54.0027
1.2808 | 53.9972
1.2808 | 53.967
1.2808 | 54.0009
1.2808 | 53.9959
1.2808 | 53.9858
1.2808 | 54.0055
1.2808 | 54.0169
1.2809 | 53.9961
1.2809 | 53.9824
1.2809 | 54.0108
1.2809 | 53.9901
1.2809 | 53.9821
1.2809 | 53.986
1.2809 | 54.0057
1.2809 | 53.992
1.2809 | 54.0009
1.2809 | 53.9926
1.281 | 53.9746
1.281 | 54.0005
1.281 | 53.9939
1.281 | 53.9983
1.281 | 53.9737
1.281 | 53.9864
1.281 | 54.0169
1.281 | 53.9784
1.281 | 54.0014
1.281 | 54.0176
1.2811 | 53.9828
1.2811 | 53.9863
1.2811 | 54.0018
1.2811 | 53.9978
1.2811 | 53.9873
1.2811 | 54.0044
1.2811 | 54.0003
1.2811 | 53.9978
1.2811 | 54.0002
1.2811 | 54.0015
1.2812 | 53.9758
1.2812 | 53.9946
1.2812 | 53.9957
1.2812 | 54.008
1.2812 | 53.9834
1.2812 | 53.9736
1.2812 | 53.9911
1.2812 | 53.9883
1.2812 | 53.9847
1.2812 | 53.9846
1.2813 | 53.9737
1.2813 | 53.9672
1.2813 | 53.9808
1.2813 | 54.001
1.2813 | 53.9994
1.2813 | 53.9871
1.2813 | 53.995
1.2813 | 54.0075
1.2813 | 53.9872
1.2813 | 53.9985
1.2814 | 53.9944
1.2814 | 53.9831
1.2814 | 54
1.2814 | 54.0101
1.2814 | 54.0093
1.2814 | 53.9892
1.2814 | 54.0009
1.2814 | 53.9909
1.2814 | 53.9996
1.2814 | 54.0052
1.2815 | 53.9892
1.2815 | 54
1.2815 | 54.0243
1.2815 | 53.9948
1.2815 | 53.9868
1.2815 | 54.0148
1.2815 | 53.9873
1.2815 | 54.0028
1.2815 | 54.0252
1.2815 | 53.9981
1.2816 | 53.995
1.2816 | 54.0139
1.2816 | 54.0022
1.2816 | 53.99
1.2816 | 53.986
1.2816 | 53.9937
1.2816 | 53.9911
1.2816 | 54.0108
1.2816 | 54.0219
1.2816 | 54.0179
1.2817 | 53.9932
1.2817 | 53.9915
1.2817 | 53.9971
1.2817 | 53.9926
1.2817 | 54.0015
1.2817 | 54.0056
1.2817 | 54.0059
1.2817 | 54.0228
1.2817 | 54.0455
1.2817 | 53.9965
1.2818 | 53.9876
1.2818 | 53.9896
1.2818 | 54.0002
1.2818 | 54.0061
1.2818 | 54.009
1.2818 | 53.9898
1.2818 | 53.9907
1.2818 | 54.007
1.2818 | 54.0182
1.2818 | 53.9921
1.2819 | 53.9617
1.2819 | 53.9987
1.2819 | 54.0289
1.2819 | 54.0054
1.2819 | 53.9801
1.2819 | 53.9959
1.2819 | 53.9878
1.2819 | 53.9913
1.2819 | 54.0065
1.2819 | 54.0114
1.282 | 54.0007
1.282 | 54.0035
1.282 | 54.0178
1.282 | 54.0111
1.282 | 53.9992
1.282 | 53.9847
1.282 | 53.9898
1.282 | 54.0227
1.282 | 54.0107
1.282 | 53.9969
1.2821 | 53.9954
1.2821 | 53.9859
1.2821 | 54.0023
1.2821 | 54.0085
1.2821 | 53.99
1.2821 | 53.9948
1.2821 | 53.996
1.2821 | 53.9998
1.2821 | 54.0212
1.2821 | 54.0108
1.2822 | 54.011
1.2822 | 54.0171
1.2822 | 54.0102
1.2822 | 54.0106
1.2822 | 54.0029
1.2822 | 54.0146
1.2822 | 54.0263
1.2822 | 54.0313
1.2822 | 54.0242
1.2822 | 54.0193
1.2823 | 54.0291
1.2823 | 54.0289
1.2823 | 54.0012
1.2823 | 54.0249
1.2823 | 54.0188
1.2823 | 54.0069
1.2823 | 54.0256
1.2823 | 54.0202
1.2823 | 54.0005
1.2823 | 54.0008
1.2824 | 54.0126
1.2824 | 54.0208
1.2824 | 54.0101
1.2824 | 54.0039
1.2824 | 53.9985
1.2824 | 53.9964
1.2824 | 54.0116
1.2824 | 54.0155
1.2824 | 54.0041
1.2824 | 53.997
1.2825 | 53.9819
1.2825 | 54.0033
1.2825 | 54.0168
1.2825 | 54.0175
1.2825 | 54.0081
1.2825 | 53.9865
1.2825 | 54.0211
1.2825 | 54.0201
1.2825 | 54.0017
1.2825 | 53.9998
1.2826 | 54.0068
1.2826 | 54.0147
1.2826 | 54.0096
1.2826 | 54.0303
1.2826 | 54.0289
1.2826 | 53.9987
1.2826 | 54.0148
1.2826 | 54.0209
1.2826 | 54.0172
1.2826 | 54.0345
1.2827 | 54.0213
1.2827 | 54.0249
1.2827 | 54.0335
1.2827 | 54.0295
1.2827 | 54.0056
1.2827 | 54.0177
1.2827 | 53.9983
1.2827 | 54.0177
1.2827 | 54.0563
1.2827 | 54.0195
1.2828 | 53.99
1.2828 | 54.0152
1.2828 | 54.0291
1.2828 | 54.0155
1.2828 | 54.0099
1.2828 | 54.0131
1.2828 | 54.0027
1.2828 | 54.0068
1.2828 | 54.0193
1.2828 | 54.0083
1.2829 | 54.012
1.2829 | 54.012
1.2829 | 54.0184
1.2829 | 54.0042
1.2829 | 54.0104
1.2829 | 54.0033
1.2829 | 54.0162
1.2829 | 54.0251
1.2829 | 54.0267
1.2829 | 54.0175
1.283 | 54.0119
1.283 | 54.0217
1.283 | 54.0254
1.283 | 54.0242
1.283 | 54.0075
1.283 | 54.0252
1.283 | 54.0347
1.283 | 54.0181
1.283 | 54.0501
1.283 | 54.0383
1.2831 | 53.9974
1.2831 | 54.028
1.2831 | 54.0311
1.2831 | 54.0284
1.2831 | 54.0066
1.2831 | 54.0365
1.2831 | 54.0459
1.2831 | 54.0195
1.2831 | 54.0212
1.2831 | 54.0328
1.2832 | 54.0115
1.2832 | 54.0128
1.2832 | 54.0402
1.2832 | 54.0363
1.2832 | 54.0463
1.2832 | 54.0146
1.2832 | 54.0407
1.2832 | 54.0438
1.2832 | 54.0419
1.2832 | 54.0313
1.2833 | 54.0119
1.2833 | 54.02
1.2833 | 54.0446
1.2833 | 54.038
1.2833 | 54.0167
1.2833 | 54.0255
1.2833 | 54.0407
1.2833 | 54.0023
1.2833 | 54.0326
1.2833 | 54.0601
1.2834 | 54.0154
1.2834 | 54.0213
1.2834 | 54.0405
1.2834 | 54.0393
1.2834 | 53.9996
1.2834 | 54.0103
1.2834 | 54.0151
1.2834 | 54.0168
1.2834 | 54.0186
1.2834 | 54.0348
1.2835 | 54.0182
1.2835 | 54.03
1.2835 | 54.0349
1.2835 | 54.0205
1.2835 | 54.0154
1.2835 | 54.0304
1.2835 | 54.0277
1.2835 | 54.0223
1.2835 | 54.0354
1.2835 | 54.0321
1.2836 | 54.0239
1.2836 | 54.0036
1.2836 | 54.0092
1.2836 | 54.0101
1.2836 | 54.0041
1.2836 | 54.0194
1.2836 | 54.0258
1.2836 | 54.0178
1.2836 | 54.0556
1.2836 | 54.0341
1.2837 | 53.9909
1.2837 | 54.0083
1.2837 | 54.0406
1.2837 | 54.0244
1.2837 | 53.9948
1.2837 | 54.0039
1.2837 | 54.031
1.2837 | 54.0368
1.2837 | 54.0343
1.2837 | 54.0245
1.2838 | 54.001
1.2838 | 53.9902
1.2838 | 54.0316
1.2838 | 54.0462
1.2838 | 54.0011
1.2838 | 54.0324
1.2838 | 54.0424
1.2838 | 54.011
1.2838 | 54.0131
1.2838 | 54.0206
1.2839 | 53.988
1.2839 | 54.0042
1.2839 | 54.0138
1.2839 | 54.0243
1.2839 | 54.0029
1.2839 | 54.0047
1.2839 | 54.0066
1.2839 | 53.9971
1.2839 | 54.0176
1.2839 | 54.011
1.284 | 53.9846
1.284 | 54.0009
1.284 | 54.0393
1.284 | 54.0126
1.284 | 53.9942
1.284 | 53.9847
1.284 | 53.9911
1.284 | 53.9943
1.284 | 53.9903
1.284 | 53.9956
1.2841 | 53.9837
1.2841 | 53.9806
1.2841 | 53.993
1.2841 | 53.9992
1.2841 | 53.978
1.2841 | 53.9786
1.2841 | 53.9856
1.2841 | 53.9894
1.2841 | 53.9887
1.2841 | 53.9836
1.2842 | 53.9858
1.2842 | 53.9787
1.2842 | 53.9937
1.2842 | 53.9965
1.2842 | 53.9826
1.2842 | 53.9848
1.2842 | 53.9985
1.2842 | 54.0199
1.2842 | 54.0058
1.2842 | 53.9864
1.2843 | 53.9864
1.2843 | 54.0008
1.2843 | 54.0139
1.2843 | 53.9964
1.2843 | 53.9937
1.2843 | 53.9821
1.2843 | 54.0062
1.2843 | 54
1.2843 | 54.0193
1.2843 | 53.9899
1.2844 | 53.9878
1.2844 | 53.9919
1.2844 | 54.0048
1.2844 | 54.0032
1.2844 | 53.9909
1.2844 | 53.9959
1.2844 | 53.9957
1.2844 | 53.9965
1.2844 | 54.0227
1.2844 | 53.9863
1.2845 | 53.9821
1.2845 | 53.9909
1.2845 | 53.9935
1.2845 | 53.9961
1.2845 | 53.9911
1.2845 | 53.9919
1.2845 | 54.0088
1.2845 | 54.0079
1.2845 | 54
1.2845 | 53.9837
1.2846 | 53.9858
1.2846 | 53.9788
1.2846 | 53.9977
1.2846 | 54.0151
1.2846 | 53.9771
1.2846 | 53.9838
1.2846 | 53.997
1.2846 | 53.9851
1.2846 | 53.9909
1.2846 | 53.9841
1.2847 | 53.9856
1.2847 | 53.9989
1.2847 | 53.9748
1.2847 | 54.0085
1.2847 | 53.9965
1.2847 | 53.9939
1.2847 | 53.9906
1.2847 | 54.0007
1.2847 | 54.0046
1.2847 | 53.9985
1.2848 | 53.9916
1.2848 | 53.9969
1.2848 | 53.9998
1.2848 | 53.997
1.2848 | 54.0079
1.2848 | 53.9981
1.2848 | 54.0083
1.2848 | 54.0072
1.2848 | 54.0215
1.2848 | 54.0002
1.2849 | 53.9757
1.2849 | 53.9922
1.2849 | 53.9968
1.2849 | 54.0025
1.2849 | 53.9906
1.2849 | 53.9865
1.2849 | 54.0033
1.2849 | 54.0023
1.2849 | 54.0081
1.2849 | 53.9806
1.285 | 53.9704
1.285 | 53.981
1.285 | 53.9782
1.285 | 53.9992
1.285 | 54.0018
1.285 | 53.9891
1.285 | 54.0024
1.285 | 53.9924
1.285 | 53.9989
1.285 | 53.9929
1.2851 | 53.9653
1.2851 | 53.9893
1.2851 | 53.9902
1.2851 | 53.9992
1.2851 | 53.982
1.2851 | 53.971
1.2851 | 53.9812
1.2851 | 53.9891
1.2851 | 53.9981
1.2851 | 53.9994
1.2852 | 53.9819
1.2852 | 53.986
1.2852 | 53.9934
1.2852 | 54.0082
1.2852 | 53.9915
1.2852 | 53.9954
1.2852 | 53.9902
1.2852 | 53.9878
1.2852 | 54.0216
1.2852 | 54.0059
1.2853 | 53.9782
1.2853 | 53.9877
1.2853 | 54.0032
1.2853 | 53.9948
1.2853 | 53.9928
1.2853 | 53.9843
1.2853 | 53.9869
1.2853 | 53.9926
1.2853 | 53.9983
1.2853 | 53.9874
1.2854 | 53.9745
1.2854 | 53.9878
1.2854 | 53.997
1.2854 | 53.9899
1.2854 | 53.9818
1.2854 | 53.9668
1.2854 | 53.9732
1.2854 | 53.9619
1.2854 | 53.9696
1.2854 | 53.9761
1.2855 | 53.9755
1.2855 | 53.9829
1.2855 | 53.9919
1.2855 | 53.9926
1.2855 | 53.9701
1.2855 | 53.964
1.2855 | 53.9718
1.2855 | 54.0062
1.2855 | 53.9985
1.2855 | 53.9777
1.2856 | 53.9514
1.2856 | 53.9795
1.2856 | 53.978
1.2856 | 53.9697
1.2856 | 53.9867
1.2856 | 53.9776
1.2856 | 53.9786
1.2856 | 53.9752
1.2856 | 53.9978
1.2856 | 53.9668
1.2857 | 53.944
1.2857 | 53.9939
1.2857 | 53.9858
1.2857 | 53.963
1.2857 | 53.9756
1.2857 | 53.9728
1.2857 | 53.9771
1.2857 | 53.9584
1.2857 | 53.9954
1.2857 | 53.9832
1.2858 | 53.9349
1.2858 | 53.9802
1.2858 | 54.0102
1.2858 | 53.9891
1.2858 | 53.9819
1.2858 | 53.9838
1.2858 | 53.9834
1.2858 | 53.9771
1.2858 | 53.9808
1.2858 | 53.9743
1.2859 | 53.9809
1.2859 | 53.9844
1.2859 | 53.9984
1.2859 | 53.9941
1.2859 | 53.9692
1.2859 | 53.9648
1.2859 | 53.9802
1.2859 | 53.9836
1.2859 | 53.9708
1.2859 | 53.9742
1.286 | 53.9744
1.286 | 53.9666
1.286 | 53.9694
1.286 | 53.9985
1.286 | 53.9496
1.286 | 53.9627
1.286 | 53.9737
1.286 | 53.9901
1.286 | 53.9686
1.286 | 53.978
1.2861 | 53.9918
1.2861 | 53.9753
1.2861 | 53.9894
1.2861 | 53.9963
1.2861 | 53.9705
1.2861 | 53.9683
1.2861 | 53.9997
1.2861 | 53.9813
1.2861 | 53.9933
1.2861 | 53.9761
1.2862 | 53.9714
1.2862 | 53.9973
1.2862 | 53.9775
1.2862 | 53.9996
1.2862 | 53.9927
1.2862 | 53.9773
1.2862 | 54.0043
1.2862 | 54.0079
1.2862 | 53.9889
1.2862 | 53.9751
1.2863 | 53.9996
1.2863 | 53.9862
1.2863 | 53.9823
1.2863 | 53.9981
1.2863 | 54.0038
1.2863 | 53.9895
1.2863 | 53.9956
1.2863 | 54.0009
1.2863 | 54.012
1.2863 | 53.9944
1.2864 | 53.9926
1.2864 | 53.996
1.2864 | 54.0099
1.2864 | 54.0317
1.2864 | 54.0175
1.2864 | 53.9856
1.2864 | 54.0223
1.2864 | 53.9937
1.2864 | 53.9907
1.2864 | 54.0037
1.2865 | 54.0136
1.2865 | 53.9978
1.2865 | 54.0193
1.2865 | 54.0212
1.2865 | 54.0006
1.2865 | 53.995
1.2865 | 54.0106
1.2865 | 53.9931
1.2865 | 53.9937
1.2865 | 54.0105
1.2866 | 54.0018
1.2866 | 54.0228
1.2866 | 54.0134
1.2866 | 54.0214
1.2866 | 53.9933
1.2866 | 54.0007
1.2866 | 54.0219
1.2866 | 54.0066
1.2866 | 54.02
1.2866 | 54.0405
1.2867 | 53.9976
1.2867 | 54.0062
1.2867 | 54.0332
1.2867 | 54.0243
1.2867 | 53.9991
1.2867 | 54.0127
1.2867 | 54.036
1.2867 | 54.0294
1.2867 | 54.0201
1.2867 | 54.0308
1.2868 | 54.0086
1.2868 | 54.0103
1.2868 | 54.0168
1.2868 | 54.0089
1.2868 | 54.0099
1.2868 | 53.9907
1.2868 | 54.02
1.2868 | 54.034
1.2868 | 54.0306
1.2868 | 54.0095
1.2869 | 54.0001
1.2869 | 53.9862
1.2869 | 53.997
1.2869 | 54.0164
1.2869 | 54.0271
1.2869 | 54.0042
1.2869 | 54.0046
1.2869 | 53.999
1.2869 | 54.0009
1.2869 | 53.9885
1.287 | 54.0027
1.287 | 54.0048
1.287 | 53.985
1.287 | 54.0382
1.287 | 54.0147
1.287 | 53.9796
1.287 | 54.0031
1.287 | 54.007
1.287 | 54
1.287 | 54.0211
1.2871 | 53.9813
1.2871 | 53.9782
1.2871 | 54.0166
1.2871 | 54.0066
1.2871 | 53.9934
1.2871 | 53.9866
1.2871 | 53.9928
1.2871 | 54.0022
1.2871 | 53.986
1.2871 | 53.9838
1.2872 | 53.9898
1.2872 | 53.9932
1.2872 | 53.9838
1.2872 | 54.0118
1.2872 | 53.9918
1.2872 | 53.9693
1.2872 | 53.9892
1.2872 | 53.9881
1.2872 | 54.0005
1.2872 | 54.0092
1.2873 | 53.9735
1.2873 | 53.988
1.2873 | 53.9977
1.2873 | 53.9869
1.2873 | 53.9745
1.2873 | 53.962
1.2873 | 53.9916
1.2873 | 53.9961
1.2873 | 54.0054
1.2873 | 53.9939
1.2874 | 53.9852
1.2874 | 53.9836
1.2874 | 53.9797
1.2874 | 53.9989
1.2874 | 53.9875
1.2874 | 53.975
1.2874 | 53.9771
1.2874 | 54.0056
1.2874 | 54.0034
1.2874 | 53.9958
1.2875 | 53.9897
1.2875 | 54.0048
1.2875 | 54.018
1.2875 | 54.0213
1.2875 | 54.0029
1.2875 | 53.9961
1.2875 | 53.9987
1.2875 | 53.9989
1.2875 | 54.0336
1.2875 | 54.0168
1.2876 | 53.9971
1.2876 | 54.0134
1.2876 | 54.0105
1.2876 | 53.9981
1.2876 | 53.9953
1.2876 | 53.9848
1.2876 | 53.9954
1.2876 | 53.9988
1.2876 | 53.9969
1.2876 | 53.9775
1.2877 | 53.9776
1.2877 | 53.9989
1.2877 | 53.9961
1.2877 | 53.9937
1.2877 | 53.9974
1.2877 | 53.9765
1.2877 | 53.988
1.2877 | 54.0142
1.2877 | 53.9894
1.2877 | 53.9737
1.2878 | 54.0047
1.2878 | 54.0091
1.2878 | 53.9729
1.2878 | 53.9881
1.2878 | 54.0016
1.2878 | 53.964
1.2878 | 53.9916
1.2878 | 54.0083
1.2878 | 54.0009
1.2878 | 53.988
1.2879 | 53.9744
1.2879 | 53.985
1.2879 | 53.9779
1.2879 | 53.9738
1.2879 | 53.9726
1.2879 | 53.9877
1.2879 | 53.9962
1.2879 | 53.9989
1.2879 | 53.9974
1.2879 | 53.967
1.288 | 53.9483
1.288 | 53.9727
1.288 | 53.9849
1.288 | 53.9933
1.288 | 53.9901
1.288 | 53.9922
1.288 | 53.9807
1.288 | 53.9753
1.288 | 53.9708
1.288 | 53.9598
1.2881 | 53.9576
1.2881 | 53.9865
1.2881 | 53.9881
1.2881 | 53.9797
1.2881 | 53.9827
1.2881 | 53.9762
1.2881 | 53.9675
1.2881 | 53.9822
1.2881 | 53.9996
1.2881 | 53.9684
1.2882 | 53.9743
1.2882 | 53.9929
1.2882 | 54.0027
1.2882 | 53.9861
1.2882 | 53.9687
1.2882 | 53.9839
1.2882 | 53.971
1.2882 | 53.9946
1.2882 | 53.9922
1.2882 | 53.9928
1.2883 | 53.9849
1.2883 | 53.9964
1.2883 | 53.9785
1.2883 | 53.9898
1.2883 | 54.006
1.2883 | 53.9609
1.2883 | 53.9633
1.2883 | 53.9985
1.2883 | 53.9759
1.2883 | 53.9606
1.2884 | 53.98
1.2884 | 53.9753
1.2884 | 53.9456
1.2884 | 53.9807
1.2884 | 53.9794
1.2884 | 53.9381
1.2884 | 53.9609
1.2884 | 54.0014
1.2884 | 53.971
1.2884 | 53.9631
1.2885 | 53.9662
1.2885 | 53.978
1.2885 | 53.9541
1.2885 | 53.9836
1.2885 | 53.9861
1.2885 | 53.9509
1.2885 | 53.97
1.2885 | 53.9962
1.2885 | 53.9733
1.2885 | 53.9576
1.2886 | 53.971
1.2886 | 53.9666
1.2886 | 53.9798
1.2886 | 53.9891
1.2886 | 53.9735
1.2886 | 53.9519
1.2886 | 53.9651
1.2886 | 53.978
1.2886 | 53.9799
1.2886 | 53.9644
1.2887 | 53.9825
1.2887 | 53.9911
1.2887 | 53.9797
1.2887 | 53.994
1.2887 | 53.9895
1.2887 | 53.9668
1.2887 | 53.9649
1.2887 | 54.0031
1.2887 | 53.9957
1.2887 | 53.9796
1.2888 | 53.9913
1.2888 | 53.9913
1.2888 | 53.9933
1.2888 | 53.9918
1.2888 | 53.9802
1.2888 | 53.9803
1.2888 | 53.9846
1.2888 | 53.9978
1.2888 | 53.9978
1.2888 | 54.0017
1.2889 | 54.0109
1.2889 | 54.0136
1.2889 | 54.0022
1.2889 | 53.9863
1.2889 | 53.9692
1.2889 | 53.9765
1.2889 | 54.0009
1.2889 | 54.0171
1.2889 | 54.0154
1.2889 | 54.0075
1.289 | 53.9926
1.289 | 53.98
1.289 | 53.9961
1.289 | 54.0083
1.289 | 53.9983
1.289 | 53.9989
1.289 | 54.0021
1.289 | 54.0277
1.289 | 54.0241
1.289 | 54.0047
1.2891 | 53.9873
1.2891 | 54
1.2891 | 54.0163
1.2891 | 54.0313
1.2891 | 54.0023
1.2891 | 53.9987
1.2891 | 54.0055
1.2891 | 53.9924
1.2891 | 53.9974
1.2891 | 54.0055
1.2892 | 53.9948
1.2892 | 54.0081
1.2892 | 54.0186
1.2892 | 54.0361
1.2892 | 54.014
1.2892 | 54.0074
1.2892 | 54.0025
1.2892 | 53.999
1.2892 | 54.0009
1.2892 | 53.9934
1.2893 | 54.0274
1.2893 | 54.0138
1.2893 | 54.0139
1.2893 | 54.0069
1.2893 | 53.9959
1.2893 | 53.9881
1.2893 | 53.9919
1.2893 | 53.9928
1.2893 | 53.9957
1.2893 | 54.0186
1.2894 | 54.0047
1.2894 | 54.0177
1.2894 | 54.0051
1.2894 | 54.0179
1.2894 | 53.9933
1.2894 | 53.9859
1.2894 | 54.0135
1.2894 | 54.0042
1.2894 | 54.0092
1.2894 | 53.9959
1.2895 | 53.9989
1.2895 | 53.9922
1.2895 | 54.0015
1.2895 | 53.9938
1.2895 | 53.9845
1.2895 | 53.9798
1.2895 | 53.993
1.2895 | 54.0022
1.2895 | 54.0158
1.2895 | 54.014
1.2896 | 53.9882
1.2896 | 53.99
1.2896 | 53.9926
1.2896 | 54.0149
1.2896 | 54.0088
1.2896 | 53.9966
1.2896 | 53.996
1.2896 | 54.0221
1.2896 | 54.0162
1.2896 | 53.9953
1.2897 | 53.9911
1.2897 | 53.9928
1.2897 | 54.0076
1.2897 | 54.0046
1.2897 | 53.9901
1.2897 | 54.0079
1.2897 | 54.0117
1.2897 | 53.9968
1.2897 | 54.0213
1.2897 | 53.9944
1.2898 | 53.9644
1.2898 | 53.9778
1.2898 | 53.998
1.2898 | 54.0079
1.2898 | 53.9915
1.2898 | 53.9915
1.2898 | 54.0077
1.2898 | 53.9865
1.2898 | 53.9948
1.2898 | 53.9895
1.2899 | 53.976
1.2899 | 53.9868
1.2899 | 54.0143
1.2899 | 54.0016
1.2899 | 53.9684
1.2899 | 53.9767
1.2899 | 53.9756
1.2899 | 53.9694
1.2899 | 53.9968
1.2899 | 53.9884
1.29 | 53.9697
1.29 | 53.9822
1.29 | 54.006
1.29 | 53.981
1.29 | 53.9734
1.29 | 53.9747
1.29 | 53.9686
1.29 | 53.9814
1.29 | 54.012
1.29 | 54.0084
1.2901 | 53.9797
1.2901 | 53.9917
1.2901 | 53.9767
1.2901 | 53.9858
1.2901 | 53.9727
1.2901 | 53.9793
1.2901 | 53.9747
1.2901 | 54.0092
1.2901 | 54.0103
1.2901 | 54.0018
1.2902 | 53.9792
1.2902 | 53.9792
1.2902 | 53.9895
1.2902 | 53.9939
1.2902 | 53.971
1.2902 | 53.974
1.2902 | 54.0011
1.2902 | 53.9832
1.2902 | 53.9936
1.2902 | 53.9895
1.2903 | 53.9805
1.2903 | 53.993
1.2903 | 53.9933
1.2903 | 53.9745
1.2903 | 53.9844
1.2903 | 53.9865
1.2903 | 53.9805
1.2903 | 53.9907
1.2903 | 54.0094
1.2903 | 53.9885
1.2904 | 53.9704
1.2904 | 53.9933
1.2904 | 53.9714
1.2904 | 53.9725
1.2904 | 53.9817
1.2904 | 53.9674
1.2904 | 53.967
1.2904 | 53.982
1.2904 | 53.995
1.2904 | 53.9775
1.2905 | 53.9741
1.2905 | 53.9869
1.2905 | 54.0009
1.2905 | 53.9895
1.2905 | 53.9639
1.2905 | 53.9738
1.2905 | 53.9858
1.2905 | 53.9825
1.2905 | 53.994
1.2905 | 53.9769
1.2906 | 53.9771
1.2906 | 53.9621
1.2906 | 53.9871
1.2906 | 53.9986
1.2906 | 53.9696
1.2906 | 53.9732
1.2906 | 53.9881
1.2906 | 53.9885
1.2906 | 53.9918
1.2906 | 53.9858
1.2907 | 53.9587
1.2907 | 53.9812
1.2907 | 54.0034
1.2907 | 53.9938
1.2907 | 53.9675
1.2907 | 53.9724
1.2907 | 53.9747
1.2907 | 53.9773
1.2907 | 54.0033
1.2907 | 53.9878
1.2908 | 53.9917
1.2908 | 53.9956
1.2908 | 54.001
1.2908 | 53.997
1.2908 | 53.9996
1.2908 | 53.9915
1.2908 | 53.9871
1.2908 | 53.9882
1.2908 | 53.9983
1.2908 | 53.9838
1.2909 | 53.9755
1.2909 | 53.997
1.2909 | 53.9972
1.2909 | 53.9801
1.2909 | 53.9756
1.2909 | 53.9837
1.2909 | 53.9769
1.2909 | 53.9775
1.2909 | 54.0013
1.2909 | 53.9983
1.291 | 53.9655
1.291 | 53.9919
1.291 | 54.0049
1.291 | 54.0023
1.291 | 53.9908
1.291 | 53.9976
1.291 | 54.007
1.291 | 53.9862
1.291 | 54.0071
1.291 | 54.0008
1.2911 | 53.9939
1.2911 | 54.0013
1.2911 | 54.0079
1.2911 | 53.9929
1.2911 | 54.0024
1.2911 | 53.9856
1.2911 | 54.0094
1.2911 | 54.0179
1.2911 | 54.0014
1.2911 | 54.0118
1.2912 | 53.9989
1.2912 | 54.0054
1.2912 | 53.9928
1.2912 | 54.0068
1.2912 | 54.0007
1.2912 | 53.9909
1.2912 | 54.0127
1.2912 | 54.0007
1.2912 | 54.0125
1.2912 | 53.9815
1.2913 | 53.9792
1.2913 | 53.9941
1.2913 | 53.9996
1.2913 | 53.9911
1.2913 | 53.9968
1.2913 | 53.9874
1.2913 | 53.9751
1.2913 | 53.9937
1.2913 | 53.9893
1.2913 | 53.9812
1.2914 | 53.9679
1.2914 | 53.9865
1.2914 | 53.993
1.2914 | 53.9896
1.2914 | 53.9793
1.2914 | 53.974
1.2914 | 53.9541
1.2914 | 53.9818
1.2914 | 53.9983
1.2914 | 53.9709
1.2915 | 53.9701
1.2915 | 53.9944
1.2915 | 53.9914
1.2915 | 53.9783
1.2915 | 53.9679
1.2915 | 53.9786
1.2915 | 53.9662
1.2915 | 53.9806
1.2915 | 54.0033
1.2915 | 53.9899
1.2916 | 53.9806
1.2916 | 53.9889
1.2916 | 53.9968
1.2916 | 53.9706
1.2916 | 53.964
1.2916 | 53.9741
1.2916 | 53.9681
1.2916 | 54.0105
1.2916 | 54.0079
1.2916 | 54.0006
1.2917 | 53.9769
1.2917 | 53.9924
1.2917 | 53.992
1.2917 | 54.0053
1.2917 | 54.0021
1.2917 | 54.0002
1.2917 | 53.9965
1.2917 | 54.0132
1.2917 | 54.0033
1.2917 | 53.9989
1.2918 | 53.988
1.2918 | 53.9901
1.2918 | 53.9891
1.2918 | 53.9994
1.2918 | 53.9872
1.2918 | 53.9896
1.2918 | 53.9822
1.2918 | 54.0018
1.2918 | 54.0097
1.2918 | 53.9843
1.2919 | 53.9712
1.2919 | 53.9828
1.2919 | 53.9952
1.2919 | 53.9885
1.2919 | 53.9841
1.2919 | 53.9824
1.2919 | 53.9786
1.2919 | 53.9838
1.2919 | 53.9819
1.2919 | 53.9895
1.292 | 53.9582
1.292 | 53.9904
1.292 | 53.9847
1.292 | 53.9911
1.292 | 53.9947
1.292 | 53.992
1.292 | 53.9699
1.292 | 53.9614
1.292 | 54.0037
1.292 | 53.9761
1.2921 | 53.9725
1.2921 | 53.9779
1.2921 | 54.0105
1.2921 | 54.0003
1.2921 | 53.992
1.2921 | 53.9908
1.2921 | 53.9802
1.2921 | 53.9879
1.2921 | 53.9972
1.2921 | 53.9961
1.2922 | 53.9898
1.2922 | 53.9971
1.2922 | 54.0027
1.2922 | 54.0121
1.2922 | 54.0005
1.2922 | 53.9868
1.2922 | 53.9891
1.2922 | 54.0081
1.2922 | 53.9841
1.2922 | 53.9959
1.2923 | 53.9826
1.2923 | 53.9965
1.2923 | 54.0073
1.2923 | 53.9981
1.2923 | 53.9893
1.2923 | 53.987
1.2923 | 53.9863
1.2923 | 53.9925
1.2923 | 54.0042
1.2923 | 53.9832
1.2924 | 53.9786
1.2924 | 53.9804
1.2924 | 54.0031
1.2924 | 53.9989
1.2924 | 53.9609
1.2924 | 53.989
1.2924 | 54.0132
1.2924 | 53.9929
1.2924 | 53.9875
1.2924 | 54.0172
1.2925 | 53.981
1.2925 | 53.988
1.2925 | 53.9954
1.2925 | 54.0254
1.2925 | 53.9909
1.2925 | 53.9734
1.2925 | 53.9998
1.2925 | 54.0005
1.2925 | 54.0034
1.2925 | 54.0051
1.2926 | 53.9843
1.2926 | 53.9921
1.2926 | 54.0176
1.2926 | 54.0001
1.2926 | 53.9889
1.2926 | 53.9971
1.2926 | 54.0046
1.2926 | 53.9992
1.2926 | 54.0064
1.2926 | 53.9992
1.2927 | 53.9691
1.2927 | 53.99
1.2927 | 54.0101
1.2927 | 54.0029
1.2927 | 53.9727
1.2927 | 54.0012
1.2927 | 53.985
1.2927 | 53.9921
1.2927 | 54.0001
1.2927 | 53.9965
1.2928 | 54.0005
1.2928 | 53.9992
1.2928 | 54.0171
1.2928 | 54.0173
1.2928 | 54.0028
1.2928 | 53.9785
1.2928 | 54.001
1.2928 | 54.0143
1.2928 | 54.0039
1.2928 | 53.9792
1.2929 | 53.9935
1.2929 | 54.0011
1.2929 | 54.0072
1.2929 | 54.0016
1.2929 | 53.9922
1.2929 | 53.9802
1.2929 | 53.979
1.2929 | 54.0007
1.2929 | 53.9802
1.2929 | 54.0028
1.293 | 53.9857
1.293 | 53.9864
1.293 | 53.9887
1.293 | 53.9996
1.293 | 53.9791
1.293 | 53.9942
1.293 | 54.0012
1.293 | 53.9957
1.293 | 54.0138
1.293 | 54.0053
1.2931 | 53.9799
1.2931 | 53.9941
1.2931 | 53.987
1.2931 | 54.0011
1.2931 | 53.9985
1.2931 | 53.9962
1.2931 | 54.0134
1.2931 | 54.0104
1.2931 | 54.0188
1.2931 | 53.9983
1.2932 | 53.9999
1.2932 | 54.0004
1.2932 | 54.0033
1.2932 | 54.0313
1.2932 | 54.009
1.2932 | 54.0102
1.2932 | 54.0156
1.2932 | 54.0143
1.2932 | 54.0096
1.2932 | 54.0224
1.2933 | 53.9891
1.2933 | 54.0073
1.2933 | 54.0311
1.2933 | 54.0232
1.2933 | 54.0037
1.2933 | 54.0038
1.2933 | 54.0109
1.2933 | 54.0141
1.2933 | 54.0125
1.2933 | 54.0062
1.2934 | 54.0013
1.2934 | 54.0047
1.2934 | 54.012
1.2934 | 54.0117
1.2934 | 54.0135
1.2934 | 54.021
1.2934 | 54.0243
1.2934 | 53.9991
1.2934 | 54.0109
1.2934 | 54.0266
1.2935 | 53.9955
1.2935 | 54.023
1.2935 | 54.0273
1.2935 | 54.021
1.2935 | 54.0059
1.2935 | 54.0011
1.2935 | 54.0097
1.2935 | 54.0106
1.2935 | 54.0117
1.2935 | 54
1.2936 | 53.997
1.2936 | 54.0069
1.2936 | 54.0175
1.2936 | 54.0183
1.2936 | 53.9966
1.2936 | 54.0065
1.2936 | 54.0086
1.2936 | 54.001
1.2936 | 54.0179
1.2936 | 54.0038
1.2937 | 53.9917
1.2937 | 54.0232
1.2937 | 54.0287
1.2937 | 54.0022
1.2937 | 54.0138
1.2937 | 54.0109
1.2937 | 54.0066
1.2937 | 54.0059
1.2937 | 54.0147
1.2937 | 54.0117
1.2938 | 53.9764
1.2938 | 54.0099
1.2938 | 54.0179
1.2938 | 54.0001
1.2938 | 54.0058
1.2938 | 54.0077
1.2938 | 53.9961
1.2938 | 54.0066
1.2938 | 54.0131
1.2938 | 54.0064
1.2939 | 53.9878
1.2939 | 54.0144
1.2939 | 54.0306
1.2939 | 54.0147
1.2939 | 54.0061
1.2939 | 54.0042
1.2939 | 54.0097
1.2939 | 54.0147
1.2939 | 54.0174
1.2939 | 53.997
1.294 | 53.992
1.294 | 54.0243
1.294 | 53.9948
1.294 | 54.0144
1.294 | 53.9981
1.294 | 54.0112
1.294 | 53.9958
1.294 | 54.0248
1.294 | 54.0328
1.294 | 53.9824
1.2941 | 54.008
1.2941 | 54.0155
1.2941 | 54.0062
1.2941 | 54.0234
1.2941 | 54.022
1.2941 | 53.9959
1.2941 | 54.0064
1.2941 | 54.0214
1.2941 | 54.0256
1.2941 | 54.0119
1.2942 | 54.0013
1.2942 | 54.015
1.2942 | 54.0165
1.2942 | 54.0091
1.2942 | 54.0276
1.2942 | 54.0173
1.2942 | 53.9946
1.2942 | 54.0093
1.2942 | 54.0319
1.2942 | 53.9977
1.2943 | 53.986
1.2943 | 54.0031
1.2943 | 53.998
1.2943 | 54.0022
1.2943 | 54.0037
1.2943 | 54.0071
1.2943 | 53.9923
1.2943 | 53.9967
1.2943 | 54.0043
1.2943 | 53.9917
1.2944 | 53.971
1.2944 | 53.9965
1.2944 | 53.9949
1.2944 | 53.9916
1.2944 | 53.9851
1.2944 | 53.9681
1.2944 | 53.9777
1.2944 | 53.9962
1.2944 | 53.9957
1.2944 | 53.9794
1.2945 | 53.9644
1.2945 | 53.9796
1.2945 | 54.0036
1.2945 | 53.9874
1.2945 | 53.9892
1.2945 | 53.9866
1.2945 | 53.9653
1.2945 | 53.9996
1.2945 | 53.9966
1.2945 | 53.9653
1.2946 | 53.9846
1.2946 | 54.0002
1.2946 | 53.9688
1.2946 | 53.9998
1.2946 | 54.0013
1.2946 | 53.9874
1.2946 | 53.9815
1.2946 | 53.9687
1.2946 | 53.9948
1.2946 | 53.9808
1.2947 | 53.9854
1.2947 | 53.9804
1.2947 | 53.9879
1.2947 | 53.9895
1.2947 | 53.9719
1.2947 | 53.9595
1.2947 | 53.9803
1.2947 | 53.9872
1.2947 | 53.9935
1.2947 | 53.993
1.2948 | 53.9812
1.2948 | 53.9752
1.2948 | 53.9877
1.2948 | 53.9975
1.2948 | 53.9786
1.2948 | 53.9699
1.2948 | 53.995
1.2948 | 53.9931
1.2948 | 54.002
1.2948 | 53.9912
1.2949 | 53.9735
1.2949 | 53.9795
1.2949 | 53.9922
1.2949 | 54.0024
1.2949 | 53.9915
1.2949 | 53.978
1.2949 | 53.9804
1.2949 | 54.0041
1.2949 | 54.0138
1.2949 | 53.9821
1.295 | 53.9734
1.295 | 53.9933
1.295 | 54.0024
1.295 | 53.997
1.295 | 54.0092
1.295 | 53.997
1.295 | 53.9766
1.295 | 53.9956
1.295 | 53.9987
1.295 | 53.9773
1.2951 | 53.9895
1.2951 | 53.9989
1.2951 | 54.001
1.2951 | 53.9936
1.2951 | 54.0158
1.2951 | 54.0011
1.2951 | 53.9762
1.2951 | 53.9979
1.2951 | 53.995
1.2951 | 53.9998
1.2952 | 54.002
1.2952 | 54.0088
1.2952 | 54.0001
1.2952 | 54.0197
1.2952 | 53.9895
1.2952 | 53.9676
1.2952 | 54.001
1.2952 | 53.9916
1.2952 | 53.9955
1.2952 | 54.0058
1.2953 | 53.9971
1.2953 | 54.0008
1.2953 | 54.0022
1.2953 | 53.9823
1.2953 | 53.9731
1.2953 | 53.9942
1.2953 | 53.9906
1.2953 | 53.9983
1.2953 | 54.0038
1.2953 | 53.9915
1.2954 | 53.9842
1.2954 | 53.9769
1.2954 | 53.9826
1.2954 | 53.9934
1.2954 | 53.9893
1.2954 | 53.9688
1.2954 | 53.998
1.2954 | 53.9937
1.2954 | 54.0138
1.2954 | 54.0025
1.2955 | 53.9697
1.2955 | 53.9778
1.2955 | 53.9998
1.2955 | 53.9948
1.2955 | 53.9924
1.2955 | 54.0078
1.2955 | 54.0051
1.2955 | 53.9911
1.2955 | 54.0276
1.2955 | 53.9871
1.2956 | 53.9487
1.2956 | 53.9938
1.2956 | 54
1.2956 | 53.9903
1.2956 | 54.0114
1.2956 | 53.9911
1.2956 | 53.9763
1.2956 | 53.9734
1.2956 | 53.9806
1.2956 | 53.9599
1.2957 | 53.9539
1.2957 | 53.978
1.2957 | 54.0018
1.2957 | 53.9804
1.2957 | 53.9686
1.2957 | 53.9654
1.2957 | 53.9846
1.2957 | 53.9673
1.2957 | 53.9759
1.2957 | 53.968
1.2958 | 53.9574
1.2958 | 53.9679
1.2958 | 53.9903
1.2958 | 53.962
1.2958 | 53.9695
1.2958 | 53.9723
1.2958 | 53.9456
1.2958 | 53.9808
1.2958 | 53.9819
1.2958 | 53.9646
1.2959 | 53.9727
1.2959 | 53.9802
1.2959 | 53.9767
1.2959 | 53.9957
1.2959 | 53.9549
1.2959 | 53.9711
1.2959 | 53.9668
1.2959 | 53.9655
1.2959 | 53.9804
1.2959 | 53.9786
1.296 | 53.9669
1.296 | 53.9594
1.296 | 53.9572
1.296 | 53.983
1.296 | 53.9636
1.296 | 53.9569
1.296 | 53.9723
1.296 | 53.9751
1.296 | 53.9871
1.296 | 53.9655
1.2961 | 53.9598
1.2961 | 53.9593
1.2961 | 53.9697
1.2961 | 53.967
1.2961 | 53.9582
1.2961 | 53.9502
1.2961 | 53.9659
1.2961 | 53.9744
1.2961 | 53.9681
1.2961 | 53.9646
1.2962 | 53.9528
1.2962 | 53.9622
1.2962 | 53.9632
1.2962 | 53.9546
1.2962 | 53.9627
1.2962 | 53.9558
1.2962 | 53.9671
1.2962 | 53.9973
1.2962 | 53.988
1.2962 | 53.9461
1.2963 | 53.9621
1.2963 | 53.9667
1.2963 | 53.9625
1.2963 | 53.978
1.2963 | 53.9786
1.2963 | 53.9615
1.2963 | 53.9722
1.2963 | 53.9692
1.2963 | 53.9585
1.2963 | 53.9745
1.2964 | 53.9583
1.2964 | 53.9786
1.2964 | 53.9829
1.2964 | 53.986
1.2964 | 53.9851
1.2964 | 53.9485
1.2964 | 53.9744
1.2964 | 53.9899
1.2964 | 53.9722
1.2964 | 53.974
1.2965 | 53.9817
1.2965 | 53.9743
1.2965 | 53.9963
1.2965 | 53.9843
1.2965 | 53.9874
1.2965 | 53.973
1.2965 | 53.9732
1.2965 | 53.9744
1.2965 | 53.9812
1.2965 | 53.9788
1.2966 | 53.9749
1.2966 | 53.9926
1.2966 | 53.99
1.2966 | 53.9764
1.2966 | 53.9756
1.2966 | 53.9665
1.2966 | 53.9629
1.2966 | 54.0024
1.2966 | 53.9949
1.2966 | 53.9854
1.2967 | 53.9777
1.2967 | 53.9939
1.2967 | 53.9787
1.2967 | 53.9764
1.2967 | 53.9811
1.2967 | 53.957
1.2967 | 53.9819
1.2967 | 53.9992
1.2967 | 54.0065
1.2967 | 53.9798
1.2968 | 53.9755
1.2968 | 53.98
1.2968 | 53.9597
1.2968 | 53.9961
1.2968 | 53.9834
1.2968 | 53.9635
1.2968 | 53.9856
1.2968 | 53.9901
1.2968 | 53.9839
1.2968 | 53.9679
1.2969 | 53.9732
1.2969 | 53.9708
1.2969 | 53.9655
1.2969 | 53.9848
1.2969 | 53.9836
1.2969 | 53.977
1.2969 | 53.9843
1.2969 | 54.0066
1.2969 | 53.9856
1.2969 | 53.9685
1.297 | 53.9697
1.297 | 53.986
1.297 | 53.9744
1.297 | 53.9956
1.297 | 54.0046
1.297 | 53.9884
1.297 | 54.0014
1.297 | 54.0134
1.297 | 53.9942
1.297 | 53.9796
1.2971 | 53.9954
1.2971 | 54.0019
1.2971 | 54.0022
1.2971 | 54.025
1.2971 | 54.0328
1.2971 | 53.9921
1.2971 | 53.999
1.2971 | 54.0238
1.2971 | 54.0078
1.2971 | 53.9775
1.2972 | 54.006
1.2972 | 54.0296
1.2972 | 54.0161
1.2972 | 54.0033
1.2972 | 54.0017
1.2972 | 53.9782
1.2972 | 53.9781
1.2972 | 54.0096
1.2972 | 54.001
1.2972 | 53.981
1.2973 | 53.9789
1.2973 | 54.0086
1.2973 | 53.9827
1.2973 | 53.9754
1.2973 | 53.9745
1.2973 | 53.967
1.2973 | 53.9749
1.2973 | 53.9808
1.2973 | 53.9825
1.2973 | 53.9821
1.2974 | 53.9653
1.2974 | 53.9874
1.2974 | 53.9747
1.2974 | 53.9659
1.2974 | 53.9767
1.2974 | 53.9707
1.2974 | 53.9549
1.2974 | 53.9931
1.2974 | 54.0001
1.2974 | 53.9758
1.2975 | 53.9771
1.2975 | 53.9786
1.2975 | 53.9701
1.2975 | 53.972
1.2975 | 53.9687
1.2975 | 53.9574
1.2975 | 53.962
1.2975 | 53.9824
1.2975 | 53.9738
1.2975 | 53.9534
1.2976 | 53.9504
1.2976 | 53.9708
1.2976 | 53.9602
1.2976 | 53.9734
1.2976 | 53.9706
1.2976 | 53.9395
1.2976 | 53.9528
1.2976 | 53.9596
1.2976 | 53.9707
1.2976 | 53.9625
1.2977 | 53.9544
1.2977 | 53.9723
1.2977 | 53.9668
1.2977 | 53.9801
1.2977 | 53.9825
1.2977 | 53.9485
1.2977 | 53.9463
1.2977 | 53.9707
1.2977 | 53.9648
1.2977 | 53.9664
1.2978 | 53.9767
1.2978 | 53.9807
1.2978 | 53.9524
1.2978 | 53.9645
1.2978 | 53.9902
1.2978 | 53.9565
1.2978 | 53.9349
1.2978 | 53.959
1.2978 | 53.9876
1.2978 | 53.9633
1.2979 | 53.956
1.2979 | 53.9876
1.2979 | 53.9595
1.2979 | 53.9609
1.2979 | 53.9625
1.2979 | 53.9639
1.2979 | 53.9598
1.2979 | 53.9644
1.2979 | 53.9836
1.2979 | 53.958
1.298 | 53.971
1.298 | 53.9795
1.298 | 53.9738
1.298 | 53.9555
1.298 | 53.9605
1.298 | 53.9566
1.298 | 53.9606
1.298 | 53.983
1.298 | 53.9808
1.298 | 53.9521
1.2981 | 53.9483
1.2981 | 54.0033
1.2981 | 53.9653
1.2981 | 53.9531
1.2981 | 53.9641
1.2981 | 53.9573
1.2981 | 53.9648
1.2981 | 53.9747
1.2981 | 53.9854
1.2981 | 53.9611
1.2982 | 53.9518
1.2982 | 53.9613
1.2982 | 53.985
1.2982 | 53.9723
1.2982 | 53.9919
1.2982 | 53.9675
1.2982 | 53.9477
1.2982 | 53.9914
1.2982 | 53.983
1.2982 | 53.9587
1.2983 | 53.9468
1.2983 | 53.9817
1.2983 | 53.9797
1.2983 | 53.9813
1.2983 | 53.9767
1.2983 | 53.9742
1.2983 | 53.957
1.2983 | 53.949
1.2983 | 53.9883
1.2983 | 53.9635
1.2984 | 53.945
1.2984 | 53.9684
1.2984 | 53.9958
1.2984 | 53.9593
1.2984 | 53.9777
1.2984 | 53.9723
1.2984 | 53.9507
1.2984 | 53.9611
1.2984 | 53.9845
1.2984 | 53.9793
1.2985 | 53.9424
1.2985 | 53.9828
1.2985 | 53.9958
1.2985 | 53.9574
1.2985 | 53.97
1.2985 | 53.9764
1.2985 | 53.9725
1.2985 | 53.959
1.2985 | 53.9856
1.2985 | 53.9865
1.2986 | 53.9719
1.2986 | 53.9619
1.2986 | 53.9746
1.2986 | 53.9856
1.2986 | 53.9636
1.2986 | 53.9587
1.2986 | 53.9776
1.2986 | 53.9838
1.2986 | 53.9841
1.2986 | 53.9727
1.2987 | 53.9836
1.2987 | 53.9815
1.2987 | 53.9656
1.2987 | 53.9971
1.2987 | 53.9699
1.2987 | 53.9614
1.2987 | 53.9725
1.2987 | 53.99
1.2987 | 53.9808
1.2987 | 53.9725
1.2988 | 53.9772
1.2988 | 53.9843
1.2988 | 53.9664
1.2988 | 53.9638
1.2988 | 53.954
1.2988 | 53.957
1.2988 | 53.9762
1.2988 | 53.9698
1.2988 | 53.9832
1.2988 | 53.9846
1.2989 | 53.9826
1.2989 | 53.9658
1.2989 | 53.9744
1.2989 | 53.9796
1.2989 | 53.9555
1.2989 | 53.9614
1.2989 | 53.9941
1.2989 | 53.9705
1.2989 | 53.9846
1.2989 | 53.9689
1.299 | 53.9744
1.299 | 53.967
1.299 | 53.9633
1.299 | 53.9701
1.299 | 53.9786
1.299 | 53.9537
1.299 | 53.9553
1.299 | 53.9607
1.299 | 53.9713
1.299 | 53.9651
1.2991 | 53.9615
1.2991 | 53.9689
1.2991 | 53.9616
1.2991 | 53.9684
1.2991 | 53.9574
1.2991 | 53.9449
1.2991 | 53.9557
1.2991 | 53.9627
1.2991 | 53.9718
1.2991 | 53.9578
1.2992 | 53.9478
1.2992 | 53.9661
1.2992 | 53.9746
1.2992 | 53.9777
1.2992 | 53.9518
1.2992 | 53.9417
1.2992 | 53.9491
1.2992 | 53.9879
1.2992 | 53.9783
1.2992 | 53.9375
1.2993 | 53.9536
1.2993 | 53.9587
1.2993 | 53.9444
1.2993 | 53.9684
1.2993 | 53.9711
1.2993 | 53.9266
1.2993 | 53.9697
1.2993 | 53.953
1.2993 | 53.9649
1.2993 | 53.957
1.2994 | 53.95
1.2994 | 53.9651
1.2994 | 53.9703
1.2994 | 53.9697
1.2994 | 53.969
1.2994 | 53.9504
1.2994 | 53.9751
1.2994 | 53.9721
1.2994 | 53.969
1.2994 | 53.9763
1.2995 | 53.9682
1.2995 | 53.9549
1.2995 | 53.9939
1.2995 | 53.9771
1.2995 | 53.9639
1.2995 | 53.9595
1.2995 | 53.9868
1.2995 | 53.9834
1.2995 | 53.9874
1.2995 | 53.9824
1.2996 | 53.9674
1.2996 | 53.9891
1.2996 | 53.9948
1.2996 | 53.9998
1.2996 | 53.9826
1.2996 | 53.962
1.2996 | 53.9827
1.2996 | 53.9826
1.2996 | 53.9833
1.2996 | 53.9837
1.2997 | 53.9743
1.2997 | 53.9767
1.2997 | 53.9822
1.2997 | 53.9909
1.2997 | 53.9676
1.2997 | 53.9623
1.2997 | 53.9834
1.2997 | 53.9677
1.2997 | 53.9684
1.2997 | 53.9734
1.2998 | 53.9642
1.2998 | 53.9608
1.2998 | 53.9727
1.2998 | 53.9834
1.2998 | 53.9588
1.2998 | 53.9383
1.2998 | 53.9697
1.2998 | 53.9638
1.2998 | 53.9556
1.2998 | 53.9532
1.2999 | 53.9386
1.2999 | 53.9506
1.2999 | 53.947
1.2999 | 53.9509
1.2999 | 53.9314
1.2999 | 53.9247
1.2999 | 53.9435
1.2999 | 53.9539
1.2999 | 53.9565
1.2999 | 53.9589
1.3 | 53.9509
1.3 | 53.9433
1.3 | 53.9731
1.3 | 53.959
1.3 | 53.9444
1.3 | 53.9478
1.3 | 53.9561
1.3 | 53.9474
1.3 | 53.9697
1.3 | 53.9542
1.3001 | 53.9527
1.3001 | 53.9364
1.3001 | 53.938
1.3001 | 53.967
1.3001 | 53.9491
1.3001 | 53.9334
1.3001 | 53.9584
1.3001 | 53.962
1.3001 | 53.96
1.3001 | 53.9622
1.3002 | 53.9362
1.3002 | 53.9513
1.3002 | 53.9529
1.3002 | 53.9555
1.3002 | 53.9558
1.3002 | 53.9601
1.3002 | 53.9504
1.3002 | 53.9535
1.3002 | 53.9753
1.3002 | 53.9499
1.3003 | 53.9611
1.3003 | 53.9666
1.3003 | 53.9642
1.3003 | 53.9528
1.3003 | 53.9616
1.3003 | 53.9625
1.3003 | 53.962
1.3003 | 53.9496
1.3003 | 53.9614
1.3003 | 53.9603
1.3004 | 53.9526
1.3004 | 53.9624
1.3004 | 53.9596
1.3004 | 53.9874
1.3004 | 53.9581
1.3004 | 53.9328
1.3004 | 53.968
1.3004 | 53.9682
1.3004 | 53.9457
1.3004 | 53.9665
1.3005 | 53.9675
1.3005 | 53.9772
1.3005 | 53.9806
1.3005 | 53.978
1.3005 | 53.9694
1.3005 | 53.9447
1.3005 | 53.974
1.3005 | 53.9827
1.3005 | 53.988
1.3005 | 53.9679
1.3006 | 53.9774
1.3006 | 53.9707
1.3006 | 53.9829
1.3006 | 53.9782
1.3006 | 53.9772
1.3006 | 53.9604
1.3006 | 53.9641
1.3006 | 53.977
1.3006 | 53.9906
1.3006 | 53.9876
1.3007 | 53.9879
1.3007 | 53.943
1.3007 | 53.9601
1.3007 | 53.9813
1.3007 | 53.9793
1.3007 | 53.9528
1.3007 | 53.9605
1.3007 | 53.9905
1.3007 | 53.9723
1.3007 | 53.9598
1.3008 | 53.9564
1.3008 | 53.9355
1.3008 | 53.9538
1.3008 | 53.9759
1.3008 | 53.9719
1.3008 | 53.948
1.3008 | 53.9654
1.3008 | 53.9812
1.3008 | 53.9681
1.3008 | 53.9358
1.3009 | 53.9546
1.3009 | 53.9614
1.3009 | 53.9655
1.3009 | 53.9705
1.3009 | 53.9554
1.3009 | 53.9633
1.3009 | 53.9378
1.3009 | 53.9629
1.3009 | 53.9899
1.3009 | 53.9608
1.301 | 53.9402
1.301 | 53.9734
1.301 | 53.9745
1.301 | 53.9913
1.301 | 53.9676
1.301 | 53.9578
1.301 | 53.9745
1.301 | 53.9846
1.301 | 53.9782
1.301 | 53.9526
1.3011 | 53.9814
1.3011 | 53.9926
1.3011 | 53.9752
1.3011 | 53.9928
1.3011 | 53.9799
1.3011 | 53.9542
1.3011 | 53.9682
1.3011 | 53.9823
1.3011 | 53.9998
1.3011 | 53.9898
1.3012 | 53.9787
1.3012 | 54.0014
1.3012 | 53.9963
1.3012 | 53.9823
1.3012 | 53.993
1.3012 | 53.9666
1.3012 | 53.9821
1.3012 | 53.9939
1.3012 | 54.0043
1.3012 | 53.9898
1.3013 | 53.988
1.3013 | 53.9985
1.3013 | 54.0036
1.3013 | 53.9961
1.3013 | 53.9733
1.3013 | 53.9699
1.3013 | 54.0026
1.3013 | 53.9938
1.3013 | 53.9887
1.3013 | 54.0201
1.3014 | 54.0067
1.3014 | 53.9799
1.3014 | 53.9716
1.3014 | 53.9933
1.3014 | 53.9925
1.3014 | 53.9882
1.3014 | 54.0027
1.3014 | 53.9878
1.3014 | 53.9996
1.3014 | 53.9889
1.3015 | 53.9424
1.3015 | 53.9723
1.3015 | 53.9893
1.3015 | 53.9885
1.3015 | 53.9922
1.3015 | 53.9845
1.3015 | 53.9898
1.3015 | 53.9839
1.3015 | 53.9848
1.3015 | 53.9812
1.3016 | 53.9705
1.3016 | 53.9768
1.3016 | 54.001
1.3016 | 53.9939
1.3016 | 53.9901
1.3016 | 53.9644
1.3016 | 53.9803
1.3016 | 53.9853
1.3016 | 53.9826
1.3016 | 53.9841
1.3017 | 53.9783
1.3017 | 53.9828
1.3017 | 53.983
1.3017 | 53.9795
1.3017 | 53.9808
1.3017 | 53.9708
1.3017 | 53.986
1.3017 | 53.9786
1.3017 | 53.9764
1.3017 | 53.9629
1.3018 | 53.9589
1.3018 | 53.9871
1.3018 | 53.9587
1.3018 | 53.9758
1.3018 | 53.9886
1.3018 | 53.9476
1.3018 | 53.9572
1.3018 | 53.9665
1.3018 | 53.9592
1.3018 | 53.9541
1.3019 | 53.9696
1.3019 | 53.9838
1.3019 | 53.9769
1.3019 | 53.9829
1.3019 | 53.9744
1.3019 | 53.9552
1.3019 | 53.9587
1.3019 | 53.9806
1.3019 | 53.9641
1.3019 | 53.9658
1.302 | 53.9734
1.302 | 53.9757
1.302 | 53.9912
1.302 | 53.9961
1.302 | 53.963
1.302 | 53.9409
1.302 | 53.9778
1.302 | 53.9788
1.302 | 53.986
1.302 | 53.9811
1.3021 | 53.97
1.3021 | 53.9745
1.3021 | 53.9692
1.3021 | 53.981
1.3021 | 53.9619
1.3021 | 53.9524
1.3021 | 53.9556
1.3021 | 54.0013
1.3021 | 54.0055
1.3021 | 53.9771
1.3022 | 53.9871
1.3022 | 53.9756
1.3022 | 53.9579
1.3022 | 53.969
1.3022 | 53.9648
1.3022 | 53.9593
1.3022 | 53.9634
1.3022 | 53.9846
1.3022 | 53.9628
1.3022 | 53.9489
1.3023 | 53.943
1.3023 | 53.9583
1.3023 | 53.9463
1.3023 | 53.9623
1.3023 | 53.9566
1.3023 | 53.937
1.3023 | 53.9613
1.3023 | 53.9452
1.3023 | 53.9431
1.3023 | 53.93
1.3024 | 53.932
1.3024 | 53.9435
1.3024 | 53.947
1.3024 | 53.9678
1.3024 | 53.9638
1.3024 | 53.933
1.3024 | 53.9512
1.3024 | 53.9645
1.3024 | 53.9505
1.3024 | 53.9421
1.3025 | 53.9392
1.3025 | 53.964
1.3025 | 53.9889
1.3025 | 53.9818
1.3025 | 53.9736
1.3025 | 53.9512
1.3025 | 53.9463
1.3025 | 53.9601
1.3025 | 53.9594
1.3025 | 53.9551
1.3026 | 53.9472
1.3026 | 53.9421
1.3026 | 53.9846
1.3026 | 53.9727
1.3026 | 53.9633
1.3026 | 53.9428
1.3026 | 53.9277
1.3026 | 53.9491
1.3026 | 53.9684
1.3026 | 53.9719
1.3027 | 53.9697
1.3027 | 53.9527
1.3027 | 53.9618
1.3027 | 53.974
1.3027 | 53.9382
1.3027 | 53.9318
1.3027 | 53.9706
1.3027 | 53.9667
1.3027 | 53.9733
1.3027 | 53.9811
1.3028 | 53.9568
1.3028 | 53.9504
1.3028 | 53.9528
1.3028 | 53.9681
1.3028 | 53.9426
1.3028 | 53.9362
1.3028 | 53.9523
1.3028 | 53.9705
1.3028 | 53.9842
1.3028 | 53.9655
1.3029 | 53.9434
1.3029 | 53.9358
1.3029 | 53.9516
1.3029 | 53.9523
1.3029 | 53.9579
1.3029 | 53.9612
1.3029 | 53.9524
1.3029 | 53.9878
1.3029 | 53.9832
1.3029 | 53.9486
1.303 | 53.9484
1.303 | 53.9445
1.303 | 53.9373
1.303 | 53.9728
1.303 | 53.9604
1.303 | 53.9686
1.303 | 53.9482
1.303 | 53.9455
1.303 | 53.9449
1.303 | 53.9483
1.3031 | 53.929
1.3031 | 53.9426
1.3031 | 53.9634
1.3031 | 53.9546
1.3031 | 53.9642
1.3031 | 53.9578
1.3031 | 53.9603
1.3031 | 53.9502
1.3031 | 53.9617
1.3031 | 53.9621
1.3032 | 53.945
1.3032 | 53.9542
1.3032 | 53.9641
1.3032 | 53.9618
1.3032 | 53.9573
1.3032 | 53.9679
1.3032 | 53.9662
1.3032 | 53.9688
1.3032 | 53.9771
1.3032 | 53.9666
1.3033 | 53.9665
1.3033 | 53.9624
1.3033 | 53.9732
1.3033 | 53.9541
1.3033 | 53.9828
1.3033 | 53.9643
1.3033 | 53.9468
1.3033 | 53.9699
1.3033 | 53.9706
1.3033 | 53.9565
1.3034 | 53.959
1.3034 | 53.9728
1.3034 | 53.9554
1.3034 | 53.9727
1.3034 | 53.9683
1.3034 | 53.9559
1.3034 | 53.9487
1.3034 | 53.9829
1.3034 | 53.9687
1.3034 | 53.9544
1.3035 | 53.9511
1.3035 | 53.9546
1.3035 | 53.9612
1.3035 | 53.9684
1.3035 | 53.9592
1.3035 | 53.9487
1.3035 | 53.9614
1.3035 | 53.9657
1.3035 | 53.9573
1.3035 | 53.9502
1.3036 | 53.937
1.3036 | 53.9529
1.3036 | 53.9579
1.3036 | 53.968
1.3036 | 53.981
1.3036 | 53.9603
1.3036 | 53.9577
1.3036 | 53.9546
1.3036 | 53.9664
1.3036 | 53.9506
1.3037 | 53.9492
1.3037 | 53.9568
1.3037 | 53.9558
1.3037 | 53.9585
1.3037 | 53.9574
1.3037 | 53.9664
1.3037 | 53.9537
1.3037 | 53.9563
1.3037 | 53.9491
1.3037 | 53.976
1.3038 | 53.9573
1.3038 | 53.956
1.3038 | 53.9969
1.3038 | 53.9862
1.3038 | 53.9589
1.3038 | 53.9508
1.3038 | 53.9587
1.3038 | 53.9897
1.3038 | 53.9683
1.3038 | 53.9719
1.3039 | 53.9726
1.3039 | 53.9723
1.3039 | 53.9684
1.3039 | 54.005
1.3039 | 53.953
1.3039 | 53.9487
1.3039 | 53.9817
1.3039 | 53.9889
1.3039 | 53.9825
1.3039 | 53.9659
1.304 | 53.9725
1.304 | 53.9723
1.304 | 53.9743
1.304 | 53.9893
1.304 | 53.9723
1.304 | 53.9621
1.304 | 53.974
1.304 | 53.9889
1.304 | 53.9933
1.304 | 53.969
1.3041 | 53.965
1.3041 | 53.9801
1.3041 | 53.983
1.3041 | 54.0018
1.3041 | 53.9791
1.3041 | 53.9847
1.3041 | 53.9817
1.3041 | 53.9876
1.3041 | 54.0005
1.3041 | 54.0009
1.3042 | 53.9726
1.3042 | 53.9782
1.3042 | 53.985
1.3042 | 53.9948
1.3042 | 54.0079
1.3042 | 53.9739
1.3042 | 53.9864
1.3042 | 54.0047
1.3042 | 53.9856
1.3042 | 54.0022
1.3043 | 53.9855
1.3043 | 53.9645
1.3043 | 53.9932
1.3043 | 54.0037
1.3043 | 54.0058
1.3043 | 53.9968
1.3043 | 53.9856
1.3043 | 53.99
1.3043 | 54.0107
1.3043 | 53.9865
1.3044 | 53.9831
1.3044 | 53.9887
1.3044 | 53.9948
1.3044 | 53.9983
1.3044 | 53.9915
1.3044 | 53.9747
1.3044 | 53.9883
1.3044 | 53.9852
1.3044 | 54.0031
1.3044 | 54.0012
1.3045 | 53.9619
1.3045 | 53.9823
1.3045 | 53.9981
1.3045 | 54.0019
1.3045 | 53.9808
1.3045 | 53.9846
1.3045 | 53.9858
1.3045 | 53.99
1.3045 | 53.9927
1.3045 | 54.0094
1.3046 | 53.9749
1.3046 | 53.9943
1.3046 | 54.0038
1.3046 | 53.9869
1.3046 | 53.9749
1.3046 | 53.973
1.3046 | 53.9642
1.3046 | 54.0049
1.3046 | 54.0146
1.3046 | 53.9804
1.3047 | 53.9973
1.3047 | 53.9926
1.3047 | 53.978
1.3047 | 53.9783
1.3047 | 54.0149
1.3047 | 53.9887
1.3047 | 53.9832
1.3047 | 54.0063
1.3047 | 54.0087
1.3047 | 53.9796
1.3048 | 53.98
1.3048 | 53.9983
1.3048 | 53.9845
1.3048 | 53.9941
1.3048 | 54.0177
1.3048 | 53.9861
1.3048 | 53.9761
1.3048 | 54.0171
1.3048 | 54.0138
1.3048 | 53.9728
1.3049 | 53.971
1.3049 | 53.9968
1.3049 | 53.9909
1.3049 | 54.0098
1.3049 | 54.0123
1.3049 | 53.9705
1.3049 | 53.9712
1.3049 | 54.0033
1.3049 | 53.986
1.3049 | 53.9679
1.305 | 53.9837
1.305 | 53.9893
1.305 | 53.9856
1.305 | 53.9996
1.305 | 53.9914
1.305 | 53.9603
1.305 | 53.972
1.305 | 53.9799
1.305 | 53.9718
1.305 | 53.9754
1.3051 | 53.9677
1.3051 | 53.9928
1.3051 | 53.9771
1.3051 | 53.9952
1.3051 | 53.9865
1.3051 | 53.9564
1.3051 | 53.9772
1.3051 | 53.9791
1.3051 | 53.9807
1.3051 | 53.9837
1.3052 | 53.9844
1.3052 | 53.9648
1.3052 | 53.9815
1.3052 | 53.9881
1.3052 | 53.9703
1.3052 | 53.9536
1.3052 | 53.9614
1.3052 | 53.9619
1.3052 | 53.9769
1.3052 | 53.972
1.3053 | 53.9485
1.3053 | 53.9877
1.3053 | 53.9802
1.3053 | 53.973
1.3053 | 53.9769
1.3053 | 53.9581
1.3053 | 53.958
1.3053 | 53.9862
1.3053 | 53.9725
1.3053 | 53.9668
1.3054 | 53.9723
1.3054 | 53.9675
1.3054 | 53.9532
1.3054 | 53.9809
1.3054 | 53.9758
1.3054 | 53.9404
1.3054 | 53.9815
1.3054 | 53.9937
1.3054 | 53.9873
1.3054 | 53.9652
1.3055 | 53.9844
1.3055 | 53.9745
1.3055 | 53.9666
1.3055 | 53.985
1.3055 | 54.0042
1.3055 | 53.9708
1.3055 | 53.9802
1.3055 | 53.9989
1.3055 | 53.9871
1.3055 | 53.9676
1.3056 | 53.9743
1.3056 | 53.9668
1.3056 | 53.9882
1.3056 | 54.0071
1.3056 | 53.9767
1.3056 | 53.9913
1.3056 | 53.9954
1.3056 | 53.9981
1.3056 | 54.0029
1.3056 | 53.9975
1.3057 | 53.9819
1.3057 | 54.0104
1.3057 | 54.0145
1.3057 | 54.0041
1.3057 | 54.0193
1.3057 | 53.9891
1.3057 | 53.9823
1.3057 | 54.0099
1.3057 | 54.0027
1.3057 | 53.9915
1.3058 | 53.9827
1.3058 | 54.0089
1.3058 | 54.0051
1.3058 | 53.9964
1.3058 | 53.9923
1.3058 | 53.9775
1.3058 | 53.9958
1.3058 | 54.0036
1.3058 | 53.9828
1.3058 | 54.0007
1.3059 | 53.9865
1.3059 | 53.9902
1.3059 | 53.9831
1.3059 | 53.9852
1.3059 | 53.9854
1.3059 | 53.9665
1.3059 | 53.9893
1.3059 | 54.0144
1.3059 | 53.9962
1.3059 | 53.9915
1.306 | 54.0005
1.306 | 53.9925
1.306 | 53.9886
1.306 | 54.0079
1.306 | 53.9937
1.306 | 53.9847
1.306 | 54.0042
1.306 | 54.0201
1.306 | 54.0107
1.306 | 53.9966
1.3061 | 53.9954
1.3061 | 53.9843
1.3061 | 53.994
1.3061 | 54.0122
1.3061 | 54.0005
1.3061 | 53.9809
1.3061 | 53.9996
1.3061 | 54.0132
1.3061 | 54.0059
1.3061 | 53.9729
1.3062 | 53.9694
1.3062 | 53.9612
1.3062 | 53.9809
1.3062 | 54.0064
1.3062 | 53.977
1.3062 | 53.9828
1.3062 | 53.9921
1.3062 | 53.9708
1.3062 | 53.9836
1.3062 | 53.9878
1.3063 | 53.9751
1.3063 | 53.9767
1.3063 | 53.9922
1.3063 | 53.984
1.3063 | 53.9817
1.3063 | 53.9605
1.3063 | 53.9771
1.3063 | 53.9696
1.3063 | 53.9634
1.3063 | 53.9708
1.3064 | 53.9723
1.3064 | 53.9611
1.3064 | 53.9786
1.3064 | 53.9732
1.3064 | 53.9424
1.3064 | 53.9443
1.3064 | 53.9732
1.3064 | 53.9544
1.3064 | 53.9734
1.3064 | 53.9919
1.3065 | 53.9462
1.3065 | 53.9581
1.3065 | 53.9882
1.3065 | 53.9684
1.3065 | 53.9514
1.3065 | 53.9426
1.3065 | 53.9577
1.3065 | 53.9962
1.3065 | 53.9863
1.3065 | 53.9738
1.3066 | 53.9594
1.3066 | 53.9622
1.3066 | 53.9657
1.3066 | 53.9705
1.3066 | 53.9622
1.3066 | 53.9652
1.3066 | 53.971
1.3066 | 53.9614
1.3066 | 53.9909
1.3066 | 53.9865
1.3067 | 53.9516
1.3067 | 53.9589
1.3067 | 53.9652
1.3067 | 53.9743
1.3067 | 53.9355
1.3067 | 53.9509
1.3067 | 53.9625
1.3067 | 53.9766
1.3067 | 53.9829
1.3067 | 53.9733
1.3068 | 53.9555
1.3068 | 53.9655
1.3068 | 53.9615
1.3068 | 53.9633
1.3068 | 53.9712
1.3068 | 53.9601
1.3068 | 53.9781
1.3068 | 53.981
1.3068 | 53.9638
1.3068 | 53.9511
1.3069 | 53.956
1.3069 | 53.9451
1.3069 | 53.9611
1.3069 | 53.9711
1.3069 | 53.9539
1.3069 | 53.9655
1.3069 | 53.9572
1.3069 | 53.9622
1.3069 | 53.9716
1.3069 | 53.9448
1.307 | 53.9308
1.307 | 53.9618
1.307 | 53.9643
1.307 | 53.9635
1.307 | 53.9739
1.307 | 53.9714
1.307 | 53.9435
1.307 | 53.9445
1.307 | 53.9845
1.307 | 53.9608
1.3071 | 53.9249
1.3071 | 53.9643
1.3071 | 53.9576
1.3071 | 53.9642
1.3071 | 53.9586
1.3071 | 53.9518
1.3071 | 53.9504
1.3071 | 53.9646
1.3071 | 53.9555
1.3071 | 53.9431
1.3072 | 53.9523
1.3072 | 53.9677
1.3072 | 53.9435
1.3072 | 53.967
1.3072 | 53.9486
1.3072 | 53.9415
1.3072 | 53.9355
1.3072 | 53.9603
1.3072 | 53.9753
1.3072 | 53.9688
1.3073 | 53.9485
1.3073 | 53.9457
1.3073 | 53.9675
1.3073 | 53.9542
1.3073 | 53.9575
1.3073 | 53.9574
1.3073 | 53.9556
1.3073 | 53.9709
1.3073 | 53.9919
1.3073 | 53.9668
1.3074 | 53.9395
1.3074 | 53.9611
1.3074 | 53.9763
1.3074 | 53.9576
1.3074 | 53.9544
1.3074 | 53.9681
1.3074 | 53.9699
1.3074 | 53.9692
1.3074 | 53.9909
1.3074 | 53.9706
1.3075 | 53.9594
1.3075 | 53.9894
1.3075 | 53.9743
1.3075 | 53.9856
1.3075 | 53.969
1.3075 | 53.9803
1.3075 | 53.9759
1.3075 | 53.982
1.3075 | 53.9894
1.3075 | 53.9736
1.3076 | 53.9871
1.3076 | 53.9843
1.3076 | 53.9751
1.3076 | 53.9734
1.3076 | 53.971
1.3076 | 53.9697
1.3076 | 53.9764
1.3076 | 53.9979
1.3076 | 53.9804
1.3076 | 53.9632
1.3077 | 53.9614
1.3077 | 53.9738
1.3077 | 53.9689
1.3077 | 53.9694
1.3077 | 53.9857
1.3077 | 53.9628
1.3077 | 53.9642
1.3077 | 53.9798
1.3077 | 53.983
1.3077 | 53.9701
1.3078 | 53.945
1.3078 | 53.9717
1.3078 | 53.9757
1.3078 | 53.9554
1.3078 | 53.9853
1.3078 | 53.9642
1.3078 | 53.9491
1.3078 | 53.9769
1.3078 | 53.9781
1.3078 | 53.9601
1.3079 | 53.9767
1.3079 | 53.9897
1.3079 | 53.9728
1.3079 | 54.0088
1.3079 | 53.9985
1.3079 | 53.9655
1.3079 | 53.9736
1.3079 | 53.9963
1.3079 | 53.9985
1.3079 | 53.99
1.308 | 53.9909
1.308 | 53.9872
1.308 | 53.9884
1.308 | 53.9947
1.308 | 53.9857
1.308 | 53.9753
1.308 | 53.9799
1.308 | 53.9954
1.308 | 54.008
1.308 | 53.9885
1.3081 | 53.9999
1.3081 | 54.0031
1.3081 | 53.9869
1.3081 | 53.9928
1.3081 | 53.9946
1.3081 | 53.9725
1.3081 | 53.9853
1.3081 | 54.0218
1.3081 | 54.0099
1.3081 | 53.9983
1.3082 | 54.0015
1.3082 | 53.9856
1.3082 | 53.9679
1.3082 | 54.021
1.3082 | 54.0242
1.3082 | 53.9625
1.3082 | 54.0117
1.3082 | 54.0242
1.3082 | 54.0041
1.3082 | 53.9858
1.3083 | 53.9948
1.3083 | 54.0107
1.3083 | 54.0065
1.3083 | 54.006
1.3083 | 54.0105
1.3083 | 53.9937
1.3083 | 54.0035
1.3083 | 54.015
1.3083 | 54.0046
1.3083 | 54.0043
1.3084 | 54.0085
1.3084 | 54.0007
1.3084 | 54.0328
1.3084 | 54.0368
1.3084 | 53.9987
1.3084 | 53.9916
1.3084 | 54.0037
1.3084 | 53.9964
1.3084 | 54.0032
1.3084 | 53.9762
1.3085 | 54.0038
1.3085 | 54.0037
1.3085 | 54.0155
1.3085 | 54.0201
1.3085 | 53.9895
1.3085 | 53.9721
1.3085 | 54.0058
1.3085 | 54.0038
1.3085 | 54.0009
1.3085 | 54.0103
1.3086 | 54.0082
1.3086 | 53.9981
1.3086 | 53.9781
1.3086 | 53.9996
1.3086 | 53.998
1.3086 | 53.979
1.3086 | 53.9914
1.3086 | 54.0149
1.3086 | 54.0044
1.3086 | 53.9875
1.3087 | 54.0059
1.3087 | 54.0052
1.3087 | 53.9958
1.3087 | 53.9996
1.3087 | 54.0015
1.3087 | 53.9749
1.3087 | 53.9846
1.3087 | 54.0072
1.3087 | 54.0351
1.3087 | 53.9973
1.3088 | 53.9694
1.3088 | 53.9789
1.3088 | 53.9801
1.3088 | 53.984
1.3088 | 53.9985
1.3088 | 53.9853
1.3088 | 53.9809
1.3088 | 54.0096
1.3088 | 54.0156
1.3088 | 53.9875
1.3089 | 53.9652
1.3089 | 53.9843
1.3089 | 53.9928
1.3089 | 54.0061
1.3089 | 53.9918
1.3089 | 53.9959
1.3089 | 53.9984
1.3089 | 53.9838
1.3089 | 53.9946
1.3089 | 53.9848
1.309 | 53.9667
1.309 | 53.9874
1.309 | 54.0163
1.309 | 53.9945
1.309 | 53.9874
1.309 | 53.9887
1.309 | 53.9852
1.309 | 53.9636
1.309 | 53.9902
1.309 | 53.981
1.3091 | 53.9847
1.3091 | 53.9697
1.3091 | 53.9947
1.3091 | 54.0024
1.3091 | 53.9558
1.3091 | 53.9728
1.3091 | 53.9738
1.3091 | 53.9754
1.3091 | 53.9753
1.3091 | 54.0006
1.3092 | 53.9944
1.3092 | 53.9796
1.3092 | 53.9882
1.3092 | 53.9745
1.3092 | 53.9627
1.3092 | 53.9545
1.3092 | 53.974
1.3092 | 53.9828
1.3092 | 53.9846
1.3092 | 53.9954
1.3093 | 53.9694
1.3093 | 53.9655
1.3093 | 53.9692
1.3093 | 53.962
1.3093 | 53.9609
1.3093 | 53.9638
1.3093 | 53.9764
1.3093 | 53.9745
1.3093 | 53.9893
1.3093 | 53.9757
1.3094 | 53.9432
1.3094 | 53.9609
1.3094 | 53.9846
1.3094 | 53.9572
1.3094 | 53.9483
1.3094 | 53.9561
1.3094 | 53.9618
1.3094 | 53.9511
1.3094 | 53.9836
1.3094 | 53.9725
1.3095 | 53.9243
1.3095 | 53.9513
1.3095 | 53.9789
1.3095 | 53.9372
1.3095 | 53.9479
1.3095 | 53.9603
1.3095 | 53.9587
1.3095 | 53.967
1.3095 | 53.9871
1.3095 | 53.9607
1.3096 | 53.9442
1.3096 | 53.9536
1.3096 | 53.9705
1.3096 | 53.9732
1.3096 | 53.9653
1.3096 | 53.9521
1.3096 | 53.9613
1.3096 | 53.9715
1.3096 | 53.9588
1.3096 | 53.9469
1.3097 | 53.9537
1.3097 | 53.9563
1.3097 | 53.9535
1.3097 | 53.9748
1.3097 | 53.963
1.3097 | 53.9437
1.3097 | 53.9419
1.3097 | 53.943
1.3097 | 53.956
1.3097 | 53.9382
1.3098 | 53.9454
1.3098 | 53.9561
1.3098 | 53.9655
1.3098 | 53.953
1.3098 | 53.9371
1.3098 | 53.9388
1.3098 | 53.9187
1.3098 | 53.9341
1.3098 | 53.9703
1.3098 | 53.9474
1.3099 | 53.941
1.3099 | 53.964
1.3099 | 53.9581
1.3099 | 53.9555
1.3099 | 53.9325
1.3099 | 53.9395
1.3099 | 53.9341
1.3099 | 53.9362
1.3099 | 53.9751
1.3099 | 53.9714
1.31 | 53.9275
1.31 | 53.9511
1.31 | 53.9659
1.31 | 53.9489
1.31 | 53.9256
1.31 | 53.9542
1.31 | 53.9568
1.31 | 53.9572
1.31 | 53.9745
1.31 | 53.964
1.3101 | 53.9347
1.3101 | 53.9404
1.3101 | 53.9504
1.3101 | 53.9694
1.3101 | 53.9614
1.3101 | 53.9524
1.3101 | 53.9594
1.3101 | 53.9564
1.3101 | 53.9732
1.3101 | 53.9678
1.3102 | 53.9352
1.3102 | 53.9675
1.3102 | 53.9512
1.3102 | 53.9742
1.3102 | 53.9767
1.3102 | 53.9399
1.3102 | 53.9702
1.3102 | 53.9705
1.3102 | 53.9701
1.3102 | 53.9601
1.3103 | 53.9481
1.3103 | 53.9509
1.3103 | 53.9617
1.3103 | 53.9767
1.3103 | 53.9878
1.3103 | 53.9665
1.3103 | 53.9647
1.3103 | 53.9865
1.3103 | 53.9617
1.3103 | 53.9472
1.3104 | 53.9594
1.3104 | 53.9598
1.3104 | 53.9557
1.3104 | 53.9804
1.3104 | 53.9882
1.3104 | 53.9616
1.3104 | 53.9552
1.3104 | 53.9658
1.3104 | 53.9716
1.3104 | 53.9475
1.3105 | 53.9517
1.3105 | 53.9668
1.3105 | 53.9812
1.3105 | 53.988
1.3105 | 53.9701
1.3105 | 53.9672
1.3105 | 53.9491
1.3105 | 53.969
1.3105 | 53.9734
1.3105 | 53.971
1.3106 | 53.9644
1.3106 | 53.9749
1.3106 | 53.9646
1.3106 | 53.9741
1.3106 | 53.9721
1.3106 | 53.9418
1.3106 | 53.956
1.3106 | 53.9636
1.3106 | 53.985
1.3106 | 53.9731
1.3107 | 53.962
1.3107 | 53.9656
1.3107 | 53.9625
1.3107 | 53.976
1.3107 | 53.9501
1.3107 | 53.9538
1.3107 | 53.9786
1.3107 | 53.9689
1.3107 | 53.9851
1.3107 | 53.9649
1.3108 | 53.9478
1.3108 | 53.9587
1.3108 | 53.9583
1.3108 | 53.9539
1.3108 | 53.9544
1.3108 | 53.9487
1.3108 | 53.9738
1.3108 | 53.9795
1.3108 | 53.9762
1.3108 | 53.9647
1.3109 | 53.94
1.3109 | 53.9584
1.3109 | 53.9702
1.3109 | 53.9699
1.3109 | 53.9753
1.3109 | 53.9639
1.3109 | 53.9651
1.3109 | 53.9886
1.3109 | 53.9778
1.3109 | 53.9792
1.311 | 53.9638
1.311 | 53.9727
1.311 | 53.9662
1.311 | 53.9782
1.311 | 53.9574
1.311 | 53.952
1.311 | 53.971
1.311 | 53.9627
1.311 | 53.9675
1.311 | 53.9691
1.3111 | 53.964
1.3111 | 53.9611
1.3111 | 53.9642
1.3111 | 53.9618
1.3111 | 53.9692
1.3111 | 53.9349
1.3111 | 53.9446
1.3111 | 53.9831
1.3111 | 53.978
1.3111 | 53.957
1.3112 | 53.961
1.3112 | 53.9751
1.3112 | 53.9606
1.3112 | 53.9724
1.3112 | 53.9728
1.3112 | 53.9465
1.3112 | 53.9535
1.3112 | 53.9566
1.3112 | 53.9747
1.3112 | 53.956
1.3113 | 53.9603
1.3113 | 53.9667
1.3113 | 53.9504
1.3113 | 53.9835
1.3113 | 53.9791
1.3113 | 53.9452
1.3113 | 53.9682
1.3113 | 53.9568
1.3113 | 53.9654
1.3113 | 53.9676
1.3114 | 53.9579
1.3114 | 53.9516
1.3114 | 53.9668
1.3114 | 53.9791
1.3114 | 53.9605
1.3114 | 53.9365
1.3114 | 53.9571
1.3114 | 53.9763
1.3114 | 53.9507
1.3114 | 53.9464
1.3115 | 53.9372
1.3115 | 53.952
1.3115 | 53.9703
1.3115 | 53.964
1.3115 | 53.9581
1.3115 | 53.9659
1.3115 | 53.9775
1.3115 | 53.9471
1.3115 | 53.9568
1.3115 | 53.9441
1.3116 | 53.9401
1.3116 | 53.9504
1.3116 | 53.9746
1.3116 | 53.9846
1.3116 | 53.9642
1.3116 | 53.9487
1.3116 | 53.9707
1.3116 | 53.961
1.3116 | 53.9667
1.3116 | 53.9769
1.3117 | 53.9483
1.3117 | 53.9748
1.3117 | 53.9773
1.3117 | 53.9707
1.3117 | 53.9788
1.3117 | 53.9569
1.3117 | 53.9646
1.3117 | 53.9679
1.3117 | 53.9792
1.3117 | 53.9422
1.3118 | 53.9371
1.3118 | 53.974
1.3118 | 53.9773
1.3118 | 53.9642
1.3118 | 53.9553
1.3118 | 53.9645
1.3118 | 53.9531
1.3118 | 53.9689
1.3118 | 53.9807
1.3118 | 53.9382
1.3119 | 53.9491
1.3119 | 53.9705
1.3119 | 53.9507
1.3119 | 53.947
1.3119 | 53.9673
1.3119 | 53.9659
1.3119 | 53.9467
1.3119 | 53.9806
1.3119 | 53.981
1.3119 | 53.9513
1.312 | 53.945
1.312 | 53.9458
1.312 | 53.9551
1.312 | 53.9716
1.312 | 53.9744
1.312 | 53.9563
1.312 | 53.9731
1.312 | 53.9509
1.312 | 53.9555
1.312 | 53.9754
1.3121 | 53.9612
1.3121 | 53.9521
1.3121 | 53.9706
1.3121 | 53.9762
1.3121 | 53.9604
1.3121 | 53.9456
1.3121 | 53.9646
1.3121 | 53.9587
1.3121 | 53.9614
1.3121 | 53.9632
1.3122 | 53.9666
1.3122 | 53.9464
1.3122 | 53.9528
1.3122 | 53.9824
1.3122 | 53.9771
1.3122 | 53.9596
1.3122 | 53.9598
1.3122 | 53.9671
1.3122 | 53.9419
1.3122 | 53.9508
1.3123 | 53.9411
1.3123 | 53.95
1.3123 | 53.9762
1.3123 | 53.963
1.3123 | 53.9476
1.3123 | 53.9396
1.3123 | 53.9662
1.3123 | 53.9445
1.3123 | 53.9556
1.3123 | 53.9605
1.3124 | 53.9474
1.3124 | 53.9462
1.3124 | 53.9522
1.3124 | 53.96
1.3124 | 53.9401
1.3124 | 53.943
1.3124 | 53.9445
1.3124 | 53.9478
1.3124 | 53.9642
1.3124 | 53.967
1.3125 | 53.9255
1.3125 | 53.9539
1.3125 | 53.9751
1.3125 | 53.9581
1.3125 | 53.9335
1.3125 | 53.9432
1.3125 | 53.9614
1.3125 | 53.9369
1.3125 | 53.9466
1.3125 | 53.9437
1.3126 | 53.9345
1.3126 | 53.9595
1.3126 | 53.9506
1.3126 | 53.9432
1.3126 | 53.9327
1.3126 | 53.943
1.3126 | 53.9483
1.3126 | 53.9593
1.3126 | 53.9486
1.3126 | 53.9183
1.3127 | 53.9245
1.3127 | 53.947
1.3127 | 53.971
1.3127 | 53.9612
1.3127 | 53.9442
1.3127 | 53.9299
1.3127 | 53.9339
1.3127 | 53.9639
1.3127 | 53.9614
1.3127 | 53.9432
1.3128 | 53.9518
1.3128 | 53.9616
1.3128 | 53.9638
1.3128 | 53.9522
1.3128 | 53.9476
1.3128 | 53.9251
1.3128 | 53.9605
1.3128 | 53.9633
1.3128 | 53.9649
1.3128 | 53.9464
1.3129 | 53.9264
1.3129 | 53.9339
1.3129 | 53.9484
1.3129 | 53.9328
1.3129 | 53.9441
1.3129 | 53.9524
1.3129 | 53.947
1.3129 | 53.9444
1.3129 | 53.9594
1.3129 | 53.955
1.313 | 53.9441
1.313 | 53.9472
1.313 | 53.9585
1.313 | 53.9582
1.313 | 53.9495
1.313 | 53.9561
1.313 | 53.9618
1.313 | 53.9586
1.313 | 53.9681
1.313 | 53.9659
1.3131 | 53.9395
1.3131 | 53.9486
1.3131 | 53.9729
1.3131 | 53.9848
1.3131 | 53.9697
1.3131 | 53.9366
1.3131 | 53.9766
1.3131 | 53.9544
1.3131 | 53.9721
1.3131 | 53.9614
1.3132 | 53.9435
1.3132 | 53.9504
1.3132 | 53.9714
1.3132 | 53.9491
1.3132 | 53.9535
1.3132 | 53.9539
1.3132 | 53.9544
1.3132 | 53.9513
1.3132 | 53.9679
1.3132 | 53.95
1.3133 | 53.9496
1.3133 | 53.9652
1.3133 | 53.9462
1.3133 | 53.9812
1.3133 | 53.9548
1.3133 | 53.9393
1.3133 | 53.9545
1.3133 | 53.9705
1.3133 | 53.9546
1.3133 | 53.947
1.3134 | 53.9566
1.3134 | 53.9634
1.3134 | 53.9541
1.3134 | 53.9631
1.3134 | 53.9587
1.3134 | 53.9308
1.3134 | 53.9456
1.3134 | 53.974
1.3134 | 53.9548
1.3134 | 53.9301
1.3135 | 53.9534
1.3135 | 53.9686
1.3135 | 53.94
1.3135 | 53.9603
1.3135 | 53.9574
1.3135 | 53.9334
1.3135 | 53.955
1.3135 | 53.9579
1.3135 | 53.9733
1.3135 | 53.9628
1.3136 | 53.9528
1.3136 | 53.9533
1.3136 | 53.9662
1.3136 | 53.9757
1.3136 | 53.9807
1.3136 | 53.967
1.3136 | 53.9725
1.3136 | 53.9987
1.3136 | 53.9847
1.3136 | 53.9625
1.3137 | 53.9738
1.3137 | 53.9714
1.3137 | 53.9773
1.3137 | 53.9817
1.3137 | 53.9894
1.3137 | 53.9601
1.3137 | 53.9754
1.3137 | 53.9815
1.3137 | 53.9767
1.3137 | 53.9706
1.3138 | 53.9702
1.3138 | 53.9856
1.3138 | 53.9743
1.3138 | 54.0098
1.3138 | 54.0069
1.3138 | 53.9819
1.3138 | 53.9948
1.3138 | 54.0042
1.3138 | 54.0113
1.3138 | 54.0056
1.3139 | 53.9921
1.3139 | 53.9941
1.3139 | 53.9926
1.3139 | 53.9968
1.3139 | 54.0017
1.3139 | 53.9876
1.3139 | 53.9921
1.3139 | 53.9994
1.3139 | 54.0048
1.3139 | 53.9962
1.314 | 53.9941
1.314 | 53.9753
1.314 | 53.9868
1.314 | 53.9968
1.314 | 53.9721
1.314 | 53.9707
1.314 | 53.9915
1.314 | 53.9878
1.314 | 53.9847
1.314 | 53.9875
1.3141 | 53.9542
1.3141 | 53.9766
1.3141 | 53.9765
1.3141 | 53.9909
1.3141 | 53.9765
1.3141 | 53.9751
1.3141 | 53.975
1.3141 | 53.971
1.3141 | 53.9889
1.3141 | 53.9912
1.3142 | 53.936
1.3142 | 53.9664
1.3142 | 53.9927
1.3142 | 53.9601
1.3142 | 53.9856
1.3142 | 53.9785
1.3142 | 53.9701
1.3142 | 53.961
1.3142 | 53.9782
1.3142 | 53.971
1.3143 | 53.9654
1.3143 | 53.9687
1.3143 | 53.9706
1.3143 | 53.984
1.3143 | 53.9653
1.3143 | 53.9501
1.3143 | 53.9555
1.3143 | 53.9627
1.3143 | 53.9661
1.3143 | 53.956
1.3144 | 53.9583
1.3144 | 53.9727
1.3144 | 53.9607
1.3144 | 53.9536
1.3144 | 53.9464
1.3144 | 53.94
1.3144 | 53.95
1.3144 | 53.9541
1.3144 | 53.9546
1.3144 | 53.9578
1.3145 | 53.9532
1.3145 | 53.9689
1.3145 | 53.9637
1.3145 | 53.9669
1.3145 | 53.9539
1.3145 | 53.9562
1.3145 | 53.9584
1.3145 | 53.9601
1.3145 | 53.9601
1.3145 | 53.985
1.3146 | 53.9613
1.3146 | 53.9663
1.3146 | 53.9875
1.3146 | 53.9804
1.3146 | 53.9537
1.3146 | 53.9574
1.3146 | 53.9736
1.3146 | 53.9636
1.3146 | 53.981
1.3146 | 53.9639
1.3147 | 53.9542
1.3147 | 53.9527
1.3147 | 53.9579
1.3147 | 53.9542
1.3147 | 53.9633
1.3147 | 53.9509
1.3147 | 53.9704
1.3147 | 53.9688
1.3147 | 53.9788
1.3147 | 53.9523
1.3148 | 53.9457
1.3148 | 53.9642
1.3148 | 53.9606
1.3148 | 53.9511
1.3148 | 53.9628
1.3148 | 53.9539
1.3148 | 53.9393
1.3148 | 53.9476
1.3148 | 53.959
1.3148 | 53.9446
1.3149 | 53.9476
1.3149 | 53.9574
1.3149 | 53.9537
1.3149 | 53.9583
1.3149 | 53.9681
1.3149 | 53.9606
1.3149 | 53.9487
1.3149 | 53.943
1.3149 | 53.9671
1.3149 | 53.9502
1.315 | 53.964
1.315 | 53.9819
1.315 | 53.9686
1.315 | 53.9617
1.315 | 53.9507
1.315 | 53.9751
1.315 | 53.9527
1.315 | 53.9705
1.315 | 53.9808
1.315 | 53.9668
1.3151 | 53.9614
1.3151 | 53.964
1.3151 | 53.9537
1.3151 | 53.972
1.3151 | 53.967
1.3151 | 53.9496
1.3151 | 53.9713
1.3151 | 53.9765
1.3151 | 53.9649
1.3151 | 53.9465
1.3152 | 53.9472
1.3152 | 53.96
1.3152 | 53.9536
1.3152 | 53.9596
1.3152 | 53.9585
1.3152 | 53.9492
1.3152 | 53.9589
1.3152 | 53.9714
1.3152 | 53.9723
1.3152 | 53.9756
1.3153 | 53.9381
1.3153 | 53.9597
1.3153 | 53.9616
1.3153 | 53.9706
1.3153 | 53.9679
1.3153 | 53.9495
1.3153 | 53.9699
1.3153 | 53.9803
1.3153 | 53.9714
1.3153 | 53.9601
1.3154 | 53.9714
1.3154 | 53.95
1.3154 | 53.9738
1.3154 | 53.9811
1.3154 | 53.9677
1.3154 | 53.949
1.3154 | 53.9675
1.3154 | 53.9815
1.3154 | 53.9827
1.3154 | 53.9587
1.3155 | 53.9708
1.3155 | 53.9965
1.3155 | 53.9902
1.3155 | 53.9876
1.3155 | 53.9785
1.3155 | 53.962
1.3155 | 53.9645
1.3155 | 53.9712
1.3155 | 53.9916
1.3155 | 53.9946
1.3156 | 53.9642
1.3156 | 53.974
1.3156 | 53.9864
1.3156 | 53.962
1.3156 | 53.9566
1.3156 | 53.9629
1.3156 | 53.9673
1.3156 | 53.9774
1.3156 | 53.977
1.3156 | 53.983
1.3157 | 53.9633
1.3157 | 53.9713
1.3157 | 53.9839
1.3157 | 53.9748
1.3157 | 53.9745
1.3157 | 53.9657
1.3157 | 53.977
1.3157 | 53.9724
1.3157 | 53.9935
1.3157 | 53.9856
1.3158 | 53.9688
1.3158 | 53.9839
1.3158 | 53.9651
1.3158 | 53.9719
1.3158 | 53.9791
1.3158 | 53.9614
1.3158 | 53.95
1.3158 | 53.9862
1.3158 | 53.9833
1.3158 | 53.9507
1.3159 | 53.9558
1.3159 | 53.9664
1.3159 | 53.9782
1.3159 | 53.9736
1.3159 | 53.9487
1.3159 | 53.9546
1.3159 | 53.9663
1.3159 | 53.9646
1.3159 | 53.9651
1.3159 | 53.9561
1.316 | 53.9655
1.316 | 53.9715
1.316 | 53.9692
1.316 | 53.9534
1.316 | 53.9657
1.316 | 53.9497
1.316 | 53.9537
1.316 | 53.9694
1.316 | 53.9682
1.316 | 53.9644
1.3161 | 53.9608
1.3161 | 53.9437
1.3161 | 53.9677
1.3161 | 53.9695
1.3161 | 53.9504
1.3161 | 53.948
1.3161 | 53.9743
1.3161 | 53.9664
1.3161 | 53.9671
1.3161 | 53.9666
1.3162 | 53.9604
1.3162 | 53.9688
1.3162 | 53.9765
1.3162 | 53.974
1.3162 | 53.9731
1.3162 | 53.9689
1.3162 | 53.9707
1.3162 | 53.9741
1.3162 | 53.9862
1.3162 | 53.9778
1.3163 | 53.9721
1.3163 | 53.9872
1.3163 | 53.9769
1.3163 | 53.9898
1.3163 | 53.9698
1.3163 | 53.9624
1.3163 | 53.992
1.3163 | 53.981
1.3163 | 53.9628
1.3163 | 53.9705
1.3164 | 53.9814
1.3164 | 53.9642
1.3164 | 53.984
1.3164 | 53.981
1.3164 | 53.9579
1.3164 | 53.9668
1.3164 | 53.9727
1.3164 | 53.9753
1.3164 | 53.9779
1.3164 | 53.9751
1.3165 | 53.9502
1.3165 | 53.9529
1.3165 | 53.9767
1.3165 | 53.9794
1.3165 | 53.957
1.3165 | 53.9437
1.3165 | 53.9605
1.3165 | 53.9614
1.3165 | 53.9637
1.3165 | 53.9585
1.3166 | 53.9482
1.3166 | 53.952
1.3166 | 53.9686
1.3166 | 53.9679
1.3166 | 53.9547
1.3166 | 53.9402
1.3166 | 53.9598
1.3166 | 53.9778
1.3166 | 53.9784
1.3166 | 53.9783
1.3167 | 53.9494
1.3167 | 53.9531
1.3167 | 53.974
1.3167 | 53.985
1.3167 | 53.981
1.3167 | 53.9609
1.3167 | 53.972
1.3167 | 53.9844
1.3167 | 53.988
1.3167 | 53.9784
1.3168 | 53.9529
1.3168 | 53.9756
1.3168 | 53.9726
1.3168 | 54.0001
1.3168 | 53.9764
1.3168 | 53.9524
1.3168 | 53.9611
1.3168 | 53.9723
1.3168 | 53.9856
1.3168 | 53.9782
1.3169 | 53.9715
1.3169 | 53.9864
1.3169 | 53.9742
1.3169 | 53.9943
1.3169 | 54.0031
1.3169 | 53.9555
1.3169 | 53.9562
1.3169 | 53.9731
1.3169 | 53.974
1.3169 | 53.9675
1.317 | 53.9642
1.317 | 53.9786
1.317 | 53.975
1.317 | 53.9745
1.317 | 53.971
1.317 | 53.9575
1.317 | 53.9477
1.317 | 53.9629
1.317 | 53.9832
1.317 | 53.9791
1.3171 | 53.9668
1.3171 | 53.9836
1.3171 | 53.9834
1.3171 | 53.9721
1.3171 | 53.9842
1.3171 | 53.9652
1.3171 | 53.9616
1.3171 | 53.9843
1.3171 | 53.9951
1.3171 | 53.9756
1.3172 | 53.969
1.3172 | 53.9849
1.3172 | 53.9803
1.3172 | 53.9874
1.3172 | 53.9632
1.3172 | 53.9614
1.3172 | 53.9562
1.3172 | 53.9745
1.3172 | 53.9839
1.3172 | 53.9686
1.3173 | 53.9513
1.3173 | 53.9696
1.3173 | 53.9657
1.3173 | 53.9528
1.3173 | 53.9581
1.3173 | 53.9625
1.3173 | 53.929
1.3173 | 53.9535
1.3173 | 53.9729
1.3173 | 53.9729
1.3174 | 53.9649
1.3174 | 53.9515
1.3174 | 53.9376
1.3174 | 53.9548
1.3174 | 53.9392
1.3174 | 53.9349
1.3174 | 53.9627
1.3174 | 53.9656
1.3174 | 53.9736
1.3174 | 53.9662
1.3175 | 53.9432
1.3175 | 53.9406
1.3175 | 53.94
1.3175 | 53.9513
1.3175 | 53.9446
1.3175 | 53.9544
1.3175 | 53.963
1.3175 | 53.948
1.3175 | 53.9506
1.3175 | 53.9395
1.3176 | 53.9329
1.3176 | 53.9244
1.3176 | 53.9397
1.3176 | 53.9514
1.3176 | 53.9537
1.3176 | 53.9381
1.3176 | 53.949
1.3176 | 53.9546
1.3176 | 53.9481
1.3176 | 53.9342
1.3177 | 53.9256
1.3177 | 53.9327
1.3177 | 53.9526
1.3177 | 53.9382
1.3177 | 53.945
1.3177 | 53.9393
1.3177 | 53.9249
1.3177 | 53.9395
1.3177 | 53.9259
1.3177 | 53.9155
1.3178 | 53.9209
1.3178 | 53.9459
1.3178 | 53.9478
1.3178 | 53.9527
1.3178 | 53.9715
1.3178 | 53.9341
1.3178 | 53.9289
1.3178 | 53.9444
1.3178 | 53.9537
1.3178 | 53.9266
1.3179 | 53.9556
1.3179 | 53.9716
1.3179 | 53.9627
1.3179 | 53.9638
1.3179 | 53.9634
1.3179 | 53.952
1.3179 | 53.9391
1.3179 | 53.963
1.3179 | 53.9506
1.3179 | 53.9507
1.318 | 53.9622
1.318 | 53.9669
1.318 | 53.9622
1.318 | 53.9584
1.318 | 53.9566
1.318 | 53.9321
1.318 | 53.9415
1.318 | 53.9731
1.318 | 53.9668
1.318 | 53.9466
1.3181 | 53.9636
1.3181 | 53.9428
1.3181 | 53.9362
1.3181 | 53.9581
1.3181 | 53.9509
1.3181 | 53.9504
1.3181 | 53.9345
1.3181 | 53.9663
1.3181 | 53.9711
1.3181 | 53.9655
1.3182 | 53.927
1.3182 | 53.9508
1.3182 | 53.9301
1.3182 | 53.9474
1.3182 | 53.9732
1.3182 | 53.9633
1.3182 | 53.9409
1.3182 | 53.9523
1.3182 | 53.9572
1.3182 | 53.939
1.3183 | 53.9391
1.3183 | 53.9478
1.3183 | 53.9536
1.3183 | 53.9524
1.3183 | 53.9705
1.3183 | 53.9451
1.3183 | 53.9533
1.3183 | 53.9613
1.3183 | 53.9557
1.3183 | 53.9418
1.3184 | 53.9126
1.3184 | 53.9643
1.3184 | 53.9598
1.3184 | 53.9381
1.3184 | 53.9744
1.3184 | 53.9587
1.3184 | 53.9548
1.3184 | 53.9546
1.3184 | 53.9534
1.3184 | 53.9415
1.3185 | 53.9408
1.3185 | 53.9551
1.3185 | 53.9766
1.3185 | 53.9679
1.3185 | 53.962
1.3185 | 53.958
1.3185 | 53.9532
1.3185 | 53.9494
1.3185 | 53.9679
1.3185 | 53.9537
1.3186 | 53.9572
1.3186 | 53.9592
1.3186 | 53.9533
1.3186 | 53.9592
1.3186 | 53.9511
1.3186 | 53.9349
1.3186 | 53.9472
1.3186 | 53.9448
1.3186 | 53.9728
1.3186 | 53.9507
1.3187 | 53.9491
1.3187 | 53.9631
1.3187 | 53.9627
1.3187 | 53.9445
1.3187 | 53.9241
1.3187 | 53.9471
1.3187 | 53.9502
1.3187 | 53.9439
1.3187 | 53.9572
1.3187 | 53.9564
1.3188 | 53.9423
1.3188 | 53.9367
1.3188 | 53.9587
1.3188 | 53.9437
1.3188 | 53.9502
1.3188 | 53.9464
1.3188 | 53.9437
1.3188 | 53.9713
1.3188 | 53.9884
1.3188 | 53.9364
1.3189 | 53.9235
1.3189 | 53.9413
1.3189 | 53.9357
1.3189 | 53.9324
1.3189 | 53.9675
1.3189 | 53.9519
1.3189 | 53.9446
1.3189 | 53.9422
1.3189 | 53.974
1.3189 | 53.9352
1.319 | 53.9071
1.319 | 53.9575
1.319 | 53.9708
1.319 | 53.94
1.319 | 53.9504
1.319 | 53.9595
1.319 | 53.9502
1.319 | 53.9425
1.319 | 53.9449
1.319 | 53.9341
1.3191 | 53.9239
1.3191 | 53.9424
1.3191 | 53.9535
1.3191 | 53.9559
1.3191 | 53.9703
1.3191 | 53.9498
1.3191 | 53.9424
1.3191 | 53.9564
1.3191 | 53.9524
1.3191 | 53.9415
1.3192 | 53.9511
1.3192 | 53.9588
1.3192 | 53.9687
1.3192 | 53.9764
1.3192 | 53.9679
1.3192 | 53.9444
1.3192 | 53.9295
1.3192 | 53.9437
1.3192 | 53.9574
1.3192 | 53.9633
1.3193 | 53.9489
1.3193 | 53.9598
1.3193 | 53.9782
1.3193 | 53.9507
1.3193 | 53.9576
1.3193 | 53.9504
1.3193 | 53.95
1.3193 | 53.9695
1.3193 | 53.9676
1.3193 | 53.9852
1.3194 | 53.9454
1.3194 | 53.945
1.3194 | 53.9719
1.3194 | 53.9651
1.3194 | 53.959
1.3194 | 53.9607
1.3194 | 53.9671
1.3194 | 53.9836
1.3194 | 53.9586
1.3194 | 53.9783
1.3195 | 53.971
1.3195 | 53.9608
1.3195 | 53.9628
1.3195 | 53.9658
1.3195 | 53.958
1.3195 | 53.9429
1.3195 | 53.9518
1.3195 | 53.9517
1.3195 | 53.9577
1.3195 | 53.9629
1.3196 | 53.9389
1.3196 | 53.9237
1.3196 | 53.9553
1.3196 | 53.9421
1.3196 | 53.9669
1.3196 | 53.9363
1.3196 | 53.9386
1.3196 | 53.9562
1.3196 | 53.9655
1.3196 | 53.9312
1.3197 | 53.9238
1.3197 | 53.9445
1.3197 | 53.9474
1.3197 | 53.9598
1.3197 | 53.9663
1.3197 | 53.9226
1.3197 | 53.9553
1.3197 | 53.9681
1.3197 | 53.951
1.3197 | 53.936
1.3198 | 53.9468
1.3198 | 53.9568
1.3198 | 53.9428
1.3198 | 53.9578
1.3198 | 53.9607
1.3198 | 53.9478
1.3198 | 53.9651
1.3198 | 53.9456
1.3198 | 53.9668
1.3198 | 53.9538
1.3199 | 53.9553
1.3199 | 53.9496
1.3199 | 53.9676
1.3199 | 53.9846
1.3199 | 53.9632
1.3199 | 53.9426
1.3199 | 53.9577
1.3199 | 53.9712
1.3199 | 53.9601
1.3199 | 53.9703
1.32 | 53.9634
1.32 | 53.9442
1.32 | 53.9629
1.32 | 53.9767
1.32 | 53.9457
1.32 | 53.9166
1.32 | 53.9553
1.32 | 53.9526
1.32 | 53.9415
1.32 | 53.974
1.3201 | 53.9612
1.3201 | 53.9303
1.3201 | 53.9408
1.3201 | 53.9692
1.3201 | 53.9472
1.3201 | 53.9243
1.3201 | 53.9762
1.3201 | 53.9646
1.3201 | 53.9293
1.3201 | 53.9605
1.3202 | 53.968
1.3202 | 53.9314
1.3202 | 53.95
1.3202 | 53.9533
1.3202 | 53.9389
1.3202 | 53.9342
1.3202 | 53.9491
1.3202 | 53.9641
1.3202 | 53.9489
1.3202 | 53.9594
1.3203 | 53.9378
1.3203 | 53.9294
1.3203 | 53.9516
1.3203 | 53.9828
1.3203 | 53.9494
1.3203 | 53.9477
1.3203 | 53.9651
1.3203 | 53.9573
1.3203 | 53.9552
1.3203 | 53.9504
1.3204 | 53.9485
1.3204 | 53.9443
1.3204 | 53.9576
1.3204 | 53.9513
1.3204 | 53.9552
1.3204 | 53.9458
1.3204 | 53.955
1.3204 | 53.9574
1.3204 | 53.9536
1.3204 | 53.9455
1.3205 | 53.949
1.3205 | 53.9402
1.3205 | 53.9546
1.3205 | 53.9498
1.3205 | 53.9469
1.3205 | 53.9584
1.3205 | 53.9314
1.3205 | 53.9531
1.3205 | 53.971
1.3205 | 53.9452
1.3206 | 53.923
1.3206 | 53.9421
1.3206 | 53.9522
1.3206 | 53.9382
1.3206 | 53.9378
1.3206 | 53.9325
1.3206 | 53.9276
1.3206 | 53.9437
1.3206 | 53.9464
1.3206 | 53.9398
1.3207 | 53.9334
1.3207 | 53.9124
1.3207 | 53.9466
1.3207 | 53.9483
1.3207 | 53.9247
1.3207 | 53.912
1.3207 | 53.9334
1.3207 | 53.9354
1.3207 | 53.9535
1.3207 | 53.95
1.3208 | 53.9131
1.3208 | 53.921
1.3208 | 53.9454
1.3208 | 53.9327
1.3208 | 53.9347
1.3208 | 53.9322
1.3208 | 53.9427
1.3208 | 53.921
1.3208 | 53.926
1.3208 | 53.939
1.3209 | 53.914
1.3209 | 53.922
1.3209 | 53.96
1.3209 | 53.9476
1.3209 | 53.922
1.3209 | 53.9315
1.3209 | 53.936
1.3209 | 53.9421
1.3209 | 53.9501
1.3209 | 53.9513
1.321 | 53.9259
1.321 | 53.9392
1.321 | 53.9814
1.321 | 53.9503
1.321 | 53.9225
1.321 | 53.9493
1.321 | 53.9594
1.321 | 53.943
1.321 | 53.9664
1.321 | 53.9514
1.3211 | 53.9367
1.3211 | 53.9464
1.3211 | 53.9552
1.3211 | 53.9504
1.3211 | 53.9271
1.3211 | 53.913
1.3211 | 53.9431
1.3211 | 53.95
1.3211 | 53.9443
1.3211 | 53.9716
1.3212 | 53.9485
1.3212 | 53.9333
1.3212 | 53.9395
1.3212 | 53.9453
1.3212 | 53.9416
1.3212 | 53.9413
1.3212 | 53.9509
1.3212 | 53.957
1.3212 | 53.9779
1.3212 | 53.9568
1.3213 | 53.9404
1.3213 | 53.9456
1.3213 | 53.9585
1.3213 | 53.9577
1.3213 | 53.9623
1.3213 | 53.9365
1.3213 | 53.9729
1.3213 | 53.9696
1.3213 | 53.975
1.3213 | 53.9544
1.3214 | 53.9474
1.3214 | 53.961
1.3214 | 53.9615
1.3214 | 53.9616
1.3214 | 53.9581
1.3214 | 53.9568
1.3214 | 53.9518
1.3214 | 53.9667
1.3214 | 53.9748
1.3214 | 53.9625
1.3215 | 53.9479
1.3215 | 53.9565
1.3215 | 53.9437
1.3215 | 53.9725
1.3215 | 53.9671
1.3215 | 53.9546
1.3215 | 53.9465
1.3215 | 53.9631
1.3215 | 53.9696
1.3215 | 53.955
1.3216 | 53.9462
1.3216 | 53.955
1.3216 | 53.9592
1.3216 | 53.9806
1.3216 | 53.9741
1.3216 | 53.9509
1.3216 | 53.9481
1.3216 | 53.9575
1.3216 | 53.9507
1.3216 | 53.9589
1.3217 | 53.9642
1.3217 | 53.9656
1.3217 | 53.9607
1.3217 | 53.9639
1.3217 | 53.9614
1.3217 | 53.9447
1.3217 | 53.9409
1.3217 | 53.948
1.3217 | 53.9616
1.3217 | 53.9463
1.3218 | 53.9499
1.3218 | 53.9605
1.3218 | 53.947
1.3218 | 53.9592
1.3218 | 53.9581
1.3218 | 53.9155
1.3218 | 53.9353
1.3218 | 53.9397
1.3218 | 53.9585
1.3218 | 53.9434
1.3219 | 53.9334
1.3219 | 53.9522
1.3219 | 53.9596
1.3219 | 53.9509
1.3219 | 53.9336
1.3219 | 53.9341
1.3219 | 53.955
1.3219 | 53.9614
1.3219 | 53.9653
1.3219 | 53.9484
1.322 | 53.9487
1.322 | 53.9442
1.322 | 53.9495
1.322 | 53.9783
1.322 | 53.9601
1.322 | 53.9345
1.322 | 53.9666
1.322 | 53.9655
1.322 | 53.9535
1.322 | 53.9485
1.3221 | 53.9455
1.3221 | 53.9642
1.3221 | 53.9389
1.3221 | 53.9513
1.3221 | 53.9577
1.3221 | 53.9446
1.3221 | 53.9335
1.3221 | 53.9548
1.3221 | 53.9748
1.3221 | 53.9605
1.3222 | 53.95
1.3222 | 53.9391
1.3222 | 53.9628
1.3222 | 53.9518
1.3222 | 53.9621
1.3222 | 53.9423
1.3222 | 53.9516
1.3222 | 53.9532
1.3222 | 53.9684
1.3222 | 53.9465
1.3223 | 53.9431
1.3223 | 53.9577
1.3223 | 53.9384
1.3223 | 53.952
1.3223 | 53.957
1.3223 | 53.9411
1.3223 | 53.9433
1.3223 | 53.9592
1.3223 | 53.971
1.3223 | 53.93
1.3224 | 53.9392
1.3224 | 53.9494
1.3224 | 53.9491
1.3224 | 53.9755
1.3224 | 53.9737
1.3224 | 53.9451
1.3224 | 53.9504
1.3224 | 53.9389
1.3224 | 53.9568
1.3224 | 53.9492
1.3225 | 53.9402
1.3225 | 53.9445
1.3225 | 53.9684
1.3225 | 53.9534
1.3225 | 53.9751
1.3225 | 53.9469
1.3225 | 53.9343
1.3225 | 53.9576
1.3225 | 53.9646
1.3225 | 53.9473
1.3226 | 53.955
1.3226 | 53.9865
1.3226 | 53.9572
1.3226 | 53.9623
1.3226 | 53.9482
1.3226 | 53.9254
1.3226 | 53.9433
1.3226 | 53.9607
1.3226 | 53.9552
1.3226 | 53.9649
1.3227 | 53.9643
1.3227 | 53.9622
1.3227 | 53.9601
1.3227 | 53.9858
1.3227 | 53.9578
1.3227 | 53.9362
1.3227 | 53.9546
1.3227 | 53.9655
1.3227 | 53.981
1.3227 | 53.9774
1.3228 | 53.9685
1.3228 | 53.9686
1.3228 | 53.9694
1.3228 | 53.9596
1.3228 | 53.9566
1.3228 | 53.9429
1.3228 | 53.9563
1.3228 | 53.9681
1.3228 | 53.9746
1.3228 | 53.969
1.3229 | 53.9539
1.3229 | 53.9395
1.3229 | 53.9426
1.3229 | 53.9838
1.3229 | 53.9496
1.3229 | 53.9567
1.3229 | 53.9753
1.3229 | 53.9881
1.3229 | 53.9667
1.3229 | 53.9595
1.323 | 53.9664
1.323 | 53.9441
1.323 | 53.9432
1.323 | 53.9723
1.323 | 53.9744
1.323 | 53.9581
1.323 | 53.983
1.323 | 53.9662
1.323 | 53.9703
1.323 | 53.9594
1.3231 | 53.9461
1.3231 | 53.9627
1.3231 | 53.9754
1.3231 | 53.963
1.3231 | 53.959
1.3231 | 53.9765
1.3231 | 53.9768
1.3231 | 53.9653
1.3231 | 53.9978
1.3231 | 53.9578
1.3232 | 53.9331
1.3232 | 53.9852
1.3232 | 53.9889
1.3232 | 53.9712
1.3232 | 53.964
1.3232 | 53.9564
1.3232 | 53.969
1.3232 | 53.9547
1.3232 | 53.9681
1.3232 | 53.9583
1.3233 | 53.9771
1.3233 | 53.9831
1.3233 | 53.9738
1.3233 | 53.9874
1.3233 | 53.9788
1.3233 | 53.9535
1.3233 | 53.9734
1.3233 | 53.979
1.3233 | 53.9691
1.3233 | 53.9655
1.3234 | 53.975
1.3234 | 53.9968
1.3234 | 53.9828
1.3234 | 53.9817
1.3234 | 53.9677
1.3234 | 53.9625
1.3234 | 53.9614
1.3234 | 53.9911
1.3234 | 53.9839
1.3234 | 53.9808
1.3235 | 53.9712
1.3235 | 53.9629
1.3235 | 53.9696
1.3235 | 53.9716
1.3235 | 53.9725
1.3235 | 53.9546
1.3235 | 53.9714
1.3235 | 53.9827
1.3235 | 53.9877
1.3235 | 53.9566
1.3236 | 53.9574
1.3236 | 53.9529
1.3236 | 53.9675
1.3236 | 53.9655
1.3236 | 53.9696
1.3236 | 53.9725
1.3236 | 53.9596
1.3236 | 53.9719
1.3236 | 53.9751
1.3236 | 53.9535
1.3237 | 53.9497
1.3237 | 53.976
1.3237 | 53.984
1.3237 | 53.9598
1.3237 | 53.9513
1.3237 | 53.9617
1.3237 | 53.9495
1.3237 | 53.9504
1.3237 | 53.9786
1.3237 | 53.9652
1.3238 | 53.9485
1.3238 | 53.9509
1.3238 | 53.9765
1.3238 | 53.9685
1.3238 | 53.9528
1.3238 | 53.9587
1.3238 | 53.9615
1.3238 | 53.9562
1.3238 | 53.9769
1.3238 | 53.9712
1.3239 | 53.9629
1.3239 | 53.9577
1.3239 | 53.9919
1.3239 | 53.9839
1.3239 | 53.9601
1.3239 | 53.9598
1.3239 | 53.9614
1.3239 | 53.9696
1.3239 | 53.9929
1.3239 | 53.9751
1.324 | 53.9581
1.324 | 53.9742
1.324 | 53.9794
1.324 | 53.997
1.324 | 53.9889
1.324 | 53.96
1.324 | 53.9668
1.324 | 53.9967
1.324 | 53.9836
1.324 | 53.9817
1.3241 | 53.9721
1.3241 | 53.9666
1.3241 | 53.9757
1.3241 | 53.9792
1.3241 | 53.9732
1.3241 | 53.9764
1.3241 | 53.9687
1.3241 | 53.9914
1.3241 | 53.9925
1.3241 | 53.9763
1.3242 | 53.9587
1.3242 | 53.9788
1.3242 | 53.9675
1.3242 | 53.9866
1.3242 | 53.993
1.3242 | 53.9651
1.3242 | 53.9668
1.3242 | 53.9799
1.3242 | 53.9912
1.3242 | 53.9581
1.3243 | 53.9556
1.3243 | 53.9623
1.3243 | 53.9601
1.3243 | 53.9832
1.3243 | 53.9915
1.3243 | 53.955
1.3243 | 53.9692
1.3243 | 53.9706
1.3243 | 53.9603
1.3243 | 53.9533
1.3244 | 53.9735
1.3244 | 53.9895
1.3244 | 53.9663
1.3244 | 53.9566
1.3244 | 53.9731
1.3244 | 53.9769
1.3244 | 53.9528
1.3244 | 53.9812
1.3244 | 53.9884
1.3244 | 53.9693
1.3245 | 53.9587
1.3245 | 53.9815
1.3245 | 53.9616
1.3245 | 53.9671
1.3245 | 53.9672
1.3245 | 53.9598
1.3245 | 53.9629
1.3245 | 53.9651
1.3245 | 53.9785
1.3245 | 53.9645
1.3246 | 53.9573
1.3246 | 53.9664
1.3246 | 53.9629
1.3246 | 53.9591
1.3246 | 53.953
1.3246 | 53.9449
1.3246 | 53.9656
1.3246 | 53.9613
1.3246 | 53.967
1.3246 | 53.96
1.3247 | 53.9464
1.3247 | 53.953
1.3247 | 53.9773
1.3247 | 53.9614
1.3247 | 53.9832
1.3247 | 53.9764
1.3247 | 53.9789
1.3247 | 53.9587
1.3247 | 53.9877
1.3247 | 53.978
1.3248 | 53.9585
1.3248 | 53.9575
1.3248 | 53.9961
1.3248 | 53.9753
1.3248 | 53.9625
1.3248 | 53.9769
1.3248 | 53.9628
1.3248 | 53.9677
1.3248 | 53.9819
1.3248 | 53.9603
1.3249 | 53.9592
1.3249 | 53.9477
1.3249 | 53.9794
1.3249 | 53.9832
1.3249 | 53.9376
1.3249 | 53.9531
1.3249 | 53.9694
1.3249 | 53.9775
1.3249 | 53.9673
1.3249 | 53.9666
1.325 | 53.9598
1.325 | 53.9631
1.325 | 53.9791
1.325 | 53.9811
1.325 | 53.9607
1.325 | 53.9327
1.325 | 53.9486
1.325 | 53.9606
1.325 | 53.9778
1.325 | 53.9769
1.3251 | 53.9461
1.3251 | 53.9522
1.3251 | 53.9391
1.3251 | 53.9439
1.3251 | 53.9334
1.3251 | 53.9386
1.3251 | 53.9408
1.3251 | 53.9699
1.3251 | 53.9655
1.3251 | 53.9592
1.3252 | 53.9381
1.3252 | 53.9459
1.3252 | 53.9537
1.3252 | 53.9411
1.3252 | 53.954
1.3252 | 53.9517
1.3252 | 53.9439
1.3252 | 53.9542
1.3252 | 53.9637
1.3252 | 53.9464
1.3253 | 53.9281
1.3253 | 53.9416
1.3253 | 53.9478
1.3253 | 53.9452
1.3253 | 53.9443
1.3253 | 53.9354
1.3253 | 53.9292
1.3253 | 53.9534
1.3253 | 53.9454
1.3253 | 53.9259
1.3254 | 53.9267
1.3254 | 53.9313
1.3254 | 53.9255
1.3254 | 53.9237
1.3254 | 53.94
1.3254 | 53.9441
1.3254 | 53.9354
1.3254 | 53.9395
1.3254 | 53.9511
1.3254 | 53.9404
1.3255 | 53.9377
1.3255 | 53.9511
1.3255 | 53.9569
1.3255 | 53.9659
1.3255 | 53.9597
1.3255 | 53.9601
1.3255 | 53.9638
1.3255 | 53.9393
1.3255 | 53.9567
1.3255 | 53.9677
1.3256 | 53.9489
1.3256 | 53.9759
1.3256 | 53.9756
1.3256 | 53.9655
1.3256 | 53.9532
1.3256 | 53.9685
1.3256 | 53.9662
1.3256 | 53.9686
1.3256 | 53.9832
1.3256 | 53.9615
1.3257 | 53.9632
1.3257 | 53.9815
1.3257 | 53.9808
1.3257 | 53.9663
1.3257 | 53.9699
1.3257 | 53.9543
1.3257 | 53.9646
1.3257 | 53.9826
1.3257 | 53.9633
1.3257 | 53.9761
1.3258 | 53.9584
1.3258 | 53.9618
1.3258 | 53.9688
1.3258 | 53.9679
1.3258 | 53.9667
1.3258 | 53.9457
1.3258 | 53.9391
1.3258 | 53.9545
1.3258 | 53.9765
1.3258 | 53.9643
1.3259 | 53.9467
1.3259 | 53.957
1.3259 | 53.9536
1.3259 | 53.9345
1.3259 | 53.9642
1.3259 | 53.9559
1.3259 | 53.9491
1.3259 | 53.9585
1.3259 | 53.9751
1.3259 | 53.9702
1.326 | 53.9538
1.326 | 53.96
1.326 | 53.9496
1.326 | 53.9585
1.326 | 53.95
1.326 | 53.9387
1.326 | 53.9435
1.326 | 53.9601
1.326 | 53.9673
1.326 | 53.9422
1.3261 | 53.9302
1.3261 | 53.9601
1.3261 | 53.9585
1.3261 | 53.9672
1.3261 | 53.9774
1.3261 | 53.9609
1.3261 | 53.9595
1.3261 | 53.9542
1.3261 | 53.9524
1.3261 | 53.9473
1.3262 | 53.9485
1.3262 | 53.9553
1.3262 | 53.962
1.3262 | 53.964
1.3262 | 53.966
1.3262 | 53.9467
1.3262 | 53.9504
1.3262 | 53.9646
1.3262 | 53.9641
1.3262 | 53.9561
1.3263 | 53.9522
1.3263 | 53.9694
1.3263 | 53.9592
1.3263 | 53.9503
1.3263 | 53.9496
1.3263 | 53.9619
1.3263 | 53.9466
1.3263 | 53.9627
1.3263 | 53.9588
1.3263 | 53.9575
1.3264 | 53.959
1.3264 | 53.9723
1.3264 | 53.9666
1.3264 | 53.9608
1.3264 | 53.9669
1.3264 | 53.9459
1.3264 | 53.955
1.3264 | 53.9738
1.3264 | 53.9813
1.3264 | 53.9714
1.3265 | 53.9451
1.3265 | 53.9881
1.3265 | 53.9566
1.3265 | 53.9485
1.3265 | 53.9692
1.3265 | 53.9663
1.3265 | 53.9518
1.3265 | 53.9631
1.3265 | 53.9965
1.3265 | 53.9763
1.3266 | 53.9421
1.3266 | 53.9896
1.3266 | 53.9617
1.3266 | 53.9522
1.3266 | 53.9728
1.3266 | 53.9496
1.3266 | 53.9605
1.3266 | 53.9672
1.3266 | 53.9697
1.3266 | 53.9559
1.3267 | 53.9578
1.3267 | 53.9518
1.3267 | 53.9466
1.3267 | 53.9603
1.3267 | 53.9675
1.3267 | 53.9272
1.3267 | 53.9495
1.3267 | 53.9769
1.3267 | 53.9582
1.3267 | 53.9404
1.3268 | 53.9426
1.3268 | 53.9512
1.3268 | 53.9525
1.3268 | 53.9598
1.3268 | 53.9594
1.3268 | 53.9501
1.3268 | 53.9439
1.3268 | 53.9445
1.3268 | 53.9546
1.3268 | 53.9582
1.3269 | 53.9346
1.3269 | 53.9343
1.3269 | 53.9649
1.3269 | 53.9655
1.3269 | 53.9641
1.3269 | 53.9405
1.3269 | 53.9574
1.3269 | 53.9668
1.3269 | 53.9503
1.3269 | 53.9504
1.327 | 53.9455
1.327 | 53.9711
1.327 | 53.9711
1.327 | 53.986
1.327 | 53.9618
1.327 | 53.9563
1.327 | 53.9624
1.327 | 53.9627
1.327 | 53.9797
1.327 | 53.9684
1.3271 | 53.9674
1.3271 | 53.9669
1.3271 | 53.9736
1.3271 | 53.9834
1.3271 | 53.9601
1.3271 | 53.9589
1.3271 | 53.9587
1.3271 | 53.9682
1.3271 | 53.975
1.3271 | 53.9716
1.3272 | 53.9579
1.3272 | 53.9756
1.3272 | 53.9736
1.3272 | 53.9679
1.3272 | 53.9732
1.3272 | 53.9445
1.3272 | 53.9479
1.3272 | 53.978
1.3272 | 53.9795
1.3272 | 53.9659
1.3273 | 53.9599
1.3273 | 53.9673
1.3273 | 53.9703
1.3273 | 53.9696
1.3273 | 53.9628
1.3273 | 53.9653
1.3273 | 53.9814
1.3273 | 53.9665
1.3273 | 53.9628
1.3273 | 53.9566
1.3274 | 53.953
1.3274 | 53.9569
1.3274 | 53.9822
1.3274 | 53.9664
1.3274 | 53.955
1.3274 | 53.9485
1.3274 | 53.9609
1.3274 | 53.9474
1.3274 | 53.9515
1.3274 | 53.9825
1.3275 | 53.9458
1.3275 | 53.9422
1.3275 | 53.9558
1.3275 | 53.9684
1.3275 | 53.9535
1.3275 | 53.9496
1.3275 | 53.9549
1.3275 | 53.9528
1.3275 | 53.9757
1.3275 | 53.9505
1.3276 | 53.964
1.3276 | 53.9552
1.3276 | 53.9651
1.3276 | 53.967
1.3276 | 53.9528
1.3276 | 53.9487
1.3276 | 53.9627
1.3276 | 53.9626
1.3276 | 53.9543
1.3276 | 53.9448
1.3277 | 53.9591
1.3277 | 53.9439
1.3277 | 53.9741
1.3277 | 53.9611
1.3277 | 53.9665
1.3277 | 53.9526
1.3277 | 53.9633
1.3277 | 53.9709
1.3277 | 53.9829
1.3277 | 53.955
1.3278 | 53.9529
1.3278 | 53.9667
1.3278 | 53.948
1.3278 | 53.9696
1.3278 | 53.9555
1.3278 | 53.9557
1.3278 | 53.9592
1.3278 | 53.9581
1.3278 | 53.9636
1.3278 | 53.9668
1.3279 | 53.9405
1.3279 | 53.9568
1.3279 | 53.9628
1.3279 | 53.9584
1.3279 | 53.9566
1.3279 | 53.9545
1.3279 | 53.9751
1.3279 | 53.9614
1.3279 | 53.9629
1.3279 | 53.9921
1.328 | 53.9756
1.328 | 53.962
1.328 | 53.9799
1.328 | 53.9904
1.328 | 53.9686
1.328 | 53.9548
1.328 | 53.9865
1.328 | 53.9708
1.328 | 53.9649
1.328 | 53.9804
1.3281 | 53.9828
1.3281 | 53.969
1.3281 | 54.0083
1.3281 | 53.9769
1.3281 | 53.9692
1.3281 | 53.9737
1.3281 | 53.9602
1.3281 | 53.9753
1.3281 | 54.0092
1.3281 | 53.9788
1.3282 | 53.9643
1.3282 | 53.9803
1.3282 | 53.9877
1.3282 | 53.9616
1.3282 | 53.9705
1.3282 | 53.9605
1.3282 | 53.9638
1.3282 | 53.9926
1.3282 | 53.9968
1.3282 | 53.9587
1.3283 | 53.9609
1.3283 | 53.9722
1.3283 | 53.9722
1.3283 | 53.9595
1.3283 | 53.986
1.3283 | 53.9679
1.3283 | 53.9478
1.3283 | 53.9714
1.3283 | 53.9774
1.3283 | 53.9471
1.3284 | 53.9642
1.3284 | 53.9511
1.3284 | 53.9721
1.3284 | 53.9795
1.3284 | 53.9676
1.3284 | 53.944
1.3284 | 53.9474
1.3284 | 53.969
1.3284 | 53.9517
1.3284 | 53.9711
1.3285 | 53.9759
1.3285 | 53.9618
1.3285 | 53.9712
1.3285 | 53.9546
1.3285 | 53.9587
1.3285 | 53.95
1.3285 | 53.9452
1.3285 | 53.9598
1.3285 | 53.9725
1.3285 | 53.963
1.3286 | 53.9403
1.3286 | 53.9587
1.3286 | 53.9555
1.3286 | 53.9596
1.3286 | 53.9705
1.3286 | 53.9558
1.3286 | 53.9587
1.3286 | 53.9673
1.3286 | 53.9646
1.3286 | 53.9518
1.3287 | 53.9405
1.3287 | 53.9605
1.3287 | 53.952
1.3287 | 53.949
1.3287 | 53.9517
1.3287 | 53.926
1.3287 | 53.9558
1.3287 | 53.9684
1.3287 | 53.9675
1.3287 | 53.9607
1.3288 | 53.9675
1.3288 | 53.9601
1.3288 | 53.9641
1.3288 | 53.9538
1.3288 | 53.9558
1.3288 | 53.9558
1.3288 | 53.9491
1.3288 | 53.9485
1.3288 | 53.9712
1.3288 | 53.9575
1.3289 | 53.9478
1.3289 | 53.9528
1.3289 | 53.9555
1.3289 | 53.9675
1.3289 | 53.9636
1.3289 | 53.9471
1.3289 | 53.9578
1.3289 | 53.9446
1.3289 | 53.9783
1.3289 | 53.9633
1.329 | 53.9443
1.329 | 53.9627
1.329 | 53.9583
1.329 | 53.9892
1.329 | 53.9563
1.329 | 53.9489
1.329 | 53.971
1.329 | 53.9543
1.329 | 53.9535
1.329 | 53.9485
1.3291 | 53.9451
1.3291 | 53.9666
1.3291 | 53.9668
1.3291 | 53.9459
1.3291 | 53.9615
1.3291 | 53.948
1.3291 | 53.9504
1.3291 | 53.9658
1.3291 | 53.9556
1.3291 | 53.9395
1.3292 | 53.9385
1.3292 | 53.9444
1.3292 | 53.9557
1.3292 | 53.9432
1.3292 | 53.9476
1.3292 | 53.9325
1.3292 | 53.9393
1.3292 | 53.9594
1.3292 | 53.9372
1.3292 | 53.9208
1.3293 | 53.9231
1.3293 | 53.95
1.3293 | 53.9321
1.3293 | 53.9472
1.3293 | 53.9321
1.3293 | 53.9341
1.3293 | 53.9263
1.3293 | 53.9582
1.3293 | 53.9531
1.3293 | 53.9507
1.3294 | 53.9445
1.3294 | 53.9382
1.3294 | 53.9411
1.3294 | 53.9498
1.3294 | 53.9454
1.3294 | 53.9539
1.3294 | 53.9487
1.3294 | 53.9362
1.3294 | 53.974
1.3294 | 53.9566
1.3295 | 53.9372
1.3295 | 53.9448
1.3295 | 53.9585
1.3295 | 53.9675
1.3295 | 53.9818
1.3295 | 53.9587
1.3295 | 53.9564
1.3295 | 53.9723
1.3295 | 53.9673
1.3295 | 53.9649
1.3296 | 53.9855
1.3296 | 53.9684
1.3296 | 53.9514
1.3296 | 53.9673
1.3296 | 53.9504
1.3296 | 53.9652
1.3296 | 53.9854
1.3296 | 53.953
1.3296 | 53.9866
1.3296 | 53.9887
1.3297 | 53.9555
1.3297 | 53.9688
1.3297 | 53.955
1.3297 | 53.9822
1.3297 | 53.9731
1.3297 | 53.972
1.3297 | 53.9717
1.3297 | 53.9691
1.3297 | 53.9668
1.3297 | 53.9682
1.3298 | 53.9773
1.3298 | 53.982
1.3298 | 53.9775
1.3298 | 53.974
1.3298 | 53.9635
1.3298 | 53.955
1.3298 | 53.9756
1.3298 | 53.9703
1.3298 | 53.9704
1.3298 | 53.9928
1.3299 | 53.9592
1.3299 | 53.9784
1.3299 | 53.9874
1.3299 | 53.9906
1.3299 | 53.9649
1.3299 | 53.9676
1.3299 | 53.9778
1.3299 | 53.9744
1.3299 | 53.9792
1.3299 | 53.9639
1.33 | 53.96
1.33 | 53.974
1.33 | 53.9727
1.33 | 53.9973
1.33 | 53.9727
1.33 | 53.9721
1.33 | 53.9781
1.33 | 53.9631
1.33 | 53.9684
1.33 | 53.9719
1.3301 | 53.9644
1.3301 | 53.9634
1.3301 | 53.9575
1.3301 | 53.988
1.3301 | 53.9756
1.3301 | 53.9546
1.3301 | 53.9806
1.3301 | 53.9564
1.3301 | 53.9557
1.3301 | 53.974
1.3302 | 53.9657
1.3302 | 53.9566
1.3302 | 53.9614
1.3302 | 53.9858
1.3302 | 53.9727
1.3302 | 53.9457
1.3302 | 53.9453
1.3302 | 53.9614
1.3302 | 53.9854
1.3302 | 53.9628
1.3303 | 53.9651
1.3303 | 53.9461
1.3303 | 53.9651
1.3303 | 53.9821
1.3303 | 53.97
1.3303 | 53.9505
1.3303 | 53.9572
1.3303 | 53.9697
1.3303 | 53.9631
1.3303 | 53.9485
1.3304 | 53.9563
1.3304 | 53.9583
1.3304 | 53.944
1.3304 | 53.9631
1.3304 | 53.9696
1.3304 | 53.9505
1.3304 | 53.9481
1.3304 | 53.978
1.3304 | 53.9665
1.3304 | 53.9537
1.3305 | 53.9521
1.3305 | 53.9373
1.3305 | 53.9647
1.3305 | 53.9704
1.3305 | 53.955
1.3305 | 53.9408
1.3305 | 53.9582
1.3305 | 53.9421
1.3305 | 53.9543
1.3305 | 53.9487
1.3306 | 53.9372
1.3306 | 53.9481
1.3306 | 53.9527
1.3306 | 53.9522
1.3306 | 53.9406
1.3306 | 53.943
1.3306 | 53.9383
1.3306 | 53.9582
1.3306 | 53.9522
1.3306 | 53.9464
1.3307 | 53.9422
1.3307 | 53.943
1.3307 | 53.9518
1.3307 | 53.9667
1.3307 | 53.9568
1.3307 | 53.9591
1.3307 | 53.9648
1.3307 | 53.9619
1.3307 | 53.9749
1.3307 | 53.9528
1.3308 | 53.9388
1.3308 | 53.9525
1.3308 | 53.9566
1.3308 | 53.9663
1.3308 | 53.9721
1.3308 | 53.9328
1.3308 | 53.9574
1.3308 | 53.9777
1.3308 | 53.9629
1.3308 | 53.9443
1.3309 | 53.928
1.3309 | 53.931
1.3309 | 53.9527
1.3309 | 53.9546
1.3309 | 53.9641
1.3309 | 53.9393
1.3309 | 53.9321
1.3309 | 53.9744
1.3309 | 53.9603
1.3309 | 53.9559
1.331 | 53.948
1.331 | 53.9609
1.331 | 53.96
1.331 | 53.9558
1.331 | 53.9521
1.331 | 53.9488
1.331 | 53.9542
1.331 | 53.9533
1.331 | 53.9655
1.331 | 53.961
1.3311 | 53.9392
1.3311 | 53.9463
1.3311 | 53.9715
1.3311 | 53.9721
1.3311 | 53.9547
1.3311 | 53.9614
1.3311 | 53.9497
1.3311 | 53.9369
1.3311 | 53.9701
1.3311 | 53.9668
1.3312 | 53.9552
1.3312 | 53.9487
1.3312 | 53.9743
1.3312 | 53.9681
1.3312 | 53.9533
1.3312 | 53.948
1.3312 | 53.9587
1.3312 | 53.9679
1.3312 | 53.9674
1.3312 | 53.9672
1.3313 | 53.9502
1.3313 | 53.9743
1.3313 | 53.9608
1.3313 | 53.9676
1.3313 | 53.9578
1.3313 | 53.9405
1.3313 | 53.9478
1.3313 | 53.9547
1.3313 | 53.9852
1.3313 | 53.9578
1.3314 | 53.94
1.3314 | 53.9701
1.3314 | 53.9724
1.3314 | 53.9542
1.3314 | 53.9386
1.3314 | 53.9468
1.3314 | 53.9469
1.3314 | 53.9633
1.3314 | 53.9479
1.3314 | 53.9526
1.3315 | 53.9532
1.3315 | 53.9454
1.3315 | 53.9577
1.3315 | 53.9733
1.3315 | 53.9631
1.3315 | 53.9541
1.3315 | 53.9596
1.3315 | 53.9537
1.3315 | 53.9557
1.3315 | 53.9569
1.3316 | 53.9668
1.3316 | 53.9345
1.3316 | 53.9519
1.3316 | 54
1.3316 | 53.9504
1.3316 | 53.9322
1.3316 | 53.9633
1.3316 | 53.9605
1.3316 | 53.9453
1.3316 | 53.9505
1.3317 | 53.976
1.3317 | 53.9506
1.3317 | 53.9381
1.3317 | 53.9813
1.3317 | 53.9491
1.3317 | 53.9509
1.3317 | 53.9712
1.3317 | 53.9688
1.3317 | 53.9688
1.3317 | 53.9651
1.3318 | 53.9389
1.3318 | 53.9497
1.3318 | 53.955
1.3318 | 53.9748
1.3318 | 53.9601
1.3318 | 53.9253
1.3318 | 53.9659
1.3318 | 53.975
1.3318 | 53.9555
1.3318 | 53.9503
1.3319 | 53.946
1.3319 | 53.9467
1.3319 | 53.9484
1.3319 | 53.9712
1.3319 | 53.9754
1.3319 | 53.945
1.3319 | 53.9639
1.3319 | 53.9844
1.3319 | 53.9815
1.3319 | 53.9577
1.332 | 53.9535
1.332 | 53.9741
1.332 | 53.9673
1.332 | 53.9841
1.332 | 53.9937
1.332 | 53.9551
1.332 | 53.9918
1.332 | 53.9719
1.332 | 53.9619
1.332 | 53.9596
1.3321 | 53.959
1.3321 | 53.9642
1.3321 | 53.9865
1.3321 | 53.9799
1.3321 | 53.9901
1.3321 | 53.9488
1.3321 | 53.9601
1.3321 | 53.9942
1.3321 | 53.9617
1.3321 | 53.9648
1.3322 | 53.9784
1.3322 | 53.9606
1.3322 | 53.9676
1.3322 | 54.0064
1.3322 | 53.9753
1.3322 | 53.9287
1.3322 | 53.9686
1.3322 | 53.9753
1.3322 | 53.9498
1.3322 | 53.959
1.3323 | 53.9426
1.3323 | 53.9618
1.3323 | 53.9515
1.3323 | 53.9612
1.3323 | 53.9551
1.3323 | 53.9206
1.3323 | 53.9336
1.3323 | 53.9509
1.3323 | 53.9625
1.3323 | 53.9535
1.3324 | 53.9513
1.3324 | 53.945
1.3324 | 53.9378
1.3324 | 53.9574
1.3324 | 53.9498
1.3324 | 53.9397
1.3324 | 53.9697
1.3324 | 53.966
1.3324 | 53.9704
1.3324 | 53.9708
1.3325 | 53.931
1.3325 | 53.9489
1.3325 | 53.965
1.3325 | 53.9737
1.3325 | 53.9461
1.3325 | 53.9546
1.3325 | 53.9592
1.3325 | 53.9463
1.3325 | 53.957
1.3325 | 53.9668
1.3326 | 53.9491
1.3326 | 53.9336
1.3326 | 53.9532
1.3326 | 53.9569
1.3326 | 53.9323
1.3326 | 53.9625
1.3326 | 53.9798
1.3326 | 53.9407
1.3326 | 53.9628
1.3326 | 53.9611
1.3327 | 53.9496
1.3327 | 53.957
1.3327 | 53.9621
1.3327 | 53.9665
1.3327 | 53.9499
1.3327 | 53.9686
1.3327 | 53.9732
1.3327 | 53.9556
1.3327 | 53.9817
1.3327 | 53.9598
1.3328 | 53.9496
1.3328 | 53.9637
1.3328 | 53.9765
1.3328 | 53.967
1.3328 | 53.9736
1.3328 | 53.9581
1.3328 | 53.9498
1.3328 | 53.9848
1.3328 | 53.986
1.3328 | 53.9518
1.3329 | 53.9688
1.3329 | 53.9764
1.3329 | 53.962
1.3329 | 53.9634
1.3329 | 53.9627
1.3329 | 53.9514
1.3329 | 53.9559
1.3329 | 53.9726
1.3329 | 53.9524
1.3329 | 53.9515
1.333 | 53.9412
1.333 | 53.9559
1.333 | 53.9485
1.333 | 53.975
1.333 | 53.9686
1.333 | 53.9372
1.333 | 53.9434
1.333 | 53.9479
1.333 | 53.9429
1.333 | 53.9402
1.3331 | 53.9354
1.3331 | 53.942
1.3331 | 53.9583
1.3331 | 53.9564
1.3331 | 53.9496
1.3331 | 53.9218
1.3331 | 53.9378
1.3331 | 53.962
1.3331 | 53.9377
1.3331 | 53.9396
1.3332 | 53.9398
1.3332 | 53.9531
1.3332 | 53.9193
1.3332 | 53.9631
1.3332 | 53.9536
1.3332 | 53.9209
1.3332 | 53.9384
1.3332 | 53.9694
1.3332 | 53.9763
1.3332 | 53.9533
1.3333 | 53.9494
1.3333 | 53.9355
1.3333 | 53.9405
1.3333 | 53.9694
1.3333 | 53.9452
1.3333 | 53.9168
1.3333 | 53.9684
1.3333 | 53.9602
1.3333 | 53.9512
1.3333 | 53.9612
1.3334 | 53.9323
1.3334 | 53.9402
1.3334 | 53.9306
1.3334 | 53.9497
1.3334 | 53.9381
1.3334 | 53.9361
1.3334 | 53.9566
1.3334 | 53.9361
1.3334 | 53.9574
1.3334 | 53.9619
1.3335 | 53.9387
1.3335 | 53.9297
1.3335 | 53.9568
1.3335 | 53.9664
1.3335 | 53.9314
1.3335 | 53.9365
1.3335 | 53.9611
1.3335 | 53.9589
1.3335 | 53.9559
1.3335 | 53.9538
1.3336 | 53.9384
1.3336 | 53.9354
1.3336 | 53.9607
1.3336 | 53.971
1.3336 | 53.9423
1.3336 | 53.9447
1.3336 | 53.9475
1.3336 | 53.9319
1.3336 | 53.9418
1.3336 | 53.9513
1.3337 | 53.9441
1.3337 | 53.9539
1.3337 | 53.9751
1.3337 | 53.963
1.3337 | 53.9484
1.3337 | 53.9423
1.3337 | 53.941
1.3337 | 53.9435
1.3337 | 53.9664
1.3337 | 53.9464
1.3338 | 53.9469
1.3338 | 53.9718
1.3338 | 53.9651
1.3338 | 53.9539
1.3338 | 53.948
1.3338 | 53.9474
1.3338 | 53.952
1.3338 | 53.9635
1.3338 | 53.9739
1.3338 | 53.9655
1.3339 | 53.9732
1.3339 | 53.9849
1.3339 | 53.9761
1.3339 | 53.9712
1.3339 | 53.9506
1.3339 | 53.9544
1.3339 | 53.9622
1.3339 | 53.9667
1.3339 | 53.9834
1.3339 | 53.9772
1.334 | 53.9607
1.334 | 53.9649
1.334 | 53.9581
1.334 | 53.9741
1.334 | 53.9636
1.334 | 53.9485
1.334 | 53.9666
1.334 | 53.9614
1.334 | 53.9737
1.334 | 53.95
1.3341 | 53.9409
1.3341 | 53.9504
1.3341 | 53.9704
1.3341 | 53.9622
1.3341 | 53.9508
1.3341 | 53.95
1.3341 | 53.9502
1.3341 | 53.9727
1.3341 | 53.9559
1.3341 | 53.9461
1.3342 | 53.9646
1.3342 | 53.9416
1.3342 | 53.9507
1.3342 | 53.9746
1.3342 | 53.9503
1.3342 | 53.9472
1.3342 | 53.9548
1.3342 | 53.9733
1.3342 | 53.9684
1.3342 | 53.9769
1.3343 | 53.9368
1.3343 | 53.9341
1.3343 | 53.9536
1.3343 | 53.9638
1.3343 | 53.9629
1.3343 | 53.956
1.3343 | 53.9627
1.3343 | 53.9434
1.3343 | 53.9513
1.3343 | 53.956
1.3344 | 53.9164
1.3344 | 53.9625
1.3344 | 53.9756
1.3344 | 53.9559
1.3344 | 53.9568
1.3344 | 53.9278
1.3344 | 53.9507
1.3344 | 53.9658
1.3344 | 53.9533
1.3344 | 53.9358
1.3345 | 53.9234
1.3345 | 53.9546
1.3345 | 53.9714
1.3345 | 53.9778
1.3345 | 53.9845
1.3345 | 53.9477
1.3345 | 53.9544
1.3345 | 53.9462
1.3345 | 53.9483
1.3345 | 53.959
1.3346 | 53.9357
1.3346 | 53.9643
1.3346 | 53.957
1.3346 | 53.963
1.3346 | 53.9712
1.3346 | 53.9328
1.3346 | 53.9443
1.3346 | 53.9526
1.3346 | 53.9558
1.3346 | 53.9463
1.3347 | 53.9522
1.3347 | 53.9572
1.3347 | 53.976
1.3347 | 53.9681
1.3347 | 53.9469
1.3347 | 53.9498
1.3347 | 53.9566
1.3347 | 53.952
1.3347 | 53.9679
1.3347 | 53.9735
1.3348 | 53.9599
1.3348 | 53.9714
1.3348 | 53.9762
1.3348 | 53.9871
1.3348 | 53.969
1.3348 | 53.9483
1.3348 | 53.9533
1.3348 | 53.9823
1.3348 | 53.9816
1.3348 | 53.9792
1.3349 | 53.9751
1.3349 | 53.9702
1.3349 | 53.9729
1.3349 | 53.9734
1.3349 | 53.9729
1.3349 | 53.9549
1.3349 | 53.9654
1.3349 | 53.983
1.3349 | 53.9673
1.3349 | 53.9574
1.335 | 53.9445
1.335 | 53.9668
1.335 | 53.9729
1.335 | 53.9779
1.335 | 53.9554
1.335 | 53.9641
1.335 | 53.9707
1.335 | 53.9561
1.335 | 53.9694
1.335 | 53.9871
1.3351 | 53.9337
1.3351 | 53.958
1.3351 | 53.9672
1.3351 | 53.9537
1.3351 | 53.9605
1.3351 | 53.9662
1.3351 | 53.9724
1.3351 | 53.9695
1.3351 | 53.9497
1.3351 | 53.9447
1.3352 | 53.9515
1.3352 | 53.9217
1.3352 | 53.9575
1.3352 | 53.9711
1.3352 | 53.9492
1.3352 | 53.9393
1.3352 | 53.9558
1.3352 | 53.9628
1.3352 | 53.94
1.3352 | 53.9388
1.3353 | 53.9571
1.3353 | 53.9609
1.3353 | 53.9611
1.3353 | 53.9852
1.3353 | 53.9632
1.3353 | 53.9422
1.3353 | 53.96
1.3353 | 53.957
1.3353 | 53.9546
1.3353 | 53.9613
1.3354 | 53.9636
1.3354 | 53.9555
1.3354 | 53.9655
1.3354 | 53.976
1.3354 | 53.9672
1.3354 | 53.9441
1.3354 | 53.9485
1.3354 | 53.9596
1.3354 | 53.9747
1.3354 | 53.9587
1.3355 | 53.9627
1.3355 | 53.9631
1.3355 | 53.9699
1.3355 | 53.997
1.3355 | 53.9429
1.3355 | 53.9448
1.3355 | 53.9619
1.3355 | 53.9651
1.3355 | 53.9794
1.3355 | 53.9839
1.3356 | 53.9619
1.3356 | 53.9581
1.3356 | 53.9637
1.3356 | 53.9299
1.3356 | 53.9576
1.3356 | 53.9468
1.3356 | 53.9348
1.3356 | 53.9539
1.3356 | 53.9675
1.3356 | 53.9457
1.3357 | 53.9411
1.3357 | 53.9518
1.3357 | 53.9533
1.3357 | 53.9317
1.3357 | 53.9376
1.3357 | 53.9348
1.3357 | 53.9245
1.3357 | 53.9563
1.3357 | 53.9692
1.3357 | 53.9349
1.3358 | 53.9046
1.3358 | 53.9413
1.3358 | 53.9266
1.3358 | 53.9172
1.3358 | 53.9411
1.3358 | 53.9277
1.3358 | 53.9293
1.3358 | 53.9608
1.3358 | 53.9585
1.3358 | 53.9352
1.3359 | 53.9445
1.3359 | 53.9232
1.3359 | 53.9218
1.3359 | 53.9681
1.3359 | 53.9444
1.3359 | 53.9198
1.3359 | 53.9452
1.3359 | 53.9537
1.3359 | 53.9179
1.3359 | 53.9177
1.336 | 53.9435
1.336 | 53.9355
1.336 | 53.919
1.336 | 53.9494
1.336 | 53.9415
1.336 | 53.9135
1.336 | 53.9245
1.336 | 53.9282
1.336 | 53.9097
1.336 | 53.9341
1.3361 | 53.9239
1.3361 | 53.9117
1.3361 | 53.9546
1.3361 | 53.9503
1.3361 | 53.935
1.3361 | 53.9307
1.3361 | 53.933
1.3361 | 53.9435
1.3361 | 53.9449
1.3361 | 53.9536
1.3362 | 53.9397
1.3362 | 53.9264
1.3362 | 53.9666
1.3362 | 53.9704
1.3362 | 53.9317
1.3362 | 53.9493
1.3362 | 53.9351
1.3362 | 53.9402
1.3362 | 53.9648
1.3362 | 53.9811
1.3363 | 53.943
1.3363 | 53.9415
1.3363 | 53.9653
1.3363 | 53.9571
1.3363 | 53.9609
1.3363 | 53.9519
1.3363 | 53.9461
1.3363 | 53.9728
1.3363 | 53.9759
1.3363 | 53.9507
1.3364 | 53.9501
1.3364 | 53.9559
1.3364 | 53.9693
1.3364 | 53.9548
1.3364 | 53.9598
1.3364 | 53.9495
1.3364 | 53.9406
1.3364 | 53.963
1.3364 | 53.9777
1.3364 | 53.9596
1.3365 | 53.9428
1.3365 | 53.9347
1.3365 | 53.9464
1.3365 | 53.9684
1.3365 | 53.9445
1.3365 | 53.9614
1.3365 | 53.9485
1.3365 | 53.9579
1.3365 | 53.9683
1.3365 | 53.9508
1.3366 | 53.9417
1.3366 | 53.9524
1.3366 | 53.9476
1.3366 | 53.9609
1.3366 | 53.9588
1.3366 | 53.9675
1.3366 | 53.9768
1.3366 | 53.9654
1.3366 | 53.9723
1.3366 | 53.9607
1.3367 | 53.9468
1.3367 | 53.945
1.3367 | 53.9915
1.3367 | 53.9659
1.3367 | 53.9702
1.3367 | 53.9649
1.3367 | 53.9562
1.3367 | 53.9542
1.3367 | 53.9524
1.3367 | 53.946
1.3368 | 53.9391
1.3368 | 53.9546
1.3368 | 53.9725
1.3368 | 53.9686
1.3368 | 53.9678
1.3368 | 53.9413
1.3368 | 53.9517
1.3368 | 53.9544
1.3368 | 53.9399
1.3368 | 53.9575
1.3369 | 53.9577
1.3369 | 53.9508
1.3369 | 53.9539
1.3369 | 53.959
1.3369 | 53.9378
1.3369 | 53.9297
1.3369 | 53.942
1.3369 | 53.9374
1.3369 | 53.9546
1.3369 | 53.9642
1.337 | 53.9456
1.337 | 53.9383
1.337 | 53.9585
1.337 | 53.9503
1.337 | 53.9354
1.337 | 53.9168
1.337 | 53.9522
1.337 | 53.9548
1.337 | 53.9319
1.337 | 53.9643
1.3371 | 53.9645
1.3371 | 53.9264
1.3371 | 53.9397
1.3371 | 53.9594
1.3371 | 53.9314
1.3371 | 53.9338
1.3371 | 53.9425
1.3371 | 53.9501
1.3371 | 53.9411
1.3371 | 53.9374
1.3372 | 53.9459
1.3372 | 53.9149
1.3372 | 53.9382
1.3372 | 53.9587
1.3372 | 53.9254
1.3372 | 53.9232
1.3372 | 53.952
1.3372 | 53.9543
1.3372 | 53.9445
1.3372 | 53.9586
1.3373 | 53.95
1.3373 | 53.945
1.3373 | 53.9439
1.3373 | 53.9483
1.3373 | 53.9664
1.3373 | 53.9541
1.3373 | 53.945
1.3373 | 53.9765
1.3373 | 53.9716
1.3373 | 53.9518
1.3374 | 53.9454
1.3374 | 53.9663
1.3374 | 53.9622
1.3374 | 53.9661
1.3374 | 53.9722
1.3374 | 53.967
1.3374 | 53.981
1.3374 | 53.9821
1.3374 | 53.971
1.3374 | 53.9691
1.3375 | 53.9582
1.3375 | 53.97
1.3375 | 53.9756
1.3375 | 53.981
1.3375 | 53.9727
1.3375 | 53.9599
1.3375 | 53.9621
1.3375 | 53.9679
1.3375 | 53.9863
1.3375 | 53.9611
1.3376 | 53.9363
1.3376 | 53.9629
1.3376 | 53.9616
1.3376 | 53.986
1.3376 | 53.9498
1.3376 | 53.9504
1.3376 | 53.969
1.3376 | 53.9632
1.3376 | 53.9491
1.3376 | 53.9664
1.3377 | 53.9369
1.3377 | 53.9379
1.3377 | 53.9879
1.3377 | 53.9942
1.3377 | 53.9742
1.3377 | 53.9501
1.3377 | 53.9703
1.3377 | 53.9572
1.3377 | 53.95
1.3377 | 53.9714
1.3378 | 53.9499
1.3378 | 53.9696
1.3378 | 53.9828
1.3378 | 53.9859
1.3378 | 53.9678
1.3378 | 53.9457
1.3378 | 53.9822
1.3378 | 53.9741
1.3378 | 53.9565
1.3378 | 53.979
1.3379 | 53.9743
1.3379 | 53.9655
1.3379 | 53.981
1.3379 | 53.9783
1.3379 | 53.9518
1.3379 | 53.9502
1.3379 | 53.9638
1.3379 | 53.9677
1.3379 | 53.9683
1.3379 | 53.957
1.338 | 53.9697
1.338 | 53.9546
1.338 | 53.9468
1.338 | 53.9663
1.338 | 53.9478
1.338 | 53.9404
1.338 | 53.9536
1.338 | 53.9628
1.338 | 53.9665
1.338 | 53.9532
1.3381 | 53.9319
1.3381 | 53.9468
1.3381 | 53.9546
1.3381 | 53.9533
1.3381 | 53.957
1.3381 | 53.9637
1.3381 | 53.955
1.3381 | 53.9642
1.3381 | 53.9694
1.3381 | 53.9589
1.3382 | 53.929
1.3382 | 53.9304
1.3382 | 53.9507
1.3382 | 53.98
1.3382 | 53.9467
1.3382 | 53.9415
1.3382 | 53.9515
1.3382 | 53.9467
1.3382 | 53.9549
1.3382 | 53.9427
1.3383 | 53.945
1.3383 | 53.9518
1.3383 | 53.957
1.3383 | 53.9754
1.3383 | 53.964
1.3383 | 53.9273
1.3383 | 53.9383
1.3383 | 53.9544
1.3383 | 53.9514
1.3383 | 53.9312
1.3384 | 53.9284
1.3384 | 53.9452
1.3384 | 53.9603
1.3384 | 53.9522
1.3384 | 53.9427
1.3384 | 53.9408
1.3384 | 53.9253
1.3384 | 53.9471
1.3384 | 53.9646
1.3384 | 53.9437
1.3385 | 53.9356
1.3385 | 53.9531
1.3385 | 53.9642
1.3385 | 53.9624
1.3385 | 53.9459
1.3385 | 53.9279
1.3385 | 53.9223
1.3385 | 53.9438
1.3385 | 53.9518
1.3385 | 53.9625
1.3386 | 53.9495
1.3386 | 53.9451
1.3386 | 53.9502
1.3386 | 53.9456
1.3386 | 53.9474
1.3386 | 53.9319
1.3386 | 53.9389
1.3386 | 53.9601
1.3386 | 53.9701
1.3386 | 53.959
1.3387 | 53.9637
1.3387 | 53.9385
1.3387 | 53.9336
1.3387 | 53.9418
1.3387 | 53.9622
1.3387 | 53.9181
1.3387 | 53.9563
1.3387 | 53.9628
1.3387 | 53.9623
1.3387 | 53.9466
1.3388 | 53.9411
1.3388 | 53.9421
1.3388 | 53.9306
1.3388 | 53.9514
1.3388 | 53.9642
1.3388 | 53.9601
1.3388 | 53.9799
1.3388 | 53.9621
1.3388 | 53.9461
1.3388 | 53.9327
1.3389 | 53.9247
1.3389 | 53.9509
1.3389 | 53.9511
1.3389 | 53.9545
1.3389 | 53.955
1.3389 | 53.9451
1.3389 | 53.938
1.3389 | 53.9457
1.3389 | 53.9435
1.3389 | 53.9441
1.339 | 53.9342
1.339 | 53.9382
1.339 | 53.9717
1.339 | 53.9701
1.339 | 53.957
1.339 | 53.9327
1.339 | 53.9563
1.339 | 53.9498
1.339 | 53.9635
1.339 | 53.9662
1.3391 | 53.9369
1.3391 | 53.9411
1.3391 | 53.9587
1.3391 | 53.9792
1.3391 | 53.9611
1.3391 | 53.9262
1.3391 | 53.9309
1.3391 | 53.9765
1.3391 | 53.9566
1.3391 | 53.9536
1.3392 | 53.9523
1.3392 | 53.9579
1.3392 | 53.9555
1.3392 | 53.9635
1.3392 | 53.9629
1.3392 | 53.9368
1.3392 | 53.9585
1.3392 | 53.9561
1.3392 | 53.9619
1.3392 | 53.9521
1.3393 | 53.9662
1.3393 | 53.9501
1.3393 | 53.9504
1.3393 | 53.9598
1.3393 | 53.9437
1.3393 | 53.9265
1.3393 | 53.9443
1.3393 | 53.9469
1.3393 | 53.9543
1.3393 | 53.9664
1.3394 | 53.9542
1.3394 | 53.9381
1.3394 | 53.9562
1.3394 | 53.9631
1.3394 | 53.9428
1.3394 | 53.9169
1.3394 | 53.9564
1.3394 | 53.9518
1.3394 | 53.9474
1.3394 | 53.9646
1.3395 | 53.9306
1.3395 | 53.9389
1.3395 | 53.9463
1.3395 | 53.9345
1.3395 | 53.9421
1.3395 | 53.9446
1.3395 | 53.9585
1.3395 | 53.9671
1.3395 | 53.9638
1.3395 | 53.9467
1.3396 | 53.9249
1.3396 | 53.9249
1.3396 | 53.957
1.3396 | 53.9548
1.3396 | 53.9449
1.3396 | 53.9636
1.3396 | 53.9543
1.3396 | 53.9502
1.3396 | 53.9595
1.3396 | 53.9534
1.3397 | 53.9387
1.3397 | 53.9472
1.3397 | 53.9677
1.3397 | 53.9498
1.3397 | 53.9686
1.3397 | 53.9668
1.3397 | 53.964
1.3397 | 53.955
1.3397 | 53.9507
1.3397 | 53.9716
1.3398 | 53.9335
1.3398 | 53.9665
1.3398 | 53.9838
1.3398 | 53.9539
1.3398 | 53.9591
1.3398 | 53.9565
1.3398 | 53.9478
1.3398 | 53.9621
1.3398 | 53.9675
1.3398 | 53.9402
1.3399 | 53.9566
1.3399 | 53.9552
1.3399 | 53.9583
1.3399 | 53.966
1.3399 | 53.9482
1.3399 | 53.9378
1.3399 | 53.936
1.3399 | 53.9499
1.3399 | 53.976
1.3399 | 53.9478
1.34 | 53.9268
1.34 | 53.9192
1.34 | 53.9518
1.34 | 53.9577
1.34 | 53.9381
1.34 | 53.9413
1.34 | 53.9181
1.34 | 53.9418
1.34 | 53.95
1.34 | 53.9419
1.3401 | 53.9421
1.3401 | 53.9404
1.3401 | 53.9546
1.3401 | 53.9499
1.3401 | 53.9387
1.3401 | 53.9308
1.3401 | 53.9368
1.3401 | 53.935
1.3401 | 53.9542
1.3401 | 53.9491
1.3402 | 53.9197
1.3402 | 53.9431
1.3402 | 53.9414
1.3402 | 53.9382
1.3402 | 53.9464
1.3402 | 53.9419
1.3402 | 53.9358
1.3402 | 53.9323
1.3402 | 53.96
1.3402 | 53.9443
1.3403 | 53.9241
1.3403 | 53.9354
1.3403 | 53.9459
1.3403 | 53.9567
1.3403 | 53.9526
1.3403 | 53.9469
1.3403 | 53.9408
1.3403 | 53.933
1.3403 | 53.9553
1.3403 | 53.95
1.3404 | 53.9146
1.3404 | 53.9457
1.3404 | 53.9611
1.3404 | 53.9387
1.3404 | 53.9446
1.3404 | 53.9397
1.3404 | 53.9204
1.3404 | 53.9252
1.3404 | 53.936
1.3404 | 53.9381
1.3405 | 53.9238
1.3405 | 53.9437
1.3405 | 53.9215
1.3405 | 53.9475
1.3405 | 53.9548
1.3405 | 53.8991
1.3405 | 53.91
1.3405 | 53.9384
1.3405 | 53.9367
1.3405 | 53.9286
1.3406 | 53.9328
1.3406 | 53.9302
1.3406 | 53.9206
1.3406 | 53.9398
1.3406 | 53.9259
1.3406 | 53.8947
1.3406 | 53.9312
1.3406 | 53.9262
1.3406 | 53.9396
1.3406 | 53.9551
1.3407 | 53.9338
1.3407 | 53.9247
1.3407 | 53.9299
1.3407 | 53.9437
1.3407 | 53.9326
1.3407 | 53.8948
1.3407 | 53.9304
1.3407 | 53.9319
1.3407 | 53.9585
1.3407 | 53.9666
1.3408 | 53.9266
1.3408 | 53.9125
1.3408 | 53.9255
1.3408 | 53.9398
1.3408 | 53.9127
1.3408 | 53.9195
1.3408 | 53.9314
1.3408 | 53.9522
1.3408 | 53.9447
1.3408 | 53.9467
1.3409 | 53.9095
1.3409 | 53.9326
1.3409 | 53.9343
1.3409 | 53.9303
1.3409 | 53.9296
1.3409 | 53.9214
1.3409 | 53.9334
1.3409 | 53.9544
1.3409 | 53.959
1.3409 | 53.9431
1.341 | 53.9411
1.341 | 53.9375
1.341 | 53.9459
1.341 | 53.967
1.341 | 53.9591
1.341 | 53.9487
1.341 | 53.9778
1.341 | 53.9731
1.341 | 53.9583
1.341 | 53.9548
1.3411 | 53.9438
1.3411 | 53.9555
1.3411 | 53.9609
1.3411 | 53.9668
1.3411 | 53.9736
1.3411 | 53.9662
1.3411 | 53.9624
1.3411 | 53.9769
1.3411 | 53.9668
1.3411 | 53.9547
1.3412 | 53.9425
1.3412 | 53.9489
1.3412 | 53.9705
1.3412 | 53.9761
1.3412 | 53.9699
1.3412 | 53.9607
1.3412 | 53.9673
1.3412 | 53.9655
1.3412 | 53.9622
1.3412 | 53.974
1.3413 | 53.9386
1.3413 | 53.9537
1.3413 | 53.9974
1.3413 | 53.9644
1.3413 | 53.9649
1.3413 | 53.9755
1.3413 | 53.9742
1.3413 | 53.9478
1.3413 | 53.9696
1.3413 | 53.9525
1.3414 | 53.9338
1.3414 | 53.9583
1.3414 | 53.9812
1.3414 | 53.9563
1.3414 | 53.9657
1.3414 | 53.9624
1.3414 | 53.9397
1.3414 | 53.9477
1.3414 | 53.9634
1.3414 | 53.9495
1.3415 | 53.9539
1.3415 | 53.9559
1.3415 | 53.9509
1.3415 | 53.9681
1.3415 | 53.9494
1.3415 | 53.9405
1.3415 | 53.957
1.3415 | 53.9467
1.3415 | 53.9499
1.3415 | 53.9631
1.3416 | 53.9465
1.3416 | 53.949
1.3416 | 53.971
1.3416 | 53.9549
1.3416 | 53.9337
1.3416 | 53.9491
1.3416 | 53.9538
1.3416 | 53.9432
1.3416 | 53.9469
1.3416 | 53.962
1.3417 | 53.9465
1.3417 | 53.9548
1.3417 | 53.9615
1.3417 | 53.9469
1.3417 | 53.9607
1.3417 | 53.9439
1.3417 | 53.9496
1.3417 | 53.9635
1.3417 | 53.9708
1.3417 | 53.9499
1.3418 | 53.9417
1.3418 | 53.9659
1.3418 | 53.9654
1.3418 | 53.9651
1.3418 | 53.9562
1.3418 | 53.9484
1.3418 | 53.9568
1.3418 | 53.9379
1.3418 | 53.9592
1.3418 | 53.9651
1.3419 | 53.9522
1.3419 | 53.938
1.3419 | 53.9508
1.3419 | 53.9685
1.3419 | 53.95
1.3419 | 53.9288
1.3419 | 53.9384
1.3419 | 53.9517
1.3419 | 53.9535
1.3419 | 53.9349
1.342 | 53.9207
1.342 | 53.9506
1.342 | 53.9371
1.342 | 53.9493
1.342 | 53.9379
1.342 | 53.933
1.342 | 53.9295
1.342 | 53.9441
1.342 | 53.9532
1.342 | 53.9402
1.3421 | 53.931
1.3421 | 53.9223
1.3421 | 53.9415
1.3421 | 53.9414
1.3421 | 53.9397
1.3421 | 53.9286
1.3421 | 53.9523
1.3421 | 53.9528
1.3421 | 53.9469
1.3421 | 53.9494
1.3422 | 53.9143
1.3422 | 53.9406
1.3422 | 53.9306
1.3422 | 53.9409
1.3422 | 53.9471
1.3422 | 53.9336
1.3422 | 53.9439
1.3422 | 53.935
1.3422 | 53.948
1.3422 | 53.9483
1.3423 | 53.9201
1.3423 | 53.927
1.3423 | 53.944
1.3423 | 53.948
1.3423 | 53.9386
1.3423 | 53.9162
1.3423 | 53.9458
1.3423 | 53.9201
1.3423 | 53.9304
1.3423 | 53.9462
1.3424 | 53.9175
1.3424 | 53.9063
1.3424 | 53.9289
1.3424 | 53.943
1.3424 | 53.9408
1.3424 | 53.9321
1.3424 | 53.9225
1.3424 | 53.9251
1.3424 | 53.9292
1.3424 | 53.9172
1.3425 | 53.9199
1.3425 | 53.938
1.3425 | 53.9469
1.3425 | 53.9516
1.3425 | 53.9357
1.3425 | 53.9358
1.3425 | 53.9307
1.3425 | 53.9299
1.3425 | 53.9501
1.3425 | 53.9523
1.3426 | 53.9245
1.3426 | 53.9464
1.3426 | 53.9662
1.3426 | 53.9468
1.3426 | 53.9468
1.3426 | 53.942
1.3426 | 53.9397
1.3426 | 53.9461
1.3426 | 53.9497
1.3426 | 53.9469
1.3427 | 53.9245
1.3427 | 53.933
1.3427 | 53.9481
1.3427 | 53.9606
1.3427 | 53.9398
1.3427 | 53.9399
1.3427 | 53.932
1.3427 | 53.9386
1.3427 | 53.9555
1.3427 | 53.9387
1.3428 | 53.9181
1.3428 | 53.9461
1.3428 | 53.9496
1.3428 | 53.9445
1.3428 | 53.9409
1.3428 | 53.9266
1.3428 | 53.9594
1.3428 | 53.9323
1.3428 | 53.931
1.3428 | 53.9445
1.3429 | 53.9275
1.3429 | 53.9143
1.3429 | 53.953
1.3429 | 53.9395
1.3429 | 53.936
1.3429 | 53.9316
1.3429 | 53.9314
1.3429 | 53.9299
1.3429 | 53.9452
1.3429 | 53.9419
1.343 | 53.9006
1.343 | 53.9423
1.343 | 53.9483
1.343 | 53.9382
1.343 | 53.9313
1.343 | 53.9371
1.343 | 53.9449
1.343 | 53.9449
1.343 | 53.9422
1.343 | 53.9708
1.3431 | 53.9282
1.3431 | 53.918
1.3431 | 53.9603
1.3431 | 53.94
1.3431 | 53.9523
1.3431 | 53.947
1.3431 | 53.9413
1.3431 | 53.9411
1.3431 | 53.9681
1.3431 | 53.9654
1.3432 | 53.9494
1.3432 | 53.9522
1.3432 | 53.9534
1.3432 | 53.9587
1.3432 | 53.9725
1.3432 | 53.9452
1.3432 | 53.9469
1.3432 | 53.9854
1.3432 | 53.9682
1.3432 | 53.9656
1.3433 | 53.9677
1.3433 | 53.9437
1.3433 | 53.9624
1.3433 | 53.9694
1.3433 | 53.9734
1.3433 | 53.955
1.3433 | 53.955
1.3433 | 53.9716
1.3433 | 53.9887
1.3433 | 53.9801
1.3434 | 53.9609
1.3434 | 53.9689
1.3434 | 53.9662
1.3434 | 53.9752
1.3434 | 53.9566
1.3434 | 53.9673
1.3434 | 53.9491
1.3434 | 53.9511
1.3434 | 53.9713
1.3434 | 53.9583
1.3435 | 53.9682
1.3435 | 53.9437
1.3435 | 53.9512
1.3435 | 53.9666
1.3435 | 53.9509
1.3435 | 53.94
1.3435 | 53.9632
1.3435 | 53.9548
1.3435 | 53.9661
1.3435 | 53.9644
1.3436 | 53.9485
1.3436 | 53.9323
1.3436 | 53.9563
1.3436 | 53.9545
1.3436 | 53.9356
1.3436 | 53.9302
1.3436 | 53.9533
1.3436 | 53.9678
1.3436 | 53.9444
1.3436 | 53.9533
1.3437 | 53.9319
1.3437 | 53.9562
1.3437 | 53.9363
1.3437 | 53.9684
1.3437 | 53.9556
1.3437 | 53.9127
1.3437 | 53.9655
1.3437 | 53.9632
1.3437 | 53.9677
1.3437 | 53.9485
1.3438 | 53.9458
1.3438 | 53.9539
1.3438 | 53.9736
1.3438 | 53.9631
1.3438 | 53.9614
1.3438 | 53.9515
1.3438 | 53.9612
1.3438 | 53.9542
1.3438 | 53.962
1.3438 | 53.9706
1.3439 | 53.9593
1.3439 | 53.9483
1.3439 | 53.9556
1.3439 | 53.9649
1.3439 | 53.9459
1.3439 | 53.9515
1.3439 | 53.951
1.3439 | 53.9438
1.3439 | 53.966
1.3439 | 53.9497
1.344 | 53.9568
1.344 | 53.9598
1.344 | 53.9647
1.344 | 53.9573
1.344 | 53.9561
1.344 | 53.9464
1.344 | 53.9439
1.344 | 53.9612
1.344 | 53.9705
1.344 | 53.9604
1.3441 | 53.9382
1.3441 | 53.9566
1.3441 | 53.9566
1.3441 | 53.9536
1.3441 | 53.9403
1.3441 | 53.9522
1.3441 | 53.9666
1.3441 | 53.9436
1.3441 | 53.9534
1.3441 | 53.9625
1.3442 | 53.9399
1.3442 | 53.9487
1.3442 | 53.9628
1.3442 | 53.9779
1.3442 | 53.9697
1.3442 | 53.9631
1.3442 | 53.9588
1.3442 | 53.9687
1.3442 | 53.9726
1.3442 | 53.9776
1.3443 | 53.9616
1.3443 | 53.9628
1.3443 | 53.9851
1.3443 | 53.9905
1.3443 | 53.9743
1.3443 | 53.969
1.3443 | 53.9771
1.3443 | 53.9632
1.3443 | 53.9812
1.3443 | 53.9727
1.3444 | 53.9718
1.3444 | 53.9901
1.3444 | 53.9936
1.3444 | 53.9993
1.3444 | 53.9716
1.3444 | 53.9613
1.3444 | 53.9646
1.3444 | 53.9817
1.3444 | 53.9712
1.3444 | 53.9924
1.3445 | 53.9828
1.3445 | 53.9627
1.3445 | 53.9832
1.3445 | 53.9935
1.3445 | 53.966
1.3445 | 53.9627
1.3445 | 53.9642
1.3445 | 53.9749
1.3445 | 53.9782
1.3445 | 53.9858
1.3446 | 53.9722
1.3446 | 53.9587
1.3446 | 53.9657
1.3446 | 53.9834
1.3446 | 53.965
1.3446 | 53.953
1.3446 | 53.9611
1.3446 | 53.9956
1.3446 | 53.992
1.3446 | 53.9913
1.3447 | 53.9694
1.3447 | 53.9576
1.3447 | 53.9701
1.3447 | 53.9733
1.3447 | 53.982
1.3447 | 53.9618
1.3447 | 53.9723
1.3447 | 54.0026
1.3447 | 53.9915
1.3447 | 53.9866
1.3448 | 53.9693
1.3448 | 53.9606
1.3448 | 53.9644
1.3448 | 53.9913
1.3448 | 53.9937
1.3448 | 53.9837
1.3448 | 53.9884
1.3448 | 53.99
1.3448 | 53.9871
1.3448 | 53.9831
1.3449 | 53.9632
1.3449 | 53.9871
1.3449 | 53.986
1.3449 | 53.9817
1.3449 | 54.0111
1.3449 | 53.9843
1.3449 | 53.9515
1.3449 | 53.966
1.3449 | 53.969
1.3449 | 53.9698
1.345 | 53.9666
1.345 | 53.9753
1.345 | 53.9833
1.345 | 53.9953
1.345 | 53.9809
1.345 | 53.9673
1.345 | 53.9815
1.345 | 53.9767
1.345 | 53.9775
1.345 | 53.9797
1.3451 | 53.967
1.3451 | 53.9717
1.3451 | 53.9712
1.3451 | 53.9859
1.3451 | 53.9742
1.3451 | 53.9508
1.3451 | 53.9606
1.3451 | 53.9687
1.3451 | 53.9709
1.3451 | 53.9618
1.3452 | 53.9766
1.3452 | 53.9644
1.3452 | 53.978
1.3452 | 53.9799
1.3452 | 53.9763
1.3452 | 53.9591
1.3452 | 53.958
1.3452 | 53.9814
1.3452 | 53.9751
1.3452 | 53.9686
1.3453 | 53.9747
1.3453 | 53.9851
1.3453 | 53.9726
1.3453 | 53.9794
1.3453 | 53.9692
1.3453 | 53.9605
1.3453 | 53.972
1.3453 | 53.9933
1.3453 | 53.99
1.3453 | 53.9843
1.3454 | 53.9795
1.3454 | 53.9944
1.3454 | 53.9714
1.3454 | 53.9764
1.3454 | 53.9901
1.3454 | 53.9716
1.3454 | 53.9944
1.3454 | 54.0098
1.3454 | 53.9965
1.3454 | 53.9804
1.3455 | 53.9645
1.3455 | 53.9675
1.3455 | 53.9751
1.3455 | 54.0094
1.3455 | 53.9925
1.3455 | 53.9768
1.3455 | 53.9792
1.3455 | 53.9933
1.3455 | 53.99
1.3455 | 53.9752
1.3456 | 53.9717
1.3456 | 53.9784
1.3456 | 53.98
1.3456 | 53.9956
1.3456 | 53.9906
1.3456 | 53.9616
1.3456 | 53.9668
1.3456 | 53.9729
1.3456 | 53.9965
1.3456 | 53.9867
1.3457 | 53.9559
1.3457 | 53.9653
1.3457 | 53.9807
1.3457 | 53.9811
1.3457 | 53.9717
1.3457 | 53.9601
1.3457 | 53.9834
1.3457 | 53.9844
1.3457 | 53.9739
1.3457 | 53.9875
1.3458 | 53.9559
1.3458 | 53.9604
1.3458 | 53.9732
1.3458 | 53.9901
1.3458 | 53.9618
1.3458 | 53.9513
1.3458 | 53.9701
1.3458 | 53.9646
1.3458 | 53.9722
1.3458 | 53.9661
1.3459 | 53.9583
1.3459 | 53.9787
1.3459 | 53.9942
1.3459 | 53.9703
1.3459 | 53.974
1.3459 | 53.9804
1.3459 | 53.9778
1.3459 | 53.9653
1.3459 | 53.9673
1.3459 | 53.983
1.346 | 53.9658
1.346 | 53.9652
1.346 | 53.9783
1.346 | 53.9963
1.346 | 53.9723
1.346 | 53.9618
1.346 | 53.9633
1.346 | 53.9662
1.346 | 53.958
1.346 | 53.9754
1.3461 | 53.9724
1.3461 | 53.9696
1.3461 | 53.9719
1.3461 | 53.9832
1.3461 | 53.9601
1.3461 | 53.9563
1.3461 | 53.9658
1.3461 | 53.9615
1.3461 | 53.9889
1.3461 | 53.9917
1.3462 | 53.9564
1.3462 | 53.9485
1.3462 | 53.9863
1.3462 | 53.9579
1.3462 | 53.9682
1.3462 | 53.9644
1.3462 | 53.9611
1.3462 | 53.9742
1.3462 | 53.9851
1.3462 | 53.9708
1.3463 | 53.9674
1.3463 | 53.9797
1.3463 | 53.9584
1.3463 | 53.9558
1.3463 | 53.9849
1.3463 | 53.9694
1.3463 | 53.9559
1.3463 | 53.9861
1.3463 | 53.9756
1.3463 | 53.9776
1.3464 | 53.9615
1.3464 | 53.9486
1.3464 | 53.9778
1.3464 | 53.9889
1.3464 | 53.9626
1.3464 | 53.9605
1.3464 | 53.9662
1.3464 | 53.9779
1.3464 | 53.9758
1.3464 | 53.9478
1.3465 | 53.9375
1.3465 | 53.9714
1.3465 | 53.9528
1.3465 | 53.9678
1.3465 | 53.9617
1.3465 | 53.9725
1.3465 | 53.9628
1.3465 | 53.9627
1.3465 | 53.9887
1.3465 | 53.9508
1.3466 | 53.93
1.3466 | 53.9623
1.3466 | 53.9716
1.3466 | 53.9705
1.3466 | 53.9711
1.3466 | 53.9716
1.3466 | 53.9557
1.3466 | 53.9614
1.3466 | 53.9885
1.3466 | 53.9532
1.3467 | 53.9323
1.3467 | 53.9614
1.3467 | 53.9789
1.3467 | 53.9572
1.3467 | 53.9574
1.3467 | 53.9456
1.3467 | 53.9662
1.3467 | 53.9576
1.3467 | 53.9747
1.3467 | 53.9714
1.3468 | 53.9544
1.3468 | 53.9561
1.3468 | 53.9664
1.3468 | 53.971
1.3468 | 53.9717
1.3468 | 53.9457
1.3468 | 53.9489
1.3468 | 53.9592
1.3468 | 53.9685
1.3468 | 53.9688
1.3469 | 53.9328
1.3469 | 53.9505
1.3469 | 53.9637
1.3469 | 53.9638
1.3469 | 53.9295
1.3469 | 53.9384
1.3469 | 53.962
1.3469 | 53.9321
1.3469 | 53.9619
1.3469 | 53.9668
1.347 | 53.923
1.347 | 53.9507
1.347 | 53.9614
1.347 | 53.9679
1.347 | 53.9443
1.347 | 53.9218
1.347 | 53.958
1.347 | 53.9522
1.347 | 53.9557
1.347 | 53.9714
1.3471 | 53.9559
1.3471 | 53.9533
1.3471 | 53.945
1.3471 | 53.9733
1.3471 | 53.9705
1.3471 | 53.9486
1.3471 | 53.9718
1.3471 | 53.9684
1.3471 | 53.965
1.3471 | 53.9812
1.3472 | 53.9627
1.3472 | 53.952
1.3472 | 53.9745
1.3472 | 53.978
1.3472 | 53.9629
1.3472 | 53.9561
1.3472 | 53.9592
1.3472 | 53.9561
1.3472 | 53.976
1.3472 | 53.9667
1.3473 | 53.9518
1.3473 | 53.9569
1.3473 | 53.962
1.3473 | 53.9705
1.3473 | 53.9688
1.3473 | 53.9542
1.3473 | 53.9561
1.3473 | 53.9799
1.3473 | 53.9737
1.3473 | 53.9566
1.3474 | 53.9583
1.3474 | 53.9474
1.3474 | 53.981
1.3474 | 53.9883
1.3474 | 53.9642
1.3474 | 53.9388
1.3474 | 53.9598
1.3474 | 53.9587
1.3474 | 53.9861
1.3474 | 53.9655
1.3475 | 53.9477
1.3475 | 53.9684
1.3475 | 53.9704
1.3475 | 53.9858
1.3475 | 53.9723
1.3475 | 53.9579
1.3475 | 53.9478
1.3475 | 53.9695
1.3475 | 53.9782
1.3475 | 53.95
1.3476 | 53.9601
1.3476 | 53.9708
1.3476 | 53.969
1.3476 | 53.9595
1.3476 | 53.9568
1.3476 | 53.9661
1.3476 | 53.9507
1.3476 | 53.9529
1.3476 | 53.9702
1.3476 | 53.9754
1.3477 | 53.9561
1.3477 | 53.9437
1.3477 | 53.974
1.3477 | 53.9658
1.3477 | 53.9593
1.3477 | 53.951
1.3477 | 53.9527
1.3477 | 53.9754
1.3477 | 53.9753
1.3477 | 53.9807
1.3478 | 53.9523
1.3478 | 53.9609
1.3478 | 53.9677
1.3478 | 53.9773
1.3478 | 53.9636
1.3478 | 53.9709
1.3478 | 53.9778
1.3478 | 53.9773
1.3478 | 53.9756
1.3478 | 53.9548
1.3479 | 53.9607
1.3479 | 53.9612
1.3479 | 53.9846
1.3479 | 53.9952
1.3479 | 53.966
1.3479 | 53.9598
1.3479 | 53.9721
1.3479 | 53.9701
1.3479 | 53.9707
1.3479 | 53.9692
1.348 | 53.9602
1.348 | 53.9738
1.348 | 53.9837
1.348 | 53.9857
1.348 | 53.9778
1.348 | 53.9668
1.348 | 53.9793
1.348 | 53.9706
1.348 | 53.9954
1.348 | 53.9898
1.3481 | 53.9667
1.3481 | 53.9642
1.3481 | 53.9875
1.3481 | 54.0072
1.3481 | 53.9932
1.3481 | 53.9585
1.3481 | 53.9715
1.3481 | 53.9696
1.3481 | 53.9797
1.3481 | 53.9786
1.3482 | 53.9652
1.3482 | 53.9805
1.3482 | 53.981
1.3482 | 53.9827
1.3482 | 53.9941
1.3482 | 53.9546
1.3482 | 53.9549
1.3482 | 53.9716
1.3482 | 53.9771
1.3482 | 53.9841
1.3483 | 53.9639
1.3483 | 53.9573
1.3483 | 53.9684
1.3483 | 53.983
1.3483 | 53.9793
1.3483 | 53.9631
1.3483 | 53.9748
1.3483 | 53.9745
1.3483 | 53.9642
1.3483 | 53.9823
1.3484 | 53.9816
1.3484 | 53.9735
1.3484 | 53.9767
1.3484 | 53.9768
1.3484 | 53.9737
1.3484 | 53.9395
1.3484 | 53.9694
1.3484 | 53.9712
1.3484 | 53.9738
1.3484 | 53.9718
1.3485 | 53.9524
1.3485 | 53.9646
1.3485 | 53.9721
1.3485 | 53.9815
1.3485 | 53.9593
1.3485 | 53.9674
1.3485 | 53.9786
1.3485 | 53.9625
1.3485 | 53.9641
1.3485 | 53.9671
1.3486 | 53.9505
1.3486 | 53.9587
1.3486 | 53.9516
1.3486 | 53.9918
1.3486 | 53.9815
1.3486 | 53.9516
1.3486 | 53.9581
1.3486 | 53.9876
1.3486 | 53.985
1.3486 | 53.9566
1.3487 | 53.9614
1.3487 | 53.9502
1.3487 | 53.969
1.3487 | 53.9864
1.3487 | 53.99
1.3487 | 53.95
1.3487 | 53.9692
1.3487 | 53.9629
1.3487 | 53.964
1.3487 | 53.9592
1.3488 | 53.9602
1.3488 | 53.9488
1.3488 | 53.9614
1.3488 | 53.9959
1.3488 | 53.9644
1.3488 | 53.9282
1.3488 | 53.9619
1.3488 | 53.9787
1.3488 | 53.9384
1.3488 | 53.9548
1.3489 | 53.9644
1.3489 | 53.9504
1.3489 | 53.9535
1.3489 | 53.9777
1.3489 | 53.9636
1.3489 | 53.9572
1.3489 | 53.9439
1.3489 | 53.9483
1.3489 | 53.9733
1.3489 | 53.971
1.349 | 53.9425
1.349 | 53.9536
1.349 | 53.9629
1.349 | 53.952
1.349 | 53.9498
1.349 | 53.9404
1.349 | 53.9552
1.349 | 53.9624
1.349 | 53.9679
1.349 | 53.961
1.3491 | 53.9458
1.3491 | 53.9423
1.3491 | 53.962
1.3491 | 53.9564
1.3491 | 53.971
1.3491 | 53.9469
1.3491 | 53.946
1.3491 | 53.9716
1.3491 | 53.9762
1.3491 | 53.9666
1.3492 | 53.9509
1.3492 | 53.9491
1.3492 | 53.9526
1.3492 | 53.9637
1.3492 | 53.9554
1.3492 | 53.9411
1.3492 | 53.9498
1.3492 | 53.9504
1.3492 | 53.9689
1.3492 | 53.9621
1.3493 | 53.9496
1.3493 | 53.9445
1.3493 | 53.9612
1.3493 | 53.9785
1.3493 | 53.985
1.3493 | 53.9499
1.3493 | 53.973
1.3493 | 53.9722
1.3493 | 53.9619
1.3493 | 53.9745
1.3494 | 53.9586
1.3494 | 53.9524
1.3494 | 53.9764
1.3494 | 53.9706
1.3494 | 53.9449
1.3494 | 53.9669
1.3494 | 53.9655
1.3494 | 53.9408
1.3494 | 53.9754
1.3494 | 53.9775
1.3495 | 53.9598
1.3495 | 53.9556
1.3495 | 53.9744
1.3495 | 53.9574
1.3495 | 53.9554
1.3495 | 53.9539
1.3495 | 53.9348
1.3495 | 53.9507
1.3495 | 53.9642
1.3495 | 53.9703
1.3496 | 53.9518
1.3496 | 53.9457
1.3496 | 53.9528
1.3496 | 53.9612
1.3496 | 53.9567
1.3496 | 53.9413
1.3496 | 53.9502
1.3496 | 53.9651
1.3496 | 53.9704
1.3496 | 53.9682
1.3497 | 53.9359
1.3497 | 53.9534
1.3497 | 53.9577
1.3497 | 53.9607
1.3497 | 53.9579
1.3497 | 53.9411
1.3497 | 53.9506
1.3497 | 53.9601
1.3497 | 53.9714
1.3497 | 53.9611
1.3498 | 53.9358
1.3498 | 53.9406
1.3498 | 53.9354
1.3498 | 53.9558
1.3498 | 53.9594
1.3498 | 53.9343
1.3498 | 53.9563
1.3498 | 53.945
1.3498 | 53.9462
1.3498 | 53.9303
1.3499 | 53.9129
1.3499 | 53.9227
1.3499 | 53.9491
1.3499 | 53.9354
1.3499 | 53.962
1.3499 | 53.9287
1.3499 | 53.9135
1.3499 | 53.9309
1.3499 | 53.9298
1.3499 | 53.9152
1.35 | 53.9214
1.35 | 53.9275
1.35 | 53.9336
1.35 | 53.9386
1.35 | 53.9346
1.35 | 53.9244
1.35 | 53.907
1.35 | 53.9213
1.35 | 53.9404
1.35 | 53.9287
1.3501 | 53.9133
1.3501 | 53.9319
1.3501 | 53.9373
1.3501 | 53.9278
1.3501 | 53.9144
1.3501 | 53.9172
1.3501 | 53.9096
1.3501 | 53.9286
1.3501 | 53.9432
1.3501 | 53.9197
1.3502 | 53.9234
1.3502 | 53.9296
1.3502 | 53.9333
1.3502 | 53.9403
1.3502 | 53.9207
1.3502 | 53.9085
1.3502 | 53.9193
1.3502 | 53.936
1.3502 | 53.9375
1.3502 | 53.9218
1.3503 | 53.8976
1.3503 | 53.9163
1.3503 | 53.9228
1.3503 | 53.918
1.3503 | 53.9159
1.3503 | 53.9083
1.3503 | 53.9262
1.3503 | 53.9177
1.3503 | 53.9353
1.3503 | 53.9036
1.3504 | 53.896
1.3504 | 53.9253
1.3504 | 53.9015
1.3504 | 53.9285
1.3504 | 53.9284
1.3504 | 53.9052
1.3504 | 53.9163
1.3504 | 53.9226
1.3504 | 53.9389
1.3504 | 53.9131
1.3505 | 53.9093
1.3505 | 53.9188
1.3505 | 53.9254
1.3505 | 53.9314
1.3505 | 53.9266
1.3505 | 53.9312
1.3505 | 53.9226
1.3505 | 53.912
1.3505 | 53.9463
1.3505 | 53.941
1.3506 | 53.9101
1.3506 | 53.932
1.3506 | 53.9313
1.3506 | 53.9334
1.3506 | 53.9373
1.3506 | 53.9233
1.3506 | 53.9314
1.3506 | 53.9485
1.3506 | 53.95
1.3506 | 53.9332
1.3507 | 53.9363
1.3507 | 53.9231
1.3507 | 53.9433
1.3507 | 53.9481
1.3507 | 53.9395
1.3507 | 53.9393
1.3507 | 53.952
1.3507 | 53.9485
1.3507 | 53.9533
1.3507 | 53.9552
1.3508 | 53.9299
1.3508 | 53.9438
1.3508 | 53.9598
1.3508 | 53.941
1.3508 | 53.9481
1.3508 | 53.9395
1.3508 | 53.94
1.3508 | 53.9518
1.3508 | 53.9601
1.3508 | 53.9593
1.3509 | 53.9364
1.3509 | 53.9391
1.3509 | 53.9558
1.3509 | 53.9531
1.3509 | 53.9532
1.3509 | 53.9531
1.3509 | 53.9467
1.3509 | 53.9547
1.3509 | 53.9504
1.3509 | 53.9483
1.351 | 53.9452
1.351 | 53.9666
1.351 | 53.9817
1.351 | 53.9645
1.351 | 53.9559
1.351 | 53.9485
1.351 | 53.9521
1.351 | 53.9452
1.351 | 53.9546
1.351 | 53.9786
1.3511 | 53.9563
1.3511 | 53.9602
1.3511 | 53.9701
1.3511 | 53.9723
1.3511 | 53.9526
1.3511 | 53.9504
1.3511 | 53.9422
1.3511 | 53.9628
1.3511 | 53.9763
1.3511 | 53.9614
1.3512 | 53.9598
1.3512 | 53.9626
1.3512 | 53.971
1.3512 | 53.961
1.3512 | 53.9642
1.3512 | 53.9374
1.3512 | 53.9389
1.3512 | 53.9413
1.3512 | 53.979
1.3512 | 53.9647
1.3513 | 53.9421
1.3513 | 53.9644
1.3513 | 53.9574
1.3513 | 53.9542
1.3513 | 53.9679
1.3513 | 53.9668
1.3513 | 53.9428
1.3513 | 53.954
1.3513 | 53.9668
1.3513 | 53.9686
1.3514 | 53.9555
1.3514 | 53.9456
1.3514 | 53.9404
1.3514 | 53.9618
1.3514 | 53.9519
1.3514 | 53.9563
1.3514 | 53.9607
1.3514 | 53.9664
1.3514 | 53.9627
1.3514 | 53.9466
1.3515 | 53.9401
1.3515 | 53.9323
1.3515 | 53.9426
1.3515 | 53.9587
1.3515 | 53.9487
1.3515 | 53.9509
1.3515 | 53.9637
1.3515 | 53.9684
1.3515 | 53.9395
1.3515 | 53.9218
1.3516 | 53.9429
1.3516 | 53.9535
1.3516 | 53.9459
1.3516 | 53.962
1.3516 | 53.9724
1.3516 | 53.9446
1.3516 | 53.958
1.3516 | 53.9657
1.3516 | 53.9461
1.3516 | 53.9444
1.3517 | 53.95
1.3517 | 53.9636
1.3517 | 53.9507
1.3517 | 53.9687
1.3517 | 53.9668
1.3517 | 53.9227
1.3517 | 53.9702
1.3517 | 53.9581
1.3517 | 53.9548
1.3517 | 53.9546
1.3518 | 53.9413
1.3518 | 53.9382
1.3518 | 53.9655
1.3518 | 53.9694
1.3518 | 53.959
1.3518 | 53.9532
1.3518 | 53.94
1.3518 | 53.9479
1.3518 | 53.9555
1.3518 | 53.9348
1.3519 | 53.9369
1.3519 | 53.9406
1.3519 | 53.9448
1.3519 | 53.9547
1.3519 | 53.9407
1.3519 | 53.9338
1.3519 | 53.9387
1.3519 | 53.9317
1.3519 | 53.9491
1.3519 | 53.9573
1.352 | 53.9339
1.352 | 53.9312
1.352 | 53.9575
1.352 | 53.974
1.352 | 53.9502
1.352 | 53.9347
1.352 | 53.9509
1.352 | 53.9538
1.352 | 53.9402
1.352 | 53.9458
1.3521 | 53.9406
1.3521 | 53.94
1.3521 | 53.9684
1.3521 | 53.9593
1.3521 | 53.9412
1.3521 | 53.9212
1.3521 | 53.9467
1.3521 | 53.9395
1.3521 | 53.9474
1.3521 | 53.9639
1.3522 | 53.945
1.3522 | 53.9253
1.3522 | 53.9438
1.3522 | 53.9552
1.3522 | 53.9325
1.3522 | 53.9381
1.3522 | 53.9419
1.3522 | 53.9531
1.3522 | 53.9601
1.3522 | 53.956
1.3523 | 53.9391
1.3523 | 53.9293
1.3523 | 53.9382
1.3523 | 53.9487
1.3523 | 53.9213
1.3523 | 53.9392
1.3523 | 53.9513
1.3523 | 53.9386
1.3523 | 53.956
1.3523 | 53.9504
1.3524 | 53.9207
1.3524 | 53.9308
1.3524 | 53.9445
1.3524 | 53.9403
1.3524 | 53.9337
1.3524 | 53.937
1.3524 | 53.9515
1.3524 | 53.9312
1.3524 | 53.9375
1.3524 | 53.9566
1.3525 | 53.9463
1.3525 | 53.9149
1.3525 | 53.9318
1.3525 | 53.9487
1.3525 | 53.948
1.3525 | 53.9269
1.3525 | 53.9267
1.3525 | 53.9512
1.3525 | 53.9403
1.3525 | 53.9253
1.3526 | 53.9278
1.3526 | 53.938
1.3526 | 53.9338
1.3526 | 53.9407
1.3526 | 53.9471
1.3526 | 53.9205
1.3526 | 53.9363
1.3526 | 53.9377
1.3526 | 53.9395
1.3526 | 53.9427
1.3527 | 53.9225
1.3527 | 53.9437
1.3527 | 53.9577
1.3527 | 53.9463
1.3527 | 53.9532
1.3527 | 53.9474
1.3527 | 53.9449
1.3527 | 53.9474
1.3527 | 53.9497
1.3527 | 53.933
1.3528 | 53.931
1.3528 | 53.9385
1.3528 | 53.9582
1.3528 | 53.9625
1.3528 | 53.9501
1.3528 | 53.9421
1.3528 | 53.9638
1.3528 | 53.9524
1.3528 | 53.9559
1.3528 | 53.9526
1.3529 | 53.9319
1.3529 | 53.9485
1.3529 | 53.9646
1.3529 | 53.9658
1.3529 | 53.9561
1.3529 | 53.9608
1.3529 | 53.9554
1.3529 | 53.9561
1.3529 | 53.9639
1.3529 | 53.9581
1.353 | 53.9588
1.353 | 53.9552
1.353 | 53.9771
1.353 | 53.9795
1.353 | 53.971
1.353 | 53.9751
1.353 | 53.9601
1.353 | 53.9598
1.353 | 53.9753
1.353 | 53.966
1.3531 | 53.9441
1.3531 | 53.9699
1.3531 | 53.9877
1.3531 | 53.966
1.3531 | 53.9509
1.3531 | 53.9614
1.3531 | 53.9632
1.3531 | 53.9542
1.3531 | 53.9744
1.3531 | 53.9657
1.3532 | 53.9545
1.3532 | 53.9664
1.3532 | 53.9778
1.3532 | 53.9687
1.3532 | 53.9682
1.3532 | 53.9539
1.3532 | 53.9551
1.3532 | 53.976
1.3532 | 53.9771
1.3532 | 53.9601
1.3533 | 53.9645
1.3533 | 53.9556
1.3533 | 53.9419
1.3533 | 53.9616
1.3533 | 53.97
1.3533 | 53.9445
1.3533 | 53.9456
1.3533 | 53.974
1.3533 | 53.9611
1.3533 | 53.9459
1.3534 | 53.9349
1.3534 | 53.9325
1.3534 | 53.9515
1.3534 | 53.9443
1.3534 | 53.9452
1.3534 | 53.9414
1.3534 | 53.9502
1.3534 | 53.9378
1.3534 | 53.9675
1.3534 | 53.9437
1.3535 | 53.9266
1.3535 | 53.9404
1.3535 | 53.9495
1.3535 | 53.9522
1.3535 | 53.9518
1.3535 | 53.9373
1.3535 | 53.9325
1.3535 | 53.9575
1.3535 | 53.9436
1.3535 | 53.9286
1.3536 | 53.9376
1.3536 | 53.9469
1.3536 | 53.9561
1.3536 | 53.9476
1.3536 | 53.9539
1.3536 | 53.9306
1.3536 | 53.9425
1.3536 | 53.933
1.3536 | 53.9509
1.3536 | 53.9426
1.3537 | 53.9312
1.3537 | 53.945
1.3537 | 53.966
1.3537 | 53.9415
1.3537 | 53.9368
1.3537 | 53.945
1.3537 | 53.9301
1.3537 | 53.951
1.3537 | 53.9549
1.3537 | 53.9526
1.3538 | 53.9167
1.3538 | 53.9413
1.3538 | 53.9463
1.3538 | 53.922
1.3538 | 53.9287
1.3538 | 53.9235
1.3538 | 53.9194
1.3538 | 53.9391
1.3538 | 53.9478
1.3538 | 53.9421
1.3539 | 53.9146
1.3539 | 53.926
1.3539 | 53.9531
1.3539 | 53.939
1.3539 | 53.9223
1.3539 | 53.928
1.3539 | 53.9344
1.3539 | 53.9457
1.3539 | 53.9415
1.3539 | 53.9416
1.354 | 53.9203
1.354 | 53.9317
1.354 | 53.9491
1.354 | 53.94
1.354 | 53.9274
1.354 | 53.9282
1.354 | 53.9433
1.354 | 53.9271
1.354 | 53.9331
1.354 | 53.9421
1.3541 | 53.9238
1.3541 | 53.9269
1.3541 | 53.9456
1.3541 | 53.9317
1.3541 | 53.9363
1.3541 | 53.933
1.3541 | 53.9181
1.3541 | 53.9377
1.3541 | 53.9459
1.3541 | 53.941
1.3542 | 53.9131
1.3542 | 53.9242
1.3542 | 53.9639
1.3542 | 53.9537
1.3542 | 53.9366
1.3542 | 53.9587
1.3542 | 53.9434
1.3542 | 53.9273
1.3542 | 53.9573
1.3542 | 53.9446
1.3543 | 53.9131
1.3543 | 53.9509
1.3543 | 53.9601
1.3543 | 53.9454
1.3543 | 53.9512
1.3543 | 53.9444
1.3543 | 53.9521
1.3543 | 53.9471
1.3543 | 53.9371
1.3543 | 53.9455
1.3544 | 53.931
1.3544 | 53.9402
1.3544 | 53.9312
1.3544 | 53.9525
1.3544 | 53.9478
1.3544 | 53.9327
1.3544 | 53.9347
1.3544 | 53.9324
1.3544 | 53.9463
1.3544 | 53.9258
1.3545 | 53.9286
1.3545 | 53.9361
1.3545 | 53.95
1.3545 | 53.9485
1.3545 | 53.9348
1.3545 | 53.9258
1.3545 | 53.937
1.3545 | 53.9345
1.3545 | 53.9622
1.3545 | 53.9496
1.3546 | 53.9386
1.3546 | 53.9464
1.3546 | 53.9384
1.3546 | 53.933
1.3546 | 53.9314
1.3546 | 53.9435
1.3546 | 53.946
1.3546 | 53.9218
1.3546 | 53.9484
1.3546 | 53.9551
1.3547 | 53.9237
1.3547 | 53.939
1.3547 | 53.9444
1.3547 | 53.9443
1.3547 | 53.9334
1.3547 | 53.9245
1.3547 | 53.9362
1.3547 | 53.9507
1.3547 | 53.9668
1.3547 | 53.9577
1.3548 | 53.9297
1.3548 | 53.922
1.3548 | 53.9559
1.3548 | 53.9342
1.3548 | 53.9391
1.3548 | 53.9448
1.3548 | 53.9528
1.3548 | 53.96
1.3548 | 53.9706
1.3548 | 53.9598
1.3549 | 53.9368
1.3549 | 53.933
1.3549 | 53.9319
1.3549 | 53.9721
1.3549 | 53.9543
1.3549 | 53.9371
1.3549 | 53.9576
1.3549 | 53.9596
1.3549 | 53.9527
1.3549 | 53.9343
1.355 | 53.9337
1.355 | 53.9368
1.355 | 53.9386
1.355 | 53.9484
1.355 | 53.9504
1.355 | 53.9302
1.355 | 53.9382
1.355 | 53.946
1.355 | 53.9365
1.355 | 53.9621
1.3551 | 53.9251
1.3551 | 53.9194
1.3551 | 53.9413
1.3551 | 53.9581
1.3551 | 53.9354
1.3551 | 53.9271
1.3551 | 53.9468
1.3551 | 53.9207
1.3551 | 53.9496
1.3551 | 53.9459
1.3552 | 53.9066
1.3552 | 53.938
1.3552 | 53.9452
1.3552 | 53.9373
1.3552 | 53.9293
1.3552 | 53.9266
1.3552 | 53.9345
1.3552 | 53.9281
1.3552 | 53.9405
1.3552 | 53.948
1.3553 | 53.926
1.3553 | 53.9168
1.3553 | 53.9607
1.3553 | 53.9485
1.3553 | 53.9223
1.3553 | 53.9273
1.3553 | 53.9365
1.3553 | 53.9441
1.3553 | 53.9274
1.3553 | 53.9395
1.3554 | 53.9224
1.3554 | 53.9312
1.3554 | 53.9435
1.3554 | 53.9434
1.3554 | 53.9269
1.3554 | 53.9229
1.3554 | 53.962
1.3554 | 53.9341
1.3554 | 53.9397
1.3554 | 53.9611
1.3555 | 53.9317
1.3555 | 53.9371
1.3555 | 53.9436
1.3555 | 53.9319
1.3555 | 53.9395
1.3555 | 53.9286
1.3555 | 53.9497
1.3555 | 53.9427
1.3555 | 53.9541
1.3555 | 53.9445
1.3556 | 53.9148
1.3556 | 53.931
1.3556 | 53.9371
1.3556 | 53.9522
1.3556 | 53.9332
1.3556 | 53.9359
1.3556 | 53.9491
1.3556 | 53.9425
1.3556 | 53.9389
1.3556 | 53.9359
1.3557 | 53.9136
1.3557 | 53.9169
1.3557 | 53.9395
1.3557 | 53.9308
1.3557 | 53.9541
1.3557 | 53.9327
1.3557 | 53.9314
1.3557 | 53.9442
1.3557 | 53.9311
1.3557 | 53.9341
1.3558 | 53.9423
1.3558 | 53.9275
1.3558 | 53.9225
1.3558 | 53.952
1.3558 | 53.9517
1.3558 | 53.9254
1.3558 | 53.93
1.3558 | 53.9389
1.3558 | 53.9309
1.3558 | 53.9425
1.3559 | 53.933
1.3559 | 53.9361
1.3559 | 53.9451
1.3559 | 53.9605
1.3559 | 53.9547
1.3559 | 53.9317
1.3559 | 53.9297
1.3559 | 53.9238
1.3559 | 53.9516
1.3559 | 53.9446
1.356 | 53.9321
1.356 | 53.944
1.356 | 53.9315
1.356 | 53.9456
1.356 | 53.9722
1.356 | 53.9442
1.356 | 53.9163
1.356 | 53.9483
1.356 | 53.9546
1.356 | 53.9314
1.3561 | 53.9382
1.3561 | 53.9557
1.3561 | 53.9443
1.3561 | 53.943
1.3561 | 53.9538
1.3561 | 53.941
1.3561 | 53.9623
1.3561 | 53.937
1.3561 | 53.9437
1.3561 | 53.9753
1.3562 | 53.9501
1.3562 | 53.9297
1.3562 | 53.946
1.3562 | 53.9559
1.3562 | 53.9362
1.3562 | 53.9417
1.3562 | 53.9395
1.3562 | 53.945
1.3562 | 53.9729
1.3562 | 53.9671
1.3563 | 53.9287
1.3563 | 53.924
1.3563 | 53.9322
1.3563 | 53.9396
1.3563 | 53.933
1.3563 | 53.9298
1.3563 | 53.9337
1.3563 | 53.9376
1.3563 | 53.9417
1.3563 | 53.9328
1.3564 | 53.9178
1.3564 | 53.9284
1.3564 | 53.9148
1.3564 | 53.9529
1.3564 | 53.9453
1.3564 | 53.904
1.3564 | 53.9436
1.3564 | 53.9418
1.3564 | 53.9295
1.3564 | 53.9257
1.3565 | 53.9205
1.3565 | 53.9186
1.3565 | 53.9286
1.3565 | 53.9447
1.3565 | 53.9473
1.3565 | 53.9362
1.3565 | 53.9319
1.3565 | 53.936
1.3565 | 53.9474
1.3565 | 53.9254
1.3566 | 53.9156
1.3566 | 53.9259
1.3566 | 53.9571
1.3566 | 53.9432
1.3566 | 53.94
1.3566 | 53.9286
1.3566 | 53.9415
1.3566 | 53.9253
1.3566 | 53.9422
1.3566 | 53.9269
1.3567 | 53.9078
1.3567 | 53.9342
1.3567 | 53.9314
1.3567 | 53.9609
1.3567 | 53.9382
1.3567 | 53.9084
1.3567 | 53.9006
1.3567 | 53.941
1.3567 | 53.9253
1.3567 | 53.9094
1.3568 | 53.9217
1.3568 | 53.9279
1.3568 | 53.9131
1.3568 | 53.9231
1.3568 | 53.9402
1.3568 | 53.9002
1.3568 | 53.891
1.3568 | 53.9244
1.3568 | 53.9356
1.3568 | 53.9323
1.3569 | 53.9267
1.3569 | 53.9259
1.3569 | 53.9172
1.3569 | 53.9178
1.3569 | 53.9413
1.3569 | 53.9116
1.3569 | 53.9088
1.3569 | 53.9491
1.3569 | 53.9488
1.3569 | 53.916
1.357 | 53.9098
1.357 | 53.9341
1.357 | 53.9223
1.357 | 53.9496
1.357 | 53.9291
1.357 | 53.9191
1.357 | 53.9216
1.357 | 53.9321
1.357 | 53.9343
1.357 | 53.9377
1.3571 | 53.9183
1.3571 | 53.9113
1.3571 | 53.9212
1.3571 | 53.9306
1.3571 | 53.9397
1.3571 | 53.9107
1.3571 | 53.9294
1.3571 | 53.9338
1.3571 | 53.9231
1.3571 | 53.9286
1.3572 | 53.9325
1.3572 | 53.9151
1.3572 | 53.9262
1.3572 | 53.9299
1.3572 | 53.9555
1.3572 | 53.9222
1.3572 | 53.9187
1.3572 | 53.9242
1.3572 | 53.9463
1.3572 | 53.9297
1.3573 | 53.9063
1.3573 | 53.9218
1.3573 | 53.9181
1.3573 | 53.9435
1.3573 | 53.9463
1.3573 | 53.914
1.3573 | 53.9137
1.3573 | 53.9283
1.3573 | 53.9347
1.3573 | 53.9574
1.3574 | 53.9358
1.3574 | 53.9262
1.3574 | 53.9367
1.3574 | 53.9587
1.3574 | 53.9523
1.3574 | 53.9336
1.3574 | 53.9426
1.3574 | 53.9445
1.3574 | 53.9406
1.3574 | 53.9366
1.3575 | 53.9288
1.3575 | 53.9314
1.3575 | 53.9351
1.3575 | 53.9474
1.3575 | 53.9223
1.3575 | 53.9373
1.3575 | 53.9347
1.3575 | 53.9214
1.3575 | 53.9235
1.3575 | 53.9283
1.3576 | 53.9323
1.3576 | 53.9199
1.3576 | 53.9247
1.3576 | 53.9358
1.3576 | 53.9203
1.3576 | 53.9278
1.3576 | 53.9224
1.3576 | 53.959
1.3576 | 53.9452
1.3576 | 53.9356
1.3577 | 53.9341
1.3577 | 53.9124
1.3577 | 53.9209
1.3577 | 53.9295
1.3577 | 53.9457
1.3577 | 53.9195
1.3577 | 53.9248
1.3577 | 53.9476
1.3577 | 53.9232
1.3577 | 53.9194
1.3578 | 53.8927
1.3578 | 53.9081
1.3578 | 53.9324
1.3578 | 53.9336
1.3578 | 53.9394
1.3578 | 53.9196
1.3578 | 53.9251
1.3578 | 53.9185
1.3578 | 53.9367
1.3578 | 53.9132
1.3579 | 53.9186
1.3579 | 53.9355
1.3579 | 53.9253
1.3579 | 53.9402
1.3579 | 53.9494
1.3579 | 53.9316
1.3579 | 53.9366
1.3579 | 53.9271
1.3579 | 53.9384
1.3579 | 53.9341
1.358 | 53.9264
1.358 | 53.9273
1.358 | 53.9463
1.358 | 53.9307
1.358 | 53.9414
1.358 | 53.9265
1.358 | 53.9076
1.358 | 53.9137
1.358 | 53.9432
1.358 | 53.9367
1.3581 | 53.9058
1.3581 | 53.9363
1.3581 | 53.9587
1.3581 | 53.96
1.3581 | 53.9153
1.3581 | 53.9269
1.3581 | 53.9266
1.3581 | 53.9177
1.3581 | 53.9378
1.3581 | 53.9395
1.3582 | 53.9382
1.3582 | 53.9336
1.3582 | 53.956
1.3582 | 53.9423
1.3582 | 53.9193
1.3582 | 53.9095
1.3582 | 53.9273
1.3582 | 53.9251
1.3582 | 53.9397
1.3582 | 53.9461
1.3583 | 53.9389
1.3583 | 53.9298
1.3583 | 53.932
1.3583 | 53.9335
1.3583 | 53.9249
1.3583 | 53.9229
1.3583 | 53.9201
1.3583 | 53.933
1.3583 | 53.9511
1.3583 | 53.9421
1.3584 | 53.9379
1.3584 | 53.9251
1.3584 | 53.9234
1.3584 | 53.9515
1.3584 | 53.9201
1.3584 | 53.9385
1.3584 | 53.9587
1.3584 | 53.9458
1.3584 | 53.9504
1.3584 | 53.9579
1.3585 | 53.9249
1.3585 | 53.9114
1.3585 | 53.9476
1.3585 | 53.9402
1.3585 | 53.9371
1.3585 | 53.9372
1.3585 | 53.9395
1.3585 | 53.9415
1.3585 | 53.931
1.3585 | 53.9332
1.3586 | 53.9128
1.3586 | 53.9184
1.3586 | 53.9403
1.3586 | 53.9488
1.3586 | 53.9581
1.3586 | 53.9379
1.3586 | 53.9419
1.3586 | 53.9343
1.3586 | 53.9413
1.3586 | 53.9377
1.3587 | 53.9227
1.3587 | 53.9327
1.3587 | 53.9634
1.3587 | 53.9419
1.3587 | 53.9445
1.3587 | 53.9307
1.3587 | 53.9188
1.3587 | 53.9285
1.3587 | 53.9302
1.3587 | 53.9303
1.3588 | 53.9366
1.3588 | 53.9259
1.3588 | 53.9234
1.3588 | 53.959
1.3588 | 53.9285
1.3588 | 53.914
1.3588 | 53.9432
1.3588 | 53.9345
1.3588 | 53.9164
1.3588 | 53.9402
1.3589 | 53.9368
1.3589 | 53.9177
1.3589 | 53.9335
1.3589 | 53.9557
1.3589 | 53.9362
1.3589 | 53.9009
1.3589 | 53.9285
1.3589 | 53.9298
1.3589 | 53.9172
1.3589 | 53.9261
1.359 | 53.9245
1.359 | 53.9347
1.359 | 53.9314
1.359 | 53.9296
1.359 | 53.9334
1.359 | 53.9064
1.359 | 53.9266
1.359 | 53.9285
1.359 | 53.9286
1.359 | 53.9284
1.3591 | 53.9253
1.3591 | 53.9156
1.3591 | 53.9205
1.3591 | 53.9482
1.3591 | 53.9395
1.3591 | 53.9143
1.3591 | 53.9218
1.3591 | 53.9297
1.3591 | 53.9288
1.3591 | 53.9104
1.3592 | 53.928
1.3592 | 53.9413
1.3592 | 53.9223
1.3592 | 53.9464
1.3592 | 53.9285
1.3592 | 53.9267
1.3592 | 53.9146
1.3592 | 53.9279
1.3592 | 53.9473
1.3592 | 53.9244
1.3593 | 53.9025
1.3593 | 53.9336
1.3593 | 53.9309
1.3593 | 53.9259
1.3593 | 53.9263
1.3593 | 53.924
1.3593 | 53.9116
1.3593 | 53.9231
1.3593 | 53.9386
1.3593 | 53.9244
1.3594 | 53.8902
1.3594 | 53.9098
1.3594 | 53.9455
1.3594 | 53.9413
1.3594 | 53.9037
1.3594 | 53.9214
1.3594 | 53.9049
1.3594 | 53.8968
1.3594 | 53.9242
1.3594 | 53.9288
1.3595 | 53.8948
1.3595 | 53.95
1.3595 | 53.9361
1.3595 | 53.924
1.3595 | 53.9387
1.3595 | 53.9042
1.3595 | 53.9002
1.3595 | 53.9164
1.3595 | 53.9411
1.3595 | 53.9274
1.3596 | 53.9244
1.3596 | 53.9256
1.3596 | 53.9306
1.3596 | 53.9353
1.3596 | 53.9002
1.3596 | 53.8948
1.3596 | 53.9211
1.3596 | 53.9418
1.3596 | 53.9266
1.3596 | 53.926
1.3597 | 53.9464
1.3597 | 53.919
1.3597 | 53.9166
1.3597 | 53.9417
1.3597 | 53.9391
1.3597 | 53.884
1.3597 | 53.9149
1.3597 | 53.9525
1.3597 | 53.9522
1.3597 | 53.9376
1.3598 | 53.9235
1.3598 | 53.9338
1.3598 | 53.9383
1.3598 | 53.916
1.3598 | 53.9295
1.3598 | 53.9018
1.3598 | 53.9186
1.3598 | 53.9502
1.3598 | 53.9328
1.3598 | 53.9341
1.3599 | 53.9266
1.3599 | 53.9247
1.3599 | 53.9078
1.3599 | 53.924
1.3599 | 53.9421
1.3599 | 53.9288
1.3599 | 53.9222
1.3599 | 53.9312
1.3599 | 53.937
1.3599 | 53.9172
1.36 | 53.9182
1.36 | 53.9206
1.36 | 53.9179
1.36 | 53.9337
1.36 | 53.9412
1.36 | 53.944
1.36 | 53.9328
1.36 | 53.9343
1.36 | 53.9285
1.36 | 53.9142
1.3601 | 53.902
1.3601 | 53.921
1.3601 | 53.9345
1.3601 | 53.9504
1.3601 | 53.9293
1.3601 | 53.9193
1.3601 | 53.93
1.3601 | 53.9231
1.3601 | 53.9158
1.3601 | 53.9203
1.3602 | 53.9302
1.3602 | 53.9204
1.3602 | 53.9414
1.3602 | 53.9549
1.3602 | 53.9441
1.3602 | 53.9204
1.3602 | 53.9146
1.3602 | 53.9109
1.3602 | 53.9117
1.3602 | 53.936
1.3603 | 53.9304
1.3603 | 53.9286
1.3603 | 53.9435
1.3603 | 53.9459
1.3603 | 53.913
1.3603 | 53.9034
1.3603 | 53.9204
1.3603 | 53.9038
1.3603 | 53.9269
1.3603 | 53.9571
1.3604 | 53.9343
1.3604 | 53.9504
1.3604 | 53.93
1.3604 | 53.9471
1.3604 | 53.9273
1.3604 | 53.9168
1.3604 | 53.9306
1.3604 | 53.9349
1.3604 | 53.9495
1.3604 | 53.9467
1.3605 | 53.93
1.3605 | 53.9363
1.3605 | 53.9424
1.3605 | 53.9395
1.3605 | 53.9349
1.3605 | 53.9292
1.3605 | 53.9237
1.3605 | 53.9343
1.3605 | 53.9621
1.3605 | 53.9478
1.3606 | 53.9249
1.3606 | 53.9464
1.3606 | 53.94
1.3606 | 53.9229
1.3606 | 53.9251
1.3606 | 53.9428
1.3606 | 53.9299
1.3606 | 53.9326
1.3606 | 53.965
1.3606 | 53.9522
1.3607 | 53.9169
1.3607 | 53.926
1.3607 | 53.9329
1.3607 | 53.9037
1.3607 | 53.9343
1.3607 | 53.9484
1.3607 | 53.9225
1.3607 | 53.9201
1.3607 | 53.9555
1.3607 | 53.9302
1.3608 | 53.8992
1.3608 | 53.9231
1.3608 | 53.9404
1.3608 | 53.9306
1.3608 | 53.9383
1.3608 | 53.9378
1.3608 | 53.9052
1.3608 | 53.9159
1.3608 | 53.9399
1.3608 | 53.9339
1.3609 | 53.9231
1.3609 | 53.93
1.3609 | 53.9416
1.3609 | 53.9361
1.3609 | 53.9198
1.3609 | 53.9062
1.3609 | 53.9214
1.3609 | 53.9125
1.3609 | 53.9546
1.3609 | 53.9573
1.361 | 53.9248
1.361 | 53.9456
1.361 | 53.9646
1.361 | 53.9396
1.361 | 53.926
1.361 | 53.9299
1.361 | 53.9252
1.361 | 53.9526
1.361 | 53.9377
1.361 | 53.93
1.3611 | 53.937
1.3611 | 53.921
1.3611 | 53.933
1.3611 | 53.9379
1.3611 | 53.9275
1.3611 | 53.9191
1.3611 | 53.9253
1.3611 | 53.9435
1.3611 | 53.9489
1.3611 | 53.93
1.3612 | 53.9206
1.3612 | 53.926
1.3612 | 53.9338
1.3612 | 53.9405
1.3612 | 53.9373
1.3612 | 53.9225
1.3612 | 53.9276
1.3612 | 53.9416
1.3612 | 53.9341
1.3612 | 53.925
1.3613 | 53.9472
1.3613 | 53.9194
1.3613 | 53.9428
1.3613 | 53.9504
1.3613 | 53.914
1.3613 | 53.9247
1.3613 | 53.9295
1.3613 | 53.9312
1.3613 | 53.9369
1.3613 | 53.937
1.3614 | 53.9214
1.3614 | 53.9282
1.3614 | 53.9269
1.3614 | 53.9236
1.3614 | 53.9445
1.3614 | 53.9103
1.3614 | 53.9234
1.3614 | 53.9341
1.3614 | 53.9283
1.3614 | 53.9388
1.3615 | 53.9054
1.3615 | 53.9277
1.3615 | 53.9229
1.3615 | 53.9241
1.3615 | 53.9273
1.3615 | 53.9131
1.3615 | 53.9183
1.3615 | 53.91
1.3615 | 53.9124
1.3615 | 53.9266
1.3616 | 53.9028
1.3616 | 53.9001
1.3616 | 53.9196
1.3616 | 53.9164
1.3616 | 53.909
1.3616 | 53.9137
1.3616 | 53.9051
1.3616 | 53.9094
1.3616 | 53.9368
1.3616 | 53.9354
1.3617 | 53.9004
1.3617 | 53.91
1.3617 | 53.9198
1.3617 | 53.9214
1.3617 | 53.9179
1.3617 | 53.899
1.3617 | 53.9119
1.3617 | 53.9199
1.3617 | 53.8968
1.3617 | 53.9139
1.3618 | 53.9181
1.3618 | 53.9075
1.3618 | 53.921
1.3618 | 53.9186
1.3618 | 53.922
1.3618 | 53.8916
1.3618 | 53.9118
1.3618 | 53.9218
1.3618 | 53.9295
1.3618 | 53.9177
1.3619 | 53.893
1.3619 | 53.9218
1.3619 | 53.9327
1.3619 | 53.9286
1.3619 | 53.9343
1.3619 | 53.9146
1.3619 | 53.9224
1.3619 | 53.9172
1.3619 | 53.9193
1.3619 | 53.9265
1.362 | 53.908
1.362 | 53.9131
1.362 | 53.9296
1.362 | 53.9437
1.362 | 53.9365
1.362 | 53.9165
1.362 | 53.9334
1.362 | 53.9422
1.362 | 53.9388
1.362 | 53.9314
1.3621 | 53.9308
1.3621 | 53.9495
1.3621 | 53.938
1.3621 | 53.9382
1.3621 | 53.954
1.3621 | 53.9452
1.3621 | 53.936
1.3621 | 53.9467
1.3621 | 53.9573
1.3621 | 53.9421
1.3622 | 53.9408
1.3622 | 53.9513
1.3622 | 53.9454
1.3622 | 53.9526
1.3622 | 53.9477
1.3622 | 53.9566
1.3622 | 53.9523
1.3622 | 53.9411
1.3622 | 53.9459
1.3622 | 53.9631
1.3623 | 53.9297
1.3623 | 53.9544
1.3623 | 53.9497
1.3623 | 53.9559
1.3623 | 53.9683
1.3623 | 53.9216
1.3623 | 53.9246
1.3623 | 53.9616
1.3623 | 53.966
1.3623 | 53.9505
1.3624 | 53.9546
1.3624 | 53.9627
1.3624 | 53.9607
1.3624 | 53.9511
1.3624 | 53.952
1.3624 | 53.9395
1.3624 | 53.9345
1.3624 | 53.9605
1.3624 | 53.9701
1.3624 | 53.9701
1.3625 | 53.9548
1.3625 | 53.9504
1.3625 | 53.9745
1.3625 | 53.9721
1.3625 | 53.9279
1.3625 | 53.9288
1.3625 | 53.9376
1.3625 | 53.9723
1.3625 | 53.986
1.3625 | 53.9657
1.3626 | 53.9572
1.3626 | 53.9289
1.3626 | 53.9546
1.3626 | 53.9573
1.3626 | 53.9615
1.3626 | 53.9695
1.3626 | 53.9697
1.3626 | 53.9724
1.3626 | 53.967
1.3626 | 53.9577
1.3627 | 53.943
1.3627 | 53.9551
1.3627 | 53.9454
1.3627 | 53.964
1.3627 | 53.9749
1.3627 | 53.9558
1.3627 | 53.9666
1.3627 | 53.9797
1.3627 | 53.9698
1.3627 | 53.9601
1.3628 | 53.9528
1.3628 | 53.955
1.3628 | 53.9775
1.3628 | 53.9691
1.3628 | 53.9681
1.3628 | 53.9631
1.3628 | 53.948
1.3628 | 53.9596
1.3628 | 53.9716
1.3628 | 53.9401
1.3629 | 53.9362
1.3629 | 53.9592
1.3629 | 53.9703
1.3629 | 53.9623
1.3629 | 53.9601
1.3629 | 53.963
1.3629 | 53.9566
1.3629 | 53.9411
1.3629 | 53.9498
1.3629 | 53.971
1.363 | 53.944
1.363 | 53.9587
1.363 | 53.977
1.363 | 53.958
1.363 | 53.9613
1.363 | 53.9649
1.363 | 53.9526
1.363 | 53.9403
1.363 | 53.9716
1.363 | 53.9651
1.3631 | 53.9448
1.3631 | 53.9536
1.3631 | 53.9647
1.3631 | 53.9721
1.3631 | 53.9476
1.3631 | 53.9365
1.3631 | 53.9448
1.3631 | 53.9246
1.3631 | 53.953
1.3631 | 53.965
1.3632 | 53.9487
1.3632 | 53.9466
1.3632 | 53.9707
1.3632 | 53.9444
1.3632 | 53.9371
1.3632 | 53.9538
1.3632 | 53.9542
1.3632 | 53.9505
1.3632 | 53.972
1.3632 | 53.971
1.3633 | 53.948
1.3633 | 53.936
1.3633 | 53.9473
1.3633 | 53.9567
1.3633 | 53.9468
1.3633 | 53.9435
1.3633 | 53.9655
1.3633 | 53.9538
1.3633 | 53.9558
1.3633 | 53.9636
1.3634 | 53.9535
1.3634 | 53.943
1.3634 | 53.9574
1.3634 | 53.9681
1.3634 | 53.9841
1.3634 | 53.9415
1.3634 | 53.9504
1.3634 | 53.9756
1.3634 | 53.9574
1.3634 | 53.9506
1.3635 | 53.9493
1.3635 | 53.9461
1.3635 | 53.9476
1.3635 | 53.9621
1.3635 | 53.9542
1.3635 | 53.9525
1.3635 | 53.9484
1.3635 | 53.9443
1.3635 | 53.9604
1.3635 | 53.9533
1.3636 | 53.9422
1.3636 | 53.9474
1.3636 | 53.9498
1.3636 | 53.9586
1.3636 | 53.9491
1.3636 | 53.9333
1.3636 | 53.9345
1.3636 | 53.9505
1.3636 | 53.9413
1.3636 | 53.9258
1.3637 | 53.9145
1.3637 | 53.9328
1.3637 | 53.9341
1.3637 | 53.9577
1.3637 | 53.9434
1.3637 | 53.9405
1.3637 | 53.9197
1.3637 | 53.9319
1.3637 | 53.9291
1.3637 | 53.934
1.3638 | 53.8943
1.3638 | 53.9343
1.3638 | 53.9517
1.3638 | 53.9395
1.3638 | 53.9413
1.3638 | 53.9334
1.3638 | 53.9135
1.3638 | 53.9155
1.3638 | 53.9245
1.3638 | 53.9164
1.3639 | 53.9309
1.3639 | 53.937
1.3639 | 53.9242
1.3639 | 53.942
1.3639 | 53.9253
1.3639 | 53.8992
1.3639 | 53.9235
1.3639 | 53.9147
1.3639 | 53.9153
1.3639 | 53.923
1.364 | 53.9299
1.364 | 53.932
1.364 | 53.9147
1.364 | 53.9336
1.364 | 53.9172
1.364 | 53.9013
1.364 | 53.8995
1.364 | 53.9255
1.364 | 53.9099
1.364 | 53.8963
1.3641 | 53.9061
1.3641 | 53.9118
1.3641 | 53.907
1.3641 | 53.9019
1.3641 | 53.9113
1.3641 | 53.8913
1.3641 | 53.8965
1.3641 | 53.9314
1.3641 | 53.9131
1.3641 | 53.9
1.3642 | 53.8909
1.3642 | 53.8995
1.3642 | 53.8919
1.3642 | 53.891
1.3642 | 53.9084
1.3642 | 53.9157
1.3642 | 53.8948
1.3642 | 53.9125
1.3642 | 53.9118
1.3642 | 53.9026
1.3643 | 53.9039
1.3643 | 53.874
1.3643 | 53.8905
1.3643 | 53.9175
1.3643 | 53.9234
1.3643 | 53.8936
1.3643 | 53.8985
1.3643 | 53.9095
1.3643 | 53.9009
1.3643 | 53.9095
1.3644 | 53.9081
1.3644 | 53.8894
1.3644 | 53.8996
1.3644 | 53.9089
1.3644 | 53.9038
1.3644 | 53.8954
1.3644 | 53.8982
1.3644 | 53.9078
1.3644 | 53.8937
1.3644 | 53.8875
1.3645 | 53.8869
1.3645 | 53.8919
1.3645 | 53.8958
1.3645 | 53.9167
1.3645 | 53.8938
1.3645 | 53.9192
1.3645 | 53.9138
1.3645 | 53.8972
1.3645 | 53.9336
1.3645 | 53.9196
1.3646 | 53.8824
1.3646 | 53.8961
1.3646 | 53.9199
1.3646 | 53.9226
1.3646 | 53.9269
1.3646 | 53.9105
1.3646 | 53.9217
1.3646 | 53.9192
1.3646 | 53.9297
1.3646 | 53.9264
1.3647 | 53.9159
1.3647 | 53.9204
1.3647 | 53.926
1.3647 | 53.9439
1.3647 | 53.9437
1.3647 | 53.8979
1.3647 | 53.9301
1.3647 | 53.9404
1.3647 | 53.9411
1.3647 | 53.919
1.3648 | 53.9166
1.3648 | 53.9148
1.3648 | 53.9197
1.3648 | 53.9307
1.3648 | 53.9354
1.3648 | 53.9214
1.3648 | 53.908
1.3648 | 53.9262
1.3648 | 53.9338
1.3648 | 53.919
1.3649 | 53.8953
1.3649 | 53.9244
1.3649 | 53.9235
1.3649 | 53.9132
1.3649 | 53.9312
1.3649 | 53.9331
1.3649 | 53.9065
1.3649 | 53.9186
1.3649 | 53.9236
1.3649 | 53.9189
1.365 | 53.9238
1.365 | 53.9286
1.365 | 53.9347
1.365 | 53.96
1.365 | 53.9231
1.365 | 53.9017
1.365 | 53.9173
1.365 | 53.926
1.365 | 53.9297
1.365 | 53.9214
1.3651 | 53.921
1.3651 | 53.9218
1.3651 | 53.9124
1.3651 | 53.945
1.3651 | 53.933
1.3651 | 53.9188
1.3651 | 53.9085
1.3651 | 53.9168
1.3651 | 53.9423
1.3651 | 53.9323
1.3652 | 53.9382
1.3652 | 53.9334
1.3652 | 53.9253
1.3652 | 53.9383
1.3652 | 53.9428
1.3652 | 53.9028
1.3652 | 53.9227
1.3652 | 53.9416
1.3652 | 53.9376
1.3652 | 53.9427
1.3653 | 53.9303
1.3653 | 53.9057
1.3653 | 53.9208
1.3653 | 53.9244
1.3653 | 53.9162
1.3653 | 53.9212
1.3653 | 53.9244
1.3653 | 53.9406
1.3653 | 53.9389
1.3653 | 53.9269
1.3654 | 53.9146
1.3654 | 53.9065
1.3654 | 53.9306
1.3654 | 53.9446
1.3654 | 53.9135
1.3654 | 53.9105
1.3654 | 53.9282
1.3654 | 53.933
1.3654 | 53.9299
1.3654 | 53.9183
1.3655 | 53.907
1.3655 | 53.9179
1.3655 | 53.9197
1.3655 | 53.9349
1.3655 | 53.9118
1.3655 | 53.9074
1.3655 | 53.9032
1.3655 | 53.904
1.3655 | 53.9228
1.3655 | 53.9217
1.3656 | 53.909
1.3656 | 53.9004
1.3656 | 53.9131
1.3656 | 53.9513
1.3656 | 53.9153
1.3656 | 53.9065
1.3656 | 53.9168
1.3656 | 53.9358
1.3656 | 53.9236
1.3656 | 53.9165
1.3657 | 53.9273
1.3657 | 53.922
1.3657 | 53.9261
1.3657 | 53.9444
1.3657 | 53.9428
1.3657 | 53.918
1.3657 | 53.9273
1.3657 | 53.942
1.3657 | 53.9353
1.3657 | 53.9418
1.3658 | 53.9408
1.3658 | 53.9503
1.3658 | 53.9495
1.3658 | 53.9495
1.3658 | 53.9485
1.3658 | 53.922
1.3658 | 53.9433
1.3658 | 53.9392
1.3658 | 53.9497
1.3658 | 53.9425
1.3659 | 53.9286
1.3659 | 53.93
1.3659 | 53.9478
1.3659 | 53.9458
1.3659 | 53.9461
1.3659 | 53.9336
1.3659 | 53.9351
1.3659 | 53.9323
1.3659 | 53.9566
1.3659 | 53.9415
1.366 | 53.9245
1.366 | 53.9367
1.366 | 53.9464
1.366 | 53.948
1.366 | 53.9395
1.366 | 53.9302
1.366 | 53.9379
1.366 | 53.9459
1.366 | 53.9363
1.366 | 53.9441
1.3661 | 53.9406
1.3661 | 53.9229
1.3661 | 53.9297
1.3661 | 53.9371
1.3661 | 53.9085
1.3661 | 53.9162
1.3661 | 53.934
1.3661 | 53.9342
1.3661 | 53.9186
1.3661 | 53.9401
1.3662 | 53.9347
1.3662 | 53.9133
1.3662 | 53.9322
1.3662 | 53.9282
1.3662 | 53.9321
1.3662 | 53.926
1.3662 | 53.9397
1.3662 | 53.9333
1.3662 | 53.9311
1.3662 | 53.9356
1.3663 | 53.9201
1.3663 | 53.9111
1.3663 | 53.9343
1.3663 | 53.9459
1.3663 | 53.9306
1.3663 | 53.9331
1.3663 | 53.9448
1.3663 | 53.9496
1.3663 | 53.9395
1.3663 | 53.9512
1.3664 | 53.9308
1.3664 | 53.9306
1.3664 | 53.9463
1.3664 | 53.9474
1.3664 | 53.9308
1.3664 | 53.9437
1.3664 | 53.9398
1.3664 | 53.9195
1.3664 | 53.9443
1.3664 | 53.9429
1.3665 | 53.9354
1.3665 | 53.94
1.3665 | 53.9671
1.3665 | 53.9622
1.3665 | 53.9478
1.3665 | 53.9486
1.3665 | 53.933
1.3665 | 53.9362
1.3665 | 53.9545
1.3665 | 53.9533
1.3666 | 53.9531
1.3666 | 53.9508
1.3666 | 53.9596
1.3666 | 53.9511
1.3666 | 53.9508
1.3666 | 53.9393
1.3666 | 53.9303
1.3666 | 53.9546
1.3666 | 53.9598
1.3666 | 53.956
1.3667 | 53.926
1.3667 | 53.9546
1.3667 | 53.9553
1.3667 | 53.9375
1.3667 | 53.9539
1.3667 | 53.9483
1.3667 | 53.9346
1.3667 | 53.9375
1.3667 | 53.9685
1.3667 | 53.9493
1.3668 | 53.9338
1.3668 | 53.9552
1.3668 | 53.9345
1.3668 | 53.9406
1.3668 | 53.959
1.3668 | 53.9225
1.3668 | 53.9255
1.3668 | 53.952
1.3668 | 53.9336
1.3668 | 53.9318
1.3669 | 53.9217
1.3669 | 53.9381
1.3669 | 53.9532
1.3669 | 53.929
1.3669 | 53.9527
1.3669 | 53.9193
1.3669 | 53.9306
1.3669 | 53.9287
1.3669 | 53.9404
1.3669 | 53.9512
1.367 | 53.9179
1.367 | 53.9345
1.367 | 53.9511
1.367 | 53.9369
1.367 | 53.945
1.367 | 53.9233
1.367 | 53.9241
1.367 | 53.9429
1.367 | 53.945
1.367 | 53.9288
1.3671 | 53.9401
1.3671 | 53.9364
1.3671 | 53.9161
1.3671 | 53.9495
1.3671 | 53.9563
1.3671 | 53.9107
1.3671 | 53.917
1.3671 | 53.9354
1.3671 | 53.9225
1.3671 | 53.9265
1.3672 | 53.9282
1.3672 | 53.9343
1.3672 | 53.9225
1.3672 | 53.9412
1.3672 | 53.9439
1.3672 | 53.9245
1.3672 | 53.9282
1.3672 | 53.9382
1.3672 | 53.9383
1.3672 | 53.9196
1.3673 | 53.9095
1.3673 | 53.9352
1.3673 | 53.9148
1.3673 | 53.9177
1.3673 | 53.9492
1.3673 | 53.9199
1.3673 | 53.9095
1.3673 | 53.9267
1.3673 | 53.9503
1.3673 | 53.9371
1.3674 | 53.9251
1.3674 | 53.9326
1.3674 | 53.9419
1.3674 | 53.9588
1.3674 | 53.9539
1.3674 | 53.936
1.3674 | 53.9253
1.3674 | 53.9352
1.3674 | 53.9468
1.3674 | 53.942
1.3675 | 53.9312
1.3675 | 53.9204
1.3675 | 53.9428
1.3675 | 53.9363
1.3675 | 53.9373
1.3675 | 53.9267
1.3675 | 53.9255
1.3675 | 53.9327
1.3675 | 53.9452
1.3675 | 53.9201
1.3676 | 53.9217
1.3676 | 53.9229
1.3676 | 53.9286
1.3676 | 53.932
1.3676 | 53.9408
1.3676 | 53.9338
1.3676 | 53.906
1.3676 | 53.9335
1.3676 | 53.942
1.3676 | 53.9217
1.3677 | 53.9235
1.3677 | 53.9376
1.3677 | 53.9187
1.3677 | 53.9411
1.3677 | 53.9484
1.3677 | 53.9215
1.3677 | 53.9272
1.3677 | 53.9421
1.3677 | 53.9459
1.3677 | 53.9229
1.3678 | 53.919
1.3678 | 53.9275
1.3678 | 53.9417
1.3678 | 53.9358
1.3678 | 53.9245
1.3678 | 53.9343
1.3678 | 53.921
1.3678 | 53.9348
1.3678 | 53.959
1.3678 | 53.9583
1.3679 | 53.9204
1.3679 | 53.9327
1.3679 | 53.9467
1.3679 | 53.9275
1.3679 | 53.9395
1.3679 | 53.932
1.3679 | 53.9299
1.3679 | 53.9244
1.3679 | 53.945
1.3679 | 53.9479
1.368 | 53.9129
1.368 | 53.9373
1.368 | 53.9465
1.368 | 53.9353
1.368 | 53.9286
1.368 | 53.9236
1.368 | 53.917
1.368 | 53.9135
1.368 | 53.9492
1.368 | 53.9392
1.3681 | 53.9024
1.3681 | 53.9017
1.3681 | 53.9405
1.3681 | 53.917
1.3681 | 53.9131
1.3681 | 53.9177
1.3681 | 53.9166
1.3681 | 53.9402
1.3681 | 53.9371
1.3681 | 53.9279
1.3682 | 53.9171
1.3682 | 53.9171
1.3682 | 53.9427
1.3682 | 53.9283
1.3682 | 53.9381
1.3682 | 53.9413
1.3682 | 53.9174
1.3682 | 53.9158
1.3682 | 53.9465
1.3682 | 53.9417
1.3683 | 53.8982
1.3683 | 53.9131
1.3683 | 53.9224
1.3683 | 53.9264
1.3683 | 53.9172
1.3683 | 53.925
1.3683 | 53.9365
1.3683 | 53.917
1.3683 | 53.9275
1.3683 | 53.9262
1.3684 | 53.8965
1.3684 | 53.9134
1.3684 | 53.9461
1.3684 | 53.9165
1.3684 | 53.9319
1.3684 | 53.9068
1.3684 | 53.9024
1.3684 | 53.9204
1.3684 | 53.9265
1.3684 | 53.9195
1.3685 | 53.9103
1.3685 | 53.9142
1.3685 | 53.913
1.3685 | 53.9076
1.3685 | 53.9231
1.3685 | 53.9297
1.3685 | 53.9113
1.3685 | 53.909
1.3685 | 53.9267
1.3685 | 53.9277
1.3686 | 53.9172
1.3686 | 53.9214
1.3686 | 53.9356
1.3686 | 53.9207
1.3686 | 53.9314
1.3686 | 53.9196
1.3686 | 53.9248
1.3686 | 53.917
1.3686 | 53.9205
1.3686 | 53.9404
1.3687 | 53.9205
1.3687 | 53.9367
1.3687 | 53.9278
1.3687 | 53.9367
1.3687 | 53.938
1.3687 | 53.9204
1.3687 | 53.9362
1.3687 | 53.9356
1.3687 | 53.9368
1.3687 | 53.9175
1.3688 | 53.9139
1.3688 | 53.9231
1.3688 | 53.9116
1.3688 | 53.9384
1.3688 | 53.9359
1.3688 | 53.9199
1.3688 | 53.9126
1.3688 | 53.9182
1.3688 | 53.9314
1.3688 | 53.9341
1.3689 | 53.9044
1.3689 | 53.8901
1.3689 | 53.9233
1.3689 | 53.9373
1.3689 | 53.917
1.3689 | 53.894
1.3689 | 53.9212
1.3689 | 53.9244
1.3689 | 53.9176
1.3689 | 53.927
1.369 | 53.9113
1.369 | 53.9035
1.369 | 53.9134
1.369 | 53.923
1.369 | 53.9297
1.369 | 53.9168
1.369 | 53.9112
1.369 | 53.9247
1.369 | 53.9325
1.369 | 53.9274
1.3691 | 53.8989
1.3691 | 53.9051
1.3691 | 53.925
1.3691 | 53.9332
1.3691 | 53.922
1.3691 | 53.9247
1.3691 | 53.9216
1.3691 | 53.9138
1.3691 | 53.94
1.3691 | 53.9402
1.3692 | 53.8927
1.3692 | 53.899
1.3692 | 53.9322
1.3692 | 53.9233
1.3692 | 53.914
1.3692 | 53.9203
1.3692 | 53.9268
1.3692 | 53.916
1.3692 | 53.9348
1.3692 | 53.9264
1.3693 | 53.8998
1.3693 | 53.9065
1.3693 | 53.9142
1.3693 | 53.93
1.3693 | 53.9125
1.3693 | 53.9004
1.3693 | 53.9137
1.3693 | 53.9153
1.3693 | 53.9031
1.3693 | 53.8945
1.3694 | 53.9133
1.3694 | 53.9157
1.3694 | 53.9171
1.3694 | 53.9098
1.3694 | 53.9072
1.3694 | 53.9098
1.3694 | 53.9013
1.3694 | 53.9035
1.3694 | 53.9341
1.3694 | 53.9356
1.3695 | 53.8912
1.3695 | 53.8884
1.3695 | 53.9172
1.3695 | 53.9319
1.3695 | 53.8902
1.3695 | 53.8952
1.3695 | 53.9172
1.3695 | 53.9262
1.3695 | 53.9177
1.3695 | 53.931
1.3696 | 53.9247
1.3696 | 53.909
1.3696 | 53.9024
1.3696 | 53.9292
1.3696 | 53.9163
1.3696 | 53.8962
1.3696 | 53.9183
1.3696 | 53.9293
1.3696 | 53.9355
1.3696 | 53.9518
1.3697 | 53.9109
1.3697 | 53.9023
1.3697 | 53.9287
1.3697 | 53.9074
1.3697 | 53.9144
1.3697 | 53.912
1.3697 | 53.9276
1.3697 | 53.9354
1.3697 | 53.908
1.3697 | 53.9151
1.3698 | 53.8944
1.3698 | 53.8781
1.3698 | 53.9028
1.3698 | 53.9153
1.3698 | 53.9024
1.3698 | 53.9077
1.3698 | 53.9194
1.3698 | 53.8867
1.3698 | 53.8902
1.3698 | 53.8995
1.3699 | 53.8845
1.3699 | 53.8779
1.3699 | 53.9106
1.3699 | 53.9252
1.3699 | 53.906
1.3699 | 53.907
1.3699 | 53.9203
1.3699 | 53.902
1.3699 | 53.9034
1.3699 | 53.9175
1.37 | 53.8878
1.37 | 53.9085
1.37 | 53.9424
1.37 | 53.9323
1.37 | 53.9092
1.37 | 53.9083
1.37 | 53.9187
1.37 | 53.8944
1.37 | 53.912
1.37 | 53.9193
1.3701 | 53.9133
1.3701 | 53.9136
1.3701 | 53.9303
1.3701 | 53.942
1.3701 | 53.9259
1.3701 | 53.907
1.3701 | 53.8934
1.3701 | 53.9312
1.3701 | 53.922
1.3701 | 53.9218
1.3702 | 53.9222
1.3702 | 53.9238
1.3702 | 53.9274
1.3702 | 53.9301
1.3702 | 53.91
1.3702 | 53.9055
1.3702 | 53.9158
1.3702 | 53.919
1.3702 | 53.9125
1.3702 | 53.9282
1.3703 | 53.9317
1.3703 | 53.91
1.3703 | 53.9025
1.3703 | 53.9198
1.3703 | 53.9177
1.3703 | 53.8956
1.3703 | 53.9151
1.3703 | 53.9122
1.3703 | 53.933
1.3703 | 53.9187
1.3704 | 53.9107
1.3704 | 53.9104
1.3704 | 53.9037
1.3704 | 53.9165
1.3704 | 53.9127
1.3704 | 53.8972
1.3704 | 53.9211
1.3704 | 53.921
1.3704 | 53.93
1.3704 | 53.9353
1.3705 | 53.9067
1.3705 | 53.8878
1.3705 | 53.9073
1.3705 | 53.9229
1.3705 | 53.9137
1.3705 | 53.9119
1.3705 | 53.9113
1.3705 | 53.9222
1.3705 | 53.9093
1.3705 | 53.9155
1.3706 | 53.8919
1.3706 | 53.8976
1.3706 | 53.9228
1.3706 | 53.9144
1.3706 | 53.9138
1.3706 | 53.935
1.3706 | 53.9114
1.3706 | 53.9188
1.3706 | 53.914
1.3706 | 53.9169
1.3707 | 53.9001
1.3707 | 53.8978
1.3707 | 53.9131
1.3707 | 53.9251
1.3707 | 53.9211
1.3707 | 53.9043
1.3707 | 53.9116
1.3707 | 53.8897
1.3707 | 53.9015
1.3707 | 53.9107
1.3708 | 53.8867
1.3708 | 53.8823
1.3708 | 53.9035
1.3708 | 53.9179
1.3708 | 53.8845
1.3708 | 53.8894
1.3708 | 53.8857
1.3708 | 53.8706
1.3708 | 53.8757
1.3708 | 53.8947
1.3709 | 53.8893
1.3709 | 53.8661
1.3709 | 53.8956
1.3709 | 53.9002
1.3709 | 53.8607
1.3709 | 53.8536
1.3709 | 53.8843
1.3709 | 53.8648
1.3709 | 53.8599
1.3709 | 53.8904
1.371 | 53.8638
1.371 | 53.8644
1.371 | 53.8775
1.371 | 53.886
1.371 | 53.8877
1.371 | 53.8589
1.371 | 53.8708
1.371 | 53.8862
1.371 | 53.8916
1.371 | 53.9072
1.3711 | 53.8728
1.3711 | 53.8788
1.3711 | 53.8883
1.3711 | 53.8764
1.3711 | 53.8884
1.3711 | 53.8679
1.3711 | 53.8735
1.3711 | 53.9072
1.3711 | 53.8993
1.3711 | 53.8882
1.3712 | 53.8861
1.3712 | 53.8725
1.3712 | 53.8714
1.3712 | 53.9256
1.3712 | 53.8746
1.3712 | 53.8721
1.3712 | 53.8807
1.3712 | 53.9002
1.3712 | 53.8858
1.3712 | 53.8981
1.3713 | 53.8837
1.3713 | 53.87
1.3713 | 53.9012
1.3713 | 53.9046
1.3713 | 53.8942
1.3713 | 53.8772
1.3713 | 53.9118
1.3713 | 53.9215
1.3713 | 53.8925
1.3713 | 53.9121
1.3714 | 53.8979
1.3714 | 53.8638
1.3714 | 53.893
1.3714 | 53.93
1.3714 | 53.9115
1.3714 | 53.8786
1.3714 | 53.9132
1.3714 | 53.9068
1.3714 | 53.9113
1.3714 | 53.9122
1.3715 | 53.898
1.3715 | 53.9056
1.3715 | 53.9048
1.3715 | 53.9073
1.3715 | 53.8872
1.3715 | 53.902
1.3715 | 53.908
1.3715 | 53.8985
1.3715 | 53.9205
1.3715 | 53.9284
1.3716 | 53.8811
1.3716 | 53.8951
1.3716 | 53.9173
1.3716 | 53.9142
1.3716 | 53.9214
1.3716 | 53.9109
1.3716 | 53.9188
1.3716 | 53.9097
1.3716 | 53.9345
1.3716 | 53.9183
1.3717 | 53.9121
1.3717 | 53.9171
1.3717 | 53.9178
1.3717 | 53.9286
1.3717 | 53.9173
1.3717 | 53.9097
1.3717 | 53.9087
1.3717 | 53.9124
1.3717 | 53.9168
1.3717 | 53.9125
1.3718 | 53.9134
1.3718 | 53.9137
1.3718 | 53.9146
1.3718 | 53.8957
1.3718 | 53.9433
1.3718 | 53.9179
1.3718 | 53.8978
1.3718 | 53.9278
1.3718 | 53.9159
1.3718 | 53.9009
1.3719 | 53.9205
1.3719 | 53.9276
1.3719 | 53.9054
1.3719 | 53.9194
1.3719 | 53.9361
1.3719 | 53.912
1.3719 | 53.8969
1.3719 | 53.9315
1.3719 | 53.9208
1.3719 | 53.9077
1.372 | 53.9231
1.372 | 53.9314
1.372 | 53.9089
1.372 | 53.9251
1.372 | 53.928
1.372 | 53.8928
1.372 | 53.9096
1.372 | 53.918
1.372 | 53.91
1.372 | 53.9181
1.3721 | 53.9243
1.3721 | 53.9072
1.3721 | 53.9218
1.3721 | 53.9212
1.3721 | 53.912
1.3721 | 53.8991
1.3721 | 53.9158
1.3721 | 53.9034
1.3721 | 53.9067
1.3721 | 53.919
1.3722 | 53.9061
1.3722 | 53.8749
1.3722 | 53.9018
1.3722 | 53.9305
1.3722 | 53.8899
1.3722 | 53.8748
1.3722 | 53.9043
1.3722 | 53.9041
1.3722 | 53.903
1.3722 | 53.9004
1.3723 | 53.9085
1.3723 | 53.8734
1.3723 | 53.8963
1.3723 | 53.9099
1.3723 | 53.8853
1.3723 | 53.8948
1.3723 | 53.8932
1.3723 | 53.891
1.3723 | 53.8981
1.3723 | 53.8974
1.3724 | 53.8945
1.3724 | 53.8786
1.3724 | 53.8922
1.3724 | 53.9127
1.3724 | 53.8917
1.3724 | 53.8687
1.3724 | 53.8833
1.3724 | 53.8902
1.3724 | 53.8828
1.3724 | 53.904
1.3725 | 53.8944
1.3725 | 53.8668
1.3725 | 53.9002
1.3725 | 53.9029
1.3725 | 53.8828
1.3725 | 53.8764
1.3725 | 53.8941
1.3725 | 53.8934
1.3725 | 53.8731
1.3725 | 53.902
1.3726 | 53.8873
1.3726 | 53.8772
1.3726 | 53.9022
1.3726 | 53.9013
1.3726 | 53.8941
1.3726 | 53.8861
1.3726 | 53.8934
1.3726 | 53.8769
1.3726 | 53.9064
1.3726 | 53.9125
1.3727 | 53.8765
1.3727 | 53.872
1.3727 | 53.9092
1.3727 | 53.9032
1.3727 | 53.885
1.3727 | 53.8932
1.3727 | 53.9196
1.3727 | 53.8954
1.3727 | 53.8953
1.3727 | 53.9136
1.3728 | 53.9089
1.3728 | 53.8839
1.3728 | 53.9065
1.3728 | 53.9212
1.3728 | 53.9022
1.3728 | 53.901
1.3728 | 53.9116
1.3728 | 53.9139
1.3728 | 53.9057
1.3728 | 53.893
1.3729 | 53.8856
1.3729 | 53.8803
1.3729 | 53.8958
1.3729 | 53.9113
1.3729 | 53.9002
1.3729 | 53.8848
1.3729 | 53.8924
1.3729 | 53.8969
1.3729 | 53.8775
1.3729 | 53.8931
1.373 | 53.9045
1.373 | 53.8901
1.373 | 53.8859
1.373 | 53.929
1.373 | 53.9065
1.373 | 53.8632
1.373 | 53.892
1.373 | 53.9066
1.373 | 53.8939
1.373 | 53.8972
1.3731 | 53.891
1.3731 | 53.9025
1.3731 | 53.91
1.3731 | 53.9271
1.3731 | 53.912
1.3731 | 53.8937
1.3731 | 53.8777
1.3731 | 53.8919
1.3731 | 53.8927
1.3731 | 53.921
1.3732 | 53.9256
1.3732 | 53.9006
1.3732 | 53.9201
1.3732 | 53.9277
1.3732 | 53.9196
1.3732 | 53.8811
1.3732 | 53.9135
1.3732 | 53.9057
1.3732 | 53.911
1.3732 | 53.9272
1.3733 | 53.9277
1.3733 | 53.9201
1.3733 | 53.9148
1.3733 | 53.9335
1.3733 | 53.9259
1.3733 | 53.8974
1.3733 | 53.9113
1.3733 | 53.9243
1.3733 | 53.9177
1.3733 | 53.9278
1.3734 | 53.9223
1.3734 | 53.9247
1.3734 | 53.9163
1.3734 | 53.9338
1.3734 | 53.9175
1.3734 | 53.8993
1.3734 | 53.93
1.3734 | 53.9441
1.3734 | 53.9279
1.3734 | 53.926
1.3735 | 53.9281
1.3735 | 53.9081
1.3735 | 53.9042
1.3735 | 53.9127
1.3735 | 53.9247
1.3735 | 53.8876
1.3735 | 53.9343
1.3735 | 53.9419
1.3735 | 53.9293
1.3735 | 53.9223
1.3736 | 53.9062
1.3736 | 53.897
1.3736 | 53.9247
1.3736 | 53.9407
1.3736 | 53.9194
1.3736 | 53.9061
1.3736 | 53.9176
1.3736 | 53.9234
1.3736 | 53.9432
1.3736 | 53.9286
1.3737 | 53.9107
1.3737 | 53.9039
1.3737 | 53.9252
1.3737 | 53.9343
1.3737 | 53.9141
1.3737 | 53.9086
1.3737 | 53.9197
1.3737 | 53.9237
1.3737 | 53.9012
1.3737 | 53.9171
1.3738 | 53.9043
1.3738 | 53.9066
1.3738 | 53.9253
1.3738 | 53.9247
1.3738 | 53.9312
1.3738 | 53.9272
1.3738 | 53.9108
1.3738 | 53.9082
1.3738 | 53.9381
1.3738 | 53.9294
1.3739 | 53.8972
1.3739 | 53.9174
1.3739 | 53.9286
1.3739 | 53.9356
1.3739 | 53.9028
1.3739 | 53.9251
1.3739 | 53.9061
1.3739 | 53.8926
1.3739 | 53.9189
1.3739 | 53.9097
1.374 | 53.8985
1.374 | 53.9114
1.374 | 53.9103
1.374 | 53.9203
1.374 | 53.9328
1.374 | 53.8912
1.374 | 53.8858
1.374 | 53.9109
1.374 | 53.9269
1.374 | 53.9195
1.3741 | 53.9078
1.3741 | 53.9205
1.3741 | 53.9247
1.3741 | 53.9182
1.3741 | 53.92
1.3741 | 53.9146
1.3741 | 53.9168
1.3741 | 53.9048
1.3741 | 53.9408
1.3741 | 53.9468
1.3742 | 53.9204
1.3742 | 53.9221
1.3742 | 53.9212
1.3742 | 53.9306
1.3742 | 53.9231
1.3742 | 53.9048
1.3742 | 53.9273
1.3742 | 53.9159
1.3742 | 53.9328
1.3742 | 53.9262
1.3743 | 53.8926
1.3743 | 53.9258
1.3743 | 53.9076
1.3743 | 53.8974
1.3743 | 53.9186
1.3743 | 53.907
1.3743 | 53.9109
1.3743 | 53.9255
1.3743 | 53.933
1.3743 | 53.9145
1.3744 | 53.9006
1.3744 | 53.8934
1.3744 | 53.9155
1.3744 | 53.9099
1.3744 | 53.9137
1.3744 | 53.9095
1.3744 | 53.9016
1.3744 | 53.9172
1.3744 | 53.9234
1.3744 | 53.9066
1.3745 | 53.8899
1.3745 | 53.8978
1.3745 | 53.8936
1.3745 | 53.932
1.3745 | 53.9274
1.3745 | 53.9031
1.3745 | 53.903
1.3745 | 53.9044
1.3745 | 53.9368
1.3745 | 53.9103
1.3746 | 53.9103
1.3746 | 53.9195
1.3746 | 53.9246
1.3746 | 53.9231
1.3746 | 53.9177
1.3746 | 53.8974
1.3746 | 53.886
1.3746 | 53.907
1.3746 | 53.9421
1.3746 | 53.9215
1.3747 | 53.9017
1.3747 | 53.9238
1.3747 | 53.9105
1.3747 | 53.9015
1.3747 | 53.9317
1.3747 | 53.903
1.3747 | 53.9122
1.3747 | 53.9114
1.3747 | 53.9325
1.3747 | 53.9122
1.3748 | 53.889
1.3748 | 53.9075
1.3748 | 53.9009
1.3748 | 53.9118
1.3748 | 53.9065
1.3748 | 53.9006
1.3748 | 53.8985
1.3748 | 53.9132
1.3748 | 53.8967
1.3748 | 53.8963
1.3749 | 53.898
1.3749 | 53.8923
1.3749 | 53.8854
1.3749 | 53.9059
1.3749 | 53.9076
1.3749 | 53.8731
1.3749 | 53.8863
1.3749 | 53.9033
1.3749 | 53.8853
1.3749 | 53.8839
1.375 | 53.8812
1.375 | 53.8762
1.375 | 53.8921
1.375 | 53.9092
1.375 | 53.8947
1.375 | 53.8748
1.375 | 53.8725
1.375 | 53.8962
1.375 | 53.9013
1.375 | 53.8895
1.3751 | 53.8748
1.3751 | 53.878
1.3751 | 53.8947
1.3751 | 53.8936
1.3751 | 53.8954
1.3751 | 53.8755
1.3751 | 53.8647
1.3751 | 53.8913
1.3751 | 53.8996
1.3751 | 53.8997
1.3752 | 53.8886
1.3752 | 53.8878
1.3752 | 53.8934
1.3752 | 53.9072
1.3752 | 53.9076
1.3752 | 53.8797
1.3752 | 53.8835
1.3752 | 53.8968
1.3752 | 53.9094
1.3752 | 53.8986
1.3753 | 53.889
1.3753 | 53.895
1.3753 | 53.898
1.3753 | 53.9233
1.3753 | 53.907
1.3753 | 53.8757
1.3753 | 53.9041
1.3753 | 53.9273
1.3753 | 53.9098
1.3753 | 53.8847
1.3754 | 53.8991
1.3754 | 53.8957
1.3754 | 53.9031
1.3754 | 53.914
1.3754 | 53.8984
1.3754 | 53.8971
1.3754 | 53.8989
1.3754 | 53.8966
1.3754 | 53.9024
1.3754 | 53.9042
1.3755 | 53.8889
1.3755 | 53.8698
1.3755 | 53.8968
1.3755 | 53.9189
1.3755 | 53.9025
1.3755 | 53.8908
1.3755 | 53.891
1.3755 | 53.8993
1.3755 | 53.8884
1.3755 | 53.9041
1.3756 | 53.8685
1.3756 | 53.8875
1.3756 | 53.9041
1.3756 | 53.902
1.3756 | 53.8941
1.3756 | 53.8947
1.3756 | 53.878
1.3756 | 53.8764
1.3756 | 53.8999
1.3756 | 53.9036
1.3757 | 53.8769
1.3757 | 53.895
1.3757 | 53.8945
1.3757 | 53.8854
1.3757 | 53.8945
1.3757 | 53.8798
1.3757 | 53.8658
1.3757 | 53.8821
1.3757 | 53.9053
1.3757 | 53.8863
1.3758 | 53.8783
1.3758 | 53.9025
1.3758 | 53.8939
1.3758 | 53.8808
1.3758 | 53.9035
1.3758 | 53.8776
1.3758 | 53.8728
1.3758 | 53.8961
1.3758 | 53.9037
1.3758 | 53.884
1.3759 | 53.8773
1.3759 | 53.9105
1.3759 | 53.8805
1.3759 | 53.8787
1.3759 | 53.9046
1.3759 | 53.8843
1.3759 | 53.8671
1.3759 | 53.8916
1.3759 | 53.9231
1.3759 | 53.8966
1.376 | 53.8685
1.376 | 53.8834
1.376 | 53.8849
1.376 | 53.8864
1.376 | 53.8869
1.376 | 53.8844
1.376 | 53.8906
1.376 | 53.8919
1.376 | 53.8933
1.376 | 53.8819
1.3761 | 53.8877
1.3761 | 53.8961
1.3761 | 53.8809
1.3761 | 53.9056
1.3761 | 53.899
1.3761 | 53.8985
1.3761 | 53.8965
1.3761 | 53.906
1.3761 | 53.9188
1.3761 | 53.8961
1.3762 | 53.877
1.3762 | 53.8877
1.3762 | 53.9002
1.3762 | 53.9149
1.3762 | 53.8978
1.3762 | 53.897
1.3762 | 53.907
1.3762 | 53.9022
1.3762 | 53.913
1.3762 | 53.8917
1.3763 | 53.8845
1.3763 | 53.8812
1.3763 | 53.8951
1.3763 | 53.9127
1.3763 | 53.9112
1.3763 | 53.895
1.3763 | 53.8993
1.3763 | 53.8881
1.3763 | 53.9083
1.3763 | 53.8921
1.3764 | 53.8826
1.3764 | 53.9103
1.3764 | 53.9124
1.3764 | 53.9122
1.3764 | 53.9085
1.3764 | 53.9109
1.3764 | 53.8949
1.3764 | 53.8967
1.3764 | 53.8977
1.3764 | 53.909
1.3765 | 53.8927
1.3765 | 53.9215
1.3765 | 53.9226
1.3765 | 53.9212
1.3765 | 53.9168
1.3765 | 53.8985
1.3765 | 53.891
1.3765 | 53.9026
1.3765 | 53.9177
1.3765 | 53.9192
1.3766 | 53.8909
1.3766 | 53.9099
1.3766 | 53.9157
1.3766 | 53.9137
1.3766 | 53.9085
1.3766 | 53.874
1.3766 | 53.8725
1.3766 | 53.8986
1.3766 | 53.9081
1.3766 | 53.9094
1.3767 | 53.9064
1.3767 | 53.9028
1.3767 | 53.9038
1.3767 | 53.9037
1.3767 | 53.8961
1.3767 | 53.8726
1.3767 | 53.8849
1.3767 | 53.8994
1.3767 | 53.9233
1.3767 | 53.885
1.3768 | 53.8913
1.3768 | 53.9101
1.3768 | 53.9015
1.3768 | 53.8899
1.3768 | 53.905
1.3768 | 53.8914
1.3768 | 53.9013
1.3768 | 53.9074
1.3768 | 53.917
1.3768 | 53.9097
1.3769 | 53.9076
1.3769 | 53.9013
1.3769 | 53.8844
1.3769 | 53.8988
1.3769 | 53.9212
1.3769 | 53.9038
1.3769 | 53.9045
1.3769 | 53.9474
1.3769 | 53.9049
1.3769 | 53.907
1.377 | 53.9103
1.377 | 53.8969
1.377 | 53.8996
1.377 | 53.9282
1.377 | 53.9193
1.377 | 53.8958
1.377 | 53.8963
1.377 | 53.9208
1.377 | 53.9153
1.377 | 53.8829
1.3771 | 53.8916
1.3771 | 53.9109
1.3771 | 53.9131
1.3771 | 53.9269
1.3771 | 53.9224
1.3771 | 53.891
1.3771 | 53.924
1.3771 | 53.9083
1.3771 | 53.904
1.3771 | 53.9103
1.3772 | 53.9078
1.3772 | 53.9113
1.3772 | 53.9189
1.3772 | 53.9198
1.3772 | 53.9025
1.3772 | 53.895
1.3772 | 53.9009
1.3772 | 53.9034
1.3772 | 53.925
1.3772 | 53.9207
1.3773 | 53.9041
1.3773 | 53.9083
1.3773 | 53.9216
1.3773 | 53.9269
1.3773 | 53.9181
1.3773 | 53.9036
1.3773 | 53.9118
1.3773 | 53.9159
1.3773 | 53.9214
1.3773 | 53.9215
1.3774 | 53.9229
1.3774 | 53.9279
1.3774 | 53.9124
1.3774 | 53.932
1.3774 | 53.938
1.3774 | 53.9146
1.3774 | 53.9184
1.3774 | 53.9193
1.3774 | 53.9312
1.3774 | 53.9456
1.3775 | 53.9103
1.3775 | 53.9394
1.3775 | 53.9273
1.3775 | 53.9322
1.3775 | 53.9244
1.3775 | 53.9247
1.3775 | 53.9423
1.3775 | 53.9178
1.3775 | 53.93
1.3775 | 53.9419
1.3776 | 53.9431
1.3776 | 53.9231
1.3776 | 53.9348
1.3776 | 53.9449
1.3776 | 53.9254
1.3776 | 53.9033
1.3776 | 53.9397
1.3776 | 53.9291
1.3776 | 53.9312
1.3776 | 53.9336
1.3777 | 53.9117
1.3777 | 53.9241
1.3777 | 53.9356
1.3777 | 53.9377
1.3777 | 53.9293
1.3777 | 53.9078
1.3777 | 53.9238
1.3777 | 53.9105
1.3777 | 53.8962
1.3777 | 53.9201
1.3778 | 53.9258
1.3778 | 53.9225
1.3778 | 53.935
1.3778 | 53.9331
1.3778 | 53.9222
1.3778 | 53.909
1.3778 | 53.9144
1.3778 | 53.9013
1.3778 | 53.9096
1.3778 | 53.9349
1.3779 | 53.9242
1.3779 | 53.9203
1.3779 | 53.9369
1.3779 | 53.9206
1.3779 | 53.8999
1.3779 | 53.9298
1.3779 | 53.9074
1.3779 | 53.9183
1.3779 | 53.9541
1.3779 | 53.9404
1.378 | 53.9203
1.378 | 53.9123
1.378 | 53.9408
1.378 | 53.9231
1.378 | 53.9185
1.378 | 53.9127
1.378 | 53.9137
1.378 | 53.9344
1.378 | 53.9404
1.378 | 53.9272
1.3781 | 53.9235
1.3781 | 53.926
1.3781 | 53.9269
1.3781 | 53.9234
1.3781 | 53.9207
1.3781 | 53.903
1.3781 | 53.9189
1.3781 | 53.915
1.3781 | 53.9249
1.3781 | 53.9137
1.3782 | 53.8987
1.3782 | 53.89
1.3782 | 53.8971
1.3782 | 53.9155
1.3782 | 53.9232
1.3782 | 53.9148
1.3782 | 53.9084
1.3782 | 53.9221
1.3782 | 53.9081
1.3782 | 53.9111
1.3783 | 53.9041
1.3783 | 53.905
1.3783 | 53.9147
1.3783 | 53.91
1.3783 | 53.9311
1.3783 | 53.9117
1.3783 | 53.9046
1.3783 | 53.9074
1.3783 | 53.9284
1.3783 | 53.9244
1.3784 | 53.8995
1.3784 | 53.915
1.3784 | 53.914
1.3784 | 53.9199
1.3784 | 53.9328
1.3784 | 53.9073
1.3784 | 53.8981
1.3784 | 53.9139
1.3784 | 53.9291
1.3784 | 53.9143
1.3785 | 53.9044
1.3785 | 53.9046
1.3785 | 53.9262
1.3785 | 53.9242
1.3785 | 53.9156
1.3785 | 53.9141
1.3785 | 53.902
1.3785 | 53.8912
1.3785 | 53.8964
1.3785 | 53.9216
1.3786 | 53.9068
1.3786 | 53.9063
1.3786 | 53.9199
1.3786 | 53.902
1.3786 | 53.8925
1.3786 | 53.9004
1.3786 | 53.8857
1.3786 | 53.9048
1.3786 | 53.9137
1.3786 | 53.9298
1.3787 | 53.9122
1.3787 | 53.9147
1.3787 | 53.9194
1.3787 | 53.8983
1.3787 | 53.9033
1.3787 | 53.899
1.3787 | 53.9047
1.3787 | 53.9104
1.3787 | 53.9391
1.3787 | 53.9385
1.3788 | 53.9121
1.3788 | 53.9025
1.3788 | 53.9256
1.3788 | 53.9228
1.3788 | 53.9127
1.3788 | 53.9136
1.3788 | 53.9028
1.3788 | 53.93
1.3788 | 53.945
1.3788 | 53.9237
1.3789 | 53.8984
1.3789 | 53.9229
1.3789 | 53.9212
1.3789 | 53.9146
1.3789 | 53.927
1.3789 | 53.9
1.3789 | 53.9055
1.3789 | 53.9212
1.3789 | 53.9402
1.3789 | 53.9237
1.379 | 53.8911
1.379 | 53.9003
1.379 | 53.9235
1.379 | 53.9064
1.379 | 53.9201
1.379 | 53.9218
1.379 | 53.9072
1.379 | 53.9247
1.379 | 53.931
1.379 | 53.903
1.3791 | 53.9137
1.3791 | 53.9039
1.3791 | 53.8895
1.3791 | 53.9159
1.3791 | 53.9167
1.3791 | 53.9063
1.3791 | 53.8946
1.3791 | 53.9159
1.3791 | 53.9206
1.3791 | 53.8893
1.3792 | 53.9033
1.3792 | 53.9155
1.3792 | 53.9092
1.3792 | 53.9118
1.3792 | 53.9157
1.3792 | 53.899
1.3792 | 53.8871
1.3792 | 53.8989
1.3792 | 53.8939
1.3792 | 53.902
1.3793 | 53.9066
1.3793 | 53.9062
1.3793 | 53.9094
1.3793 | 53.9065
1.3793 | 53.91
1.3793 | 53.8805
1.3793 | 53.8704
1.3793 | 53.8936
1.3793 | 53.9061
1.3793 | 53.8996
1.3794 | 53.891
1.3794 | 53.9026
1.3794 | 53.9026
1.3794 | 53.8845
1.3794 | 53.8915
1.3794 | 53.8827
1.3794 | 53.8762
1.3794 | 53.8889
1.3794 | 53.9039
1.3794 | 53.9054
1.3795 | 53.897
1.3795 | 53.8969
1.3795 | 53.8958
1.3795 | 53.8712
1.3795 | 53.8934
1.3795 | 53.8912
1.3795 | 53.8778
1.3795 | 53.9203
1.3795 | 53.9301
1.3795 | 53.9109
1.3796 | 53.8956
1.3796 | 53.9017
1.3796 | 53.8891
1.3796 | 53.8858
1.3796 | 53.9054
1.3796 | 53.8971
1.3796 | 53.8784
1.3796 | 53.8944
1.3796 | 53.9216
1.3796 | 53.9033
1.3797 | 53.8653
1.3797 | 53.8869
1.3797 | 53.909
1.3797 | 53.8977
1.3797 | 53.8998
1.3797 | 53.8897
1.3797 | 53.8957
1.3797 | 53.9125
1.3797 | 53.9367
1.3797 | 53.9006
1.3798 | 53.8828
1.3798 | 53.8843
1.3798 | 53.9041
1.3798 | 53.9226
1.3798 | 53.9087
1.3798 | 53.8919
1.3798 | 53.9051
1.3798 | 53.8933
1.3798 | 53.9081
1.3798 | 53.9183
1.3799 | 53.8862
1.3799 | 53.8902
1.3799 | 53.919
1.3799 | 53.9298
1.3799 | 53.9189
1.3799 | 53.9114
1.3799 | 53.9009
1.3799 | 53.8959
1.3799 | 53.9035
1.3799 | 53.9228
1.38 | 53.8974
1.38 | 53.9074
1.38 | 53.9231
1.38 | 53.9295
1.38 | 53.9264
1.38 | 53.9017
1.38 | 53.9162
1.38 | 53.9016
1.38 | 53.9242
1.38 | 53.9117
1.3801 | 53.8982
1.3801 | 53.926
1.3801 | 53.9452
1.3801 | 53.9149
1.3801 | 53.9046
1.3801 | 53.8982
1.3801 | 53.902
1.3801 | 53.8959
1.3801 | 53.9274
1.3801 | 53.9343
1.3802 | 53.8923
1.3802 | 53.9194
1.3802 | 53.9275
1.3802 | 53.9118
1.3802 | 53.9184
1.3802 | 53.8856
1.3802 | 53.8762
1.3802 | 53.9199
1.3802 | 53.9353
1.3802 | 53.9172
1.3803 | 53.9121
1.3803 | 53.8966
1.3803 | 53.9186
1.3803 | 53.9166
1.3803 | 53.9181
1.3803 | 53.8999
1.3803 | 53.8917
1.3803 | 53.9127
1.3803 | 53.9287
1.3803 | 53.9327
1.3804 | 53.8912
1.3804 | 53.8917
1.3804 | 53.887
1.3804 | 53.9074
1.3804 | 53.9033
1.3804 | 53.8995
1.3804 | 53.9065
1.3804 | 53.922
1.3804 | 53.916
1.3804 | 53.9105
1.3805 | 53.9024
1.3805 | 53.8875
1.3805 | 53.9167
1.3805 | 53.9092
1.3805 | 53.9066
1.3805 | 53.9164
1.3805 | 53.9365
1.3805 | 53.9209
1.3805 | 53.9191
1.3805 | 53.9221
1.3806 | 53.8906
1.3806 | 53.9016
1.3806 | 53.9225
1.3806 | 53.9163
1.3806 | 53.9111
1.3806 | 53.926
1.3806 | 53.9083
1.3806 | 53.8995
1.3806 | 53.9142
1.3806 | 53.9028
1.3807 | 53.879
1.3807 | 53.8865
1.3807 | 53.9295
1.3807 | 53.9363
1.3807 | 53.9028
1.3807 | 53.9273
1.3807 | 53.9006
1.3807 | 53.8961
1.3807 | 53.9237
1.3807 | 53.8942
1.3808 | 53.8796
1.3808 | 53.9103
1.3808 | 53.9362
1.3808 | 53.9273
1.3808 | 53.9158
1.3808 | 53.908
1.3808 | 53.8958
1.3808 | 53.908
1.3808 | 53.919
1.3808 | 53.9356
1.3809 | 53.9189
1.3809 | 53.9274
1.3809 | 53.9361
1.3809 | 53.9339
1.3809 | 53.9275
1.3809 | 53.91
1.3809 | 53.9084
1.3809 | 53.898
1.3809 | 53.926
1.3809 | 53.9239
1.381 | 53.9376
1.381 | 53.9407
1.381 | 53.9321
1.381 | 53.914
1.381 | 53.9122
1.381 | 53.9103
1.381 | 53.9062
1.381 | 53.9273
1.381 | 53.9325
1.381 | 53.9396
1.3811 | 53.9352
1.3811 | 53.923
1.3811 | 53.912
1.3811 | 53.9011
1.3811 | 53.9107
1.3811 | 53.9016
1.3811 | 53.9281
1.3811 | 53.9384
1.3811 | 53.935
1.3811 | 53.9439
1.3812 | 53.9167
1.3812 | 53.9011
1.3812 | 53.8945
1.3812 | 53.914
1.3812 | 53.9277
1.3812 | 53.9161
1.3812 | 53.931
1.3812 | 53.9264
1.3812 | 53.9234
1.3812 | 53.9343
1.3813 | 53.9164
1.3813 | 53.8993
1.3813 | 53.8992
1.3813 | 53.9136
1.3813 | 53.9093
1.3813 | 53.9066
1.3813 | 53.9215
1.3813 | 53.9157
1.3813 | 53.9421
1.3813 | 53.9303
1.3814 | 53.8904
1.3814 | 53.8816
1.3814 | 53.904
1.3814 | 53.9307
1.3814 | 53.9205
1.3814 | 53.9113
1.3814 | 53.9204
1.3814 | 53.9092
1.3814 | 53.8885
1.3814 | 53.9091
1.3815 | 53.9013
1.3815 | 53.8831
1.3815 | 53.9191
1.3815 | 53.9402
1.3815 | 53.9265
1.3815 | 53.9127
1.3815 | 53.9235
1.3815 | 53.9052
1.3815 | 53.9114
1.3815 | 53.9273
1.3816 | 53.8971
1.3816 | 53.9013
1.3816 | 53.919
1.3816 | 53.9487
1.3816 | 53.9103
1.3816 | 53.9005
1.3816 | 53.9078
1.3816 | 53.9003
1.3816 | 53.9203
1.3816 | 53.9308
1.3817 | 53.9067
1.3817 | 53.9081
1.3817 | 53.9385
1.3817 | 53.9249
1.3817 | 53.9118
1.3817 | 53.9039
1.3817 | 53.8963
1.3817 | 53.891
1.3817 | 53.9072
1.3817 | 53.936
1.3818 | 53.9113
1.3818 | 53.9313
1.3818 | 53.9329
1.3818 | 53.9218
1.3818 | 53.9045
1.3818 | 53.8962
1.3818 | 53.9056
1.3818 | 53.9107
1.3818 | 53.9485
1.3818 | 53.9387
1.3819 | 53.9317
1.3819 | 53.9368
1.3819 | 53.9134
1.3819 | 53.9051
1.3819 | 53.9254
1.3819 | 53.8952
1.3819 | 53.9142
1.3819 | 53.9275
1.3819 | 53.9437
1.3819 | 53.9573
1.382 | 53.9424
1.382 | 53.9127
1.382 | 53.9151
1.382 | 53.9297
1.382 | 53.9113
1.382 | 53.9349
1.382 | 53.9406
1.382 | 53.9325
1.382 | 53.9452
1.382 | 53.9295
1.3821 | 53.9145
1.3821 | 53.9017
1.3821 | 53.9412
1.3821 | 53.9373
1.3821 | 53.938
1.3821 | 53.9365
1.3821 | 53.9254
1.3821 | 53.9311
1.3821 | 53.9561
1.3821 | 53.9251
1.3822 | 53.9131
1.3822 | 53.9142
1.3822 | 53.9221
1.3822 | 53.9464
1.3822 | 53.9591
1.3822 | 53.9246
1.3822 | 53.9191
1.3822 | 53.9354
1.3822 | 53.9199
1.3822 | 53.9168
1.3823 | 53.9241
1.3823 | 53.9177
1.3823 | 53.9313
1.3823 | 53.9444
1.3823 | 53.9379
1.3823 | 53.9177
1.3823 | 53.9188
1.3823 | 53.9068
1.3823 | 53.9335
1.3823 | 53.9388
1.3824 | 53.9194
1.3824 | 53.9393
1.3824 | 53.9616
1.3824 | 53.9261
1.3824 | 53.9213
1.3824 | 53.9361
1.3824 | 53.9078
1.3824 | 53.9163
1.3824 | 53.9312
1.3824 | 53.9338
1.3825 | 53.9368
1.3825 | 53.92
1.3825 | 53.9393
1.3825 | 53.9229
1.3825 | 53.9225
1.3825 | 53.918
1.3825 | 53.9253
1.3825 | 53.9221
1.3825 | 53.9329
1.3825 | 53.9466
1.3826 | 53.9395
1.3826 | 53.9253
1.3826 | 53.9323
1.3826 | 53.9338
1.3826 | 53.9411
1.3826 | 53.907
1.3826 | 53.9113
1.3826 | 53.9505
1.3826 | 53.9546
1.3826 | 53.9417
1.3827 | 53.9284
1.3827 | 53.9186
1.3827 | 53.9353
1.3827 | 53.9212
1.3827 | 53.9138
1.3827 | 53.9201
1.3827 | 53.9231
1.3827 | 53.9417
1.3827 | 53.9519
1.3827 | 53.9368
1.3828 | 53.8972
1.3828 | 53.9304
1.3828 | 53.9142
1.3828 | 53.9188
1.3828 | 53.9489
1.3828 | 53.9178
1.3828 | 53.9321
1.3828 | 53.9391
1.3828 | 53.9474
1.3828 | 53.9349
1.3829 | 53.9205
1.3829 | 53.929
1.3829 | 53.9238
1.3829 | 53.9323
1.3829 | 53.9433
1.3829 | 53.926
1.3829 | 53.9312
1.3829 | 53.9385
1.3829 | 53.925
1.3829 | 53.9389
1.383 | 53.9177
1.383 | 53.9342
1.383 | 53.9487
1.383 | 53.9335
1.383 | 53.944
1.383 | 53.9304
1.383 | 53.9332
1.383 | 53.9238
1.383 | 53.9177
1.383 | 53.9428
1.3831 | 53.9141
1.3831 | 53.921
1.3831 | 53.9361
1.3831 | 53.9356
1.3831 | 53.9323
1.3831 | 53.9146
1.3831 | 53.9177
1.3831 | 53.9317
1.3831 | 53.9109
1.3831 | 53.9094
1.3832 | 53.9216
1.3832 | 53.915
1.3832 | 53.9389
1.3832 | 53.9371
1.3832 | 53.9044
1.3832 | 53.9026
1.3832 | 53.924
1.3832 | 53.9133
1.3832 | 53.9382
1.3832 | 53.9292
1.3833 | 53.9108
1.3833 | 53.9272
1.3833 | 53.9585
1.3833 | 53.9341
1.3833 | 53.9034
1.3833 | 53.923
1.3833 | 53.9119
1.3833 | 53.9157
1.3833 | 53.9299
1.3833 | 53.9373
1.3834 | 53.9033
1.3834 | 53.9095
1.3834 | 53.9118
1.3834 | 53.9297
1.3834 | 53.912
1.3834 | 53.9046
1.3834 | 53.9106
1.3834 | 53.9072
1.3834 | 53.9083
1.3834 | 53.9053
1.3835 | 53.9077
1.3835 | 53.9096
1.3835 | 53.8966
1.3835 | 53.9157
1.3835 | 53.9279
1.3835 | 53.9083
1.3835 | 53.9109
1.3835 | 53.912
1.3835 | 53.9122
1.3835 | 53.9085
1.3836 | 53.8978
1.3836 | 53.8961
1.3836 | 53.9109
1.3836 | 53.9306
1.3836 | 53.9121
1.3836 | 53.8958
1.3836 | 53.9159
1.3836 | 53.912
1.3836 | 53.903
1.3836 | 53.9046
1.3837 | 53.9092
1.3837 | 53.8851
1.3837 | 53.9161
1.3837 | 53.9128
1.3837 | 53.9048
1.3837 | 53.888
1.3837 | 53.8817
1.3837 | 53.9006
1.3837 | 53.9047
1.3837 | 53.9002
1.3838 | 53.9114
1.3838 | 53.8941
1.3838 | 53.9146
1.3838 | 53.9229
1.3838 | 53.9056
1.3838 | 53.8897
1.3838 | 53.8994
1.3838 | 53.9164
1.3838 | 53.8912
1.3838 | 53.9119
1.3839 | 53.8906
1.3839 | 53.9087
1.3839 | 53.9229
1.3839 | 53.9062
1.3839 | 53.8951
1.3839 | 53.9029
1.3839 | 53.8903
1.3839 | 53.8987
1.3839 | 53.9113
1.3839 | 53.9202
1.384 | 53.9098
1.384 | 53.898
1.384 | 53.8965
1.384 | 53.8996
1.384 | 53.9017
1.384 | 53.8736
1.384 | 53.89
1.384 | 53.9325
1.384 | 53.9175
1.384 | 53.9189
1.3841 | 53.9211
1.3841 | 53.8815
1.3841 | 53.9014
1.3841 | 53.9399
1.3841 | 53.8936
1.3841 | 53.8881
1.3841 | 53.9142
1.3841 | 53.9179
1.3841 | 53.9253
1.3841 | 53.9166
1.3842 | 53.8901
1.3842 | 53.8899
1.3842 | 53.8952
1.3842 | 53.9288
1.3842 | 53.9101
1.3842 | 53.9034
1.3842 | 53.9101
1.3842 | 53.933
1.3842 | 53.9275
1.3842 | 53.9106
1.3843 | 53.8897
1.3843 | 53.8943
1.3843 | 53.9057
1.3843 | 53.9232
1.3843 | 53.9363
1.3843 | 53.9096
1.3843 | 53.8939
1.3843 | 53.9229
1.3843 | 53.9137
1.3843 | 53.8958
1.3844 | 53.8902
1.3844 | 53.884
1.3844 | 53.8983
1.3844 | 53.9167
1.3844 | 53.9203
1.3844 | 53.8931
1.3844 | 53.9029
1.3844 | 53.9136
1.3844 | 53.9028
1.3844 | 53.8793
1.3845 | 53.8956
1.3845 | 53.9078
1.3845 | 53.908
1.3845 | 53.9247
1.3845 | 53.9271
1.3845 | 53.8861
1.3845 | 53.8991
1.3845 | 53.9153
1.3845 | 53.9022
1.3845 | 53.8989
1.3846 | 53.9238
1.3846 | 53.914
1.3846 | 53.9157
1.3846 | 53.9634
1.3846 | 53.9288
1.3846 | 53.8907
1.3846 | 53.913
1.3846 | 53.9109
1.3846 | 53.9017
1.3846 | 53.9174
1.3847 | 53.9179
1.3847 | 53.8967
1.3847 | 53.9184
1.3847 | 53.9455
1.3847 | 53.91
1.3847 | 53.901
1.3847 | 53.9041
1.3847 | 53.927
1.3847 | 53.933
1.3847 | 53.9249
1.3848 | 53.9163
1.3848 | 53.9207
1.3848 | 53.9267
1.3848 | 53.9161
1.3848 | 53.9335
1.3848 | 53.9044
1.3848 | 53.912
1.3848 | 53.9252
1.3848 | 53.9237
1.3848 | 53.9179
1.3849 | 53.9134
1.3849 | 53.9095
1.3849 | 53.908
1.3849 | 53.9212
1.3849 | 53.9129
1.3849 | 53.9063
1.3849 | 53.8979
1.3849 | 53.9201
1.3849 | 53.9264
1.3849 | 53.913
1.385 | 53.9127
1.385 | 53.9047
1.385 | 53.9102
1.385 | 53.9091
1.385 | 53.9341
1.385 | 53.9128
1.385 | 53.9085
1.385 | 53.9404
1.385 | 53.9258
1.385 | 53.919
1.3851 | 53.91
1.3851 | 53.9229
1.3851 | 53.9214
1.3851 | 53.9253
1.3851 | 53.9255
1.3851 | 53.906
1.3851 | 53.9202
1.3851 | 53.9365
1.3851 | 53.9199
1.3851 | 53.9332
1.3852 | 53.9289
1.3852 | 53.9057
1.3852 | 53.919
1.3852 | 53.9368
1.3852 | 53.9293
1.3852 | 53.9149
1.3852 | 53.914
1.3852 | 53.928
1.3852 | 53.9183
1.3852 | 53.9331
1.3853 | 53.93
1.3853 | 53.9115
1.3853 | 53.9352
1.3853 | 53.9378
1.3853 | 53.9272
1.3853 | 53.907
1.3853 | 53.9013
1.3853 | 53.9459
1.3853 | 53.9294
1.3853 | 53.9275
1.3854 | 53.9165
1.3854 | 53.9313
1.3854 | 53.9186
1.3854 | 53.9397
1.3854 | 53.9286
1.3854 | 53.9172
1.3854 | 53.9236
1.3854 | 53.9097
1.3854 | 53.9312
1.3854 | 53.9311
1.3855 | 53.9209
1.3855 | 53.9217
1.3855 | 53.9267
1.3855 | 53.9336
1.3855 | 53.9323
1.3855 | 53.9076
1.3855 | 53.9234
1.3855 | 53.919
1.3855 | 53.9448
1.3855 | 53.9574
1.3856 | 53.9126
1.3856 | 53.9039
1.3856 | 53.9177
1.3856 | 53.9224
1.3856 | 53.9166
1.3856 | 53.917
1.3856 | 53.9423
1.3856 | 53.9331
1.3856 | 53.9372
1.3856 | 53.9368
1.3857 | 53.9102
1.3857 | 53.9114
1.3857 | 53.9151
1.3857 | 53.9213
1.3857 | 53.9491
1.3857 | 53.9269
1.3857 | 53.9496
1.3857 | 53.9573
1.3857 | 53.9347
1.3857 | 53.9205
1.3858 | 53.9139
1.3858 | 53.912
1.3858 | 53.9278
1.3858 | 53.9452
1.3858 | 53.9481
1.3858 | 53.9314
1.3858 | 53.9445
1.3858 | 53.9352
1.3858 | 53.9334
1.3858 | 53.9116
1.3859 | 53.9198
1.3859 | 53.9298
1.3859 | 53.9465
1.3859 | 53.9567
1.3859 | 53.9369
1.3859 | 53.9351
1.3859 | 53.9345
1.3859 | 53.9234
1.3859 | 53.909
1.3859 | 53.9338
1.386 | 53.9162
1.386 | 53.9234
1.386 | 53.9513
1.386 | 53.9396
1.386 | 53.9263
1.386 | 53.9036
1.386 | 53.9037
1.386 | 53.9286
1.386 | 53.9147
1.386 | 53.9271
1.3861 | 53.9133
1.3861 | 53.9136
1.3861 | 53.9415
1.3861 | 53.9489
1.3861 | 53.9325
1.3861 | 53.9149
1.3861 | 53.9229
1.3861 | 53.9242
1.3861 | 53.9432
1.3861 | 53.9376
1.3862 | 53.9018
1.3862 | 53.9381
1.3862 | 53.9231
1.3862 | 53.9238
1.3862 | 53.9365
1.3862 | 53.9284
1.3862 | 53.9218
1.3862 | 53.9205
1.3862 | 53.9438
1.3862 | 53.9484
1.3863 | 53.9337
1.3863 | 53.9406
1.3863 | 53.928
1.3863 | 53.9121
1.3863 | 53.9339
1.3863 | 53.9299
1.3863 | 53.93
1.3863 | 53.9483
1.3863 | 53.9426
1.3863 | 53.9477
1.3864 | 53.9122
1.3864 | 53.9288
1.3864 | 53.922
1.3864 | 53.9277
1.3864 | 53.931
1.3864 | 53.9177
1.3864 | 53.9269
1.3864 | 53.9411
1.3864 | 53.943
1.3864 | 53.9175
1.3865 | 53.9081
1.3865 | 53.9173
1.3865 | 53.91
1.3865 | 53.9113
1.3865 | 53.9369
1.3865 | 53.9205
1.3865 | 53.913
1.3865 | 53.9389
1.3865 | 53.9314
1.3865 | 53.9206
1.3866 | 53.9138
1.3866 | 53.9083
1.3866 | 53.9159
1.3866 | 53.9487
1.3866 | 53.9209
1.3866 | 53.9068
1.3866 | 53.9314
1.3866 | 53.9303
1.3866 | 53.9225
1.3866 | 53.9176
1.3867 | 53.9264
1.3867 | 53.9078
1.3867 | 53.9058
1.3867 | 53.9108
1.3867 | 53.9234
1.3867 | 53.888
1.3867 | 53.904
1.3867 | 53.9314
1.3867 | 53.9227
1.3867 | 53.9204
1.3868 | 53.8945
1.3868 | 53.903
1.3868 | 53.8982
1.3868 | 53.8929
1.3868 | 53.9395
1.3868 | 53.9154
1.3868 | 53.8908
1.3868 | 53.9134
1.3868 | 53.9313
1.3868 | 53.9162
1.3869 | 53.8901
1.3869 | 53.9081
1.3869 | 53.9242
1.3869 | 53.9273
1.3869 | 53.9093
1.3869 | 53.8943
1.3869 | 53.9087
1.3869 | 53.9146
1.3869 | 53.9076
1.3869 | 53.914
1.387 | 53.908
1.387 | 53.9247
1.387 | 53.9113
1.387 | 53.917
1.387 | 53.9251
1.387 | 53.9025
1.387 | 53.9026
1.387 | 53.9231
1.387 | 53.9361
1.387 | 53.921
1.3871 | 53.9408
1.3871 | 53.9095
1.3871 | 53.8953
1.3871 | 53.9262
1.3871 | 53.9234
1.3871 | 53.904
1.3871 | 53.9165
1.3871 | 53.9326
1.3871 | 53.9212
1.3871 | 53.9055
1.3872 | 53.9118
1.3872 | 53.9265
1.3872 | 53.914
1.3872 | 53.9142
1.3872 | 53.9194
1.3872 | 53.9099
1.3872 | 53.917
1.3872 | 53.9315
1.3872 | 53.9472
1.3872 | 53.9308
1.3873 | 53.8987
1.3873 | 53.9179
1.3873 | 53.9314
1.3873 | 53.9116
1.3873 | 53.9279
1.3873 | 53.9177
1.3873 | 53.9102
1.3873 | 53.9018
1.3873 | 53.9356
1.3873 | 53.9407
1.3874 | 53.9192
1.3874 | 53.9081
1.3874 | 53.9297
1.3874 | 53.9476
1.3874 | 53.9357
1.3874 | 53.9251
1.3874 | 53.9198
1.3874 | 53.9327
1.3874 | 53.9164
1.3874 | 53.9197
1.3875 | 53.9135
1.3875 | 53.9212
1.3875 | 53.9371
1.3875 | 53.9314
1.3875 | 53.9406
1.3875 | 53.9301
1.3875 | 53.9132
1.3875 | 53.9367
1.3875 | 53.9212
1.3875 | 53.9183
1.3876 | 53.9314
1.3876 | 53.9286
1.3876 | 53.9212
1.3876 | 53.9485
1.3876 | 53.9388
1.3876 | 53.9069
1.3876 | 53.9029
1.3876 | 53.913
1.3876 | 53.9196
1.3876 | 53.9165
1.3877 | 53.9095
1.3877 | 53.9162
1.3877 | 53.9249
1.3877 | 53.9572
1.3877 | 53.9081
1.3877 | 53.8823
1.3877 | 53.9247
1.3877 | 53.9124
1.3877 | 53.9133
1.3877 | 53.925
1.3878 | 53.9289
1.3878 | 53.9096
1.3878 | 53.904
1.3878 | 53.9115
1.3878 | 53.9207
1.3878 | 53.8994
1.3878 | 53.8863
1.3878 | 53.9199
1.3878 | 53.9328
1.3878 | 53.9202
1.3879 | 53.9258
1.3879 | 53.9084
1.3879 | 53.9173
1.3879 | 53.927
1.3879 | 53.8814
1.3879 | 53.8958
1.3879 | 53.9026
1.3879 | 53.9009
1.3879 | 53.9096
1.3879 | 53.9382
1.388 | 53.8946
1.388 | 53.8937
1.388 | 53.9078
1.388 | 53.9087
1.388 | 53.8941
1.388 | 53.8978
1.388 | 53.9119
1.388 | 53.9199
1.388 | 53.9245
1.388 | 53.9126
1.3881 | 53.8879
1.3881 | 53.9045
1.3881 | 53.8884
1.3881 | 53.9014
1.3881 | 53.9232
1.3881 | 53.8888
1.3881 | 53.893
1.3881 | 53.9105
1.3881 | 53.9046
1.3881 | 53.9163
1.3882 | 53.8934
1.3882 | 53.8615
1.3882 | 53.9151
1.3882 | 53.9244
1.3882 | 53.9046
1.3882 | 53.8813
1.3882 | 53.8943
1.3882 | 53.8993
1.3882 | 53.8751
1.3882 | 53.9007
1.3883 | 53.889
1.3883 | 53.8742
1.3883 | 53.9076
1.3883 | 53.9109
1.3883 | 53.9104
1.3883 | 53.9005
1.3883 | 53.8898
1.3883 | 53.9048
1.3883 | 53.8881
1.3883 | 53.9032
1.3884 | 53.8928
1.3884 | 53.8906
1.3884 | 53.9261
1.3884 | 53.9161
1.3884 | 53.9024
1.3884 | 53.8926
1.3884 | 53.8729
1.3884 | 53.8781
1.3884 | 53.9104
1.3884 | 53.8963
1.3885 | 53.8773
1.3885 | 53.9045
1.3885 | 53.9044
1.3885 | 53.8956
1.3885 | 53.8933
1.3885 | 53.8886
1.3885 | 53.8912
1.3885 | 53.904
1.3885 | 53.9181
1.3885 | 53.9125
1.3886 | 53.8928
1.3886 | 53.9014
1.3886 | 53.9006
1.3886 | 53.9055
1.3886 | 53.894
1.3886 | 53.8781
1.3886 | 53.9148
1.3886 | 53.8961
1.3886 | 53.899
1.3886 | 53.9268
1.3887 | 53.8864
1.3887 | 53.8674
1.3887 | 53.8987
1.3887 | 53.9102
1.3887 | 53.8892
1.3887 | 53.8736
1.3887 | 53.9062
1.3887 | 53.9146
1.3887 | 53.9001
1.3887 | 53.9055
1.3888 | 53.8843
1.3888 | 53.8578
1.3888 | 53.8729
1.3888 | 53.911
1.3888 | 53.8948
1.3888 | 53.893
1.3888 | 53.8932
1.3888 | 53.9112
1.3888 | 53.8926
1.3888 | 53.907
1.3889 | 53.8926
1.3889 | 53.9003
1.3889 | 53.8998
1.3889 | 53.9159
1.3889 | 53.9303
1.3889 | 53.8894
1.3889 | 53.9088
1.3889 | 53.9197
1.3889 | 53.9094
1.3889 | 53.8961
1.389 | 53.8963
1.389 | 53.9049
1.389 | 53.9159
1.389 | 53.9389
1.389 | 53.9302
1.389 | 53.9033
1.389 | 53.9203
1.389 | 53.9203
1.389 | 53.9027
1.389 | 53.9013
1.3891 | 53.9082
1.3891 | 53.9185
1.3891 | 53.9114
1.3891 | 53.939
1.3891 | 53.9341
1.3891 | 53.8961
1.3891 | 53.8855
1.3891 | 53.8961
1.3891 | 53.9054
1.3891 | 53.9001
1.3892 | 53.9006
1.3892 | 53.8963
1.3892 | 53.9061
1.3892 | 53.922
1.3892 | 53.8862
1.3892 | 53.8845
1.3892 | 53.9041
1.3892 | 53.8755
1.3892 | 53.8967
1.3892 | 53.9255
1.3893 | 53.9114
1.3893 | 53.8963
1.3893 | 53.89
1.3893 | 53.9017
1.3893 | 53.898
1.3893 | 53.8572
1.3893 | 53.8908
1.3893 | 53.9088
1.3893 | 53.8943
1.3893 | 53.8851
1.3894 | 53.8974
1.3894 | 53.8903
1.3894 | 53.8624
1.3894 | 53.852
1.3894 | 53.8781
1.3894 | 53.8609
1.3894 | 53.8664
1.3894 | 53.8969
1.3894 | 53.9222
1.3894 | 53.8886
1.3895 | 53.8596
1.3895 | 53.8836
1.3895 | 53.8693
1.3895 | 53.8632
1.3895 | 53.8805
1.3895 | 53.8765
1.3895 | 53.8825
1.3895 | 53.8905
1.3895 | 53.902
1.3895 | 53.8898
1.3896 | 53.8599
1.3896 | 53.8612
1.3896 | 53.8919
1.3896 | 53.9102
1.3896 | 53.9039
1.3896 | 53.8877
1.3896 | 53.9213
1.3896 | 53.9232
1.3896 | 53.8825
1.3896 | 53.8897
1.3897 | 53.9074
1.3897 | 53.8897
1.3897 | 53.8956
1.3897 | 53.9319
1.3897 | 53.9411
1.3897 | 53.8989
1.3897 | 53.9165
1.3897 | 53.9323
1.3897 | 53.9122
1.3897 | 53.8774
1.3898 | 53.9124
1.3898 | 53.9078
1.3898 | 53.9184
1.3898 | 53.9468
1.3898 | 53.9246
1.3898 | 53.9013
1.3898 | 53.8991
1.3898 | 53.891
1.3898 | 53.9041
1.3898 | 53.8932
1.3899 | 53.914
1.3899 | 53.917
1.3899 | 53.9131
1.3899 | 53.933
1.3899 | 53.927
1.3899 | 53.8934
1.3899 | 53.8872
1.3899 | 53.8995
1.3899 | 53.8983
1.3899 | 53.9318
1.39 | 53.9189
1.39 | 53.9196
1.39 | 53.923
1.39 | 53.9136
1.39 | 53.9074
1.39 | 53.879
1.39 | 53.8917
1.39 | 53.9013
1.39 | 53.9284
1.39 | 53.9342
1.3901 | 53.903
1.3901 | 53.9037
1.3901 | 53.8969
1.3901 | 53.9113
1.3901 | 53.9003
1.3901 | 53.8892
1.3901 | 53.8929
1.3901 | 53.9183
1.3901 | 53.9203
1.3901 | 53.9122
1.3902 | 53.9075
1.3902 | 53.8781
1.3902 | 53.8781
1.3902 | 53.8991
1.3902 | 53.8794
1.3902 | 53.8851
1.3902 | 53.8987
1.3902 | 53.8985
1.3902 | 53.9083
1.3902 | 53.9
1.3903 | 53.8886
1.3903 | 53.8656
1.3903 | 53.8825
1.3903 | 53.8872
1.3903 | 53.8926
1.3903 | 53.8732
1.3903 | 53.8893
1.3903 | 53.9131
1.3903 | 53.9051
1.3903 | 53.8815
1.3904 | 53.8968
1.3904 | 53.876
1.3904 | 53.8853
1.3904 | 53.9123
1.3904 | 53.9002
1.3904 | 53.8939
1.3904 | 53.8941
1.3904 | 53.9051
1.3904 | 53.8986
1.3904 | 53.8958
1.3905 | 53.886
1.3905 | 53.8966
1.3905 | 53.8951
1.3905 | 53.9128
1.3905 | 53.902
1.3905 | 53.8956
1.3905 | 53.8932
1.3905 | 53.9004
1.3905 | 53.8972
1.3905 | 53.8904
1.3906 | 53.9076
1.3906 | 53.8941
1.3906 | 53.9116
1.3906 | 53.9175
1.3906 | 53.9023
1.3906 | 53.8934
1.3906 | 53.8999
1.3906 | 53.8768
1.3906 | 53.8946
1.3906 | 53.9067
1.3907 | 53.9048
1.3907 | 53.8966
1.3907 | 53.91
1.3907 | 53.9122
1.3907 | 53.9045
1.3907 | 53.8929
1.3907 | 53.9113
1.3907 | 53.9122
1.3907 | 53.9152
1.3907 | 53.9117
1.3908 | 53.9111
1.3908 | 53.8989
1.3908 | 53.9086
1.3908 | 53.9136
1.3908 | 53.922
1.3908 | 53.9096
1.3908 | 53.8967
1.3908 | 53.9172
1.3908 | 53.9226
1.3908 | 53.912
1.3909 | 53.8896
1.3909 | 53.8996
1.3909 | 53.9247
1.3909 | 53.9231
1.3909 | 53.9145
1.3909 | 53.9105
1.3909 | 53.9277
1.3909 | 53.8995
1.3909 | 53.9181
1.3909 | 53.9172
1.391 | 53.9111
1.391 | 53.9066
1.391 | 53.9274
1.391 | 53.9314
1.391 | 53.916
1.391 | 53.9205
1.391 | 53.9111
1.391 | 53.9052
1.391 | 53.9005
1.391 | 53.9294
1.3911 | 53.9061
1.3911 | 53.9071
1.3911 | 53.9476
1.3911 | 53.9392
1.3911 | 53.9404
1.3911 | 53.9153
1.3911 | 53.9069
1.3911 | 53.9225
1.3911 | 53.9068
1.3911 | 53.9238
1.3912 | 53.9458
1.3912 | 53.9301
1.3912 | 53.9341
1.3912 | 53.9596
1.3912 | 53.9469
1.3912 | 53.8828
1.3912 | 53.9127
1.3912 | 53.9326
1.3912 | 53.9181
1.3912 | 53.9238
1.3913 | 53.9369
1.3913 | 53.9444
1.3913 | 53.9394
1.3913 | 53.9314
1.3913 | 53.9149
1.3913 | 53.9052
1.3913 | 53.9046
1.3913 | 53.9251
1.3913 | 53.9574
1.3913 | 53.9526
1.3914 | 53.9332
1.3914 | 53.9004
1.3914 | 53.9298
1.3914 | 53.9245
1.3914 | 53.9086
1.3914 | 53.91
1.3914 | 53.9253
1.3914 | 53.9225
1.3914 | 53.9327
1.3914 | 53.9406
1.3915 | 53.8996
1.3915 | 53.8902
1.3915 | 53.914
1.3915 | 53.9183
1.3915 | 53.9004
1.3915 | 53.9151
1.3915 | 53.9293
1.3915 | 53.9314
1.3915 | 53.9192
1.3915 | 53.9284
1.3916 | 53.9188
1.3916 | 53.8902
1.3916 | 53.9
1.3916 | 53.9264
1.3916 | 53.9354
1.3916 | 53.9151
1.3916 | 53.9399
1.3916 | 53.9334
1.3916 | 53.9194
1.3916 | 53.9162
1.3917 | 53.9121
1.3917 | 53.8987
1.3917 | 53.9266
1.3917 | 53.9431
1.3917 | 53.9313
1.3917 | 53.9199
1.3917 | 53.9296
1.3917 | 53.9367
1.3917 | 53.9131
1.3917 | 53.9134
1.3918 | 53.8946
1.3918 | 53.9094
1.3918 | 53.9307
1.3918 | 53.9388
1.3918 | 53.9435
1.3918 | 53.9268
1.3918 | 53.9074
1.3918 | 53.9088
1.3918 | 53.9004
1.3918 | 53.9151
1.3919 | 53.8982
1.3919 | 53.9002
1.3919 | 53.92
1.3919 | 53.9365
1.3919 | 53.9142
1.3919 | 53.8931
1.3919 | 53.889
1.3919 | 53.8947
1.3919 | 53.8976
1.3919 | 53.9057
1.392 | 53.9026
1.392 | 53.8985
1.392 | 53.9104
1.392 | 53.9183
1.392 | 53.8936
1.392 | 53.8782
1.392 | 53.8783
1.392 | 53.8674
1.392 | 53.8951
1.392 | 53.9003
1.3921 | 53.8917
1.3921 | 53.902
1.3921 | 53.9186
1.3921 | 53.8965
1.3921 | 53.8975
1.3921 | 53.8758
1.3921 | 53.8608
1.3921 | 53.891
1.3921 | 53.9262
1.3921 | 53.9026
1.3922 | 53.897
1.3922 | 53.9172
1.3922 | 53.9035
1.3922 | 53.9092
1.3922 | 53.9093
1.3922 | 53.8947
1.3922 | 53.8951
1.3922 | 53.9081
1.3922 | 53.9394
1.3922 | 53.9142
1.3923 | 53.9212
1.3923 | 53.9317
1.3923 | 53.912
1.3923 | 53.9022
1.3923 | 53.9231
1.3923 | 53.9134
1.3923 | 53.9058
1.3923 | 53.927
1.3923 | 53.933
1.3923 | 53.9334
1.3924 | 53.9003
1.3924 | 53.912
1.3924 | 53.9255
1.3924 | 53.9249
1.3924 | 53.9078
1.3924 | 53.9216
1.3924 | 53.9193
1.3924 | 53.9193
1.3924 | 53.9247
1.3924 | 53.9368
1.3925 | 53.9045
1.3925 | 53.8996
1.3925 | 53.9093
1.3925 | 53.9108
1.3925 | 53.9203
1.3925 | 53.9195
1.3925 | 53.9136
1.3925 | 53.9137
1.3925 | 53.9137
1.3925 | 53.9259
1.3926 | 53.8929
1.3926 | 53.8873
1.3926 | 53.9304
1.3926 | 53.9254
1.3926 | 53.9423
1.3926 | 53.9263
1.3926 | 53.9261
1.3926 | 53.9214
1.3926 | 53.9022
1.3926 | 53.918
1.3927 | 53.8843
1.3927 | 53.9065
1.3927 | 53.949
1.3927 | 53.9161
1.3927 | 53.9365
1.3927 | 53.918
1.3927 | 53.893
1.3927 | 53.9152
1.3927 | 53.9145
1.3927 | 53.9063
1.3928 | 53.9108
1.3928 | 53.9204
1.3928 | 53.9311
1.3928 | 53.9102
1.3928 | 53.919
1.3928 | 53.8885
1.3928 | 53.9028
1.3928 | 53.9036
1.3928 | 53.8876
1.3928 | 53.9134
1.3929 | 53.8955
1.3929 | 53.9181
1.3929 | 53.9225
1.3929 | 53.9096
1.3929 | 53.8926
1.3929 | 53.9049
1.3929 | 53.9009
1.3929 | 53.8705
1.3929 | 53.9087
1.3929 | 53.9286
1.393 | 53.8862
1.393 | 53.9017
1.393 | 53.9215
1.393 | 53.8885
1.393 | 53.8907
1.393 | 53.888
1.393 | 53.8933
1.393 | 53.8963
1.393 | 53.9061
1.393 | 53.9238
1.3931 | 53.9016
1.3931 | 53.8803
1.3931 | 53.8951
1.3931 | 53.8989
1.3931 | 53.9044
1.3931 | 53.8955
1.3931 | 53.8953
1.3931 | 53.9015
1.3931 | 53.9107
1.3931 | 53.9144
1.3932 | 53.8779
1.3932 | 53.8956
1.3932 | 53.8912
1.3932 | 53.8819
1.3932 | 53.905
1.3932 | 53.905
1.3932 | 53.8893
1.3932 | 53.9037
1.3932 | 53.923
1.3932 | 53.9061
1.3933 | 53.8751
1.3933 | 53.911
1.3933 | 53.9123
1.3933 | 53.9192
1.3933 | 53.9142
1.3933 | 53.9052
1.3933 | 53.89
1.3933 | 53.9178
1.3933 | 53.932
1.3933 | 53.9236
1.3934 | 53.884
1.3934 | 53.9065
1.3934 | 53.9192
1.3934 | 53.91
1.3934 | 53.9218
1.3934 | 53.9136
1.3934 | 53.9035
1.3934 | 53.9161
1.3934 | 53.9261
1.3934 | 53.9161
1.3935 | 53.9114
1.3935 | 53.91
1.3935 | 53.9292
1.3935 | 53.9376
1.3935 | 53.9203
1.3935 | 53.9037
1.3935 | 53.919
1.3935 | 53.9395
1.3935 | 53.9329
1.3935 | 53.9347
1.3936 | 53.9161
1.3936 | 53.9234
1.3936 | 53.9215
1.3936 | 53.9342
1.3936 | 53.9332
1.3936 | 53.9225
1.3936 | 53.9166
1.3936 | 53.9305
1.3936 | 53.9254
1.3936 | 53.9147
1.3937 | 53.911
1.3937 | 53.919
1.3937 | 53.9223
1.3937 | 53.9138
1.3937 | 53.9354
1.3937 | 53.9101
1.3937 | 53.914
1.3937 | 53.9143
1.3937 | 53.9262
1.3937 | 53.9251
1.3938 | 53.8978
1.3938 | 53.8856
1.3938 | 53.9183
1.3938 | 53.9445
1.3938 | 53.9126
1.3938 | 53.8945
1.3938 | 53.9102
1.3938 | 53.9233
1.3938 | 53.9035
1.3938 | 53.9085
1.3939 | 53.9042
1.3939 | 53.8965
1.3939 | 53.9233
1.3939 | 53.9308
1.3939 | 53.9157
1.3939 | 53.893
1.3939 | 53.9068
1.3939 | 53.9057
1.3939 | 53.9091
1.3939 | 53.9065
1.394 | 53.9187
1.394 | 53.9198
1.394 | 53.9136
1.394 | 53.9151
1.394 | 53.9064
1.394 | 53.8945
1.394 | 53.9142
1.394 | 53.9149
1.394 | 53.906
1.394 | 53.913
1.3941 | 53.9179
1.3941 | 53.9026
1.3941 | 53.916
1.3941 | 53.9291
1.3941 | 53.9026
1.3941 | 53.8814
1.3941 | 53.9033
1.3941 | 53.902
1.3941 | 53.9082
1.3941 | 53.9087
1.3942 | 53.9155
1.3942 | 53.9028
1.3942 | 53.8972
1.3942 | 53.8986
1.3942 | 53.9022
1.3942 | 53.882
1.3942 | 53.8821
1.3942 | 53.9175
1.3942 | 53.9214
1.3942 | 53.9144
1.3943 | 53.9087
1.3943 | 53.8906
1.3943 | 53.9062
1.3943 | 53.9078
1.3943 | 53.9115
1.3943 | 53.8878
1.3943 | 53.8934
1.3943 | 53.9064
1.3943 | 53.8922
1.3943 | 53.9177
1.3944 | 53.8999
1.3944 | 53.874
1.3944 | 53.8872
1.3944 | 53.9009
1.3944 | 53.8873
1.3944 | 53.8739
1.3944 | 53.9004
1.3944 | 53.9207
1.3944 | 53.8964
1.3944 | 53.8883
1.3945 | 53.9081
1.3945 | 53.8784
1.3945 | 53.8605
1.3945 | 53.9044
1.3945 | 53.9136
1.3945 | 53.8991
1.3945 | 53.8888
1.3945 | 53.919
1.3945 | 53.9048
1.3945 | 53.8958
1.3946 | 53.8897
1.3946 | 53.8808
1.3946 | 53.9065
1.3946 | 53.9115
1.3946 | 53.9247
1.3946 | 53.9011
1.3946 | 53.9233
1.3946 | 53.9162
1.3946 | 53.9292
1.3946 | 53.9304
1.3947 | 53.9085
1.3947 | 53.8979
1.3947 | 53.9146
1.3947 | 53.9415
1.3947 | 53.9313
1.3947 | 53.9177
1.3947 | 53.9271
1.3947 | 53.9399
1.3947 | 53.9242
1.3947 | 53.9343
1.3948 | 53.9129
1.3948 | 53.9003
1.3948 | 53.9188
1.3948 | 53.9426
1.3948 | 53.9267
1.3948 | 53.9179
1.3948 | 53.9131
1.3948 | 53.9025
1.3948 | 53.9184
1.3948 | 53.9166
1.3949 | 53.9038
1.3949 | 53.9175
1.3949 | 53.9202
1.3949 | 53.9271
1.3949 | 53.9168
1.3949 | 53.9126
1.3949 | 53.907
1.3949 | 53.9162
1.3949 | 53.9369
1.3949 | 53.9171
1.395 | 53.926
1.395 | 53.9144
1.395 | 53.916
1.395 | 53.9413
1.395 | 53.9322
1.395 | 53.9001
1.395 | 53.9056
1.395 | 53.9504
1.395 | 53.9318
1.395 | 53.9094
1.3951 | 53.9144
1.3951 | 53.9221
1.3951 | 53.9148
1.3951 | 53.9238
1.3951 | 53.9332
1.3951 | 53.9151
1.3951 | 53.9108
1.3951 | 53.9274
1.3951 | 53.9317
1.3951 | 53.9408
1.3952 | 53.9078
1.3952 | 53.9212
1.3952 | 53.9371
1.3952 | 53.9379
1.3952 | 53.924
1.3952 | 53.9118
1.3952 | 53.9338
1.3952 | 53.9254
1.3952 | 53.9317
1.3952 | 53.924
1.3953 | 53.9207
1.3953 | 53.9077
1.3953 | 53.92
1.3953 | 53.9532
1.3953 | 53.9388
1.3953 | 53.907
1.3953 | 53.9276
1.3953 | 53.9275
1.3953 | 53.9144
1.3953 | 53.9423
1.3954 | 53.9197
1.3954 | 53.9238
1.3954 | 53.9268
1.3954 | 53.916
1.3954 | 53.9321
1.3954 | 53.9186
1.3954 | 53.919
1.3954 | 53.9227
1.3954 | 53.9192
1.3954 | 53.9158
1.3955 | 53.9127
1.3955 | 53.9013
1.3955 | 53.9242
1.3955 | 53.9219
1.3955 | 53.9151
1.3955 | 53.9087
1.3955 | 53.9034
1.3955 | 53.9244
1.3955 | 53.9323
1.3955 | 53.9188
1.3956 | 53.8994
1.3956 | 53.9054
1.3956 | 53.9123
1.3956 | 53.9105
1.3956 | 53.9205
1.3956 | 53.9017
1.3956 | 53.8897
1.3956 | 53.897
1.3956 | 53.9281
1.3956 | 53.9319
1.3957 | 53.8911
1.3957 | 53.9081
1.3957 | 53.9151
1.3957 | 53.8799
1.3957 | 53.9274
1.3957 | 53.8977
1.3957 | 53.8816
1.3957 | 53.8911
1.3957 | 53.9194
1.3957 | 53.91
1.3958 | 53.8915
1.3958 | 53.8928
1.3958 | 53.8972
1.3958 | 53.8945
1.3958 | 53.8967
1.3958 | 53.8955
1.3958 | 53.8969
1.3958 | 53.9099
1.3958 | 53.9061
1.3958 | 53.8995
1.3959 | 53.9089
1.3959 | 53.9016
1.3959 | 53.8785
1.3959 | 53.9004
1.3959 | 53.9076
1.3959 | 53.889
1.3959 | 53.8937
1.3959 | 53.9009
1.3959 | 53.9058
1.3959 | 53.8978
1.396 | 53.8864
1.396 | 53.8784
1.396 | 53.8966
1.396 | 53.9133
1.396 | 53.8978
1.396 | 53.8747
1.396 | 53.8884
1.396 | 53.895
1.396 | 53.8913
1.396 | 53.8941
1.3961 | 53.871
1.3961 | 53.8712
1.3961 | 53.9035
1.3961 | 53.8982
1.3961 | 53.8975
1.3961 | 53.8945
1.3961 | 53.8923
1.3961 | 53.8877
1.3961 | 53.9122
1.3961 | 53.9022
1.3962 | 53.8728
1.3962 | 53.8878
1.3962 | 53.8945
1.3962 | 53.8895
1.3962 | 53.8976
1.3962 | 53.883
1.3962 | 53.8826
1.3962 | 53.8828
1.3962 | 53.878
1.3962 | 53.8875
1.3963 | 53.8792
1.3963 | 53.8908
1.3963 | 53.9096
1.3963 | 53.9025
1.3963 | 53.8775
1.3963 | 53.8741
1.3963 | 53.8827
1.3963 | 53.8904
1.3963 | 53.8903
1.3963 | 53.9124
1.3964 | 53.8857
1.3964 | 53.8764
1.3964 | 53.8821
1.3964 | 53.9035
1.3964 | 53.8903
1.3964 | 53.8816
1.3964 | 53.8681
1.3964 | 53.9022
1.3964 | 53.8917
1.3964 | 53.9095
1.3965 | 53.8927
1.3965 | 53.8908
1.3965 | 53.893
1.3965 | 53.8885
1.3965 | 53.9083
1.3965 | 53.8786
1.3965 | 53.8823
1.3965 | 53.8862
1.3965 | 53.9095
1.3965 | 53.9022
1.3966 | 53.9068
1.3966 | 53.8974
1.3966 | 53.891
1.3966 | 53.8964
1.3966 | 53.9121
1.3966 | 53.8856
1.3966 | 53.8924
1.3966 | 53.9166
1.3966 | 53.8874
1.3966 | 53.8856
1.3967 | 53.8927
1.3967 | 53.8979
1.3967 | 53.8836
1.3967 | 53.9065
1.3967 | 53.9054
1.3967 | 53.9149
1.3967 | 53.9052
1.3967 | 53.9075
1.3967 | 53.9198
1.3967 | 53.9199
1.3968 | 53.8886
1.3968 | 53.8797
1.3968 | 53.8996
1.3968 | 53.919
1.3968 | 53.9035
1.3968 | 53.902
1.3968 | 53.924
1.3968 | 53.9067
1.3968 | 53.8969
1.3968 | 53.9269
1.3969 | 53.8964
1.3969 | 53.889
1.3969 | 53.9119
1.3969 | 53.91
1.3969 | 53.9157
1.3969 | 53.9047
1.3969 | 53.9072
1.3969 | 53.9014
1.3969 | 53.9028
1.3969 | 53.9094
1.397 | 53.9026
1.397 | 53.9003
1.397 | 53.9183
1.397 | 53.9288
1.397 | 53.9124
1.397 | 53.8935
1.397 | 53.9103
1.397 | 53.9012
1.397 | 53.9109
1.397 | 53.9054
1.3971 | 53.9054
1.3971 | 53.9041
1.3971 | 53.8984
1.3971 | 53.9214
1.3971 | 53.916
1.3971 | 53.9049
1.3971 | 53.9009
1.3971 | 53.8983
1.3971 | 53.9111
1.3971 | 53.926
1.3972 | 53.9088
1.3972 | 53.8982
1.3972 | 53.9258
1.3972 | 53.9166
1.3972 | 53.9114
1.3972 | 53.9109
1.3972 | 53.905
1.3972 | 53.9159
1.3972 | 53.922
1.3972 | 53.9214
1.3973 | 53.9037
1.3973 | 53.907
1.3973 | 53.9192
1.3973 | 53.9047
1.3973 | 53.9272
1.3973 | 53.8959
1.3973 | 53.8979
1.3973 | 53.9177
1.3973 | 53.902
1.3973 | 53.92
1.3974 | 53.914
1.3974 | 53.8842
1.3974 | 53.9019
1.3974 | 53.9124
1.3974 | 53.9076
1.3974 | 53.9085
1.3974 | 53.9043
1.3974 | 53.9147
1.3974 | 53.9001
1.3974 | 53.9027
1.3975 | 53.8917
1.3975 | 53.9041
1.3975 | 53.9089
1.3975 | 53.8971
1.3975 | 53.9022
1.3975 | 53.902
1.3975 | 53.8821
1.3975 | 53.8902
1.3975 | 53.9076
1.3975 | 53.9006
1.3976 | 53.8713
1.3976 | 53.8755
1.3976 | 53.8941
1.3976 | 53.9079
1.3976 | 53.8991
1.3976 | 53.8754
1.3976 | 53.8997
1.3976 | 53.9009
1.3976 | 53.8991
1.3976 | 53.9081
1.3977 | 53.8871
1.3977 | 53.8803
1.3977 | 53.9157
1.3977 | 53.8968
1.3977 | 53.9011
1.3977 | 53.9004
1.3977 | 53.895
1.3977 | 53.9087
1.3977 | 53.9199
1.3977 | 53.9149
1.3978 | 53.9033
1.3978 | 53.9002
1.3978 | 53.9017
1.3978 | 53.9122
1.3978 | 53.9157
1.3978 | 53.9052
1.3978 | 53.8904
1.3978 | 53.8889
1.3978 | 53.8909
1.3978 | 53.9088
1.3979 | 53.8796
1.3979 | 53.8972
1.3979 | 53.9039
1.3979 | 53.9063
1.3979 | 53.913
1.3979 | 53.9022
1.3979 | 53.8702
1.3979 | 53.8962
1.3979 | 53.8925
1.3979 | 53.8958
1.398 | 53.8961
1.398 | 53.8857
1.398 | 53.8954
1.398 | 53.8984
1.398 | 53.9059
1.398 | 53.874
1.398 | 53.8886
1.398 | 53.888
1.398 | 53.8989
1.398 | 53.9013
1.3981 | 53.8767
1.3981 | 53.8745
1.3981 | 53.8945
1.3981 | 53.9096
1.3981 | 53.8918
1.3981 | 53.8642
1.3981 | 53.8708
1.3981 | 53.9093
1.3981 | 53.8921
1.3981 | 53.8987
1.3982 | 53.8663
1.3982 | 53.8624
1.3982 | 53.9002
1.3982 | 53.8943
1.3982 | 53.882
1.3982 | 53.8711
1.3982 | 53.8642
1.3982 | 53.9007
1.3982 | 53.8961
1.3982 | 53.8949
1.3983 | 53.9033
1.3983 | 53.8602
1.3983 | 53.8573
1.3983 | 53.9074
1.3983 | 53.8953
1.3983 | 53.8695
1.3983 | 53.879
1.3983 | 53.8897
1.3983 | 53.8845
1.3983 | 53.9013
1.3984 | 53.8792
1.3984 | 53.8838
1.3984 | 53.8914
1.3984 | 53.8896
1.3984 | 53.8978
1.3984 | 53.8696
1.3984 | 53.8788
1.3984 | 53.8838
1.3984 | 53.8935
1.3984 | 53.8843
1.3985 | 53.8759
1.3985 | 53.8714
1.3985 | 53.8659
1.3985 | 53.8746
1.3985 | 53.8897
1.3985 | 53.8649
1.3985 | 53.8628
1.3985 | 53.8944
1.3985 | 53.9085
1.3985 | 53.8828
1.3986 | 53.8727
1.3986 | 53.8912
1.3986 | 53.8812
1.3986 | 53.8806
1.3986 | 53.8995
1.3986 | 53.8695
1.3986 | 53.8734
1.3986 | 53.8876
1.3986 | 53.8694
1.3986 | 53.8687
1.3987 | 53.8775
1.3987 | 53.8891
1.3987 | 53.8856
1.3987 | 53.8991
1.3987 | 53.8819
1.3987 | 53.8589
1.3987 | 53.8761
1.3987 | 53.8827
1.3987 | 53.8902
1.3987 | 53.8895
1.3988 | 53.8785
1.3988 | 53.8714
1.3988 | 53.8936
1.3988 | 53.8956
1.3988 | 53.8834
1.3988 | 53.8855
1.3988 | 53.8893
1.3988 | 53.8966
1.3988 | 53.8903
1.3988 | 53.9016
1.3989 | 53.8743
1.3989 | 53.8744
1.3989 | 53.8904
1.3989 | 53.8742
1.3989 | 53.8994
1.3989 | 53.8944
1.3989 | 53.8795
1.3989 | 53.8657
1.3989 | 53.899
1.3989 | 53.8916
1.399 | 53.8606
1.399 | 53.8971
1.399 | 53.9108
1.399 | 53.876
1.399 | 53.8849
1.399 | 53.8947
1.399 | 53.8899
1.399 | 53.8801
1.399 | 53.9119
1.399 | 53.9059
1.3991 | 53.878
1.3991 | 53.8808
1.3991 | 53.8989
1.3991 | 53.8842
1.3991 | 53.9042
1.3991 | 53.9204
1.3991 | 53.8709
1.3991 | 53.892
1.3991 | 53.917
1.3991 | 53.8839
1.3992 | 53.8826
1.3992 | 53.9028
1.3992 | 53.8879
1.3992 | 53.8862
1.3992 | 53.9008
1.3992 | 53.9033
1.3992 | 53.9017
1.3992 | 53.8958
1.3992 | 53.8852
1.3992 | 53.9057
1.3993 | 53.8882
1.3993 | 53.8886
1.3993 | 53.8851
1.3993 | 53.8814
1.3993 | 53.8982
1.3993 | 53.9026
1.3993 | 53.8898
1.3993 | 53.904
1.3993 | 53.8772
1.3993 | 53.8934
1.3994 | 53.8726
1.3994 | 53.8912
1.3994 | 53.8859
1.3994 | 53.8918
1.3994 | 53.902
1.3994 | 53.8951
1.3994 | 53.8909
1.3994 | 53.8853
1.3994 | 53.8724
1.3994 | 53.8904
1.3995 | 53.8895
1.3995 | 53.8849
1.3995 | 53.9225
1.3995 | 53.8959
1.3995 | 53.9054
1.3995 | 53.8823
1.3995 | 53.8919
1.3995 | 53.8921
1.3995 | 53.9109
1.3995 | 53.8969
1.3996 | 53.8904
1.3996 | 53.9014
1.3996 | 53.9192
1.3996 | 53.9029
1.3996 | 53.9127
1.3996 | 53.8974
1.3996 | 53.8927
1.3996 | 53.9203
1.3996 | 53.9139
1.3996 | 53.9204
1.3997 | 53.9222
1.3997 | 53.8958
1.3997 | 53.9183
1.3997 | 53.9078
1.3997 | 53.8973
1.3997 | 53.8958
1.3997 | 53.8897
1.3997 | 53.9
1.3997 | 53.9279
1.3997 | 53.943
1.3998 | 53.9273
1.3998 | 53.8947
1.3998 | 53.91
1.3998 | 53.9179
1.3998 | 53.909
1.3998 | 53.9026
1.3998 | 53.9116
1.3998 | 53.918
1.3998 | 53.9236
1.3998 | 53.9341
1.3999 | 53.9177
1.3999 | 53.8954
1.3999 | 53.8988
1.3999 | 53.9242
1.3999 | 53.9075
1.3999 | 53.8972
1.3999 | 53.9068
1.3999 | 53.9402
1.3999 | 53.9208
1.3999 | 53.9225
1.4 | 53.9158
1.4 | 53.906
1.4 | 53.8967
1.4 | 53.9309
1.4 | 53.9314
1.4 | 53.9041
1.4 | 53.9163
1.4 | 53.9265
1.4 | 53.9312
1.4 | 53.9242
1.4001 | 53.8915
1.4001 | 53.8993
1.4001 | 53.9219
1.4001 | 53.8993
1.4001 | 53.9195
1.4001 | 53.9137
1.4001 | 53.8966
1.4001 | 53.9058
1.4001 | 53.9087
1.4001 | 53.9218
1.4002 | 53.9037
1.4002 | 53.8846
1.4002 | 53.9063
1.4002 | 53.9195
1.4002 | 53.9194
1.4002 | 53.8945
1.4002 | 53.9083
1.4002 | 53.914
1.4002 | 53.9127
1.4002 | 53.912
1.4003 | 53.9054
1.4003 | 53.8927
1.4003 | 53.9118
1.4003 | 53.9281
1.4003 | 53.9207
1.4003 | 53.8956
1.4003 | 53.9041
1.4003 | 53.9122
1.4003 | 53.8939
1.4003 | 53.9184
1.4004 | 53.8934
1.4004 | 53.8958
1.4004 | 53.9051
1.4004 | 53.9269
1.4004 | 53.9089
1.4004 | 53.8978
1.4004 | 53.9173
1.4004 | 53.9059
1.4004 | 53.9053
1.4004 | 53.9187
1.4005 | 53.9146
1.4005 | 53.91
1.4005 | 53.901
1.4005 | 53.9255
1.4005 | 53.9073
1.4005 | 53.9144
1.4005 | 53.9099
1.4005 | 53.9122
1.4005 | 53.931
1.4005 | 53.9201
1.4006 | 53.9252
1.4006 | 53.9395
1.4006 | 53.9172
1.4006 | 53.9199
1.4006 | 53.9305
1.4006 | 53.8961
1.4006 | 53.9216
1.4006 | 53.9319
1.4006 | 53.9318
1.4006 | 53.9295
1.4007 | 53.9161
1.4007 | 53.9321
1.4007 | 53.9239
1.4007 | 53.9271
1.4007 | 53.9266
1.4007 | 53.9204
1.4007 | 53.9335
1.4007 | 53.9319
1.4007 | 53.9382
1.4007 | 53.9669
1.4008 | 53.9337
1.4008 | 53.9217
1.4008 | 53.9466
1.4008 | 53.9422
1.4008 | 53.9136
1.4008 | 53.9183
1.4008 | 53.9204
1.4008 | 53.9093
1.4008 | 53.9255
1.4008 | 53.9349
1.4009 | 53.9
1.4009 | 53.9031
1.4009 | 53.9184
1.4009 | 53.9177
1.4009 | 53.9347
1.4009 | 53.8992
1.4009 | 53.9047
1.4009 | 53.9249
1.4009 | 53.9207
1.4009 | 53.9241
1.401 | 53.9122
1.401 | 53.9172
1.401 | 53.9168
1.401 | 53.916
1.401 | 53.9
1.401 | 53.9159
1.401 | 53.9184
1.401 | 53.9094
1.401 | 53.9051
1.401 | 53.9369
1.4011 | 53.9231
1.4011 | 53.8963
1.4011 | 53.9112
1.4011 | 53.9296
1.4011 | 53.9106
1.4011 | 53.8822
1.4011 | 53.8823
1.4011 | 53.8956
1.4011 | 53.9113
1.4011 | 53.9064
1.4012 | 53.8783
1.4012 | 53.8862
1.4012 | 53.8923
1.4012 | 53.9064
1.4012 | 53.8845
1.4012 | 53.8903
1.4012 | 53.9018
1.4012 | 53.8928
1.4012 | 53.8817
1.4012 | 53.9081
1.4013 | 53.9083
1.4013 | 53.8615
1.4013 | 53.9076
1.4013 | 53.9025
1.4013 | 53.8762
1.4013 | 53.9046
1.4013 | 53.8935
1.4013 | 53.8845
1.4013 | 53.8926
1.4013 | 53.8827
1.4014 | 53.889
1.4014 | 53.884
1.4014 | 53.8714
1.4014 | 53.893
1.4014 | 53.9054
1.4014 | 53.8767
1.4014 | 53.8775
1.4014 | 53.898
1.4014 | 53.872
1.4014 | 53.8921
1.4015 | 53.8763
1.4015 | 53.8593
1.4015 | 53.8709
1.4015 | 53.9
1.4015 | 53.8883
1.4015 | 53.8863
1.4015 | 53.8747
1.4015 | 53.8657
1.4015 | 53.8762
1.4015 | 53.8721
1.4016 | 53.871
1.4016 | 53.888
1.4016 | 53.892
1.4016 | 53.8813
1.4016 | 53.8958
1.4016 | 53.8733
1.4016 | 53.8669
1.4016 | 53.8819
1.4016 | 53.8805
1.4016 | 53.8701
1.4017 | 53.8779
1.4017 | 53.8894
1.4017 | 53.8729
1.4017 | 53.8689
1.4017 | 53.9077
1.4017 | 53.8778
1.4017 | 53.8819
1.4017 | 53.8944
1.4017 | 53.8812
1.4017 | 53.8899
1.4018 | 53.8831
1.4018 | 53.8824
1.4018 | 53.9013
1.4018 | 53.886
1.4018 | 53.9045
1.4018 | 53.8828
1.4018 | 53.8469
1.4018 | 53.8896
1.4018 | 53.911
1.4018 | 53.8904
1.4019 | 53.8899
1.4019 | 53.9015
1.4019 | 53.8936
1.4019 | 53.903
1.4019 | 53.9111
1.4019 | 53.8875
1.4019 | 53.8799
1.4019 | 53.8934
1.4019 | 53.917
1.4019 | 53.9217
1.402 | 53.8864
1.402 | 53.9007
1.402 | 53.9129
1.402 | 53.8943
1.402 | 53.9079
1.402 | 53.8881
1.402 | 53.8967
1.402 | 53.9386
1.402 | 53.9157
1.402 | 53.926
1.4021 | 53.8923
1.4021 | 53.8931
1.4021 | 53.9012
1.4021 | 53.8988
1.4021 | 53.9081
1.4021 | 53.9085
1.4021 | 53.9026
1.4021 | 53.9176
1.4021 | 53.9054
1.4021 | 53.9041
1.4022 | 53.8878
1.4022 | 53.8861
1.4022 | 53.8902
1.4022 | 53.9274
1.4022 | 53.9324
1.4022 | 53.899
1.4022 | 53.8976
1.4022 | 53.9151
1.4022 | 53.924
1.4022 | 53.9087
1.4023 | 53.8978
1.4023 | 53.8827
1.4023 | 53.904
1.4023 | 53.9122
1.4023 | 53.9142
1.4023 | 53.9054
1.4023 | 53.8967
1.4023 | 53.9054
1.4023 | 53.9057
1.4023 | 53.9066
1.4024 | 53.872
1.4024 | 53.9015
1.4024 | 53.9121
1.4024 | 53.8963
1.4024 | 53.8895
1.4024 | 53.8996
1.4024 | 53.8893
1.4024 | 53.8696
1.4024 | 53.8959
1.4024 | 53.8917
1.4025 | 53.8852
1.4025 | 53.8838
1.4025 | 53.8801
1.4025 | 53.8764
1.4025 | 53.8872
1.4025 | 53.8683
1.4025 | 53.8653
1.4025 | 53.8854
1.4025 | 53.8913
1.4025 | 53.8917
1.4026 | 53.8836
1.4026 | 53.8787
1.4026 | 53.889
1.4026 | 53.8808
1.4026 | 53.8835
1.4026 | 53.8798
1.4026 | 53.8667
1.4026 | 53.8703
1.4026 | 53.8987
1.4026 | 53.8942
1.4027 | 53.8792
1.4027 | 53.8617
1.4027 | 53.874
1.4027 | 53.8618
1.4027 | 53.8677
1.4027 | 53.8553
1.4027 | 53.8668
1.4027 | 53.8826
1.4027 | 53.8841
1.4027 | 53.9047
1.4028 | 53.8539
1.4028 | 53.8655
1.4028 | 53.8627
1.4028 | 53.8679
1.4028 | 53.873
1.4028 | 53.8633
1.4028 | 53.869
1.4028 | 53.885
1.4028 | 53.8839
1.4028 | 53.8772
1.4029 | 53.8603
1.4029 | 53.8515
1.4029 | 53.8766
1.4029 | 53.8748
1.4029 | 53.8812
1.4029 | 53.8853
1.4029 | 53.8692
1.4029 | 53.874
1.4029 | 53.8726
1.4029 | 53.8738
1.403 | 53.8639
1.403 | 53.8637
1.403 | 53.8892
1.403 | 53.8709
1.403 | 53.9006
1.403 | 53.8829
1.403 | 53.8792
1.403 | 53.8711
1.403 | 53.8841
1.403 | 53.8835
1.4031 | 53.8511
1.4031 | 53.8692
1.4031 | 53.8963
1.4031 | 53.894
1.4031 | 53.8717
1.4031 | 53.8797
1.4031 | 53.866
1.4031 | 53.8716
1.4031 | 53.8759
1.4031 | 53.8795
1.4032 | 53.8683
1.4032 | 53.8839
1.4032 | 53.8952
1.4032 | 53.8998
1.4032 | 53.8875
1.4032 | 53.8835
1.4032 | 53.8594
1.4032 | 53.8819
1.4032 | 53.892
1.4032 | 53.8876
1.4033 | 53.895
1.4033 | 53.8945
1.4033 | 53.8788
1.4033 | 53.8862
1.4033 | 53.9026
1.4033 | 53.8588
1.4033 | 53.8598
1.4033 | 53.8831
1.4033 | 53.8798
1.4033 | 53.8961
1.4034 | 53.8903
1.4034 | 53.8548
1.4034 | 53.8765
1.4034 | 53.9028
1.4034 | 53.8921
1.4034 | 53.879
1.4034 | 53.8838
1.4034 | 53.9036
1.4034 | 53.8848
1.4034 | 53.9118
1.4035 | 53.8792
1.4035 | 53.8727
1.4035 | 53.8821
1.4035 | 53.8775
1.4035 | 53.9026
1.4035 | 53.8698
1.4035 | 53.8792
1.4035 | 53.9105
1.4035 | 53.895
1.4035 | 53.8761
1.4036 | 53.8688
1.4036 | 53.8626
1.4036 | 53.8886
1.4036 | 53.8997
1.4036 | 53.8853
1.4036 | 53.8703
1.4036 | 53.8832
1.4036 | 53.8939
1.4036 | 53.9006
1.4036 | 53.8753
1.4037 | 53.8565
1.4037 | 53.8728
1.4037 | 53.8804
1.4037 | 53.8878
1.4037 | 53.9011
1.4037 | 53.8823
1.4037 | 53.8811
1.4037 | 53.9004
1.4037 | 53.8952
1.4037 | 53.8946
1.4038 | 53.8702
1.4038 | 53.8814
1.4038 | 53.913
1.4038 | 53.8997
1.4038 | 53.9131
1.4038 | 53.8806
1.4038 | 53.8797
1.4038 | 53.8837
1.4038 | 53.8778
1.4038 | 53.8931
1.4039 | 53.8786
1.4039 | 53.8687
1.4039 | 53.9074
1.4039 | 53.9065
1.4039 | 53.878
1.4039 | 53.8799
1.4039 | 53.8895
1.4039 | 53.8775
1.4039 | 53.8804
1.4039 | 53.8856
1.404 | 53.889
1.404 | 53.8855
1.404 | 53.8793
1.404 | 53.8971
1.404 | 53.876
1.404 | 53.8847
1.404 | 53.8953
1.404 | 53.8939
1.404 | 53.8847
1.404 | 53.9052
1.4041 | 53.8907
1.4041 | 53.8767
1.4041 | 53.9081
1.4041 | 53.902
1.4041 | 53.8825
1.4041 | 53.8729
1.4041 | 53.884
1.4041 | 53.8868
1.4041 | 53.8921
1.4041 | 53.8971
1.4042 | 53.8787
1.4042 | 53.8777
1.4042 | 53.8904
1.4042 | 53.8804
1.4042 | 53.8797
1.4042 | 53.8659
1.4042 | 53.8773
1.4042 | 53.8937
1.4042 | 53.8985
1.4042 | 53.8952
1.4043 | 53.8827
1.4043 | 53.8959
1.4043 | 53.8746
1.4043 | 53.8836
1.4043 | 53.8814
1.4043 | 53.8792
1.4043 | 53.8726
1.4043 | 53.8849
1.4043 | 53.8804
1.4043 | 53.8921
1.4044 | 53.8918
1.4044 | 53.8553
1.4044 | 53.8777
1.4044 | 53.8931
1.4044 | 53.8712
1.4044 | 53.8945
1.4044 | 53.8925
1.4044 | 53.8713
1.4044 | 53.8836
1.4044 | 53.8927
1.4045 | 53.8932
1.4045 | 53.8727
1.4045 | 53.911
1.4045 | 53.8998
1.4045 | 53.8961
1.4045 | 53.8965
1.4045 | 53.8951
1.4045 | 53.8874
1.4045 | 53.9083
1.4045 | 53.9048
1.4046 | 53.8796
1.4046 | 53.8973
1.4046 | 53.904
1.4046 | 53.8932
1.4046 | 53.8896
1.4046 | 53.9015
1.4046 | 53.8969
1.4046 | 53.8899
1.4046 | 53.9041
1.4046 | 53.9026
1.4047 | 53.9007
1.4047 | 53.9022
1.4047 | 53.8897
1.4047 | 53.9141
1.4047 | 53.907
1.4047 | 53.892
1.4047 | 53.8876
1.4047 | 53.8945
1.4047 | 53.9111
1.4047 | 53.9068
1.4048 | 53.8899
1.4048 | 53.8937
1.4048 | 53.9022
1.4048 | 53.8992
1.4048 | 53.8975
1.4048 | 53.8995
1.4048 | 53.8911
1.4048 | 53.8779
1.4048 | 53.8816
1.4048 | 53.9072
1.4049 | 53.8795
1.4049 | 53.8576
1.4049 | 53.9096
1.4049 | 53.9112
1.4049 | 53.8657
1.4049 | 53.893
1.4049 | 53.8923
1.4049 | 53.8671
1.4049 | 53.8862
1.4049 | 53.9145
1.405 | 53.8729
1.405 | 53.8654
1.405 | 53.9071
1.405 | 53.893
1.405 | 53.8831
1.405 | 53.8853
1.405 | 53.8892
1.405 | 53.8622
1.405 | 53.8759
1.405 | 53.8956
1.4051 | 53.8784
1.4051 | 53.8708
1.4051 | 53.8939
1.4051 | 53.8995
1.4051 | 53.897
1.4051 | 53.8792
1.4051 | 53.8853
1.4051 | 53.8767
1.4051 | 53.8721
1.4051 | 53.9088
1.4052 | 53.8823
1.4052 | 53.8738
1.4052 | 53.8876
1.4052 | 53.9059
1.4052 | 53.8963
1.4052 | 53.8707
1.4052 | 53.8814
1.4052 | 53.8939
1.4052 | 53.8867
1.4052 | 53.9018
1.4053 | 53.8912
1.4053 | 53.8657
1.4053 | 53.8935
1.4053 | 53.8947
1.4053 | 53.8899
1.4053 | 53.8769
1.4053 | 53.885
1.4053 | 53.8929
1.4053 | 53.8969
1.4053 | 53.8947
1.4054 | 53.8929
1.4054 | 53.8884
1.4054 | 53.8753
1.4054 | 53.895
1.4054 | 53.892
1.4054 | 53.8814
1.4054 | 53.8871
1.4054 | 53.8991
1.4054 | 53.8993
1.4054 | 53.8843
1.4055 | 53.8842
1.4055 | 53.8691
1.4055 | 53.8779
1.4055 | 53.8926
1.4055 | 53.8837
1.4055 | 53.8857
1.4055 | 53.888
1.4055 | 53.8913
1.4055 | 53.8979
1.4055 | 53.8876
1.4056 | 53.8705
1.4056 | 53.8747
1.4056 | 53.8858
1.4056 | 53.8966
1.4056 | 53.8875
1.4056 | 53.8843
1.4056 | 53.877
1.4056 | 53.8897
1.4056 | 53.8784
1.4056 | 53.8867
1.4057 | 53.8621
1.4057 | 53.8768
1.4057 | 53.8849
1.4057 | 53.8851
1.4057 | 53.8876
1.4057 | 53.869
1.4057 | 53.8497
1.4057 | 53.874
1.4057 | 53.8802
1.4057 | 53.8911
1.4058 | 53.8922
1.4058 | 53.8884
1.4058 | 53.8917
1.4058 | 53.8944
1.4058 | 53.8896
1.4058 | 53.8682
1.4058 | 53.8856
1.4058 | 53.8707
1.4058 | 53.8866
1.4058 | 53.9008
1.4059 | 53.8879
1.4059 | 53.8987
1.4059 | 53.9081
1.4059 | 53.9013
1.4059 | 53.8989
1.4059 | 53.9064
1.4059 | 53.8845
1.4059 | 53.8923
1.4059 | 53.9025
1.4059 | 53.9125
1.406 | 53.8878
1.406 | 53.9021
1.406 | 53.9043
1.406 | 53.8963
1.406 | 53.9038
1.406 | 53.8998
1.406 | 53.8852
1.406 | 53.8907
1.406 | 53.9102
1.406 | 53.8956
1.4061 | 53.8783
1.4061 | 53.8835
1.4061 | 53.9081
1.4061 | 53.9164
1.4061 | 53.885
1.4061 | 53.8919
1.4061 | 53.8941
1.4061 | 53.8979
1.4061 | 53.8967
1.4061 | 53.9074
1.4062 | 53.8886
1.4062 | 53.8731
1.4062 | 53.8888
1.4062 | 53.9103
1.4062 | 53.9017
1.4062 | 53.8918
1.4062 | 53.9083
1.4062 | 53.9104
1.4062 | 53.8952
1.4062 | 53.8931
1.4063 | 53.8958
1.4063 | 53.8897
1.4063 | 53.9037
1.4063 | 53.9109
1.4063 | 53.9203
1.4063 | 53.8903
1.4063 | 53.9036
1.4063 | 53.8846
1.4063 | 53.8968
1.4063 | 53.9152
1.4064 | 53.8775
1.4064 | 53.8921
1.4064 | 53.9124
1.4064 | 53.895
1.4064 | 53.8893
1.4064 | 53.8983
1.4064 | 53.8795
1.4064 | 53.8749
1.4064 | 53.899
1.4064 | 53.8832
1.4065 | 53.8742
1.4065 | 53.8814
1.4065 | 53.8812
1.4065 | 53.8823
1.4065 | 53.8951
1.4065 | 53.8618
1.4065 | 53.8644
1.4065 | 53.8824
1.4065 | 53.8642
1.4065 | 53.895
1.4066 | 53.8786
1.4066 | 53.8882
1.4066 | 53.8776
1.4066 | 53.8961
1.4066 | 53.9001
1.4066 | 53.8636
1.4066 | 53.8664
1.4066 | 53.8925
1.4066 | 53.8828
1.4066 | 53.9026
1.4067 | 53.9008
1.4067 | 53.8553
1.4067 | 53.8931
1.4067 | 53.8851
1.4067 | 53.8904
1.4067 | 53.8778
1.4067 | 53.8887
1.4067 | 53.9069
1.4067 | 53.9027
1.4067 | 53.8989
1.4068 | 53.9058
1.4068 | 53.8812
1.4068 | 53.8912
1.4068 | 53.9065
1.4068 | 53.8968
1.4068 | 53.8888
1.4068 | 53.8928
1.4068 | 53.9051
1.4068 | 53.8869
1.4068 | 53.9111
1.4069 | 53.9188
1.4069 | 53.8853
1.4069 | 53.8735
1.4069 | 53.9026
1.4069 | 53.9
1.4069 | 53.8795
1.4069 | 53.8801
1.4069 | 53.9052
1.4069 | 53.892
1.4069 | 53.8886
1.407 | 53.8787
1.407 | 53.8696
1.407 | 53.8641
1.407 | 53.8945
1.407 | 53.8944
1.407 | 53.8851
1.407 | 53.8801
1.407 | 53.8795
1.407 | 53.8833
1.407 | 53.8888
1.4071 | 53.8885
1.4071 | 53.8709
1.4071 | 53.8941
1.4071 | 53.8861
1.4071 | 53.8853
1.4071 | 53.8854
1.4071 | 53.8874
1.4071 | 53.8847
1.4071 | 53.8766
1.4071 | 53.8787
1.4072 | 53.8669
1.4072 | 53.8834
1.4072 | 53.8833
1.4072 | 53.9041
1.4072 | 53.9009
1.4072 | 53.8824
1.4072 | 53.8725
1.4072 | 53.8767
1.4072 | 53.8698
1.4072 | 53.8949
1.4073 | 53.8827
1.4073 | 53.8765
1.4073 | 53.8928
1.4073 | 53.9082
1.4073 | 53.9026
1.4073 | 53.8827
1.4073 | 53.8846
1.4073 | 53.8823
1.4073 | 53.8802
1.4073 | 53.8945
1.4074 | 53.8934
1.4074 | 53.8672
1.4074 | 53.8777
1.4074 | 53.8851
1.4074 | 53.886
1.4074 | 53.8653
1.4074 | 53.8635
1.4074 | 53.8671
1.4074 | 53.8808
1.4074 | 53.8906
1.4075 | 53.8939
1.4075 | 53.8932
1.4075 | 53.8884
1.4075 | 53.8745
1.4075 | 53.8808
1.4075 | 53.876
1.4075 | 53.8599
1.4075 | 53.8796
1.4075 | 53.8901
1.4075 | 53.8958
1.4076 | 53.8829
1.4076 | 53.8685
1.4076 | 53.8821
1.4076 | 53.8662
1.4076 | 53.877
1.4076 | 53.874
1.4076 | 53.8749
1.4076 | 53.8843
1.4076 | 53.8686
1.4076 | 53.8786
1.4077 | 53.8689
1.4077 | 53.8696
1.4077 | 53.89
1.4077 | 53.868
1.4077 | 53.8827
1.4077 | 53.8848
1.4077 | 53.8709
1.4077 | 53.8701
1.4077 | 53.8821
1.4077 | 53.8782
1.4078 | 53.8726
1.4078 | 53.8594
1.4078 | 53.8697
1.4078 | 53.8851
1.4078 | 53.8873
1.4078 | 53.872
1.4078 | 53.8591
1.4078 | 53.8572
1.4078 | 53.8734
1.4078 | 53.8847
1.4079 | 53.8607
1.4079 | 53.8543
1.4079 | 53.8703
1.4079 | 53.8863
1.4079 | 53.8751
1.4079 | 53.8643
1.4079 | 53.8559
1.4079 | 53.8565
1.4079 | 53.8808
1.4079 | 53.8661
1.408 | 53.8754
1.408 | 53.8755
1.408 | 53.8847
1.408 | 53.8733
1.408 | 53.8743
1.408 | 53.8653
1.408 | 53.8695
1.408 | 53.892
1.408 | 53.8685
1.408 | 53.8762
1.4081 | 53.8723
1.4081 | 53.8561
1.4081 | 53.8687
1.4081 | 53.8684
1.4081 | 53.8775
1.4081 | 53.849
1.4081 | 53.8811
1.4081 | 53.8897
1.4081 | 53.8779
1.4081 | 53.8745
1.4082 | 53.8658
1.4082 | 53.8497
1.4082 | 53.846
1.4082 | 53.8859
1.4082 | 53.8698
1.4082 | 53.8493
1.4082 | 53.8699
1.4082 | 53.8778
1.4082 | 53.8667
1.4082 | 53.888
1.4083 | 53.8506
1.4083 | 53.832
1.4083 | 53.8535
1.4083 | 53.8806
1.4083 | 53.888
1.4083 | 53.8524
1.4083 | 53.8617
1.4083 | 53.9016
1.4083 | 53.8917
1.4083 | 53.8652
1.4084 | 53.8677
1.4084 | 53.8689
1.4084 | 53.8822
1.4084 | 53.8997
1.4084 | 53.9046
1.4084 | 53.886
1.4084 | 53.877
1.4084 | 53.8654
1.4084 | 53.8738
1.4084 | 53.8996
1.4085 | 53.8751
1.4085 | 53.8786
1.4085 | 53.8995
1.4085 | 53.912
1.4085 | 53.8994
1.4085 | 53.8686
1.4085 | 53.8832
1.4085 | 53.8831
1.4085 | 53.8783
1.4085 | 53.8912
1.4086 | 53.8934
1.4086 | 53.887
1.4086 | 53.9062
1.4086 | 53.9048
1.4086 | 53.8795
1.4086 | 53.86
1.4086 | 53.8575
1.4086 | 53.8912
1.4086 | 53.8843
1.4086 | 53.8832
1.4087 | 53.8798
1.4087 | 53.8663
1.4087 | 53.9118
1.4087 | 53.8996
1.4087 | 53.871
1.4087 | 53.8445
1.4087 | 53.8651
1.4087 | 53.8787
1.4087 | 53.8862
1.4087 | 53.8978
1.4088 | 53.8953
1.4088 | 53.8853
1.4088 | 53.8829
1.4088 | 53.874
1.4088 | 53.867
1.4088 | 53.876
1.4088 | 53.8701
1.4088 | 53.8876
1.4088 | 53.8967
1.4088 | 53.8944
1.4089 | 53.8817
1.4089 | 53.8663
1.4089 | 53.8776
1.4089 | 53.8809
1.4089 | 53.8813
1.4089 | 53.8685
1.4089 | 53.8763
1.4089 | 53.898
1.4089 | 53.9069
1.4089 | 53.8947
1.409 | 53.8808
1.409 | 53.8689
1.409 | 53.8765
1.409 | 53.8991
1.409 | 53.892
1.409 | 53.8751
1.409 | 53.8941
1.409 | 53.9002
1.409 | 53.9072
1.409 | 53.9001
1.4091 | 53.8895
1.4091 | 53.884
1.4091 | 53.8783
1.4091 | 53.9045
1.4091 | 53.9022
1.4091 | 53.8992
1.4091 | 53.9148
1.4091 | 53.9095
1.4091 | 53.9054
1.4091 | 53.896
1.4092 | 53.8764
1.4092 | 53.8755
1.4092 | 53.8961
1.4092 | 53.9147
1.4092 | 53.9098
1.4092 | 53.9181
1.4092 | 53.9213
1.4092 | 53.894
1.4092 | 53.8945
1.4092 | 53.8939
1.4093 | 53.8923
1.4093 | 53.8749
1.4093 | 53.8893
1.4093 | 53.9202
1.4093 | 53.9105
1.4093 | 53.8902
1.4093 | 53.8966
1.4093 | 53.8998
1.4093 | 53.8797
1.4093 | 53.8884
1.4094 | 53.8867
1.4094 | 53.8783
1.4094 | 53.9024
1.4094 | 53.9206
1.4094 | 53.9153
1.4094 | 53.8666
1.4094 | 53.865
1.4094 | 53.891
1.4094 | 53.8759
1.4094 | 53.8774
1.4095 | 53.9017
1.4095 | 53.8895
1.4095 | 53.8976
1.4095 | 53.8974
1.4095 | 53.9085
1.4095 | 53.8566
1.4095 | 53.8483
1.4095 | 53.8792
1.4095 | 53.8782
1.4095 | 53.8803
1.4096 | 53.881
1.4096 | 53.8971
1.4096 | 53.8887
1.4096 | 53.8946
1.4096 | 53.8895
1.4096 | 53.8468
1.4096 | 53.8781
1.4096 | 53.8862
1.4096 | 53.8965
1.4096 | 53.8912
1.4097 | 53.8923
1.4097 | 53.899
1.4097 | 53.8823
1.4097 | 53.8771
1.4097 | 53.8712
1.4097 | 53.868
1.4097 | 53.8806
1.4097 | 53.8837
1.4097 | 53.9113
1.4097 | 53.9204
1.4098 | 53.8781
1.4098 | 53.8729
1.4098 | 53.8985
1.4098 | 53.8767
1.4098 | 53.8668
1.4098 | 53.8843
1.4098 | 53.9047
1.4098 | 53.8928
1.4098 | 53.9002
1.4098 | 53.9041
1.4099 | 53.8862
1.4099 | 53.8733
1.4099 | 53.8948
1.4099 | 53.9009
1.4099 | 53.8862
1.4099 | 53.8982
1.4099 | 53.8924
1.4099 | 53.8998
1.4099 | 53.9028
1.4099 | 53.9065
1.41 | 53.8825
1.41 | 53.8856
1.41 | 53.8953
1.41 | 53.8941
1.41 | 53.909
1.41 | 53.8917
1.41 | 53.8836
1.41 | 53.9084
1.41 | 53.9086
1.41 | 53.8813
1.4101 | 53.8803
1.4101 | 53.8986
1.4101 | 53.9004
1.4101 | 53.8915
1.4101 | 53.9118
1.4101 | 53.8862
1.4101 | 53.8912
1.4101 | 53.9033
1.4101 | 53.886
1.4101 | 53.8983
1.4102 | 53.8782
1.4102 | 53.8773
1.4102 | 53.8932
1.4102 | 53.8969
1.4102 | 53.9052
1.4102 | 53.8862
1.4102 | 53.8838
1.4102 | 53.8859
1.4102 | 53.8977
1.4102 | 53.897
1.4103 | 53.8928
1.4103 | 53.9005
1.4103 | 53.9009
1.4103 | 53.8978
1.4103 | 53.898
1.4103 | 53.8998
1.4103 | 53.8605
1.4103 | 53.8863
1.4103 | 53.9113
1.4103 | 53.8894
1.4104 | 53.8806
1.4104 | 53.8982
1.4104 | 53.893
1.4104 | 53.8893
1.4104 | 53.9071
1.4104 | 53.8932
1.4104 | 53.8792
1.4104 | 53.8886
1.4104 | 53.8983
1.4104 | 53.8906
1.4105 | 53.8763
1.4105 | 53.8836
1.4105 | 53.9003
1.4105 | 53.8954
1.4105 | 53.8971
1.4105 | 53.8906
1.4105 | 53.8825
1.4105 | 53.8937
1.4105 | 53.8941
1.4105 | 53.8855
1.4106 | 53.8718
1.4106 | 53.8977
1.4106 | 53.903
1.4106 | 53.893
1.4106 | 53.8987
1.4106 | 53.8744
1.4106 | 53.8669
1.4106 | 53.8998
1.4106 | 53.8843
1.4106 | 53.876
1.4107 | 53.8669
1.4107 | 53.8825
1.4107 | 53.8779
1.4107 | 53.8764
1.4107 | 53.8987
1.4107 | 53.8895
1.4107 | 53.8712
1.4107 | 53.8703
1.4107 | 53.8874
1.4107 | 53.8733
1.4108 | 53.8729
1.4108 | 53.8864
1.4108 | 53.9033
1.4108 | 53.8786
1.4108 | 53.8921
1.4108 | 53.873
1.4108 | 53.8698
1.4108 | 53.8825
1.4108 | 53.88
1.4108 | 53.8768
1.4109 | 53.885
1.4109 | 53.8963
1.4109 | 53.8907
1.4109 | 53.8904
1.4109 | 53.8926
1.4109 | 53.8821
1.4109 | 53.8764
1.4109 | 53.8684
1.4109 | 53.8914
1.4109 | 53.8945
1.411 | 53.8726
1.411 | 53.8812
1.411 | 53.8788
1.411 | 53.9001
1.411 | 53.8653
1.411 | 53.86
1.411 | 53.878
1.411 | 53.9035
1.411 | 53.8795
1.411 | 53.8966
1.4111 | 53.9009
1.4111 | 53.8853
1.4111 | 53.8925
1.4111 | 53.9074
1.4111 | 53.8891
1.4111 | 53.8628
1.4111 | 53.8824
1.4111 | 53.8879
1.4111 | 53.8954
1.4111 | 53.8938
1.4112 | 53.8962
1.4112 | 53.8834
1.4112 | 53.8773
1.4112 | 53.8823
1.4112 | 53.8939
1.4112 | 53.8834
1.4112 | 53.899
1.4112 | 53.8976
1.4112 | 53.8911
1.4112 | 53.8968
1.4113 | 53.8899
1.4113 | 53.8798
1.4113 | 53.8713
1.4113 | 53.8852
1.4113 | 53.9149
1.4113 | 53.8884
1.4113 | 53.8951
1.4113 | 53.8857
1.4113 | 53.8916
1.4113 | 53.8855
1.4114 | 53.8815
1.4114 | 53.8913
1.4114 | 53.8831
1.4114 | 53.884
1.4114 | 53.8924
1.4114 | 53.8971
1.4114 | 53.8794
1.4114 | 53.8765
1.4114 | 53.8921
1.4114 | 53.8869
1.4115 | 53.8541
1.4115 | 53.858
1.4115 | 53.8858
1.4115 | 53.9048
1.4115 | 53.8889
1.4115 | 53.8834
1.4115 | 53.8862
1.4115 | 53.8719
1.4115 | 53.8824
1.4115 | 53.8876
1.4116 | 53.8416
1.4116 | 53.8637
1.4116 | 53.9057
1.4116 | 53.8815
1.4116 | 53.8878
1.4116 | 53.8868
1.4116 | 53.8572
1.4116 | 53.8713
1.4116 | 53.8858
1.4116 | 53.8829
1.4117 | 53.8646
1.4117 | 53.8731
1.4117 | 53.8931
1.4117 | 53.8687
1.4117 | 53.8744
1.4117 | 53.8652
1.4117 | 53.8552
1.4117 | 53.8565
1.4117 | 53.8859
1.4117 | 53.8786
1.4118 | 53.8519
1.4118 | 53.8829
1.4118 | 53.8791
1.4118 | 53.872
1.4118 | 53.877
1.4118 | 53.8786
1.4118 | 53.8453
1.4118 | 53.8679
1.4118 | 53.8862
1.4118 | 53.8753
1.4119 | 53.8687
1.4119 | 53.8793
1.4119 | 53.8886
1.4119 | 53.8795
1.4119 | 53.8775
1.4119 | 53.863
1.4119 | 53.8609
1.4119 | 53.8761
1.4119 | 53.8954
1.4119 | 53.8875
1.412 | 53.8746
1.412 | 53.8753
1.412 | 53.8864
1.412 | 53.8957
1.412 | 53.8957
1.412 | 53.8784
1.412 | 53.8581
1.412 | 53.8903
1.412 | 53.8845
1.412 | 53.8598
1.4121 | 53.8851
1.4121 | 53.8808
1.4121 | 53.868
1.4121 | 53.8747
1.4121 | 53.881
1.4121 | 53.8466
1.4121 | 53.8473
1.4121 | 53.8705
1.4121 | 53.8651
1.4121 | 53.8662
1.4122 | 53.8602
1.4122 | 53.8581
1.4122 | 53.8491
1.4122 | 53.8725
1.4122 | 53.8631
1.4122 | 53.8458
1.4122 | 53.8493
1.4122 | 53.857
1.4122 | 53.8563
1.4122 | 53.8644
1.4123 | 53.8499
1.4123 | 53.8698
1.4123 | 53.8535
1.4123 | 53.8456
1.4123 | 53.8742
1.4123 | 53.8507
1.4123 | 53.8349
1.4123 | 53.8579
1.4123 | 53.8743
1.4123 | 53.8632
1.4124 | 53.8591
1.4124 | 53.8562
1.4124 | 53.8653
1.4124 | 53.8564
1.4124 | 53.8672
1.4124 | 53.8724
1.4124 | 53.8623
1.4124 | 53.8812
1.4124 | 53.895
1.4124 | 53.8809
1.4125 | 53.8589
1.4125 | 53.8703
1.4125 | 53.8686
1.4125 | 53.8575
1.4125 | 53.9062
1.4125 | 53.8719
1.4125 | 53.8771
1.4125 | 53.8923
1.4125 | 53.874
1.4125 | 53.8771
1.4126 | 53.8672
1.4126 | 53.8587
1.4126 | 53.8717
1.4126 | 53.88
1.4126 | 53.8919
1.4126 | 53.8658
1.4126 | 53.8705
1.4126 | 53.8819
1.4126 | 53.8581
1.4126 | 53.879
1.4127 | 53.8702
1.4127 | 53.8751
1.4127 | 53.8818
1.4127 | 53.9048
1.4127 | 53.892
1.4127 | 53.876
1.4127 | 53.8792
1.4127 | 53.8764
1.4127 | 53.879
1.4127 | 53.9001
1.4128 | 53.8962
1.4128 | 53.8698
1.4128 | 53.8894
1.4128 | 53.9098
1.4128 | 53.8873
1.4128 | 53.8731
1.4128 | 53.871
1.4128 | 53.8853
1.4128 | 53.8732
1.4128 | 53.8813
1.4129 | 53.893
1.4129 | 53.8836
1.4129 | 53.8849
1.4129 | 53.8941
1.4129 | 53.8858
1.4129 | 53.8653
1.4129 | 53.8873
1.4129 | 53.8961
1.4129 | 53.869
1.4129 | 53.89
1.413 | 53.8987
1.413 | 53.8715
1.413 | 53.8712
1.413 | 53.8784
1.413 | 53.8853
1.413 | 53.8539
1.413 | 53.8717
1.413 | 53.8823
1.413 | 53.8812
1.413 | 53.878
1.4131 | 53.8589
1.4131 | 53.8555
1.4131 | 53.8709
1.4131 | 53.8615
1.4131 | 53.8626
1.4131 | 53.8705
1.4131 | 53.869
1.4131 | 53.8698
1.4131 | 53.8766
1.4131 | 53.883
1.4132 | 53.8774
1.4132 | 53.874
1.4132 | 53.8528
1.4132 | 53.8767
1.4132 | 53.8805
1.4132 | 53.8755
1.4132 | 53.8643
1.4132 | 53.8764
1.4132 | 53.878
1.4132 | 53.86
1.4133 | 53.8588
1.4133 | 53.8661
1.4133 | 53.8884
1.4133 | 53.8939
1.4133 | 53.8876
1.4133 | 53.8733
1.4133 | 53.8693
1.4133 | 53.8674
1.4133 | 53.8797
1.4133 | 53.8781
1.4134 | 53.8644
1.4134 | 53.8671
1.4134 | 53.8895
1.4134 | 53.8732
1.4134 | 53.8791
1.4134 | 53.8744
1.4134 | 53.8668
1.4134 | 53.8602
1.4134 | 53.8777
1.4134 | 53.8891
1.4135 | 53.8667
1.4135 | 53.876
1.4135 | 53.8803
1.4135 | 53.8812
1.4135 | 53.8834
1.4135 | 53.8683
1.4135 | 53.8521
1.4135 | 53.8676
1.4135 | 53.8705
1.4135 | 53.8729
1.4136 | 53.8799
1.4136 | 53.8593
1.4136 | 53.892
1.4136 | 53.8796
1.4136 | 53.8712
1.4136 | 53.8635
1.4136 | 53.8577
1.4136 | 53.8762
1.4136 | 53.8825
1.4136 | 53.8705
1.4137 | 53.8799
1.4137 | 53.88
1.4137 | 53.8672
1.4137 | 53.8979
1.4137 | 53.8896
1.4137 | 53.8622
1.4137 | 53.8719
1.4137 | 53.8694
1.4137 | 53.8698
1.4137 | 53.8971
1.4138 | 53.8712
1.4138 | 53.8786
1.4138 | 53.8609
1.4138 | 53.8773
1.4138 | 53.8845
1.4138 | 53.8461
1.4138 | 53.8532
1.4138 | 53.883
1.4138 | 53.8701
1.4138 | 53.8843
1.4139 | 53.8739
1.4139 | 53.8484
1.4139 | 53.8506
1.4139 | 53.8548
1.4139 | 53.8739
1.4139 | 53.8371
1.4139 | 53.857
1.4139 | 53.8884
1.4139 | 53.8803
1.4139 | 53.8663
1.414 | 53.8644
1.414 | 53.8548
1.414 | 53.8625
1.414 | 53.8681
1.414 | 53.8773
1.414 | 53.8777
1.414 | 53.8885
1.414 | 53.8921
1.414 | 53.8841
1.414 | 53.8833
1.4141 | 53.8641
1.4141 | 53.8624
1.4141 | 53.8775
1.4141 | 53.8899
1.4141 | 53.9094
1.4141 | 53.8942
1.4141 | 53.8915
1.4141 | 53.8989
1.4141 | 53.8862
1.4141 | 53.8912
1.4142 | 53.8731
1.4142 | 53.8668
1.4142 | 53.8674
1.4142 | 53.9034
1.4142 | 53.9226
1.4142 | 53.884
1.4142 | 53.8795
1.4142 | 53.891
1.4142 | 53.8933
1.4142 | 53.8768
1.4143 | 53.8803
1.4143 | 53.8932
1.4143 | 53.8786
1.4143 | 53.9006
1.4143 | 53.9089
1.4143 | 53.8771
1.4143 | 53.8775
1.4143 | 53.8764
1.4143 | 53.8921
1.4143 | 53.8938
1.4144 | 53.8784
1.4144 | 53.8911
1.4144 | 53.8941
1.4144 | 53.8901
1.4144 | 53.9042
1.4144 | 53.8717
1.4144 | 53.8798
1.4144 | 53.8874
1.4144 | 53.8937
1.4144 | 53.9144
1.4145 | 53.8978
1.4145 | 53.8839
1.4145 | 53.9054
1.4145 | 53.878
1.4145 | 53.8814
1.4145 | 53.8882
1.4145 | 53.8646
1.4145 | 53.8701
1.4145 | 53.9081
1.4145 | 53.8998
1.4146 | 53.8779
1.4146 | 53.8897
1.4146 | 53.8796
1.4146 | 53.8736
1.4146 | 53.8631
1.4146 | 53.8729
1.4146 | 53.8524
1.4146 | 53.8784
1.4146 | 53.8945
1.4146 | 53.8869
1.4147 | 53.8712
1.4147 | 53.8573
1.4147 | 53.8657
1.4147 | 53.862
1.4147 | 53.8631
1.4147 | 53.8433
1.4147 | 53.8709
1.4147 | 53.8751
1.4147 | 53.8779
1.4147 | 53.8989
1.4148 | 53.8602
1.4148 | 53.846
1.4148 | 53.8453
1.4148 | 53.8746
1.4148 | 53.8749
1.4148 | 53.8614
1.4148 | 53.8868
1.4148 | 53.8663
1.4148 | 53.8827
1.4148 | 53.8873
1.4149 | 53.8584
1.4149 | 53.8552
1.4149 | 53.8728
1.4149 | 53.8908
1.4149 | 53.8876
1.4149 | 53.8775
1.4149 | 53.8596
1.4149 | 53.8847
1.4149 | 53.8779
1.4149 | 53.8865
1.415 | 53.8513
1.415 | 53.8669
1.415 | 53.8667
1.415 | 53.8844
1.415 | 53.904
1.415 | 53.8587
1.415 | 53.8663
1.415 | 53.8632
1.415 | 53.8751
1.415 | 53.8755
1.4151 | 53.85
1.4151 | 53.862
1.4151 | 53.8731
1.4151 | 53.8725
1.4151 | 53.877
1.4151 | 53.8453
1.4151 | 53.8631
1.4151 | 53.8686
1.4151 | 53.8646
1.4151 | 53.8697
1.4152 | 53.8761
1.4152 | 53.8575
1.4152 | 53.8592
1.4152 | 53.8768
1.4152 | 53.8736
1.4152 | 53.8495
1.4152 | 53.858
1.4152 | 53.8646
1.4152 | 53.887
1.4152 | 53.8895
1.4153 | 53.8526
1.4153 | 53.8527
1.4153 | 53.8849
1.4153 | 53.884
1.4153 | 53.8694
1.4153 | 53.8511
1.4153 | 53.8659
1.4153 | 53.8703
1.4153 | 53.8795
1.4153 | 53.882
1.4154 | 53.8686
1.4154 | 53.8565
1.4154 | 53.8732
1.4154 | 53.8875
1.4154 | 53.8613
1.4154 | 53.8567
1.4154 | 53.8518
1.4154 | 53.8804
1.4154 | 53.8797
1.4154 | 53.8795
1.4155 | 53.8563
1.4155 | 53.862
1.4155 | 53.8701
1.4155 | 53.8651
1.4155 | 53.8681
1.4155 | 53.8619
1.4155 | 53.8675
1.4155 | 53.8508
1.4155 | 53.8815
1.4155 | 53.876
1.4156 | 53.8572
1.4156 | 53.85
1.4156 | 53.8603
1.4156 | 53.8709
1.4156 | 53.8685
1.4156 | 53.852
1.4156 | 53.8705
1.4156 | 53.8663
1.4156 | 53.8704
1.4156 | 53.8767
1.4157 | 53.8436
1.4157 | 53.8583
1.4157 | 53.8439
1.4157 | 53.8456
1.4157 | 53.8735
1.4157 | 53.8505
1.4157 | 53.8529
1.4157 | 53.8519
1.4157 | 53.8606
1.4157 | 53.8703
1.4158 | 53.828
1.4158 | 53.8419
1.4158 | 53.8495
1.4158 | 53.8425
1.4158 | 53.8482
1.4158 | 53.849
1.4158 | 53.8365
1.4158 | 53.8395
1.4158 | 53.8793
1.4158 | 53.8628
1.4159 | 53.848
1.4159 | 53.8473
1.4159 | 53.8417
1.4159 | 53.8458
1.4159 | 53.8548
1.4159 | 53.8342
1.4159 | 53.8282
1.4159 | 53.8535
1.4159 | 53.8578
1.4159 | 53.8376
1.416 | 53.8474
1.416 | 53.8401
1.416 | 53.846
1.416 | 53.8471
1.416 | 53.8465
1.416 | 53.8624
1.416 | 53.8248
1.416 | 53.8523
1.416 | 53.8706
1.416 | 53.8613
1.4161 | 53.8269
1.4161 | 53.8568
1.4161 | 53.8744
1.4161 | 53.8537
1.4161 | 53.8671
1.4161 | 53.86
1.4161 | 53.859
1.4161 | 53.8622
1.4161 | 53.8653
1.4161 | 53.8673
1.4162 | 53.8377
1.4162 | 53.8598
1.4162 | 53.8747
1.4162 | 53.8672
1.4162 | 53.8476
1.4162 | 53.8563
1.4162 | 53.8585
1.4162 | 53.8388
1.4162 | 53.8508
1.4162 | 53.8753
1.4163 | 53.8495
1.4163 | 53.8474
1.4163 | 53.8514
1.4163 | 53.8528
1.4163 | 53.8688
1.4163 | 53.853
1.4163 | 53.8443
1.4163 | 53.8615
1.4163 | 53.8565
1.4163 | 53.8563
1.4164 | 53.8622
1.4164 | 53.8609
1.4164 | 53.8457
1.4164 | 53.871
1.4164 | 53.8748
1.4164 | 53.8463
1.4164 | 53.8483
1.4164 | 53.8641
1.4164 | 53.8733
1.4164 | 53.8694
1.4165 | 53.8645
1.4165 | 53.8567
1.4165 | 53.8919
1.4165 | 53.8936
1.4165 | 53.8751
1.4165 | 53.8589
1.4165 | 53.8746
1.4165 | 53.8712
1.4165 | 53.8845
1.4165 | 53.8848
1.4166 | 53.8659
1.4166 | 53.8585
1.4166 | 53.8736
1.4166 | 53.8914
1.4166 | 53.8659
1.4166 | 53.8662
1.4166 | 53.8797
1.4166 | 53.8813
1.4166 | 53.8936
1.4166 | 53.8858
1.4167 | 53.879
1.4167 | 53.8661
1.4167 | 53.8913
1.4167 | 53.8975
1.4167 | 53.8698
1.4167 | 53.8677
1.4167 | 53.871
1.4167 | 53.8847
1.4167 | 53.8786
1.4167 | 53.8792
1.4168 | 53.8847
1.4168 | 53.8788
1.4168 | 53.8714
1.4168 | 53.8679
1.4168 | 53.8998
1.4168 | 53.8657
1.4168 | 53.872
1.4168 | 53.8884
1.4168 | 53.8844
1.4168 | 53.8939
1.4169 | 53.8869
1.4169 | 53.8704
1.4169 | 53.8709
1.4169 | 53.8765
1.4169 | 53.8712
1.4169 | 53.8782
1.4169 | 53.8781
1.4169 | 53.8717
1.4169 | 53.8682
1.4169 | 53.8845
1.417 | 53.8628
1.417 | 53.8535
1.417 | 53.8779
1.417 | 53.8619
1.417 | 53.8564
1.417 | 53.8644
1.417 | 53.8567
1.417 | 53.8708
1.417 | 53.8584
1.417 | 53.8712
1.4171 | 53.8821
1.4171 | 53.8464
1.4171 | 53.8619
1.4171 | 53.8878
1.4171 | 53.8668
1.4171 | 53.8521
1.4171 | 53.8548
1.4171 | 53.8656
1.4171 | 53.8703
1.4171 | 53.8668
1.4172 | 53.8677
1.4172 | 53.8435
1.4172 | 53.8541
1.4172 | 53.8748
1.4172 | 53.8876
1.4172 | 53.8554
1.4172 | 53.8587
1.4172 | 53.8995
1.4172 | 53.8851
1.4172 | 53.8694
1.4173 | 53.8796
1.4173 | 53.8589
1.4173 | 53.8674
1.4173 | 53.8707
1.4173 | 53.8854
1.4173 | 53.8814
1.4173 | 53.8618
1.4173 | 53.874
1.4173 | 53.8757
1.4173 | 53.8912
1.4174 | 53.872
1.4174 | 53.8679
1.4174 | 53.8752
1.4174 | 53.8939
1.4174 | 53.8829
1.4174 | 53.8775
1.4174 | 53.8834
1.4174 | 53.8935
1.4174 | 53.9083
1.4174 | 53.8845
1.4175 | 53.8886
1.4175 | 53.8766
1.4175 | 53.8851
1.4175 | 53.904
1.4175 | 53.909
1.4175 | 53.8906
1.4175 | 53.8886
1.4175 | 53.9009
1.4175 | 53.8993
1.4175 | 53.8879
1.4176 | 53.872
1.4176 | 53.8718
1.4176 | 53.894
1.4176 | 53.8965
1.4176 | 53.9061
1.4176 | 53.8828
1.4176 | 53.8859
1.4176 | 53.8736
1.4176 | 53.8699
1.4176 | 53.8904
1.4177 | 53.8843
1.4177 | 53.8825
1.4177 | 53.8767
1.4177 | 53.8851
1.4177 | 53.8875
1.4177 | 53.8717
1.4177 | 53.8653
1.4177 | 53.8819
1.4177 | 53.8821
1.4177 | 53.872
1.4178 | 53.8724
1.4178 | 53.8814
1.4178 | 53.8871
1.4178 | 53.876
1.4178 | 53.9009
1.4178 | 53.8895
1.4178 | 53.8568
1.4178 | 53.8682
1.4178 | 53.8904
1.4178 | 53.9029
1.4179 | 53.8826
1.4179 | 53.8839
1.4179 | 53.9142
1.4179 | 53.884
1.4179 | 53.8816
1.4179 | 53.8699
1.4179 | 53.8733
1.4179 | 53.8784
1.4179 | 53.8931
1.4179 | 53.9098
1.418 | 53.8957
1.418 | 53.874
1.418 | 53.8946
1.418 | 53.8931
1.418 | 53.8835
1.418 | 53.8626
1.418 | 53.8676
1.418 | 53.8994
1.418 | 53.8781
1.418 | 53.9026
1.4181 | 53.8884
1.4181 | 53.8724
1.4181 | 53.8747
1.4181 | 53.8829
1.4181 | 53.8849
1.4181 | 53.881
1.4181 | 53.8691
1.4181 | 53.8825
1.4181 | 53.8856
1.4181 | 53.9098
1.4182 | 53.8766
1.4182 | 53.8726
1.4182 | 53.8832
1.4182 | 53.8922
1.4182 | 53.8944
1.4182 | 53.89
1.4182 | 53.8879
1.4182 | 53.8849
1.4182 | 53.9011
1.4182 | 53.895
1.4183 | 53.878
1.4183 | 53.8958
1.4183 | 53.8738
1.4183 | 53.8919
1.4183 | 53.8945
1.4183 | 53.8998
1.4183 | 53.9042
1.4183 | 53.8928
1.4183 | 53.9015
1.4183 | 53.9104
1.4184 | 53.8913
1.4184 | 53.8887
1.4184 | 53.8897
1.4184 | 53.907
1.4184 | 53.9205
1.4184 | 53.8851
1.4184 | 53.9035
1.4184 | 53.9076
1.4184 | 53.908
1.4184 | 53.896
1.4185 | 53.8968
1.4185 | 53.8884
1.4185 | 53.9082
1.4185 | 53.9192
1.4185 | 53.9106
1.4185 | 53.8898
1.4185 | 53.8989
1.4185 | 53.9075
1.4185 | 53.8917
1.4185 | 53.8945
1.4186 | 53.9049
1.4186 | 53.8915
1.4186 | 53.9002
1.4186 | 53.9282
1.4186 | 53.9077
1.4186 | 53.8839
1.4186 | 53.8904
1.4186 | 53.8959
1.4186 | 53.8958
1.4186 | 53.8982
1.4187 | 53.8833
1.4187 | 53.8714
1.4187 | 53.8972
1.4187 | 53.9151
1.4187 | 53.9027
1.4187 | 53.8821
1.4187 | 53.89
1.4187 | 53.8919
1.4187 | 53.8783
1.4187 | 53.8897
1.4188 | 53.893
1.4188 | 53.8834
1.4188 | 53.9057
1.4188 | 53.877
1.4188 | 53.8953
1.4188 | 53.8853
1.4188 | 53.8504
1.4188 | 53.8956
1.4188 | 53.9051
1.4188 | 53.892
1.4189 | 53.8745
1.4189 | 53.8873
1.4189 | 53.8817
1.4189 | 53.8838
1.4189 | 53.8741
1.4189 | 53.8844
1.4189 | 53.874
1.4189 | 53.8696
1.4189 | 53.8926
1.4189 | 53.8937
1.419 | 53.8845
1.419 | 53.8761
1.419 | 53.8995
1.419 | 53.8891
1.419 | 53.8975
1.419 | 53.8831
1.419 | 53.8941
1.419 | 53.8995
1.419 | 53.9004
1.419 | 53.9064
1.4191 | 53.876
1.4191 | 53.8867
1.4191 | 53.8943
1.4191 | 53.9085
1.4191 | 53.9001
1.4191 | 53.8956
1.4191 | 53.904
1.4191 | 53.8962
1.4191 | 53.8969
1.4191 | 53.9146
1.4192 | 53.8808
1.4192 | 53.8891
1.4192 | 53.9016
1.4192 | 53.898
1.4192 | 53.905
1.4192 | 53.9097
1.4192 | 53.889
1.4192 | 53.9019
1.4192 | 53.8854
1.4192 | 53.9047
1.4193 | 53.8898
1.4193 | 53.895
1.4193 | 53.9086
1.4193 | 53.9155
1.4193 | 53.9288
1.4193 | 53.8823
1.4193 | 53.8882
1.4193 | 53.9017
1.4193 | 53.8873
1.4193 | 53.8957
1.4194 | 53.8891
1.4194 | 53.8972
1.4194 | 53.9074
1.4194 | 53.9054
1.4194 | 53.9144
1.4194 | 53.9088
1.4194 | 53.8912
1.4194 | 53.8928
1.4194 | 53.9128
1.4194 | 53.9019
1.4195 | 53.8991
1.4195 | 53.9091
1.4195 | 53.9229
1.4195 | 53.9063
1.4195 | 53.8985
1.4195 | 53.9043
1.4195 | 53.9006
1.4195 | 53.8982
1.4195 | 53.9304
1.4195 | 53.9273
1.4196 | 53.8981
1.4196 | 53.8973
1.4196 | 53.9242
1.4196 | 53.902
1.4196 | 53.9134
1.4196 | 53.904
1.4196 | 53.8954
1.4196 | 53.9113
1.4196 | 53.9328
1.4196 | 53.9231
1.4197 | 53.898
1.4197 | 53.9068
1.4197 | 53.9155
1.4197 | 53.9043
1.4197 | 53.9082
1.4197 | 53.9017
1.4197 | 53.8978
1.4197 | 53.9116
1.4197 | 53.9164
1.4197 | 53.9242
1.4198 | 53.9187
1.4198 | 53.8867
1.4198 | 53.9018
1.4198 | 53.9165
1.4198 | 53.9157
1.4198 | 53.9105
1.4198 | 53.9161
1.4198 | 53.9111
1.4198 | 53.9229
1.4198 | 53.9227
1.4199 | 53.9026
1.4199 | 53.899
1.4199 | 53.8857
1.4199 | 53.9002
1.4199 | 53.9229
1.4199 | 53.9194
1.4199 | 53.9017
1.4199 | 53.9177
1.4199 | 53.9135
1.4199 | 53.8993
1.42 | 53.8941
1.42 | 53.892
1.42 | 53.898
1.42 | 53.9183
1.42 | 53.9087
1.42 | 53.9013
1.42 | 53.8923
1.42 | 53.8932
1.42 | 53.9009
1.42 | 53.8989
1.4201 | 53.8936
1.4201 | 53.8698
1.4201 | 53.8866
1.4201 | 53.9192
1.4201 | 53.9165
1.4201 | 53.8993
1.4201 | 53.8835
1.4201 | 53.8972
1.4201 | 53.8712
1.4201 | 53.8853
1.4202 | 53.8856
1.4202 | 53.8679
1.4202 | 53.8897
1.4202 | 53.9065
1.4202 | 53.8982
1.4202 | 53.8723
1.4202 | 53.8726
1.4202 | 53.8829
1.4202 | 53.8786
1.4202 | 53.8967
1.4203 | 53.8976
1.4203 | 53.881
1.4203 | 53.91
1.4203 | 53.8962
1.4203 | 53.8791
1.4203 | 53.8851
1.4203 | 53.8701
1.4203 | 53.8898
1.4203 | 53.8887
1.4203 | 53.8943
1.4204 | 53.8848
1.4204 | 53.8845
1.4204 | 53.9054
1.4204 | 53.8948
1.4204 | 53.8915
1.4204 | 53.873
1.4204 | 53.867
1.4204 | 53.886
1.4204 | 53.8996
1.4204 | 53.9044
1.4205 | 53.8868
1.4205 | 53.8881
1.4205 | 53.8982
1.4205 | 53.9023
1.4205 | 53.8872
1.4205 | 53.8873
1.4205 | 53.9037
1.4205 | 53.8815
1.4205 | 53.897
1.4205 | 53.9202
1.4206 | 53.8929
1.4206 | 53.8738
1.4206 | 53.9028
1.4206 | 53.9138
1.4206 | 53.8979
1.4206 | 53.8888
1.4206 | 53.8967
1.4206 | 53.9
1.4206 | 53.9129
1.4206 | 53.9076
1.4207 | 53.888
1.4207 | 53.9168
1.4207 | 53.9036
1.4207 | 53.904
1.4207 | 53.9227
1.4207 | 53.9131
1.4207 | 53.9018
1.4207 | 53.912
1.4207 | 53.9329
1.4207 | 53.9237
1.4208 | 53.8987
1.4208 | 53.9073
1.4208 | 53.9122
1.4208 | 53.9149
1.4208 | 53.9288
1.4208 | 53.9176
1.4208 | 53.9004
1.4208 | 53.9155
1.4208 | 53.9071
1.4208 | 53.9068
1.4209 | 53.8993
1.4209 | 53.9057
1.4209 | 53.9056
1.4209 | 53.9098
1.4209 | 53.9278
1.4209 | 53.8968
1.4209 | 53.8964
1.4209 | 53.9253
1.4209 | 53.9259
1.4209 | 53.9037
1.421 | 53.8972
1.421 | 53.9147
1.421 | 53.9103
1.421 | 53.9005
1.421 | 53.9232
1.421 | 53.9164
1.421 | 53.872
1.421 | 53.8995
1.421 | 53.9158
1.421 | 53.8951
1.4211 | 53.8829
1.4211 | 53.913
1.4211 | 53.901
1.4211 | 53.9004
1.4211 | 53.9038
1.4211 | 53.8904
1.4211 | 53.8928
1.4211 | 53.891
1.4211 | 53.9138
1.4211 | 53.8942
1.4212 | 53.8897
1.4212 | 53.9203
1.4212 | 53.9107
1.4212 | 53.8914
1.4212 | 53.9158
1.4212 | 53.9079
1.4212 | 53.8899
1.4212 | 53.903
1.4212 | 53.9057
1.4212 | 53.9247
1.4213 | 53.9151
1.4213 | 53.9109
1.4213 | 53.9076
1.4213 | 53.9067
1.4213 | 53.9192
1.4213 | 53.8996
1.4213 | 53.9085
1.4213 | 53.9137
1.4213 | 53.9057
1.4213 | 53.9158
1.4214 | 53.9204
1.4214 | 53.9026
1.4214 | 53.9085
1.4214 | 53.9201
1.4214 | 53.9179
1.4214 | 53.913
1.4214 | 53.91
1.4214 | 53.923
1.4214 | 53.9169
1.4214 | 53.9203
1.4215 | 53.9111
1.4215 | 53.9043
1.4215 | 53.9046
1.4215 | 53.907
1.4215 | 53.9135
1.4215 | 53.9319
1.4215 | 53.917
1.4215 | 53.9229
1.4215 | 53.9203
1.4215 | 53.9057
1.4216 | 53.9107
1.4216 | 53.9026
1.4216 | 53.9074
1.4216 | 53.9051
1.4216 | 53.9384
1.4216 | 53.9194
1.4216 | 53.8941
1.4216 | 53.912
1.4216 | 53.9192
1.4216 | 53.9177
1.4217 | 53.9113
1.4217 | 53.9111
1.4217 | 53.9201
1.4217 | 53.9175
1.4217 | 53.9378
1.4217 | 53.9115
1.4217 | 53.8827
1.4217 | 53.8965
1.4217 | 53.9238
1.4217 | 53.9339
1.4218 | 53.9037
1.4218 | 53.8949
1.4218 | 53.9087
1.4218 | 53.9236
1.4218 | 53.9204
1.4218 | 53.898
1.4218 | 53.8957
1.4218 | 53.9112
1.4218 | 53.9145
1.4218 | 53.9148
1.4219 | 53.9121
1.4219 | 53.9205
1.4219 | 53.9124
1.4219 | 53.9181
1.4219 | 53.9096
1.4219 | 53.8965
1.4219 | 53.8933
1.4219 | 53.8981
1.4219 | 53.9175
1.4219 | 53.9024
1.422 | 53.8917
1.422 | 53.9062
1.422 | 53.9127
1.422 | 53.9206
1.422 | 53.8929
1.422 | 53.9083
1.422 | 53.8941
1.422 | 53.9142
1.422 | 53.9113
1.422 | 53.9044
1.4221 | 53.8872
1.4221 | 53.8858
1.4221 | 53.9126
1.4221 | 53.917
1.4221 | 53.8932
1.4221 | 53.8867
1.4221 | 53.893
1.4221 | 53.9039
1.4221 | 53.8961
1.4221 | 53.8919
1.4222 | 53.8769
1.4222 | 53.8888
1.4222 | 53.907
1.4222 | 53.8849
1.4222 | 53.9064
1.4222 | 53.8824
1.4222 | 53.8597
1.4222 | 53.8708
1.4222 | 53.9063
1.4222 | 53.8922
1.4223 | 53.8673
1.4223 | 53.8745
1.4223 | 53.895
1.4223 | 53.8932
1.4223 | 53.8834
1.4223 | 53.8924
1.4223 | 53.8707
1.4223 | 53.8686
1.4223 | 53.8891
1.4223 | 53.8936
1.4224 | 53.8712
1.4224 | 53.8798
1.4224 | 53.8949
1.4224 | 53.8764
1.4224 | 53.8675
1.4224 | 53.8858
1.4224 | 53.8761
1.4224 | 53.8798
1.4224 | 53.8661
1.4224 | 53.8847
1.4225 | 53.8766
1.4225 | 53.8704
1.4225 | 53.8888
1.4225 | 53.867
1.4225 | 53.8749
1.4225 | 53.8862
1.4225 | 53.8784
1.4225 | 53.8715
1.4225 | 53.8931
1.4225 | 53.8886
1.4226 | 53.8788
1.4226 | 53.8502
1.4226 | 53.8684
1.4226 | 53.8999
1.4226 | 53.8763
1.4226 | 53.8506
1.4226 | 53.8784
1.4226 | 53.8714
1.4226 | 53.871
1.4226 | 53.8703
1.4227 | 53.8795
1.4227 | 53.8524
1.4227 | 53.8591
1.4227 | 53.8895
1.4227 | 53.8725
1.4227 | 53.8671
1.4227 | 53.8617
1.4227 | 53.8787
1.4227 | 53.8653
1.4227 | 53.8659
1.4228 | 53.8777
1.4228 | 53.8585
1.4228 | 53.8634
1.4228 | 53.8761
1.4228 | 53.8801
1.4228 | 53.8733
1.4228 | 53.8549
1.4228 | 53.8784
1.4228 | 53.8616
1.4228 | 53.8641
1.4229 | 53.8791
1.4229 | 53.8628
1.4229 | 53.8786
1.4229 | 53.8827
1.4229 | 53.8838
1.4229 | 53.8726
1.4229 | 53.8701
1.4229 | 53.895
1.4229 | 53.9105
1.4229 | 53.8687
1.423 | 53.8701
1.423 | 53.8961
1.423 | 53.883
1.423 | 53.8843
1.423 | 53.9129
1.423 | 53.8746
1.423 | 53.8856
1.423 | 53.8969
1.423 | 53.8914
1.423 | 53.8882
1.4231 | 53.8804
1.4231 | 53.8786
1.4231 | 53.8925
1.4231 | 53.8967
1.4231 | 53.9178
1.4231 | 53.9053
1.4231 | 53.8796
1.4231 | 53.8902
1.4231 | 53.9009
1.4231 | 53.8993
1.4232 | 53.8961
1.4232 | 53.898
1.4232 | 53.9168
1.4232 | 53.9028
1.4232 | 53.9187
1.4232 | 53.9203
1.4232 | 53.8792
1.4232 | 53.9129
1.4232 | 53.9123
1.4232 | 53.8962
1.4233 | 53.8831
1.4233 | 53.9074
1.4233 | 53.9153
1.4233 | 53.9055
1.4233 | 53.9113
1.4233 | 53.9253
1.4233 | 53.8725
1.4233 | 53.8965
1.4233 | 53.905
1.4233 | 53.8995
1.4234 | 53.8966
1.4234 | 53.8932
1.4234 | 53.8993
1.4234 | 53.8944
1.4234 | 53.9461
1.4234 | 53.8837
1.4234 | 53.866
1.4234 | 53.8906
1.4234 | 53.8897
1.4234 | 53.893
1.4235 | 53.8904
1.4235 | 53.8972
1.4235 | 53.8897
1.4235 | 53.9011
1.4235 | 53.9048
1.4235 | 53.8802
1.4235 | 53.8611
1.4235 | 53.8814
1.4235 | 53.8849
1.4235 | 53.9127
1.4236 | 53.89
1.4236 | 53.8835
1.4236 | 53.8875
1.4236 | 53.8799
1.4236 | 53.8815
1.4236 | 53.8733
1.4236 | 53.8941
1.4236 | 53.8832
1.4236 | 53.9026
1.4236 | 53.9161
1.4237 | 53.8795
1.4237 | 53.8834
1.4237 | 53.8945
1.4237 | 53.8904
1.4237 | 53.8872
1.4237 | 53.8976
1.4237 | 53.8797
1.4237 | 53.8791
1.4237 | 53.9028
1.4237 | 53.9078
1.4238 | 53.8811
1.4238 | 53.8629
1.4238 | 53.8768
1.4238 | 53.8804
1.4238 | 53.883
1.4238 | 53.8639
1.4238 | 53.8736
1.4238 | 53.8833
1.4238 | 53.8911
1.4238 | 53.8939
1.4239 | 53.8514
1.4239 | 53.8491
1.4239 | 53.8707
1.4239 | 53.8797
1.4239 | 53.885
1.4239 | 53.8728
1.4239 | 53.8636
1.4239 | 53.8882
1.4239 | 53.876
1.4239 | 53.8563
1.424 | 53.8513
1.424 | 53.8679
1.424 | 53.8526
1.424 | 53.8659
1.424 | 53.8907
1.424 | 53.8661
1.424 | 53.8751
1.424 | 53.8709
1.424 | 53.8705
1.424 | 53.8709
1.4241 | 53.8589
1.4241 | 53.8636
1.4241 | 53.8851
1.4241 | 53.8794
1.4241 | 53.8607
1.4241 | 53.8762
1.4241 | 53.8692
1.4241 | 53.86
1.4241 | 53.8854
1.4241 | 53.8576
1.4242 | 53.8671
1.4242 | 53.8583
1.4242 | 53.8542
1.4242 | 53.8676
1.4242 | 53.8792
1.4242 | 53.8723
1.4242 | 53.8539
1.4242 | 53.8549
1.4242 | 53.8794
1.4242 | 53.8615
1.4243 | 53.8569
1.4243 | 53.8532
1.4243 | 53.8833
1.4243 | 53.8793
1.4243 | 53.8793
1.4243 | 53.8573
1.4243 | 53.8519
1.4243 | 53.8607
1.4243 | 53.861
1.4243 | 53.863
1.4244 | 53.8507
1.4244 | 53.8521
1.4244 | 53.8765
1.4244 | 53.8853
1.4244 | 53.8851
1.4244 | 53.8595
1.4244 | 53.8639
1.4244 | 53.8679
1.4244 | 53.8567
1.4244 | 53.8734
1.4245 | 53.861
1.4245 | 53.8667
1.4245 | 53.8692
1.4245 | 53.8816
1.4245 | 53.8819
1.4245 | 53.8842
1.4245 | 53.8594
1.4245 | 53.8641
1.4245 | 53.8795
1.4245 | 53.8554
1.4246 | 53.8715
1.4246 | 53.8824
1.4246 | 53.8818
1.4246 | 53.8858
1.4246 | 53.8723
1.4246 | 53.8714
1.4246 | 53.8676
1.4246 | 53.857
1.4246 | 53.8767
1.4246 | 53.8838
1.4247 | 53.8749
1.4247 | 53.8713
1.4247 | 53.8709
1.4247 | 53.8846
1.4247 | 53.8926
1.4247 | 53.8535
1.4247 | 53.845
1.4247 | 53.8567
1.4247 | 53.8751
1.4247 | 53.8791
1.4248 | 53.874
1.4248 | 53.8584
1.4248 | 53.8835
1.4248 | 53.8884
1.4248 | 53.8775
1.4248 | 53.8583
1.4248 | 53.8607
1.4248 | 53.8751
1.4248 | 53.8891
1.4248 | 53.8998
1.4249 | 53.9051
1.4249 | 53.8754
1.4249 | 53.86
1.4249 | 53.8856
1.4249 | 53.8832
1.4249 | 53.8716
1.4249 | 53.9015
1.4249 | 53.8959
1.4249 | 53.9185
1.4249 | 53.9153
1.425 | 53.8997
1.425 | 53.8916
1.425 | 53.8958
1.425 | 53.878
1.425 | 53.8841
1.425 | 53.8912
1.425 | 53.8999
1.425 | 53.8985
1.425 | 53.9069
1.425 | 53.9114
1.4251 | 53.8722
1.4251 | 53.8945
1.4251 | 53.8907
1.4251 | 53.8969
1.4251 | 53.9001
1.4251 | 53.8882
1.4251 | 53.8908
1.4251 | 53.9054
1.4251 | 53.9037
1.4251 | 53.8834
1.4252 | 53.8813
1.4252 | 53.8698
1.4252 | 53.8718
1.4252 | 53.9068
1.4252 | 53.9238
1.4252 | 53.8812
1.4252 | 53.8905
1.4252 | 53.8923
1.4252 | 53.8899
1.4252 | 53.876
1.4253 | 53.8819
1.4253 | 53.8684
1.4253 | 53.8946
1.4253 | 53.909
1.4253 | 53.8929
1.4253 | 53.8826
1.4253 | 53.8718
1.4253 | 53.8871
1.4253 | 53.8816
1.4253 | 53.8858
1.4254 | 53.8855
1.4254 | 53.8713
1.4254 | 53.8867
1.4254 | 53.8969
1.4254 | 53.8977
1.4254 | 53.8688
1.4254 | 53.8765
1.4254 | 53.8854
1.4254 | 53.8762
1.4254 | 53.8716
1.4255 | 53.8673
1.4255 | 53.8902
1.4255 | 53.8718
1.4255 | 53.8903
1.4255 | 53.9013
1.4255 | 53.8614
1.4255 | 53.864
1.4255 | 53.8813
1.4255 | 53.8777
1.4255 | 53.8701
1.4256 | 53.8862
1.4256 | 53.8907
1.4256 | 53.8912
1.4256 | 53.886
1.4256 | 53.8982
1.4256 | 53.8552
1.4256 | 53.8523
1.4256 | 53.8775
1.4256 | 53.8731
1.4256 | 53.8995
1.4257 | 53.8835
1.4257 | 53.875
1.4257 | 53.8983
1.4257 | 53.8803
1.4257 | 53.882
1.4257 | 53.8732
1.4257 | 53.8674
1.4257 | 53.902
1.4257 | 53.9009
1.4257 | 53.9105
1.4258 | 53.8874
1.4258 | 53.889
1.4258 | 53.8551
1.4258 | 53.8766
1.4258 | 53.9007
1.4258 | 53.876
1.4258 | 53.8936
1.4258 | 53.8993
1.4258 | 53.904
1.4258 | 53.8958
1.4259 | 53.8761
1.4259 | 53.8738
1.4259 | 53.8753
1.4259 | 53.8973
1.4259 | 53.9036
1.4259 | 53.8712
1.4259 | 53.9064
1.4259 | 53.8895
1.4259 | 53.8808
1.4259 | 53.8967
1.426 | 53.8815
1.426 | 53.8665
1.426 | 53.8799
1.426 | 53.9067
1.426 | 53.89
1.426 | 53.8771
1.426 | 53.8904
1.426 | 53.8928
1.426 | 53.8915
1.426 | 53.8763
1.4261 | 53.876
1.4261 | 53.9011
1.4261 | 53.8851
1.4261 | 53.8912
1.4261 | 53.9011
1.4261 | 53.8858
1.4261 | 53.8668
1.4261 | 53.8801
1.4261 | 53.895
1.4261 | 53.8786
1.4262 | 53.857
1.4262 | 53.8821
1.4262 | 53.8897
1.4262 | 53.8932
1.4262 | 53.8969
1.4262 | 53.8815
1.4262 | 53.8664
1.4262 | 53.8732
1.4262 | 53.881
1.4262 | 53.8988
1.4263 | 53.882
1.4263 | 53.8782
1.4263 | 53.8899
1.4263 | 53.8928
1.4263 | 53.8934
1.4263 | 53.8608
1.4263 | 53.8722
1.4263 | 53.888
1.4263 | 53.8892
1.4263 | 53.8791
1.4264 | 53.878
1.4264 | 53.8992
1.4264 | 53.8757
1.4264 | 53.8773
1.4264 | 53.9037
1.4264 | 53.8525
1.4264 | 53.8569
1.4264 | 53.9015
1.4264 | 53.8806
1.4264 | 53.8839
1.4265 | 53.8906
1.4265 | 53.886
1.4265 | 53.8479
1.4265 | 53.8927
1.4265 | 53.8965
1.4265 | 53.8607
1.4265 | 53.8782
1.4265 | 53.8875
1.4265 | 53.8847
1.4265 | 53.8839
1.4266 | 53.8777
1.4266 | 53.8655
1.4266 | 53.8639
1.4266 | 53.8948
1.4266 | 53.8952
1.4266 | 53.8763
1.4266 | 53.8768
1.4266 | 53.8938
1.4266 | 53.8956
1.4266 | 53.8825
1.4267 | 53.862
1.4267 | 53.8716
1.4267 | 53.8709
1.4267 | 53.8874
1.4267 | 53.8982
1.4267 | 53.8952
1.4267 | 53.8801
1.4267 | 53.8897
1.4267 | 53.8676
1.4267 | 53.8755
1.4268 | 53.8571
1.4268 | 53.8749
1.4268 | 53.8893
1.4268 | 53.8796
1.4268 | 53.8832
1.4268 | 53.8664
1.4268 | 53.8403
1.4268 | 53.8567
1.4268 | 53.8751
1.4268 | 53.8727
1.4269 | 53.8465
1.4269 | 53.8579
1.4269 | 53.867
1.4269 | 53.8695
1.4269 | 53.8832
1.4269 | 53.8543
1.4269 | 53.8287
1.4269 | 53.8443
1.4269 | 53.873
1.4269 | 53.8821
1.427 | 53.8461
1.427 | 53.8517
1.427 | 53.8833
1.427 | 53.8645
1.427 | 53.8687
1.427 | 53.8582
1.427 | 53.8386
1.427 | 53.8659
1.427 | 53.874
1.427 | 53.8764
1.4271 | 53.862
1.4271 | 53.8437
1.4271 | 53.8583
1.4271 | 53.8679
1.4271 | 53.8524
1.4271 | 53.8257
1.4271 | 53.8539
1.4271 | 53.8741
1.4271 | 53.8657
1.4271 | 53.8681
1.4272 | 53.8661
1.4272 | 53.8559
1.4272 | 53.8377
1.4272 | 53.8464
1.4272 | 53.8474
1.4272 | 53.8398
1.4272 | 53.8466
1.4272 | 53.8695
1.4272 | 53.8698
1.4272 | 53.8743
1.4273 | 53.8455
1.4273 | 53.8339
1.4273 | 53.8441
1.4273 | 53.8552
1.4273 | 53.8401
1.4273 | 53.8548
1.4273 | 53.8556
1.4273 | 53.8429
1.4273 | 53.8673
1.4273 | 53.8589
1.4274 | 53.8237
1.4274 | 53.8304
1.4274 | 53.8439
1.4274 | 53.8373
1.4274 | 53.8521
1.4274 | 53.8569
1.4274 | 53.8608
1.4274 | 53.8455
1.4274 | 53.8427
1.4274 | 53.8565
1.4275 | 53.8469
1.4275 | 53.8493
1.4275 | 53.8407
1.4275 | 53.8537
1.4275 | 53.8808
1.4275 | 53.8561
1.4275 | 53.8481
1.4275 | 53.869
1.4275 | 53.8528
1.4275 | 53.8416
1.4276 | 53.8357
1.4276 | 53.8397
1.4276 | 53.8628
1.4276 | 53.8613
1.4276 | 53.8886
1.4276 | 53.8646
1.4276 | 53.8384
1.4276 | 53.829
1.4276 | 53.8353
1.4276 | 53.847
1.4277 | 53.8458
1.4277 | 53.8513
1.4277 | 53.879
1.4277 | 53.8879
1.4277 | 53.8674
1.4277 | 53.8382
1.4277 | 53.8533
1.4277 | 53.8563
1.4277 | 53.8512
1.4277 | 53.8659
1.4278 | 53.8748
1.4278 | 53.8548
1.4278 | 53.8663
1.4278 | 53.8665
1.4278 | 53.869
1.4278 | 53.846
1.4278 | 53.8283
1.4278 | 53.8518
1.4278 | 53.8449
1.4278 | 53.8619
1.4279 | 53.8698
1.4279 | 53.8534
1.4279 | 53.8469
1.4279 | 53.8615
1.4279 | 53.8472
1.4279 | 53.8144
1.4279 | 53.8192
1.4279 | 53.8588
1.4279 | 53.8671
1.4279 | 53.8678
1.428 | 53.8671
1.428 | 53.8617
1.428 | 53.8365
1.428 | 53.8399
1.428 | 53.8458
1.428 | 53.8443
1.428 | 53.8397
1.428 | 53.8666
1.428 | 53.8718
1.428 | 53.8814
1.4281 | 53.859
1.4281 | 53.8476
1.4281 | 53.8382
1.4281 | 53.8415
1.4281 | 53.8582
1.4281 | 53.8493
1.4281 | 53.8648
1.4281 | 53.8656
1.4281 | 53.864
1.4281 | 53.8642
1.4282 | 53.8611
1.4282 | 53.8511
1.4282 | 53.841
1.4282 | 53.8625
1.4282 | 53.8937
1.4282 | 53.8661
1.4282 | 53.8714
1.4282 | 53.8774
1.4282 | 53.8722
1.4282 | 53.8671
1.4283 | 53.8563
1.4283 | 53.8347
1.4283 | 53.8539
1.4283 | 53.8644
1.4283 | 53.8931
1.4283 | 53.8656
1.4283 | 53.8559
1.4283 | 53.8626
1.4283 | 53.8607
1.4283 | 53.87
1.4284 | 53.8418
1.4284 | 53.8416
1.4284 | 53.8668
1.4284 | 53.8788
1.4284 | 53.8749
1.4284 | 53.8573
1.4284 | 53.8332
1.4284 | 53.8567
1.4284 | 53.8669
1.4284 | 53.8677
1.4285 | 53.8223
1.4285 | 53.8449
1.4285 | 53.8808
1.4285 | 53.8677
1.4285 | 53.8664
1.4285 | 53.866
1.4285 | 53.8471
1.4285 | 53.8428
1.4285 | 53.8748
1.4285 | 53.881
1.4286 | 53.8427
1.4286 | 53.8718
1.4286 | 53.889
1.4286 | 53.85
1.4286 | 53.8681
1.4286 | 53.8607
1.4286 | 53.8464
1.4286 | 53.8463
1.4286 | 53.8786
1.4286 | 53.8917
1.4287 | 53.8689
1.4287 | 53.8741
1.4287 | 53.8753
1.4287 | 53.886
1.4287 | 53.8627
1.4287 | 53.8549
1.4287 | 53.8628
1.4287 | 53.8736
1.4287 | 53.896
1.4287 | 53.8894
1.4288 | 53.8838
1.4288 | 53.8776
1.4288 | 53.8914
1.4288 | 53.8805
1.4288 | 53.8866
1.4288 | 53.8736
1.4288 | 53.8751
1.4288 | 53.8876
1.4288 | 53.9048
1.4288 | 53.8814
1.4289 | 53.8789
1.4289 | 53.8866
1.4289 | 53.8802
1.4289 | 53.8731
1.4289 | 53.8968
1.4289 | 53.8758
1.4289 | 53.8589
1.4289 | 53.9168
1.4289 | 53.8879
1.4289 | 53.8657
1.429 | 53.8852
1.429 | 53.8762
1.429 | 53.8737
1.429 | 53.8725
1.429 | 53.8949
1.429 | 53.8974
1.429 | 53.8692
1.429 | 53.8992
1.429 | 53.9063
1.429 | 53.8836
1.4291 | 53.8802
1.4291 | 53.8893
1.4291 | 53.8836
1.4291 | 53.895
1.4291 | 53.915
1.4291 | 53.8854
1.4291 | 53.8797
1.4291 | 53.8906
1.4291 | 53.9044
1.4291 | 53.905
1.4292 | 53.8742
1.4292 | 53.8764
1.4292 | 53.9025
1.4292 | 53.9026
1.4292 | 53.9097
1.4292 | 53.889
1.4292 | 53.8941
1.4292 | 53.8871
1.4292 | 53.872
1.4292 | 53.8934
1.4293 | 53.8912
1.4293 | 53.8889
1.4293 | 53.8819
1.4293 | 53.8924
1.4293 | 53.9188
1.4293 | 53.8859
1.4293 | 53.8626
1.4293 | 53.8893
1.4293 | 53.8906
1.4293 | 53.879
1.4294 | 53.9048
1.4294 | 53.8744
1.4294 | 53.8787
1.4294 | 53.9022
1.4294 | 53.8862
1.4294 | 53.8528
1.4294 | 53.8753
1.4294 | 53.877
1.4294 | 53.8683
1.4294 | 53.872
1.4295 | 53.882
1.4295 | 53.8585
1.4295 | 53.8775
1.4295 | 53.8814
1.4295 | 53.873
1.4295 | 53.8541
1.4295 | 53.8484
1.4295 | 53.8647
1.4295 | 53.8692
1.4295 | 53.8673
1.4296 | 53.8645
1.4296 | 53.8404
1.4296 | 53.8685
1.4296 | 53.8918
1.4296 | 53.8594
1.4296 | 53.8414
1.4296 | 53.8549
1.4296 | 53.8603
1.4296 | 53.8524
1.4296 | 53.8661
1.4297 | 53.8548
1.4297 | 53.867
1.4297 | 53.8497
1.4297 | 53.8585
1.4297 | 53.8692
1.4297 | 53.8656
1.4297 | 53.8543
1.4297 | 53.8672
1.4297 | 53.8701
1.4297 | 53.8744
1.4298 | 53.8672
1.4298 | 53.8653
1.4298 | 53.8742
1.4298 | 53.8819
1.4298 | 53.8732
1.4298 | 53.8639
1.4298 | 53.8698
1.4298 | 53.8755
1.4298 | 53.8639
1.4298 | 53.901
1.4299 | 53.8784
1.4299 | 53.8603
1.4299 | 53.8792
1.4299 | 53.8907
1.4299 | 53.8847
1.4299 | 53.8586
1.4299 | 53.8862
1.4299 | 53.8653
1.4299 | 53.8648
1.4299 | 53.8888
1.43 | 53.8764
1.43 | 53.8746
1.43 | 53.877
1.43 | 53.8965
1.43 | 53.883
1.43 | 53.8606
1.43 | 53.8789
1.43 | 53.8754
1.43 | 53.8746
1.43 | 53.8854
1.4301 | 53.8611
1.4301 | 53.8587
1.4301 | 53.8585
1.4301 | 53.8825
1.4301 | 53.8819
1.4301 | 53.8566
1.4301 | 53.8526
1.4301 | 53.8831
1.4301 | 53.881
1.4301 | 53.8655
1.4302 | 53.8541
1.4302 | 53.8611
1.4302 | 53.8718
1.4302 | 53.872
1.4302 | 53.8759
1.4302 | 53.8558
1.4302 | 53.8606
1.4302 | 53.8728
1.4302 | 53.8767
1.4302 | 53.8885
1.4303 | 53.8653
1.4303 | 53.8571
1.4303 | 53.8764
1.4303 | 53.8898
1.4303 | 53.8768
1.4303 | 53.8664
1.4303 | 53.8857
1.4303 | 53.8829
1.4303 | 53.8809
1.4303 | 53.8809
1.4304 | 53.8755
1.4304 | 53.8559
1.4304 | 53.8631
1.4304 | 53.877
1.4304 | 53.884
1.4304 | 53.8545
1.4304 | 53.8755
1.4304 | 53.8773
1.4304 | 53.8635
1.4304 | 53.8917
1.4305 | 53.8884
1.4305 | 53.8572
1.4305 | 53.8753
1.4305 | 53.8917
1.4305 | 53.886
1.4305 | 53.8646
1.4305 | 53.8747
1.4305 | 53.9013
1.4305 | 53.8755
1.4305 | 53.8696
1.4306 | 53.8849
1.4306 | 53.8602
1.4306 | 53.8808
1.4306 | 53.8888
1.4306 | 53.8824
1.4306 | 53.8599
1.4306 | 53.8762
1.4306 | 53.873
1.4306 | 53.8611
1.4306 | 53.9
1.4307 | 53.8728
1.4307 | 53.8668
1.4307 | 53.8764
1.4307 | 53.8894
1.4307 | 53.8923
1.4307 | 53.8672
1.4307 | 53.8749
1.4307 | 53.8808
1.4307 | 53.8646
1.4307 | 53.8818
1.4308 | 53.8675
1.4308 | 53.848
1.4308 | 53.866
1.4308 | 53.8814
1.4308 | 53.8626
1.4308 | 53.8795
1.4308 | 53.8521
1.4308 | 53.8596
1.4308 | 53.8605
1.4308 | 53.8763
1.4309 | 53.8395
1.4309 | 53.8401
1.4309 | 53.864
1.4309 | 53.8746
1.4309 | 53.8633
1.4309 | 53.8379
1.4309 | 53.847
1.4309 | 53.8459
1.4309 | 53.8603
1.4309 | 53.8685
1.431 | 53.8542
1.431 | 53.8377
1.431 | 53.8746
1.431 | 53.8535
1.431 | 53.8443
1.431 | 53.864
1.431 | 53.8344
1.431 | 53.8276
1.431 | 53.865
1.431 | 53.8578
1.4311 | 53.8421
1.4311 | 53.8299
1.4311 | 53.8506
1.4311 | 53.8514
1.4311 | 53.8349
1.4311 | 53.8386
1.4311 | 53.8459
1.4311 | 53.8174
1.4311 | 53.8582
1.4311 | 53.8691
1.4312 | 53.834
1.4312 | 53.8471
1.4312 | 53.8384
1.4312 | 53.856
1.4312 | 53.8329
1.4312 | 53.831
1.4312 | 53.8729
1.4312 | 53.8605
1.4312 | 53.8519
1.4312 | 53.8655
1.4313 | 53.8494
1.4313 | 53.831
1.4313 | 53.8442
1.4313 | 53.8648
1.4313 | 53.8434
1.4313 | 53.8356
1.4313 | 53.8628
1.4313 | 53.8671
1.4313 | 53.8398
1.4313 | 53.8621
1.4314 | 53.8403
1.4314 | 53.8224
1.4314 | 53.836
1.4314 | 53.8496
1.4314 | 53.8535
1.4314 | 53.8594
1.4314 | 53.8449
1.4314 | 53.8506
1.4314 | 53.8439
1.4314 | 53.8452
1.4315 | 53.8347
1.4315 | 53.8388
1.4315 | 53.8289
1.4315 | 53.8573
1.4315 | 53.859
1.4315 | 53.8411
1.4315 | 53.835
1.4315 | 53.8275
1.4315 | 53.8384
1.4315 | 53.8384
1.4316 | 53.8275
1.4316 | 53.8326
1.4316 | 53.8359
1.4316 | 53.8619
1.4316 | 53.8515
1.4316 | 53.841
1.4316 | 53.8557
1.4316 | 53.8212
1.4316 | 53.8254
1.4316 | 53.8471
1.4317 | 53.8434
1.4317 | 53.8248
1.4317 | 53.8251
1.4317 | 53.8493
1.4317 | 53.8445
1.4317 | 53.8085
1.4317 | 53.8211
1.4317 | 53.8366
1.4317 | 53.8377
1.4317 | 53.8458
1.4318 | 53.822
1.4318 | 53.8369
1.4318 | 53.856
1.4318 | 53.8567
1.4318 | 53.8336
1.4318 | 53.8231
1.4318 | 53.8397
1.4318 | 53.8493
1.4318 | 53.8589
1.4318 | 53.8781
1.4319 | 53.862
1.4319 | 53.8302
1.4319 | 53.8574
1.4319 | 53.8638
1.4319 | 53.8347
1.4319 | 53.8398
1.4319 | 53.8529
1.4319 | 53.8465
1.4319 | 53.8615
1.4319 | 53.8908
1.432 | 53.8762
1.432 | 53.8211
1.432 | 53.8653
1.432 | 53.8626
1.432 | 53.8554
1.432 | 53.8445
1.432 | 53.8473
1.432 | 53.8643
1.432 | 53.8659
1.432 | 53.8759
1.4321 | 53.8626
1.4321 | 53.84
1.4321 | 53.845
1.4321 | 53.8693
1.4321 | 53.8695
1.4321 | 53.8483
1.4321 | 53.8528
1.4321 | 53.8642
1.4321 | 53.8796
1.4321 | 53.8775
1.4322 | 53.8473
1.4322 | 53.8442
1.4322 | 53.8748
1.4322 | 53.8679
1.4322 | 53.8506
1.4322 | 53.8467
1.4322 | 53.8713
1.4322 | 53.8609
1.4322 | 53.8582
1.4322 | 53.8644
1.4323 | 53.8576
1.4323 | 53.8262
1.4323 | 53.8449
1.4323 | 53.8567
1.4323 | 53.8651
1.4323 | 53.8397
1.4323 | 53.8388
1.4323 | 53.8745
1.4323 | 53.85
1.4323 | 53.8497
1.4324 | 53.8338
1.4324 | 53.8437
1.4324 | 53.8428
1.4324 | 53.8521
1.4324 | 53.8745
1.4324 | 53.8625
1.4324 | 53.8487
1.4324 | 53.8437
1.4324 | 53.86
1.4324 | 53.8588
1.4325 | 53.8336
1.4325 | 53.8354
1.4325 | 53.87
1.4325 | 53.882
1.4325 | 53.863
1.4325 | 53.8554
1.4325 | 53.8443
1.4325 | 53.8357
1.4325 | 53.8412
1.4325 | 53.8768
1.4326 | 53.8571
1.4326 | 53.8578
1.4326 | 53.8784
1.4326 | 53.8773
1.4326 | 53.8765
1.4326 | 53.8369
1.4326 | 53.8504
1.4326 | 53.8515
1.4326 | 53.862
1.4326 | 53.8645
1.4327 | 53.8564
1.4327 | 53.8561
1.4327 | 53.862
1.4327 | 53.8526
1.4327 | 53.8504
1.4327 | 53.8342
1.4327 | 53.848
1.4327 | 53.8643
1.4327 | 53.8589
1.4327 | 53.8712
1.4328 | 53.8568
1.4328 | 53.8586
1.4328 | 53.8421
1.4328 | 53.8536
1.4328 | 53.8659
1.4328 | 53.8445
1.4328 | 53.8252
1.4328 | 53.8686
1.4328 | 53.8528
1.4328 | 53.8666
1.4329 | 53.8653
1.4329 | 53.8442
1.4329 | 53.8411
1.4329 | 53.8475
1.4329 | 53.864
1.4329 | 53.8528
1.4329 | 53.839
1.4329 | 53.8626
1.4329 | 53.8594
1.4329 | 53.8539
1.433 | 53.8554
1.433 | 53.8382
1.433 | 53.8528
1.433 | 53.8559
1.433 | 53.8701
1.433 | 53.8436
1.433 | 53.8408
1.433 | 53.8715
1.433 | 53.8612
1.433 | 53.8664
1.4331 | 53.8619
1.4331 | 53.8371
1.4331 | 53.8613
1.4331 | 53.855
1.4331 | 53.8675
1.4331 | 53.8432
1.4331 | 53.8452
1.4331 | 53.8598
1.4331 | 53.8348
1.4331 | 53.8541
1.4332 | 53.85
1.4332 | 53.8343
1.4332 | 53.8341
1.4332 | 53.865
1.4332 | 53.8629
1.4332 | 53.832
1.4332 | 53.8508
1.4332 | 53.8442
1.4332 | 53.849
1.4332 | 53.86
1.4333 | 53.8624
1.4333 | 53.8468
1.4333 | 53.8404
1.4333 | 53.8563
1.4333 | 53.8748
1.4333 | 53.8466
1.4333 | 53.8399
1.4333 | 53.8562
1.4333 | 53.8521
1.4333 | 53.8817
1.4334 | 53.8694
1.4334 | 53.8511
1.4334 | 53.8665
1.4334 | 53.8894
1.4334 | 53.8576
1.4334 | 53.8583
1.4334 | 53.8629
1.4334 | 53.8799
1.4334 | 53.8632
1.4334 | 53.8685
1.4335 | 53.8685
1.4335 | 53.8709
1.4335 | 53.8818
1.4335 | 53.8852
1.4335 | 53.8554
1.4335 | 53.8693
1.4335 | 53.8694
1.4335 | 53.8773
1.4335 | 53.8808
1.4335 | 53.903
1.4336 | 53.8667
1.4336 | 53.8525
1.4336 | 53.8859
1.4336 | 53.8712
1.4336 | 53.8726
1.4336 | 53.8522
1.4336 | 53.8588
1.4336 | 53.8766
1.4336 | 53.8576
1.4336 | 53.8583
1.4337 | 53.8685
1.4337 | 53.8458
1.4337 | 53.8489
1.4337 | 53.8722
1.4337 | 53.8609
1.4337 | 53.8329
1.4337 | 53.8454
1.4337 | 53.8713
1.4337 | 53.8484
1.4337 | 53.8471
1.4338 | 53.8887
1.4338 | 53.848
1.4338 | 53.8337
1.4338 | 53.8567
1.4338 | 53.8721
1.4338 | 53.833
1.4338 | 53.8444
1.4338 | 53.8637
1.4338 | 53.8511
1.4338 | 53.8493
1.4339 | 53.8634
1.4339 | 53.8382
1.4339 | 53.8447
1.4339 | 53.867
1.4339 | 53.8526
1.4339 | 53.8377
1.4339 | 53.8466
1.4339 | 53.8504
1.4339 | 53.8456
1.4339 | 53.8491
1.434 | 53.8661
1.434 | 53.8276
1.434 | 53.8432
1.434 | 53.8739
1.434 | 53.8515
1.434 | 53.8493
1.434 | 53.8576
1.434 | 53.8631
1.434 | 53.8521
1.434 | 53.8679
1.4341 | 53.855
1.4341 | 53.8353
1.4341 | 53.8552
1.4341 | 53.8698
1.4341 | 53.8649
1.4341 | 53.8564
1.4341 | 53.828
1.4341 | 53.8585
1.4341 | 53.8572
1.4341 | 53.8565
1.4342 | 53.8622
1.4342 | 53.8481
1.4342 | 53.8556
1.4342 | 53.8819
1.4342 | 53.8847
1.4342 | 53.8585
1.4342 | 53.8554
1.4342 | 53.843
1.4342 | 53.873
1.4342 | 53.8727
1.4343 | 53.857
1.4343 | 53.871
1.4343 | 53.881
1.4343 | 53.8705
1.4343 | 53.8843
1.4343 | 53.8709
1.4343 | 53.8618
1.4343 | 53.8634
1.4343 | 53.8734
1.4343 | 53.8807
1.4344 | 53.8728
1.4344 | 53.858
1.4344 | 53.8617
1.4344 | 53.8656
1.4344 | 53.8794
1.4344 | 53.841
1.4344 | 53.8504
1.4344 | 53.8775
1.4344 | 53.8624
1.4344 | 53.8637
1.4345 | 53.8705
1.4345 | 53.854
1.4345 | 53.8634
1.4345 | 53.8631
1.4345 | 53.8627
1.4345 | 53.8487
1.4345 | 53.8436
1.4345 | 53.8626
1.4345 | 53.86
1.4345 | 53.8641
1.4346 | 53.8458
1.4346 | 53.8401
1.4346 | 53.8624
1.4346 | 53.8602
1.4346 | 53.8483
1.4346 | 53.8637
1.4346 | 53.8493
1.4346 | 53.8561
1.4346 | 53.8663
1.4346 | 53.8691
1.4347 | 53.8504
1.4347 | 53.8371
1.4347 | 53.8611
1.4347 | 53.8753
1.4347 | 53.8607
1.4347 | 53.8602
1.4347 | 53.8447
1.4347 | 53.8694
1.4347 | 53.8598
1.4347 | 53.8455
1.4348 | 53.8613
1.4348 | 53.853
1.4348 | 53.8396
1.4348 | 53.8668
1.4348 | 53.8773
1.4348 | 53.8489
1.4348 | 53.8337
1.4348 | 53.8607
1.4348 | 53.8748
1.4348 | 53.8576
1.4349 | 53.8462
1.4349 | 53.8637
1.4349 | 53.8574
1.4349 | 53.8537
1.4349 | 53.8577
1.4349 | 53.862
1.4349 | 53.8478
1.4349 | 53.8748
1.4349 | 53.8746
1.4349 | 53.8751
1.435 | 53.8642
1.435 | 53.8515
1.435 | 53.8652
1.435 | 53.8649
1.435 | 53.8899
1.435 | 53.8555
1.435 | 53.8589
1.435 | 53.8785
1.435 | 53.8681
1.435 | 53.8603
1.4351 | 53.8701
1.4351 | 53.8405
1.4351 | 53.8659
1.4351 | 53.8709
1.4351 | 53.8828
1.4351 | 53.8662
1.4351 | 53.8515
1.4351 | 53.8648
1.4351 | 53.8836
1.4351 | 53.882
1.4352 | 53.8605
1.4352 | 53.8643
1.4352 | 53.8579
1.4352 | 53.8564
1.4352 | 53.8784
1.4352 | 53.8631
1.4352 | 53.8759
1.4352 | 53.8889
1.4352 | 53.882
1.4352 | 53.8781
1.4353 | 53.8551
1.4353 | 53.8718
1.4353 | 53.8797
1.4353 | 53.8788
1.4353 | 53.8959
1.4353 | 53.8758
1.4353 | 53.8694
1.4353 | 53.8876
1.4353 | 53.8787
1.4353 | 53.8589
1.4354 | 53.8605
1.4354 | 53.8421
1.4354 | 53.8735
1.4354 | 53.885
1.4354 | 53.8845
1.4354 | 53.8724
1.4354 | 53.8575
1.4354 | 53.8807
1.4354 | 53.8828
1.4354 | 53.872
1.4355 | 53.8642
1.4355 | 53.8672
1.4355 | 53.8644
1.4355 | 53.8657
1.4355 | 53.9007
1.4355 | 53.8754
1.4355 | 53.8682
1.4355 | 53.8707
1.4355 | 53.8792
1.4355 | 53.8806
1.4356 | 53.8666
1.4356 | 53.8743
1.4356 | 53.8932
1.4356 | 53.8836
1.4356 | 53.8917
1.4356 | 53.8967
1.4356 | 53.8917
1.4356 | 53.8726
1.4356 | 53.8889
1.4356 | 53.8926
1.4357 | 53.8797
1.4357 | 53.8849
1.4357 | 53.8982
1.4357 | 53.8878
1.4357 | 53.8738
1.4357 | 53.905
1.4357 | 53.8776
1.4357 | 53.8562
1.4357 | 53.904
1.4357 | 53.8891
1.4358 | 53.8617
1.4358 | 53.878
1.4358 | 53.9137
1.4358 | 53.8835
1.4358 | 53.8773
1.4358 | 53.8766
1.4358 | 53.8499
1.4358 | 53.8659
1.4358 | 53.8947
1.4358 | 53.8906
1.4359 | 53.8527
1.4359 | 53.8738
1.4359 | 53.8816
1.4359 | 53.8635
1.4359 | 53.8837
1.4359 | 53.8698
1.4359 | 53.8533
1.4359 | 53.85
1.4359 | 53.8882
1.4359 | 53.8941
1.436 | 53.8676
1.436 | 53.8798
1.436 | 53.8657
1.436 | 53.877
1.436 | 53.8916
1.436 | 53.8623
1.436 | 53.8519
1.436 | 53.8712
1.436 | 53.8917
1.436 | 53.8835
1.4361 | 53.8795
1.4361 | 53.8569
1.4361 | 53.8809
1.4361 | 53.8612
1.4361 | 53.8763
1.4361 | 53.8698
1.4361 | 53.8725
1.4361 | 53.8764
1.4361 | 53.8763
1.4361 | 53.8873
1.4362 | 53.8645
1.4362 | 53.8628
1.4362 | 53.8598
1.4362 | 53.8687
1.4362 | 53.8768
1.4362 | 53.8678
1.4362 | 53.8474
1.4362 | 53.8714
1.4362 | 53.9002
1.4362 | 53.8778
1.4363 | 53.8653
1.4363 | 53.8781
1.4363 | 53.8653
1.4363 | 53.8529
1.4363 | 53.8723
1.4363 | 53.8657
1.4363 | 53.8499
1.4363 | 53.88
1.4363 | 53.874
1.4363 | 53.8712
1.4364 | 53.8585
1.4364 | 53.8474
1.4364 | 53.8628
1.4364 | 53.8611
1.4364 | 53.8686
1.4364 | 53.8657
1.4364 | 53.8626
1.4364 | 53.8863
1.4364 | 53.8851
1.4364 | 53.8757
1.4365 | 53.8688
1.4365 | 53.8602
1.4365 | 53.8709
1.4365 | 53.8737
1.4365 | 53.887
1.4365 | 53.8895
1.4365 | 53.8677
1.4365 | 53.8703
1.4365 | 53.8909
1.4365 | 53.888
1.4366 | 53.86
1.4366 | 53.8727
1.4366 | 53.8808
1.4366 | 53.8884
1.4366 | 53.8943
1.4366 | 53.876
1.4366 | 53.8823
1.4366 | 53.8744
1.4366 | 53.8493
1.4366 | 53.8768
1.4367 | 53.8656
1.4367 | 53.8576
1.4367 | 53.8744
1.4367 | 53.8876
1.4367 | 53.8701
1.4367 | 53.8552
1.4367 | 53.8589
1.4367 | 53.8552
1.4367 | 53.8498
1.4367 | 53.8827
1.4368 | 53.8601
1.4368 | 53.854
1.4368 | 53.8602
1.4368 | 53.8784
1.4368 | 53.8753
1.4368 | 53.8545
1.4368 | 53.841
1.4368 | 53.8386
1.4368 | 53.864
1.4368 | 53.8698
1.4369 | 53.861
1.4369 | 53.8384
1.4369 | 53.8768
1.4369 | 53.8761
1.4369 | 53.8633
1.4369 | 53.8443
1.4369 | 53.8574
1.4369 | 53.8569
1.4369 | 53.8452
1.4369 | 53.8608
1.437 | 53.8687
1.437 | 53.8535
1.437 | 53.8719
1.437 | 53.8646
1.437 | 53.8561
1.437 | 53.8369
1.437 | 53.8281
1.437 | 53.847
1.437 | 53.8567
1.437 | 53.87
1.4371 | 53.8535
1.4371 | 53.8504
1.4371 | 53.8438
1.4371 | 53.8548
1.4371 | 53.8538
1.4371 | 53.8432
1.4371 | 53.8358
1.4371 | 53.864
1.4371 | 53.875
1.4371 | 53.8607
1.4372 | 53.8469
1.4372 | 53.8563
1.4372 | 53.8408
1.4372 | 53.8441
1.4372 | 53.8558
1.4372 | 53.8378
1.4372 | 53.8494
1.4372 | 53.8657
1.4372 | 53.8768
1.4372 | 53.862
1.4373 | 53.8437
1.4373 | 53.8373
1.4373 | 53.8523
1.4373 | 53.8571
1.4373 | 53.8582
1.4373 | 53.843
1.4373 | 53.843
1.4373 | 53.8573
1.4373 | 53.8598
1.4373 | 53.8696
1.4374 | 53.8304
1.4374 | 53.8506
1.4374 | 53.8479
1.4374 | 53.8447
1.4374 | 53.8672
1.4374 | 53.8386
1.4374 | 53.8556
1.4374 | 53.8762
1.4374 | 53.8508
1.4374 | 53.8529
1.4375 | 53.8505
1.4375 | 53.8408
1.4375 | 53.8457
1.4375 | 53.8462
1.4375 | 53.8694
1.4375 | 53.8465
1.4375 | 53.8471
1.4375 | 53.8617
1.4375 | 53.8608
1.4375 | 53.856
1.4376 | 53.8355
1.4376 | 53.8465
1.4376 | 53.8535
1.4376 | 53.8657
1.4376 | 53.867
1.4376 | 53.86
1.4376 | 53.8419
1.4376 | 53.8536
1.4376 | 53.8761
1.4376 | 53.8615
1.4377 | 53.8561
1.4377 | 53.8546
1.4377 | 53.8661
1.4377 | 53.8668
1.4377 | 53.8839
1.4377 | 53.8776
1.4377 | 53.8513
1.4377 | 53.8671
1.4377 | 53.867
1.4377 | 53.8754
1.4378 | 53.8421
1.4378 | 53.8705
1.4378 | 53.8838
1.4378 | 53.8559
1.4378 | 53.8882
1.4378 | 53.865
1.4378 | 53.8377
1.4378 | 53.8616
1.4378 | 53.8808
1.4378 | 53.8639
1.4379 | 53.8552
1.4379 | 53.855
1.4379 | 53.8616
1.4379 | 53.855
1.4379 | 53.8623
1.4379 | 53.8445
1.4379 | 53.8672
1.4379 | 53.866
1.4379 | 53.8393
1.4379 | 53.8704
1.438 | 53.8671
1.438 | 53.8554
1.438 | 53.8515
1.438 | 53.8677
1.438 | 53.8806
1.438 | 53.8696
1.438 | 53.8729
1.438 | 53.8565
1.438 | 53.8652
1.438 | 53.8896
1.4381 | 53.8603
1.4381 | 53.8432
1.4381 | 53.8826
1.4381 | 53.8843
1.4381 | 53.8564
1.4381 | 53.8694
1.4381 | 53.8682
1.4381 | 53.8735
1.4381 | 53.866
1.4381 | 53.8833
1.4382 | 53.8683
1.4382 | 53.8481
1.4382 | 53.894
1.4382 | 53.8875
1.4382 | 53.8768
1.4382 | 53.8662
1.4382 | 53.879
1.4382 | 53.8627
1.4382 | 53.8685
1.4382 | 53.8957
1.4383 | 53.8873
1.4383 | 53.8565
1.4383 | 53.8815
1.4383 | 53.8849
1.4383 | 53.9037
1.4383 | 53.8744
1.4383 | 53.8574
1.4383 | 53.886
1.4383 | 53.8687
1.4383 | 53.8756
1.4384 | 53.888
1.4384 | 53.8659
1.4384 | 53.8814
1.4384 | 53.8753
1.4384 | 53.8783
1.4384 | 53.8787
1.4384 | 53.8634
1.4384 | 53.8594
1.4384 | 53.8628
1.4384 | 53.8937
1.4385 | 53.874
1.4385 | 53.8716
1.4385 | 53.8756
1.4385 | 53.8694
1.4385 | 53.8736
1.4385 | 53.8474
1.4385 | 53.8539
1.4385 | 53.8821
1.4385 | 53.8838
1.4385 | 53.883
1.4386 | 53.8785
1.4386 | 53.8526
1.4386 | 53.8586
1.4386 | 53.8831
1.4386 | 53.8634
1.4386 | 53.8552
1.4386 | 53.8762
1.4386 | 53.8948
1.4386 | 53.8812
1.4386 | 53.8834
1.4387 | 53.882
1.4387 | 53.8587
1.4387 | 53.8662
1.4387 | 53.8783
1.4387 | 53.873
1.4387 | 53.8583
1.4387 | 53.8647
1.4387 | 53.8718
1.4387 | 53.8624
1.4387 | 53.8685
1.4388 | 53.8652
1.4388 | 53.8561
1.4388 | 53.8722
1.4388 | 53.8749
1.4388 | 53.8604
1.4388 | 53.8402
1.4388 | 53.8655
1.4388 | 53.87
1.4388 | 53.8516
1.4388 | 53.8687
1.4389 | 53.8639
1.4389 | 53.8511
1.4389 | 53.857
1.4389 | 53.8676
1.4389 | 53.8622
1.4389 | 53.8521
1.4389 | 53.8543
1.4389 | 53.8598
1.4389 | 53.8516
1.4389 | 53.8511
1.439 | 53.8521
1.439 | 53.8358
1.439 | 53.8568
1.439 | 53.8554
1.439 | 53.8666
1.439 | 53.8498
1.439 | 53.8514
1.439 | 53.8408
1.439 | 53.8299
1.439 | 53.8545
1.4391 | 53.871
1.4391 | 53.8216
1.4391 | 53.8273
1.4391 | 53.8639
1.4391 | 53.8412
1.4391 | 53.8231
1.4391 | 53.8305
1.4391 | 53.8561
1.4391 | 53.8514
1.4391 | 53.8418
1.4392 | 53.8305
1.4392 | 53.8294
1.4392 | 53.8269
1.4392 | 53.8446
1.4392 | 53.8398
1.4392 | 53.8262
1.4392 | 53.8213
1.4392 | 53.8349
1.4392 | 53.8428
1.4392 | 53.8554
1.4393 | 53.8258
1.4393 | 53.8131
1.4393 | 53.8249
1.4393 | 53.8272
1.4393 | 53.835
1.4393 | 53.8335
1.4393 | 53.8111
1.4393 | 53.8511
1.4393 | 53.8373
1.4393 | 53.8434
1.4394 | 53.832
1.4394 | 53.8183
1.4394 | 53.8208
1.4394 | 53.8345
1.4394 | 53.8574
1.4394 | 53.8256
1.4394 | 53.8323
1.4394 | 53.8274
1.4394 | 53.8266
1.4394 | 53.8428
1.4395 | 53.8218
1.4395 | 53.8136
1.4395 | 53.834
1.4395 | 53.8492
1.4395 | 53.8373
1.4395 | 53.8362
1.4395 | 53.8272
1.4395 | 53.8411
1.4395 | 53.8283
1.4395 | 53.8502
1.4396 | 53.8497
1.4396 | 53.8319
1.4396 | 53.8286
1.4396 | 53.8545
1.4396 | 53.867
1.4396 | 53.8465
1.4396 | 53.8189
1.4396 | 53.8617
1.4396 | 53.8525
1.4396 | 53.8437
1.4397 | 53.8625
1.4397 | 53.8404
1.4397 | 53.8361
1.4397 | 53.8655
1.4397 | 53.866
1.4397 | 53.846
1.4397 | 53.836
1.4397 | 53.846
1.4397 | 53.8436
1.4397 | 53.858
1.4398 | 53.8613
1.4398 | 53.8231
1.4398 | 53.8538
1.4398 | 53.8697
1.4398 | 53.8414
1.4398 | 53.827
1.4398 | 53.8363
1.4398 | 53.8425
1.4398 | 53.8358
1.4398 | 53.854
1.4399 | 53.8453
1.4399 | 53.8484
1.4399 | 53.8513
1.4399 | 53.858
1.4399 | 53.8565
1.4399 | 53.8169
1.4399 | 53.8382
1.4399 | 53.8357
1.4399 | 53.847
1.4399 | 53.8524
1.44 | 53.8475
1.44 | 53.8453
1.44 | 53.8679
1.44 | 53.8556
1.44 | 53.8393
1.44 | 53.8343
1.44 | 53.842
1.44 | 53.8667
1.44 | 53.858
1.44 | 53.8642
1.4401 | 53.8646
1.4401 | 53.8507
1.4401 | 53.858
1.4401 | 53.8691
1.4401 | 53.8438
1.4401 | 53.8304
1.4401 | 53.8591
1.4401 | 53.8563
1.4401 | 53.8624
1.4401 | 53.8946
1.4402 | 53.8658
1.4402 | 53.8446
1.4402 | 53.8531
1.4402 | 53.8705
1.4402 | 53.8576
1.4402 | 53.8428
1.4402 | 53.8393
1.4402 | 53.8582
1.4402 | 53.8648
1.4402 | 53.8568
1.4403 | 53.863
1.4403 | 53.8495
1.4403 | 53.8569
1.4403 | 53.8365
1.4403 | 53.8391
1.4403 | 53.8319
1.4403 | 53.8253
1.4403 | 53.8548
1.4403 | 53.8559
1.4403 | 53.8541
1.4404 | 53.8567
1.4404 | 53.8418
1.4404 | 53.8395
1.4404 | 53.8535
1.4404 | 53.8618
1.4404 | 53.8401
1.4404 | 53.8508
1.4404 | 53.8768
1.4404 | 53.8693
1.4404 | 53.8622
1.4405 | 53.8737
1.4405 | 53.8386
1.4405 | 53.8364
1.4405 | 53.8655
1.4405 | 53.8706
1.4405 | 53.8637
1.4405 | 53.8646
1.4405 | 53.8862
1.4405 | 53.8812
1.4405 | 53.8947
1.4406 | 53.8668
1.4406 | 53.8366
1.4406 | 53.8622
1.4406 | 53.8945
1.4406 | 53.8727
1.4406 | 53.8615
1.4406 | 53.8843
1.4406 | 53.8905
1.4406 | 53.8811
1.4406 | 53.9079
1.4407 | 53.8748
1.4407 | 53.8409
1.4407 | 53.8637
1.4407 | 53.9068
1.4407 | 53.9015
1.4407 | 53.8808
1.4407 | 53.9081
1.4407 | 53.896
1.4407 | 53.9051
1.4407 | 53.8947
1.4408 | 53.872
1.4408 | 53.8704
1.4408 | 53.8998
1.4408 | 53.9039
1.4408 | 53.8956
1.4408 | 53.8781
1.4408 | 53.8919
1.4408 | 53.9133
1.4408 | 53.9028
1.4408 | 53.8897
1.4409 | 53.892
1.4409 | 53.874
1.4409 | 53.8698
1.4409 | 53.8905
1.4409 | 53.9052
1.4409 | 53.8821
1.4409 | 53.8626
1.4409 | 53.8982
1.4409 | 53.8829
1.4409 | 53.8598
1.441 | 53.8613
1.441 | 53.8744
1.441 | 53.8736
1.441 | 53.8648
1.441 | 53.8732
1.441 | 53.8834
1.441 | 53.8503
1.441 | 53.8502
1.441 | 53.86
1.441 | 53.8668
1.4411 | 53.8539
1.4411 | 53.8657
1.4411 | 53.8773
1.4411 | 53.8827
1.4411 | 53.8863
1.4411 | 53.8539
1.4411 | 53.8392
1.4411 | 53.8301
1.4411 | 53.8677
1.4411 | 53.8649
1.4412 | 53.8618
1.4412 | 53.8604
1.4412 | 53.8632
1.4412 | 53.8731
1.4412 | 53.8696
1.4412 | 53.8557
1.4412 | 53.8334
1.4412 | 53.8447
1.4412 | 53.8631
1.4412 | 53.8662
1.4413 | 53.8522
1.4413 | 53.8515
1.4413 | 53.8447
1.4413 | 53.8548
1.4413 | 53.8762
1.4413 | 53.8453
1.4413 | 53.8287
1.4413 | 53.8497
1.4413 | 53.8725
1.4413 | 53.8662
1.4414 | 53.8549
1.4414 | 53.8696
1.4414 | 53.8609
1.4414 | 53.8613
1.4414 | 53.864
1.4414 | 53.8444
1.4414 | 53.8398
1.4414 | 53.8545
1.4414 | 53.8738
1.4414 | 53.8714
1.4415 | 53.8591
1.4415 | 53.8663
1.4415 | 53.8618
1.4415 | 53.8621
1.4415 | 53.882
1.4415 | 53.853
1.4415 | 53.8371
1.4415 | 53.8713
1.4415 | 53.8878
1.4415 | 53.8636
1.4416 | 53.8633
1.4416 | 53.8686
1.4416 | 53.874
1.4416 | 53.8561
1.4416 | 53.8666
1.4416 | 53.8548
1.4416 | 53.8514
1.4416 | 53.8625
1.4416 | 53.8671
1.4416 | 53.8849
1.4417 | 53.8646
1.4417 | 53.8457
1.4417 | 53.8641
1.4417 | 53.8576
1.4417 | 53.8698
1.4417 | 53.8619
1.4417 | 53.8382
1.4417 | 53.8623
1.4417 | 53.891
1.4417 | 53.8744
1.4418 | 53.8539
1.4418 | 53.8505
1.4418 | 53.8666
1.4418 | 53.8406
1.4418 | 53.8771
1.4418 | 53.8597
1.4418 | 53.8588
1.4418 | 53.8576
1.4418 | 53.8561
1.4418 | 53.8642
1.4419 | 53.8512
1.4419 | 53.8435
1.4419 | 53.8757
1.4419 | 53.8762
1.4419 | 53.8708
1.4419 | 53.8697
1.4419 | 53.8512
1.4419 | 53.8633
1.4419 | 53.8658
1.4419 | 53.8687
1.442 | 53.8565
1.442 | 53.8692
1.442 | 53.8637
1.442 | 53.8503
1.442 | 53.8786
1.442 | 53.8726
1.442 | 53.8417
1.442 | 53.8668
1.442 | 53.8839
1.442 | 53.8726
1.4421 | 53.8651
1.4421 | 53.8536
1.4421 | 53.8623
1.4421 | 53.8521
1.4421 | 53.8731
1.4421 | 53.8539
1.4421 | 53.86
1.4421 | 53.8563
1.4421 | 53.8618
1.4421 | 53.8596
1.4422 | 53.826
1.4422 | 53.8364
1.4422 | 53.8488
1.4422 | 53.855
1.4422 | 53.8462
1.4422 | 53.8469
1.4422 | 53.8438
1.4422 | 53.8299
1.4422 | 53.8556
1.4422 | 53.858
1.4423 | 53.839
1.4423 | 53.8365
1.4423 | 53.8351
1.4423 | 53.8526
1.4423 | 53.845
1.4423 | 53.8477
1.4423 | 53.8454
1.4423 | 53.8343
1.4423 | 53.848
1.4423 | 53.8557
1.4424 | 53.8492
1.4424 | 53.8201
1.4424 | 53.8275
1.4424 | 53.8503
1.4424 | 53.8738
1.4424 | 53.8395
1.4424 | 53.8362
1.4424 | 53.8487
1.4424 | 53.8535
1.4424 | 53.8573
1.4425 | 53.827
1.4425 | 53.8395
1.4425 | 53.8413
1.4425 | 53.8508
1.4425 | 53.8544
1.4425 | 53.8373
1.4425 | 53.8473
1.4425 | 53.8388
1.4425 | 53.843
1.4425 | 53.8581
1.4426 | 53.8373
1.4426 | 53.8308
1.4426 | 53.8441
1.4426 | 53.8554
1.4426 | 53.867
1.4426 | 53.8395
1.4426 | 53.8298
1.4426 | 53.8428
1.4426 | 53.8395
1.4426 | 53.8421
1.4427 | 53.8347
1.4427 | 53.8469
1.4427 | 53.8507
1.4427 | 53.8474
1.4427 | 53.8622
1.4427 | 53.846
1.4427 | 53.807
1.4427 | 53.8294
1.4427 | 53.8515
1.4427 | 53.8356
1.4428 | 53.8165
1.4428 | 53.8379
1.4428 | 53.8178
1.4428 | 53.8211
1.4428 | 53.8542
1.4428 | 53.8203
1.4428 | 53.8035
1.4428 | 53.8226
1.4428 | 53.8375
1.4428 | 53.8314
1.4429 | 53.8276
1.4429 | 53.8174
1.4429 | 53.8298
1.4429 | 53.8262
1.4429 | 53.822
1.4429 | 53.8141
1.4429 | 53.8115
1.4429 | 53.819
1.4429 | 53.8495
1.4429 | 53.8377
1.443 | 53.8244
1.443 | 53.8155
1.443 | 53.838
1.443 | 53.8297
1.443 | 53.8343
1.443 | 53.8193
1.443 | 53.8257
1.443 | 53.8462
1.443 | 53.848
1.443 | 53.8247
1.4431 | 53.831
1.4431 | 53.8317
1.4431 | 53.8238
1.4431 | 53.8248
1.4431 | 53.8548
1.4431 | 53.8255
1.4431 | 53.8085
1.4431 | 53.8205
1.4431 | 53.8483
1.4431 | 53.8392
1.4432 | 53.8283
1.4432 | 53.8238
1.4432 | 53.8347
1.4432 | 53.8248
1.4432 | 53.8273
1.4432 | 53.8325
1.4432 | 53.8102
1.4432 | 53.8298
1.4432 | 53.8248
1.4432 | 53.8346
1.4433 | 53.8519
1.4433 | 53.82
1.4433 | 53.8199
1.4433 | 53.8343
1.4433 | 53.8262
1.4433 | 53.8291
1.4433 | 53.83
1.4433 | 53.8338
1.4433 | 53.8373
1.4433 | 53.8459
1.4434 | 53.8465
1.4434 | 53.8162
1.4434 | 53.8366
1.4434 | 53.8535
1.4434 | 53.8483
1.4434 | 53.8338
1.4434 | 53.8345
1.4434 | 53.8583
1.4434 | 53.8539
1.4434 | 53.8571
1.4435 | 53.8464
1.4435 | 53.8358
1.4435 | 53.8316
1.4435 | 53.8456
1.4435 | 53.8587
1.4435 | 53.8476
1.4435 | 53.8355
1.4435 | 53.833
1.4435 | 53.8594
1.4435 | 53.8453
1.4436 | 53.8365
1.4436 | 53.839
1.4436 | 53.8583
1.4436 | 53.85
1.4436 | 53.853
1.4436 | 53.8463
1.4436 | 53.8531
1.4436 | 53.8545
1.4436 | 53.8681
1.4436 | 53.8412
1.4437 | 53.8362
1.4437 | 53.8571
1.4437 | 53.8625
1.4437 | 53.8728
1.4437 | 53.8664
1.4437 | 53.8688
1.4437 | 53.8511
1.4437 | 53.8631
1.4437 | 53.8746
1.4437 | 53.8671
1.4438 | 53.8388
1.4438 | 53.8511
1.4438 | 53.8574
1.4438 | 53.8524
1.4438 | 53.8777
1.4438 | 53.8508
1.4438 | 53.832
1.4438 | 53.8512
1.4438 | 53.8547
1.4438 | 53.8548
1.4439 | 53.8503
1.4439 | 53.855
1.4439 | 53.8351
1.4439 | 53.8321
1.4439 | 53.8597
1.4439 | 53.8524
1.4439 | 53.8262
1.4439 | 53.8436
1.4439 | 53.8622
1.4439 | 53.8472
1.444 | 53.8503
1.444 | 53.849
1.444 | 53.8425
1.444 | 53.8351
1.444 | 53.873
1.444 | 53.8407
1.444 | 53.8296
1.444 | 53.8465
1.444 | 53.854
1.444 | 53.8538
1.4441 | 53.8323
1.4441 | 53.8259
1.4441 | 53.8401
1.4441 | 53.8373
1.4441 | 53.8559
1.4441 | 53.8435
1.4441 | 53.8296
1.4441 | 53.8379
1.4441 | 53.8716
1.4441 | 53.8413
1.4442 | 53.8165
1.4442 | 53.8442
1.4442 | 53.856
1.4442 | 53.8335
1.4442 | 53.8554
1.4442 | 53.855
1.4442 | 53.8312
1.4442 | 53.8371
1.4442 | 53.8637
1.4442 | 53.8445
1.4443 | 53.8358
1.4443 | 53.8292
1.4443 | 53.8539
1.4443 | 53.8463
1.4443 | 53.863
1.4443 | 53.8614
1.4443 | 53.8272
1.4443 | 53.8502
1.4443 | 53.8578
1.4443 | 53.8439
1.4444 | 53.8458
1.4444 | 53.8453
1.4444 | 53.8489
1.4444 | 53.8633
1.4444 | 53.8649
1.4444 | 53.8398
1.4444 | 53.8355
1.4444 | 53.861
1.4444 | 53.8521
1.4444 | 53.861
1.4445 | 53.8585
1.4445 | 53.8646
1.4445 | 53.8534
1.4445 | 53.869
1.4445 | 53.8674
1.4445 | 53.8484
1.4445 | 53.8508
1.4445 | 53.8672
1.4445 | 53.8685
1.4445 | 53.8875
1.4446 | 53.8613
1.4446 | 53.8561
1.4446 | 53.8701
1.4446 | 53.8555
1.4446 | 53.8712
1.4446 | 53.8632
1.4446 | 53.8621
1.4446 | 53.85
1.4446 | 53.8674
1.4446 | 53.8848
1.4447 | 53.8617
1.4447 | 53.8556
1.4447 | 53.8752
1.4447 | 53.8616
1.4447 | 53.8647
1.4447 | 53.8469
1.4447 | 53.843
1.4447 | 53.8412
1.4447 | 53.8594
1.4447 | 53.8608
1.4448 | 53.8451
1.4448 | 53.8374
1.4448 | 53.857
1.4448 | 53.8576
1.4448 | 53.8413
1.4448 | 53.8357
1.4448 | 53.8472
1.4448 | 53.8515
1.4448 | 53.8504
1.4448 | 53.8643
1.4449 | 53.8395
1.4449 | 53.8563
1.4449 | 53.8659
1.4449 | 53.8495
1.4449 | 53.8539
1.4449 | 53.8641
1.4449 | 53.8467
1.4449 | 53.8544
1.4449 | 53.8589
1.4449 | 53.8607
1.445 | 53.8449
1.445 | 53.8556
1.445 | 53.8714
1.445 | 53.8417
1.445 | 53.8596
1.445 | 53.855
1.445 | 53.8437
1.445 | 53.8662
1.445 | 53.8722
1.445 | 53.8727
1.4451 | 53.8648
1.4451 | 53.8607
1.4451 | 53.8719
1.4451 | 53.8651
1.4451 | 53.8648
1.4451 | 53.8716
1.4451 | 53.8525
1.4451 | 53.8598
1.4451 | 53.8785
1.4451 | 53.8823
1.4452 | 53.8662
1.4452 | 53.8537
1.4452 | 53.8567
1.4452 | 53.863
1.4452 | 53.8757
1.4452 | 53.8671
1.4452 | 53.8674
1.4452 | 53.8705
1.4452 | 53.8742
1.4452 | 53.8852
1.4453 | 53.8636
1.4453 | 53.8569
1.4453 | 53.8601
1.4453 | 53.8755
1.4453 | 53.8846
1.4453 | 53.8527
1.4453 | 53.8521
1.4453 | 53.8686
1.4453 | 53.8648
1.4453 | 53.867
1.4454 | 53.8696
1.4454 | 53.8465
1.4454 | 53.8412
1.4454 | 53.8663
1.4454 | 53.8848
1.4454 | 53.8483
1.4454 | 53.8384
1.4454 | 53.8683
1.4454 | 53.8559
1.4454 | 53.8521
1.4455 | 53.8589
1.4455 | 53.8342
1.4455 | 53.8664
1.4455 | 53.8644
1.4455 | 53.8608
1.4455 | 53.8484
1.4455 | 53.8555
1.4455 | 53.8551
1.4455 | 53.8382
1.4455 | 53.8491
1.4456 | 53.8401
1.4456 | 53.8275
1.4456 | 53.8572
1.4456 | 53.8568
1.4456 | 53.857
1.4456 | 53.8681
1.4456 | 53.8424
1.4456 | 53.8409
1.4456 | 53.8512
1.4456 | 53.8556
1.4457 | 53.8441
1.4457 | 53.8432
1.4457 | 53.8683
1.4457 | 53.8366
1.4457 | 53.8623
1.4457 | 53.8454
1.4457 | 53.8316
1.4457 | 53.855
1.4457 | 53.8385
1.4457 | 53.8414
1.4458 | 53.8549
1.4458 | 53.8684
1.4458 | 53.8535
1.4458 | 53.853
1.4458 | 53.8613
1.4458 | 53.8502
1.4458 | 53.8386
1.4458 | 53.8446
1.4458 | 53.8501
1.4458 | 53.8519
1.4459 | 53.8275
1.4459 | 53.8278
1.4459 | 53.8817
1.4459 | 53.859
1.4459 | 53.8698
1.4459 | 53.8539
1.4459 | 53.8316
1.4459 | 53.8623
1.4459 | 53.8321
1.4459 | 53.8538
1.446 | 53.8465
1.446 | 53.8583
1.446 | 53.8735
1.446 | 53.8606
1.446 | 53.883
1.446 | 53.8371
1.446 | 53.8245
1.446 | 53.8532
1.446 | 53.8472
1.446 | 53.8576
1.4461 | 53.8677
1.4461 | 53.8657
1.4461 | 53.847
1.4461 | 53.8599
1.4461 | 53.8782
1.4461 | 53.8396
1.4461 | 53.841
1.4461 | 53.8615
1.4461 | 53.8786
1.4461 | 53.8781
1.4462 | 53.8565
1.4462 | 53.8495
1.4462 | 53.8555
1.4462 | 53.8404
1.4462 | 53.8681
1.4462 | 53.8343
1.4462 | 53.8212
1.4462 | 53.8482
1.4462 | 53.8698
1.4462 | 53.8633
1.4463 | 53.8325
1.4463 | 53.8524
1.4463 | 53.8465
1.4463 | 53.8315
1.4463 | 53.8532
1.4463 | 53.8502
1.4463 | 53.8264
1.4463 | 53.8332
1.4463 | 53.8653
1.4463 | 53.8631
1.4464 | 53.8379
1.4464 | 53.822
1.4464 | 53.842
1.4464 | 53.8401
1.4464 | 53.8375
1.4464 | 53.8395
1.4464 | 53.8414
1.4464 | 53.8379
1.4464 | 53.8406
1.4464 | 53.8613
1.4465 | 53.8303
1.4465 | 53.8498
1.4465 | 53.8398
1.4465 | 53.8343
1.4465 | 53.8617
1.4465 | 53.8585
1.4465 | 53.8589
1.4465 | 53.8595
1.4465 | 53.8594
1.4465 | 53.8531
1.4466 | 53.8338
1.4466 | 53.84
1.4466 | 53.8565
1.4466 | 53.8404
1.4466 | 53.8624
1.4466 | 53.867
1.4466 | 53.8602
1.4466 | 53.8705
1.4466 | 53.8471
1.4466 | 53.8543
1.4467 | 53.8502
1.4467 | 53.8242
1.4467 | 53.8553
1.4467 | 53.8647
1.4467 | 53.8611
1.4467 | 53.8531
1.4467 | 53.8544
1.4467 | 53.8478
1.4467 | 53.8587
1.4467 | 53.8644
1.4468 | 53.8517
1.4468 | 53.8423
1.4468 | 53.8467
1.4468 | 53.8649
1.4468 | 53.8739
1.4468 | 53.8593
1.4468 | 53.8316
1.4468 | 53.8395
1.4468 | 53.8485
1.4468 | 53.8436
1.4469 | 53.8315
1.4469 | 53.8484
1.4469 | 53.8657
1.4469 | 53.8587
1.4469 | 53.8688
1.4469 | 53.8487
1.4469 | 53.8377
1.4469 | 53.8345
1.4469 | 53.8562
1.4469 | 53.8526
1.447 | 53.8373
1.447 | 53.853
1.447 | 53.871
1.447 | 53.8542
1.447 | 53.8668
1.447 | 53.8633
1.447 | 53.8189
1.447 | 53.8495
1.447 | 53.88
1.447 | 53.8578
1.4471 | 53.851
1.4471 | 53.8643
1.4471 | 53.8704
1.4471 | 53.8697
1.4471 | 53.8831
1.4471 | 53.8633
1.4471 | 53.8631
1.4471 | 53.8544
1.4471 | 53.8531
1.4471 | 53.8779
1.4472 | 53.8628
1.4472 | 53.8628
1.4472 | 53.8701
1.4472 | 53.867
1.4472 | 53.8661
1.4472 | 53.852
1.4472 | 53.8491
1.4472 | 53.8612
1.4472 | 53.861
1.4472 | 53.8699
1.4473 | 53.8727
1.4473 | 53.8561
1.4473 | 53.8521
1.4473 | 53.846
1.4473 | 53.8598
1.4473 | 53.8597
1.4473 | 53.8438
1.4473 | 53.8521
1.4473 | 53.8598
1.4473 | 53.8651
1.4474 | 53.8469
1.4474 | 53.8506
1.4474 | 53.8466
1.4474 | 53.8656
1.4474 | 53.8672
1.4474 | 53.8447
1.4474 | 53.846
1.4474 | 53.8422
1.4474 | 53.8466
1.4474 | 53.8561
1.4475 | 53.8513
1.4475 | 53.8445
1.4475 | 53.8604
1.4475 | 53.8685
1.4475 | 53.8474
1.4475 | 53.8439
1.4475 | 53.8539
1.4475 | 53.8487
1.4475 | 53.8483
1.4475 | 53.8591
1.4476 | 53.8345
1.4476 | 53.8423
1.4476 | 53.8417
1.4476 | 53.8548
1.4476 | 53.848
1.4476 | 53.8312
1.4476 | 53.8354
1.4476 | 53.8598
1.4476 | 53.8626
1.4476 | 53.8542
1.4477 | 53.8276
1.4477 | 53.8445
1.4477 | 53.8572
1.4477 | 53.8558
1.4477 | 53.8359
1.4477 | 53.8458
1.4477 | 53.8504
1.4477 | 53.8454
1.4477 | 53.8532
1.4477 | 53.8637
1.4478 | 53.8665
1.4478 | 53.8408
1.4478 | 53.8491
1.4478 | 53.855
1.4478 | 53.8626
1.4478 | 53.8546
1.4478 | 53.8585
1.4478 | 53.8688
1.4478 | 53.8556
1.4478 | 53.8666
1.4479 | 53.8526
1.4479 | 53.8401
1.4479 | 53.8427
1.4479 | 53.8642
1.4479 | 53.8794
1.4479 | 53.8318
1.4479 | 53.8456
1.4479 | 53.8834
1.4479 | 53.8517
1.4479 | 53.8288
1.448 | 53.8478
1.448 | 53.8373
1.448 | 53.8476
1.448 | 53.8533
1.448 | 53.873
1.448 | 53.8482
1.448 | 53.8476
1.448 | 53.8536
1.448 | 53.8535
1.448 | 53.8408
1.4481 | 53.8215
1.4481 | 53.8298
1.4481 | 53.8293
1.4481 | 53.8516
1.4481 | 53.8597
1.4481 | 53.8448
1.4481 | 53.8321
1.4481 | 53.838
1.4481 | 53.819
1.4481 | 53.8309
1.4482 | 53.8206
1.4482 | 53.81
1.4482 | 53.8422
1.4482 | 53.8574
1.4482 | 53.8648
1.4482 | 53.8386
1.4482 | 53.8312
1.4482 | 53.8289
1.4482 | 53.8268
1.4482 | 53.8213
1.4483 | 53.8394
1.4483 | 53.8439
1.4483 | 53.865
1.4483 | 53.8627
1.4483 | 53.8556
1.4483 | 53.8381
1.4483 | 53.8191
1.4483 | 53.8396
1.4483 | 53.8371
1.4483 | 53.8521
1.4484 | 53.8543
1.4484 | 53.8505
1.4484 | 53.8576
1.4484 | 53.8736
1.4484 | 53.8364
1.4484 | 53.8106
1.4484 | 53.8426
1.4484 | 53.8178
1.4484 | 53.8316
1.4484 | 53.8787
1.4485 | 53.8429
1.4485 | 53.85
1.4485 | 53.8517
1.4485 | 53.831
1.4485 | 53.843
1.4485 | 53.8402
1.4485 | 53.8133
1.4485 | 53.8423
1.4485 | 53.8583
1.4485 | 53.8547
1.4486 | 53.8407
1.4486 | 53.8339
1.4486 | 53.8458
1.4486 | 53.8371
1.4486 | 53.812
1.4486 | 53.8362
1.4486 | 53.829
1.4486 | 53.8286
1.4486 | 53.877
1.4486 | 53.8788
1.4487 | 53.8482
1.4487 | 53.8261
1.4487 | 53.8296
1.4487 | 53.8537
1.4487 | 53.839
1.4487 | 53.8264
1.4487 | 53.8502
1.4487 | 53.8599
1.4487 | 53.8747
1.4487 | 53.8685
1.4488 | 53.8461
1.4488 | 53.8273
1.4488 | 53.8275
1.4488 | 53.8336
1.4488 | 53.8526
1.4488 | 53.8443
1.4488 | 53.8549
1.4488 | 53.8657
1.4488 | 53.8484
1.4488 | 53.8371
1.4489 | 53.8342
1.4489 | 53.8294
1.4489 | 53.826
1.4489 | 53.8317
1.4489 | 53.8389
1.4489 | 53.8589
1.4489 | 53.8594
1.4489 | 53.844
1.4489 | 53.8535
1.4489 | 53.8419
1.449 | 53.824
1.449 | 53.8353
1.449 | 53.8302
1.449 | 53.8611
1.449 | 53.8599
1.449 | 53.8706
1.449 | 53.8589
1.449 | 53.8465
1.449 | 53.8399
1.449 | 53.8442
1.4491 | 53.8397
1.4491 | 53.8449
1.4491 | 53.8521
1.4491 | 53.8623
1.4491 | 53.8801
1.4491 | 53.8746
1.4491 | 53.8444
1.4491 | 53.8318
1.4491 | 53.8617
1.4491 | 53.8544
1.4492 | 53.8473
1.4492 | 53.8464
1.4492 | 53.8788
1.4492 | 53.8573
1.4492 | 53.8671
1.4492 | 53.8653
1.4492 | 53.8329
1.4492 | 53.8457
1.4492 | 53.8487
1.4492 | 53.8724
1.4493 | 53.8534
1.4493 | 53.8473
1.4493 | 53.882
1.4493 | 53.8735
1.4493 | 53.86
1.4493 | 53.8565
1.4493 | 53.8487
1.4493 | 53.8406
1.4493 | 53.867
1.4493 | 53.875
1.4494 | 53.853
1.4494 | 53.8715
1.4494 | 53.8795
1.4494 | 53.8583
1.4494 | 53.8588
1.4494 | 53.8762
1.4494 | 53.8448
1.4494 | 53.8529
1.4494 | 53.8768
1.4494 | 53.8985
1.4495 | 53.8689
1.4495 | 53.8677
1.4495 | 53.886
1.4495 | 53.8596
1.4495 | 53.8645
1.4495 | 53.8736
1.4495 | 53.8659
1.4495 | 53.8566
1.4495 | 53.8794
1.4495 | 53.8813
1.4496 | 53.8628
1.4496 | 53.8818
1.4496 | 53.8818
1.4496 | 53.8858
1.4496 | 53.9013
1.4496 | 53.8567
1.4496 | 53.869
1.4496 | 53.884
1.4496 | 53.8926
1.4496 | 53.8933
1.4497 | 53.8646
1.4497 | 53.8596
1.4497 | 53.8753
1.4497 | 53.8657
1.4497 | 53.8774
1.4497 | 53.8734
1.4497 | 53.8594
1.4497 | 53.8721
1.4497 | 53.8876
1.4497 | 53.8895
1.4498 | 53.8562
1.4498 | 53.8706
1.4498 | 53.8684
1.4498 | 53.8705
1.4498 | 53.8718
1.4498 | 53.8784
1.4498 | 53.8631
1.4498 | 53.8679
1.4498 | 53.891
1.4498 | 53.889
1.4499 | 53.8655
1.4499 | 53.874
1.4499 | 53.8799
1.4499 | 53.8714
1.4499 | 53.8767
1.4499 | 53.8782
1.4499 | 53.8847
1.4499 | 53.8777
1.4499 | 53.8906
1.4499 | 53.8954
1.45 | 53.8685
1.45 | 53.8755
1.45 | 53.8754
1.45 | 53.893
1.45 | 53.8869
1.45 | 53.8751
1.45 | 53.904
1.45 | 53.8975
1.45 | 53.8801
1.45 | 53.9111
1.4501 | 53.8858
1.4501 | 53.8757
1.4501 | 53.8875
1.4501 | 53.8943
1.4501 | 53.8951
1.4501 | 53.8904
1.4501 | 53.8838
1.4501 | 53.8933
1.4501 | 53.8929
1.4501 | 53.8915
1.4502 | 53.8803
1.4502 | 53.8798
1.4502 | 53.8954
1.4502 | 53.9
1.4502 | 53.908
1.4502 | 53.902
1.4502 | 53.8937
1.4502 | 53.9078
1.4502 | 53.9248
1.4502 | 53.9078
1.4503 | 53.8671
1.4503 | 53.8939
1.4503 | 53.921
1.4503 | 53.9061
1.4503 | 53.8961
1.4503 | 53.8834
1.4503 | 53.8979
1.4503 | 53.8797
1.4503 | 53.8999
1.4503 | 53.8934
1.4504 | 53.8992
1.4504 | 53.8846
1.4504 | 53.8856
1.4504 | 53.8887
1.4504 | 53.8983
1.4504 | 53.8751
1.4504 | 53.862
1.4504 | 53.8884
1.4504 | 53.8932
1.4504 | 53.8931
1.4505 | 53.8757
1.4505 | 53.8704
1.4505 | 53.896
1.4505 | 53.8785
1.4505 | 53.8767
1.4505 | 53.8781
1.4505 | 53.8646
1.4505 | 53.8725
1.4505 | 53.8942
1.4505 | 53.8988
1.4506 | 53.8619
1.4506 | 53.8746
1.4506 | 53.9013
1.4506 | 53.8773
1.4506 | 53.8725
1.4506 | 53.8712
1.4506 | 53.8661
1.4506 | 53.8867
1.4506 | 53.8891
1.4506 | 53.8958
1.4507 | 53.8917
1.4507 | 53.8528
1.4507 | 53.8726
1.4507 | 53.8752
1.4507 | 53.8986
1.4507 | 53.89
1.4507 | 53.863
1.4507 | 53.8784
1.4507 | 53.8808
1.4507 | 53.878
1.4508 | 53.872
1.4508 | 53.8657
1.4508 | 53.87
1.4508 | 53.9182
1.4508 | 53.8874
1.4508 | 53.8616
1.4508 | 53.8805
1.4508 | 53.8633
1.4508 | 53.8677
1.4508 | 53.8901
1.4509 | 53.8779
1.4509 | 53.8646
1.4509 | 53.8919
1.4509 | 53.883
1.4509 | 53.8609
1.4509 | 53.8594
1.4509 | 53.8639
1.4509 | 53.867
1.4509 | 53.8796
1.4509 | 53.8862
1.451 | 53.867
1.451 | 53.8692
1.451 | 53.889
1.451 | 53.8833
1.451 | 53.8625
1.451 | 53.8645
1.451 | 53.8531
1.451 | 53.8507
1.451 | 53.8694
1.451 | 53.8567
1.4511 | 53.8561
1.4511 | 53.8723
1.4511 | 53.8657
1.4511 | 53.8596
1.4511 | 53.8569
1.4511 | 53.85
1.4511 | 53.8511
1.4511 | 53.8548
1.4511 | 53.8613
1.4511 | 53.8917
1.4512 | 53.8561
1.4512 | 53.8569
1.4512 | 53.8689
1.4512 | 53.8547
1.4512 | 53.8552
1.4512 | 53.8566
1.4512 | 53.8598
1.4512 | 53.8733
1.4512 | 53.8769
1.4512 | 53.8845
1.4513 | 53.8406
1.4513 | 53.848
1.4513 | 53.8642
1.4513 | 53.8576
1.4513 | 53.8644
1.4513 | 53.8718
1.4513 | 53.8769
1.4513 | 53.8761
1.4513 | 53.8798
1.4513 | 53.8761
1.4514 | 53.8521
1.4514 | 53.8406
1.4514 | 53.8813
1.4514 | 53.8642
1.4514 | 53.8875
1.4514 | 53.8775
1.4514 | 53.8746
1.4514 | 53.8597
1.4514 | 53.8541
1.4514 | 53.8881
1.4515 | 53.8439
1.4515 | 53.83
1.4515 | 53.8537
1.4515 | 53.857
1.4515 | 53.8751
1.4515 | 53.8577
1.4515 | 53.8612
1.4515 | 53.8671
1.4515 | 53.8561
1.4515 | 53.8518
1.4516 | 53.8247
1.4516 | 53.8595
1.4516 | 53.8659
1.4516 | 53.8616
1.4516 | 53.8779
1.4516 | 53.8891
1.4516 | 53.8605
1.4516 | 53.8495
1.4516 | 53.8472
1.4516 | 53.8639
1.4517 | 53.8482
1.4517 | 53.869
1.4517 | 53.8923
1.4517 | 53.8773
1.4517 | 53.9035
1.4517 | 53.8597
1.4517 | 53.8487
1.4517 | 53.8507
1.4517 | 53.842
1.4517 | 53.8644
1.4518 | 53.8572
1.4518 | 53.8629
1.4518 | 53.8693
1.4518 | 53.8829
1.4518 | 53.8687
1.4518 | 53.8637
1.4518 | 53.8316
1.4518 | 53.8355
1.4518 | 53.8614
1.4518 | 53.8915
1.4519 | 53.8462
1.4519 | 53.8576
1.4519 | 53.8767
1.4519 | 53.8836
1.4519 | 53.8713
1.4519 | 53.8376
1.4519 | 53.8347
1.4519 | 53.8354
1.4519 | 53.8683
1.4519 | 53.873
1.452 | 53.8646
1.452 | 53.8587
1.452 | 53.8727
1.452 | 53.8607
1.452 | 53.8591
1.452 | 53.8365
1.452 | 53.8294
1.452 | 53.8541
1.452 | 53.8746
1.452 | 53.8669
1.4521 | 53.8759
1.4521 | 53.8504
1.4521 | 53.8587
1.4521 | 53.8504
1.4521 | 53.832
1.4521 | 53.8444
1.4521 | 53.8454
1.4521 | 53.8557
1.4521 | 53.8585
1.4521 | 53.8795
1.4522 | 53.8405
1.4522 | 53.8173
1.4522 | 53.8401
1.4522 | 53.8447
1.4522 | 53.8323
1.4522 | 53.8242
1.4522 | 53.8475
1.4522 | 53.8576
1.4522 | 53.8491
1.4522 | 53.8645
1.4523 | 53.8419
1.4523 | 53.7973
1.4523 | 53.8263
1.4523 | 53.8205
1.4523 | 53.8352
1.4523 | 53.8457
1.4523 | 53.829
1.4523 | 53.8316
1.4523 | 53.8509
1.4523 | 53.8321
1.4524 | 53.8096
1.4524 | 53.8183
1.4524 | 53.8334
1.4524 | 53.8475
1.4524 | 53.8613
1.4524 | 53.8524
1.4524 | 53.8497
1.4524 | 53.8586
1.4524 | 53.8284
1.4524 | 53.8288
1.4525 | 53.8348
1.4525 | 53.8255
1.4525 | 53.8573
1.4525 | 53.8773
1.4525 | 53.8653
1.4525 | 53.855
1.4525 | 53.8314
1.4525 | 53.853
1.4525 | 53.8476
1.4525 | 53.8453
1.4526 | 53.8312
1.4526 | 53.8421
1.4526 | 53.8508
1.4526 | 53.8434
1.4526 | 53.8734
1.4526 | 53.851
1.4526 | 53.8246
1.4526 | 53.827
1.4526 | 53.8442
1.4526 | 53.8249
1.4527 | 53.8425
1.4527 | 53.8565
1.4527 | 53.841
1.4527 | 53.8478
1.4527 | 53.8541
1.4527 | 53.8484
1.4527 | 53.8096
1.4527 | 53.8394
1.4527 | 53.8504
1.4527 | 53.8562
1.4528 | 53.8428
1.4528 | 53.8388
1.4528 | 53.837
1.4528 | 53.8377
1.4528 | 53.836
1.4528 | 53.8543
1.4528 | 53.8414
1.4528 | 53.8343
1.4528 | 53.8773
1.4528 | 53.8572
1.4529 | 53.8454
1.4529 | 53.8504
1.4529 | 53.8661
1.4529 | 53.8428
1.4529 | 53.8462
1.4529 | 53.8547
1.4529 | 53.8365
1.4529 | 53.8563
1.4529 | 53.8563
1.4529 | 53.8422
1.453 | 53.8474
1.453 | 53.8322
1.453 | 53.8602
1.453 | 53.853
1.453 | 53.8433
1.453 | 53.8571
1.453 | 53.8468
1.453 | 53.8552
1.453 | 53.8544
1.453 | 53.8648
1.4531 | 53.8388
1.4531 | 53.8279
1.4531 | 53.8397
1.4531 | 53.8487
1.4531 | 53.8465
1.4531 | 53.8521
1.4531 | 53.8295
1.4531 | 53.8598
1.4531 | 53.8477
1.4531 | 53.846
1.4532 | 53.8474
1.4532 | 53.8428
1.4532 | 53.8517
1.4532 | 53.8574
1.4532 | 53.8671
1.4532 | 53.8548
1.4532 | 53.8493
1.4532 | 53.8562
1.4532 | 53.8453
1.4532 | 53.8572
1.4533 | 53.8576
1.4533 | 53.8543
1.4533 | 53.8583
1.4533 | 53.8712
1.4533 | 53.8679
1.4533 | 53.8441
1.4533 | 53.8646
1.4533 | 53.868
1.4533 | 53.8556
1.4533 | 53.8666
1.4534 | 53.8726
1.4534 | 53.8426
1.4534 | 53.8701
1.4534 | 53.875
1.4534 | 53.8659
1.4534 | 53.8668
1.4534 | 53.8702
1.4534 | 53.855
1.4534 | 53.8689
1.4534 | 53.8726
1.4535 | 53.8712
1.4535 | 53.8574
1.4535 | 53.8607
1.4535 | 53.8875
1.4535 | 53.8563
1.4535 | 53.8415
1.4535 | 53.865
1.4535 | 53.8672
1.4535 | 53.8788
1.4535 | 53.8637
1.4536 | 53.8812
1.4536 | 53.8838
1.4536 | 53.8622
1.4536 | 53.8703
1.4536 | 53.8599
1.4536 | 53.8544
1.4536 | 53.8457
1.4536 | 53.8709
1.4536 | 53.8637
1.4536 | 53.8743
1.4537 | 53.8738
1.4537 | 53.862
1.4537 | 53.8717
1.4537 | 53.8712
1.4537 | 53.8764
1.4537 | 53.8554
1.4537 | 53.854
1.4537 | 53.8505
1.4537 | 53.8644
1.4537 | 53.8716
1.4538 | 53.8581
1.4538 | 53.8534
1.4538 | 53.8539
1.4538 | 53.8574
1.4538 | 53.8729
1.4538 | 53.848
1.4538 | 53.8361
1.4538 | 53.8492
1.4538 | 53.8654
1.4538 | 53.8791
1.4539 | 53.8581
1.4539 | 53.8513
1.4539 | 53.8504
1.4539 | 53.8487
1.4539 | 53.8557
1.4539 | 53.8443
1.4539 | 53.8461
1.4539 | 53.85
1.4539 | 53.8504
1.4539 | 53.8596
1.454 | 53.8738
1.454 | 53.8209
1.454 | 53.8342
1.454 | 53.8649
1.454 | 53.8561
1.454 | 53.8385
1.454 | 53.8585
1.454 | 53.869
1.454 | 53.8418
1.454 | 53.8617
1.4541 | 53.8648
1.4541 | 53.8411
1.4541 | 53.8421
1.4541 | 53.8693
1.4541 | 53.8542
1.4541 | 53.8384
1.4541 | 53.8609
1.4541 | 53.8713
1.4541 | 53.8674
1.4541 | 53.8644
1.4542 | 53.8628
1.4542 | 53.8384
1.4542 | 53.8545
1.4542 | 53.8642
1.4542 | 53.8677
1.4542 | 53.881
1.4542 | 53.8718
1.4542 | 53.8634
1.4542 | 53.8712
1.4542 | 53.8864
1.4543 | 53.8675
1.4543 | 53.8497
1.4543 | 53.8631
1.4543 | 53.8792
1.4543 | 53.8712
1.4543 | 53.8664
1.4543 | 53.8626
1.4543 | 53.8679
1.4543 | 53.8542
1.4543 | 53.8552
1.4544 | 53.8576
1.4544 | 53.8652
1.4544 | 53.8834
1.4544 | 53.8762
1.4544 | 53.8831
1.4544 | 53.8623
1.4544 | 53.8229
1.4544 | 53.8602
1.4544 | 53.8831
1.4544 | 53.8753
1.4545 | 53.856
1.4545 | 53.869
1.4545 | 53.8787
1.4545 | 53.8846
1.4545 | 53.8618
1.4545 | 53.8747
1.4545 | 53.8651
1.4545 | 53.8524
1.4545 | 53.8672
1.4545 | 53.8846
1.4546 | 53.8713
1.4546 | 53.8675
1.4546 | 53.8666
1.4546 | 53.8613
1.4546 | 53.8757
1.4546 | 53.8563
1.4546 | 53.86
1.4546 | 53.8624
1.4546 | 53.8641
1.4546 | 53.8756
1.4547 | 53.8779
1.4547 | 53.865
1.4547 | 53.8596
1.4547 | 53.874
1.4547 | 53.8604
1.4547 | 53.8308
1.4547 | 53.8466
1.4547 | 53.8598
1.4547 | 53.8794
1.4547 | 53.8806
1.4548 | 53.8511
1.4548 | 53.8445
1.4548 | 53.8488
1.4548 | 53.8532
1.4548 | 53.8582
1.4548 | 53.8588
1.4548 | 53.8502
1.4548 | 53.855
1.4548 | 53.8668
1.4548 | 53.878
1.4549 | 53.8481
1.4549 | 53.8386
1.4549 | 53.8545
1.4549 | 53.8623
1.4549 | 53.8605
1.4549 | 53.867
1.4549 | 53.8595
1.4549 | 53.8598
1.4549 | 53.8606
1.4549 | 53.872
1.455 | 53.8524
1.455 | 53.8279
1.455 | 53.8622
1.455 | 53.8719
1.455 | 53.8595
1.455 | 53.8529
1.455 | 53.8626
1.455 | 53.8585
1.455 | 53.8606
1.455 | 53.8506
1.4551 | 53.857
1.4551 | 53.8535
1.4551 | 53.8536
1.4551 | 53.8701
1.4551 | 53.8777
1.4551 | 53.8566
1.4551 | 53.857
1.4551 | 53.8733
1.4551 | 53.8683
1.4551 | 53.849
1.4552 | 53.8426
1.4552 | 53.8586
1.4552 | 53.8624
1.4552 | 53.8511
1.4552 | 53.8576
1.4552 | 53.8286
1.4552 | 53.8369
1.4552 | 53.8502
1.4552 | 53.8306
1.4552 | 53.8589
1.4553 | 53.8451
1.4553 | 53.8376
1.4553 | 53.8517
1.4553 | 53.8631
1.4553 | 53.8477
1.4553 | 53.8112
1.4553 | 53.8148
1.4553 | 53.8395
1.4553 | 53.8375
1.4553 | 53.8529
1.4554 | 53.8423
1.4554 | 53.829
1.4554 | 53.8397
1.4554 | 53.8365
1.4554 | 53.8325
1.4554 | 53.8287
1.4554 | 53.8313
1.4554 | 53.8299
1.4554 | 53.8275
1.4554 | 53.8548
1.4555 | 53.8352
1.4555 | 53.8293
1.4555 | 53.818
1.4555 | 53.8317
1.4555 | 53.8622
1.4555 | 53.8125
1.4555 | 53.8172
1.4555 | 53.836
1.4555 | 53.8416
1.4555 | 53.836
1.4556 | 53.8401
1.4556 | 53.8299
1.4556 | 53.8165
1.4556 | 53.8453
1.4556 | 53.8386
1.4556 | 53.8165
1.4556 | 53.8181
1.4556 | 53.8299
1.4556 | 53.8467
1.4556 | 53.8497
1.4557 | 53.8305
1.4557 | 53.8314
1.4557 | 53.8442
1.4557 | 53.8393
1.4557 | 53.8575
1.4557 | 53.8462
1.4557 | 53.8456
1.4557 | 53.8489
1.4557 | 53.8591
1.4557 | 53.8581
1.4558 | 53.8447
1.4558 | 53.8445
1.4558 | 53.8385
1.4558 | 53.866
1.4558 | 53.8636
1.4558 | 53.8555
1.4558 | 53.857
1.4558 | 53.8458
1.4558 | 53.8369
1.4558 | 53.8687
1.4559 | 53.8497
1.4559 | 53.8253
1.4559 | 53.8417
1.4559 | 53.854
1.4559 | 53.8405
1.4559 | 53.8501
1.4559 | 53.8467
1.4559 | 53.8373
1.4559 | 53.8543
1.4559 | 53.8664
1.456 | 53.8488
1.456 | 53.821
1.456 | 53.8456
1.456 | 53.8487
1.456 | 53.8515
1.456 | 53.843
1.456 | 53.858
1.456 | 53.8529
1.456 | 53.8465
1.456 | 53.8612
1.4561 | 53.8323
1.4561 | 53.8461
1.4561 | 53.8433
1.4561 | 53.8312
1.4561 | 53.8476
1.4561 | 53.827
1.4561 | 53.8314
1.4561 | 53.8483
1.4561 | 53.8521
1.4561 | 53.8469
1.4562 | 53.8282
1.4562 | 53.8385
1.4562 | 53.8362
1.4562 | 53.8175
1.4562 | 53.8449
1.4562 | 53.8548
1.4562 | 53.8191
1.4562 | 53.8389
1.4562 | 53.8533
1.4562 | 53.8501
1.4563 | 53.8411
1.4563 | 53.8325
1.4563 | 53.8425
1.4563 | 53.8473
1.4563 | 53.8346
1.4563 | 53.8417
1.4563 | 53.8311
1.4563 | 53.831
1.4563 | 53.8503
1.4563 | 53.8422
1.4564 | 53.8489
1.4564 | 53.8457
1.4564 | 53.8448
1.4564 | 53.8393
1.4564 | 53.8567
1.4564 | 53.8511
1.4564 | 53.8327
1.4564 | 53.8452
1.4564 | 53.8471
1.4564 | 53.8601
1.4565 | 53.841
1.4565 | 53.8409
1.4565 | 53.8498
1.4565 | 53.8447
1.4565 | 53.8316
1.4565 | 53.8615
1.4565 | 53.8348
1.4565 | 53.8375
1.4565 | 53.8487
1.4565 | 53.8438
1.4566 | 53.8326
1.4566 | 53.8423
1.4566 | 53.8373
1.4566 | 53.8275
1.4566 | 53.8626
1.4566 | 53.8393
1.4566 | 53.8319
1.4566 | 53.843
1.4566 | 53.8497
1.4566 | 53.8601
1.4567 | 53.8423
1.4567 | 53.8475
1.4567 | 53.8471
1.4567 | 53.8348
1.4567 | 53.8672
1.4567 | 53.8424
1.4567 | 53.8224
1.4567 | 53.8615
1.4567 | 53.8462
1.4567 | 53.861
1.4568 | 53.8489
1.4568 | 53.837
1.4568 | 53.853
1.4568 | 53.848
1.4568 | 53.8787
1.4568 | 53.8468
1.4568 | 53.8186
1.4568 | 53.8436
1.4568 | 53.8513
1.4568 | 53.846
1.4569 | 53.8349
1.4569 | 53.8552
1.4569 | 53.8587
1.4569 | 53.8443
1.4569 | 53.8556
1.4569 | 53.8633
1.4569 | 53.8254
1.4569 | 53.8347
1.4569 | 53.853
1.4569 | 53.846
1.457 | 53.8506
1.457 | 53.8508
1.457 | 53.8439
1.457 | 53.8501
1.457 | 53.8679
1.457 | 53.8654
1.457 | 53.8414
1.457 | 53.848
1.457 | 53.8633
1.457 | 53.8657
1.4571 | 53.828
1.4571 | 53.855
1.4571 | 53.876
1.4571 | 53.8534
1.4571 | 53.8583
1.4571 | 53.8825
1.4571 | 53.8309
1.4571 | 53.8413
1.4571 | 53.856
1.4571 | 53.8502
1.4572 | 53.8382
1.4572 | 53.8531
1.4572 | 53.8712
1.4572 | 53.8382
1.4572 | 53.854
1.4572 | 53.8528
1.4572 | 53.84
1.4572 | 53.8336
1.4572 | 53.8645
1.4572 | 53.8539
1.4573 | 53.8318
1.4573 | 53.8453
1.4573 | 53.841
1.4573 | 53.8319
1.4573 | 53.8624
1.4573 | 53.862
1.4573 | 53.8106
1.4573 | 53.8278
1.4573 | 53.8644
1.4573 | 53.8506
1.4574 | 53.829
1.4574 | 53.8513
1.4574 | 53.848
1.4574 | 53.8422
1.4574 | 53.8386
1.4574 | 53.8349
1.4574 | 53.8116
1.4574 | 53.8298
1.4574 | 53.8343
1.4574 | 53.8478
1.4575 | 53.8414
1.4575 | 53.8459
1.4575 | 53.8446
1.4575 | 53.8214
1.4575 | 53.8384
1.4575 | 53.8174
1.4575 | 53.8039
1.4575 | 53.8384
1.4575 | 53.8425
1.4575 | 53.8419
1.4576 | 53.8415
1.4576 | 53.8307
1.4576 | 53.8417
1.4576 | 53.8452
1.4576 | 53.84
1.4576 | 53.8112
1.4576 | 53.8317
1.4576 | 53.8458
1.4576 | 53.8507
1.4576 | 53.8642
1.4577 | 53.8527
1.4577 | 53.8257
1.4577 | 53.828
1.4577 | 53.8524
1.4577 | 53.848
1.4577 | 53.8181
1.4577 | 53.8263
1.4577 | 53.8672
1.4577 | 53.8622
1.4577 | 53.8514
1.4578 | 53.8481
1.4578 | 53.8382
1.4578 | 53.826
1.4578 | 53.8405
1.4578 | 53.8487
1.4578 | 53.8332
1.4578 | 53.8513
1.4578 | 53.8495
1.4578 | 53.852
1.4578 | 53.8567
1.4579 | 53.8266
1.4579 | 53.8417
1.4579 | 53.8347
1.4579 | 53.8377
1.4579 | 53.8507
1.4579 | 53.853
1.4579 | 53.839
1.4579 | 53.8582
1.4579 | 53.8484
1.4579 | 53.8234
1.458 | 53.8176
1.458 | 53.8345
1.458 | 53.8451
1.458 | 53.8397
1.458 | 53.8549
1.458 | 53.8473
1.458 | 53.83
1.458 | 53.8445
1.458 | 53.853
1.458 | 53.8315
1.4581 | 53.8165
1.4581 | 53.8344
1.4581 | 53.8408
1.4581 | 53.8425
1.4581 | 53.8636
1.4581 | 53.8397
1.4581 | 53.8155
1.4581 | 53.8259
1.4581 | 53.8262
1.4581 | 53.8375
1.4582 | 53.8308
1.4582 | 53.8307
1.4582 | 53.8325
1.4582 | 53.8425
1.4582 | 53.8536
1.4582 | 53.8216
1.4582 | 53.8357
1.4582 | 53.832
1.4582 | 53.834
1.4582 | 53.8381
1.4583 | 53.8484
1.4583 | 53.8394
1.4583 | 53.8362
1.4583 | 53.8647
1.4583 | 53.8599
1.4583 | 53.8288
1.4583 | 53.8316
1.4583 | 53.8368
1.4583 | 53.8358
1.4583 | 53.8222
1.4584 | 53.8401
1.4584 | 53.8434
1.4584 | 53.8598
1.4584 | 53.8545
1.4584 | 53.8452
1.4584 | 53.8183
1.4584 | 53.813
1.4584 | 53.8353
1.4584 | 53.8438
1.4584 | 53.8423
1.4585 | 53.8494
1.4585 | 53.8505
1.4585 | 53.8487
1.4585 | 53.8507
1.4585 | 53.8506
1.4585 | 53.8248
1.4585 | 53.8366
1.4585 | 53.8404
1.4585 | 53.8503
1.4585 | 53.8585
1.4586 | 53.8491
1.4586 | 53.8384
1.4586 | 53.8283
1.4586 | 53.8473
1.4586 | 53.847
1.4586 | 53.8231
1.4586 | 53.8172
1.4586 | 53.85
1.4586 | 53.8562
1.4586 | 53.8537
1.4587 | 53.8458
1.4587 | 53.8336
1.4587 | 53.8441
1.4587 | 53.8404
1.4587 | 53.85
1.4587 | 53.8555
1.4587 | 53.8301
1.4587 | 53.8449
1.4587 | 53.8579
1.4587 | 53.8604
1.4588 | 53.8631
1.4588 | 53.8578
1.4588 | 53.8501
1.4588 | 53.8441
1.4588 | 53.846
1.4588 | 53.8423
1.4588 | 53.834
1.4588 | 53.8441
1.4588 | 53.857
1.4588 | 53.8665
1.4589 | 53.847
1.4589 | 53.8322
1.4589 | 53.85
1.4589 | 53.834
1.4589 | 53.8525
1.4589 | 53.8398
1.4589 | 53.8414
1.4589 | 53.855
1.4589 | 53.8556
1.4589 | 53.8668
1.459 | 53.8476
1.459 | 53.826
1.459 | 53.8703
1.459 | 53.8612
1.459 | 53.8582
1.459 | 53.858
1.459 | 53.8462
1.459 | 53.8761
1.459 | 53.8779
1.459 | 53.8765
1.4591 | 53.8598
1.4591 | 53.8395
1.4591 | 53.8585
1.4591 | 53.8771
1.4591 | 53.857
1.4591 | 53.8587
1.4591 | 53.876
1.4591 | 53.8687
1.4591 | 53.8655
1.4591 | 53.8732
1.4592 | 53.8478
1.4592 | 53.8486
1.4592 | 53.8619
1.4592 | 53.8465
1.4592 | 53.8757
1.4592 | 53.8674
1.4592 | 53.8752
1.4592 | 53.8589
1.4592 | 53.8691
1.4592 | 53.856
1.4593 | 53.8355
1.4593 | 53.8439
1.4593 | 53.8566
1.4593 | 53.872
1.4593 | 53.8722
1.4593 | 53.8531
1.4593 | 53.8456
1.4593 | 53.8626
1.4593 | 53.8622
1.4593 | 53.8516
1.4594 | 53.8431
1.4594 | 53.832
1.4594 | 53.8542
1.4594 | 53.8709
1.4594 | 53.8755
1.4594 | 53.8589
1.4594 | 53.8467
1.4594 | 53.8611
1.4594 | 53.8436
1.4594 | 53.8414
1.4595 | 53.838
1.4595 | 53.8515
1.4595 | 53.8659
1.4595 | 53.8616
1.4595 | 53.8657
1.4595 | 53.8465
1.4595 | 53.8341
1.4595 | 53.8299
1.4595 | 53.8402
1.4595 | 53.867
1.4596 | 53.848
1.4596 | 53.8369
1.4596 | 53.8548
1.4596 | 53.877
1.4596 | 53.8742
1.4596 | 53.8324
1.4596 | 53.8261
1.4596 | 53.8458
1.4596 | 53.8507
1.4596 | 53.8394
1.4597 | 53.8434
1.4597 | 53.8289
1.4597 | 53.8406
1.4597 | 53.8737
1.4597 | 53.8299
1.4597 | 53.8306
1.4597 | 53.8234
1.4597 | 53.8273
1.4597 | 53.8473
1.4597 | 53.8607
1.4598 | 53.8384
1.4598 | 53.8238
1.4598 | 53.8399
1.4598 | 53.8334
1.4598 | 53.8419
1.4598 | 53.8285
1.4598 | 53.8219
1.4598 | 53.8526
1.4598 | 53.851
1.4598 | 53.8487
1.4599 | 53.8491
1.4599 | 53.8155
1.4599 | 53.8354
1.4599 | 53.8443
1.4599 | 53.8427
1.4599 | 53.8325
1.4599 | 53.8257
1.4599 | 53.8489
1.4599 | 53.8449
1.4599 | 53.8565
1.46 | 53.8493
1.46 | 53.8053
1.46 | 53.8246
1.46 | 53.8414
1.46 | 53.8473
1.46 | 53.8307
1.46 | 53.836
1.46 | 53.8401
1.46 | 53.8278
1.46 | 53.8513
1.4601 | 53.8453
1.4601 | 53.8177
1.4601 | 53.8379
1.4601 | 53.8421
1.4601 | 53.8339
1.4601 | 53.8384
1.4601 | 53.848
1.4601 | 53.8393
1.4601 | 53.8291
1.4601 | 53.8369
1.4602 | 53.8298
1.4602 | 53.8222
1.4602 | 53.8166
1.4602 | 53.8565
1.4602 | 53.8346
1.4602 | 53.8322
1.4602 | 53.8419
1.4602 | 53.8395
1.4602 | 53.8416
1.4602 | 53.8465
1.4603 | 53.836
1.4603 | 53.8193
1.4603 | 53.8401
1.4603 | 53.8506
1.4603 | 53.8324
1.4603 | 53.8484
1.4603 | 53.8644
1.4603 | 53.8526
1.4603 | 53.8525
1.4603 | 53.851
1.4604 | 53.8433
1.4604 | 53.8329
1.4604 | 53.8289
1.4604 | 53.8496
1.4604 | 53.845
1.4604 | 53.8592
1.4604 | 53.8399
1.4604 | 53.8449
1.4604 | 53.8568
1.4604 | 53.8611
1.4605 | 53.8493
1.4605 | 53.8473
1.4605 | 53.8561
1.4605 | 53.8512
1.4605 | 53.8562
1.4605 | 53.8494
1.4605 | 53.8452
1.4605 | 53.8554
1.4605 | 53.8539
1.4605 | 53.8626
1.4606 | 53.8587
1.4606 | 53.8401
1.4606 | 53.8488
1.4606 | 53.8451
1.4606 | 53.8497
1.4606 | 53.8418
1.4606 | 53.8457
1.4606 | 53.856
1.4606 | 53.8697
1.4606 | 53.8493
1.4607 | 53.8279
1.4607 | 53.8196
1.4607 | 53.8357
1.4607 | 53.8476
1.4607 | 53.8528
1.4607 | 53.8445
1.4607 | 53.8298
1.4607 | 53.8465
1.4607 | 53.8653
1.4607 | 53.8453
1.4608 | 53.8241
1.4608 | 53.8122
1.4608 | 53.8336
1.4608 | 53.8442
1.4608 | 53.8522
1.4608 | 53.8507
1.4608 | 53.8233
1.4608 | 53.8248
1.4608 | 53.8358
1.4608 | 53.8353
1.4609 | 53.8384
1.4609 | 53.825
1.4609 | 53.8443
1.4609 | 53.8327
1.4609 | 53.8633
1.4609 | 53.8315
1.4609 | 53.815
1.4609 | 53.8413
1.4609 | 53.8506
1.4609 | 53.834
1.461 | 53.8325
1.461 | 53.8329
1.461 | 53.8371
1.461 | 53.8443
1.461 | 53.8383
1.461 | 53.8285
1.461 | 53.8023
1.461 | 53.8275
1.461 | 53.8458
1.461 | 53.8371
1.4611 | 53.8087
1.4611 | 53.852
1.4611 | 53.8532
1.4611 | 53.8438
1.4611 | 53.8375
1.4611 | 53.8258
1.4611 | 53.7959
1.4611 | 53.8193
1.4611 | 53.8437
1.4611 | 53.8532
1.4612 | 53.8347
1.4612 | 53.837
1.4612 | 53.8585
1.4612 | 53.8286
1.4612 | 53.8464
1.4612 | 53.8457
1.4612 | 53.8136
1.4612 | 53.8375
1.4612 | 53.8713
1.4612 | 53.8587
1.4613 | 53.8317
1.4613 | 53.8486
1.4613 | 53.8594
1.4613 | 53.8447
1.4613 | 53.8296
1.4613 | 53.8574
1.4613 | 53.8297
1.4613 | 53.8382
1.4613 | 53.8862
1.4613 | 53.862
1.4614 | 53.8574
1.4614 | 53.8585
1.4614 | 53.846
1.4614 | 53.8372
1.4614 | 53.8342
1.4614 | 53.8516
1.4614 | 53.8386
1.4614 | 53.8574
1.4614 | 53.8805
1.4614 | 53.8713
1.4615 | 53.8447
1.4615 | 53.8336
1.4615 | 53.8528
1.4615 | 53.8313
1.4615 | 53.8382
1.4615 | 53.8681
1.4615 | 53.8532
1.4615 | 53.8532
1.4615 | 53.8604
1.4615 | 53.8578
1.4616 | 53.8336
1.4616 | 53.8164
1.4616 | 53.8304
1.4616 | 53.8489
1.4616 | 53.8646
1.4616 | 53.8601
1.4616 | 53.8516
1.4616 | 53.8508
1.4616 | 53.8373
1.4616 | 53.8521
1.4617 | 53.8487
1.4617 | 53.8404
1.4617 | 53.8486
1.4617 | 53.8636
1.4617 | 53.871
1.4617 | 53.856
1.4617 | 53.845
1.4617 | 53.8521
1.4617 | 53.8655
1.4617 | 53.8729
1.4618 | 53.8369
1.4618 | 53.8323
1.4618 | 53.8696
1.4618 | 53.8622
1.4618 | 53.8725
1.4618 | 53.8495
1.4618 | 53.8672
1.4618 | 53.8547
1.4618 | 53.8501
1.4618 | 53.8614
1.4619 | 53.8543
1.4619 | 53.8604
1.4619 | 53.8532
1.4619 | 53.8659
1.4619 | 53.8923
1.4619 | 53.8716
1.4619 | 53.838
1.4619 | 53.8614
1.4619 | 53.8545
1.4619 | 53.8821
1.462 | 53.8623
1.462 | 53.8633
1.462 | 53.8808
1.462 | 53.8742
1.462 | 53.8746
1.462 | 53.8607
1.462 | 53.8481
1.462 | 53.8564
1.462 | 53.8696
1.462 | 53.8736
1.4621 | 53.8603
1.4621 | 53.8668
1.4621 | 53.8856
1.4621 | 53.8801
1.4621 | 53.8782
1.4621 | 53.8557
1.4621 | 53.8567
1.4621 | 53.8618
1.4621 | 53.8624
1.4621 | 53.8651
1.4622 | 53.8565
1.4622 | 53.8553
1.4622 | 53.8654
1.4622 | 53.8674
1.4622 | 53.8743
1.4622 | 53.8601
1.4622 | 53.8272
1.4622 | 53.8381
1.4622 | 53.863
1.4622 | 53.8556
1.4623 | 53.8603
1.4623 | 53.8526
1.4623 | 53.8532
1.4623 | 53.8519
1.4623 | 53.8809
1.4623 | 53.8263
1.4623 | 53.8144
1.4623 | 53.8408
1.4623 | 53.8559
1.4623 | 53.8323
1.4624 | 53.8633
1.4624 | 53.8514
1.4624 | 53.8572
1.4624 | 53.8315
1.4624 | 53.8421
1.4624 | 53.8158
1.4624 | 53.8209
1.4624 | 53.8517
1.4624 | 53.8285
1.4624 | 53.859
1.4625 | 53.8556
1.4625 | 53.8493
1.4625 | 53.8262
1.4625 | 53.8318
1.4625 | 53.8452
1.4625 | 53.8371
1.4625 | 53.8029
1.4625 | 53.8339
1.4625 | 53.8494
1.4625 | 53.8568
1.4626 | 53.8417
1.4626 | 53.8364
1.4626 | 53.8403
1.4626 | 53.8405
1.4626 | 53.8467
1.4626 | 53.8432
1.4626 | 53.8341
1.4626 | 53.8268
1.4626 | 53.8514
1.4626 | 53.8518
1.4627 | 53.847
1.4627 | 53.8393
1.4627 | 53.8281
1.4627 | 53.852
1.4627 | 53.8434
1.4627 | 53.8248
1.4627 | 53.8281
1.4627 | 53.8432
1.4627 | 53.8452
1.4627 | 53.8359
1.4628 | 53.8598
1.4628 | 53.8323
1.4628 | 53.8096
1.4628 | 53.8311
1.4628 | 53.8483
1.4628 | 53.8467
1.4628 | 53.8336
1.4628 | 53.8516
1.4628 | 53.8511
1.4628 | 53.8421
1.4629 | 53.8194
1.4629 | 53.8307
1.4629 | 53.8343
1.4629 | 53.8294
1.4629 | 53.858
1.4629 | 53.8543
1.4629 | 53.8272
1.4629 | 53.8506
1.4629 | 53.8481
1.4629 | 53.8262
1.463 | 53.8277
1.463 | 53.8329
1.463 | 53.841
1.463 | 53.8372
1.463 | 53.8499
1.463 | 53.8633
1.463 | 53.8398
1.463 | 53.839
1.463 | 53.8562
1.463 | 53.854
1.4631 | 53.8256
1.4631 | 53.8441
1.4631 | 53.8562
1.4631 | 53.8409
1.4631 | 53.8608
1.4631 | 53.8704
1.4631 | 53.8483
1.4631 | 53.8659
1.4631 | 53.8504
1.4631 | 53.8533
1.4632 | 53.8386
1.4632 | 53.8421
1.4632 | 53.849
1.4632 | 53.8602
1.4632 | 53.8834
1.4632 | 53.8577
1.4632 | 53.8467
1.4632 | 53.8389
1.4632 | 53.8463
1.4632 | 53.8616
1.4633 | 53.8358
1.4633 | 53.8471
1.4633 | 53.85
1.4633 | 53.8637
1.4633 | 53.8641
1.4633 | 53.8445
1.4633 | 53.8315
1.4633 | 53.8443
1.4633 | 53.8199
1.4633 | 53.8698
1.4634 | 53.8604
1.4634 | 53.832
1.4634 | 53.8698
1.4634 | 53.855
1.4634 | 53.835
1.4634 | 53.8398
1.4634 | 53.8379
1.4634 | 53.8561
1.4634 | 53.85
1.4634 | 53.8663
1.4635 | 53.8677
1.4635 | 53.8293
1.4635 | 53.8502
1.4635 | 53.8535
1.4635 | 53.8654
1.4635 | 53.8475
1.4635 | 53.8497
1.4635 | 53.8351
1.4635 | 53.8585
1.4635 | 53.8759
1.4636 | 53.8399
1.4636 | 53.8336
1.4636 | 53.8486
1.4636 | 53.8564
1.4636 | 53.8445
1.4636 | 53.8316
1.4636 | 53.8313
1.4636 | 53.8407
1.4636 | 53.858
1.4636 | 53.8538
1.4637 | 53.8521
1.4637 | 53.8438
1.4637 | 53.8343
1.4637 | 53.8564
1.4637 | 53.8299
1.4637 | 53.837
1.4637 | 53.8354
1.4637 | 53.8368
1.4637 | 53.8333
1.4637 | 53.8514
1.4638 | 53.8566
1.4638 | 53.8196
1.4638 | 53.827
1.4638 | 53.8443
1.4638 | 53.8323
1.4638 | 53.8222
1.4638 | 53.8342
1.4638 | 53.8479
1.4638 | 53.8465
1.4638 | 53.8697
1.4639 | 53.8257
1.4639 | 53.8225
1.4639 | 53.8458
1.4639 | 53.8398
1.4639 | 53.8313
1.4639 | 53.8479
1.4639 | 53.8386
1.4639 | 53.8312
1.4639 | 53.8442
1.4639 | 53.8439
1.464 | 53.8455
1.464 | 53.8198
1.464 | 53.8382
1.464 | 53.8404
1.464 | 53.8473
1.464 | 53.8284
1.464 | 53.832
1.464 | 53.8335
1.464 | 53.8441
1.464 | 53.843
1.4641 | 53.8277
1.4641 | 53.8336
1.4641 | 53.8315
1.4641 | 53.8328
1.4641 | 53.8485
1.4641 | 53.8329
1.4641 | 53.834
1.4641 | 53.8548
1.4641 | 53.8555
1.4641 | 53.8312
1.4642 | 53.8208
1.4642 | 53.8305
1.4642 | 53.8135
1.4642 | 53.8367
1.4642 | 53.8507
1.4642 | 53.841
1.4642 | 53.8397
1.4642 | 53.8377
1.4642 | 53.8412
1.4642 | 53.8248
1.4643 | 53.8165
1.4643 | 53.8479
1.4643 | 53.8388
1.4643 | 53.8361
1.4643 | 53.865
1.4643 | 53.852
1.4643 | 53.8233
1.4643 | 53.8327
1.4643 | 53.8508
1.4643 | 53.834
1.4644 | 53.8388
1.4644 | 53.842
1.4644 | 53.8441
1.4644 | 53.8514
1.4644 | 53.86
1.4644 | 53.8469
1.4644 | 53.8341
1.4644 | 53.8419
1.4644 | 53.8369
1.4644 | 53.8393
1.4645 | 53.8369
1.4645 | 53.8409
1.4645 | 53.8548
1.4645 | 53.8644
1.4645 | 53.8746
1.4645 | 53.8448
1.4645 | 53.8247
1.4645 | 53.8264
1.4645 | 53.8445
1.4645 | 53.8556
1.4646 | 53.8529
1.4646 | 53.8342
1.4646 | 53.8467
1.4646 | 53.8697
1.4646 | 53.8606
1.4646 | 53.822
1.4646 | 53.8261
1.4646 | 53.8376
1.4646 | 53.8256
1.4651 | 53.8319
1.4661 | 53.8413
1.4671 | 53.831
1.4681 | 53.8276
1.4691 | 53.8407
1.4701 | 53.8399
1.4711 | 53.824
1.4721 | 53.8142
1.4731 | 53.8184
1.4741 | 53.8168
1.4751 | 53.8221
1.4761 | 53.8347
1.4771 | 53.8371
1.4781 | 53.8282
1.4791 | 53.8323
1.4801 | 53.8321
1.4811 | 53.8238
1.4821 | 53.8191
1.4831 | 53.8325
1.4841 | 53.8243
1.4851 | 53.8253
1.4861 | 53.8305
1.4871 | 53.8215
1.4881 | 53.8376
1.4891 | 53.8408
1.4901 | 53.8259
1.4911 | 53.8313
1.4921 | 53.8198
1.4931 | 53.8215
1.4941 | 53.823
1.4951 | 53.8269
1.4961 | 53.8188
1.4971 | 53.8152
1.4981 | 53.8138
1.4991 | 53.8234
1.5001 | 53.8196
1.5011 | 53.8129
1.5021 | 53.7956
1.5031 | 53.8077
1.5041 | 53.8161
1.5051 | 53.8129
1.5061 | 53.8122
1.5071 | 53.8019
1.5081 | 53.815
1.5091 | 53.813
1.5101 | 53.8204
1.5111 | 53.806
1.5121 | 53.8026
1.5131 | 53.801
1.5141 | 53.7932
1.5151 | 53.796
1.5161 | 53.8003
1.5171 | 53.7778
1.5181 | 53.7967
1.5191 | 53.8119
1.5201 | 53.7933
1.5211 | 53.7778
1.5221 | 53.7869
1.5231 | 53.7899
1.5241 | 53.7821
1.5251 | 53.7818
1.5261 | 53.792
1.5271 | 53.7844
1.5281 | 53.7836
1.5291 | 53.7756
1.5301 | 53.7897
1.5311 | 53.7977
1.5321 | 53.7879
1.5331 | 53.7732
1.5341 | 53.7778
1.5351 | 53.7912
1.5361 | 53.7779
1.5371 | 53.7859
1.5381 | 53.7868
1.5391 | 53.7903
1.5401 | 53.7804
1.5411 | 53.781
1.5421 | 53.7885
1.5431 | 53.7767
1.5441 | 53.7904
1.5451 | 53.778
1.5461 | 53.7665
1.5471 | 53.7699
1.5481 | 53.7718
1.5491 | 53.773
1.5501 | 53.7562
1.5511 | 53.75
1.5521 | 53.754
1.5531 | 53.7583
1.5541 | 53.7574
1.5551 | 53.7514
1.5561 | 53.7505
1.5571 | 53.7668
1.5581 | 53.7703
1.5591 | 53.7633
1.5601 | 53.7621
1.5611 | 53.774
1.5621 | 53.7657
1.5631 | 53.7551
1.5641 | 53.7531
1.5651 | 53.7552
1.5661 | 53.7626
1.5671 | 53.757
1.5681 | 53.7649
1.5691 | 53.7536
1.5701 | 53.7662
1.5711 | 53.7535
1.5721 | 53.7493
1.5731 | 53.7628
1.5741 | 53.7599
1.5751 | 53.7702
1.5761 | 53.7669
1.5771 | 53.7559
1.5781 | 53.7611
1.5791 | 53.7547
1.5801 | 53.7548
1.5811 | 53.7566
1.5821 | 53.7472
1.5831 | 53.7569
1.5841 | 53.7436
1.5851 | 53.7338
1.5861 | 53.7279
1.5871 | 53.7419
1.5881 | 53.7394
1.5891 | 53.7375
1.5901 | 53.728
1.5911 | 53.7369
1.5921 | 53.7361
1.5931 | 53.7285
1.5941 | 53.7343
1.5951 | 53.748
1.5961 | 53.7333
1.5971 | 53.741
1.5981 | 53.7366
1.5991 | 53.7263
1.6001 | 53.7334
1.6011 | 53.7309
1.6021 | 53.7259
1.6031 | 53.7374
1.6041 | 53.7456
1.6051 | 53.7264
1.6061 | 53.7253
1.6071 | 53.7213
1.6081 | 53.7334
1.6091 | 53.7364
1.6101 | 53.7234
1.6111 | 53.7225
1.6121 | 53.7211
1.6131 | 53.7278
1.6141 | 53.7175
1.6151 | 53.7072
1.6161 | 53.7062
1.6171 | 53.7067
1.6181 | 53.7192
1.6191 | 53.7027
1.6201 | 53.7104
1.6211 | 53.7157
1.6221 | 53.7083
1.6231 | 53.7169
1.6241 | 53.7169
1.6251 | 53.7221
1.6261 | 53.713
1.6271 | 53.7116
1.6281 | 53.6995
1.6291 | 53.695
1.6301 | 53.6969
1.6311 | 53.6851
1.6321 | 53.7028
1.6331 | 53.6967
1.6341 | 53.7069
1.6351 | 53.7097
1.6361 | 53.7128
1.6371 | 53.7026
1.6381 | 53.6993
1.6391 | 53.7145
1.6401 | 53.7018
1.6411 | 53.7164
1.6421 | 53.7069
1.6431 | 53.7007
1.6441 | 53.6895
1.6451 | 53.6911
1.6461 | 53.6874
1.6471 | 53.6905
1.6481 | 53.7005
1.6491 | 53.7126
1.6501 | 53.702
1.6511 | 53.6925
1.6521 | 53.6932
1.6531 | 53.683
1.6541 | 53.6711
1.6551 | 53.6669
1.6561 | 53.677
1.6571 | 53.6739
1.6581 | 53.6672
1.6591 | 53.676
1.6601 | 53.6729
1.6611 | 53.6904
1.6621 | 53.6764
1.6631 | 53.6727
1.6641 | 53.6818
1.6651 | 53.6718
1.6661 | 53.6713
1.6671 | 53.6743
1.6681 | 53.6735
1.6691 | 53.6733
1.6701 | 53.6803
1.6711 | 53.6786
1.6721 | 53.6667
1.6731 | 53.6722
1.6741 | 53.6708
1.6751 | 53.6606
1.6761 | 53.6705
1.6771 | 53.6578
1.6781 | 53.6678
1.6791 | 53.6694
1.6801 | 53.6657
1.6811 | 53.6739
1.6821 | 53.6872
1.6831 | 53.6837
1.6841 | 53.6871
1.6851 | 53.667
1.6861 | 53.6817
1.6871 | 53.6852
1.6881 | 53.6731
1.6891 | 53.6736
1.6901 | 53.6824
1.6911 | 53.6731
1.6921 | 53.6753
1.6931 | 53.6825
1.6941 | 53.6683
1.6951 | 53.6656
1.6961 | 53.6699
1.6971 | 53.665
1.6981 | 53.6605
1.6991 | 53.663
1.7001 | 53.6635
1.7011 | 53.6709
1.7021 | 53.6706
1.7031 | 53.6631
1.7041 | 53.6417
1.7051 | 53.6603
1.7061 | 53.6518
1.7071 | 53.645
1.7081 | 53.6418
1.7091 | 53.6422
1.7101 | 53.6545
1.7111 | 53.647
1.7121 | 53.6394
1.7131 | 53.641
1.7141 | 53.6396
1.7151 | 53.6488
1.7161 | 53.651
1.7171 | 53.6414
1.7181 | 53.6396
1.7191 | 53.6444
1.7201 | 53.6422
1.7211 | 53.6428
1.7221 | 53.6396
1.7231 | 53.6414
1.7241 | 53.6402
1.7251 | 53.6429
1.7261 | 53.6451
1.7271 | 53.6389
1.7281 | 53.6383
1.7291 | 53.6388
1.7301 | 53.6358
1.7311 | 53.6253
1.7321 | 53.6255
1.7331 | 53.6256
1.7341 | 53.6332
1.7351 | 53.6332
1.7361 | 53.6079
1.7371 | 53.6108
1.7381 | 53.6165
1.7391 | 53.6161
1.7401 | 53.6128
1.7411 | 53.6089
1.7421 | 53.6157
1.7431 | 53.6148
1.7441 | 53.598
1.7451 | 53.6135
1.7461 | 53.602
1.7471 | 53.6088
1.7481 | 53.6158
1.7491 | 53.6129
1.7501 | 53.6035
1.7511 | 53.616
1.7521 | 53.6071
1.7531 | 53.5994
1.7541 | 53.5945
1.7551 | 53.5974
1.7561 | 53.6063
1.7571 | 53.6069
1.7581 | 53.6014
1.7591 | 53.5982
1.7601 | 53.597
1.7611 | 53.5972
1.7621 | 53.6025
1.7631 | 53.604
1.7641 | 53.6024
1.7651 | 53.5964
1.7661 | 53.5986
1.7671 | 53.6062
1.7681 | 53.5903
1.7691 | 53.6045
1.7701 | 53.6069
1.7711 | 53.6071
1.7721 | 53.6138
1.7731 | 53.6047
1.7741 | 53.5977
1.7751 | 53.5932
1.7761 | 53.5975
1.7771 | 53.5783
1.7781 | 53.5845
1.7791 | 53.5953
1.7801 | 53.5949
1.7811 | 53.5946
1.7821 | 53.5898
1.7831 | 53.5851
1.7841 | 53.5889
1.7851 | 53.5799
1.7861 | 53.5934
1.7871 | 53.5975
1.7881 | 53.5731
1.7891 | 53.5926
1.7901 | 53.6001
1.7911 | 53.5954
1.7921 | 53.5891
1.7931 | 53.5907
1.7941 | 53.586
1.7951 | 53.5879
1.7961 | 53.5854
1.7971 | 53.575
1.7981 | 53.5781
1.7991 | 53.5736
1.8001 | 53.5932
1.8011 | 53.5882
1.8021 | 53.5713
1.8031 | 53.5612
1.8041 | 53.5644
1.8051 | 53.581
1.8061 | 53.5832
1.8071 | 53.5923
1.8081 | 53.593
1.8091 | 53.5889
1.8101 | 53.5741
1.8111 | 53.571
1.8121 | 53.5687
1.8131 | 53.5615
1.8141 | 53.5695
1.8151 | 53.5763
1.8161 | 53.5696
1.8171 | 53.5714
1.8181 | 53.5757
1.8191 | 53.5661
1.8201 | 53.5547
1.8211 | 53.5696
1.8221 | 53.5652
1.8231 | 53.5645
1.8241 | 53.5768
1.8251 | 53.5645
1.8261 | 53.5708
1.8271 | 53.571
1.8281 | 53.5558
1.8291 | 53.5683
1.8301 | 53.5719
1.8311 | 53.5813
1.8321 | 53.5655
1.8331 | 53.5633
1.8341 | 53.557
1.8351 | 53.5592
1.8361 | 53.5477
1.8371 | 53.5479
1.8381 | 53.547
1.8391 | 53.5355
1.8401 | 53.5424
1.8411 | 53.5629
1.8421 | 53.5699
1.8431 | 53.5666
1.8441 | 53.5624
1.8451 | 53.5661
1.8461 | 53.5604
1.8471 | 53.5557
1.8481 | 53.5458
1.8491 | 53.5473
1.8501 | 53.5508
1.8511 | 53.5463
1.8521 | 53.5464
1.8531 | 53.5406
1.8541 | 53.5588
1.8551 | 53.5516
1.8561 | 53.5524
1.8571 | 53.558
1.8581 | 53.5489
1.8591 | 53.5503
1.8601 | 53.5458
1.8611 | 53.5483
1.8621 | 53.5543
1.8631 | 53.551
1.8641 | 53.5554
1.8651 | 53.5458
1.8661 | 53.5474
1.8671 | 53.544
1.8681 | 53.5412
1.8691 | 53.5238
1.8701 | 53.5266
1.8711 | 53.5163
1.8721 | 53.5135
1.8731 | 53.5097
1.8741 | 53.5099
1.8751 | 53.5317
1.8761 | 53.5225
1.8771 | 53.5264
1.8781 | 53.5364
1.8791 | 53.5409
1.8801 | 53.5462
1.8811 | 53.5405
1.8821 | 53.5324
1.8831 | 53.5216
1.8841 | 53.5399
1.8851 | 53.5361
1.8861 | 53.5305
1.8871 | 53.5393
1.8881 | 53.5319
1.8891 | 53.5313
1.8901 | 53.5282
1.8911 | 53.5329
1.8921 | 53.5328
1.8931 | 53.5201
1.8941 | 53.5242
1.8951 | 53.5199
1.8961 | 53.506
1.8971 | 53.5228
1.8981 | 53.5063
1.8991 | 53.5184
1.9001 | 53.5173
1.9011 | 53.5134
1.9021 | 53.5168
1.9031 | 53.5133
1.9041 | 53.5112
1.9051 | 53.511
1.9061 | 53.5026
1.9071 | 53.5141
1.9081 | 53.5206
1.9091 | 53.5239
1.9101 | 53.527
1.9111 | 53.5036
1.9121 | 53.5108
1.9131 | 53.5143
1.9141 | 53.5106
1.9151 | 53.4996
1.9161 | 53.4955
1.9171 | 53.4991
1.9181 | 53.4996
1.9191 | 53.508
1.9201 | 53.4976
1.9211 | 53.493
1.9221 | 53.5005
1.9231 | 53.5129
1.9241 | 53.5193
1.9251 | 53.5084
1.9261 | 53.5023
1.9271 | 53.5103
1.9281 | 53.5113
1.9291 | 53.5175
1.9301 | 53.5133
1.9311 | 53.5106
1.9321 | 53.5054
1.9331 | 53.4787
1.9341 | 53.4925
1.9351 | 53.4791
1.9361 | 53.4795
1.9371 | 53.5003
1.9381 | 53.505
1.9391 | 53.4945
1.9401 | 53.4961
1.9411 | 53.491
1.9421 | 53.498
1.9431 | 53.5033
1.9441 | 53.5025
1.9451 | 53.4953
1.9461 | 53.4815
1.9471 | 53.487
1.9481 | 53.4796
1.9491 | 53.466
1.9501 | 53.4831
1.9511 | 53.492
1.9521 | 53.4842
1.9531 | 53.4798
1.9541 | 53.4929
1.9551 | 53.4935
1.9561 | 53.4953
1.9571 | 53.4888
1.9581 | 53.4788
1.9591 | 53.4629
1.9601 | 53.4756
1.9611 | 53.4777
1.9621 | 53.4746
1.9631 | 53.4721
1.9641 | 53.4809
1.9651 | 53.4855
1.9661 | 53.4871
1.9671 | 53.486
1.9681 | 53.4964
1.9691 | 53.484
1.9701 | 53.4796
1.9711 | 53.4902
1.9721 | 53.4865
1.9731 | 53.4985
1.9741 | 53.4895
1.9751 | 53.4831
1.9761 | 53.4869
1.9771 | 53.4784
1.9781 | 53.4835
1.9791 | 53.4846
1.9801 | 53.4771
1.9811 | 53.4754
1.9821 | 53.4713
1.9831 | 53.4736
1.9841 | 53.4683
1.9851 | 53.4669
1.9861 | 53.4835
1.9871 | 53.4766
1.9881 | 53.4685
1.9891 | 53.4682
1.9901 | 53.4814
1.9911 | 53.4663
1.9921 | 53.4675
1.9931 | 53.4747
1.9941 | 53.4587
1.9951 | 53.4568
1.9961 | 53.4652
1.9971 | 53.4598
1.9981 | 53.4672
1.9991 | 53.4668
2.0001 | 53.4752
2.0011 | 53.4666
2.0021 | 53.4751
2.0031 | 53.472
2.0041 | 53.4582
2.0051 | 53.4638
2.0061 | 53.478
2.0071 | 53.4682
2.0081 | 53.4638
2.0091 | 53.4672
2.0101 | 53.4563
2.0111 | 53.453
2.0121 | 53.4576
2.0131 | 53.4607
2.0141 | 53.4528
2.0151 | 53.4601
2.0161 | 53.4499
2.0171 | 53.4564
2.0181 | 53.4519
2.0191 | 53.4362
2.0201 | 53.44
2.0211 | 53.4575
2.0221 | 53.4685
2.0231 | 53.4579
2.0241 | 53.4467
2.0251 | 53.4424
2.0261 | 53.4452
2.0271 | 53.4646
2.0281 | 53.4565
2.0291 | 53.4449
2.0301 | 53.4407
2.0311 | 53.4299
2.0321 | 53.44
2.0331 | 53.4436
2.0341 | 53.4527
2.0351 | 53.4634
2.0361 | 53.4602
2.0371 | 53.4495
2.0381 | 53.4355
2.0391 | 53.4343
2.0401 | 53.4395
2.0411 | 53.4334
2.0421 | 53.4364
2.0431 | 53.4437
2.0441 | 53.442
2.0451 | 53.4351
2.0461 | 53.449
2.0471 | 53.4341
2.0481 | 53.4393
2.0491 | 53.4465
2.0501 | 53.4434
2.0511 | 53.4385
2.0521 | 53.4296
2.0531 | 53.4423
2.0541 | 53.4449
2.0551 | 53.4284
2.0561 | 53.4262
2.0571 | 53.4292
2.0581 | 53.4199
2.0591 | 53.4267
2.0601 | 53.4171
2.0611 | 53.4203
2.0621 | 53.4157
2.0631 | 53.4151
2.0641 | 53.4141
2.0651 | 53.4187
2.0661 | 53.4191
2.0671 | 53.4298
2.0681 | 53.4058
2.0691 | 53.4151
2.0701 | 53.4209
2.0711 | 53.4229
2.0721 | 53.4103
2.0731 | 53.4065
2.0741 | 53.4028
2.0751 | 53.4139
2.0761 | 53.4168
2.0771 | 53.4163
2.0781 | 53.4165
2.0791 | 53.4257
2.0801 | 53.438
2.0811 | 53.4215
2.0821 | 53.4092
2.0831 | 53.4122
2.0841 | 53.4014
2.0851 | 53.3894
2.0861 | 53.3982
2.0871 | 53.4044
2.0881 | 53.3992
2.0891 | 53.4144
2.0901 | 53.3993
2.0911 | 53.3918
2.0921 | 53.3961
2.0931 | 53.4079
2.0941 | 53.3986
2.0951 | 53.4186
2.0961 | 53.4241
2.0971 | 53.4216
2.0981 | 53.407
2.0991 | 53.4063
2.1001 | 53.407
2.1011 | 53.4169
2.1021 | 53.4142
2.1031 | 53.4176
2.1041 | 53.4082
2.1051 | 53.3813
2.1061 | 53.3801
2.1071 | 53.3821
2.1081 | 53.4016
2.1091 | 53.4039
2.1101 | 53.3912
2.1111 | 53.3754
2.1121 | 53.3849
2.1131 | 53.3841
2.1141 | 53.3858
2.1151 | 53.3865
2.1161 | 53.3887
2.1171 | 53.3706
2.1181 | 53.3693
2.1191 | 53.3732
2.1201 | 53.382
2.1211 | 53.385
2.1221 | 53.3797
2.1231 | 53.3828
2.1241 | 53.3825
2.1251 | 53.3776
2.1261 | 53.3733
2.1271 | 53.3919
2.1281 | 53.3786
2.1291 | 53.3706
2.1301 | 53.3917
2.1311 | 53.3863
2.1321 | 53.3736
2.1331 | 53.3832
2.1341 | 53.3696
2.1351 | 53.3685
2.1361 | 53.3852
2.1371 | 53.3839
2.1381 | 53.3585
2.1391 | 53.3556
2.1401 | 53.3491
2.1411 | 53.371
2.1421 | 53.3898
2.1431 | 53.371
2.1441 | 53.3629
2.1451 | 53.3707
2.1461 | 53.3639
2.1471 | 53.3753
2.1481 | 53.3856
2.1491 | 53.385
2.1501 | 53.372
2.1511 | 53.3864
2.1521 | 53.3766
2.1531 | 53.3561
2.1541 | 53.3647
2.1551 | 53.3539
2.1561 | 53.3532
2.1571 | 53.3403
2.1581 | 53.3524
2.1591 | 53.3475
2.1601 | 53.3545
2.1611 | 53.35
2.1621 | 53.3663
2.1631 | 53.3689
2.1641 | 53.3657
2.1651 | 53.3679
2.1661 | 53.3815
2.1671 | 53.3683
2.1681 | 53.369
2.1691 | 53.3668
2.1701 | 53.356
2.1711 | 53.3519
2.1721 | 53.3474
2.1731 | 53.3538
2.1741 | 53.3613
2.1751 | 53.3562
2.1761 | 53.3555
2.1771 | 53.3506
2.1781 | 53.3447
2.1791 | 53.3467
2.1801 | 53.3541
2.1811 | 53.3417
2.1821 | 53.3476
2.1831 | 53.3535
2.1841 | 53.3704
2.1851 | 53.3461
2.1861 | 53.3348
2.1871 | 53.3458
2.1881 | 53.3548
2.1891 | 53.3394
2.1901 | 53.3384
2.1911 | 53.3334
2.1921 | 53.3392
2.1931 | 53.336
2.1941 | 53.3288
2.1951 | 53.3394
2.1961 | 53.3331
2.1971 | 53.3427
2.1981 | 53.337
2.1991 | 53.321
2.2001 | 53.3232
2.2011 | 53.3474
2.2021 | 53.3417
2.2031 | 53.3541
2.2041 | 53.3483
2.2051 | 53.3348
2.2061 | 53.3324
2.2071 | 53.3274
2.2081 | 53.3411
2.2091 | 53.3461
2.2101 | 53.3432
2.2111 | 53.3533
2.2121 | 53.3234
2.2131 | 53.3261
2.2141 | 53.3271
2.2151 | 53.3161
2.2161 | 53.3136
2.2171 | 53.3164
2.2181 | 53.3068
2.2191 | 53.3171
2.2201 | 53.3278
2.2211 | 53.3296
2.2221 | 53.3208
2.2231 | 53.3222
2.2241 | 53.3076
2.2251 | 53.3319
2.2261 | 53.3193
2.2271 | 53.3232
2.2281 | 53.3209
2.2291 | 53.313
2.2301 | 53.2836
2.2311 | 53.299
2.2321 | 53.3185
2.2331 | 53.3199
2.2341 | 53.3458
2.2351 | 53.3398
2.2361 | 53.3271
2.2371 | 53.3271
2.2381 | 53.3056
2.2391 | 53.3054
2.2401 | 53.3244
2.2411 | 53.3234
2.2421 | 53.3183
2.2431 | 53.319
2.2441 | 53.3253
2.2451 | 53.3174
2.2461 | 53.3115
2.2471 | 53.303
2.2481 | 53.3168
2.2491 | 53.3031
2.2501 | 53.2877
2.2511 | 53.3047
2.2521 | 53.293
2.2531 | 53.3155
2.2541 | 53.3045
2.2551 | 53.3069
2.2561 | 53.32
2.2571 | 53.3043
2.2581 | 53.2999
2.2591 | 53.296
2.2601 | 53.2981
2.2611 | 53.3071
2.2621 | 53.3015
2.2631 | 53.3084
2.2641 | 53.2967
2.2651 | 53.2946
2.2661 | 53.3074
2.2671 | 53.2999
2.2681 | 53.2951
2.2691 | 53.2931
2.2701 | 53.2992
2.2711 | 53.2819
2.2721 | 53.2841
2.2731 | 53.2748
2.2741 | 53.2847
2.2751 | 53.2816
2.2761 | 53.2897
2.2771 | 53.2923
2.2781 | 53.281
2.2791 | 53.2739
2.2801 | 53.283
2.2811 | 53.2818
2.2821 | 53.2762
2.2831 | 53.2872
2.2841 | 53.2786
2.2851 | 53.2808
2.2861 | 53.2998
2.2871 | 53.3039
2.2881 | 53.2966
2.2891 | 53.2901
2.2901 | 53.282
2.2911 | 53.2763
2.2921 | 53.2839
2.2931 | 53.2769
2.2941 | 53.2733
2.2951 | 53.2967
2.2961 | 53.2738
2.2971 | 53.2867
2.2981 | 53.2892
2.2991 | 53.271
2.3001 | 53.2889
2.3011 | 53.2673
2.3021 | 53.2609
2.3031 | 53.2846
2.3041 | 53.271
2.3051 | 53.279
2.3061 | 53.2801
2.3071 | 53.2965
2.3081 | 53.2816
2.3091 | 53.2633
2.3101 | 53.2603
2.3111 | 53.2742
2.3121 | 53.2746
2.3131 | 53.274
2.3141 | 53.276
2.3151 | 53.253
2.3161 | 53.247
2.3171 | 53.2233
2.3181 | 53.2495
2.3191 | 53.2486
2.3201 | 53.2676
2.3211 | 53.2692
2.3221 | 53.27
2.3231 | 53.2574
2.3241 | 53.2555
2.3251 | 53.2517
2.3261 | 53.2595
2.3271 | 53.2648
2.3281 | 53.286
2.3291 | 53.2686
2.3301 | 53.2655
2.3311 | 53.2737
2.3321 | 53.2696
2.3331 | 53.2747
2.3341 | 53.2484
2.3351 | 53.2455
2.3361 | 53.2637
2.3371 | 53.2608
2.3381 | 53.2547
2.3391 | 53.2461
2.3401 | 53.2246
2.3411 | 53.2517
2.3421 | 53.2465
2.3431 | 53.2504
2.3441 | 53.2522
2.3451 | 53.255
2.3461 | 53.2525
2.3471 | 53.2519
2.3481 | 53.2466
2.3491 | 53.2468
2.3501 | 53.2347
2.3511 | 53.2299
2.3521 | 53.2213
2.3531 | 53.23
2.3541 | 53.2283
2.3551 | 53.2079
2.3561 | 53.2145
2.3571 | 53.2074
2.3581 | 53.2172
2.3591 | 53.2373
2.3601 | 53.2456
2.3611 | 53.2336
2.3621 | 53.2202
2.3631 | 53.2231
2.3641 | 53.239
2.3651 | 53.2457
2.3661 | 53.2336
2.3671 | 53.23
2.3681 | 53.2249
2.3691 | 53.2215
2.3701 | 53.2054
2.3711 | 53.2176
2.3721 | 53.2129
2.3731 | 53.2228
2.3741 | 53.2273
2.3751 | 53.2224
2.3761 | 53.23
2.3771 | 53.2351
2.3781 | 53.2083
2.3791 | 53.202
2.3801 | 53.194
2.3811 | 53.1813
2.3821 | 53.2098
2.3831 | 53.2195
2.3841 | 53.1935
2.3851 | 53.2129
2.3861 | 53.1907
2.3871 | 53.1861
2.3881 | 53.1781
2.3891 | 53.1816
2.3901 | 53.1759
2.3911 | 53.2004
2.3921 | 53.2134
2.3931 | 53.2095
2.3941 | 53.2095
2.3951 | 53.1894
2.3961 | 53.2012
2.3971 | 53.1975
2.3981 | 53.1958
2.3991 | 53.1886
2.4001 | 53.2093
2.4011 | 53.1925
2.4021 | 53.1724
2.4031 | 53.1933
2.4041 | 53.2062
2.4051 | 53.197
2.4061 | 53.2057
2.4071 | 53.2212
2.4081 | 53.2138
2.4091 | 53.2108
2.4101 | 53.1943
2.4111 | 53.2
2.4121 | 53.1782
2.4131 | 53.1731
2.4141 | 53.17
2.4151 | 53.1534
2.4161 | 53.1403
2.4171 | 53.1818
2.4181 | 53.1875
2.4191 | 53.187
2.4201 | 53.1787
2.4211 | 53.1832
2.4221 | 53.1868
2.4231 | 53.1973
2.4241 | 53.1955
2.4251 | 53.1811
2.4261 | 53.1985
2.4271 | 53.2054
2.4281 | 53.1889
2.4291 | 53.1617
2.4301 | 53.1571
2.4311 | 53.1677
2.4321 | 53.1721
2.4331 | 53.1672
2.4341 | 53.1589
2.4351 | 53.1378
2.4361 | 53.1618
2.4371 | 53.1633
2.4381 | 53.1893
2.4391 | 53.1955
2.4401 | 53.1964
2.4411 | 53.1901
2.4421 | 53.1648
2.4431 | 53.1853
2.4441 | 53.1995
2.4451 | 53.1929
2.4461 | 53.1631
2.4471 | 53.1694
2.4481 | 53.1788
2.4491 | 53.1789
2.4501 | 53.173
2.4511 | 53.1798
2.4521 | 53.1872
2.4531 | 53.1917
2.4541 | 53.1917
2.4551 | 53.1599
2.4561 | 53.1593
2.4571 | 53.1677
2.4581 | 53.1582
2.4591 | 53.1821
2.4601 | 53.1551
2.4611 | 53.1278
2.4621 | 53.1492
2.4631 | 53.168
2.4641 | 53.1787
2.4651 | 53.166
2.4661 | 53.1689
2.4671 | 53.1638
2.4681 | 53.1567
2.4691 | 53.1715
2.4701 | 53.1734
2.4711 | 53.1541
2.4721 | 53.1655
2.4731 | 53.1614
2.4741 | 53.1614
2.4751 | 53.1508
2.4761 | 53.1366
2.4771 | 53.1284
2.4781 | 53.1545
2.4791 | 53.1388
2.4801 | 53.1289
2.4811 | 53.1616
2.4821 | 53.1593
2.4831 | 53.154
2.4841 | 53.1578
2.4851 | 53.1454
2.4861 | 53.1449
2.4871 | 53.1551
2.4881 | 53.1583
2.4891 | 53.1498
2.4901 | 53.1473
2.4911 | 53.1644
2.4921 | 53.1448
2.4931 | 53.1358
2.4941 | 53.1528
2.4951 | 53.1308
2.4961 | 53.1398
2.4971 | 53.1359
2.4981 | 53.1065
2.4991 | 53.1179
2.5001 | 53.122
2.5011 | 53.1405
2.5021 | 53.1495
2.5031 | 53.1344
2.5041 | 53.1453
2.5051 | 53.1566
2.5061 | 53.1324
2.5071 | 53.1355
2.5081 | 53.1291
2.5091 | 53.127
2.5101 | 53.1489
2.5111 | 53.1197
2.5121 | 53.1143
2.5131 | 53.1233
2.5141 | 53.1166
2.5151 | 53.1163
2.5161 | 53.129
2.5171 | 53.1179
2.5181 | 53.1186
2.5191 | 53.1268
2.5201 | 53.1297
2.5211 | 53.1336
2.5221 | 53.1226
2.5231 | 53.1054
2.5241 | 53.0961
2.5251 | 53.1118
2.5261 | 53.1101
2.5271 | 53.1145
2.5281 | 53.1157
2.5291 | 53.1159
2.5301 | 53.1326
2.5311 | 53.1117
2.5321 | 53.1285
2.5331 | 53.1244
2.5341 | 53.105
2.5351 | 53.1033
2.5361 | 53.0918
2.5371 | 53.0902
2.5381 | 53.0967
2.5391 | 53.0974
2.5401 | 53.1024
2.5411 | 53.1084
2.5421 | 53.1145
2.5431 | 53.1207
2.5441 | 53.1069
2.5451 | 53.113
2.5461 | 53.0904
2.5471 | 53.1033
2.5481 | 53.1111
2.5491 | 53.0985
2.5501 | 53.0903
2.5511 | 53.1075
2.5521 | 53.1154
2.5531 | 53.0959
2.5541 | 53.0951
2.5551 | 53.1007
2.5561 | 53.1081
2.5571 | 53.1036
2.5581 | 53.0848
2.5591 | 53.0762
2.5601 | 53.09
2.5611 | 53.1002
2.5621 | 53.0994
2.5631 | 53.096
2.5641 | 53.0995
2.5651 | 53.097
2.5661 | 53.1152
2.5671 | 53.1174
2.5681 | 53.0964
2.5691 | 53.0893
2.5701 | 53.0705
2.5711 | 53.0428
2.5721 | 53.0203
2.5731 | 53.0319
2.5741 | 53.0593
2.5751 | 53.082
2.5761 | 53.0754
2.5771 | 53.0708
2.5781 | 53.064
2.5791 | 53.0581
2.5801 | 53.0535
2.5811 | 53.0687
2.5821 | 53.081
2.5831 | 53.0514
2.5841 | 53.0614
2.5851 | 53.0595
2.5861 | 53.0718
2.5871 | 53.0999
2.5881 | 53.0746
2.5891 | 53.0741
2.5901 | 53.0759
2.5911 | 53.0526
2.5921 | 53.0524
2.5931 | 53.0475
2.5941 | 53.0546
2.5951 | 53.0742
2.5961 | 53.0721
2.5971 | 53.0681
2.5981 | 53.0718
2.5991 | 53.0538
2.6001 | 53.0421
2.6011 | 53.0688
2.6021 | 53.0639
2.6031 | 53.0547
2.6041 | 53.0699
2.6051 | 53.0506
2.6061 | 53.0217
2.6071 | 53.0489
2.6081 | 53.0614
2.6091 | 53.0678
2.6101 | 53.0725
2.6111 | 53.0614
2.6121 | 53.0623
2.6131 | 53.0196
2.6141 | 53.0021
2.6151 | 53.0158
2.6161 | 53.0545
2.6171 | 53.0685
2.6181 | 53.0645
2.6191 | 53.0657
2.6201 | 53.0462
2.6211 | 53.0399
2.6221 | 53.0643
2.6231 | 53.0442
2.6241 | 53.0353
2.6251 | 53.0661
2.6261 | 53.057
2.6271 | 53.0403
2.6281 | 53.0349
2.6291 | 53.0388
2.6301 | 53.0562
2.6311 | 53.0421
2.6321 | 53.0311
2.6331 | 53.0518
2.6341 | 53.032
2.6351 | 53.0214
2.6361 | 53.0351
2.6371 | 53.016
2.6381 | 53.0035
2.6391 | 52.9921
2.6401 | 53.0254
2.6411 | 53.0267
2.6421 | 53.0513
2.6431 | 53.0494
2.6441 | 53.0455
2.6451 | 53.0465
2.6461 | 53.0464
2.6471 | 53.0308
2.6481 | 53.0383
2.6491 | 53.0451
2.6501 | 53.0345
2.6511 | 53.0383
2.6521 | 53.0258
2.6531 | 52.9817
2.6541 | 53.0254
2.6551 | 53.0229
2.6561 | 53.0044
2.6571 | 53.0107
2.6581 | 53.011
2.6591 | 53.0125
2.6601 | 53.0183
2.6611 | 53.0225
2.6621 | 53.0232
2.6631 | 52.9992
2.6641 | 53.0124
2.6651 | 53.0209
2.6661 | 52.9913
2.6671 | 53.0078
2.6681 | 53.0138
2.6691 | 53.0126
2.6701 | 52.9947
2.6711 | 53.0344
2.6721 | 53.0146
2.6731 | 52.9983
2.6741 | 52.9897
2.6751 | 52.977
2.6761 | 52.9777
2.6771 | 52.9914
2.6781 | 52.9878
2.6791 | 52.9808
2.6801 | 52.9802
2.6811 | 52.9786
2.6821 | 52.9708
2.6831 | 52.9578
2.6841 | 52.9689
2.6851 | 52.9728
2.6861 | 52.9957
2.6871 | 53.0094
2.6881 | 53.0163
2.6891 | 53.0035
2.6901 | 52.9736
2.6911 | 52.967
2.6921 | 52.969
2.6931 | 52.9949
2.6941 | 53
2.6951 | 52.9991
2.6961 | 52.9899
2.6971 | 53.0079
2.6981 | 52.9905
2.6991 | 52.97
2.7001 | 52.9609
2.7011 | 52.9593
2.7021 | 52.9746
2.7031 | 52.9729
2.7041 | 52.9982
2.7051 | 52.9869
2.7061 | 52.9765
2.7071 | 52.9781
2.7081 | 52.9917
2.7091 | 52.9988
2.7101 | 52.9801
2.7111 | 52.9736
2.7121 | 52.9982
2.7131 | 52.97
2.7141 | 52.9644
2.7151 | 52.9629
2.7161 | 52.9636
2.7171 | 52.952
2.7181 | 52.941
2.7191 | 52.9616
2.7201 | 52.9605
2.7211 | 52.964
2.7221 | 52.9621
2.7231 | 52.9653
2.7241 | 52.9681
2.7251 | 52.94
2.7261 | 52.9245
2.7271 | 52.9382
2.7281 | 52.9666
2.7291 | 52.9389
2.7301 | 52.9761
2.7311 | 52.9939
2.7321 | 52.984
2.7331 | 52.9916
2.7341 | 52.9651
2.7351 | 52.9563
2.7361 | 52.9558
2.7371 | 52.9289
2.7381 | 52.9505
2.7391 | 52.9744
2.7401 | 52.9574
2.7411 | 52.9784
2.7421 | 53.0084
2.7431 | 52.9995
2.7441 | 52.9645
2.7451 | 52.9589
2.7461 | 52.9285
2.7471 | 52.9243
2.7481 | 52.9294
2.7491 | 52.9243
2.7501 | 52.9348
2.7511 | 52.9379
2.7521 | 52.953
2.7531 | 52.9683
2.7541 | 52.9655
2.7551 | 52.9573
2.7561 | 52.9566
2.7571 | 52.9477
2.7581 | 52.9316
2.7591 | 52.9268
2.7601 | 52.9214
2.7611 | 52.9436
2.7621 | 52.9247
2.7631 | 52.9331
2.7641 | 52.9618
2.7651 | 52.9703
2.7661 | 52.9416
2.7671 | 52.9389
2.7681 | 52.9511
2.7691 | 52.9395
2.7701 | 52.9361
2.7711 | 52.9348
2.7721 | 52.9267
2.7731 | 52.9223
2.7741 | 52.9341
2.7751 | 52.9429
2.7761 | 52.962
2.7771 | 52.9335
2.7781 | 52.916
2.7791 | 52.9255
2.7801 | 52.9116
2.7811 | 52.8995
2.7821 | 52.9203
2.7831 | 52.9341
2.7841 | 52.9344
2.7851 | 52.9301
2.7861 | 52.91
2.7871 | 52.9209
2.7881 | 52.94
2.7891 | 52.9438
2.7901 | 52.9386
2.7911 | 52.9312
2.7921 | 52.9116
2.7931 | 52.9278
2.7941 | 52.9247
2.7951 | 52.936
2.7961 | 52.9098
2.7971 | 52.9039
2.7981 | 52.9025
2.7991 | 52.8959
2.8001 | 52.8762
2.8011 | 52.8913
2.8021 | 52.9183
2.8031 | 52.8974
2.8041 | 52.9076
2.8051 | 52.8804
2.8061 | 52.84
2.8071 | 52.8984
2.8081 | 52.9171
2.8091 | 52.9285
2.8101 | 52.9057
2.8111 | 52.8906
2.8121 | 52.9042
2.8131 | 52.9002
2.8141 | 52.9193
2.8151 | 52.8795
2.8161 | 52.8923
2.8171 | 52.9073
2.8181 | 52.9047
2.8191 | 52.9209
2.8201 | 52.8926
2.8211 | 52.8721
2.8221 | 52.8865
2.8231 | 52.8893
2.8241 | 52.9121
2.8251 | 52.9116
2.8261 | 52.8901
2.8271 | 52.9062
2.8281 | 52.9308
2.8291 | 52.916
2.8301 | 52.9057
2.8311 | 52.8923
2.8321 | 52.8623
2.8331 | 52.8703
2.8341 | 52.8745
2.8351 | 52.9039
2.8361 | 52.9047
2.8371 | 52.8877
2.8381 | 52.8758
2.8391 | 52.8695
2.8401 | 52.8545
2.8411 | 52.8658
2.8421 | 52.8721
2.8431 | 52.8531
2.8441 | 52.8785
2.8451 | 52.8603
2.8461 | 52.8824
2.8471 | 52.8709
2.8481 | 52.8731
2.8491 | 52.8717
2.8501 | 52.869
2.8511 | 52.8788
2.8521 | 52.8579
2.8531 | 52.8472
2.8541 | 52.8673
2.8551 | 52.8589
2.8561 | 52.8655
2.8571 | 52.8659
2.8581 | 52.8773
2.8591 | 52.8644
2.8601 | 52.8518
2.8611 | 52.8597
2.8621 | 52.8263
2.8631 | 52.8638
2.8641 | 52.8847
2.8651 | 52.8926
2.8661 | 52.8563
2.8671 | 52.8445
2.8681 | 52.8772
2.8691 | 52.8713
2.8701 | 52.8655
2.8711 | 52.8675
2.8721 | 52.8716
2.8731 | 52.8669
2.8741 | 52.8553
2.8751 | 52.8288
2.8761 | 52.8288
2.8771 | 52.8403
2.8781 | 52.8703
2.8791 | 52.8857
2.8801 | 52.8537
2.8811 | 52.8655
2.8821 | 52.8584
2.8831 | 52.85
2.8841 | 52.843
2.8851 | 52.879
2.8861 | 52.8816
2.8871 | 52.8508
2.8881 | 52.821
2.8891 | 52.83
2.8901 | 52.8365
2.8911 | 52.834
2.8921 | 52.8286
2.8931 | 52.8291
2.8941 | 52.803
2.8951 | 52.8253
2.8961 | 52.8142
2.8971 | 52.8534
2.8981 | 52.8935
2.8991 | 52.8785
2.9001 | 52.8633
2.9011 | 52.856
2.9021 | 52.8332
2.9031 | 52.8349
2.9041 | 52.8383
2.9051 | 52.8357
2.9061 | 52.8523
2.9071 | 52.8591
2.9081 | 52.8712
2.9091 | 52.8623
2.9101 | 52.8375
2.9111 | 52.8253
2.9121 | 52.8357
2.9131 | 52.8191
2.9141 | 52.8152
2.9151 | 52.8156
2.9161 | 52.8378
2.9171 | 52.8508
2.9181 | 52.8148
2.9191 | 52.8234
2.9201 | 52.853
2.9211 | 52.8714
2.9221 | 52.8385
2.9231 | 52.8398
2.9241 | 52.85
2.9251 | 52.833
2.9261 | 52.8255
2.9271 | 52.8082
2.9281 | 52.8147
2.9291 | 52.8142
2.9301 | 52.8368
2.9311 | 52.7971
2.9321 | 52.7807
2.9331 | 52.7542
2.9341 | 52.7732
2.9351 | 52.7991
2.9361 | 52.7924
2.9371 | 52.8018
2.9381 | 52.8244
2.9391 | 52.8227
2.9401 | 52.834
2.9411 | 52.7951
2.9421 | 52.7712
2.9431 | 52.7759
2.9441 | 52.7779
2.9451 | 52.804
2.9461 | 52.8021
2.9471 | 52.8152
2.9481 | 52.8009
2.9491 | 52.8199
2.9501 | 52.8255
2.9511 | 52.8127
2.9521 | 52.81
2.9531 | 52.8191
2.9541 | 52.7889
2.9551 | 52.7967
2.9561 | 52.7856
2.9571 | 52.7806
2.9581 | 52.7965
2.9591 | 52.7926
2.9601 | 52.7868
2.9611 | 52.7971
2.9621 | 52.7951
2.9631 | 52.7766
2.9641 | 52.7763
2.9651 | 52.8059
2.9661 | 52.81
2.9671 | 52.8001
2.9681 | 52.7964
2.9691 | 52.7958
2.9701 | 52.7951
2.9711 | 52.7738
2.9721 | 52.7885
2.9731 | 52.7926
2.9741 | 52.8004
2.9751 | 52.8174
2.9761 | 52.7783
2.9771 | 52.7964
2.9781 | 52.7903
2.9791 | 52.7897
2.9801 | 52.7606
2.9811 | 52.7731
2.9821 | 52.7696
2.9831 | 52.7769
2.9841 | 52.766
2.9851 | 52.7625
2.9861 | 52.7708
2.9871 | 52.7576
2.9881 | 52.7626
2.9891 | 52.7818
2.9901 | 52.7411
2.9911 | 52.7577
2.9921 | 52.7694
2.9931 | 52.7707
2.9941 | 52.7684
2.9951 | 52.7393
2.9961 | 52.7117
2.9971 | 52.7247
2.9981 | 52.7485
2.9991 | 52.7577
3.0001 | 52.7764
3.0011 | 52.7509
3.0021 | 52.7338
3.0031 | 52.7753
3.0041 | 52.7826
3.0051 | 52.7749
3.0061 | 52.78
3.0071 | 52.7517
3.0081 | 52.7788
3.0091 | 52.7534
3.0101 | 52.751
3.0111 | 52.708
3.0121 | 52.7561
3.0131 | 52.7639
3.0141 | 52.769
3.0151 | 52.7924
3.0161 | 52.7579
3.0171 | 52.7803
3.0181 | 52.7686
3.0191 | 52.7845
3.0201 | 52.774
3.0211 | 52.7501
3.0221 | 52.7495
3.0231 | 52.7745
3.0241 | 52.7915
3.0251 | 52.788
3.0261 | 52.7712
3.0271 | 52.7847
3.0281 | 52.7859
3.0291 | 52.7737
3.0301 | 52.7428
3.0311 | 52.7877
3.0321 | 52.7819
3.0331 | 52.7481
3.0341 | 52.7581
3.0351 | 52.7665
3.0361 | 52.7395
3.0371 | 52.7392
3.0381 | 52.72
3.0391 | 52.7116
3.0401 | 52.7427
3.0411 | 52.7352
3.0421 | 52.737
3.0431 | 52.757
3.0441 | 52.759
3.0451 | 52.7619
3.0461 | 52.7553
3.0471 | 52.7452
3.0481 | 52.7289
3.0491 | 52.7341
3.0501 | 52.748
3.0511 | 52.7594
3.0521 | 52.7538
3.0531 | 52.7265
3.0541 | 52.6944
3.0551 | 52.7022
3.0561 | 52.7032
3.0571 | 52.7232
3.0581 | 52.7512
3.0591 | 52.7284
3.0601 | 52.7113
3.0611 | 52.713
3.0621 | 52.7207
3.0631 | 52.6923
3.0641 | 52.6885
3.0651 | 52.7046
3.0661 | 52.7042
3.0671 | 52.6984
3.0681 | 52.6836
3.0691 | 52.7137
3.0701 | 52.7251
3.0711 | 52.7019
3.0721 | 52.6957
3.0731 | 52.6851
3.0741 | 52.7154
3.0751 | 52.7006
3.0761 | 52.6979
3.0771 | 52.6872
3.0781 | 52.6726
3.0791 | 52.6963
3.0801 | 52.7031
3.0811 | 52.7022
3.0821 | 52.7215
3.0831 | 52.6932
3.0841 | 52.6658
3.0851 | 52.6798
3.0861 | 52.6729
3.0871 | 52.6847
3.0881 | 52.6973
3.0891 | 52.6971
3.0901 | 52.692
3.0911 | 52.7053
3.0921 | 52.7242
3.0931 | 52.6895
3.0941 | 52.7006
3.0951 | 52.7528
3.0961 | 52.7625
3.0971 | 52.7201
3.0981 | 52.7056
3.0991 | 52.7119
3.1001 | 52.6983
3.1011 | 52.6489
3.1021 | 52.6714
3.1031 | 52.6914
3.1041 | 52.7076
3.1051 | 52.696
3.1061 | 52.693
3.1071 | 52.696
3.1081 | 52.6981
3.1091 | 52.7286
3.1101 | 52.7116
3.1111 | 52.7104
3.1121 | 52.7029
3.1131 | 52.6847
3.1141 | 52.6751
3.1151 | 52.672
3.1161 | 52.6992
3.1171 | 52.6895
3.1181 | 52.6771
3.1191 | 52.6716
3.1201 | 52.6692
3.1211 | 52.7039
3.1221 | 52.6871
3.1231 | 52.6693
3.1241 | 52.6812
3.1251 | 52.6889
3.1261 | 52.6779
3.1271 | 52.6598
3.1281 | 52.6525
3.1291 | 52.6489
3.1301 | 52.6681
3.1311 | 52.6718
3.1321 | 52.6685
3.1331 | 52.6499
3.1341 | 52.6523
3.1351 | 52.6692
3.1361 | 52.6627
3.1371 | 52.6793
3.1381 | 52.6887
3.1391 | 52.68
3.1401 | 52.6819
3.1411 | 52.6729
3.1421 | 52.6663
3.1431 | 52.6157
3.1441 | 52.6344
3.1451 | 52.6197
3.1461 | 52.6376
3.1471 | 52.6238
3.1481 | 52.6516
3.1491 | 52.6619
3.1501 | 52.6525
3.1511 | 52.6337
3.1521 | 52.6513
3.1531 | 52.6378
3.1541 | 52.6284
3.1551 | 52.6415
3.1561 | 52.6229
3.1571 | 52.6045
3.1581 | 52.625
3.1591 | 52.617
3.1601 | 52.6361
3.1611 | 52.6452
3.1621 | 52.6351
3.1631 | 52.6221
3.1641 | 52.6361
3.1651 | 52.6302
3.1661 | 52.6292
3.1671 | 52.6471
3.1681 | 52.6622
3.1691 | 52.672
3.1701 | 52.6494
3.1711 | 52.6319
3.1721 | 52.6343
3.1731 | 52.6486
3.1741 | 52.6178
3.1751 | 52.6384
3.1761 | 52.6695
3.1771 | 52.6996
3.1781 | 52.6857
3.1791 | 52.6599
3.1801 | 52.6148
3.1811 | 52.6258
3.1821 | 52.6758
3.1831 | 52.6848
3.1841 | 52.6862
3.1851 | 52.6203
3.1861 | 52.6147
3.1871 | 52.6254
3.1881 | 52.6209
3.1891 | 52.6563
3.1901 | 52.6538
3.1911 | 52.6533
3.1921 | 52.6675
3.1931 | 52.666
3.1941 | 52.6157
3.1951 | 52.6262
3.1961 | 52.6429
3.1971 | 52.6488
3.1981 | 52.6349
3.1991 | 52.6214
3.2001 | 52.6183
3.2011 | 52.6148
3.2021 | 52.6089
3.2031 | 52.6175
3.2041 | 52.6235
3.2051 | 52.637
3.2061 | 52.6372
3.2071 | 52.6046
3.2081 | 52.6358
3.2091 | 52.6266
3.2101 | 52.6097
3.2111 | 52.6144
3.2121 | 52.5965
3.2131 | 52.6035
3.2141 | 52.6119
3.2151 | 52.633
3.2161 | 52.6288
3.2171 | 52.5998
3.2181 | 52.61
3.2191 | 52.6434
3.2201 | 52.5947
3.2211 | 52.6022
3.2221 | 52.6026
3.2231 | 52.6111
3.2241 | 52.6206
3.2251 | 52.6156
3.2261 | 52.6133
3.2271 | 52.5954
3.2281 | 52.5626
3.2291 | 52.5996
3.2301 | 52.5908
3.2311 | 52.6113
3.2321 | 52.5854
3.2331 | 52.5734
3.2341 | 52.5661
3.2351 | 52.5373
3.2361 | 52.5742
3.2371 | 52.5338
3.2381 | 52.5291
3.2391 | 52.5959
3.2401 | 52.6339
3.2411 | 52.626
3.2421 | 52.6177
3.2431 | 52.6143
3.2441 | 52.5788
3.2451 | 52.5694
3.2461 | 52.5841
3.2471 | 52.5902
3.2481 | 52.6163
3.2491 | 52.6106
3.2501 | 52.5718
3.2511 | 52.5875
3.2521 | 52.5848
3.2531 | 52.5567
3.2541 | 52.6018
3.2551 | 52.6069
3.2561 | 52.6089
3.2571 | 52.5941
3.2581 | 52.5414
3.2591 | 52.5779
3.2601 | 52.5949
3.2611 | 52.5942
3.2621 | 52.6013
3.2631 | 52.6073
3.2641 | 52.5998
3.2651 | 52.564
3.2661 | 52.5662
3.2671 | 52.5543
3.2681 | 52.5587
3.2691 | 52.546
3.2701 | 52.5264
3.2711 | 52.5717
3.2721 | 52.5801
3.2731 | 52.5525
3.2741 | 52.5273
3.2751 | 52.5553
3.2761 | 52.5717
3.2771 | 52.584
3.2781 | 52.583
3.2791 | 52.5972
3.2801 | 52.607
3.2811 | 52.5858
3.2821 | 52.5769
3.2831 | 52.5944
3.2841 | 52.5885
3.2851 | 52.564
3.2861 | 52.587
3.2871 | 52.5936
3.2881 | 52.5837
3.2891 | 52.5784
3.2901 | 52.5426
3.2911 | 52.5321
3.2921 | 52.5527
3.2931 | 52.5562
3.2941 | 52.5596
3.2951 | 52.5743
3.2961 | 52.5759
3.2971 | 52.5603
3.2981 | 52.5643
3.2991 | 52.5628
3.3001 | 52.5662
3.3011 | 52.5653
3.3021 | 52.5621
3.3031 | 52.5693
3.3041 | 52.5589
3.3051 | 52.5492
3.3061 | 52.5606
3.3071 | 52.5408
3.3081 | 52.5433
3.3091 | 52.5508
3.3101 | 52.539
3.3111 | 52.5586
3.3121 | 52.5403
3.3131 | 52.5419
3.3141 | 52.5663
3.3151 | 52.5566
3.3161 | 52.5349
3.3171 | 52.5191
3.3181 | 52.5157
3.3191 | 52.5421
3.3201 | 52.5279
3.3211 | 52.5291
3.3221 | 52.5668
3.3231 | 52.5509
3.3241 | 52.5473
3.3251 | 52.5274
3.3261 | 52.5352
3.3271 | 52.5434
3.3281 | 52.5213
3.3291 | 52.5233
3.3301 | 52.5355
3.3311 | 52.5236
3.3321 | 52.5136
3.3331 | 52.5095
3.3341 | 52.5149
3.3351 | 52.5196
3.3361 | 52.526
3.3371 | 52.5502
3.3381 | 52.5558
3.3391 | 52.541
3.3401 | 52.4951
3.3411 | 52.495
3.3421 | 52.4974
3.3431 | 52.5319
3.3441 | 52.5038
3.3451 | 52.5077
3.3461 | 52.5172
3.3471 | 52.5329
3.3481 | 52.5481
3.3491 | 52.5247
3.3501 | 52.5222
3.3511 | 52.5027
3.3521 | 52.4738
3.3531 | 52.4861
3.3541 | 52.5247
3.3551 | 52.5366
3.3561 | 52.5501
3.3571 | 52.5652
3.3581 | 52.544
3.3591 | 52.5508
3.3601 | 52.5219
3.3611 | 52.5044
3.3621 | 52.497
3.3631 | 52.5182
3.3641 | 52.4844
3.3651 | 52.5064
3.3661 | 52.5077
3.3671 | 52.4883
3.3681 | 52.5024
3.3691 | 52.5126
3.3701 | 52.5292
3.3711 | 52.5339
3.3721 | 52.5091
3.3731 | 52.4943
3.3741 | 52.4626
3.3751 | 52.4979
3.3761 | 52.5176
3.3771 | 52.5099
3.3781 | 52.4901
3.3791 | 52.4915
3.3801 | 52.4826
3.3811 | 52.4766
3.3821 | 52.4553
3.3831 | 52.4813
3.3841 | 52.4773
3.3851 | 52.4345
3.3861 | 52.4392
3.3871 | 52.4589
3.3881 | 52.4466
3.3891 | 52.4897
3.3901 | 52.5033
3.3911 | 52.5199
3.3921 | 52.527
3.3931 | 52.4774
3.3941 | 52.4537
3.3951 | 52.4397
3.3961 | 52.4837
3.3971 | 52.5009
3.3981 | 52.4737
3.3991 | 52.4775
3.4001 | 52.4858
3.4011 | 52.4853
3.4021 | 52.459
3.4031 | 52.4479
3.4041 | 52.404
3.4051 | 52.4301
3.4061 | 52.4514
3.4071 | 52.4605
3.4081 | 52.4822
3.4091 | 52.5003
3.4101 | 52.5017
3.4111 | 52.4712
3.4121 | 52.437
3.4131 | 52.4182
3.4141 | 52.4096
3.4151 | 52.3975
3.4161 | 52.4003
3.4171 | 52.4174
3.4181 | 52.4346
3.4191 | 52.4686
3.4201 | 52.4677
3.4211 | 52.4381
3.4221 | 52.4181
3.4231 | 52.4447
3.4241 | 52.4823
3.4251 | 52.4879
3.4261 | 52.4497
3.4271 | 52.4382
3.4281 | 52.45
3.4291 | 52.458
3.4301 | 52.4652
3.4311 | 52.485
3.4321 | 52.4767
3.4331 | 52.4605
3.4341 | 52.4267
3.4351 | 52.4468
3.4361 | 52.451
3.4371 | 52.4861
3.4381 | 52.4718
3.4391 | 52.4374
3.4401 | 52.4521
3.4411 | 52.4446
3.4421 | 52.4357
3.4431 | 52.449
3.4441 | 52.4402
3.4451 | 52.4394
3.4461 | 52.4676
3.4471 | 52.4895
3.4481 | 52.4639
3.4491 | 52.4645
3.4501 | 52.4662
3.4511 | 52.4492
3.4521 | 52.4486
3.4531 | 52.439
3.4541 | 52.445
3.4551 | 52.4524
3.4561 | 52.4622
3.4571 | 52.465
3.4581 | 52.4391
3.4591 | 52.4334
3.4601 | 52.4068
3.4611 | 52.4042
3.4621 | 52.4136
3.4631 | 52.4653
3.4641 | 52.4565
3.4651 | 52.437
3.4661 | 52.4369
3.4671 | 52.4307
3.4681 | 52.4395
3.4691 | 52.459
3.4701 | 52.443
3.4711 | 52.4189
3.4721 | 52.3786
3.4731 | 52.3616
3.4741 | 52.3998
3.4751 | 52.3889
3.4761 | 52.3751
3.4771 | 52.377
3.4781 | 52.4079
3.4791 | 52.4345
3.4801 | 52.4326
3.4811 | 52.403
3.4821 | 52.4264
3.4831 | 52.4272
3.4841 | 52.4253
3.4851 | 52.4567
3.4861 | 52.4204
3.4871 | 52.4423
3.4881 | 52.4659
3.4891 | 52.4386
3.4901 | 52.4087
3.4911 | 52.429
3.4921 | 52.4398
3.4931 | 52.4346
3.4941 | 52.4239
3.4951 | 52.4214
3.4961 | 52.407
3.4971 | 52.3962
3.4981 | 52.3956
3.4991 | 52.4189
3.5001 | 52.4363
3.5011 | 52.4138
3.5021 | 52.4372
3.5031 | 52.4117
3.5041 | 52.4174
3.5051 | 52.4017
3.5061 | 52.3705
3.5071 | 52.38
3.5081 | 52.4085
3.5091 | 52.4176
3.5101 | 52.4031
3.5111 | 52.3797
3.5121 | 52.3867
3.5131 | 52.3691
3.5141 | 52.3771
3.5151 | 52.3676
3.5161 | 52.3692
3.5171 | 52.333
3.5181 | 52.3714
3.5191 | 52.3569
3.5201 | 52.3683
3.5211 | 52.3963
3.5221 | 52.3511
3.5231 | 52.3617
3.5241 | 52.3537
3.5251 | 52.3617
3.5261 | 52.3512
3.5271 | 52.3343
3.5281 | 52.3652
3.5291 | 52.369
3.5301 | 52.3474
3.5311 | 52.3498
3.5321 | 52.3618
3.5331 | 52.3853
3.5341 | 52.3555
3.5351 | 52.3714
3.5361 | 52.3741
3.5371 | 52.3617
3.5381 | 52.3758
3.5391 | 52.3379
3.5401 | 52.3477
3.5411 | 52.3582
3.5421 | 52.377
3.5431 | 52.3933
3.5441 | 52.3784
3.5451 | 52.3952
3.5461 | 52.3513
3.5471 | 52.341
3.5481 | 52.3498
3.5491 | 52.3788
3.5501 | 52.3954
3.5511 | 52.379
3.5521 | 52.3852
3.5531 | 52.3629
3.5541 | 52.3662
3.5551 | 52.3579
3.5561 | 52.349
3.5571 | 52.3152
3.5581 | 52.3396
3.5591 | 52.3821
3.5601 | 52.3651
3.5611 | 52.3359
3.5621 | 52.3426
3.5631 | 52.3377
3.5641 | 52.3625
3.5651 | 52.384
3.5661 | 52.4304
3.5671 | 52.4129
3.5681 | 52.3861
3.5691 | 52.3811
3.5701 | 52.3539
3.5711 | 52.357
3.5721 | 52.3598
3.5731 | 52.3337
3.5741 | 52.3328
3.5751 | 52.3447
3.5761 | 52.3281
3.5771 | 52.3004
3.5781 | 52.2957
3.5791 | 52.3043
3.5801 | 52.3207
3.5811 | 52.3463
3.5821 | 52.3331
3.5831 | 52.3561
3.5841 | 52.3427
3.5851 | 52.3447
3.5861 | 52.3434
3.5871 | 52.3127
3.5881 | 52.2664
3.5891 | 52.2729
3.5901 | 52.3022
3.5911 | 52.3451
3.5921 | 52.3572
3.5931 | 52.3814
3.5941 | 52.3704
3.5951 | 52.35
3.5961 | 52.3448
3.5971 | 52.3114
3.5981 | 52.3203
3.5991 | 52.3266
3.6001 | 52.3001
3.6011 | 52.2614
3.6021 | 52.2629
3.6031 | 52.2408
3.6041 | 52.2645
3.6051 | 52.2955
3.6061 | 52.3035
3.6071 | 52.3276
3.6081 | 52.3216
3.6091 | 52.3379
3.6101 | 52.3091
3.6111 | 52.3081
3.6121 | 52.3075
3.6131 | 52.3091
3.6141 | 52.2716
3.6151 | 52.2596
3.6161 | 52.2712
3.6171 | 52.3089
3.6181 | 52.2768
3.6191 | 52.2484
3.6201 | 52.2686
3.6211 | 52.2906
3.6221 | 52.2514
3.6231 | 52.2863
3.6241 | 52.2712
3.6251 | 52.26
3.6261 | 52.2916
3.6271 | 52.2983
3.6281 | 52.3251
3.6291 | 52.339
3.6301 | 52.3184
3.6311 | 52.31
3.6321 | 52.3073
3.6331 | 52.2759
3.6341 | 52.2637
3.6351 | 52.2782
3.6361 | 52.2739
3.6371 | 52.2463
3.6381 | 52.2871
3.6391 | 52.2939
3.6401 | 52.2727
3.6411 | 52.2885
3.6421 | 52.3077
3.6431 | 52.2792
3.6441 | 52.243
3.6451 | 52.2507
3.6461 | 52.2461
3.6471 | 52.2285
3.6481 | 52.2767
3.6491 | 52.2888
3.6501 | 52.2874
3.6511 | 52.2924
3.6521 | 52.2542
3.6531 | 52.268
3.6541 | 52.2338
3.6551 | 52.26
3.6561 | 52.2551
3.6571 | 52.2797
3.6581 | 52.2568
3.6591 | 52.2735
3.6601 | 52.2503
3.6611 | 52.2464
3.6621 | 52.2251
3.6631 | 52.2378
3.6641 | 52.2492
3.6651 | 52.2492
3.6661 | 52.2682
3.6671 | 52.2497
3.6681 | 52.2673
3.6691 | 52.2421
3.6701 | 52.2007
3.6711 | 52.2221
3.6721 | 52.2311
3.6731 | 52.2442
3.6741 | 52.2518
3.6751 | 52.2534
3.6761 | 52.2588
3.6771 | 52.2643
3.6781 | 52.2309
3.6791 | 52.2072
3.6801 | 52.2184
3.6811 | 52.2404
3.6821 | 52.2623
3.6831 | 52.2959
3.6841 | 52.3061
3.6851 | 52.2968
3.6861 | 52.2884
3.6871 | 52.2652
3.6881 | 52.2628
3.6891 | 52.2854
3.6901 | 52.2452
3.6911 | 52.1745
3.6921 | 52.2011
3.6931 | 52.2497
3.6941 | 52.2566
3.6951 | 52.2382
3.6961 | 52.2236
3.6971 | 52.2282
3.6981 | 52.2302
3.6991 | 52.2154
3.7001 | 52.2031
3.7011 | 52.2257
3.7021 | 52.1885
3.7031 | 52.2107
3.7041 | 52.1735
3.7051 | 52.1682
3.7061 | 52.2092
3.7071 | 52.21
3.7081 | 52.2034
3.7091 | 52.131
3.7101 | 52.1221
3.7111 | 52.1774
3.7121 | 52.1859
3.7131 | 52.1685
3.7141 | 52.195
3.7151 | 52.1766
3.7161 | 52.1769
3.7171 | 52.2015
3.7181 | 52.1809
3.7191 | 52.1897
3.7201 | 52.1944
3.7211 | 52.1944
3.7221 | 52.214
3.7231 | 52.198
3.7241 | 52.1871
3.7251 | 52.1763
3.7261 | 52.141
3.7271 | 52.1658
3.7281 | 52.203
3.7291 | 52.2215
3.7301 | 52.2038
3.7311 | 52.2131
3.7321 | 52.1931
3.7331 | 52.1894
3.7341 | 52.21
3.7351 | 52.2312
3.7361 | 52.2095
3.7371 | 52.1587
3.7381 | 52.157
3.7391 | 52.175
3.7401 | 52.1669
3.7411 | 52.1872
3.7421 | 52.1671
3.7431 | 52.1798
3.7441 | 52.2094
3.7451 | 52.1652
3.7461 | 52.1285
3.7471 | 52.1384
3.7481 | 52.1995
3.7491 | 52.2183
3.7501 | 52.1992
3.7511 | 52.1776
3.7521 | 52.1792
3.7531 | 52.2001
3.7541 | 52.1891
3.7551 | 52.198
3.7561 | 52.185
3.7571 | 52.1618
3.7581 | 52.1646
3.7591 | 52.1784
3.7601 | 52.1867
3.7611 | 52.1815
3.7621 | 52.1813
3.7631 | 52.1524
3.7641 | 52.1579
3.7651 | 52.1582
3.7661 | 52.1689
3.7671 | 52.1299
3.7681 | 52.1211
3.7691 | 52.154
3.7701 | 52.194
3.7711 | 52.2184
3.7721 | 52.2209
3.7731 | 52.1874
3.7741 | 52.1576
3.7751 | 52.1517
3.7761 | 52.1712
3.7771 | 52.1558
3.7781 | 52.1476
3.7791 | 52.1731
3.7801 | 52.1761
3.7811 | 52.194
3.7821 | 52.1592
3.7831 | 52.1485
3.7841 | 52.1979
3.7851 | 52.1697
3.7861 | 52.1635
3.7871 | 52.1428
3.7881 | 52.1486
3.7891 | 52.1433
3.7901 | 52.1565
3.7911 | 52.1502
3.7921 | 52.0893
3.7931 | 52.103
3.7941 | 52.1461
3.7951 | 52.1395
3.7961 | 52.1338
3.7971 | 52.1206
3.7981 | 52.1505
3.7991 | 52.1666
3.8001 | 52.1418
3.8011 | 52.148
3.8021 | 52.1601
3.8031 | 52.1625
3.8041 | 52.1835
3.8051 | 52.189
3.8061 | 52.1425
3.8071 | 52.076
3.8081 | 52.0828
3.8091 | 52.0988
3.8101 | 52.0901
3.8111 | 52.0965
3.8121 | 52.1037
3.8131 | 52.1122
3.8141 | 52.1203
3.8151 | 52.1359
3.8161 | 52.1139
3.8171 | 52.1094
3.8181 | 52.1466
3.8191 | 52.1493
3.8201 | 52.1239
3.8211 | 52.1169
3.8221 | 52.1086
3.8231 | 52.1781
3.8241 | 52.137
3.8251 | 52.0957
3.8261 | 52.0538
3.8271 | 52.0867
3.8281 | 52.0915
3.8291 | 52.1039
3.8301 | 52.0974
3.8311 | 52.111
3.8321 | 52.086
3.8331 | 52.0973
3.8341 | 52.0944
3.8351 | 52.0477
3.8361 | 52.038
3.8371 | 52.0458
3.8381 | 52.0527
3.8391 | 52.0576
3.8401 | 52.0897
3.8411 | 52.0882
3.8421 | 52.0934
3.8431 | 52.0778
3.8441 | 52.0849
3.8451 | 52.0694
3.8461 | 52.1055
3.8471 | 52.1256
3.8481 | 52.1204
3.8491 | 52.1023
3.8501 | 52.0961
3.8511 | 52.093
3.8521 | 52.1146
3.8531 | 52.1179
3.8541 | 52.0996
3.8551 | 52.119
3.8561 | 52.082
3.8571 | 52.0667
3.8581 | 52.065
3.8591 | 52.0448
3.8601 | 52.0389
3.8611 | 52.0462
3.8621 | 52.0497
3.8631 | 52.0761
3.8641 | 52.088
3.8651 | 52.037
3.8661 | 52.0315
3.8671 | 52.0645
3.8681 | 52.0683
3.8691 | 52.0871
3.8701 | 52.1159
3.8711 | 52.1042
3.8721 | 52.0852
3.8731 | 52.057
3.8741 | 52.0533
3.8751 | 52.0387
3.8761 | 52.0603
3.8771 | 52.0722
3.8781 | 52.0465
3.8791 | 52.0568
3.8801 | 52.0599
3.8811 | 52.0736
3.8821 | 52.0948
3.8831 | 52.0713
3.8841 | 52.017
3.8851 | 51.9866
3.8861 | 52.0169
3.8871 | 52.0493
3.8881 | 52.0588
3.8891 | 52.0566
3.8901 | 52.0451
3.8911 | 52.0267
3.8921 | 52.0254
3.8931 | 52.0042
3.8941 | 52.018
3.8951 | 52.0187
3.8961 | 52.045
3.8971 | 52.0053
3.8981 | 51.9854
3.8991 | 51.9827
3.9001 | 51.9966
3.9011 | 52.0101
3.9021 | 52.0408
3.9031 | 52.0452
3.9041 | 52.0464
3.9051 | 52.0337
3.9061 | 52.0625
3.9072 | 52.085
3.9082 | 52.0546
3.9091 | 52.0196
3.9101 | 52.0323
3.9112 | 52.0055
3.9122 | 51.9967
3.9131 | 52.0018
3.9141 | 52.0029
3.9152 | 52.0048
3.9162 | 52.025
3.9171 | 52.0236
3.9181 | 51.9701
3.9192 | 51.9733
3.9202 | 51.9946
3.9211 | 52.0047
3.9221 | 52.0209
3.9232 | 52.0303
3.9242 | 51.99
3.9251 | 52.0276
3.9261 | 51.9965
3.9272 | 51.9794
3.9282 | 51.9898
3.9291 | 52.0153
3.9301 | 52.0086
3.9312 | 52.0019
3.9322 | 51.9811
3.9331 | 52.0152
3.9341 | 52.0273
3.9352 | 51.9978
3.9362 | 52.0154
3.9371 | 51.9953
3.9381 | 52.0115
3.9392 | 52.012
3.9402 | 51.9923
3.9411 | 51.984
3.9421 | 51.9803
3.9432 | 51.9677
3.9442 | 51.9831
3.9451 | 51.9983
3.9461 | 51.9885
3.9472 | 51.9673
3.9482 | 51.9906
3.9491 | 52.0033
3.9501 | 52.028
3.9512 | 51.9886
3.9522 | 51.924
3.9531 | 51.9597
3.9541 | 51.9913
3.9552 | 51.9844
3.9562 | 51.9773
3.9571 | 51.9469
3.9581 | 51.9571
3.9592 | 51.95
3.9602 | 52.0058
3.9611 | 52.0639
3.9621 | 52.0405
3.9632 | 52.0042
3.9642 | 51.9584
3.9651 | 51.9487
3.9661 | 51.9859
3.9672 | 51.9791
3.9682 | 51.9202
3.9691 | 51.9458
3.9701 | 51.945
3.9712 | 51.9384
3.9722 | 51.97
3.9731 | 51.9675
3.9741 | 51.947
3.9752 | 51.9614
3.9762 | 51.9285
3.9771 | 51.9376
3.9781 | 51.9352
3.9792 | 51.9259
3.9802 | 51.9316
3.9811 | 51.9355
3.9821 | 51.9647
3.9832 | 51.9554
3.9842 | 51.951
3.9851 | 51.9122
3.9861 | 51.895
3.9872 | 51.9467
3.9882 | 51.9257
3.9891 | 51.9365
3.9901 | 51.9682
3.9912 | 51.9498
3.9922 | 51.9257
3.9931 | 51.9013
3.9941 | 51.9327
3.9952 | 51.9341
3.9962 | 51.9218
3.9971 | 51.8986
3.9981 | 51.9169
3.9992 | 51.949
4.0001 | 51.9346
4.0011 | 51.9857
4.0022 | 51.9617
4.0031 | 51.9403
4.0042 | 51.9758
4.0052 | 51.9597
4.0061 | 51.94
4.0072 | 51.9275
4.0081 | 51.905
4.0091 | 51.9482
4.0102 | 51.9878
4.0111 | 51.9516
4.0122 | 51.9285
4.0132 | 51.927
4.0141 | 51.8936
4.0152 | 51.9194
4.0161 | 51.9325
4.0171 | 51.9269
4.0182 | 51.9066
4.0191 | 51.8904
4.0202 | 51.9307
4.0211 | 51.9212
4.0221 | 51.9195
4.0232 | 51.9485
4.0241 | 51.8919
4.0252 | 51.9272
4.0262 | 51.9213
4.0271 | 51.9336
4.0282 | 51.9469
4.0291 | 51.9285
4.0301 | 51.9695
4.0312 | 51.9408
4.0321 | 51.9315
4.0332 | 51.9446
4.0342 | 51.9479
4.0351 | 51.9408
4.0362 | 51.9195
4.0371 | 51.9146
4.0381 | 51.8894
4.0392 | 51.8517
4.0401 | 51.8507
4.0412 | 51.8381
4.0422 | 51.8758
4.0431 | 51.8925
4.0442 | 51.9087
4.0451 | 51.9055
4.0461 | 51.9151
4.0472 | 51.8767
4.0481 | 51.8802
4.0492 | 51.8422
4.0502 | 51.8742
4.0511 | 51.8923
4.0522 | 51.8599
4.0531 | 51.8771
4.0541 | 51.8821
4.0552 | 51.9156
4.0561 | 51.8885
4.0572 | 51.859
4.0582 | 51.8362
4.0591 | 51.7966
4.0602 | 51.8476
4.0611 | 51.8832
4.0621 | 51.901
4.0632 | 51.8769
4.0641 | 51.861
4.0652 | 51.8911
4.0662 | 51.8796
4.0671 | 51.8808
4.0682 | 51.8886
4.0691 | 51.8507
4.0701 | 51.8157
4.0712 | 51.812
4.0721 | 51.8423
4.0732 | 51.8293
4.0742 | 51.8209
4.0751 | 51.8046
4.0762 | 51.7964
4.0771 | 51.8162
4.0781 | 51.8385
4.0792 | 51.8066
4.0801 | 51.7869
4.0812 | 51.8072
4.0822 | 51.8102
4.0831 | 51.8145
4.0842 | 51.7974
4.0851 | 51.7733
4.0861 | 51.8051
4.0872 | 51.7783
4.0881 | 51.7798
4.0892 | 51.7851
4.0902 | 51.8548
4.0911 | 51.8713
4.0922 | 51.8605
4.0931 | 51.831
4.0941 | 51.7973
4.0952 | 51.7929
4.0961 | 51.8102
4.0972 | 51.7835
4.0982 | 51.7819
4.0991 | 51.8061
4.1002 | 51.8228
4.1011 | 51.797
4.1021 | 51.8038
4.1032 | 51.7885
4.1041 | 51.8159
4.1052 | 51.7714
4.1062 | 51.75
4.1071 | 51.7729
4.1082 | 51.7682
4.1091 | 51.7811
4.1101 | 51.8293
4.1112 | 51.8352
4.1121 | 51.8225
4.1132 | 51.8125
4.1142 | 51.8295
4.1151 | 51.7838
4.1162 | 51.7862
4.1171 | 51.8448
4.1181 | 51.8456
4.1192 | 51.8618
4.1201 | 51.8424
4.1212 | 51.7982
4.1222 | 51.7941
4.1231 | 51.8042
4.1242 | 51.764
4.1251 | 51.7619
4.1261 | 51.796
4.1272 | 51.7935
4.1281 | 51.7497
4.1292 | 51.7761
4.1302 | 51.7914
4.1311 | 51.807
4.1322 | 51.8115
4.1331 | 51.8121
4.1341 | 51.7916
4.1352 | 51.7776
4.1361 | 51.8032
4.1372 | 51.7488
4.1382 | 51.7417
4.1391 | 51.7793
4.1402 | 51.7964
4.1411 | 51.7912
4.1421 | 51.7909
4.1432 | 51.7853
4.1441 | 51.7772
4.1452 | 51.7792
4.1461 | 51.7576
4.1471 | 51.7619
4.1482 | 51.7554
4.1491 | 51.7604
4.1502 | 51.7376
4.1512 | 51.7407
4.1521 | 51.7417
4.1532 | 51.729
4.1541 | 51.7505
4.1551 | 51.7102
4.1562 | 51.698
4.1571 | 51.7552
4.1582 | 51.7254
4.1592 | 51.6958
4.1601 | 51.7163
4.1612 | 51.741
4.1621 | 51.7417
4.1631 | 51.7397
4.1642 | 51.7425
4.1651 | 51.7448
4.1662 | 51.7466
4.1672 | 51.7228
4.1681 | 51.7196
4.1692 | 51.6997
4.1701 | 51.742
4.1711 | 51.75
4.1722 | 51.7389
4.1731 | 51.7493
4.1742 | 51.7453
4.1752 | 51.7508
4.1761 | 51.7184
4.1772 | 51.7172
4.1781 | 51.7208
4.1791 | 51.7132
4.1802 | 51.703
4.1811 | 51.7325
4.1822 | 51.7567
4.1832 | 51.7581
4.1841 | 51.7503
4.1852 | 51.7271
4.1861 | 51.7095
4.1871 | 51.7403
4.1882 | 51.7495
4.1891 | 51.706
4.1902 | 51.7121
4.1912 | 51.7208
4.1921 | 51.7121
4.1932 | 51.7146
4.1941 | 51.6837
4.1951 | 51.719
4.1962 | 51.7101
4.1971 | 51.7329
4.1982 | 51.721
4.1992 | 51.6963
4.2001 | 51.6544
4.2012 | 51.6401
4.2021 | 51.6442
4.2031 | 51.6505
4.2042 | 51.6799
4.2051 | 51.7222
4.2062 | 51.7241
4.2072 | 51.7359
4.2081 | 51.7096
4.2092 | 51.6696
4.2101 | 51.6596
4.2111 | 51.6714
4.2122 | 51.6887
4.2131 | 51.6698
4.2142 | 51.6845
4.2152 | 51.7149
4.2161 | 51.7028
4.2172 | 51.7213
4.2181 | 51.7414
4.2191 | 51.7348
4.2202 | 51.7047
4.2211 | 51.7133
4.2222 | 51.6989
4.2232 | 51.7153
4.2241 | 51.7156
4.2252 | 51.6801
4.2261 | 51.7062
4.2271 | 51.6843
4.2282 | 51.665
4.2291 | 51.666
4.2302 | 51.6821
4.2312 | 51.7178
4.2321 | 51.7381
4.2332 | 51.7328
4.2341 | 51.6712
4.2351 | 51.6926
4.2362 | 51.6876
4.2371 | 51.6704
4.2382 | 51.6393
4.2392 | 51.6264
4.2401 | 51.6585
4.2412 | 51.675
4.2421 | 51.6772
4.2431 | 51.6662
4.2442 | 51.6321
4.2451 | 51.6508
4.2462 | 51.6416
4.2472 | 51.6133
4.2481 | 51.5968
4.2492 | 51.5712
4.2501 | 51.6137
4.2511 | 51.6248
4.2522 | 51.6272
4.2531 | 51.6498
4.2542 | 51.6626
4.2552 | 51.63
4.2561 | 51.6261
4.2572 | 51.6115
4.2581 | 51.6161
4.2591 | 51.6306
4.2602 | 51.6728
4.2611 | 51.6405
4.2622 | 51.6462
4.2632 | 51.6326
4.2641 | 51.6615
4.2652 | 51.6822
4.2661 | 51.6417
4.2671 | 51.6498
4.2682 | 51.6669
4.2691 | 51.6337
4.2702 | 51.6157
4.2711 | 51.6069
4.2721 | 51.6055
4.2732 | 51.5991
4.2741 | 51.633
4.2752 | 51.6676
4.2762 | 51.6323
4.2771 | 51.6551
4.2782 | 51.6751
4.2791 | 51.7012
4.2801 | 51.6853
4.2812 | 51.669
4.2821 | 51.6787
4.2832 | 51.6734
4.2842 | 51.6285
4.2851 | 51.5846
4.2862 | 51.6128
4.2871 | 51.6174
4.2881 | 51.6006
4.2892 | 51.5874
4.2901 | 51.5784
4.2912 | 51.5838
4.2922 | 51.576
4.2931 | 51.5809
4.2942 | 51.5548
4.2951 | 51.583
4.2961 | 51.5732
4.2972 | 51.5945
4.2981 | 51.6321
4.2992 | 51.6233
4.3002 | 51.6241
4.3011 | 51.6412
4.3022 | 51.6221
4.3031 | 51.5996
4.3041 | 51.5961
4.3052 | 51.5785
4.3061 | 51.5492
4.3072 | 51.5444
4.3082 | 51.5747
4.3091 | 51.5838
4.3102 | 51.5983
4.3111 | 51.5786
4.3121 | 51.5762
4.3132 | 51.5775
4.3141 | 51.5869
4.3152 | 51.5783
4.3162 | 51.6093
4.3171 | 51.6046
4.3182 | 51.5621
4.3191 | 51.565
4.3201 | 51.5935
4.3212 | 51.5585
4.3221 | 51.5723
4.3232 | 51.6132
4.3242 | 51.6178
4.3251 | 51.6153
4.3262 | 51.5961
4.3271 | 51.5624
4.3281 | 51.51
4.3292 | 51.4977
4.3301 | 51.5339
4.3312 | 51.5507
4.3322 | 51.5683
4.3331 | 51.5836
4.3342 | 51.5998
4.3351 | 51.5962
4.3361 | 51.5731
4.3372 | 51.5834
4.3381 | 51.5784
4.3392 | 51.5654
4.3402 | 51.5786
4.3411 | 51.5125
4.3422 | 51.5494
4.3431 | 51.5374
4.3441 | 51.5606
4.3452 | 51.5588
4.3461 | 51.5447
4.3472 | 51.5261
4.3482 | 51.5298
4.3491 | 51.468
4.3502 | 51.5066
4.3511 | 51.5439
4.3521 | 51.4764
4.3532 | 51.5356
4.3541 | 51.5715
4.3552 | 51.5877
4.3562 | 51.6122
4.3571 | 51.5957
4.3582 | 51.5867
4.3591 | 51.5559
4.3601 | 51.5492
4.3612 | 51.5348
4.3621 | 51.525
4.3632 | 51.4754
4.3642 | 51.5309
4.3651 | 51.5349
4.3662 | 51.5329
4.3671 | 51.5147
4.3681 | 51.4831
4.3692 | 51.4837
4.3701 | 51.5027
4.3712 | 51.508
4.3722 | 51.5209
4.3731 | 51.5458
4.3742 | 51.5124
4.3751 | 51.5164
4.3761 | 51.4966
4.3772 | 51.4546
4.3781 | 51.4429
4.3792 | 51.4649
4.3802 | 51.4673
4.3811 | 51.4882
4.3822 | 51.4998
4.3831 | 51.5108
4.3841 | 51.5074
4.3852 | 51.5141
4.3861 | 51.5063
4.3872 | 51.4806
4.3882 | 51.4869
4.3891 | 51.4793
4.3902 | 51.4809
4.3911 | 51.4939
4.3921 | 51.4286
4.3932 | 51.433
4.3941 | 51.454
4.3952 | 51.5211
4.3961 | 51.5362
4.3971 | 51.5448
4.3982 | 51.5409
4.3991 | 51.5159
4.4002 | 51.4982
4.4012 | 51.5467
4.4021 | 51.5763
4.4032 | 51.5335
4.4041 | 51.5438
4.4052 | 51.5465
4.4062 | 51.5361
4.4072 | 51.5056
4.4082 | 51.5029
4.4092 | 51.5099
4.4102 | 51.4846
4.4112 | 51.4622
4.4122 | 51.4526
4.4132 | 51.437
4.4142 | 51.447
4.4152 | 51.4406
4.4162 | 51.4374
4.4172 | 51.4614
4.4182 | 51.4694
4.4192 | 51.4754
4.4202 | 51.4699
4.4212 | 51.4456
4.4222 | 51.4539
4.4232 | 51.4559
4.4242 | 51.457
4.4252 | 51.4186
4.4262 | 51.3689
4.4272 | 51.3947
4.4282 | 51.4462
4.4292 | 51.4614
4.4302 | 51.4513
4.4312 | 51.4774
4.4322 | 51.4617
4.4332 | 51.4531
4.4342 | 51.4527
4.4352 | 51.441
4.4362 | 51.4397
4.4372 | 51.4524
4.4382 | 51.4387
4.4392 | 51.4262
4.4402 | 51.4166
4.4412 | 51.4326
4.4422 | 51.4161
4.4432 | 51.4406
4.4442 | 51.4305
4.4452 | 51.4483
4.4462 | 51.4351
4.4472 | 51.3738
4.4482 | 51.3972
4.4492 | 51.3635
4.4502 | 51.3686
4.4512 | 51.3914
4.4522 | 51.4078
4.4532 | 51.4319
4.4542 | 51.4524
4.4552 | 51.3932
4.4562 | 51.3628
4.4572 | 51.3767
4.4582 | 51.3574
4.4592 | 51.3583
4.4602 | 51.353
4.4612 | 51.4188
4.4622 | 51.4203
4.4632 | 51.4336
4.4642 | 51.4198
4.4652 | 51.4347
4.4662 | 51.436
4.4672 | 51.4327
4.4682 | 51.3782
4.4692 | 51.4033
4.4702 | 51.4253
4.4712 | 51.39
4.4722 | 51.3662
4.4732 | 51.3824
4.4742 | 51.4131
4.4752 | 51.4219
4.4762 | 51.4029
4.4772 | 51.4075
4.4782 | 51.3677
4.4792 | 51.3818
4.4802 | 51.3962
4.4812 | 51.4015
4.4822 | 51.3598
4.4832 | 51.3819
4.4842 | 51.3661
4.4852 | 51.3563
4.4862 | 51.3303
4.4872 | 51.3245
4.4882 | 51.3374
4.4892 | 51.3446
4.4902 | 51.3309
4.4912 | 51.348
4.4922 | 51.3625
4.4932 | 51.3653
4.4942 | 51.3943
4.4952 | 51.4274
4.4962 | 51.3423
4.4972 | 51.313
4.4982 | 51.3228
4.4992 | 51.3363
4.5002 | 51.3043
4.5012 | 51.3194
4.5022 | 51.3499
4.5032 | 51.3229
4.5042 | 51.327
4.5052 | 51.3307
4.5062 | 51.3091
4.5072 | 51.2989
4.5082 | 51.2879
4.5092 | 51.3374
4.5102 | 51.345
4.5112 | 51.3205
4.5122 | 51.3042
4.5132 | 51.3072
4.5142 | 51.3325
4.5152 | 51.3112
4.5162 | 51.2822
4.5172 | 51.286
4.5182 | 51.2723
4.5192 | 51.3024
4.5202 | 51.3241
4.5212 | 51.3879
4.5222 | 51.3745
4.5232 | 51.3777
4.5242 | 51.3372
4.5252 | 51.3559
4.5262 | 51.3671
4.5272 | 51.3645
4.5282 | 51.3824
4.5292 | 51.3399
4.5302 | 51.3306
4.5312 | 51.3047
4.5322 | 51.3169
4.5332 | 51.2977
4.5342 | 51.3087
4.5352 | 51.3047
4.5362 | 51.334
4.5372 | 51.3361
4.5382 | 51.3076
4.5392 | 51.3358
4.5402 | 51.3474
4.5412 | 51.3468
4.5422 | 51.329
4.5432 | 51.3085
4.5442 | 51.3113
4.5452 | 51.3005
4.5462 | 51.3105
4.5472 | 51.2977
4.5482 | 51.3014
4.5492 | 51.3168
4.5502 | 51.2969
4.5512 | 51.2414
4.5522 | 51.194
4.5532 | 51.2076
4.5542 | 51.2213
4.5552 | 51.2785
4.5562 | 51.3036
4.5572 | 51.3035
4.5582 | 51.2604
4.5592 | 51.2469
4.5602 | 51.2159
4.5612 | 51.2383
4.5622 | 51.2642
4.5632 | 51.2753
4.5642 | 51.2991
4.5652 | 51.292
4.5662 | 51.2858
4.5672 | 51.2746
4.5682 | 51.2833
4.5692 | 51.3157
4.5702 | 51.3328
4.5712 | 51.2839
4.5722 | 51.3097
4.5732 | 51.2993
4.5742 | 51.2694
4.5752 | 51.2764
4.5762 | 51.2528
4.5772 | 51.2591
4.5782 | 51.2633
4.5792 | 51.2336
4.5802 | 51.2465
4.5812 | 51.2819
4.5822 | 51.231
4.5832 | 51.22
4.5842 | 51.2486
4.5852 | 51.2777
4.5862 | 51.2759
4.5872 | 51.3057
4.5882 | 51.3277
4.5892 | 51.2848
4.5902 | 51.3018
4.5912 | 51.2988
4.5922 | 51.2681
4.5932 | 51.2779
4.5942 | 51.269
4.5952 | 51.2414
4.5962 | 51.2371
4.5972 | 51.2454
4.5982 | 51.2362
4.5992 | 51.229
4.6002 | 51.2236
4.6012 | 51.213
4.6022 | 51.2199
4.6032 | 51.2219
4.6042 | 51.2413
4.6052 | 51.2456
4.6062 | 51.2251
4.6072 | 51.2367
4.6082 | 51.2269
4.6092 | 51.1635
4.6102 | 51.1711
4.6112 | 51.1706
4.6122 | 51.1751
4.6132 | 51.1507
4.6142 | 51.1437
4.6152 | 51.1346
4.6162 | 51.1725
4.6172 | 51.189
4.6182 | 51.1383
4.6192 | 51.1823
4.6202 | 51.1962
4.6212 | 51.2018
4.6222 | 51.2308
4.6232 | 51.2339
4.6242 | 51.2289
4.6252 | 51.2226
4.6262 | 51.2393
4.6272 | 51.239
4.6282 | 51.2336
4.6292 | 51.2043
4.6302 | 51.1623
4.6312 | 51.1903
4.6322 | 51.1867
4.6332 | 51.1537
4.6342 | 51.1352
4.6352 | 51.0724
4.6362 | 51.1161
4.6372 | 51.1703
4.6382 | 51.1725
4.6392 | 51.1497
4.6402 | 51.1556
4.6412 | 51.151
4.6422 | 51.1354
4.6432 | 51.1596
4.6442 | 51.1414
4.6452 | 51.1325
4.6462 | 51.1626
4.6472 | 51.1756
4.6482 | 51.1951
4.6492 | 51.189
4.6502 | 51.2132
4.6512 | 51.2391
4.6522 | 51.2735
4.6532 | 51.2794
4.6542 | 51.2258
4.6552 | 51.1942
4.6562 | 51.1737
4.6572 | 51.1859
4.6582 | 51.1414
4.6592 | 51.2031
4.6602 | 51.1186
4.6612 | 51.1059
4.6622 | 51.1497
4.6632 | 51.1595
4.6642 | 51.1498
4.6652 | 51.1545
4.6662 | 51.1602
4.6672 | 51.1271
4.6682 | 51.126
4.6692 | 51.1295
4.6702 | 51.1903
4.6712 | 51.186
4.6722 | 51.1393
4.6732 | 51.132
4.6742 | 51.0817
4.6752 | 51.0762
4.6762 | 51.1359
4.6772 | 51.1123
4.6782 | 51.1316
4.6792 | 51.1285
4.6802 | 51.1373
4.6812 | 51.1466
4.6822 | 51.1496
4.6832 | 51.1434
4.6842 | 51.1433
4.6852 | 51.1198
4.6862 | 51.1392
4.6872 | 51.1528
4.6882 | 51.188
4.6892 | 51.1615
4.6902 | 51.1569
4.6912 | 51.1993
4.6922 | 51.1278
4.6932 | 51.0939
4.6942 | 51.0628
4.6952 | 51.0433
4.6962 | 51.0621
4.6972 | 51.095
4.6982 | 51.0889
4.6992 | 51.1344
4.7002 | 51.1627
4.7012 | 51.183
4.7022 | 51.1564
4.7032 | 51.1507
4.7042 | 51.1484
4.7052 | 51.1549
4.7062 | 51.1254
4.7072 | 51.0851
4.7082 | 51.0919
4.7092 | 51.1056
4.7102 | 51.1083
4.7112 | 51.0848
4.7122 | 51.0934
4.7132 | 51.078
4.7142 | 51.1264
4.7152 | 51.1186
4.7162 | 51.117
4.7172 | 51.0559
4.7182 | 51.0217
4.7192 | 51.0363
4.7202 | 51.0317
4.7212 | 51.0338
4.7222 | 51.0442
4.7232 | 51.1102
4.7242 | 51.0961
4.7252 | 51.0953
4.7262 | 51.0865
4.7272 | 51.1084
4.7282 | 51.1151
4.7292 | 51.0764
4.7302 | 51.104
4.7312 | 51.0674
4.7322 | 51.0258
4.7332 | 51.019
4.7342 | 51.0414
4.7352 | 51.0793
4.7362 | 51.0944
4.7372 | 51.0456
4.7382 | 50.9998
4.7392 | 51.0051
4.7402 | 51.0226
4.7412 | 51.0723
4.7422 | 51.1304
4.7432 | 51.1295
4.7442 | 51.088
4.7452 | 51.0541
4.7462 | 51.039
4.7472 | 51.0153
4.7482 | 51.0434
4.7492 | 51.069
4.7502 | 51.0446
4.7512 | 51.0349
4.7522 | 51.0524
4.7532 | 51.0724
4.7542 | 51.0701
4.7552 | 51.016
4.7562 | 50.9914
4.7572 | 51.036
4.7582 | 51.0478
4.7592 | 51.0457
4.7602 | 51.048
4.7612 | 51.0482
4.7622 | 51.088
4.7632 | 51.0735
4.7642 | 51.0584
4.7652 | 51.0561
4.7662 | 51.0741
4.7672 | 51.0589
4.7682 | 51.031
4.7692 | 51.0493
4.7702 | 51.04
4.7712 | 51.0297
4.7722 | 51.0328
4.7732 | 51.005
4.7742 | 51.0015
4.7752 | 51.0477
4.7762 | 51.0161
4.7772 | 51.051
4.7782 | 51.0834
4.7792 | 51.044
4.7802 | 51.0456
4.7812 | 51.0412
4.7822 | 51.0731
4.7832 | 51.0756
4.7842 | 51.0336
4.7852 | 51.0517
4.7862 | 51.023
4.7872 | 51.0148
4.7882 | 51.0342
4.7892 | 51.0423
4.7902 | 51.0186
4.7912 | 50.9875
4.7922 | 51.0105
4.7932 | 51.0015
4.7942 | 51.0228
4.7952 | 51.0106
4.7962 | 51.0086
4.7972 | 51.0521
4.7982 | 51.0393
4.7992 | 51.0369
4.8002 | 51.0217
4.8012 | 51.0259
4.8022 | 51.0397
4.8032 | 51.0227
4.8042 | 50.9647
4.8052 | 51.0012
4.8062 | 50.9936
4.8072 | 50.9459
4.8082 | 50.9529
4.8092 | 50.9631
4.8102 | 50.9612
4.8112 | 50.9453
4.8122 | 50.9686
4.8132 | 50.9405
4.8142 | 50.9792
4.8152 | 50.938
4.8162 | 50.9463
4.8172 | 50.9759
4.8182 | 50.9695
4.8192 | 50.9485
4.8202 | 50.9329
4.8212 | 50.9471
4.8222 | 50.9759
4.8232 | 50.9931
4.8242 | 50.9684
4.8252 | 50.9469
4.8262 | 50.9442
4.8272 | 50.9421
4.8282 | 50.9613
4.8292 | 50.9648
4.8302 | 50.9691
4.8312 | 50.9448
4.8322 | 50.9241
4.8332 | 50.9256
4.8342 | 50.9627
4.8352 | 50.9544
4.8362 | 50.9231
4.8372 | 50.9213
4.8382 | 50.9499
4.8392 | 50.9238
4.8402 | 50.8807
4.8412 | 50.8873
4.8422 | 50.9293
4.8432 | 50.9026
4.8442 | 50.857
4.8452 | 50.9176
4.8462 | 50.9411
4.8472 | 50.9656
4.8482 | 50.9576
4.8492 | 50.9208
4.8502 | 50.9279
4.8512 | 50.8994
4.8522 | 50.922
4.8532 | 50.8844
4.8542 | 50.8303
4.8552 | 50.7897
4.8562 | 50.7678
4.8572 | 50.8177
4.8582 | 50.8758
4.8592 | 50.8873
4.8602 | 50.8578
4.8612 | 50.835
4.8622 | 50.851
4.8632 | 50.8359
4.8642 | 50.8839
4.8652 | 50.8948
4.8662 | 50.8795
4.8672 | 50.8341
4.8682 | 50.8641
4.8692 | 50.9148
4.8702 | 50.8744
4.8712 | 50.8539
4.8722 | 50.8304
4.8732 | 50.8761
4.8742 | 50.8839
4.8752 | 50.8912
4.8762 | 50.889
4.8772 | 50.8991
4.8782 | 50.8932
4.8792 | 50.864
4.8802 | 50.854
4.8812 | 50.8647
4.8822 | 50.8929
4.8832 | 50.895
4.8842 | 50.8875
4.8852 | 50.8979
4.8862 | 50.9344
4.8872 | 50.9163
4.8882 | 50.8816
4.8892 | 50.8245
4.8902 | 50.8509
4.8912 | 50.8306
4.8922 | 50.8624
4.8932 | 50.8807
4.8942 | 50.8492
4.8952 | 50.8384
4.8962 | 50.8186
4.8972 | 50.865
4.8982 | 50.8524
4.8992 | 50.8592
4.9002 | 50.8793
4.9012 | 50.8421
4.9022 | 50.8483
4.9032 | 50.868
4.9042 | 50.8706
4.9052 | 50.8349
4.9062 | 50.8386
4.9072 | 50.8562
4.9082 | 50.8652
4.9092 | 50.8392
4.9102 | 50.8019
4.9112 | 50.7762
4.9122 | 50.7709
4.9132 | 50.7926
4.9142 | 50.807
4.9152 | 50.8132
4.9162 | 50.8556
4.9172 | 50.9036
4.9182 | 50.9079
4.9192 | 50.9065
4.9202 | 50.8791
4.9212 | 50.9013
4.9222 | 50.8007
4.9232 | 50.8106
4.9242 | 50.7793
4.9252 | 50.7879
4.9262 | 50.7118
4.9272 | 50.7478
4.9282 | 50.7474
4.9292 | 50.7888
4.9302 | 50.7867
4.9312 | 50.7444
4.9322 | 50.7705
4.9332 | 50.8053
4.9342 | 50.8041
4.9352 | 50.7759
4.9362 | 50.7637
4.9372 | 50.7924
4.9382 | 50.7814
4.9392 | 50.8042
4.9402 | 50.8327
4.9412 | 50.8434
4.9422 | 50.8281
4.9432 | 50.861
4.9442 | 50.8596
4.9452 | 50.8054
4.9462 | 50.8104
4.9472 | 50.802
4.9482 | 50.7857
4.9492 | 50.8025
4.9502 | 50.7981
4.9512 | 50.8263
4.9522 | 50.8266
4.9532 | 50.83
4.9542 | 50.7759
4.9552 | 50.7642
4.9562 | 50.7678
4.9572 | 50.7539
4.9582 | 50.7751
4.9592 | 50.7794
4.9602 | 50.7842
4.9612 | 50.8165
4.9622 | 50.8029
4.9632 | 50.8075
4.9642 | 50.8491
4.9652 | 50.8551
4.9662 | 50.8625
4.9672 | 50.8325
4.9682 | 50.8436
4.9692 | 50.8075
4.9702 | 50.8561
4.9712 | 50.8117
4.9722 | 50.7713
4.9732 | 50.7655
4.9742 | 50.786
4.9752 | 50.8755
4.9762 | 50.8858
4.9772 | 50.8351
4.9782 | 50.8009
4.9792 | 50.7793
4.9802 | 50.7874
4.9812 | 50.7862
4.9822 | 50.7921
4.9832 | 50.8208
4.9842 | 50.8061
4.9852 | 50.7813
4.9862 | 50.8152
4.9872 | 50.8078
4.9882 | 50.7543
4.9892 | 50.7823
4.9902 | 50.8369
4.9912 | 50.776
4.9922 | 50.7386
4.9932 | 50.7353
4.9942 | 50.7288
4.9952 | 50.7526
4.9962 | 50.7716
4.9972 | 50.7933
4.9982 | 50.793
4.9992 | 50.7788
5.0002 | 50.7917
5.0012 | 50.7868
5.0022 | 50.7878
5.0032 | 50.7365
5.0042 | 50.7226
5.0052 | 50.7184
5.0062 | 50.709
5.0072 | 50.734
5.0082 | 50.748
5.0092 | 50.7574
5.0102 | 50.7862
5.0112 | 50.7773
5.0122 | 50.7411
5.0132 | 50.7201
5.0142 | 50.7414
5.0152 | 50.7513
5.0162 | 50.7287
5.0172 | 50.736
5.0182 | 50.767
5.0192 | 50.7867
5.0202 | 50.7625
5.0212 | 50.7072
5.0222 | 50.6541
5.0232 | 50.6901
5.0242 | 50.7537
5.0252 | 50.748
5.0262 | 50.7397
5.0272 | 50.7114
5.0282 | 50.722
5.0292 | 50.7246
5.0302 | 50.7744
5.0312 | 50.7577
5.0322 | 50.7117
5.0332 | 50.7163
5.0342 | 50.7438
5.0352 | 50.6983
5.0362 | 50.6755
5.0372 | 50.693
5.0382 | 50.6434
5.0392 | 50.6703
5.0402 | 50.6521
5.0412 | 50.6672
5.0422 | 50.6946
5.0432 | 50.7035
5.0442 | 50.7192
5.0452 | 50.7245
5.0462 | 50.7523
5.0472 | 50.7435
5.0482 | 50.6993
5.0492 | 50.7089
5.0502 | 50.729
5.0512 | 50.7235
5.0522 | 50.7495
5.0532 | 50.7109
5.0542 | 50.7197
5.0552 | 50.7265
5.0562 | 50.7143
5.0572 | 50.7196
5.0582 | 50.6974
5.0592 | 50.6973
5.0602 | 50.6948
5.0612 | 50.6405
5.0622 | 50.6358
5.0632 | 50.6526
5.0642 | 50.6758
5.0652 | 50.654
5.0662 | 50.6428
5.0672 | 50.6588
5.0682 | 50.6443
5.0692 | 50.6787
5.0702 | 50.6794
5.0712 | 50.6494
5.0722 | 50.6452
5.0732 | 50.6309
5.0742 | 50.6579
5.0752 | 50.6428
5.0762 | 50.6421
5.0772 | 50.5858
5.0782 | 50.5708
5.0792 | 50.5795
5.0802 | 50.6185
5.0812 | 50.6273
5.0822 | 50.6138
5.0832 | 50.6222
5.0842 | 50.5808
5.0852 | 50.5743
5.0862 | 50.6023
5.0872 | 50.5786
5.0882 | 50.6288
5.0892 | 50.6481
5.0902 | 50.6424
5.0912 | 50.6644
5.0922 | 50.6398
5.0932 | 50.6084
5.0942 | 50.6274
5.0952 | 50.6814
5.0962 | 50.7476
5.0972 | 50.7664
5.0982 | 50.7673
5.0992 | 50.7102
5.1002 | 50.7027
5.1012 | 50.6811
5.1022 | 50.6663
5.1032 | 50.5925
5.1042 | 50.5474
5.1052 | 50.5633
5.1062 | 50.5986
5.1072 | 50.6245
5.1082 | 50.6483
5.1092 | 50.6757
5.1102 | 50.6894
5.1112 | 50.6898
5.1122 | 50.6829
5.1132 | 50.6271
5.1142 | 50.5748
5.1152 | 50.5679
5.1162 | 50.6012
5.1172 | 50.6314
5.1182 | 50.6526
5.1192 | 50.646
5.1202 | 50.6135
5.1212 | 50.6111
5.1222 | 50.5765
5.1232 | 50.5781
5.1242 | 50.5827
5.1252 | 50.5738
5.1262 | 50.6287
5.1272 | 50.7001
5.1282 | 50.7117
5.1292 | 50.6156
5.1302 | 50.5944
5.1312 | 50.6545
5.1322 | 50.6355
5.1332 | 50.5992
5.1342 | 50.6153
5.1352 | 50.5941
5.1362 | 50.5791
5.1372 | 50.5448
5.1382 | 50.5364
5.1392 | 50.542
5.1402 | 50.5327
5.1412 | 50.5942
5.1422 | 50.6384
5.1432 | 50.6446
5.1442 | 50.632
5.1452 | 50.6804
5.1462 | 50.6592
5.1472 | 50.632
5.1482 | 50.6153
5.1492 | 50.6198
5.1502 | 50.6432
5.1512 | 50.6057
5.1522 | 50.564
5.1532 | 50.6048
5.1542 | 50.5823
5.1552 | 50.6144
5.1562 | 50.6096
5.1572 | 50.6203
5.1582 | 50.6339
5.1592 | 50.5501
5.1602 | 50.53
5.1612 | 50.5409
5.1622 | 50.5274
5.1632 | 50.5692
5.1642 | 50.5637
5.1652 | 50.567
5.1662 | 50.5944
5.1672 | 50.5721
5.1682 | 50.5594
5.1692 | 50.5833
5.1702 | 50.5845
5.1712 | 50.5829
5.1722 | 50.5775
5.1732 | 50.54
5.1742 | 50.5196
5.1752 | 50.5307
5.1762 | 50.4929
5.1772 | 50.4972
5.1782 | 50.511
5.1792 | 50.5442
5.1802 | 50.5102
5.1812 | 50.5383
5.1822 | 50.5275
5.1832 | 50.5327
5.1842 | 50.5256
5.1852 | 50.5531
5.1862 | 50.5303
5.1872 | 50.5655
5.1882 | 50.564
5.1892 | 50.6119
5.1902 | 50.6398
5.1912 | 50.6433
5.1922 | 50.5678
5.1932 | 50.4927
5.1942 | 50.481
5.1952 | 50.4714
5.1962 | 50.4549
5.1972 | 50.4895
5.1982 | 50.5137
5.1992 | 50.4878
5.2002 | 50.5107
5.2012 | 50.5395
5.2022 | 50.5485
5.2032 | 50.5064
5.2042 | 50.427
5.2052 | 50.4832
5.2062 | 50.5094
5.2072 | 50.5139
5.2082 | 50.5174
5.2092 | 50.5048
5.2102 | 50.5356
5.2112 | 50.5866
5.2122 | 50.5464
5.2132 | 50.4993
5.2142 | 50.4888
5.2152 | 50.4869
5.2162 | 50.5108
5.2172 | 50.547
5.2182 | 50.5212
5.2192 | 50.5104
5.2202 | 50.4815
5.2212 | 50.4383
5.2222 | 50.4283
5.2232 | 50.4443
5.2242 | 50.451
5.2252 | 50.4363
5.2262 | 50.4449
5.2272 | 50.4447
5.2282 | 50.44
5.2292 | 50.4657
5.2302 | 50.4327
5.2312 | 50.4256
5.2322 | 50.4585
5.2332 | 50.4727
5.2342 | 50.4807
5.2352 | 50.4844
5.2362 | 50.4313
5.2372 | 50.4562
5.2382 | 50.4759
5.2392 | 50.4936
5.2402 | 50.4336
5.2412 | 50.4011
5.2422 | 50.4334
5.2432 | 50.4502
5.2442 | 50.4326
5.2452 | 50.4955
5.2462 | 50.5094
5.2472 | 50.4649
5.2482 | 50.4468
5.2492 | 50.4665
5.2502 | 50.4353
5.2512 | 50.441
5.2522 | 50.4463
5.2532 | 50.4247
5.2542 | 50.3989
5.2552 | 50.3848
5.2562 | 50.4174
5.2572 | 50.3803
5.2582 | 50.3955
5.2592 | 50.4036
5.2602 | 50.396
5.2612 | 50.4471
5.2622 | 50.471
5.2632 | 50.4633
5.2642 | 50.4545
5.2652 | 50.4112
5.2662 | 50.3828
5.2672 | 50.4399
5.2682 | 50.4032
5.2692 | 50.3917
5.2702 | 50.4239
5.2712 | 50.4314
5.2722 | 50.4452
5.2732 | 50.4351
5.2742 | 50.4392
5.2752 | 50.4705
5.2762 | 50.4718
5.2772 | 50.4448
5.2782 | 50.3665
5.2792 | 50.3317
5.2802 | 50.3667
5.2812 | 50.3971
5.2822 | 50.4399
5.2832 | 50.4706
5.2842 | 50.5335
5.2852 | 50.4762
5.2862 | 50.4114
5.2872 | 50.3696
5.2882 | 50.39
5.2892 | 50.4595
5.2902 | 50.4739
5.2912 | 50.4458
5.2922 | 50.4515
5.2932 | 50.4111
5.2942 | 50.3609
5.2952 | 50.3581
5.2962 | 50.3266
5.2972 | 50.3145
5.2982 | 50.2941
5.2992 | 50.3205
5.3002 | 50.2972
5.3012 | 50.3411
5.3022 | 50.4109
5.3032 | 50.4089
5.3042 | 50.4036
5.3052 | 50.3743
5.3062 | 50.3985
5.3072 | 50.4706
5.3082 | 50.4478
5.3092 | 50.4031
5.3102 | 50.4001
5.3112 | 50.4079
5.3122 | 50.4225
5.3132 | 50.4196
5.3142 | 50.3931
5.3152 | 50.4029
5.3162 | 50.3881
5.3172 | 50.3793
5.3182 | 50.41
5.3192 | 50.3617
5.3202 | 50.2857
5.3212 | 50.3133
5.3222 | 50.3535
5.3232 | 50.3661
5.3242 | 50.3495
5.3252 | 50.3139
5.3262 | 50.3367
5.3272 | 50.3084
5.3282 | 50.2882
5.3292 | 50.2641
5.3302 | 50.289
5.3312 | 50.3186
5.3322 | 50.3292
5.3332 | 50.3351
5.3342 | 50.3326
5.3352 | 50.3293
5.3362 | 50.3015
5.3372 | 50.3053
5.3382 | 50.3339
5.3392 | 50.3816
5.3402 | 50.344
5.3412 | 50.2804
5.3422 | 50.2523
5.3432 | 50.28
5.3442 | 50.3229
5.3452 | 50.3183
5.3462 | 50.2973
5.3472 | 50.2605
5.3482 | 50.2426
5.3492 | 50.2536
5.3502 | 50.2486
5.3512 | 50.2478
5.3522 | 50.1854
5.3532 | 50.187
5.3542 | 50.2762
5.3552 | 50.2634
5.3562 | 50.2698
5.3572 | 50.2927
5.3582 | 50.2713
5.3592 | 50.3069
5.3602 | 50.2689
5.3612 | 50.2411
5.3622 | 50.246
5.3632 | 50.1739
5.3642 | 50.2148
5.3652 | 50.2933
5.3662 | 50.3498
5.3672 | 50.347
5.3682 | 50.2875
5.3692 | 50.2465
5.3702 | 50.2113
5.3712 | 50.213
5.3722 | 50.2699
5.3732 | 50.268
5.3742 | 50.2884
5.3752 | 50.2777
5.3762 | 50.3313
5.3772 | 50.322
5.3782 | 50.306
5.3792 | 50.3067
5.3802 | 50.3012
5.3812 | 50.2848
5.3822 | 50.2408
5.3832 | 50.2692
5.3842 | 50.3151
5.3852 | 50.3533
5.3862 | 50.3033
5.3872 | 50.2616
5.3882 | 50.2714
5.3892 | 50.2692
5.3902 | 50.2403
5.3912 | 50.2698
5.3922 | 50.2588
5.3932 | 50.2509
5.3942 | 50.2411
5.3952 | 50.2411
5.3962 | 50.2394
5.3972 | 50.284
5.3982 | 50.2723
5.3992 | 50.2808
5.4002 | 50.3125
5.4012 | 50.3276
5.4022 | 50.2844
5.4032 | 50.2325
5.4042 | 50.2441
5.4052 | 50.2301
5.4062 | 50.2668
5.4072 | 50.2548
5.4082 | 50.2367
5.4092 | 50.24
5.4102 | 50.2228
5.4112 | 50.2329
5.4122 | 50.2564
5.4132 | 50.2741
5.4142 | 50.2849
5.4152 | 50.2711
5.4162 | 50.274
5.4172 | 50.1835
5.4182 | 50.1363
5.4192 | 50.1666
5.4202 | 50.2183
5.4212 | 50.1838
5.4222 | 50.2153
5.4232 | 50.2484
5.4242 | 50.2487
5.4252 | 50.2424
5.4262 | 50.2171
5.4272 | 50.168
5.4282 | 50.1883
5.4292 | 50.1841
5.4302 | 50.1737
5.4312 | 50.2406
5.4322 | 50.2332
5.4332 | 50.2072
5.4342 | 50.2111
5.4352 | 50.1773
5.4362 | 50.1526
5.4372 | 50.1941
5.4382 | 50.1757
5.4392 | 50.1221
5.4402 | 50.1423
5.4412 | 50.1655
5.4422 | 50.1401
5.4432 | 50.0898
5.4442 | 50.0805
5.4452 | 50.1147
5.4462 | 50.1794
5.4472 | 50.2047
5.4482 | 50.2046
5.4492 | 50.2371
5.4502 | 50.2539
5.4512 | 50.2536
5.4522 | 50.21
5.4532 | 50.2224
5.4542 | 50.2358
5.4552 | 50.2342
5.4562 | 50.2283
5.4572 | 50.2463
5.4582 | 50.1718
5.4592 | 50.1473
5.4602 | 50.1237
5.4612 | 50.1051
5.4622 | 50.1146
5.4632 | 50.1467
5.4642 | 50.2122
5.4652 | 50.2391
5.4662 | 50.218
5.4672 | 50.2014
5.4682 | 50.1879
5.4692 | 50.1946
5.4702 | 50.1957
5.4712 | 50.2074
5.4722 | 50.1942
5.4732 | 50.1627
5.4742 | 50.148
5.4752 | 50.1313
5.4762 | 50.1729
5.4772 | 50.186
5.4782 | 50.1855
5.4792 | 50.1749
5.4802 | 50.1853
5.4812 | 50.2023
5.4822 | 50.2161
5.4832 | 50.2124
5.4842 | 50.1223
5.4852 | 50.115
5.4862 | 50.1589
5.4872 | 50.1704
5.4882 | 50.1944
5.4892 | 50.1846
5.4902 | 50.155
5.4912 | 50.184
5.4922 | 50.1896
5.4932 | 50.1889
5.4942 | 50.1582
5.4952 | 50.1206
5.4962 | 50.127
5.4972 | 50.2072
5.4982 | 50.1734
5.4992 | 50.1397
5.5002 | 50.1112
5.5012 | 50.1064
5.5022 | 50.1074
5.5032 | 50.1099
5.5042 | 50.1087
5.5052 | 50.1186
5.5062 | 50.1197
5.5072 | 50.0785
5.5082 | 50.0835
5.5092 | 50.1083
5.5102 | 50.1315
5.5112 | 50.0903
5.5122 | 50.1025
5.5132 | 50.117
5.5142 | 50.1311
5.5152 | 50.1558
5.5162 | 50.1424
5.5172 | 50.1236
5.5182 | 50.1353
5.5192 | 50.1468
5.5202 | 50.1369
5.5212 | 50.1064
5.5222 | 50.1158
5.5232 | 50.1347
5.5242 | 50.1309
5.5252 | 50.1385
5.5262 | 50.1217
5.5272 | 50.0817
5.5282 | 50.0001
5.5292 | 49.9739
5.5302 | 49.9698
5.5312 | 50.0085
5.5322 | 50.0095
5.5332 | 50.0467
5.5342 | 50.09
5.5352 | 50.1174
5.5362 | 50.0974
5.5372 | 50.0967
5.5382 | 50.1246
5.5392 | 50.06
5.5402 | 50.0583
5.5412 | 50.0124
5.5422 | 50.0141
5.5432 | 50.0497
5.5442 | 50.0512
5.5452 | 50.0576
5.5462 | 50.0196
5.5472 | 50.0469
5.5482 | 50.025
5.5492 | 50.0063
5.5502 | 50.0293
5.5512 | 50.0753
5.5522 | 50.1314
5.5532 | 50.1517
5.5542 | 50.1755
5.5552 | 50.1799
5.5562 | 50.1672
5.5572 | 50.1111
5.5582 | 50.0497
5.5592 | 50.0515
5.5602 | 50.0527
5.5612 | 50.0478
5.5622 | 50.0268
5.5632 | 50.018
5.5642 | 50.0203
5.5652 | 50.0557
5.5662 | 50.0462
5.5672 | 50.016
5.5682 | 50.0487
5.5692 | 50.0456
5.5702 | 50.0288
5.5712 | 49.9803
5.5722 | 49.9815
5.5732 | 49.9862
5.5742 | 50.0003
5.5752 | 50.0656
5.5762 | 50.057
5.5772 | 50.0543
5.5782 | 50.034
5.5792 | 50.06
5.5802 | 50.0821
5.5812 | 50.0407
5.5822 | 50.0445
5.5832 | 50.0558
5.5842 | 50.0415
5.5852 | 50.0325
5.5862 | 50.0582
5.5872 | 50.0762
5.5882 | 50.0789
5.5892 | 50.1034
5.5902 | 50.0996
5.5912 | 50.0916
5.5922 | 50.0686
5.5932 | 50.0467
5.5942 | 50.0439
5.5952 | 50.0341
5.5962 | 50.0235
5.5972 | 50.0643
5.5982 | 50.0544
5.5992 | 50.0333
5.6002 | 49.9865
5.6012 | 49.9891
5.6022 | 49.9757
5.6032 | 50.0437
5.6042 | 50.0587
5.6052 | 50.0925
5.6062 | 50.0384
5.6072 | 50.0377
5.6082 | 50.0255
5.6092 | 50.0181
5.6102 | 50.0492
5.6112 | 50.0729
5.6122 | 50.0442
5.6132 | 50.0454
5.6142 | 50.0526
5.6152 | 50.091
5.6162 | 50.1104
5.6172 | 50.0834
5.6182 | 50.0249
5.6192 | 50.0041
5.6202 | 50.02
5.6212 | 50.046
5.6222 | 50.0095
5.6232 | 49.9687
5.6242 | 49.9399
5.6252 | 49.9279
5.6262 | 49.939
5.6272 | 49.9785
5.6282 | 50.0272
5.6292 | 50.0183
5.6302 | 50.0135
5.6312 | 50.0086
5.6322 | 50.0285
5.6332 | 49.987
5.6342 | 49.9582
5.6352 | 49.9508
5.6362 | 49.9785
5.6372 | 49.9641
5.6382 | 49.9567
5.6392 | 49.962
5.6402 | 49.9767
5.6412 | 49.9583
5.6422 | 49.8886
5.6432 | 49.8793
5.6442 | 49.9201
5.6452 | 49.9177
5.6462 | 49.919
5.6472 | 49.9003
5.6482 | 49.8738
5.6492 | 49.8485
5.6502 | 49.8119
5.6512 | 49.823
5.6522 | 49.8535
5.6532 | 49.855
5.6542 | 49.878
5.6552 | 49.9002
5.6562 | 49.893
5.6572 | 49.9334
5.6582 | 49.8799
5.6592 | 49.8638
5.6602 | 49.8885
5.6612 | 49.9173
5.6622 | 49.9277
5.6632 | 49.9469
5.6642 | 49.9581
5.6652 | 49.9533
5.6662 | 49.9575
5.6672 | 49.9751
5.6682 | 49.9888
5.6692 | 49.9582
5.6702 | 49.9793
5.6712 | 49.9371
5.6722 | 49.8997
5.6732 | 49.9222
5.6742 | 49.9064
5.6752 | 49.8984
5.6762 | 49.893
5.6772 | 49.8999
5.6782 | 49.9232
5.6792 | 49.9318
5.6802 | 49.9467
5.6812 | 49.9528
5.6822 | 49.9251
5.6832 | 49.9353
5.6842 | 49.9314
5.6852 | 49.9598
5.6862 | 49.9254
5.6872 | 49.9179
5.6882 | 49.9289
5.6892 | 49.9074
5.6902 | 49.9215
5.6912 | 49.9312
5.6922 | 49.9075
5.6932 | 49.9672
5.6942 | 49.959
5.6952 | 49.9605
5.6962 | 49.9315
5.6972 | 49.9967
5.6982 | 49.9202
5.6992 | 49.8677
5.7002 | 49.8521
5.7012 | 49.7953
5.7022 | 49.8113
5.7032 | 49.8265
5.7042 | 49.8153
5.7052 | 49.7887
5.7062 | 49.7569
5.7072 | 49.8134
5.7082 | 49.8564
5.7092 | 49.9236
5.7102 | 49.9369
5.7112 | 49.8752
5.7122 | 49.8934
5.7132 | 49.8687
5.7142 | 49.8524
5.7152 | 49.8224
5.7162 | 49.8705
5.7172 | 49.8653
5.7182 | 49.8477
5.7192 | 49.8742
5.7202 | 49.9431
5.7212 | 49.9179
5.7222 | 49.8842
5.7232 | 49.8461
5.7242 | 49.8627
5.7252 | 49.8775
5.7262 | 49.8695
5.7272 | 49.8846
5.7282 | 49.9171
5.7292 | 49.886
5.7302 | 49.8757
5.7312 | 49.8893
5.7322 | 49.8791
5.7332 | 49.8365
5.7342 | 49.8461
5.7352 | 49.8859
5.7362 | 49.918
5.7372 | 49.9043
5.7382 | 49.9043
5.7392 | 49.9228
5.7402 | 49.9011
5.7412 | 49.8775
5.7422 | 49.8409
5.7432 | 49.8314
5.7442 | 49.8461
5.7452 | 49.8471
5.7462 | 49.8408
5.7472 | 49.8353
5.7482 | 49.8531
5.7492 | 49.8995
5.7502 | 49.8468
5.7512 | 49.795
5.7522 | 49.7699
5.7532 | 49.7668
5.7542 | 49.7737
5.7552 | 49.8148
5.7562 | 49.8211
5.7572 | 49.8282
5.7582 | 49.861
5.7592 | 49.8007
5.7602 | 49.7586
5.7612 | 49.7811
5.7622 | 49.7697
5.7632 | 49.7827
5.7642 | 49.7632
5.7652 | 49.8103
5.7662 | 49.8366
5.7672 | 49.8428
5.7682 | 49.8091
5.7692 | 49.7996
5.7702 | 49.7939
5.7712 | 49.8358
5.7722 | 49.8096
5.7732 | 49.8044
5.7742 | 49.7464
5.7752 | 49.7421
5.7762 | 49.737
5.7772 | 49.7802
5.7782 | 49.7858
5.7792 | 49.8034
5.7802 | 49.8161
5.7812 | 49.7973
5.7822 | 49.7465
5.7832 | 49.7286
5.7842 | 49.7848
5.7852 | 49.7758
5.7862 | 49.7091
5.7872 | 49.6625
5.7882 | 49.6706
5.7892 | 49.697
5.7902 | 49.6952
5.7912 | 49.7093
5.7922 | 49.7325
5.7932 | 49.7432
5.7942 | 49.7235
5.7952 | 49.7332
5.7962 | 49.723
5.7972 | 49.7669
5.7982 | 49.7433
5.7992 | 49.7378
5.8002 | 49.7206
5.8012 | 49.7129
5.8022 | 49.7313
5.8032 | 49.7691
5.8042 | 49.8281
5.8052 | 49.8407
5.8062 | 49.8169
5.8072 | 49.8574
5.8082 | 49.8156
5.8092 | 49.8163
5.8102 | 49.7434
5.8112 | 49.7179
5.8122 | 49.7171
5.8132 | 49.7257
5.8142 | 49.6827
5.8152 | 49.7413
5.8162 | 49.7614
5.8172 | 49.747
5.8182 | 49.7547
5.8192 | 49.7219
5.8202 | 49.6816
5.8212 | 49.6487
5.8222 | 49.6722
5.8232 | 49.7117
5.8242 | 49.6743
5.8252 | 49.6545
5.8262 | 49.6284
5.8272 | 49.655
5.8282 | 49.6484
5.8292 | 49.6713
5.8302 | 49.6702
5.8312 | 49.6777
5.8322 | 49.6308
5.8332 | 49.6095
5.8342 | 49.6423
5.8352 | 49.6731
5.8362 | 49.6563
5.8372 | 49.6762
5.8382 | 49.7051
5.8392 | 49.6755
5.8402 | 49.6941
5.8412 | 49.6638
5.8422 | 49.6542
5.8432 | 49.6784
5.8442 | 49.6472
5.8452 | 49.6797
5.8462 | 49.7091
5.8472 | 49.6924
5.8482 | 49.687
5.8492 | 49.649
5.8502 | 49.684
5.8512 | 49.7061
5.8522 | 49.7192
5.8532 | 49.7206
5.8542 | 49.6877
5.8552 | 49.6599
5.8562 | 49.6229
5.8572 | 49.5972
5.8582 | 49.6372
5.8592 | 49.6328
5.8602 | 49.6155
5.8612 | 49.6343
5.8622 | 49.6521
5.8632 | 49.6626
5.8642 | 49.6553
5.8652 | 49.6719
5.8662 | 49.6805
5.8672 | 49.6738
5.8682 | 49.7174
5.8692 | 49.7062
5.8702 | 49.662
5.8712 | 49.6273
5.8722 | 49.6521
5.8732 | 49.6285
5.8742 | 49.5888
5.8752 | 49.591
5.8762 | 49.6135
5.8772 | 49.5889
5.8782 | 49.6149
5.8792 | 49.6625
5.8802 | 49.5956
5.8812 | 49.5783
5.8822 | 49.5747
5.8832 | 49.5668
5.8842 | 49.6102
5.8852 | 49.6285
5.8862 | 49.6591
5.8872 | 49.6186
5.8882 | 49.6301
5.8892 | 49.572
5.8902 | 49.5707
5.8912 | 49.5738
5.8922 | 49.5213
5.8932 | 49.5553
5.8942 | 49.5645
5.8952 | 49.6048
5.8962 | 49.6341
5.8972 | 49.6151
5.8982 | 49.6652
5.8992 | 49.6451
5.9002 | 49.5638
5.9012 | 49.5101
5.9022 | 49.5696
5.9032 | 49.5856
5.9042 | 49.6876
5.9052 | 49.6827
5.9062 | 49.6634
5.9072 | 49.6512
5.9082 | 49.6759
5.9092 | 49.7057
5.9102 | 49.702
5.9112 | 49.6706
5.9122 | 49.6595
5.9132 | 49.6638
5.9142 | 49.6459
5.9152 | 49.602
5.9162 | 49.5597
5.9172 | 49.6006
5.9182 | 49.6322
5.9192 | 49.6276
5.9202 | 49.5686
5.9212 | 49.5722
5.9222 | 49.5684
5.9232 | 49.5818
5.9242 | 49.6343
5.9252 | 49.6261
5.9262 | 49.566
5.9272 | 49.5718
5.9282 | 49.5643
5.9292 | 49.5706
5.9302 | 49.5915
5.9312 | 49.566
5.9322 | 49.5831
5.9332 | 49.6254
5.9342 | 49.5675
5.9352 | 49.5276
5.9362 | 49.5501
5.9372 | 49.5047
5.9382 | 49.5236
5.9392 | 49.5704
5.9402 | 49.5887
5.9412 | 49.575
5.9422 | 49.6177
5.9432 | 49.5967
5.9442 | 49.5946
5.9452 | 49.6273
5.9462 | 49.6037
5.9472 | 49.5583
5.9482 | 49.5583
5.9492 | 49.5632
5.9502 | 49.5717
5.9512 | 49.5804
5.9522 | 49.5506
5.9532 | 49.5521
5.9542 | 49.5787
5.9552 | 49.6053
5.9562 | 49.5966
5.9572 | 49.5569
5.9582 | 49.5421
5.9592 | 49.5528
5.9602 | 49.5194
5.9612 | 49.465
5.9622 | 49.4739
5.9632 | 49.4434
5.9642 | 49.4972
5.9652 | 49.5112
5.9662 | 49.5222
5.9672 | 49.537
5.9682 | 49.5404
5.9692 | 49.5499
5.9702 | 49.5053
5.9712 | 49.5256
5.9722 | 49.5234
5.9732 | 49.5332
5.9742 | 49.506
5.9752 | 49.5024
5.9762 | 49.4858
5.9772 | 49.5245
5.9782 | 49.5291
5.9792 | 49.4988
5.9802 | 49.507
5.9812 | 49.5375
5.9822 | 49.5927
5.9832 | 49.6013
5.9842 | 49.5256
5.9852 | 49.5248
5.9862 | 49.5321
5.9872 | 49.5369
5.9882 | 49.5017
5.9892 | 49.4436
5.9902 | 49.4888
5.9912 | 49.478
5.9922 | 49.447
5.9932 | 49.4833
5.9942 | 49.5447
5.9952 | 49.5137
5.9962 | 49.5373
5.9972 | 49.5352
5.9982 | 49.5164
5.9992 | 49.5029
6.0002 | 49.5219
6.0012 | 49.5376
6.0022 | 49.536
6.0032 | 49.5383
6.0042 | 49.5289
6.0052 | 49.5025
6.0062 | 49.498
6.0072 | 49.4959
6.0082 | 49.5069
6.0092 | 49.4794
6.0102 | 49.4861
6.0112 | 49.4623
6.0122 | 49.4953
6.0132 | 49.4678
6.0142 | 49.428
6.0152 | 49.4382
6.0162 | 49.4329
6.0172 | 49.3915
6.0182 | 49.4059
6.0192 | 49.4062
6.0202 | 49.4212
6.0212 | 49.46
6.0222 | 49.4522
6.0232 | 49.4441
6.0242 | 49.4572
6.0252 | 49.5148
6.0262 | 49.5052
6.0272 | 49.4843
6.0282 | 49.4615
6.0292 | 49.4839
6.0302 | 49.4586
6.0312 | 49.4594
6.0322 | 49.4528
6.0332 | 49.404
6.0342 | 49.3769
6.0352 | 49.3614
6.0362 | 49.3889
6.0372 | 49.4481
6.0382 | 49.4175
6.0392 | 49.3649
6.0402 | 49.3349
6.0412 | 49.3152
6.0422 | 49.3044
6.0432 | 49.3637
6.0442 | 49.385
6.0452 | 49.4073
6.0462 | 49.3728
6.0472 | 49.3877
6.0482 | 49.3705
6.0492 | 49.3205
6.0502 | 49.2644
6.0512 | 49.2632
6.0522 | 49.2575
6.0532 | 49.3101
6.0542 | 49.3443
6.0552 | 49.3065
6.0562 | 49.3448
6.0572 | 49.3435
6.0582 | 49.346
6.0592 | 49.3711
6.0602 | 49.3792
6.0612 | 49.3874
6.0622 | 49.3605
6.0632 | 49.3871
6.0642 | 49.3918
6.0652 | 49.3659
6.0662 | 49.3592
6.0672 | 49.3866
6.0682 | 49.3622
6.0692 | 49.3703
6.0702 | 49.3264
6.0712 | 49.3755
6.0722 | 49.3343
6.0732 | 49.3508
6.0742 | 49.3453
6.0752 | 49.3661
6.0762 | 49.3892
6.0772 | 49.428
6.0782 | 49.4318
6.0792 | 49.4119
6.0802 | 49.4247
6.0812 | 49.4266
6.0822 | 49.3667
6.0832 | 49.4053
6.0842 | 49.3557
6.0852 | 49.3283
6.0862 | 49.346
6.0872 | 49.3552
6.0882 | 49.3014
6.0892 | 49.2867
6.0902 | 49.2937
6.0912 | 49.3163
6.0922 | 49.3337
6.0932 | 49.2888
6.0942 | 49.3129
6.0952 | 49.3317
6.0962 | 49.3165
6.0972 | 49.3255
6.0982 | 49.3722
6.0992 | 49.3817
6.1002 | 49.3604
6.1012 | 49.3666
6.1022 | 49.3919
6.1032 | 49.3757
6.1042 | 49.3218
6.1052 | 49.2829
6.1062 | 49.272
6.1072 | 49.2472
6.1082 | 49.2816
6.1092 | 49.3316
6.1102 | 49.32
6.1112 | 49.2855
6.1122 | 49.2567
6.1132 | 49.2476
6.1142 | 49.2749
6.1152 | 49.2825
6.1162 | 49.2795
6.1172 | 49.2982
6.1182 | 49.281
6.1192 | 49.2851
6.1202 | 49.3236
6.1212 | 49.3032
6.1222 | 49.2988
6.1232 | 49.2954
6.1242 | 49.3126
6.1252 | 49.3091
6.1262 | 49.2998
6.1272 | 49.2572
6.1282 | 49.2719
6.1292 | 49.3152
6.1302 | 49.3586
6.1312 | 49.3765
6.1322 | 49.3426
6.1332 | 49.3515
6.1342 | 49.3341
6.1352 | 49.3023
6.1362 | 49.2823
6.1372 | 49.2379
6.1382 | 49.2491
6.1392 | 49.2653
6.1402 | 49.2355
6.1412 | 49.2374
6.1422 | 49.1785
6.1432 | 49.1753
6.1442 | 49.2203
6.1452 | 49.2669
6.1462 | 49.3148
6.1472 | 49.3192
6.1482 | 49.3118
6.1492 | 49.3299
6.1502 | 49.3207
6.1512 | 49.3324
6.1522 | 49.3153
6.1532 | 49.2712
6.1542 | 49.2548
6.1552 | 49.2663
6.1562 | 49.2529
6.1572 | 49.262
6.1582 | 49.2182
6.1592 | 49.2268
6.1602 | 49.2324
6.1612 | 49.2054
6.1622 | 49.1381
6.1632 | 49.1467
6.1642 | 49.1794
6.1652 | 49.2238
6.1662 | 49.2668
6.1672 | 49.2932
6.1682 | 49.2889
6.1692 | 49.2855
6.1702 | 49.247
6.1712 | 49.1985
6.1722 | 49.1722
6.1732 | 49.1331
6.1742 | 49.1724
6.1752 | 49.1639
6.1762 | 49.2147
6.1772 | 49.2219
6.1782 | 49.2643
6.1792 | 49.2889
6.1802 | 49.2744
6.1812 | 49.2896
6.1822 | 49.3102
6.1832 | 49.264
6.1842 | 49.2128
6.1852 | 49.1437
6.1862 | 49.1487
6.1872 | 49.2034
6.1882 | 49.2139
6.1892 | 49.2139
6.1902 | 49.2378
6.1912 | 49.2627
6.1922 | 49.3116
6.1932 | 49.2404
6.1942 | 49.2075
6.1952 | 49.2173
6.1962 | 49.1735
6.1972 | 49.183
6.1982 | 49.1673
6.1992 | 49.1133
6.2002 | 49.1376
6.2012 | 49.1256
6.2022 | 49.1403
6.2032 | 49.183
6.2042 | 49.1773
6.2052 | 49.1737
6.2062 | 49.1619
6.2072 | 49.1115
6.2082 | 49.1197
6.2092 | 49.1459
6.2102 | 49.1846
6.2112 | 49.2046
6.2122 | 49.2321
6.2132 | 49.2665
6.2142 | 49.2163
6.2152 | 49.1949
6.2162 | 49.1851
6.2172 | 49.2248
6.2182 | 49.1639
6.2192 | 49.118
6.2202 | 49.1451
6.2212 | 49.1943
6.2222 | 49.1995
6.2232 | 49.1841
6.2242 | 49.1906
6.2252 | 49.2
6.2262 | 49.1617
6.2272 | 49.1596
6.2282 | 49.1409
6.2292 | 49.171
6.2302 | 49.1579
6.2312 | 49.104
6.2322 | 49.0631
6.2332 | 49.0945
6.2342 | 49.0799
6.2352 | 49.0694
6.2362 | 49.0517
6.2372 | 49.064
6.2382 | 49.0728
6.2392 | 49.0135
6.2402 | 48.9929
6.2412 | 48.9928
6.2422 | 49.0201
6.2432 | 48.9917
6.2442 | 48.9929
6.2452 | 48.9845
6.2462 | 48.9824
6.2472 | 48.9856
6.2482 | 49.0462
6.2492 | 49.0481
6.2502 | 49.0267
6.2512 | 49.0553
6.2522 | 49.0424
6.2532 | 49.0279
6.2542 | 49.0132
6.2552 | 49.0375
6.2562 | 49.0715
6.2572 | 49.0616
6.2582 | 49.0349
6.2592 | 49.0214
6.2602 | 48.9917
6.2612 | 49.0107
6.2622 | 49.0249
6.2632 | 49.0405
6.2642 | 49.086
6.2652 | 49.1301
6.2662 | 49.0983
6.2672 | 49.0915
6.2682 | 49.0795
6.2692 | 49.0821
6.2702 | 49.0907
6.2712 | 49.1387
6.2722 | 49.187
6.2732 | 49.2217
6.2742 | 49.1688
6.2752 | 49.1402
6.2762 | 49.1232
6.2772 | 49.1125
6.2782 | 49.1106
6.2792 | 49.1154
6.2802 | 49.0567
6.2812 | 49.0493
6.2822 | 49.0552
6.2832 | 49.0393
6.2842 | 49.0373
6.2852 | 49.0579
6.2862 | 49.1309
6.2872 | 49.1045
6.2882 | 49.0987
6.2892 | 49.0774
6.2902 | 49.0752
6.2912 | 49.0884
6.2922 | 49.1083
6.2932 | 49.1274
6.2942 | 49.098
6.2952 | 49.0866
6.2962 | 49.0607
6.2972 | 49.0568
6.2982 | 49.0995
6.2992 | 49.1075
6.3002 | 49.1273
6.3012 | 49.1031
6.3022 | 49.1001
6.3032 | 49.1153
6.3042 | 49.1589
6.3052 | 49.1389
6.3062 | 49.1496
6.3072 | 49.1587
6.3082 | 49.1425
6.3092 | 49.1295
6.3102 | 49.1442
6.3112 | 49.1303
6.3122 | 49.1167
6.3132 | 49.0468
6.3142 | 49.0428
6.3152 | 49.0529
6.3162 | 49.0233
6.3172 | 48.9848
6.3182 | 48.9343
6.3192 | 48.996
6.3202 | 49.0716
6.3212 | 49.0755
6.3222 | 49.1302
6.3232 | 49.1092
6.3242 | 49.0937
6.3252 | 49.0857
6.3262 | 49.0569
6.3272 | 49.1011
6.3282 | 49.0537
6.3292 | 49.0372
6.3302 | 49.0551
6.3312 | 49.0835
6.3322 | 49.07
6.3332 | 49.0779
6.3342 | 49.0375
6.3352 | 49.0125
6.3362 | 49.0196
6.3372 | 49.0416
6.3382 | 49.021
6.3392 | 49.0511
6.3402 | 49.0818
6.3412 | 49.077
6.3422 | 49.0267
6.3432 | 48.9931
6.3442 | 49.0282
6.3452 | 49.0142
6.3462 | 48.9948
6.3472 | 48.9236
6.3482 | 48.9653
6.3492 | 49.0042
6.3502 | 49.0307
6.3512 | 49.0074
6.3522 | 48.9681
6.3532 | 48.9834
6.3542 | 49.0229
6.3552 | 49.0378
6.3562 | 49.0626
6.3572 | 49.0434
6.3582 | 49.0301
6.3592 | 49.0394
6.3602 | 49.0298
6.3612 | 48.9817
6.3622 | 49.0211
6.3632 | 49.0566
6.3642 | 49.0311
6.3652 | 48.9889
6.3662 | 48.9995
6.3672 | 48.9574
6.3682 | 48.9837
6.3692 | 48.9878
6.3702 | 48.9482
6.3712 | 48.9622
6.3722 | 48.9897
6.3732 | 48.9434
6.3742 | 48.9682
6.3752 | 48.9421
6.3762 | 48.9327
6.3772 | 48.9656
6.3782 | 48.9749
6.3792 | 49.0167
6.3802 | 48.9659
6.3812 | 48.9208
6.3822 | 48.8942
6.3832 | 48.8934
6.3842 | 48.9014
6.3852 | 48.91
6.3862 | 48.9538
6.3872 | 48.8974
6.3882 | 48.8951
6.3892 | 48.891
6.3902 | 48.8904
6.3912 | 48.9117
6.3922 | 48.9296
6.3932 | 48.936
6.3942 | 48.9488
6.3952 | 48.943
6.3962 | 48.9677
6.3972 | 48.9304
6.3982 | 48.9154
6.3992 | 48.9038
6.4002 | 48.8424
6.4012 | 48.8664
6.4022 | 48.9214
6.4032 | 48.9413
6.4042 | 48.9521
6.4052 | 48.9805
6.4062 | 48.947
6.4072 | 48.9489
6.4082 | 48.9522
6.4092 | 48.9128
6.4102 | 48.8791
6.4112 | 48.9172
6.4122 | 48.8709
6.4132 | 48.9086
6.4142 | 48.9173
6.4152 | 48.9089
6.4162 | 48.9037
6.4172 | 48.9426
6.4182 | 48.9491
6.4192 | 48.8952
6.4202 | 48.9354
6.4212 | 49.0071
6.4222 | 48.9582
6.4232 | 48.9007
6.4242 | 48.8873
6.4252 | 48.8464
6.4262 | 48.8065
6.4272 | 48.8777
6.4282 | 48.9258
6.4292 | 48.9125
6.4302 | 48.9956
6.4312 | 48.9925
6.4322 | 48.9769
6.4332 | 48.9524
6.4342 | 48.9568
6.4352 | 48.9202
6.4362 | 48.9188
6.4372 | 48.9456
6.4382 | 48.936
6.4392 | 48.999
6.4402 | 48.9905
6.4412 | 48.9958
6.4422 | 49.0307
6.4432 | 48.9744
6.4442 | 48.9255
6.4452 | 48.8827
6.4462 | 48.8864
6.4472 | 48.8361
6.4482 | 48.8281
6.4492 | 48.8427
6.4502 | 48.8804
6.4512 | 48.8517
6.4522 | 48.8398
6.4532 | 48.9137
6.4542 | 48.9147
6.4552 | 48.9293
6.4562 | 48.917
6.4572 | 48.957
6.4582 | 48.9659
6.4592 | 48.9826
6.4602 | 48.9461
6.4612 | 48.8811
6.4622 | 48.826
6.4632 | 48.8114
6.4642 | 48.7926
6.4652 | 48.8268
6.4662 | 48.7997
6.4672 | 48.789
6.4682 | 48.8009
6.4692 | 48.8328
6.4702 | 48.8533
6.4712 | 48.8769
6.4722 | 48.851
6.4732 | 48.8062
6.4742 | 48.8299
6.4752 | 48.8245
6.4762 | 48.8594
6.4772 | 48.8633
6.4782 | 48.8805
6.4792 | 48.8748
6.4802 | 48.8556
6.4812 | 48.8437
6.4822 | 48.8235
6.4832 | 48.7874
6.4842 | 48.7726
6.4852 | 48.77
6.4862 | 48.7441
6.4872 | 48.7948
6.4882 | 48.8386
6.4892 | 48.8639
6.4902 | 48.8695
6.4912 | 48.8122
6.4922 | 48.7868
6.4932 | 48.8068
6.4942 | 48.859
6.4952 | 48.8549
6.4962 | 48.8147
6.4972 | 48.8232
6.4982 | 48.8171
6.4992 | 48.8394
6.5002 | 48.8362
6.5012 | 48.7956
6.5022 | 48.8253
6.5032 | 48.8465
6.5042 | 48.8516
6.5052 | 48.8424
6.5062 | 48.7829
6.5072 | 48.7879
6.5082 | 48.755
6.5092 | 48.7271
6.5102 | 48.7602
6.5112 | 48.8559
6.5122 | 48.8114
6.5132 | 48.7718
6.5142 | 48.7075
6.5152 | 48.7019
6.5162 | 48.7068
6.5172 | 48.7227
6.5182 | 48.7244
6.5192 | 48.7101
6.5202 | 48.6841
6.5212 | 48.6907
6.5222 | 48.6804
6.5232 | 48.7011
6.5242 | 48.7098
6.5252 | 48.739
6.5262 | 48.7613
6.5272 | 48.7716
6.5282 | 48.7786
6.5292 | 48.7701
6.5302 | 48.7431
6.5312 | 48.7548
6.5322 | 48.7397
6.5332 | 48.726
6.5342 | 48.7122
6.5352 | 48.6729
6.5362 | 48.6575
6.5372 | 48.6857
6.5382 | 48.7041
6.5392 | 48.7109
6.5402 | 48.637
6.5412 | 48.6277
6.5422 | 48.672
6.5432 | 48.6596
6.5442 | 48.7057
6.5452 | 48.7064
6.5462 | 48.7422
6.5472 | 48.7711
6.5482 | 48.7051
6.5492 | 48.6976
6.5502 | 48.6456
6.5512 | 48.6739
6.5522 | 48.6649
6.5532 | 48.6276
6.5542 | 48.6399
6.5552 | 48.6697
6.5562 | 48.6379
6.5572 | 48.6591
6.5582 | 48.621
6.5592 | 48.6021
6.5602 | 48.5832
6.5612 | 48.5879
6.5622 | 48.6166
6.5632 | 48.603
6.5642 | 48.6366
6.5652 | 48.6764
6.5662 | 48.7498
6.5672 | 48.7477
6.5682 | 48.7004
6.5692 | 48.695
6.5702 | 48.634
6.5712 | 48.5744
6.5722 | 48.5792
6.5732 | 48.5622
6.5742 | 48.6342
6.5752 | 48.6733
6.5762 | 48.6915
6.5772 | 48.7222
6.5782 | 48.7558
6.5792 | 48.7592
6.5802 | 48.7078
6.5812 | 48.6677
6.5822 | 48.7213
6.5832 | 48.6649
6.5842 | 48.6665
6.5852 | 48.663
6.5862 | 48.6439
6.5872 | 48.635
6.5882 | 48.5936
6.5892 | 48.6128
6.5902 | 48.6014
6.5912 | 48.6301
6.5922 | 48.6246
6.5932 | 48.6744
6.5942 | 48.6988
6.5952 | 48.6731
6.5962 | 48.633
6.5972 | 48.6256
6.5982 | 48.6276
6.5992 | 48.5732
6.6002 | 48.5534
6.6012 | 48.5681
6.6022 | 48.6044
6.6032 | 48.6247
6.6042 | 48.598
6.6052 | 48.5903
6.6062 | 48.6119
6.6072 | 48.619
6.6082 | 48.6468
6.6092 | 48.6573
6.6102 | 48.6113
6.6112 | 48.5698
6.6122 | 48.544
6.6132 | 48.5874
6.6142 | 48.5688
6.6152 | 48.5459
6.6162 | 48.5662
6.6172 | 48.5711
6.6182 | 48.514
6.6192 | 48.5249
6.6202 | 48.5175
6.6212 | 48.4881
6.6222 | 48.4589
6.6232 | 48.4764
6.6242 | 48.4947
6.6252 | 48.481
6.6262 | 48.4875
6.6272 | 48.5097
6.6282 | 48.567
6.6292 | 48.5316
6.6302 | 48.548
6.6312 | 48.5395
6.6322 | 48.5407
6.6332 | 48.53
6.6342 | 48.5261
6.6352 | 48.5654
6.6362 | 48.6003
6.6372 | 48.6186
6.6382 | 48.5778
6.6392 | 48.5817
6.6402 | 48.5718
6.6412 | 48.5839
6.6422 | 48.5535
6.6432 | 48.518
6.6442 | 48.5255
6.6452 | 48.5119
6.6462 | 48.5522
6.6472 | 48.4969
6.6482 | 48.4933
6.6492 | 48.5483
6.6502 | 48.6101
6.6512 | 48.6016
6.6522 | 48.6339
6.6532 | 48.5376
6.6542 | 48.5083
6.6552 | 48.5528
6.6562 | 48.5663
6.6572 | 48.576
6.6582 | 48.5675
6.6592 | 48.6023
6.6602 | 48.6065
6.6612 | 48.6131
6.6622 | 48.6076
6.6632 | 48.6048
6.6642 | 48.5643
6.6652 | 48.5728
6.6662 | 48.561
6.6672 | 48.608
6.6682 | 48.6138
6.6692 | 48.6142
6.6702 | 48.5905
6.6712 | 48.6354
6.6722 | 48.6015
6.6732 | 48.594
6.6742 | 48.5946
6.6752 | 48.5882
6.6762 | 48.5529
6.6772 | 48.5747
6.6782 | 48.5711
6.6792 | 48.5933
6.6802 | 48.574
6.6812 | 48.5857
6.6822 | 48.5209
6.6832 | 48.5127
6.6842 | 48.5162
6.6852 | 48.5935
6.6862 | 48.5971
6.6872 | 48.5552
6.6882 | 48.5468
6.6892 | 48.5688
6.6902 | 48.5571
6.6912 | 48.566
6.6922 | 48.6006
6.6932 | 48.5782
6.6942 | 48.5499
6.6952 | 48.5139
6.6962 | 48.5231
6.6972 | 48.5326
6.6982 | 48.5017
6.6992 | 48.4595
6.7002 | 48.4706
6.7012 | 48.4561
6.7022 | 48.5019
6.7032 | 48.5516
6.7042 | 48.564
6.7052 | 48.5571
6.7062 | 48.5034
6.7072 | 48.4703
6.7082 | 48.4555
6.7092 | 48.4734
6.7102 | 48.4971
6.7112 | 48.5061
6.7122 | 48.566
6.7132 | 48.5894
6.7142 | 48.6036
6.7152 | 48.5935
6.7162 | 48.5381
6.7172 | 48.5229
6.7182 | 48.5394
6.7192 | 48.5627
6.7202 | 48.4978
6.7212 | 48.5517
6.7222 | 48.5537
6.7232 | 48.5233
6.7242 | 48.4976
6.7252 | 48.4757
6.7262 | 48.4829
6.7272 | 48.499
6.7282 | 48.5047
6.7292 | 48.523
6.7302 | 48.5266
6.7312 | 48.4927
6.7322 | 48.5037
6.7332 | 48.5182
6.7342 | 48.5007
6.7352 | 48.5171
6.7362 | 48.5765
6.7372 | 48.5012
6.7382 | 48.4851
6.7392 | 48.5008
6.7402 | 48.505
6.7412 | 48.4984
6.7422 | 48.4531
6.7432 | 48.4546
6.7442 | 48.4397
6.7452 | 48.4079
6.7462 | 48.3995
6.7472 | 48.4125
6.7482 | 48.4349
6.7492 | 48.4422
6.7502 | 48.4596
6.7512 | 48.4868
6.7522 | 48.4822
6.7532 | 48.4739
6.7542 | 48.4835
6.7552 | 48.4396
6.7562 | 48.4499
6.7572 | 48.4027
6.7582 | 48.4117
6.7592 | 48.3945
6.7602 | 48.4327
6.7612 | 48.4324
6.7622 | 48.4284
6.7632 | 48.4355
6.7642 | 48.4439
6.7652 | 48.4546
6.7662 | 48.4358
6.7672 | 48.4503
6.7682 | 48.4122
6.7692 | 48.3567
6.7702 | 48.3248
6.7712 | 48.3398
6.7722 | 48.3359
6.7732 | 48.3204
6.7742 | 48.3054
6.7752 | 48.2955
6.7762 | 48.3761
6.7772 | 48.4405
6.7782 | 48.4343
6.7792 | 48.4522
6.7802 | 48.4865
6.7812 | 48.4559
6.7822 | 48.4287
6.7832 | 48.4386
6.7842 | 48.422
6.7852 | 48.4366
6.7862 | 48.4208
6.7872 | 48.4676
6.7882 | 48.4841
6.7892 | 48.4587
6.7902 | 48.4395
6.7912 | 48.3937
6.7922 | 48.4084
6.7932 | 48.4216
6.7942 | 48.4195
6.7952 | 48.4193
6.7962 | 48.4265
6.7972 | 48.4131
6.7982 | 48.4189
6.7992 | 48.4321
6.8002 | 48.4208
6.8012 | 48.3908
6.8022 | 48.4603
6.8032 | 48.4652
6.8042 | 48.4026
6.8052 | 48.4272
6.8062 | 48.388
6.8072 | 48.4204
6.8082 | 48.4227
6.8092 | 48.4469
6.8102 | 48.4691
6.8112 | 48.4217
6.8122 | 48.3485
6.8132 | 48.3602
6.8142 | 48.3657
6.8152 | 48.3202
6.8162 | 48.3343
6.8172 | 48.3982
6.8182 | 48.4374
6.8192 | 48.4233
6.8202 | 48.4125
6.8212 | 48.4063
6.8222 | 48.3936
6.8232 | 48.3138
6.8242 | 48.317
6.8252 | 48.3002
6.8262 | 48.3006
6.8272 | 48.3008
6.8282 | 48.2884
6.8292 | 48.269
6.8302 | 48.3332
6.8312 | 48.3459
6.8322 | 48.3491
6.8332 | 48.3442
6.8342 | 48.329
6.8352 | 48.3303
6.8362 | 48.3463
6.8372 | 48.3979
6.8382 | 48.3657
6.8392 | 48.3
6.8402 | 48.2777
6.8412 | 48.2805
6.8422 | 48.2774
6.8432 | 48.2937
6.8442 | 48.325
6.8452 | 48.3187
6.8462 | 48.321
6.8472 | 48.3358
6.8482 | 48.3058
6.8492 | 48.3356
6.8502 | 48.3616
6.8512 | 48.3662
6.8522 | 48.4303
6.8532 | 48.3914
6.8542 | 48.3428
6.8552 | 48.3211
6.8562 | 48.3163
6.8572 | 48.357
6.8582 | 48.3526
6.8592 | 48.4063
6.8602 | 48.3709
6.8612 | 48.3071
6.8622 | 48.3351
6.8632 | 48.3613
6.8642 | 48.3247
6.8652 | 48.3177
6.8662 | 48.3378
6.8672 | 48.3535
6.8682 | 48.3842
6.8692 | 48.3826
6.8702 | 48.3593
6.8712 | 48.3801
6.8722 | 48.345
6.8732 | 48.3516
6.8742 | 48.3008
6.8752 | 48.2489
6.8762 | 48.2726
6.8772 | 48.2732
6.8782 | 48.3407
6.8792 | 48.3608
6.8802 | 48.3565
6.8812 | 48.3455
6.8822 | 48.323
6.8832 | 48.3469
6.8842 | 48.2889
6.8852 | 48.2124
6.8862 | 48.1832
6.8872 | 48.1853
6.8882 | 48.247
6.8892 | 48.3146
6.8902 | 48.356
6.8912 | 48.3526
6.8922 | 48.3197
6.8932 | 48.2749
6.8942 | 48.2772
6.8952 | 48.3292
6.8962 | 48.3406
6.8972 | 48.3091
6.8982 | 48.3098
6.8992 | 48.2966
6.9002 | 48.2839
6.9012 | 48.2697
6.9022 | 48.2677
6.9032 | 48.2707
6.9042 | 48.2693
6.9052 | 48.2816
6.9062 | 48.2817
6.9072 | 48.2597
6.9082 | 48.2531
6.9092 | 48.2825
6.9102 | 48.272
6.9112 | 48.2589
6.9122 | 48.27
6.9132 | 48.308
6.9142 | 48.2906
6.9152 | 48.2635
6.9162 | 48.2501
6.9172 | 48.2703
6.9182 | 48.2419
6.9192 | 48.2315
6.9202 | 48.2132
6.9212 | 48.1705
6.9222 | 48.1929
6.9232 | 48.2139
6.9242 | 48.2554
6.9252 | 48.2495
6.9262 | 48.2517
6.9272 | 48.2429
6.9282 | 48.1791
6.9292 | 48.1845
6.9302 | 48.2192
6.9312 | 48.1961
6.9322 | 48.2136
6.9332 | 48.2127
6.9342 | 48.1896
6.9352 | 48.202
6.9362 | 48.1865
6.9372 | 48.2039
6.9382 | 48.1981
6.9392 | 48.2371
6.9402 | 48.2317
6.9412 | 48.2176
6.9422 | 48.175
6.9432 | 48.1367
6.9442 | 48.0869
6.9452 | 48.1244
6.9462 | 48.2275
6.9472 | 48.1708
6.9482 | 48.1398
6.9492 | 48.2136
6.9502 | 48.184
6.9512 | 48.2005
6.9522 | 48.2052
6.9532 | 48.1638
6.9542 | 48.1812
6.9552 | 48.1593
6.9562 | 48.1684
6.9572 | 48.2285
6.9582 | 48.2269
6.9592 | 48.2125
6.9602 | 48.2296
6.9612 | 48.2003
6.9622 | 48.1665
6.9632 | 48.142
6.9642 | 48.1704
6.9652 | 48.2156
6.9662 | 48.2146
6.9672 | 48.1651
6.9682 | 48.1854
6.9692 | 48.2338
6.9702 | 48.2031
6.9712 | 48.1877
6.9722 | 48.1576
6.9732 | 48.1192
6.9742 | 48.137
6.9752 | 48.2029
6.9762 | 48.1866
6.9772 | 48.1715
6.9782 | 48.1811
6.9792 | 48.2065
6.9802 | 48.1803
6.9812 | 48.1398
6.9822 | 48.1433
6.9832 | 48.16
6.9842 | 48.1913
6.9852 | 48.1962
6.9862 | 48.2123
6.9872 | 48.1901
6.9882 | 48.17
6.9892 | 48.1519
6.9902 | 48.1423
6.9912 | 48.1292
6.9922 | 48.0914
6.9932 | 48.106
6.9942 | 48.0693
6.9952 | 48.0935
6.9962 | 48.0699
6.9972 | 48.0951
6.9982 | 48.075
6.9992 | 48.085
7.0002 | 48.0617
7.0012 | 48.038
7.0022 | 48.0291
7.0032 | 48.0784
7.0042 | 48.0592
7.0052 | 48.034
7.0062 | 48.0233
7.0072 | 48.0603
7.0082 | 48.127
7.0092 | 48.1072
7.0102 | 48.1069
7.0112 | 48.0927
7.0122 | 48.0642
7.0132 | 48.0552
7.0142 | 48.042
7.0152 | 48.0772
7.0162 | 48.1124
7.0172 | 48.1085
7.0182 | 48.0588
7.0192 | 48.0405
7.0202 | 48.0343
7.0212 | 48
7.0222 | 48.0456
7.0232 | 48.0507
7.0242 | 48.0492
7.0252 | 48.0256
7.0262 | 47.9968
7.0272 | 48.017
7.0282 | 47.9785
7.0292 | 48.0295
7.0302 | 48.0113
7.0312 | 48.0166
7.0322 | 48.0055
7.0332 | 47.9861
7.0342 | 47.9653
7.0352 | 48.0047
7.0362 | 48.0278
7.0372 | 48.0147
7.0382 | 48.0087
7.0392 | 48.0062
7.0402 | 48.045
7.0412 | 48.0808
7.0422 | 48.0736
7.0432 | 48.0717
7.0442 | 48.0209
7.0452 | 47.9827
7.0462 | 47.9418
7.0472 | 47.9013
7.0482 | 47.8877
7.0492 | 47.9496
7.0502 | 47.9335
7.0512 | 47.9485
7.0522 | 47.9851
7.0532 | 47.9755
7.0542 | 48.0446
7.0552 | 48.0187
7.0562 | 47.946
7.0572 | 47.9013
7.0582 | 47.895
7.0592 | 47.8496
7.0602 | 47.8882
7.0612 | 47.931
7.0622 | 47.9008
7.0632 | 47.9174
7.0642 | 47.9453
7.0652 | 47.9759
7.0662 | 48.0086
7.0672 | 48.0442
7.0682 | 48.0339
7.0692 | 48.0054
7.0702 | 47.976
7.0712 | 47.9993
7.0722 | 48.0181
7.0732 | 48.0253
7.0742 | 47.9974
7.0752 | 48.0422
7.0762 | 48.0368
7.0772 | 48.0156
7.0782 | 48.0103
7.0792 | 48.0235
7.0802 | 48.0555
7.0812 | 48.0807
7.0822 | 48.0045
7.0832 | 47.9739
7.0842 | 47.9455
7.0852 | 47.8669
7.0862 | 47.8769
7.0872 | 47.943
7.0882 | 47.9745
7.0892 | 47.955
7.0902 | 47.9829
7.0912 | 47.9417
7.0922 | 47.9208
7.0932 | 47.8766
7.0942 | 47.8869
7.0952 | 47.9329
7.0962 | 48.0098
7.0972 | 47.9923
7.0982 | 47.9741
7.0992 | 47.9197
7.1002 | 47.8774
7.1012 | 47.8823
7.1022 | 47.8682
7.1032 | 47.9242
7.1042 | 47.9288
7.1052 | 47.9354
7.1062 | 47.9294
7.1072 | 47.947
7.1082 | 47.9498
7.1092 | 47.9191
7.1102 | 47.9172
7.1112 | 47.9506
7.1122 | 47.963
7.1132 | 47.9734
7.1142 | 47.9509
7.1152 | 47.9151
7.1162 | 47.8837
7.1172 | 47.8463
7.1182 | 47.878
7.1192 | 47.8572
7.1202 | 47.8143
7.1212 | 47.8259
7.1222 | 47.8468
7.1232 | 47.8975
7.1242 | 47.9535
7.1252 | 47.9476
7.1262 | 47.9371
7.1272 | 47.9119
7.1282 | 47.9286
7.1292 | 47.8877
7.1302 | 47.8947
7.1312 | 47.9836
7.1322 | 47.9993
7.1332 | 47.9622
7.1342 | 47.9743
7.1352 | 48.0022
7.1362 | 47.9937
7.1372 | 47.9443
7.1382 | 47.8944
7.1392 | 47.8361
7.1402 | 47.876
7.1412 | 47.8941
7.1422 | 47.7974
7.1432 | 47.8565
7.1442 | 47.7963
7.1452 | 47.7755
7.1462 | 47.7943
7.1472 | 47.8144
7.1482 | 47.8647
7.1492 | 47.8583
7.1502 | 47.822
7.1512 | 47.8417
7.1522 | 47.8603
7.1532 | 47.8959
7.1542 | 47.9284
7.1552 | 47.9187
7.1562 | 47.9392
7.1572 | 47.9422
7.1582 | 47.9099
7.1592 | 47.8509
7.1602 | 47.8245
7.1612 | 47.8677
7.1622 | 47.8462
7.1632 | 47.8505
7.1642 | 47.8154
7.1652 | 47.8012
7.1662 | 47.7894
7.1672 | 47.7704
7.1682 | 47.7877
7.1692 | 47.8246
7.1702 | 47.853
7.1712 | 47.8612
7.1722 | 47.8404
7.1732 | 47.8249
7.1742 | 47.7573
7.1752 | 47.7913
7.1762 | 47.7795
7.1772 | 47.8276
7.1782 | 47.8417
7.1792 | 47.8852
7.1802 | 47.8785
7.1812 | 47.859
7.1822 | 47.8277
7.1832 | 47.8673
7.1842 | 47.8532
7.1852 | 47.8837
7.1862 | 47.8882
7.1872 | 47.8256
7.1882 | 47.8926
7.1892 | 47.9723
7.1902 | 47.9874
7.1912 | 48.0013
7.1922 | 47.9555
7.1932 | 47.8468
7.1942 | 47.818
7.1952 | 47.8106
7.1962 | 47.8055
7.1972 | 47.7897
7.1982 | 47.8115
7.1992 | 47.8456
7.2002 | 47.8484
7.2012 | 47.8509
7.2022 | 47.8938
7.2032 | 47.9163
7.2042 | 47.9358
7.2052 | 47.8875
7.2062 | 47.8984
7.2072 | 47.9566
7.2082 | 47.9224
7.2092 | 47.8555
7.2102 | 47.8543
7.2112 | 47.8515
7.2122 | 47.9017
7.2132 | 47.8532
7.2142 | 47.8508
7.2152 | 47.8467
7.2162 | 47.8487
7.2172 | 47.8568
7.2182 | 47.8952
7.2192 | 47.8457
7.2202 | 47.7624
7.2212 | 47.772
7.2222 | 47.8198
7.2232 | 47.8991
7.2242 | 47.9288
7.2252 | 47.8923
7.2262 | 47.8686
7.2272 | 47.812
7.2282 | 47.7862
7.2292 | 47.7974
7.2302 | 47.832
7.2312 | 47.8667
7.2322 | 47.7913
7.2332 | 47.7599
7.2342 | 47.7347
7.2352 | 47.7463
7.2362 | 47.7444
7.2372 | 47.7577
7.2382 | 47.7433
7.2392 | 47.7737
7.2402 | 47.8178
7.2412 | 47.835
7.2422 | 47.7953
7.2432 | 47.7568
7.2442 | 47.7067
7.2452 | 47.6989
7.2462 | 47.7163
7.2472 | 47.713
7.2482 | 47.7601
7.2492 | 47.8278
7.2502 | 47.8148
7.2512 | 47.8258
7.2522 | 47.7825
7.2532 | 47.8026
7.2542 | 47.7828
7.2552 | 47.7733
7.2562 | 47.7595
7.2572 | 47.7917
7.2582 | 47.7549
7.2592 | 47.7492
7.2602 | 47.7628
7.2612 | 47.7151
7.2622 | 47.7193
7.2632 | 47.7278
7.2642 | 47.7208
7.2652 | 47.7343
7.2662 | 47.689
7.2672 | 47.6542
7.2682 | 47.6621
7.2692 | 47.7026
7.2702 | 47.6835
7.2712 | 47.7312
7.2722 | 47.8027
7.2732 | 47.7998
7.2742 | 47.803
7.2752 | 47.8186
7.2762 | 47.7515
7.2772 | 47.7387
7.2782 | 47.6879
7.2792 | 47.6829
7.2802 | 47.6916
7.2812 | 47.7146
7.2822 | 47.7022
7.2832 | 47.6529
7.2842 | 47.6366
7.2852 | 47.6494
7.2862 | 47.6537
7.2872 | 47.6559
7.2882 | 47.636
7.2892 | 47.6035
7.2902 | 47.5925
7.2912 | 47.6105
7.2922 | 47.5969
7.2932 | 47.6109
7.2942 | 47.586
7.2952 | 47.5683
7.2962 | 47.5799
7.2972 | 47.5778
7.2982 | 47.6123
7.2992 | 47.6349
7.3002 | 47.5745
7.3012 | 47.5883
7.3022 | 47.589
7.3032 | 47.5729
7.3042 | 47.5824
7.3052 | 47.5849
7.3062 | 47.5717
7.3072 | 47.6177
7.3082 | 47.6459
7.3092 | 47.6469
7.3102 | 47.6577
7.3112 | 47.6511
7.3122 | 47.6821
7.3132 | 47.7445
7.3142 | 47.8071
7.3152 | 47.8006
7.3162 | 47.7859
7.3172 | 47.7817
7.3182 | 47.7557
7.3192 | 47.7216
7.3202 | 47.7574
7.3212 | 47.7282
7.3222 | 47.7695
7.3232 | 47.7765
7.3242 | 47.7359
7.3252 | 47.6828
7.3262 | 47.6276
7.3272 | 47.59
7.3282 | 47.612
7.3292 | 47.6004
7.3302 | 47.5743
7.3312 | 47.5519
7.3322 | 47.5193
7.3332 | 47.5457
7.3342 | 47.6207
7.3352 | 47.6357
7.3362 | 47.6149
7.3372 | 47.6572
7.3382 | 47.6727
7.3392 | 47.7119
7.3402 | 47.7113
7.3412 | 47.6589
7.3422 | 47.5976
7.3432 | 47.6235
7.3442 | 47.6485
7.3452 | 47.6782
7.3462 | 47.7058
7.3472 | 47.6746
7.3482 | 47.7139
7.3492 | 47.6695
7.3502 | 47.5935
7.3512 | 47.5847
7.3522 | 47.5693
7.3532 | 47.5704
7.3542 | 47.5897
7.3552 | 47.6126
7.3562 | 47.6173
7.3572 | 47.6346
7.3582 | 47.65
7.3592 | 47.6137
7.3602 | 47.6088
7.3612 | 47.6293
7.3622 | 47.6211
7.3632 | 47.6827
7.3642 | 47.7113
7.3652 | 47.7292
7.3662 | 47.6382
7.3672 | 47.5034
7.3682 | 47.4937
7.3692 | 47.5126
7.3702 | 47.5622
7.3712 | 47.5786
7.3722 | 47.5762
7.3732 | 47.5534
7.3742 | 47.5123
7.3752 | 47.5577
7.3762 | 47.5245
7.3772 | 47.5187
7.3782 | 47.5339
7.3792 | 47.5258
7.3802 | 47.5112
7.3812 | 47.5691
7.3822 | 47.583
7.3832 | 47.5675
7.3842 | 47.5609
7.3852 | 47.5283
7.3862 | 47.5204
7.3872 | 47.551
7.3882 | 47.5727
7.3892 | 47.5794
7.3902 | 47.5699
7.3912 | 47.5838
7.3922 | 47.5979
7.3932 | 47.6125
7.3942 | 47.5862
7.3952 | 47.5374
7.3962 | 47.5507
7.3972 | 47.5934
7.3982 | 47.5943
7.3992 | 47.6108
7.4002 | 47.5519
7.4012 | 47.5434
7.4022 | 47.54
7.4032 | 47.5702
7.4042 | 47.5955
7.4052 | 47.5664
7.4062 | 47.5564
7.4072 | 47.5261
7.4082 | 47.5607
7.4092 | 47.5969
7.4102 | 47.6107
7.4112 | 47.5629
7.4122 | 47.551
7.4132 | 47.5486
7.4142 | 47.5388
7.4152 | 47.4836
7.4162 | 47.4936
7.4172 | 47.5463
7.4182 | 47.5362
7.4192 | 47.5468
7.4202 | 47.544
7.4212 | 47.4675
7.4222 | 47.4689
7.4232 | 47.5439
7.4242 | 47.6585
7.4252 | 47.6491
7.4262 | 47.5837
7.4272 | 47.638
7.4282 | 47.63
7.4292 | 47.5427
7.4302 | 47.5087
7.4312 | 47.5115
7.4322 | 47.5319
7.4332 | 47.5568
7.4342 | 47.5773
7.4352 | 47.5824
7.4362 | 47.5563
7.4372 | 47.5446
7.4382 | 47.561
7.4392 | 47.5289
7.4402 | 47.4926
7.4412 | 47.4603
7.4422 | 47.4266
7.4432 | 47.4504
7.4442 | 47.4671
7.4452 | 47.4852
7.4462 | 47.4532
7.4472 | 47.4647
7.4482 | 47.4341
7.4492 | 47.4402
7.4502 | 47.4244
7.4512 | 47.4188
7.4522 | 47.4298
7.4532 | 47.402
7.4542 | 47.4091
7.4552 | 47.4159
7.4562 | 47.4229
7.4572 | 47.4428
7.4582 | 47.429
7.4592 | 47.4115
7.4602 | 47.4339
7.4612 | 47.4262
7.4622 | 47.3677
7.4632 | 47.3695
7.4642 | 47.4328
7.4652 | 47.4152
7.4662 | 47.4576
7.4672 | 47.4713
7.4682 | 47.4432
7.4692 | 47.4049
7.4702 | 47.3753
7.4712 | 47.3996
7.4722 | 47.367
7.4732 | 47.3679
7.4742 | 47.3763
7.4752 | 47.4343
7.4762 | 47.3371
7.4772 | 47.3683
7.4782 | 47.3632
7.4792 | 47.3992
7.4802 | 47.4154
7.4812 | 47.3968
7.4822 | 47.4174
7.4832 | 47.4605
7.4842 | 47.543
7.4852 | 47.4919
7.4862 | 47.4844
7.4872 | 47.4518
7.4882 | 47.4133
7.4892 | 47.3581
7.4902 | 47.3592
7.4912 | 47.3738
7.4922 | 47.3454
7.4932 | 47.3595
7.4942 | 47.2442
7.4952 | 47.2114
7.4962 | 47.2141
7.4972 | 47.2757
7.4982 | 47.3187
7.4992 | 47.3423
7.5002 | 47.3072
7.5012 | 47.3391
7.5022 | 47.3242
7.5032 | 47.311
7.5042 | 47.3332
7.5052 | 47.3421
7.5062 | 47.3414
7.5072 | 47.3228
7.5082 | 47.3431
7.5092 | 47.4084
7.5102 | 47.4076
7.5112 | 47.4157
7.5122 | 47.4075
7.5132 | 47.4087
7.5142 | 47.4066
7.5152 | 47.3802
7.5162 | 47.3973
7.5172 | 47.3688
7.5182 | 47.3319
7.5192 | 47.3074
7.5202 | 47.2796
7.5212 | 47.3114
7.5222 | 47.3589
7.5232 | 47.3449
7.5242 | 47.3352
7.5252 | 47.3435
7.5262 | 47.337
7.5272 | 47.3337
7.5282 | 47.3937
7.5292 | 47.4364
7.5302 | 47.3831
7.5312 | 47.3727
7.5322 | 47.3562
7.5332 | 47.3212
7.5342 | 47.3267
7.5352 | 47.3398
7.5362 | 47.3566
7.5372 | 47.3446
7.5382 | 47.433
7.5392 | 47.4108
7.5402 | 47.3874
7.5412 | 47.4227
7.5422 | 47.435
7.5432 | 47.4287
7.5442 | 47.4154
7.5452 | 47.4006
7.5462 | 47.3946
7.5472 | 47.3897
7.5482 | 47.3701
7.5492 | 47.3668
7.5502 | 47.3876
7.5512 | 47.4056
7.5522 | 47.3565
7.5532 | 47.2758
7.5542 | 47.3067
7.5552 | 47.3757
7.5562 | 47.358
7.5572 | 47.319
7.5582 | 47.3044
7.5592 | 47.3241
7.5602 | 47.3396
7.5612 | 47.3203
7.5622 | 47.3008
7.5632 | 47.309
7.5642 | 47.3186
7.5652 | 47.344
7.5662 | 47.3289
7.5672 | 47.328
7.5682 | 47.3387
7.5692 | 47.3535
7.5702 | 47.3484
7.5712 | 47.3547
7.5722 | 47.3158
7.5732 | 47.2281
7.5742 | 47.2253
7.5752 | 47.2681
7.5762 | 47.2838
7.5772 | 47.2906
7.5782 | 47.2496
7.5792 | 47.2724
7.5802 | 47.2939
7.5812 | 47.265
7.5822 | 47.2536
7.5832 | 47.2051
7.5842 | 47.2566
7.5852 | 47.2507
7.5862 | 47.2788
7.5872 | 47.3806
7.5882 | 47.3029
7.5892 | 47.2516
7.5902 | 47.2961
7.5912 | 47.2597
7.5922 | 47.2054
7.5932 | 47.1788
7.5942 | 47.2097
7.5952 | 47.2371
7.5962 | 47.2421
7.5972 | 47.2639
7.5982 | 47.2211
7.5992 | 47.2154
7.6002 | 47.2026
7.6012 | 47.1858
7.6022 | 47.1876
7.6032 | 47.1621
7.6042 | 47.1188
7.6052 | 47.2015
7.6062 | 47.246
7.6072 | 47.2712
7.6082 | 47.287
7.6092 | 47.2375
7.6102 | 47.2174
7.6112 | 47.2297
7.6122 | 47.2213
7.6132 | 47.2481
7.6142 | 47.2358
7.6152 | 47.2216
7.6162 | 47.1969
7.6172 | 47.1869
7.6182 | 47.189
7.6192 | 47.1965
7.6202 | 47.2255
7.6212 | 47.241
7.6222 | 47.2284
7.6232 | 47.2185
7.6242 | 47.1917
7.6252 | 47.1444
7.6262 | 47.1637
7.6272 | 47.1698
7.6282 | 47.1799
7.6292 | 47.1578
7.6302 | 47.1691
7.6312 | 47.2368
7.6322 | 47.2666
7.6332 | 47.2718
7.6342 | 47.2066
7.6352 | 47.2343
7.6362 | 47.2549
7.6372 | 47.2333
7.6382 | 47.2099
7.6392 | 47.2018
7.6402 | 47.2188
7.6412 | 47.2097
7.6422 | 47.2021
7.6432 | 47.2266
7.6442 | 47.2256
7.6452 | 47.218
7.6462 | 47.2541
7.6472 | 47.1884
7.6482 | 47.2335
7.6492 | 47.2325
7.6502 | 47.2609
7.6512 | 47.3027
7.6522 | 47.2592
7.6532 | 47.2653
7.6542 | 47.2793
7.6552 | 47.3019
7.6562 | 47.3393
7.6572 | 47.3172
7.6582 | 47.2942
7.6592 | 47.2774
7.6602 | 47.2766
7.6612 | 47.2655
7.6622 | 47.2885
7.6632 | 47.3131
7.6642 | 47.291
7.6652 | 47.2661
7.6662 | 47.2498
7.6672 | 47.246
7.6682 | 47.2392
7.6692 | 47.1645
7.6702 | 47.1874
7.6712 | 47.2473
7.6722 | 47.2657
7.6732 | 47.2683
7.6742 | 47.2509
7.6752 | 47.2244
7.6762 | 47.1806
7.6772 | 47.2069
7.6782 | 47.226
7.6792 | 47.1972
7.6802 | 47.2235
7.6812 | 47.1746
7.6822 | 47.1812
7.6832 | 47.196
7.6842 | 47.1583
7.6852 | 47.172
7.6862 | 47.172
7.6872 | 47.2172
7.6882 | 47.2394
7.6892 | 47.2245
7.6902 | 47.2527
7.6912 | 47.2552
7.6922 | 47.2347
7.6932 | 47.1793
7.6942 | 47.1365
7.6952 | 47.1343
7.6962 | 47.1536
7.6972 | 47.192
7.6982 | 47.2472
7.6992 | 47.2735
7.7002 | 47.2708
7.7012 | 47.2246
7.7022 | 47.2252
7.7032 | 47.1987
7.7042 | 47.1935
7.7052 | 47.221
7.7062 | 47.2146
7.7072 | 47.2272
7.7082 | 47.1692
7.7092 | 47.1733
7.7102 | 47.1937
7.7112 | 47.216
7.7122 | 47.2067
7.7132 | 47.2306
7.7142 | 47.2268
7.7152 | 47.2108
7.7162 | 47.1999
7.7172 | 47.1917
7.7182 | 47.2125
7.7192 | 47.2419
7.7202 | 47.2356
7.7212 | 47.2293
7.7222 | 47.1927
7.7232 | 47.1433
7.7242 | 47.1126
7.7252 | 47.1665
7.7262 | 47.2011
7.7272 | 47.2639
7.7282 | 47.2064
7.7292 | 47.1644
7.7302 | 47.1342
7.7312 | 47.1181
7.7322 | 47.0965
7.7332 | 47.0677
7.7342 | 47.0972
7.7352 | 47.0849
7.7362 | 47.0807
7.7372 | 47.0398
7.7382 | 47.0955
7.7392 | 47.0806
7.7402 | 47.0877
7.7412 | 47.1425
7.7422 | 47.1848
7.7432 | 47.173
7.7442 | 47.0893
7.7452 | 47.0758
7.7462 | 47.0961
7.7472 | 47.1234
7.7482 | 47.1115
7.7492 | 47.0669
7.7502 | 47.0313
7.7512 | 47.0033
7.7522 | 47.0418
7.7532 | 47.088
7.7542 | 47.1335
7.7552 | 47.1183
7.7562 | 47.1373
7.7572 | 47.112
7.7582 | 47.1735
7.7592 | 47.132
7.7602 | 47.0871
7.7612 | 47.0573
7.7622 | 47.0693
7.7632 | 47.1278
7.7642 | 47.0635
7.7652 | 47.0712
7.7662 | 47.0281
7.7672 | 47.0452
7.7682 | 47.091
7.7692 | 47.1158
7.7702 | 47.0888
7.7712 | 47.0959
7.7722 | 47.0858
7.7732 | 47.101
7.7742 | 47.1501
7.7752 | 47.1014
7.7762 | 47.1244
7.7772 | 47.127
7.7782 | 47.0855
7.7792 | 47.08
7.7802 | 47.0995
7.7812 | 47.049
7.7822 | 47.0401
7.7832 | 47.0682
7.7842 | 47.1081
7.7852 | 47.1003
7.7862 | 47.098
7.7872 | 47.0862
7.7882 | 47.0918
7.7892 | 47.1091
7.7902 | 47.0588
7.7912 | 47.0564
7.7922 | 47.0583
7.7932 | 47.0324
7.7942 | 47.0325
7.7952 | 46.9994
7.7962 | 47.024
7.7972 | 47.0145
7.7982 | 46.9514
7.7992 | 47.0074
7.8002 | 47.0369
7.8012 | 47.0083
7.8022 | 47.0473
7.8032 | 47.0734
7.8042 | 47.0709
7.8052 | 47.0486
7.8062 | 47.0773
7.8072 | 47.0801
7.8082 | 47.087
7.8092 | 47.1037
7.8102 | 47.1622
7.8112 | 47.0913
7.8122 | 47.103
7.8132 | 47.0693
7.8142 | 47.1
7.8152 | 47.0809
7.8162 | 47.0793
7.8172 | 47.0468
7.8182 | 47.0344
7.8192 | 47.041
7.8202 | 47.0782
7.8212 | 47.0729
7.8222 | 47.0832
7.8232 | 47.0971
7.8242 | 47.1124
7.8252 | 47.0979
7.8262 | 47.0943
7.8272 | 47.0266
7.8282 | 47.0043
7.8292 | 46.9874
7.8302 | 46.9745
7.8312 | 46.974
7.8322 | 46.9746
7.8332 | 46.9599
7.8342 | 46.9269
7.8352 | 46.9139
7.8362 | 46.9241
7.8372 | 46.9638
7.8382 | 46.9544
7.8392 | 46.8794
7.8402 | 46.8599
7.8412 | 46.8711
7.8422 | 46.8973
7.8432 | 46.912
7.8442 | 46.8974
7.8452 | 46.9153
7.8462 | 46.9374
7.8472 | 46.9541
7.8482 | 46.9202
7.8492 | 46.9163
7.8502 | 46.9591
7.8512 | 46.9526
7.8522 | 46.9281
7.8532 | 46.9862
7.8542 | 47.0258
7.8552 | 47.0153
7.8562 | 46.9821
7.8572 | 46.9843
7.8582 | 47.0055
7.8592 | 46.9443
7.8602 | 46.9182
7.8612 | 46.9039
7.8622 | 46.8799
7.8632 | 46.9127
7.8642 | 46.9341
7.8652 | 46.9323
7.8662 | 46.9315
7.8672 | 46.9236
7.8682 | 46.9308
7.8692 | 46.9316
7.8702 | 46.8989
7.8712 | 46.9676
7.8722 | 47.015
7.8732 | 46.9462
7.8742 | 46.9124
7.8752 | 46.886
7.8762 | 46.8674
7.8772 | 46.9243
7.8782 | 46.9631
7.8792 | 46.9821
7.8802 | 46.9129
7.8812 | 46.9406
7.8822 | 46.9556
7.8832 | 46.9361
7.8842 | 46.9253
7.8852 | 46.9187
7.8862 | 46.9297
7.8872 | 46.8829
7.8882 | 46.8845
7.8892 | 46.889
7.8902 | 46.8592
7.8912 | 46.8218
7.8922 | 46.7901
7.8932 | 46.8243
7.8942 | 46.8606
7.8952 | 46.8463
7.8962 | 46.8701
7.8972 | 46.8745
7.8982 | 46.8911
7.8992 | 46.9338
7.9002 | 46.9265
7.9012 | 46.8634
7.9022 | 46.8384
7.9032 | 46.8284
7.9042 | 46.8281
7.9052 | 46.8199
7.9062 | 46.7686
7.9072 | 46.7812
7.9082 | 46.7952
7.9092 | 46.8315
7.9102 | 46.7827
7.9112 | 46.7678
7.9122 | 46.8131
7.9132 | 46.8153
7.9142 | 46.8572
7.9152 | 46.8217
7.9162 | 46.8513
7.9172 | 46.8517
7.9182 | 46.8851
7.9192 | 46.8931
7.9202 | 46.8723
7.9212 | 46.8543
7.9222 | 46.8504
7.9232 | 46.8302
7.9242 | 46.8536
7.9252 | 46.8504
7.9262 | 46.894
7.9272 | 46.7936
7.9282 | 46.797
7.9292 | 46.7994
7.9302 | 46.7968
7.9312 | 46.8006
7.9322 | 46.8473
7.9332 | 46.8265
7.9342 | 46.8196
7.9352 | 46.8204
7.9362 | 46.8075
7.9372 | 46.789
7.9382 | 46.7811
7.9392 | 46.7971
7.9402 | 46.855
7.9412 | 46.8739
7.9422 | 46.9316
7.9432 | 46.9444
7.9442 | 46.9477
7.9452 | 46.9796
7.9462 | 46.9349
7.9472 | 46.8951
7.9482 | 46.8648
7.9492 | 46.8433
7.9502 | 46.8496
7.9512 | 46.8122
7.9522 | 46.802
7.9532 | 46.8371
7.9542 | 46.8183
7.9552 | 46.7859
7.9562 | 46.7361
7.9572 | 46.732
7.9582 | 46.7306
7.9592 | 46.7343
7.9602 | 46.7715
7.9612 | 46.7967
7.9622 | 46.8199
7.9632 | 46.79
7.9642 | 46.8036
7.9652 | 46.7984
7.9662 | 46.7981
7.9672 | 46.8237
7.9682 | 46.8518
7.9692 | 46.8515
7.9702 | 46.9192
7.9712 | 46.9259
7.9722 | 46.8498
7.9732 | 46.8314
7.9742 | 46.8154
7.9752 | 46.8109
7.9762 | 46.8268
7.9772 | 46.8224
7.9782 | 46.75
7.9792 | 46.7963
7.9802 | 46.8292
7.9812 | 46.8388
7.9822 | 46.852
7.9832 | 46.8595
7.9842 | 46.815
7.9852 | 46.8083
7.9862 | 46.8395
7.9872 | 46.8843
7.9882 | 46.7965
7.9892 | 46.794
7.9902 | 46.7638
7.9912 | 46.7422
7.9922 | 46.7316
7.9932 | 46.7515
7.9942 | 46.7839
7.9952 | 46.7939
7.9962 | 46.8482
7.9972 | 46.824
7.9982 | 46.7888
7.9992 | 46.7882
8.0002 | 46.78
8.0012 | 46.7509
8.0022 | 46.7651
8.0032 | 46.7543
8.0042 | 46.7382
8.0052 | 46.7608
8.0062 | 46.735
8.0072 | 46.7959
8.0082 | 46.72
8.0092 | 46.728
8.0102 | 46.7353
8.0112 | 46.7647
8.0122 | 46.7107
8.0132 | 46.6737
8.0142 | 46.7469
8.0152 | 46.7253
8.0162 | 46.7741
8.0172 | 46.7181
8.0182 | 46.6987
8.0192 | 46.6608
8.0202 | 46.6674
8.0212 | 46.6644
8.0222 | 46.628
8.0232 | 46.5811
8.0242 | 46.5673
8.0252 | 46.6252
8.0262 | 46.643
8.0272 | 46.6648
8.0282 | 46.6716
8.0292 | 46.6685
8.0302 | 46.6453
8.0312 | 46.6243
8.0322 | 46.6649
8.0332 | 46.6744
8.0342 | 46.6362
8.0352 | 46.6963
8.0362 | 46.7121
8.0372 | 46.7186
8.0382 | 46.6961
8.0392 | 46.7354
8.0402 | 46.7152
8.0412 | 46.7011
8.0422 | 46.6677
8.0432 | 46.6871
8.0442 | 46.7137
8.0452 | 46.6623
8.0462 | 46.6703
8.0472 | 46.6478
8.0482 | 46.6247
8.0492 | 46.6311
8.0502 | 46.5613
8.0512 | 46.5444
8.0522 | 46.5146
8.0532 | 46.5303
8.0542 | 46.561
8.0552 | 46.5461
8.0562 | 46.5314
8.0572 | 46.5605
8.0582 | 46.5799
8.0592 | 46.5692
8.0602 | 46.5996
8.0612 | 46.5858
8.0622 | 46.5931
8.0632 | 46.6062
8.0642 | 46.5843
8.0652 | 46.6115
8.0662 | 46.6181
8.0672 | 46.6017
8.0682 | 46.5812
8.0692 | 46.6238
8.0702 | 46.6209
8.0712 | 46.6159
8.0722 | 46.607
8.0732 | 46.5985
8.0742 | 46.6318
8.0752 | 46.5726
8.0762 | 46.5567
8.0772 | 46.5521
8.0782 | 46.5354
8.0792 | 46.5344
8.0802 | 46.5342
8.0812 | 46.5697
8.0822 | 46.5504
8.0832 | 46.5569
8.0842 | 46.5509
8.0852 | 46.597
8.0862 | 46.6164
8.0872 | 46.6449
8.0882 | 46.6504
8.0892 | 46.6637
8.0902 | 46.6348
8.0912 | 46.6486
8.0922 | 46.5974
8.0932 | 46.5673
8.0942 | 46.5555
8.0952 | 46.4803
8.0962 | 46.4949
8.0972 | 46.5115
8.0982 | 46.5199
8.0992 | 46.5145
8.1002 | 46.508
8.1012 | 46.4951
8.1022 | 46.4729
8.1032 | 46.4933
8.1042 | 46.5468
8.1052 | 46.5662
8.1062 | 46.5438
8.1072 | 46.533
8.1082 | 46.5379
8.1092 | 46.539
8.1102 | 46.5444
8.1112 | 46.5345
8.1122 | 46.5139
8.1132 | 46.5411
8.1142 | 46.5015
8.1152 | 46.5061
8.1162 | 46.5683
8.1172 | 46.614
8.1182 | 46.6442
8.1192 | 46.5519
8.1202 | 46.5278
8.1212 | 46.5191
8.1222 | 46.5086
8.1232 | 46.5412
8.1242 | 46.5384
8.1252 | 46.5199
8.1262 | 46.5032
8.1272 | 46.5101
8.1282 | 46.5132
8.1292 | 46.4992
8.1302 | 46.5295
8.1312 | 46.5339
8.1322 | 46.5773
8.1332 | 46.5595
8.1342 | 46.5188
8.1352 | 46.4875
8.1362 | 46.4883
8.1372 | 46.5309
8.1382 | 46.5656
8.1392 | 46.5519
8.1402 | 46.5412
8.1412 | 46.5427
8.1422 | 46.5348
8.1432 | 46.5901
8.1442 | 46.6118
8.1452 | 46.6314
8.1462 | 46.5852
8.1472 | 46.6179
8.1482 | 46.6565
8.1492 | 46.6574
8.1502 | 46.6352
8.1512 | 46.6242
8.1522 | 46.6315
8.1532 | 46.6057
8.1542 | 46.5862
8.1552 | 46.6156
8.1562 | 46.6568
8.1572 | 46.6267
8.1582 | 46.628
8.1592 | 46.5996
8.1602 | 46.5671
8.1612 | 46.4892
8.1622 | 46.5072
8.1632 | 46.5337
8.1642 | 46.4973
8.1652 | 46.4304
8.1662 | 46.4116
8.1672 | 46.4601
8.1682 | 46.4908
8.1692 | 46.4965
8.1702 | 46.4688
8.1712 | 46.4542
8.1722 | 46.471
8.1732 | 46.4951
8.1742 | 46.5085
8.1752 | 46.5052
8.1762 | 46.517
8.1772 | 46.4912
8.1782 | 46.468
8.1792 | 46.466
8.1802 | 46.4551
8.1812 | 46.4478
8.1822 | 46.3781
8.1832 | 46.3725
8.1842 | 46.3835
8.1852 | 46.3949
8.1862 | 46.4132
8.1872 | 46.4006
8.1882 | 46.4246
8.1892 | 46.4727
8.1902 | 46.4209
8.1912 | 46.4165
8.1922 | 46.4379
8.1932 | 46.4305
8.1942 | 46.4613
8.1952 | 46.4131
8.1962 | 46.4077
8.1972 | 46.3987
8.1982 | 46.3349
8.1992 | 46.2993
8.2002 | 46.2522
8.2012 | 46.2903
8.2022 | 46.3133
8.2032 | 46.3345
8.2042 | 46.3222
8.2052 | 46.2915
8.2062 | 46.2872
8.2072 | 46.2808
8.2082 | 46.3232
8.2092 | 46.3398
8.2102 | 46.3578
8.2112 | 46.3402
8.2122 | 46.3309
8.2132 | 46.3671
8.2142 | 46.3591
8.2152 | 46.4475
8.2162 | 46.4976
8.2172 | 46.4937
8.2182 | 46.4985
8.2192 | 46.5229
8.2202 | 46.5241
8.2212 | 46.433
8.2222 | 46.4506
8.2232 | 46.4269
8.2242 | 46.4312
8.2252 | 46.4649
8.2262 | 46.4411
8.2272 | 46.4579
8.2282 | 46.4751
8.2292 | 46.515
8.2302 | 46.5127
8.2312 | 46.5182
8.2322 | 46.4816
8.2332 | 46.4896
8.2342 | 46.4738
8.2352 | 46.4721
8.2362 | 46.5082
8.2372 | 46.481
8.2382 | 46.4234
8.2392 | 46.4493
8.2402 | 46.4655
8.2412 | 46.4434
8.2422 | 46.4332
8.2432 | 46.4308
8.2442 | 46.4209
8.2452 | 46.4373
8.2462 | 46.4808
8.2472 | 46.4598
8.2482 | 46.4697
8.2492 | 46.4354
8.2502 | 46.4754
8.2512 | 46.5153
8.2522 | 46.5043
8.2532 | 46.4731
8.2542 | 46.4969
8.2552 | 46.4725
8.2562 | 46.4675
8.2572 | 46.4555
8.2582 | 46.4682
8.2592 | 46.4698
8.2602 | 46.4106
8.2612 | 46.4156
8.2622 | 46.4486
8.2632 | 46.428
8.2642 | 46.4502
8.2652 | 46.482
8.2662 | 46.4356
8.2672 | 46.3726
8.2682 | 46.3835
8.2692 | 46.4446
8.2702 | 46.4928
8.2712 | 46.4848
8.2722 | 46.4534
8.2732 | 46.4629
8.2742 | 46.4479
8.2752 | 46.4341
8.2762 | 46.4365
8.2772 | 46.4306
8.2782 | 46.4135
8.2792 | 46.4263
8.2802 | 46.4286
8.2812 | 46.3928
8.2822 | 46.3704
8.2832 | 46.3788
8.2842 | 46.4393
8.2852 | 46.4305
8.2862 | 46.4501
8.2872 | 46.4598
8.2882 | 46.4792
8.2892 | 46.45
8.2902 | 46.3959
8.2912 | 46.4217
8.2922 | 46.4066
8.2932 | 46.4024
8.2942 | 46.3607
8.2952 | 46.3592
8.2962 | 46.3209
8.2972 | 46.2914
8.2982 | 46.3295
8.2992 | 46.3411
8.3002 | 46.3381
8.3012 | 46.3548
8.3022 | 46.3831
8.3032 | 46.4404
8.3042 | 46.4058
8.3052 | 46.3716
8.3062 | 46.345
8.3072 | 46.3275
8.3082 | 46.2935
8.3092 | 46.2993
8.3102 | 46.3055
8.3112 | 46.3199
8.3122 | 46.3425
8.3132 | 46.3667
8.3142 | 46.3721
8.3152 | 46.4038
8.3162 | 46.3885
8.3172 | 46.3796
8.3182 | 46.4223
8.3192 | 46.4196
8.3202 | 46.3531
8.3212 | 46.3538
8.3222 | 46.3308
8.3232 | 46.3236
8.3242 | 46.3256
8.3252 | 46.3193
8.3262 | 46.2745
8.3272 | 46.1924
8.3282 | 46.189
8.3292 | 46.2143
8.3302 | 46.1961
8.3312 | 46.1949
8.3322 | 46.2202
8.3332 | 46.209
8.3342 | 46.2352
8.3352 | 46.2576
8.3362 | 46.2717
8.3372 | 46.3002
8.3382 | 46.3108
8.3392 | 46.2964
8.3402 | 46.331
8.3412 | 46.3296
8.3422 | 46.3513
8.3432 | 46.3292
8.3442 | 46.3116
8.3452 | 46.3145
8.3462 | 46.3306
8.3472 | 46.3213
8.3482 | 46.3056
8.3492 | 46.2671
8.3502 | 46.2591
8.3512 | 46.2142
8.3522 | 46.2047
8.3532 | 46.131
8.3542 | 46.1359
8.3552 | 46.1738
8.3562 | 46.2031
8.3572 | 46.238
8.3582 | 46.2152
8.3592 | 46.2017
8.3602 | 46.1611
8.3612 | 46.1645
8.3622 | 46.1301
8.3632 | 46.124
8.3642 | 46.1483
8.3652 | 46.1404
8.3662 | 46.1282
8.3672 | 46.1417
8.3682 | 46.1425
8.3692 | 46.1651
8.3702 | 46.1752
8.3712 | 46.1663
8.3722 | 46.1225
8.3732 | 46.1008
8.3742 | 46.1241
8.3752 | 46.1467
8.3762 | 46.1233
8.3772 | 46.126
8.3782 | 46.1365
8.3792 | 46.0947
8.3802 | 46.1132
8.3812 | 46.1174
8.3822 | 46.1216
8.3832 | 46.0869
8.3842 | 46.0797
8.3852 | 46.0882
8.3862 | 46.0823
8.3872 | 46.086
8.3882 | 46.0559
8.3892 | 46.0872
8.3902 | 46.0961
8.3912 | 46.0793
8.3922 | 46.0671
8.3932 | 46.016
8.3942 | 45.9934
8.3952 | 46.0353
8.3962 | 46.0379
8.3972 | 46.0664
8.3982 | 46.1015
8.3992 | 46.0851
8.4002 | 46.0637
8.4012 | 46.0884
8.4022 | 46.1372
8.4032 | 46.1456
8.4042 | 46.0936
8.4052 | 46.0415
8.4062 | 46.0592
8.4072 | 46.1278
8.4082 | 46.1196
8.4092 | 46.0967
8.4102 | 46.069
8.4112 | 46.0825
8.4122 | 46.1501
8.4132 | 46.09
8.4142 | 46.068
8.4152 | 46.0246
8.4162 | 46.0117
8.4172 | 45.9885
8.4182 | 46.0302
8.4192 | 46.0707
8.4202 | 46.0852
8.4212 | 46.1243
8.4222 | 46.1556
8.4232 | 46.1898
8.4242 | 46.1902
8.4252 | 46.1792
8.4262 | 46.2061
8.4272 | 46.1569
8.4282 | 46.1814
8.4292 | 46.2113
8.4302 | 46.1543
8.4312 | 46.1437
8.4322 | 46.1447
8.4332 | 46.1473
8.4342 | 46.1887
8.4352 | 46.1771
8.4362 | 46.1774
8.4372 | 46.1822
8.4382 | 46.1861
8.4392 | 46.1382
8.4402 | 46.1672
8.4412 | 46.1529
8.4422 | 46.1821
8.4432 | 46.1795
8.4442 | 46.2078
8.4452 | 46.2589
8.4462 | 46.2129
8.4472 | 46.1626
8.4482 | 46.1827
8.4492 | 46.1314
8.4502 | 46.113
8.4512 | 46.0887
8.4522 | 46.0797
8.4532 | 46.1469
8.4542 | 46.1322
8.4552 | 46.1597
8.4562 | 46.1803
8.4572 | 46.193
8.4582 | 46.1586
8.4592 | 46.133
8.4602 | 46.1009
8.4612 | 46.0929
8.4622 | 46.1091
8.4632 | 46.115
8.4642 | 46.0852
8.4652 | 46.0658
8.4662 | 46.102
8.4672 | 46.1052
8.4682 | 46.083
8.4692 | 46.0764
8.4702 | 46.1193
8.4712 | 46.1284
8.4722 | 46.1259
8.4732 | 46.1508
8.4742 | 46.136
8.4752 | 46.1966
8.4762 | 46.1791
8.4772 | 46.1266
8.4782 | 46.098
8.4792 | 46.0931
8.4802 | 46.0892
8.4812 | 46.0819
8.4822 | 46.1164
8.4832 | 46.1299
8.4842 | 46.1472
8.4852 | 46.1645
8.4862 | 46.1319
8.4872 | 46.1328
8.4882 | 46.081
8.4892 | 46.0724
8.4902 | 46.0883
8.4912 | 46.1373
8.4922 | 46.1093
8.4932 | 46.1284
8.4942 | 46.0506
8.4952 | 46.0595
8.4962 | 46.0892
8.4972 | 46.0732
8.4982 | 46.0492
8.4992 | 46.0404
8.5002 | 46.0488
8.5012 | 46.0743
8.5022 | 46.0867
8.5032 | 46.0812
8.5042 | 46.0938
8.5052 | 46.0988
8.5062 | 46.0548
8.5072 | 46.0158
8.5082 | 46.0135
8.5092 | 46.0088
8.5102 | 46.0279
8.5112 | 46.0857
8.5122 | 46.136
8.5132 | 46.1363
8.5142 | 46.1275
8.5152 | 46.1471
8.5162 | 46.1031
8.5172 | 46.09
8.5182 | 46.0698
8.5192 | 46.0305
8.5202 | 46.0452
8.5212 | 46.0198
8.5222 | 45.9946
8.5232 | 46.0298
8.5242 | 46.0468
8.5252 | 46.0542
8.5262 | 46.0789
8.5272 | 46.0734
8.5282 | 46.0672
8.5292 | 46.0757
8.5302 | 46.0834
8.5312 | 46.0734
8.5322 | 46.0139
8.5332 | 45.9413
8.5342 | 45.9578
8.5352 | 45.9888
8.5362 | 46.0307
8.5372 | 46.0137
8.5382 | 45.9585
8.5392 | 45.9648
8.5402 | 45.989
8.5412 | 45.9687
8.5422 | 46.0167
8.5432 | 46.0109
8.5442 | 45.9935
8.5452 | 45.9584
8.5462 | 45.967
8.5472 | 46.0332
8.5482 | 45.9988
8.5492 | 45.9756
8.5502 | 45.9604
8.5512 | 45.9747
8.5522 | 45.9728
8.5532 | 45.9337
8.5542 | 45.9325
8.5552 | 45.9021
8.5562 | 45.8614
8.5572 | 45.8552
8.5582 | 45.837
8.5592 | 45.891
8.5602 | 45.9187
8.5612 | 45.902
8.5622 | 45.9007
8.5632 | 45.967
8.5642 | 45.9759
8.5652 | 46.0428
8.5662 | 46.0215
8.5672 | 46.0754
8.5682 | 46.0243
8.5692 | 45.9748
8.5702 | 45.9526
8.5712 | 45.932
8.5722 | 45.9169
8.5732 | 45.874
8.5742 | 45.9057
8.5752 | 45.8748
8.5762 | 45.8772
8.5772 | 45.8747
8.5782 | 45.864
8.5792 | 45.8805
8.5802 | 45.8939
8.5812 | 45.9358
8.5822 | 45.9105
8.5832 | 45.9112
8.5842 | 45.9474
8.5852 | 45.9505
8.5862 | 45.8558
8.5872 | 45.8857
8.5882 | 45.8818
8.5892 | 45.9392
8.5902 | 45.9966
8.5912 | 45.951
8.5922 | 45.9259
8.5932 | 45.8561
8.5942 | 45.8177
8.5952 | 45.8563
8.5962 | 45.8828
8.5972 | 45.8701
8.5982 | 45.9349
8.5992 | 45.9125
8.6002 | 45.9417
8.6012 | 45.9684
8.6022 | 45.9725
8.6032 | 45.9552
8.6042 | 45.8425
8.6052 | 45.832
8.6062 | 45.8141
8.6072 | 45.8378
8.6082 | 45.8346
8.6092 | 45.8378
8.6102 | 45.7692
8.6112 | 45.8001
8.6122 | 45.823
8.6132 | 45.8585
8.6142 | 45.8523
8.6152 | 45.8452
8.6162 | 45.7868
8.6172 | 45.7764
8.6182 | 45.8417
8.6192 | 45.8169
8.6202 | 45.7942
8.6212 | 45.8008
8.6222 | 45.8324
8.6232 | 45.8787
8.6242 | 45.8557
8.6252 | 45.8258
8.6262 | 45.8637
8.6272 | 45.8555
8.6282 | 45.868
8.6292 | 45.8808
8.6302 | 45.8103
8.6312 | 45.7804
8.6322 | 45.7599
8.6332 | 45.7403
8.6342 | 45.7819
8.6352 | 45.7512
8.6362 | 45.7673
8.6372 | 45.861
8.6382 | 45.8717
8.6392 | 45.8931
8.6402 | 45.9264
8.6412 | 45.9426
8.6422 | 45.9564
8.6432 | 45.9577
8.6442 | 45.9056
8.6452 | 45.8674
8.6462 | 45.8808
8.6472 | 45.8095
8.6482 | 45.7455
8.6492 | 45.7706
8.6502 | 45.8057
8.6512 | 45.8154
8.6522 | 45.8473
8.6532 | 45.8276
8.6542 | 45.8766
8.6552 | 45.8647
8.6562 | 45.9374
8.6572 | 45.9409
8.6582 | 45.9484
8.6592 | 45.9792
8.6602 | 45.9593
8.6612 | 45.9412
8.6622 | 45.8962
8.6632 | 45.8999
8.6642 | 45.8868
8.6652 | 45.9075
8.6662 | 45.8854
8.6672 | 45.8609
8.6682 | 45.9213
8.6692 | 45.9525
8.6702 | 45.9181
8.6712 | 45.9248
8.6722 | 45.9208
8.6732 | 45.939
8.6742 | 45.9575
8.6752 | 45.9751
8.6762 | 45.9733
8.6772 | 45.9633
8.6782 | 45.9406
8.6792 | 45.8993
8.6802 | 45.9331
8.6812 | 45.9356
8.6822 | 45.9498
8.6832 | 45.9257
8.6842 | 45.8884
8.6852 | 45.9498
8.6862 | 45.9899
8.6872 | 45.9401
8.6882 | 45.9717
8.6892 | 45.9238
8.6902 | 45.9525
8.6912 | 45.9885
8.6922 | 45.933
8.6932 | 45.9253
8.6942 | 45.937
8.6952 | 45.9324
8.6962 | 45.8827
8.6972 | 45.915
8.6982 | 45.91
8.6992 | 45.8733
8.7002 | 45.9321
8.7012 | 45.8917
8.7022 | 45.8981
8.7032 | 45.8875
8.7042 | 45.8588
8.7052 | 45.8854
8.7062 | 45.925
8.7072 | 45.8936
8.7082 | 45.8587
8.7092 | 45.8537
8.7102 | 45.8303
8.7112 | 45.8818
8.7122 | 45.8904
8.7132 | 45.9053
8.7142 | 45.9111
8.7152 | 45.8751
8.7162 | 45.8579
8.7172 | 45.8589
8.7182 | 45.8224
8.7192 | 45.8244
8.7202 | 45.8498
8.7212 | 45.866
8.7222 | 45.8336
8.7232 | 45.8696
8.7242 | 45.8643
8.7252 | 45.8961
8.7262 | 45.88
8.7272 | 45.8543
8.7282 | 45.8337
8.7292 | 45.8424
8.7302 | 45.8204
8.7312 | 45.7771
8.7322 | 45.7511
8.7332 | 45.7491
8.7342 | 45.7512
8.7352 | 45.7635
8.7362 | 45.7937
8.7372 | 45.8304
8.7382 | 45.8501
8.7392 | 45.8205
8.7402 | 45.8186
8.7412 | 45.8055
8.7422 | 45.7957
8.7432 | 45.7959
8.7442 | 45.6919
8.7452 | 45.6802
8.7462 | 45.704
8.7472 | 45.7056
8.7482 | 45.7188
8.7492 | 45.7457
8.7502 | 45.7643
8.7512 | 45.7386
8.7522 | 45.6946
8.7532 | 45.6953
8.7542 | 45.7163
8.7552 | 45.7295
8.7562 | 45.7749
8.7572 | 45.7506
8.7582 | 45.7444
8.7592 | 45.7158
8.7602 | 45.7023
8.7612 | 45.6652
8.7622 | 45.6956
8.7632 | 45.6528
8.7642 | 45.6791
8.7652 | 45.7199
8.7662 | 45.6856
8.7672 | 45.6683
8.7682 | 45.706
8.7692 | 45.6487
8.7702 | 45.6309
8.7712 | 45.6012
8.7722 | 45.5783
8.7732 | 45.6003
8.7742 | 45.6035
8.7752 | 45.5859
8.7762 | 45.5855
8.7772 | 45.6759
8.7782 | 45.7284
8.7792 | 45.6321
8.7802 | 45.5807
8.7812 | 45.6065
8.7822 | 45.6271
8.7832 | 45.6204
8.7842 | 45.6319
8.7852 | 45.6556
8.7862 | 45.6487
8.7872 | 45.6914
8.7882 | 45.649
8.7892 | 45.6428
8.7902 | 45.6305
8.7912 | 45.6249
8.7922 | 45.6454
8.7932 | 45.6809
8.7942 | 45.6836
8.7952 | 45.6908
8.7962 | 45.7056
8.7972 | 45.7003
8.7982 | 45.7281
8.7992 | 45.7229
8.8002 | 45.6589
8.8012 | 45.6744
8.8022 | 45.6777
8.8032 | 45.6349
8.8042 | 45.6469
8.8147 | 45.6862
8.8347 | 45.631
8.8547 | 45.5693
8.8747 | 45.567
8.8947 | 45.4831
8.9147 | 45.5144
8.9347 | 45.4721
8.9548 | 45.467
8.9748 | 45.4412
8.9948 | 45.3747
9.0148 | 45.261
9.0348 | 45.2316
9.0548 | 45.271
9.0748 | 45.2971
9.0948 | 45.2604
9.1148 | 45.1671
9.1348 | 45.1335
9.1549 | 45.0242
9.1749 | 44.9777
9.1949 | 45.0106
9.2149 | 45.0246
9.2349 | 45.118
9.2549 | 45.0353
9.2749 | 44.9551
9.2949 | 44.9655
9.3149 | 44.9869
9.3349 | 44.8863
9.355 | 44.8866
9.375 | 44.8428
9.395 | 44.8171
9.415 | 44.7618
9.435 | 44.7052
9.455 | 44.6948
9.475 | 44.6776
9.495 | 44.6477
9.515 | 44.6242
9.535 | 44.6369
9.5551 | 44.5687
9.5751 | 44.4941
9.5951 | 44.4248
9.6151 | 44.4138
9.6351 | 44.4884
9.6551 | 44.4369
9.6751 | 44.43
9.6951 | 44.4126
9.7151 | 44.3122
9.7351 | 44.2326
9.7552 | 44.1758
9.7752 | 44.0784
9.7952 | 44.1758
9.8152 | 44.172
9.8352 | 44.1169
9.8552 | 44.1767
9.8752 | 44.1549
9.8952 | 44.1103
9.9152 | 44.046
9.9352 | 44.0247
9.9553 | 43.9334
9.9753 | 43.8701
9.9953 | 43.884
10.0153 | 43.8292
10.0353 | 43.8415
10.0553 | 43.8494
10.0753 | 43.698
10.0953 | 43.714
10.1153 | 43.7801
10.1353 | 43.6938
10.1554 | 43.673
10.1754 | 43.6676
10.1954 | 43.6398
10.2154 | 43.5372
10.2354 | 43.587
10.2554 | 43.5561
10.2754 | 43.5258
10.2954 | 43.5206
10.3154 | 43.4966
10.3354 | 43.4574
10.3555 | 43.3911
10.3755 | 43.322
10.3955 | 43.1912
10.4155 | 43.1954
10.4355 | 43.1912
10.4555 | 43.2364
10.4755 | 43.1616
10.4955 | 43.1749
10.5155 | 43.1026
10.5355 | 43.0252
10.5556 | 43.032
10.5756 | 43.024
10.5956 | 42.9627
10.6156 | 42.9719
10.6356 | 42.941
10.6556 | 42.8764
10.6756 | 42.871
10.6956 | 42.8364
10.7156 | 42.7886
10.7356 | 42.7256
10.7557 | 42.6908
10.7757 | 42.6867
10.7957 | 42.6618
10.8157 | 42.6605
10.8357 | 42.6075
10.8557 | 42.533
10.8757 | 42.5065
10.8957 | 42.5354
10.9157 | 42.4713
10.9357 | 42.4565
10.9558 | 42.4377
10.9758 | 42.4507
10.9958 | 42.4102
11.0158 | 42.304
11.0358 | 42.2245
11.0558 | 42.208
11.0758 | 42.1726
11.0958 | 42.1456
11.1158 | 42.2084
11.1358 | 42.1939
11.1559 | 42.1188
11.1759 | 42.0525
11.1959 | 42.0808
11.2159 | 42.0602
11.2359 | 42.0413
11.2559 | 41.9825
11.2759 | 41.9172
11.2959 | 41.9175
11.3159 | 41.845
11.3359 | 41.8584
11.356 | 41.8101
11.376 | 41.7519
11.396 | 41.6774
11.416 | 41.7111
11.436 | 41.6777
11.456 | 41.6049
11.476 | 41.6002
11.496 | 41.5803
11.516 | 41.545
11.536 | 41.455
11.5561 | 41.4636
11.5761 | 41.3853
11.5961 | 41.3851
11.6161 | 41.2869
11.6361 | 41.3049
11.6561 | 41.2855
11.6761 | 41.1948
11.6961 | 41.2032
11.7161 | 41.1651
11.7361 | 41.152
11.7562 | 41.1509
11.7762 | 41.0928
11.7962 | 40.9564
11.8162 | 40.9938
11.8362 | 40.8956
11.8562 | 40.8678
11.8762 | 40.93
11.8962 | 40.8958
11.9162 | 40.8422
11.9362 | 40.8
11.9563 | 40.8312
11.9763 | 40.7649
11.9963 | 40.7781
12.0163 | 40.7535
12.0363 | 40.7218
12.0563 | 40.6773
12.0763 | 40.6086
12.0963 | 40.5692
12.1163 | 40.5394
12.1364 | 40.4725
12.1564 | 40.4343
12.1764 | 40.399
12.1964 | 40.3852
12.2164 | 40.3683
12.2364 | 40.3353
12.2564 | 40.3305
12.2764 | 40.2803
12.2964 | 40.2327
12.3164 | 40.1083
12.3364 | 40.0817
12.3565 | 40.1683
12.3765 | 40.1148
12.3965 | 40.0571
12.4165 | 40.0506
12.4365 | 40.0167
12.4565 | 40.0121
12.4765 | 39.942
12.4965 | 39.9611
12.5165 | 39.9388
12.5366 | 39.8259
12.5566 | 39.789
12.5766 | 39.7233
12.5966 | 39.7198
12.6166 | 39.7075
12.6366 | 39.7171
12.6566 | 39.6606
12.6766 | 39.6507
12.6966 | 39.5879
12.7166 | 39.4995
12.7367 | 39.5532
12.7567 | 39.4743
12.7767 | 39.3722
12.7967 | 39.2648
12.8167 | 39.2749
12.8367 | 39.3368
12.8567 | 39.31
12.8767 | 39.2784
12.8967 | 39.2561
12.9167 | 39.2421
12.9368 | 39.2092
12.9568 | 39.1225
12.9768 | 39.1639
12.9968 | 39.1351
13.0168 | 39.0826
13.0368 | 39.0866
13.0568 | 39.0276
13.0768 | 38.9396
13.0968 | 38.9431
13.1168 | 38.9288
13.1369 | 38.9016
13.1569 | 38.8599
13.1769 | 38.8017
13.1969 | 38.6781
13.2169 | 38.6125
13.2369 | 38.6081
13.2569 | 38.5326
13.2769 | 38.4736
13.2969 | 38.4773
13.3169 | 38.5197
13.337 | 38.5252
13.357 | 38.4414
13.377 | 38.4205
13.397 | 38.4219
13.417 | 38.4161
13.437 | 38.3571
13.457 | 38.3368
13.477 | 38.3432
13.497 | 38.3283
13.517 | 38.2585
13.5371 | 38.2304
13.5571 | 38.2152
13.5771 | 38.1754
13.5971 | 38.1048
13.6171 | 38.1074
13.6371 | 38.0573
13.6571 | 38.0182
13.6771 | 37.9661
13.6971 | 37.9318
13.7171 | 37.9279
13.7372 | 37.8724
13.7572 | 37.8544
13.7772 | 37.8206
13.7972 | 37.7866
13.8172 | 37.773
13.8372 | 37.7251
13.8572 | 37.6843
13.8772 | 37.6447
13.8972 | 37.6094
13.9172 | 37.6015
13.9373 | 37.5046
13.9573 | 37.4817
13.9773 | 37.5086
13.9973 | 37.5233
14.0173 | 37.45
14.0373 | 37.3956
14.0573 | 37.3823
14.0773 | 37.3773
14.0973 | 37.2817
14.1173 | 37.2437
14.1374 | 37.2385
14.1574 | 37.1565
14.1774 | 37.1211
14.1974 | 37.0911
14.2174 | 37.1321
14.2374 | 37.0604
14.2574 | 37.008
14.2774 | 36.9793
14.2974 | 36.9201
14.3174 | 36.9382
14.3375 | 36.9144
14.3575 | 36.8328
14.3775 | 36.7814
14.3975 | 36.7859
14.4175 | 36.7152
14.4375 | 36.6651
14.4575 | 36.6001
14.4775 | 36.621
14.4975 | 36.5869
14.5175 | 36.5215
14.5376 | 36.5052
14.5576 | 36.4762
14.5776 | 36.3696
14.5976 | 36.362
14.6176 | 36.3699
14.6376 | 36.3793
14.6576 | 36.4486
14.6776 | 36.4121
14.6976 | 36.333
14.7177 | 36.2495
14.7377 | 36.1935
14.7577 | 36.2106
14.7777 | 36.0554
14.7977 | 35.9714
14.8177 | 35.9891
14.8377 | 35.9368
14.8577 | 35.8841
14.8777 | 35.8983
14.8977 | 35.9291
14.9178 | 35.8992
14.9378 | 35.8277
14.9578 | 35.8246
14.9778 | 35.8224
14.9978 | 35.7812
15.0178 | 35.7201
15.0378 | 35.6766
15.0578 | 35.6354
15.0778 | 35.5809
15.0978 | 35.6416
15.1179 | 35.6812
15.1379 | 35.5693
15.1579 | 35.4667
15.1779 | 35.4207
15.1979 | 35.4423
15.2179 | 35.4003
15.2379 | 35.3412
15.2579 | 35.2827
15.2779 | 35.2758
15.2979 | 35.2285
15.318 | 35.2109
15.338 | 35.1959
15.358 | 35.1689
15.378 | 35.1544
15.398 | 35.1079
15.418 | 35.0391
15.438 | 34.8815
15.458 | 34.7955
15.478 | 34.7088
15.498 | 34.7269
15.5181 | 34.7938
15.5381 | 34.8112
15.5581 | 34.7796
15.5781 | 34.7475
15.5981 | 34.7048
15.6181 | 34.7091
15.6381 | 34.6314
15.6581 | 34.5741
15.6781 | 34.5493
15.6981 | 34.5415
15.7182 | 34.5265
15.7382 | 34.4662
15.7582 | 34.4057
15.7782 | 34.357
15.7982 | 34.3749
15.8182 | 34.3839
15.8382 | 34.3454
15.8582 | 34.3094
15.8782 | 34.2589
15.8982 | 34.1845
15.9183 | 34.1332
15.9383 | 34.0862
15.9583 | 33.9984
15.9783 | 34.0121
15.9983 | 33.9586
16.0183 | 33.9664
16.0383 | 33.9515
16.0583 | 33.8838
16.0783 | 33.8734
16.0983 | 33.8081
16.1184 | 33.8049
16.1384 | 33.7981
16.1584 | 33.7754
16.1784 | 33.7809
16.1984 | 33.7378
16.2184 | 33.6817
16.2384 | 33.6065
16.2584 | 33.5732
16.2784 | 33.5152
16.2984 | 33.4877
16.3185 | 33.4613
16.3385 | 33.4341
16.3585 | 33.3756
16.3785 | 33.3504
16.3985 | 33.3093
16.4185 | 33.3242
16.4385 | 33.2759
16.4585 | 33.2038
16.4785 | 33.139
16.4985 | 33.107
16.5186 | 33.069
16.5386 | 33.0709
16.5586 | 33.0299
16.5786 | 32.9837
16.5986 | 33.0088
16.6186 | 32.9345
16.6386 | 32.8865
16.6586 | 32.8313
16.6786 | 32.7941
16.6986 | 32.7716
16.7187 | 32.7135
16.7387 | 32.6777
16.7587 | 32.7168
16.7787 | 32.695
16.7987 | 32.604
16.8187 | 32.5739
16.8387 | 32.5215
16.8587 | 32.4956
16.8787 | 32.4452
16.8987 | 32.4229
16.9188 | 32.3856
16.9388 | 32.3463
16.9588 | 32.3712
16.9788 | 32.3144
16.9988 | 32.2617
17.0188 | 32.2046
17.0388 | 32.2046
17.0588 | 32.1778
17.0788 | 32.1717
17.0988 | 32.1263
17.1189 | 32.0879
17.1389 | 32.0213
17.1589 | 31.9535
17.1789 | 31.909
17.1989 | 31.93
17.2189 | 31.8772
17.2389 | 31.8367
17.2589 | 31.7957
17.2789 | 31.7673
17.2989 | 31.7552
17.319 | 31.7421
17.339 | 31.6966
17.359 | 31.6142
17.379 | 31.5895
17.399 | 31.5908
17.419 | 31.5335
17.439 | 31.493
17.459 | 31.4828
17.479 | 31.4516
17.499 | 31.37
17.5191 | 31.2724
17.5391 | 31.2672
17.5591 | 31.2633
17.5791 | 31.2577
17.5991 | 31.2439
17.6191 | 31.211
17.6391 | 31.1264
17.6591 | 31.057
17.6791 | 31.0426
17.6991 | 31.0005
17.7192 | 30.9873
17.7392 | 30.9201
17.7592 | 30.886
17.7792 | 30.8069
17.7992 | 30.7791
17.8192 | 30.7853
17.8392 | 30.7742
17.8592 | 30.7578
17.8792 | 30.6953
17.8992 | 30.6864
17.9193 | 30.6416
17.9393 | 30.6004
17.9593 | 30.5459
17.9793 | 30.4992
17.9993 | 30.4936
18.0193 | 30.4948
18.0393 | 30.4969
18.0593 | 30.4545
18.0793 | 30.3704
18.0993 | 30.3281
18.1194 | 30.2971
18.1394 | 30.2552
18.1594 | 30.2371
18.1794 | 30.1826
18.1994 | 30.1498
18.2194 | 30.1397
18.2394 | 30.0994
18.2594 | 30.0687
18.2794 | 30.0269
18.2994 | 29.9684
18.3195 | 29.9258
18.3395 | 29.9116
18.3595 | 29.8687
18.3795 | 29.8473
18.3995 | 29.8376
18.4195 | 29.7879
18.4395 | 29.7174
18.4595 | 29.6755
18.4795 | 29.6469
18.4995 | 29.5982
18.5196 | 29.5538
18.5396 | 29.5415
18.5596 | 29.4922
18.5796 | 29.4513
18.5996 | 29.4174
18.6196 | 29.3899
18.6396 | 29.3696
18.6596 | 29.3186
18.6796 | 29.2862
18.6996 | 29.2972
18.7197 | 29.2496
18.7397 | 29.2388
18.7597 | 29.2107
18.7797 | 29.169
18.7997 | 29.1033
18.8197 | 28.9808
18.8397 | 28.9317
18.8597 | 28.8606
18.8797 | 28.8439
18.8998 | 28.795
18.9198 | 28.7145
18.9398 | 28.7717
18.9598 | 28.8019
18.9798 | 28.8097
18.9998 | 28.782
19.0198 | 28.7253
19.0398 | 28.6858
19.0598 | 28.6686
19.0798 | 28.6172
19.0999 | 28.5921
19.1199 | 28.5803
19.1399 | 28.5242
19.1599 | 28.4719
19.1799 | 28.4417
19.1999 | 28.4117
19.2199 | 28.378
19.2399 | 28.3463
19.2599 | 28.3119
19.2799 | 28.2931
19.3 | 28.1974
19.32 | 28.0647
19.34 | 28.0648
19.36 | 28.0172
19.38 | 27.9987
19.4 | 27.9595
19.42 | 27.898
19.44 | 27.8658
19.46 | 27.8907
19.48 | 27.8574
19.5001 | 27.8111
19.5201 | 27.8138
19.5401 | 27.7693
19.5601 | 27.7307
19.5801 | 27.6591
19.6001 | 27.63
19.6201 | 27.5976
19.6401 | 27.5774
19.6601 | 27.4689
19.6801 | 27.3906
19.7002 | 27.3428
19.7202 | 27.3624
19.7402 | 27.4124
19.7602 | 27.3231
19.7802 | 27.2777
19.8002 | 27.2729
19.8202 | 27.2274
19.8402 | 27.1715
19.8602 | 27.1347
19.8802 | 27.0591
19.9003 | 26.9956
19.9203 | 26.9597
19.9403 | 26.8882
19.9603 | 26.8874
19.9803 | 26.9373
20.0003 | 26.8994
20.0203 | 26.893
20.0403 | 26.8828
20.0603 | 26.9043
20.0803 | 26.8738
20.1004 | 26.8528
20.1204 | 26.8377
20.1404 | 26.8186
20.1604 | 26.8337
20.1804 | 26.8123
20.2004 | 26.7797
20.2204 | 26.7517
20.2404 | 26.7458
20.2604 | 26.7045
20.2804 | 26.6497
20.3005 | 26.5986
20.3205 | 26.5744
20.3405 | 26.5416
20.3605 | 26.5088
20.3805 | 26.4819
20.4005 | 26.4224
20.4205 | 26.4036
20.4405 | 26.3606
20.4605 | 26.3162
20.4805 | 26.2673
20.5006 | 26.2443
20.5206 | 26.2284
20.5406 | 26.1748
20.5606 | 26.1435
20.5806 | 26.095
20.6006 | 26.0499
20.6206 | 26.0368
20.6406 | 25.9956
20.6606 | 25.967
20.6806 | 25.94
20.7007 | 25.9025
20.7207 | 25.8595
20.7407 | 25.8155
20.7607 | 25.7904
20.7807 | 25.7461
20.8007 | 25.7113
20.8207 | 25.6897
20.8407 | 25.6654
20.8607 | 25.6276
20.8807 | 25.5726
20.9008 | 25.5805
20.9208 | 25.5241
20.9408 | 25.4751
20.9608 | 25.4513
20.9808 | 25.4198
21.0008 | 25.3962
21.0208 | 25.3701
21.0408 | 25.3364
21.0608 | 25.3067
21.0808 | 25.2594
21.1009 | 25.2423
21.1209 | 25.1869
21.1409 | 25.1538
21.1609 | 25.1307
21.1809 | 25.0876
21.2009 | 25.055
21.2209 | 25.0167
21.2409 | 24.9947
21.2609 | 24.9467
21.281 | 24.9095
21.301 | 24.8833
21.321 | 24.8492
21.341 | 24.829
21.361 | 24.7889
21.381 | 24.7528
21.401 | 24.7139
21.421 | 24.6934
21.441 | 24.6704
21.461 | 24.6157
21.481 | 24.5803
21.5011 | 24.5402
21.5211 | 24.5143
21.5411 | 24.4794
21.5611 | 24.4326
21.5811 | 24.4134
21.6011 | 24.3808
21.6211 | 24.356
21.6411 | 24.312
21.6611 | 24.2675
21.6812 | 24.2538
21.7012 | 24.2226
21.7212 | 24.1673
21.7412 | 24.139
21.7612 | 24.1088
21.7812 | 24.0774
21.8012 | 24.0356
21.8212 | 24.0026
21.8412 | 23.9615
21.8612 | 23.9399
21.8813 | 23.8927
21.9013 | 23.8666
21.9213 | 23.8353
21.9413 | 23.8062
21.9613 | 23.7652
21.9813 | 23.7319
22.0013 | 23.6994
22.0213 | 23.6739
22.0413 | 23.6284
22.0613 | 23.589
22.0814 | 23.5512
22.1014 | 23.5235
22.1214 | 23.4969
22.1414 | 23.4693
22.1614 | 23.4311
22.1814 | 23.4098
22.2014 | 23.3854
22.2214 | 23.3413
22.2414 | 23.3242
22.2614 | 23.2949
22.2815 | 23.2609
22.3015 | 23.2293
22.3215 | 23.1895
22.3415 | 23.1494
22.3615 | 23.1445
22.3815 | 23.096
22.4015 | 23.07
22.4215 | 23.0212
22.4415 | 22.9916
22.4615 | 22.9721
22.4816 | 22.9463
22.5016 | 22.9059
22.5216 | 22.8679
22.5416 | 22.836
22.5616 | 22.7853
22.5816 | 22.7599
22.6016 | 22.7376
22.6216 | 22.7048
22.6416 | 22.6666
22.6616 | 22.626
22.6817 | 22.5959
22.7017 | 22.5658
22.7217 | 22.5389
22.7417 | 22.5011
22.7617 | 22.4636
22.7817 | 22.4231
22.8017 | 22.3974
22.8217 | 22.3647
22.8417 | 22.3368
22.8617 | 22.2989
22.8818 | 22.2558
22.9018 | 22.2184
22.9218 | 22.1795
22.9418 | 22.1467
22.9618 | 22.1222
22.9818 | 22.0939
23.0018 | 22.0646
23.0218 | 22.038
23.0418 | 22.0014
23.0618 | 21.9707
23.0819 | 21.9414
23.1019 | 21.9089
23.1219 | 21.8663
23.1419 | 21.8289
23.1619 | 21.8026
23.1819 | 21.778
23.2019 | 21.7448
23.2219 | 21.7042
23.2419 | 21.6675
23.2619 | 21.6381
23.282 | 21.608
23.302 | 21.5762
23.322 | 21.5575
23.342 | 21.5281
23.362 | 21.5009
23.382 | 21.4589
23.402 | 21.4241
23.422 | 21.3951
23.442 | 21.3682
23.462 | 21.3367
23.4821 | 21.2985
23.5021 | 21.281
23.5221 | 21.2572
23.5421 | 21.2315
23.5621 | 21.1884
23.5821 | 21.1492
23.6021 | 21.1265
23.6221 | 21.0973
23.6421 | 21.0672
23.6621 | 21.042
23.6822 | 21.0135
23.7022 | 20.9831
23.7222 | 20.9347
23.7422 | 20.9155
23.7622 | 20.8803
23.7822 | 20.848
23.8022 | 20.8097
23.8222 | 20.7731
23.8422 | 20.7484
23.8622 | 20.7234
23.8823 | 20.6995
23.9023 | 20.6629
23.9223 | 20.6272
23.9423 | 20.5946
23.9623 | 20.5696
23.9823 | 20.5312
24.0023 | 20.4999
24.0223 | 20.4714
24.0423 | 20.4365
24.0624 | 20.409
24.0824 | 20.3695
24.1024 | 20.3414
24.1224 | 20.3152
24.1424 | 20.2783
24.1624 | 20.2525
24.1824 | 20.2216
24.2024 | 20.1814
24.2224 | 20.1555
24.2424 | 20.13
24.2625 | 20.1067
24.2825 | 20.0669
24.3025 | 20.0282
24.3225 | 20.004
24.3425 | 19.9652
24.3625 | 19.9361
24.3825 | 19.9086
24.4025 | 19.8753
24.4225 | 19.8461
24.4425 | 19.8196
24.4626 | 19.7897
24.4826 | 19.7562
24.5026 | 19.7275
24.5226 | 19.7033
24.5426 | 19.6672
24.5626 | 19.6388
24.5826 | 19.6072
24.6026 | 19.5709
24.6226 | 19.548
24.6426 | 19.5155
24.6627 | 19.4878
24.6827 | 19.4573
24.7027 | 19.4272
24.7227 | 19.3937
24.7427 | 19.3666
24.7627 | 19.3349
24.7827 | 19.3075
24.8027 | 19.277
24.8227 | 19.2403
24.8427 | 19.2105
24.8628 | 19.1871
24.8828 | 19.1446
24.9028 | 19.105
24.9228 | 19.0685
24.9428 | 19.0313
24.9628 | 18.9858
24.9828 | 18.9564
25.0028 | 18.9289
25.0228 | 18.8985
25.0428 | 18.8645
25.0629 | 18.8314
25.0829 | 18.8048
25.1029 | 18.7722
25.1229 | 18.7398
25.1429 | 18.7136
25.1629 | 18.6854
25.1829 | 18.6513
25.2029 | 18.6151
25.2229 | 18.5818
25.2429 | 18.5544
25.263 | 18.5291
25.283 | 18.4939
25.303 | 18.4594
25.323 | 18.4339
25.343 | 18.4078
25.363 | 18.3772
25.383 | 18.3434
25.403 | 18.3102
25.423 | 18.2783
25.443 | 18.2468
25.4631 | 18.2139
25.4831 | 18.1826
25.5031 | 18.1508
25.5231 | 18.1153
25.5431 | 18.0843
25.5631 | 18.048
25.5831 | 18.0181
25.6031 | 17.984
25.6231 | 17.9529
25.6431 | 17.924
25.6632 | 17.8916
25.6832 | 17.8609
25.7032 | 17.8315
25.7232 | 17.8001
25.7432 | 17.7689
25.7632 | 17.7381
25.7832 | 17.7048
25.8032 | 17.6756
25.8232 | 17.6446
25.8432 | 17.613
25.8633 | 17.5832
25.8833 | 17.5532
25.9033 | 17.5233
25.9233 | 17.495
25.9433 | 17.4653
25.9633 | 17.4332
25.9833 | 17.4039
26.0033 | 17.3729
26.0233 | 17.3427
26.0433 | 17.3124
26.0634 | 17.2833
26.0834 | 17.2509
26.1034 | 17.2206
26.1234 | 17.1899
26.1434 | 17.1583
26.1634 | 17.1273
26.1834 | 17.0953
26.2034 | 17.0655
26.2234 | 17.0352
26.2434 | 17.0021
26.2635 | 16.9731
26.2835 | 16.9392
26.3035 | 16.9046
26.3235 | 16.873
26.3435 | 16.8395
26.3635 | 16.8051
26.3835 | 16.7755
26.4035 | 16.7457
26.4235 | 16.715
26.4436 | 16.6851
26.4636 | 16.6557
26.4836 | 16.6245
26.5036 | 16.5956
26.5236 | 16.5658
26.5436 | 16.5362
26.5636 | 16.504
26.5836 | 16.4768
26.6036 | 16.4499
26.6236 | 16.4197
26.6437 | 16.3879
26.6637 | 16.3578
26.6837 | 16.327
26.7037 | 16.2963
26.7237 | 16.2653
26.7437 | 16.2341
26.7637 | 16.2038
26.7837 | 16.1736
26.8037 | 16.1418
26.8237 | 16.1138
26.8438 | 16.0871
26.8638 | 16.0576
26.8838 | 16.0241
26.9038 | 15.9955
26.9238 | 15.9656
26.9438 | 15.9334
26.9638 | 15.9033
26.9838 | 15.8736
27.0038 | 15.8437
27.0238 | 15.8166
27.0439 | 15.7871
27.0639 | 15.7548
27.0839 | 15.7254
27.1039 | 15.6964
27.1239 | 15.6653
27.1439 | 15.6359
27.1639 | 15.6063
27.1839 | 15.5771
27.2039 | 15.5501
27.2239 | 15.5186
27.244 | 15.4865
27.264 | 15.4564
27.284 | 15.4269
27.304 | 15.3963
27.324 | 15.3678
27.344 | 15.3385
27.364 | 15.3065
27.384 | 15.2765
27.404 | 15.2473
27.424 | 15.2181
27.4441 | 15.1879
27.4641 | 15.1606
27.4841 | 15.1295
27.5041 | 15.0997
27.5241 | 15.0708
27.5441 | 15.0405
27.5641 | 15.0128
27.5841 | 14.9824
27.6041 | 14.9531
27.6241 | 14.9242
27.6442 | 14.8953
27.6642 | 14.8677
27.6842 | 14.8381
27.7042 | 14.8097
27.7242 | 14.7815
27.7442 | 14.7524
27.7642 | 14.7228
27.7842 | 14.6954
27.8042 | 14.6652
27.8242 | 14.6354
27.8443 | 14.6063
27.8643 | 14.5788
27.8843 | 14.5486
27.9043 | 14.5179
27.9243 | 14.4873
27.9443 | 14.4561
27.9643 | 14.4257
27.9843 | 14.3969
28.0043 | 14.3665
28.0243 | 14.3386
28.0444 | 14.3101
28.0644 | 14.2799
28.0844 | 14.2506
28.1044 | 14.2205
28.1244 | 14.1925
28.1444 | 14.1641
28.1644 | 14.1377
28.1844 | 14.1094
28.2044 | 14.0795
28.2244 | 14.0514
28.2445 | 14.0231
28.2645 | 13.9944
28.2845 | 13.9665
28.3045 | 13.9361
28.3245 | 13.9093
28.3445 | 13.8794
28.3645 | 13.8514
28.3845 | 13.8236
28.4045 | 13.7932
28.4245 | 13.7657
28.4446 | 13.7365
28.4646 | 13.7099
28.4846 | 13.6818
28.5046 | 13.6528
28.5246 | 13.6246
28.5446 | 13.5972
28.5646 | 13.568
28.5846 | 13.5382
28.6046 | 13.5092
28.6246 | 13.4817
28.6447 | 13.4523
28.6647 | 13.4231
28.6847 | 13.3944
28.7047 | 13.365
28.7247 | 13.3361
28.7447 | 13.3084
28.7647 | 13.2792
28.7847 | 13.2501
28.8047 | 13.2202
28.8247 | 13.1923
28.8448 | 13.1653
28.8648 | 13.1382
28.8848 | 13.11
28.9048 | 13.0817
28.9248 | 13.0534
28.9448 | 13.0259
28.9648 | 12.9984
28.9848 | 12.9709
29.0048 | 12.9421
29.0248 | 12.9151
29.0449 | 12.8879
29.0649 | 12.8601
29.0849 | 12.8328
29.1049 | 12.8044
29.1249 | 12.7778
29.1449 | 12.7508
29.1649 | 12.7234
29.1849 | 12.6957
29.2049 | 12.6683
29.2249 | 12.6398
29.245 | 12.6135
29.265 | 12.5859
29.285 | 12.5581
29.305 | 12.5299
29.325 | 12.5031
29.345 | 12.4772
29.365 | 12.4487
29.385 | 12.4229
29.405 | 12.3968
29.4251 | 12.3688
29.4451 | 12.3417
29.4651 | 12.315
29.4851 | 12.2872
29.5051 | 12.2575
29.5251 | 12.2333
29.5451 | 12.2064
29.5651 | 12.1791
29.5851 | 12.1506
29.6051 | 12.1249
29.6252 | 12.0999
29.6452 | 12.0742
29.6652 | 12.0465
29.6852 | 12.0208
29.7052 | 11.994
29.7252 | 11.9675
29.7452 | 11.9429
29.7652 | 11.9165
29.7852 | 11.8878
29.8052 | 11.8627
29.8253 | 11.8361
29.8453 | 11.8095
29.8653 | 11.7838
29.8853 | 11.7566
29.9053 | 11.7315
29.9253 | 11.7047
29.9453 | 11.6765
29.9653 | 11.652
29.9853 | 11.6248
30.0053 | 11.5965
30.0254 | 11.5684
30.0454 | 11.5411
30.0654 | 11.5145
30.0854 | 11.4855
30.1054 | 11.4589
30.1254 | 11.4334
30.1454 | 11.4078
30.1654 | 11.3822
30.1854 | 11.3557
30.2054 | 11.3294
30.2255 | 11.3033
30.2455 | 11.277
30.2655 | 11.2514
30.2855 | 11.2246
30.3055 | 11.1983
30.3255 | 11.1732
30.3455 | 11.1458
30.3655 | 11.1201
30.3855 | 11.0945
30.4055 | 11.0687
30.4256 | 11.0421
30.4456 | 11.0164
30.4656 | 10.9903
30.4856 | 10.9635
30.5056 | 10.9374
30.5256 | 10.9105
30.5456 | 10.8836
30.5656 | 10.858
30.5856 | 10.8306
30.6056 | 10.8037
30.6257 | 10.7792
30.6457 | 10.7531
30.6657 | 10.7278
30.6857 | 10.7008
30.7057 | 10.6759
30.7257 | 10.6499
30.7457 | 10.6258
30.7657 | 10.6006
30.7857 | 10.5744
30.8057 | 10.548
30.8258 | 10.5237
30.8458 | 10.4967
30.8658 | 10.4694
30.8858 | 10.4459
30.9058 | 10.4198
30.9258 | 10.3941
30.9458 | 10.3689
30.9658 | 10.3449
30.9858 | 10.3195
31.0058 | 10.2944
31.0259 | 10.2681
31.0459 | 10.2434
31.0659 | 10.217
31.0859 | 10.1922
31.1059 | 10.1654
31.1259 | 10.1416
31.1459 | 10.1168
31.1659 | 10.0915
31.1859 | 10.0687
31.2059 | 10.0421
31.226 | 10.0177
31.246 | 9.9921
31.266 | 9.9663
31.286 | 9.9434
31.306 | 9.9162
31.326 | 9.8922
31.346 | 9.8678
31.366 | 9.8444
31.386 | 9.8186
31.406 | 9.7936
31.4261 | 9.7689
31.4461 | 9.7445
31.4661 | 9.7205
31.4861 | 9.6957
31.5061 | 9.6695
31.5261 | 9.6439
31.5461 | 9.6206
31.5661 | 9.5977
31.5861 | 9.5721
31.6061 | 9.5476
31.6262 | 9.5228
31.6462 | 9.4973
31.6662 | 9.473
31.6862 | 9.4469
31.7062 | 9.4234
31.7262 | 9.3996
31.7462 | 9.375
31.7662 | 9.3515
31.7862 | 9.326
31.8062 | 9.3023
31.8263 | 9.278
31.8463 | 9.2542
31.8663 | 9.2319
31.8863 | 9.2076
31.9063 | 9.1828
31.9263 | 9.1566
31.9463 | 9.1339
31.9663 | 9.1071
31.9863 | 9.0849
32.0063 | 9.0595
32.0264 | 9.0365
32.0464 | 9.011
32.0664 | 8.9883
32.0864 | 8.9633
32.1064 | 8.9393
32.1264 | 8.9147
32.1464 | 8.8901
32.1664 | 8.8643
32.1864 | 8.8427
32.2064 | 8.8186
32.2265 | 8.795
32.2465 | 8.7712
32.2665 | 8.7485
32.2865 | 8.7221
32.3065 | 8.6983
32.3265 | 8.6742
32.3465 | 8.6506
32.3665 | 8.6272
32.3865 | 8.603
32.4097 | 8.5777
32.4197 | 8.5596
32.4297 | 8.5526
32.4397 | 8.5378
32.4497 | 8.5301
32.4597 | 8.5138
32.4697 | 8.5047
32.4797 | 8.4896
32.4897 | 8.4804
32.4997 | 8.4666
32.5097 | 8.4577
32.5197 | 8.4433
32.5297 | 8.435
32.5397 | 8.4193
32.5497 | 8.4106
32.5597 | 8.3965
32.5697 | 8.3868
32.5797 | 8.3704
32.5897 | 8.3621
32.5997 | 8.3485
32.6097 | 8.3377
32.6197 | 8.324
32.6297 | 8.3157
32.6397 | 8.3007
32.6497 | 8.2901
32.6597 | 8.2768
32.6697 | 8.2669
32.6797 | 8.2536
32.6897 | 8.2438
32.6997 | 8.2301
32.7097 | 8.2206
32.7197 | 8.2086
32.7297 | 8.1975
32.7397 | 8.1841
32.7497 | 8.1739
32.7597 | 8.1606
32.7697 | 8.151
32.7797 | 8.1376
32.7897 | 8.1273
32.7997 | 8.1135
32.8097 | 8.1032
32.8197 | 8.0891
32.8297 | 8.0796
32.8397 | 8.0668
32.8497 | 8.0565
32.8597 | 8.0427
32.8697 | 8.0339
32.8797 | 8.0195
32.8897 | 8.0096
32.8997 | 7.9943
32.9097 | 7.9862
32.9197 | 7.9733
32.9297 | 7.9637
32.9397 | 7.9515
32.9497 | 7.9404
32.9597 | 7.9251
32.9697 | 7.918
32.9797 | 7.9039
32.9897 | 7.893
32.9997 | 7.8791
33.0097 | 7.8692
33.0197 | 7.8574
33.0297 | 7.8491
33.0397 | 7.8344
33.0497 | 7.826
33.0597 | 7.8092
33.0697 | 7.8007
33.0797 | 7.7863
33.0897 | 7.778
33.0997 | 7.7638
33.1097 | 7.7551
33.1197 | 7.7421
33.1297 | 7.7317
33.1397 | 7.7174
33.1497 | 7.7097
33.1597 | 7.6974
33.1697 | 7.6864
33.1797 | 7.6742
33.1897 | 7.6647
33.1997 | 7.6486
33.2097 | 7.6407
33.2197 | 7.6266
33.2298 | 7.6181
33.2398 | 7.6034
33.2497 | 7.5954
33.2597 | 7.5825
33.2698 | 7.5722
33.2797 | 7.5582
33.2897 | 7.5494
33.2998 | 7.5378
33.3098 | 7.528
33.3197 | 7.5142
33.3297 | 7.5054
33.3398 | 7.4927
33.3498 | 7.4812
33.3597 | 7.469
33.3698 | 7.4597
33.3798 | 7.4454
33.3897 | 7.4368
33.3997 | 7.4254
33.4098 | 7.415
33.4198 | 7.4012
33.4297 | 7.3931
33.4397 | 7.379
33.4498 | 7.3706
33.4597 | 7.3568
33.4697 | 7.3488
33.4798 | 7.3346
33.4898 | 7.3254
33.4997 | 7.3119
33.5097 | 7.3033
33.5198 | 7.2876
33.5297 | 7.2802
33.5397 | 7.2648
33.5498 | 7.2575
33.5598 | 7.2431
33.5697 | 7.2348
33.5797 | 7.2224
33.5898 | 7.2121
33.5998 | 7.1975
33.6097 | 7.1886
33.6198 | 7.175
33.6298 | 7.1666
33.6397 | 7.1555
33.6497 | 7.146
33.6598 | 7.1314
33.6698 | 7.125
33.6797 | 7.1093
33.6897 | 7.1011
33.6998 | 7.0891
33.7098 | 7.0795
33.7198 | 7.0653
33.7298 | 7.0544
33.7398 | 7.0428
33.7498 | 7.0341
33.7598 | 7.0209
33.7698 | 7.0119
33.7798 | 6.9981
33.7898 | 6.9881
33.7998 | 6.977
33.8098 | 6.9675
33.8198 | 6.9544
33.8298 | 6.9478
33.8398 | 6.9331
33.8498 | 6.9244
33.8598 | 6.9111
33.8698 | 6.9037
33.8798 | 6.8886
33.8898 | 6.8792
33.8998 | 6.867
33.9098 | 6.8578
33.9198 | 6.8449
33.9298 | 6.8368
33.9398 | 6.8233
33.9498 | 6.8154
33.9598 | 6.8022
33.9698 | 6.7948
33.9798 | 6.7798
33.9898 | 6.7714
33.9998 | 6.76
34.0098 | 6.7517
34.0198 | 6.7378
34.0298 | 6.729
34.0398 | 6.7164
34.0498 | 6.7069
34.0598 | 6.6934
34.0698 | 6.6853
34.0798 | 6.6728
34.0898 | 6.6645
34.0998 | 6.6518
34.1098 | 6.6431
34.1198 | 6.6296
34.1298 | 6.6216
34.1398 | 6.6089
34.1498 | 6.6016
34.1598 | 6.5872
34.1698 | 6.5796
34.1798 | 6.5674
34.1898 | 6.5597
34.1998 | 6.5447
34.2098 | 6.5364
34.2198 | 6.524
34.2298 | 6.5166
34.2398 | 6.5044
34.2498 | 6.4962
34.2598 | 6.4817
34.2698 | 6.4736
34.2798 | 6.4618
34.2898 | 6.4526
34.2998 | 6.4403
34.3098 | 6.4328
34.3198 | 6.42
34.3298 | 6.4116
34.3398 | 6.3994
34.3498 | 6.3912
34.3598 | 6.3779
34.3698 | 6.37
34.3798 | 6.3561
34.3898 | 6.3481
34.3998 | 6.3356
34.4098 | 6.3285
34.4198 | 6.3161
34.4298 | 6.3092
34.4398 | 6.2934
34.4498 | 6.285
34.4598 | 6.2742
34.4698 | 6.266
34.4798 | 6.2522
34.4898 | 6.2457
34.4998 | 6.2323
34.5098 | 6.2245
34.5198 | 6.2114
34.5298 | 6.203
34.5398 | 6.1917
34.5498 | 6.1825
34.5598 | 6.1702
34.5698 | 6.1611
34.5798 | 6.1487
34.5898 | 6.1407
34.5998 | 6.1294
34.6098 | 6.1184
34.6198 | 6.1069
34.6298 | 6.0996
34.6398 | 6.0869
34.6498 | 6.0784
34.6598 | 6.0666
34.6698 | 6.0591
34.6798 | 6.0456
34.6898 | 6.0364
34.6998 | 6.0257
34.7098 | 6.0173
34.7198 | 6.0056
34.7298 | 5.9963
34.7398 | 5.9851
34.7498 | 5.9774
34.7598 | 5.9641
34.7698 | 5.9574
34.7798 | 5.943
34.7898 | 5.9359
34.7998 | 5.9247
34.8098 | 5.9169
34.8198 | 5.9042
34.8298 | 5.8966
34.8398 | 5.8833
34.8498 | 5.8752
34.8598 | 5.8626
34.8698 | 5.8571
34.8798 | 5.8445
34.8898 | 5.8366
34.8998 | 5.8239
34.9098 | 5.8169
34.9198 | 5.8045
34.9298 | 5.7968
34.9398 | 5.7848
34.9498 | 5.778
34.9598 | 5.766
34.9698 | 5.7583
34.9798 | 5.7458
34.9898 | 5.7381
34.9998 | 5.7261
35.0098 | 5.7184
35.0198 | 5.7073
35.0298 | 5.6998
35.0398 | 5.6869
35.0498 | 5.6799
35.0598 | 5.6678
35.0698 | 5.6615
35.0798 | 5.6487
35.0898 | 5.6403
35.0998 | 5.6306
35.1098 | 5.6217
35.1198 | 5.6101
35.1298 | 5.6024
35.1398 | 5.5908
35.1498 | 5.5836
35.1598 | 5.5701
35.1698 | 5.5637
35.1798 | 5.5507
35.1898 | 5.5437
35.1998 | 5.5333
35.2098 | 5.5262
35.2198 | 5.5158
35.2298 | 5.5082
35.2398 | 5.4962
35.2498 | 5.4898
35.2598 | 5.4771
35.2698 | 5.4708
35.2798 | 5.4588
35.2898 | 5.4504
35.2998 | 5.4373
35.3098 | 5.4317
35.3198 | 5.4191
35.3298 | 5.4128
35.3398 | 5.4012
35.3498 | 5.3933
35.3598 | 5.3813
35.3698 | 5.3742
35.3798 | 5.3632
35.3898 | 5.3561
35.3998 | 5.3446
35.4098 | 5.3358
35.4198 | 5.325
35.4298 | 5.3184
35.4398 | 5.3059
35.4498 | 5.2982
35.4598 | 5.2872
35.4698 | 5.2802
35.4798 | 5.2686
35.4898 | 5.2615
35.4998 | 5.2496
35.5098 | 5.2432
35.5198 | 5.2317
35.5298 | 5.2246
35.5398 | 5.2124
35.5498 | 5.2055
35.5598 | 5.1937
35.5698 | 5.1863
35.5798 | 5.1753
35.5898 | 5.1679
35.5998 | 5.1562
35.6098 | 5.1495
35.6198 | 5.1378
35.6298 | 5.1316
35.6398 | 5.1205
35.6498 | 5.1126
35.6598 | 5.1028
35.6698 | 5.0942
35.6798 | 5.0838
35.6898 | 5.0769
35.6998 | 5.0642
35.7098 | 5.0566
35.7198 | 5.0462
35.7298 | 5.04
35.7398 | 5.0295
35.7498 | 5.0227
35.7598 | 5.0109
35.7698 | 5.0037
35.7798 | 4.9935
35.7898 | 4.9864
35.7998 | 4.976
35.8098 | 4.9684
35.8198 | 4.9576
35.8298 | 4.9514
35.8398 | 4.9399
35.8498 | 4.9328
35.8598 | 4.9226
35.8698 | 4.915
35.8798 | 4.9056
35.8898 | 4.8974
35.8998 | 4.8865
35.9098 | 4.8801
35.9198 | 4.8686
35.9298 | 4.8623
35.9398 | 4.852
35.9498 | 4.8434
35.9598 | 4.8325
35.9698 | 4.8262
35.9798 | 4.8164
35.9898 | 4.8095
35.9998 | 4.7984
36.0098 | 4.7922
36.0198 | 4.7804
36.0298 | 4.7746
36.0398 | 4.7648
36.0498 | 4.757
36.0598 | 4.7473
36.0698 | 4.7402
36.0798 | 4.7286
36.0898 | 4.721
36.0998 | 4.7102
36.1098 | 4.7049
36.1198 | 4.6944
36.1298 | 4.6882
36.1398 | 4.6775
36.1498 | 4.6707
36.1598 | 4.6611
36.1698 | 4.6539
36.1798 | 4.643
36.1898 | 4.6355
36.1998 | 4.6263
36.2098 | 4.6185
36.2198 | 4.6091
36.2298 | 4.6019
36.2398 | 4.5917
36.2498 | 4.5856
36.2598 | 4.5748
36.2698 | 4.5681
36.2798 | 4.5575
36.2898 | 4.5508
36.2998 | 4.5404
36.3098 | 4.5357
36.3198 | 4.5255
36.3298 | 4.517
36.3398 | 4.507
36.3498 | 4.5001
36.3598 | 4.4906
36.3698 | 4.4842
36.3798 | 4.4758
36.3898 | 4.4682
36.3998 | 4.4579
36.4098 | 4.4518
36.4198 | 4.4404
36.4298 | 4.4349
36.4398 | 4.4247
36.4498 | 4.4173
36.4598 | 4.4083
36.4698 | 4.4015
36.4798 | 4.3913
36.4898 | 4.3838
36.4998 | 4.3746
36.5098 | 4.3675
36.5198 | 4.3585
36.5298 | 4.3527
36.5398 | 4.3417
36.5498 | 4.3358
36.5598 | 4.3255
36.5698 | 4.3197
36.5798 | 4.3098
36.5898 | 4.3027
36.5998 | 4.2936
36.6098 | 4.2876
36.6198 | 4.2782
36.6298 | 4.2717
36.6398 | 4.2612
36.6498 | 4.2541
36.6598 | 4.2432
36.6698 | 4.2378
36.6798 | 4.2288
36.6898 | 4.2219
36.6998 | 4.2129
36.7098 | 4.2059
36.7198 | 4.1965
36.7298 | 4.1906
36.7398 | 4.1803
36.7498 | 4.1745
36.7598 | 4.163
36.7698 | 4.1577
36.7798 | 4.1484
36.7898 | 4.141
36.7998 | 4.1324
36.8098 | 4.1254
36.8198 | 4.1159
36.8298 | 4.1098
36.8398 | 4.1001
36.8498 | 4.0945
36.8598 | 4.0852
36.8698 | 4.078
36.8798 | 4.068
36.8898 | 4.0622
36.8998 | 4.0522
36.9098 | 4.0464
36.9198 | 4.037
36.9298 | 4.0316
36.9398 | 4.0223
36.9498 | 4.0173
36.9598 | 4.0072
36.9698 | 4.0007
36.9798 | 3.9898
36.9898 | 3.9834
36.9998 | 3.9753
37.0098 | 3.9678
37.0198 | 3.9591
37.0298 | 3.9532
37.0398 | 3.943
37.0498 | 3.9373
37.0598 | 3.9278
37.0698 | 3.9217
37.0798 | 3.9119
37.0898 | 3.9061
37.0998 | 3.8965
37.1098 | 3.8917
37.1198 | 3.8821
37.1298 | 3.8755
37.1398 | 3.8671
37.1498 | 3.8604
37.1598 | 3.851
37.1698 | 3.8447
37.1798 | 3.8349
37.1898 | 3.8294
37.1998 | 3.8202
37.2098 | 3.8148
37.2198 | 3.8048
37.2298 | 3.7979
37.2398 | 3.7913
37.2498 | 3.7845
37.2598 | 3.7749
37.2698 | 3.7675
37.2798 | 3.7587
37.2898 | 3.7517
37.2998 | 3.7429
37.3098 | 3.7372
37.3198 | 3.7294
37.3298 | 3.7228
37.3398 | 3.7142
37.3498 | 3.7079
37.3598 | 3.6983
37.3698 | 3.6927
37.3798 | 3.6835
37.3898 | 3.6775
37.3998 | 3.6687
37.4098 | 3.664
37.4198 | 3.6552
37.4298 | 3.6493
37.4398 | 3.6393
37.4498 | 3.6337
37.4598 | 3.6248
37.4698 | 3.6185
37.4798 | 3.6099
37.4898 | 3.6033
37.4998 | 3.5955
37.5098 | 3.5893
37.5198 | 3.5818
37.5298 | 3.5753
37.5398 | 3.567
37.5498 | 3.56
37.5598 | 3.552
37.5698 | 3.545
37.5798 | 3.5369
37.5898 | 3.5312
37.5998 | 3.5223
37.6098 | 3.5163
37.6198 | 3.5091
37.6298 | 3.5021
37.6398 | 3.4934
37.6498 | 3.4885
37.6598 | 3.4794
37.6698 | 3.4734
37.6798 | 3.4647
37.6898 | 3.4586
37.6998 | 3.4502
37.7098 | 3.4443
37.7198 | 3.4374
37.7298 | 3.4321
37.7398 | 3.4236
37.7498 | 3.4181
37.7598 | 3.4088
37.7698 | 3.4029
37.7798 | 3.3934
37.7898 | 3.3876
37.7998 | 3.3804
37.8098 | 3.3743
37.8198 | 3.3669
37.8298 | 3.3618
37.8398 | 3.3529
37.8498 | 3.3472
37.8598 | 3.3386
37.8698 | 3.3335
37.8798 | 3.3245
37.8898 | 3.3195
37.8998 | 3.3117
37.9098 | 3.3055
37.9198 | 3.2981
37.9298 | 3.2921
37.9398 | 3.2843
37.9498 | 3.2787
37.9598 | 3.2705
37.9698 | 3.2651
37.9798 | 3.2573
37.9898 | 3.252
37.9998 | 3.2433
38.0098 | 3.2369
38.0198 | 3.229
38.0298 | 3.2241
38.0398 | 3.2162
38.0498 | 3.2103
38.0598 | 3.2024
38.0698 | 3.1967
38.0798 | 3.1905
38.0898 | 3.1839
38.0998 | 3.1754
38.1098 | 3.1689
38.1198 | 3.1619
38.1298 | 3.156
38.1398 | 3.1494
38.1498 | 3.1435
38.1598 | 3.1362
38.1698 | 3.1311
38.1798 | 3.1219
38.1898 | 3.1162
38.1998 | 3.1093
38.2098 | 3.1043
38.2198 | 3.0969
38.2298 | 3.0923
38.2398 | 3.0829
38.2498 | 3.0781
38.2598 | 3.0701
38.2698 | 3.0654
38.2798 | 3.0579
38.2898 | 3.052
38.2998 | 3.0448
38.3098 | 3.0395
38.3198 | 3.0312
38.3298 | 3.0264
38.3398 | 3.019
38.3498 | 3.0133
38.3598 | 3.0059
38.3698 | 2.9999
38.3798 | 2.9929
38.3898 | 2.9875
38.3998 | 2.9801
38.4098 | 2.975
38.4198 | 2.9674
38.4298 | 2.9623
38.4398 | 2.9542
38.4498 | 2.9493
38.4598 | 2.9417
38.4698 | 2.9382
38.4798 | 2.9337
38.4898 | 2.9463
38.4998 | 2.9702
38.5098 | 3.0205
38.5198 | 3.1208
38.5298 | 3.2173
38.5398 | 3.2151
38.5498 | 3.1696
38.5598 | 3.1271
38.5698 | 3.1201
38.5798 | 3.1156
38.5898 | 3.1237
38.5998 | 3.1142
38.6098 | 3.0678
38.6198 | 3.0147
38.6298 | 3.0077
38.6398 | 3.008
38.6498 | 3.003
38.6598 | 3.0041
38.6698 | 3.0025
38.6798 | 2.986
38.6898 | 2.9795
38.6998 | 2.9822
38.7098 | 2.9781
38.7198 | 2.9784
38.7298 | 2.9765
38.7398 | 2.9859
38.7498 | 2.9826
38.7598 | 2.979
38.7698 | 2.9846
38.7798 | 2.9878
38.7898 | 3.0061
38.7998 | 3.0049
38.8098 | 2.9417
38.8198 | 2.8491
38.8298 | 2.7962
38.8398 | 2.7736
38.8498 | 2.7668
38.8598 | 2.7622
38.8698 | 2.7571
38.8798 | 2.7473
38.8898 | 2.7386
38.8998 | 2.7298
38.9098 | 2.7236
38.9198 | 2.7146
38.9298 | 2.7081
38.9398 | 2.6994
38.9498 | 2.6929
38.9598 | 2.6843
38.9698 | 2.6785
38.9798 | 2.6706
38.9898 | 2.665
38.9998 | 2.6649
39.0098 | 2.6722
39.0198 | 2.6903
39.0298 | 2.7317
39.0398 | 2.7388
39.0498 | 2.7288
39.0598 | 2.7132
39.0698 | 2.7038
39.0798 | 2.694
39.0898 | 2.6906
39.0998 | 2.6816
39.1098 | 2.668
39.1198 | 2.6447
39.1298 | 2.6299
39.1398 | 2.624
39.1498 | 2.6206
39.1598 | 2.6169
39.1698 | 2.6132
39.1798 | 2.6057
39.1898 | 2.5975
39.1998 | 2.5943
39.2098 | 2.5918
39.2198 | 2.587
39.2298 | 2.5824
39.2398 | 2.5804
39.2498 | 2.5769
39.2598 | 2.5728
39.2698 | 2.5704
39.2798 | 2.5672
39.2898 | 2.5674
39.2998 | 2.5628
39.3098 | 2.5439
39.3198 | 2.5163
39.3298 | 2.4903
39.3398 | 2.4703
39.3498 | 2.4605
39.3598 | 2.454
39.3698 | 2.4504
39.3798 | 2.4448
39.3898 | 2.4401
39.3998 | 2.4326
39.4098 | 2.4273
39.4198 | 2.4197
39.4298 | 2.4131
39.4398 | 2.4069
39.4498 | 2.4007
39.4598 | 2.3937
39.4698 | 2.3875
39.4798 | 2.3811
39.4898 | 2.3748
39.4998 | 2.3705
39.5098 | 2.3684
39.5198 | 2.3672
39.5298 | 2.3748
39.5398 | 2.3807
39.5498 | 2.3782
39.5598 | 2.37
39.5698 | 2.3622
39.5798 | 2.3531
39.5898 | 2.3481
39.5998 | 2.3402
39.6098 | 2.3337
39.6198 | 2.3225
39.6298 | 2.3134
39.6398 | 2.305
39.6498 | 2.3006
39.6598 | 2.2962
39.6698 | 2.2919
39.6798 | 2.2867
39.6898 | 2.2816
39.6998 | 2.2767
39.7098 | 2.2723
39.7198 | 2.2673
39.7298 | 2.2625
39.7398 | 2.2578
39.7498 | 2.2544
39.7598 | 2.249
39.7698 | 2.2461
39.7798 | 2.2397
39.7898 | 2.2361
39.7998 | 2.2309
39.8098 | 2.2237
39.8198 | 2.2118
39.8298 | 2.2003
39.8398 | 2.1879
39.8498 | 2.1794
39.8598 | 2.1735
39.8698 | 2.1691
39.8798 | 2.1641
39.8898 | 2.1596
39.8998 | 2.1543
39.9098 | 2.1489
39.9198 | 2.1432
39.9298 | 2.1382
39.9398 | 2.1318
39.9498 | 2.1262
39.9598 | 2.12
39.9698 | 2.1147
39.9798 | 2.1092
39.9898 | 2.1036
39.9998 | 2.0988
40.0098 | 2.0943
40.0198 | 2.0904
40.0298 | 2.0886
40.0398 | 2.0873
40.0498 | 2.085
40.0598 | 2.08
40.0698 | 2.074
40.0798 | 2.0665
40.0898 | 2.0611
40.0998 | 2.0543
40.1098 | 2.0498
40.1198 | 2.043
40.1298 | 2.0372
40.1398 | 2.0309
40.1498 | 2.0254
40.1598 | 2.0214
40.1698 | 2.0173
40.1798 | 2.0125
40.1898 | 2.0075
40.1998 | 2.0024
40.2098 | 1.9978
40.2198 | 1.9933
40.2298 | 1.9884
40.2398 | 1.983
40.2498 | 1.9792
40.2598 | 1.9734
40.2698 | 1.9693
40.2798 | 1.9644
40.2898 | 1.9592
40.2998 | 1.9547
40.3098 | 1.95
40.3198 | 1.9434
40.3298 | 1.9368
40.3398 | 1.9296
40.3498 | 1.9233
40.3598 | 1.9176
40.3698 | 1.9132
40.3798 | 1.9088
40.3898 | 1.9047
40.3998 | 1.8995
40.4098 | 1.8942
40.4198 | 1.8896
40.4298 | 1.8849
40.4398 | 1.8799
40.4498 | 1.8745
40.4598 | 1.8697
40.4698 | 1.865
40.4798 | 1.8599
40.4898 | 1.8544
40.4998 | 1.8504
40.5098 | 1.8455
40.5198 | 1.8415
40.5298 | 1.8379
40.5398 | 1.8346
40.5498 | 1.8309
40.5598 | 1.8256
40.5698 | 1.8213
40.5798 | 1.8157
40.5898 | 1.8104
40.5998 | 1.8057
40.6098 | 1.8004
40.6198 | 1.7965
40.6298 | 1.7913
40.6398 | 1.7856
40.6498 | 1.781
40.6598 | 1.7766
40.6698 | 1.7728
40.6798 | 1.7679
40.6898 | 1.7639
40.6998 | 1.7592
40.7098 | 1.7551
40.7198 | 1.7507
40.7298 | 1.7461
40.7398 | 1.7416
40.7498 | 1.7374
40.7598 | 1.7331
40.7698 | 1.7291
40.7798 | 1.725
40.7898 | 1.7194
40.7998 | 1.7154
40.8098 | 1.7102
40.8198 | 1.7059
40.8298 | 1.7005
40.8398 | 1.6953
40.8498 | 1.6908
40.8598 | 1.6863
40.8698 | 1.6816
40.8798 | 1.677
40.8898 | 1.6722
40.8998 | 1.6681
40.9098 | 1.6646
40.9198 | 1.6604
40.9298 | 1.656
40.9398 | 1.6509
40.9498 | 1.6477
40.9598 | 1.6421
40.9698 | 1.6382
40.9798 | 1.6333
40.9898 | 1.6289
40.9998 | 1.6246
41.0098 | 1.6209
41.0198 | 1.6167
41.0298 | 1.613
41.0398 | 1.6084
41.0498 | 1.6049
41.0598 | 1.6014
41.0698 | 1.5969
41.0798 | 1.5923
41.0898 | 1.5875
41.0998 | 1.5837
41.1098 | 1.5793
41.1198 | 1.5754
41.1298 | 1.5713
41.1398 | 1.5673
41.1498 | 1.5626
41.1598 | 1.5587
41.1698 | 1.5543
41.1798 | 1.5504
41.1898 | 1.5466
41.1998 | 1.5421
41.2098 | 1.5382
41.2198 | 1.5339
41.2298 | 1.5307
41.2398 | 1.5262
41.2498 | 1.5217
41.2598 | 1.5186
41.2698 | 1.5149
41.2798 | 1.5108
41.2898 | 1.5059
41.2998 | 1.502
41.3098 | 1.4979
41.3198 | 1.4936
41.3298 | 1.4899
41.3398 | 1.4851
41.3498 | 1.4813
41.3598 | 1.4774
41.3698 | 1.4736
41.3798 | 1.4689
41.3898 | 1.4652
41.3998 | 1.4619
41.4098 | 1.4577
41.4198 | 1.454
41.4298 | 1.4501
41.4398 | 1.4453
41.4498 | 1.4415
41.4598 | 1.4374
41.4698 | 1.4344
41.4798 | 1.4304
41.4898 | 1.4258
41.4998 | 1.4229
41.5098 | 1.4187
41.5198 | 1.4145
41.5298 | 1.4114
41.5398 | 1.4076
41.5498 | 1.4039
41.5598 | 1.3994
41.5698 | 1.3963
41.5798 | 1.3928
41.5898 | 1.3881
41.5998 | 1.3844
41.6266 | 1.3744
41.6466 | 1.3667
41.6666 | 1.3596
41.6866 | 1.3529
41.7066 | 1.3449
41.7266 | 1.3378
41.7466 | 1.3304
41.7667 | 1.3229
41.7867 | 1.3158
41.8067 | 1.3092
41.8267 | 1.3021
41.8467 | 1.2949
41.8667 | 1.2875
41.8867 | 1.2805
41.9067 | 1.2737
41.9267 | 1.267
41.9468 | 1.2599
41.9668 | 1.2528
41.9868 | 1.2458
42.0068 | 1.2392
42.0268 | 1.232
42.0468 | 1.2257
42.0668 | 1.2188
42.0868 | 1.2119
42.1068 | 1.2055
42.1268 | 1.199
42.1469 | 1.1924
42.1669 | 1.1855
42.1869 | 1.1789
42.2069 | 1.1726
42.2269 | 1.1659
42.2469 | 1.1601
42.2669 | 1.1534
42.2869 | 1.147
42.3069 | 1.1409
42.3269 | 1.1344
42.347 | 1.1283
42.367 | 1.122
42.387 | 1.1154
42.407 | 1.1093
42.427 | 1.1036
42.447 | 1.0971
42.467 | 1.0912
42.487 | 1.0852
42.507 | 1.0794
42.527 | 1.0732
42.5471 | 1.0677
42.5671 | 1.0618
42.5871 | 1.0557
42.6071 | 1.0505
42.6271 | 1.045
42.6471 | 1.0393
42.6671 | 1.0335
42.6871 | 1.0278
42.7071 | 1.0224
42.7271 | 1.0168
42.7472 | 1.0115
42.7672 | 1.0056
42.7872 | 1.0003
42.8072 | 0.99454
42.8272 | 0.98956
42.8472 | 0.98391
42.8672 | 0.97905
42.8872 | 0.9738
42.9072 | 0.96855
42.9272 | 0.96334
42.9473 | 0.95854
42.9673 | 0.95317
42.9873 | 0.94766
43.0073 | 0.94243
43.0273 | 0.93851
43.0473 | 0.93291
43.0673 | 0.92745
43.0873 | 0.92254
43.1073 | 0.91815
43.1273 | 0.91338
43.1474 | 0.90869
43.1674 | 0.90393
43.1874 | 0.89898
43.2074 | 0.89401
43.2274 | 0.88984
43.2474 | 0.88515
43.2674 | 0.88116
43.2874 | 0.87646
43.3074 | 0.87191
43.3274 | 0.86773
43.3475 | 0.8635
43.3675 | 0.85934
43.3875 | 0.85479
43.4075 | 0.85056
43.4275 | 0.84692
43.4475 | 0.84215
43.4675 | 0.83812
43.4875 | 0.83388
43.5075 | 0.82974
43.5275 | 0.82572
43.5476 | 0.82094
43.5676 | 0.81784
43.5876 | 0.81422
43.6076 | 0.81011
43.6276 | 0.80624
43.6476 | 0.80247
43.6676 | 0.79876
43.6876 | 0.79447
43.7076 | 0.79053
43.7276 | 0.78717
43.7477 | 0.7842
43.7677 | 0.7802
43.7877 | 0.77658
43.8077 | 0.77317
43.8277 | 0.77014
43.8477 | 0.76613
43.8677 | 0.76332
43.8877 | 0.75943
43.9077 | 0.75697
43.9277 | 0.75349
43.9478 | 0.74989
43.9678 | 0.7466
43.9878 | 0.74391
44.0078 | 0.74016
44.0278 | 0.73713
44.0478 | 0.73468
44.0678 | 0.73181
44.0878 | 0.7283
44.1078 | 0.72571
44.1278 | 0.72271
44.1479 | 0.71976
44.1679 | 0.71627
44.1879 | 0.71356
44.2079 | 0.71073
44.2279 | 0.70849
44.2479 | 0.70581
44.2679 | 0.7029
44.2879 | 0.69995
44.3079 | 0.69763
44.3279 | 0.69525
44.348 | 0.69289
44.368 | 0.69049
44.388 | 0.68824
44.408 | 0.68587
44.428 | 0.68311
44.448 | 0.68127
44.468 | 0.67918
44.488 | 0.6763
44.508 | 0.67433
44.528 | 0.67242
44.5481 | 0.67035
44.5681 | 0.66811
44.5881 | 0.66554
44.6081 | 0.66382
44.6281 | 0.66196
44.6481 | 0.65954
44.6681 | 0.65782
44.6881 | 0.65567
44.7081 | 0.65406
44.7281 | 0.65228
44.7482 | 0.65043
44.7682 | 0.64844
44.7882 | 0.64661
44.8082 | 0.64513
44.8282 | 0.6437
44.8482 | 0.64173
44.8682 | 0.64076
44.8882 | 0.63817
44.9082 | 0.63703
44.9282 | 0.63611
44.9483 | 0.63491
44.9683 | 0.63294
44.9883 | 0.63115
45.0083 | 0.63025
45.0283 | 0.62902
45.0483 | 0.62758
45.0683 | 0.62588
45.0883 | 0.6248
45.1083 | 0.62393
45.1283 | 0.62298
45.1484 | 0.622
45.1684 | 0.62054
45.1884 | 0.6196
45.2084 | 0.61812
45.2284 | 0.61702
45.2484 | 0.61617
45.2684 | 0.61536
45.2884 | 0.6145
45.3084 | 0.6136
45.3284 | 0.61325
45.3485 | 0.61235
45.3685 | 0.61149
45.3885 | 0.61036
45.4085 | 0.61003
45.4285 | 0.60907
45.4485 | 0.60845
45.4685 | 0.60749
45.4885 | 0.60641
45.5085 | 0.60661
45.5285 | 0.6061
45.5486 | 0.60562
45.5686 | 0.6046
45.5886 | 0.60405
45.6086 | 0.60418
45.6286 | 0.60306
45.6486 | 0.60275
45.6686 | 0.60233
45.6886 | 0.60159
45.7086 | 0.60091
45.7287 | 0.60083
45.7487 | 0.60081
45.7687 | 0.60044
45.7887 | 0.59984
45.8087 | 0.59955
45.8287 | 0.59983
45.8487 | 0.59929
45.8687 | 0.59906
45.8887 | 0.59881
45.9087 | 0.59896
45.9288 | 0.59874
45.9488 | 0.59833
45.9688 | 0.59859
45.9888 | 0.59883
46.0088 | 0.59888
46.0288 | 0.59843
46.0488 | 0.59803
46.0688 | 0.59836
46.0888 | 0.5982
46.1088 | 0.59815
46.1289 | 0.59829
46.1489 | 0.59864
46.1689 | 0.59822
46.1889 | 0.59795
46.2089 | 0.59754
46.2289 | 0.59824
46.2489 | 0.5977
46.2689 | 0.59771
46.2889 | 0.59772
46.3089 | 0.59799
46.329 | 0.59795
46.349 | 0.59802
46.369 | 0.59788
46.389 | 0.59815
46.409 | 0.59799
46.429 | 0.59793
46.449 | 0.59834
46.469 | 0.59839
46.489 | 0.59833
46.509 | 0.59776
46.5291 | 0.59817
46.5491 | 0.5988
46.5691 | 0.59837
46.5891 | 0.59846
46.6091 | 0.59864
46.6291 | 0.59892
46.6491 | 0.59854
46.6691 | 0.59855
46.6891 | 0.59847
46.7091 | 0.59891
46.7292 | 0.59864
46.7492 | 0.59868
46.7692 | 0.59885
46.7892 | 0.5991
46.8092 | 0.59864
46.8292 | 0.5987
46.8492 | 0.59909
46.8692 | 0.59939
46.8892 | 0.59862
46.9092 | 0.5991
46.9293 | 0.59914
46.9493 | 0.59931
46.9693 | 0.59936
46.9893 | 0.59901
47.0093 | 0.59903
47.0293 | 0.59933
47.0493 | 0.59918
47.0693 | 0.59961
47.0893 | 0.59913
47.1093 | 0.59926
47.1294 | 0.59958
47.1494 | 0.59948
47.1694 | 0.59917
47.1894 | 0.59974
47.2094 | 0.59943
47.2294 | 0.59934
47.2494 | 0.59959
47.2694 | 0.59968
47.2894 | 0.5993
47.3094 | 0.59947
47.3295 | 0.59986
47.3495 | 0.60003
47.3695 | 0.60013
47.3895 | 0.59974
47.4095 | 0.59972
47.4295 | 0.6002
47.4495 | 0.60005
47.4695 | 0.59995
47.4895 | 0.60027
47.5095 | 0.59994
47.5296 | 0.60025
47.5496 | 0.60031
47.5696 | 0.60096
47.5896 | 0.60062
47.6096 | 0.60033
47.6296 | 0.60048
47.6496 | 0.60077
47.6696 | 0.60087
47.6896 | 0.60056
47.7096 | 0.60036
47.7297 | 0.6005
47.7497 | 0.60094
47.7697 | 0.60111
47.7897 | 0.60057
47.8097 | 0.60067
47.8297 | 0.60105
47.8497 | 0.60084
47.8697 | 0.6006
47.8897 | 0.60064
47.9098 | 0.60061
47.9298 | 0.60052
47.9498 | 0.60087
47.9698 | 0.60085
47.9898 | 0.60128
48.0098 | 0.60136
48.0298 | 0.60098
48.0498 | 0.60122
48.0698 | 0.60155
48.0898 | 0.60137
48.1099 | 0.60125
48.1299 | 0.6014
48.1499 | 0.60168
48.1699 | 0.60169
48.1899 | 0.6016
48.2099 | 0.60156
48.2299 | 0.60197
48.2499 | 0.60124
48.2699 | 0.60171
48.2899 | 0.60185
48.31 | 0.60184
48.33 | 0.60176
48.35 | 0.6018
48.37 | 0.60136
48.39 | 0.60148
48.41 | 0.60194
48.43 | 0.60137
48.45 | 0.60119
48.47 | 0.60203
48.49 | 0.60151
48.5101 | 0.60163
48.5301 | 0.60185
48.5501 | 0.60206
48.5701 | 0.60202
48.5901 | 0.60172
48.6101 | 0.60166
48.6301 | 0.60247
48.6501 | 0.60191
48.6701 | 0.60218
48.6901 | 0.60179
48.7102 | 0.60252
48.7302 | 0.60233
48.7502 | 0.60214
48.7702 | 0.60259
48.7902 | 0.60225
48.8102 | 0.60211
48.8302 | 0.60247
48.8502 | 0.60274
48.8702 | 0.60233
48.8902 | 0.60217
48.9103 | 0.60219
48.9303 | 0.60238
48.9503 | 0.60331
48.9703 | 0.60237
48.9903 | 0.6022
49.0103 | 0.60232
49.0303 | 0.60264
49.0503 | 0.60293
49.0703 | 0.60269
49.0903 | 0.60264
49.1104 | 0.6029
49.1304 | 0.60291
49.1504 | 0.60266
49.1704 | 0.60259
49.1904 | 0.60276
49.2104 | 0.60283
49.2304 | 0.60302
49.2504 | 0.60302
49.2704 | 0.60288
49.2904 | 0.6023
49.3105 | 0.60218
49.3305 | 0.6026
49.3505 | 0.60307
49.3705 | 0.60261
49.3905 | 0.60226
49.4105 | 0.6027
49.4305 | 0.60295
49.4505 | 0.60267
49.4705 | 0.6031
49.4905 | 0.60264
49.5106 | 0.60303
49.5306 | 0.603
49.5506 | 0.6029
49.5706 | 0.60317
49.5906 | 0.60331
49.6106 | 0.60311
49.6306 | 0.60356
49.6506 | 0.60348
49.6706 | 0.60393
49.6906 | 0.60335
49.7107 | 0.60332
49.7307 | 0.60347
49.7507 | 0.60392
49.7707 | 0.60343
49.7907 | 0.60354
49.8107 | 0.60354
49.8307 | 0.6041
49.8507 | 0.60371
49.8707 | 0.60396
49.8907 | 0.6035
49.9108 | 0.60362
49.9308 | 0.60356
49.9508 | 0.6041
49.9708 | 0.60387
49.9908 | 0.6039
50.0108 | 0.60352
50.0308 | 0.60406
50.0508 | 0.60379
50.0708 | 0.60429
50.0908 | 0.60392
50.1109 | 0.60358
50.1309 | 0.60409
50.1509 | 0.60441
50.1709 | 0.60427
50.1909 | 0.60432
50.2109 | 0.60418
50.2309 | 0.60446
50.2509 | 0.60452
50.2709 | 0.60439
50.2909 | 0.60414
50.311 | 0.60459
50.331 | 0.60452
50.351 | 0.60433
50.371 | 0.6046
50.391 | 0.60448
50.411 | 0.60427
50.431 | 0.60442
50.451 | 0.60429
50.471 | 0.60511
50.491 | 0.60434
50.5111 | 0.60413
50.5311 | 0.60467
50.5511 | 0.60477
50.5711 | 0.60455
50.5911 | 0.60464
50.6111 | 0.60461
50.6311 | 0.60485
50.6511 | 0.6044
50.6711 | 0.60459
50.6912 | 0.60451
50.7112 | 0.60466
50.7312 | 0.60459
50.7512 | 0.60456
50.7712 | 0.60484
50.7912 | 0.60479
50.8112 | 0.60457
50.8312 | 0.60482
50.8512 | 0.60473
50.8712 | 0.60499
50.8912 | 0.60452
50.9113 | 0.60483
50.9313 | 0.60498
50.9513 | 0.60508
50.9713 | 0.60513
50.9913 | 0.60465
51.0113 | 0.60481
51.0313 | 0.60501
51.0513 | 0.60497
51.0713 | 0.60516
51.0913 | 0.60507
51.1114 | 0.60537
51.1314 | 0.60521
51.1514 | 0.60519
51.1714 | 0.60495
51.1914 | 0.60519
51.2114 | 0.60538
51.2314 | 0.60527
51.2514 | 0.6054
51.2714 | 0.60507
51.2915 | 0.6049
51.3115 | 0.60494
51.3315 | 0.60507
51.3515 | 0.60551
51.3715 | 0.60501
51.3915 | 0.6052
51.4115 | 0.6052
51.4315 | 0.60557
51.4515 | 0.60548
51.4715 | 0.60513
51.4916 | 0.60514
51.5116 | 0.60547
51.5316 | 0.60491
51.5516 | 0.60495
51.5716 | 0.60546
51.5916 | 0.60568
51.6116 | 0.60601
51.6316 | 0.60524
51.6516 | 0.60515
51.6716 | 0.60564
51.6917 | 0.60485
51.7117 | 0.60509
51.7317 | 0.6051
51.7517 | 0.60539
51.7717 | 0.60553
51.7917 | 0.60489
51.8117 | 0.60516
51.8317 | 0.60562
51.8517 | 0.60527
51.8717 | 0.60544
51.8918 | 0.605
51.9118 | 0.6056
51.9318 | 0.60546
51.9518 | 0.60554
51.9718 | 0.60531
51.9918 | 0.60558
52.0118 | 0.60523
52.0318 | 0.60541
52.0518 | 0.606
52.0718 | 0.60592
52.0919 | 0.60559
52.1119 | 0.60505
52.1319 | 0.60586
52.1519 | 0.60598
52.1719 | 0.60579
52.1919 | 0.60568
52.2119 | 0.60565
52.2319 | 0.60628
52.2519 | 0.60617
52.2719 | 0.60602
52.292 | 0.606
52.312 | 0.60624
52.332 | 0.6062
52.352 | 0.60592
52.372 | 0.60604
52.392 | 0.60617
52.412 | 0.60546
52.432 | 0.60586
52.452 | 0.60607
52.472 | 0.60609
52.4921 | 0.60589
52.5121 | 0.60599
52.5321 | 0.60585
52.5521 | 0.60667
52.5721 | 0.60617
52.5921 | 0.60567
52.6121 | 0.60629
52.6321 | 0.60592
52.6521 | 0.60602
52.6721 | 0.60661
52.6922 | 0.60625
52.7122 | 0.60667
52.7322 | 0.60622
52.7522 | 0.60616
52.7722 | 0.60642
52.7922 | 0.60637
52.8122 | 0.60658
52.8322 | 0.6064
52.8522 | 0.60582
52.8722 | 0.60661
52.8923 | 0.6062
52.9123 | 0.60607
52.9323 | 0.60617
52.9523 | 0.60662
52.9723 | 0.60647
52.9923 | 0.60631
53.0123 | 0.60615
53.0323 | 0.60651
53.0523 | 0.60626
53.0723 | 0.60678
53.0924 | 0.60649
53.1124 | 0.60663
53.1324 | 0.60642
53.1524 | 0.60651
53.1724 | 0.60651
53.1924 | 0.60674
53.2124 | 0.6068
53.2324 | 0.6069
53.2524 | 0.60662
53.2724 | 0.60681
53.2925 | 0.60648
53.3125 | 0.60685
53.3325 | 0.60682
53.3525 | 0.60697
53.3725 | 0.6064
53.3925 | 0.6064
53.4125 | 0.60655
53.4325 | 0.60718
53.4525 | 0.60686
53.4725 | 0.60686
53.4926 | 0.60663
53.5126 | 0.60702
53.5326 | 0.60678
53.5526 | 0.60676
53.5726 | 0.6065
53.5926 | 0.60705
53.6126 | 0.60707
53.6326 | 0.60717
53.6526 | 0.60712
53.6726 | 0.60691
53.6927 | 0.60671
53.7127 | 0.60731
53.7327 | 0.60704
53.7527 | 0.6075
53.7727 | 0.60737
53.7927 | 0.60658
53.8127 | 0.60708
53.8327 | 0.60752
53.8527 | 0.6073
53.8728 | 0.60698
53.8928 | 0.60672
53.9128 | 0.60711
53.9328 | 0.60729
53.9528 | 0.60746
53.9728 | 0.60708
53.9928 | 0.60725
54.0128 | 0.60716
54.0328 | 0.60699
54.0528 | 0.60713
54.0729 | 0.60746
54.0929 | 0.60667
54.1129 | 0.60741
54.1329 | 0.6074
54.1529 | 0.60779
54.1729 | 0.60794
54.1929 | 0.60708
54.2129 | 0.60773
54.2329 | 0.6081
54.2529 | 0.60807
54.273 | 0.60793
54.293 | 0.60735
54.313 | 0.60755
54.333 | 0.60783
54.353 | 0.60773
54.373 | 0.60794
54.393 | 0.60794
54.413 | 0.60724
54.433 | 0.60815
54.453 | 0.60802
54.4731 | 0.60856
54.4931 | 0.60752
54.5131 | 0.60767
54.5331 | 0.6086
54.5531 | 0.60888
54.5731 | 0.60868
54.5931 | 0.60845
54.6131 | 0.60797
54.6331 | 0.60882
54.6531 | 0.60871
54.6732 | 0.60868
54.6932 | 0.60851
54.7132 | 0.6087
54.7332 | 0.60836
54.7532 | 0.60862
54.7732 | 0.60869
54.7932 | 0.60877
54.8132 | 0.60914
54.8332 | 0.60897
54.8532 | 0.60906
54.8733 | 0.6096
54.8933 | 0.60933
54.9133 | 0.60892
54.9333 | 0.60861
54.9533 | 0.60933
54.9733 | 0.6088
54.9933 | 0.60887
55.0133 | 0.6093
55.0333 | 0.60896
55.0533 | 0.60876
55.0734 | 0.60886
55.0934 | 0.60842
55.1134 | 0.60911
55.1334 | 0.60909
55.1534 | 0.60898
55.1734 | 0.60948
55.1934 | 0.60934
55.2134 | 0.60933
55.2334 | 0.6088
55.2534 | 0.60914
55.2735 | 0.60916
55.2935 | 0.60855
55.3135 | 0.60899
55.3335 | 0.60915
55.3535 | 0.60956
55.3735 | 0.60948
55.3935 | 0.6093
55.4135 | 0.60916
55.4335 | 0.60954
55.4535 | 0.60951
55.4736 | 0.6093
55.4936 | 0.60926
55.5136 | 0.6095
55.5336 | 0.60921
55.5536 | 0.60922
55.5736 | 0.60952
55.5936 | 0.60953
55.6136 | 0.60957
55.6336 | 0.60967
55.6536 | 0.60986
55.6737 | 0.60994
55.6937 | 0.60969
55.7137 | 0.60993
55.7337 | 0.61015
55.7537 | 0.61024
55.7737 | 0.60976
55.7937 | 0.60978
55.8137 | 0.60993
55.8337 | 0.61017
55.8537 | 0.6101
55.8738 | 0.61018
55.8938 | 0.61039
55.9138 | 0.61058
55.9338 | 0.61
55.9538 | 0.61029
55.9738 | 0.61007
55.9938 | 0.61008
56.0138 | 0.61025
56.0338 | 0.61013
56.0538 | 0.61035
56.0739 | 0.61041
56.0939 | 0.61016
56.1139 | 0.61014
56.1339 | 0.6101
56.1539 | 0.61049
56.1739 | 0.6102
56.1939 | 0.61015
56.2139 | 0.61036
56.2339 | 0.61088
56.2539 | 0.61026
56.274 | 0.61027
56.294 | 0.61011
56.314 | 0.61017
56.334 | 0.61058
56.354 | 0.61061
56.374 | 0.6109
56.394 | 0.61083
56.414 | 0.61079
56.434 | 0.61086
56.454 | 0.61064
56.4741 | 0.61075
56.4941 | 0.61045
56.5141 | 0.61042
56.5341 | 0.61064
56.5541 | 0.61099
56.5741 | 0.61079
56.5941 | 0.6105
56.6141 | 0.61052
56.6341 | 0.61119
56.6541 | 0.61076
56.6742 | 0.61085
56.6942 | 0.61099
56.7142 | 0.61125
56.7342 | 0.61121
56.7542 | 0.61112
56.7742 | 0.61159
56.7942 | 0.61102
56.8142 | 0.61107
56.8342 | 0.61122
56.8542 | 0.6117
56.8743 | 0.61195
56.8943 | 0.61129
56.9143 | 0.61158
56.9343 | 0.61123
56.9543 | 0.61144
56.9743 | 0.61141
56.9943 | 0.61152
57.0143 | 0.61158
57.0343 | 0.61146
57.0543 | 0.61144
57.0744 | 0.61143
57.0944 | 0.61137
57.1144 | 0.61147
57.1344 | 0.61166
57.1544 | 0.61172
57.1744 | 0.61168
57.1944 | 0.61207
57.2144 | 0.61196
57.2344 | 0.61196
57.2544 | 0.61149
57.2745 | 0.61184
57.2945 | 0.61153
57.3145 | 0.61179
57.3345 | 0.61168
57.3545 | 0.61231
57.3745 | 0.61236
57.3945 | 0.61196
57.4145 | 0.61208
57.4345 | 0.61244
57.4545 | 0.61206
57.4746 | 0.61229
57.4946 | 0.61255
57.5146 | 0.61262
57.5346 | 0.61209
57.5546 | 0.61208
57.5746 | 0.61237
57.5946 | 0.61248
57.6146 | 0.6125
57.6346 | 0.61214
57.6546 | 0.61262
57.6747 | 0.61249
57.6947 | 0.61227
57.7147 | 0.6125
57.7347 | 0.61254
57.7547 | 0.6132
57.7747 | 0.61273
57.7947 | 0.61275
57.8147 | 0.61303
57.8347 | 0.61312
57.8548 | 0.61276
57.8748 | 0.61281
57.8948 | 0.61274
57.9148 | 0.61289
57.9348 | 0.61272
57.9548 | 0.61305
57.9748 | 0.61308
57.9948 | 0.61327
58.0148 | 0.61326
58.0348 | 0.61293
58.0549 | 0.61286
58.0749 | 0.61323
58.0949 | 0.61295
58.1149 | 0.61324
58.1349 | 0.61334
58.1549 | 0.61344
58.1749 | 0.61341
58.1949 | 0.61305
58.2149 | 0.61347
58.2349 | 0.61348
58.255 | 0.61381
58.275 | 0.61393
58.295 | 0.61346
58.315 | 0.61386
58.335 | 0.61368
58.355 | 0.61352
58.375 | 0.61353
58.395 | 0.61384
58.415 | 0.61383
58.435 | 0.614
58.4551 | 0.61397
58.4751 | 0.61431
58.4951 | 0.6135
58.5151 | 0.61383
58.5351 | 0.61398
58.5551 | 0.61446
58.5751 | 0.61442
58.5951 | 0.61403
58.6151 | 0.61426
58.6351 | 0.61445
58.6552 | 0.61441
58.6752 | 0.61412
58.6952 | 0.61429
58.7152 | 0.61455
58.7352 | 0.61429
58.7552 | 0.61443
58.7752 | 0.61496
58.7952 | 0.61472
58.8152 | 0.6144
58.8352 | 0.61481
58.8553 | 0.615
58.8753 | 0.61507
58.8953 | 0.61443
58.9153 | 0.61448
58.9353 | 0.61503
58.9553 | 0.61516
58.9753 | 0.61498
58.9953 | 0.61494
59.0153 | 0.61493
59.0353 | 0.61456
59.0554 | 0.61503
59.0754 | 0.61528
59.0954 | 0.61508
59.1154 | 0.61606
59.1354 | 0.6151
59.1554 | 0.61541
59.1754 | 0.61572
59.1954 | 0.61562
59.2154 | 0.61532
59.2354 | 0.61513
59.2555 | 0.61556
59.2755 | 0.61632
59.2955 | 0.61561
59.3155 | 0.61564
59.3355 | 0.61586
59.3555 | 0.61585
59.3755 | 0.61553
59.3955 | 0.61561
59.4155 | 0.61597
59.4355 | 0.61608
59.4556 | 0.61589
59.4756 | 0.61603
59.4956 | 0.61617
59.5156 | 0.6161
59.5356 | 0.61584
59.5556 | 0.61608
59.5756 | 0.61635
59.5956 | 0.61625
59.6156 | 0.61613
59.6356 | 0.61623
59.6557 | 0.61606
59.6757 | 0.61628
59.6957 | 0.61618
59.7157 | 0.61647
59.7357 | 0.6166
59.7557 | 0.61659
59.7757 | 0.61659
59.7957 | 0.61644
59.8157 | 0.61658
59.8357 | 0.61692
59.8558 | 0.61641
59.8758 | 0.61701
59.8958 | 0.61695
59.9158 | 0.61725
59.9358 | 0.6169
59.9558 | 0.617
59.9758 | 0.61719
59.9958 | 0.6173
60.0158 | 0.61718
60.0358 | 0.61701
60.0559 | 0.61743
60.0759 | 0.61714
60.0959 | 0.61721
60.1159 | 0.61728
60.1359 | 0.6173
60.1559 | 0.61751
60.1759 | 0.61687
60.1959 | 0.61679
60.2159 | 0.61721
60.236 | 0.61728
60.256 | 0.61759
60.276 | 0.61747
60.296 | 0.6172
60.316 | 0.61749
60.336 | 0.61717
60.356 | 0.61761
60.376 | 0.61774
60.396 | 0.61769
60.416 | 0.61743
60.4361 | 0.61764
60.4561 | 0.61779
60.4761 | 0.61822
60.4961 | 0.61807
60.5161 | 0.61806
60.5361 | 0.61793
60.5561 | 0.61833
60.5761 | 0.6185
60.5961 | 0.61782
60.6161 | 0.61843
60.6362 | 0.61851
60.6562 | 0.61841
60.6762 | 0.61844
60.6962 | 0.61823
60.7162 | 0.61862
60.7362 | 0.61834
60.7562 | 0.61841
60.7762 | 0.61878
60.7962 | 0.61866
60.8162 | 0.61873
60.8363 | 0.61913
60.8563 | 0.61899
60.8763 | 0.61953
60.8963 | 0.6188
60.9163 | 0.61892
60.9363 | 0.61954
60.9563 | 0.6197
60.9763 | 0.61977
60.9963 | 0.61936
61.0163 | 0.61974
61.0364 | 0.61981
61.0564 | 0.6194
61.0764 | 0.61944
61.0964 | 0.61935
61.1164 | 0.61976
61.1364 | 0.61954
61.1564 | 0.61949
61.1764 | 0.61983
61.1964 | 0.61983
61.2164 | 0.61972
61.2365 | 0.61998
61.2565 | 0.61976
61.2765 | 0.61996
61.2965 | 0.61948
61.3165 | 0.61971
61.3365 | 0.61993
61.3565 | 0.62002
61.3765 | 0.61974
61.3965 | 0.61961
61.4165 | 0.6199
61.4366 | 0.62024
61.4566 | 0.62001
61.4766 | 0.62002
61.4966 | 0.62041
61.5166 | 0.62064
61.5366 | 0.61988
61.5566 | 0.61989
61.5766 | 0.62025
61.5966 | 0.62031
61.6166 | 0.62015
61.6367 | 0.62001
61.6567 | 0.62037
61.6767 | 0.62078
61.6967 | 0.62021
61.7167 | 0.6207
61.7367 | 0.62094
61.7567 | 0.62075
61.7767 | 0.62095
61.7967 | 0.62057
61.8167 | 0.62115
61.8368 | 0.62147
61.8568 | 0.62118
61.8768 | 0.62102
61.8968 | 0.62146
61.9168 | 0.62161
61.9368 | 0.62115
61.9568 | 0.62099
61.9768 | 0.62156
61.9968 | 0.6211
62.0168 | 0.62131
62.0369 | 0.62125
62.0569 | 0.62094
62.0769 | 0.62142
62.0969 | 0.62126
62.1169 | 0.62113
62.1369 | 0.62144
62.1569 | 0.62145
62.1769 | 0.62173
62.1969 | 0.62119
62.2169 | 0.62141
62.237 | 0.62172
62.257 | 0.62119
62.277 | 0.62172
62.297 | 0.62172
62.317 | 0.62186
62.337 | 0.62188
62.357 | 0.62186
62.377 | 0.62182
62.397 | 0.62214
62.417 | 0.6218
62.4371 | 0.62205
62.4571 | 0.62228
62.4771 | 0.6225
62.4971 | 0.62222
62.5171 | 0.62189
62.5371 | 0.62238
62.5571 | 0.62251
62.5771 | 0.6221
62.5971 | 0.62227
62.6172 | 0.6226
62.6372 | 0.62243
62.6572 | 0.62228
62.6772 | 0.62234
62.6972 | 0.62228
62.7172 | 0.62225
62.7372 | 0.62223
62.7572 | 0.62231
62.7772 | 0.62267
62.7972 | 0.6222
62.8173 | 0.6224
62.8373 | 0.62227
62.8573 | 0.6226
62.8773 | 0.62258
62.8973 | 0.62238
62.9173 | 0.62267
62.9373 | 0.6226
62.9573 | 0.62293
62.9773 | 0.62307
62.9973 | 0.62228
63.0174 | 0.62235
63.0374 | 0.6227
63.0574 | 0.62269
63.0774 | 0.62317
63.0974 | 0.62255
63.1174 | 0.62279
63.1374 | 0.62279
63.1574 | 0.62298
63.1774 | 0.62327
63.1974 | 0.62301
63.2175 | 0.62296
63.2375 | 0.62305
63.2575 | 0.62325
63.2775 | 0.62339
63.2975 | 0.62291
63.3175 | 0.62312
63.3375 | 0.62355
63.3575 | 0.62376
63.3775 | 0.62413
63.3975 | 0.6237
63.4176 | 0.62354
63.4376 | 0.62346
63.4576 | 0.62353
63.4776 | 0.62366
63.4976 | 0.62385
63.5176 | 0.62384
63.5376 | 0.62372
63.5576 | 0.62376
63.5776 | 0.6242
63.5976 | 0.62393
63.6177 | 0.62374
63.6377 | 0.62361
63.6577 | 0.62381
63.6777 | 0.62406
63.6977 | 0.6235
63.7177 | 0.62425
63.7377 | 0.62404
63.7577 | 0.62451
63.7777 | 0.62456
63.7977 | 0.62438
63.8178 | 0.62472
63.8378 | 0.624
63.8578 | 0.62427
63.8778 | 0.62462
63.8978 | 0.62458
63.9178 | 0.62478
63.9378 | 0.62452
63.9578 | 0.62449
63.9778 | 0.6246
63.9978 | 0.6246
64.0179 | 0.62479
64.0379 | 0.62457
64.0579 | 0.62446
64.0779 | 0.62496
64.0979 | 0.62492
64.1179 | 0.62461
64.1379 | 0.62468
64.1579 | 0.62457
64.1779 | 0.62505
64.1979 | 0.62449
64.218 | 0.62503
64.238 | 0.62501
64.258 | 0.6246
64.278 | 0.62428
64.298 | 0.62473
64.318 | 0.62506
64.338 | 0.62458
64.358 | 0.62475
64.378 | 0.62565
64.398 | 0.62549
64.4181 | 0.62573
64.4381 | 0.62537
64.4581 | 0.6256
64.4781 | 0.62556
64.4981 | 0.62534
64.5181 | 0.62535
64.5381 | 0.62599
64.5581 | 0.62556
64.5781 | 0.62533
64.5981 | 0.62523
64.6182 | 0.62531
64.6382 | 0.62544
64.6582 | 0.62548
64.6782 | 0.62537
64.6982 | 0.62564
64.7182 | 0.62581
64.7382 | 0.62545
64.7582 | 0.62589
64.7782 | 0.62586
64.7983 | 0.62601
64.8183 | 0.62587
64.8383 | 0.62584
64.8583 | 0.62586
64.8783 | 0.62563
64.8983 | 0.62562
64.9183 | 0.62567
64.9383 | 0.62585
64.9583 | 0.62597
64.9783 | 0.62606
64.9984 | 0.62596
65.0184 | 0.62628
65.0384 | 0.62629
65.0584 | 0.62638
65.0784 | 0.62637
65.0984 | 0.62629
65.1184 | 0.62623
65.1384 | 0.62599
65.1584 | 0.62627
65.1784 | 0.62652
65.1985 | 0.6255
65.2185 | 0.62595
65.2385 | 0.62615
65.2585 | 0.62649
65.2785 | 0.62668
65.2985 | 0.62618
65.3185 | 0.62665
65.3385 | 0.62643
65.3585 | 0.62652
65.3785 | 0.62653
65.3986 | 0.62643
65.4186 | 0.62681
65.4386 | 0.62661
65.4586 | 0.62654
65.4786 | 0.62657
65.4986 | 0.6265
65.5186 | 0.62662
65.5386 | 0.62684
65.5586 | 0.62682
65.5786 | 0.62707
65.5987 | 0.62698
65.6187 | 0.62684
65.6387 | 0.62696
65.6587 | 0.62689
65.6787 | 0.62737
65.6987 | 0.62658
65.7187 | 0.62654
65.7387 | 0.6271
65.7587 | 0.62709
65.7787 | 0.62721
65.7988 | 0.62677
65.8188 | 0.62705
65.8388 | 0.627
65.8588 | 0.6268
65.8788 | 0.62727
65.8988 | 0.62739
65.9188 | 0.62741
65.9388 | 0.62711
65.9588 | 0.62721
65.9788 | 0.62753
65.9989 | 0.62769
66.0189 | 0.6276
66.0389 | 0.62771
66.0589 | 0.62807
66.0789 | 0.6276
66.0989 | 0.62758
66.1189 | 0.62754
66.1389 | 0.6275
66.1589 | 0.6278
66.1789 | 0.62773
66.199 | 0.62757
66.219 | 0.62778
66.239 | 0.62794
66.259 | 0.62771
66.279 | 0.62808
66.299 | 0.62755
66.319 | 0.62797
66.339 | 0.62733
66.359 | 0.62766
66.379 | 0.62793
66.3991 | 0.62776
66.4191 | 0.62803
66.4391 | 0.62796
66.4591 | 0.62789
66.4791 | 0.62795
66.4991 | 0.62823
66.5191 | 0.6285
66.5391 | 0.62851
66.5591 | 0.62829
66.5791 | 0.62837
66.5992 | 0.62806
66.6192 | 0.62828
66.6392 | 0.62833
66.6592 | 0.62833
66.6792 | 0.62802
66.6992 | 0.62813
66.7192 | 0.62829
66.7392 | 0.62824
66.7592 | 0.6282
66.7792 | 0.62796
66.7993 | 0.62796
66.8193 | 0.62828
66.8393 | 0.62805
66.8593 | 0.62874
66.8793 | 0.62854
66.8993 | 0.62843
66.9193 | 0.62821
66.9393 | 0.62855
66.9593 | 0.62894
66.9793 | 0.62881
66.9994 | 0.62827
67.0194 | 0.6292
67.0394 | 0.62929
67.0594 | 0.62903
67.0794 | 0.62865
67.0994 | 0.62886
67.1194 | 0.62906
67.1394 | 0.62881
67.1594 | 0.62885
67.1795 | 0.62907
67.1995 | 0.62904
67.2195 | 0.6295
67.2395 | 0.62906
67.2595 | 0.62959
67.2795 | 0.62924
67.2995 | 0.62912
67.3195 | 0.62958
67.3395 | 0.62982
67.3595 | 0.62956
67.3796 | 0.62958
67.3996 | 0.6289
67.4196 | 0.62938
67.4396 | 0.6295
67.4596 | 0.62958
67.4796 | 0.62944
67.4996 | 0.62917
67.5196 | 0.62946
67.5396 | 0.62978
67.5596 | 0.62997
67.5797 | 0.63013
67.5997 | 0.62993
67.6197 | 0.62997
67.6397 | 0.62985
67.6597 | 0.63003
67.6797 | 0.62994
67.6997 | 0.62958
67.7197 | 0.62937
67.7397 | 0.63004
67.7597 | 0.63012
67.7798 | 0.63012
67.7998 | 0.62955
67.8198 | 0.63024
67.8398 | 0.63029
67.8598 | 0.63001
67.8798 | 0.63005
67.8998 | 0.63015
67.9198 | 0.62997
67.9398 | 0.63014
67.9598 | 0.63063
67.9799 | 0.63073
67.9999 | 0.63045
68.0199 | 0.63029
68.0399 | 0.63025
68.0599 | 0.6308
68.0799 | 0.63058
68.0999 | 0.63029
68.1199 | 0.63056
68.1399 | 0.63065
68.1599 | 0.6303
68.18 | 0.63069
68.2 | 0.6306
68.22 | 0.63107
68.24 | 0.63053
68.26 | 0.63097
68.28 | 0.63086
68.3 | 0.63049
68.32 | 0.6309
68.34 | 0.63056
68.36 | 0.63107
68.3801 | 0.63123
68.4001 | 0.63084
68.4201 | 0.63103
68.4401 | 0.63096
68.4601 | 0.63104
68.4801 | 0.63109
68.5001 | 0.63082
68.5201 | 0.63118
68.5401 | 0.63135
68.5601 | 0.63107
68.5802 | 0.63146
68.6002 | 0.6313
68.6202 | 0.63129
68.6402 | 0.63112
68.6602 | 0.63096
68.6802 | 0.63135
68.7002 | 0.63131
68.7202 | 0.63175
68.7402 | 0.63118
68.7602 | 0.6312
68.7803 | 0.63188
68.8003 | 0.63109
68.8203 | 0.63139
68.8403 | 0.63118
68.8603 | 0.63139
68.8803 | 0.6319
68.9003 | 0.63139
68.9203 | 0.63139
68.9403 | 0.63155
68.9603 | 0.6311
68.9804 | 0.63154
69.0004 | 0.63129
69.0204 | 0.63181
69.0404 | 0.63158
69.0604 | 0.63183
69.0804 | 0.63141
69.1004 | 0.63144
69.1204 | 0.63165
69.1404 | 0.6315
69.1604 | 0.63175
69.1805 | 0.63191
69.2005 | 0.63177
69.2205 | 0.63197
69.2405 | 0.63162
69.2605 | 0.63189
69.2805 | 0.63129
69.3005 | 0.63143
69.3205 | 0.63184
69.3405 | 0.63163
69.3605 | 0.6319
69.3806 | 0.63174
69.4006 | 0.63153
69.4206 | 0.63216
69.4406 | 0.63197
69.4606 | 0.63189
69.4806 | 0.63212
69.5006 | 0.6329
69.5206 | 0.63298
69.5406 | 0.63274
69.5606 | 0.63239
69.5807 | 0.63229
69.6007 | 0.63188
69.6207 | 0.63252
69.6407 | 0.63266
69.6607 | 0.63294
69.6807 | 0.63245
69.7007 | 0.63217
69.7207 | 0.63249
69.7407 | 0.63271
69.7608 | 0.63278
69.7808 | 0.63215
69.8008 | 0.63173
69.8208 | 0.63246
69.8408 | 0.63252
69.8608 | 0.63277
69.8808 | 0.63277
69.9008 | 0.63194
69.9208 | 0.63199
69.9408 | 0.63242
69.9609 | 0.63255
69.9809 | 0.63298
70.0009 | 0.63238
70.0209 | 0.6327
70.0409 | 0.63276
70.0609 | 0.63277
70.0809 | 0.63253
70.1009 | 0.6325
70.1209 | 0.63293
70.1409 | 0.63319
70.161 | 0.63363
70.181 | 0.63347
70.201 | 0.6326
70.221 | 0.63294
70.241 | 0.63336
70.261 | 0.63311
70.281 | 0.63297
70.301 | 0.63279
70.321 | 0.63279
70.341 | 0.63304
70.3611 | 0.63286
70.3811 | 0.63338
70.4011 | 0.63306
70.4211 | 0.63313
70.4411 | 0.63324
70.4611 | 0.63367
70.4811 | 0.63315
70.5011 | 0.63272
70.5211 | 0.63316
70.5411 | 0.63329
70.5612 | 0.63358
70.5812 | 0.63328
70.6012 | 0.63279
70.6212 | 0.63354
70.6412 | 0.63334
70.6612 | 0.63364
70.6812 | 0.63379
70.7012 | 0.63396
70.7212 | 0.63385
70.7412 | 0.63324
70.7613 | 0.6338
70.7813 | 0.63394
70.8013 | 0.63389
70.8213 | 0.63393
70.8413 | 0.63331
70.8613 | 0.63383
70.8813 | 0.63384
70.9013 | 0.63328
70.9213 | 0.63376
70.9413 | 0.63398
70.9614 | 0.63389
70.9814 | 0.63372
71.0014 | 0.63381
71.0214 | 0.63441
71.0414 | 0.63441
71.0614 | 0.63402
71.0814 | 0.63426
71.1014 | 0.63425
71.1214 | 0.63406
71.1414 | 0.63399
71.1615 | 0.6339
71.1815 | 0.6344
71.2015 | 0.63404
71.2215 | 0.63412
71.2415 | 0.63445
71.2615 | 0.63439
71.2815 | 0.63398
71.3015 | 0.63396
71.3215 | 0.63427
71.3415 | 0.63417
71.3616 | 0.63427
71.3816 | 0.63435
71.4016 | 0.63377
71.4216 | 0.63459
71.4416 | 0.6349
71.4616 | 0.63388
71.4816 | 0.634
71.5016 | 0.63432
71.5216 | 0.63466
71.5416 | 0.63422
71.5617 | 0.63467
71.5817 | 0.63498
71.6017 | 0.63412
71.6217 | 0.63477
71.6417 | 0.63417
71.6617 | 0.63513
71.6817 | 0.63464
71.7017 | 0.63446
71.7217 | 0.6348
71.7417 | 0.63448
71.7618 | 0.63489
71.7818 | 0.63421
71.8018 | 0.63414
71.8218 | 0.63499
71.8418 | 0.63493
71.8618 | 0.63528
71.8818 | 0.63498
71.9018 | 0.63483
71.9218 | 0.63536
71.9419 | 0.63459
71.9619 | 0.63511
71.9819 | 0.63483
72.0019 | 0.63487
72.0219 | 0.63483
72.0419 | 0.63474
72.0619 | 0.63514
72.0819 | 0.63509
72.1019 | 0.63472
72.1219 | 0.63529
72.142 | 0.63538
72.162 | 0.63514
72.182 | 0.63538
72.202 | 0.63506
72.222 | 0.63566
72.242 | 0.63544
72.262 | 0.6356
72.282 | 0.63578
72.302 | 0.63533
72.322 | 0.6355
72.3421 | 0.63506
72.3621 | 0.63551
72.3821 | 0.63543
72.4021 | 0.6349
72.4221 | 0.63526
72.4421 | 0.63541
72.4621 | 0.63568
72.4821 | 0.63571
72.5021 | 0.63523
72.5221 | 0.63552
72.5422 | 0.63545
72.5622 | 0.63591
72.5822 | 0.63605
72.6022 | 0.63567
72.6222 | 0.63602
72.6422 | 0.63584
72.6622 | 0.63589
72.6822 | 0.63589
72.7022 | 0.6359
72.7222 | 0.63626
72.7423 | 0.63574
72.7623 | 0.63638
72.7823 | 0.63634
72.8023 | 0.6359
72.8223 | 0.63615
72.8423 | 0.63587
72.8623 | 0.63626
72.8823 | 0.63657
72.9023 | 0.63623
72.9223 | 0.63635
72.9424 | 0.63654
72.9624 | 0.63624
72.9824 | 0.63611
73.0024 | 0.63591
73.0224 | 0.63689
73.0424 | 0.63658
73.0624 | 0.63637
73.0824 | 0.63648
73.1024 | 0.63694
73.1224 | 0.63669
73.1425 | 0.63659
73.1625 | 0.6365
73.1825 | 0.63722
73.2025 | 0.63686
73.2225 | 0.63681
73.2425 | 0.63659
73.2625 | 0.63701
73.2825 | 0.6366
73.3025 | 0.63622
73.3225 | 0.63665
73.3426 | 0.63647
73.3626 | 0.63651
73.3826 | 0.63661
73.4026 | 0.63648
73.4226 | 0.63694
73.4426 | 0.63635
73.4626 | 0.6366
73.4826 | 0.63672
73.5026 | 0.63659
73.5226 | 0.63688
73.5427 | 0.63677
73.5627 | 0.63659
73.5827 | 0.63682
73.6027 | 0.63667
73.6227 | 0.63703
73.6427 | 0.63659
73.6627 | 0.63752
73.6827 | 0.63717
73.7027 | 0.63655
73.7227 | 0.63706
73.7428 | 0.63728
73.7628 | 0.63714
73.7828 | 0.637
73.8028 | 0.63705
73.8228 | 0.63751
73.8428 | 0.63685
73.8628 | 0.63719
73.8828 | 0.63736
73.9028 | 0.63687
73.9228 | 0.63669
73.9429 | 0.63698
73.9629 | 0.63726
73.9829 | 0.63787
74.0029 | 0.63784
74.0229 | 0.63725
74.0429 | 0.63751
74.0629 | 0.63789
74.0829 | 0.63734
74.1029 | 0.63729
74.1229 | 0.6377
74.143 | 0.63792
74.163 | 0.63829
74.183 | 0.63798
74.203 | 0.63769
74.223 | 0.63803
74.243 | 0.63769
74.263 | 0.63772
74.283 | 0.63801
74.303 | 0.63786
74.323 | 0.63795
74.3431 | 0.63787
74.3631 | 0.63773
74.3831 | 0.63825
74.4031 | 0.63742
74.4231 | 0.63766
74.4431 | 0.6377
74.4631 | 0.6378
74.4831 | 0.63754
74.5031 | 0.63747
74.5231 | 0.63771
74.5432 | 0.63859
74.5632 | 0.63811
74.5832 | 0.63818
74.6032 | 0.63792
74.6232 | 0.63847
74.6432 | 0.63859
74.6632 | 0.63825
74.6832 | 0.63815
74.7032 | 0.63869
74.7232 | 0.63853
74.7433 | 0.6381
74.7633 | 0.63792
74.7833 | 0.63853
74.8033 | 0.63843
74.8233 | 0.63858
74.8433 | 0.63829
74.8633 | 0.63871
74.8833 | 0.63835
74.9033 | 0.63795
74.9233 | 0.63869
74.9434 | 0.63863
74.9634 | 0.63832
74.9834 | 0.63853
75.0034 | 0.63823
75.0234 | 0.63893
75.0434 | 0.63853
75.0634 | 0.63878
75.0834 | 0.63841
75.1034 | 0.63866
75.1234 | 0.63874
75.1435 | 0.63884
75.1635 | 0.63892
75.1835 | 0.63919
75.2035 | 0.63893
75.2235 | 0.63917
75.2435 | 0.63883
75.2635 | 0.63909
75.2835 | 0.63927
75.3035 | 0.63848
75.3235 | 0.63871
75.3436 | 0.63923
75.3636 | 0.63867
75.3836 | 0.63862
75.4036 | 0.63855
75.4236 | 0.63861
75.4436 | 0.63857
75.4636 | 0.63855
75.4836 | 0.63887
75.5036 | 0.63922
75.5237 | 0.63885
75.5437 | 0.63906
75.5637 | 0.63904
75.5837 | 0.63959
75.6037 | 0.63886
75.6237 | 0.63932
75.6437 | 0.6394
75.6637 | 0.63974
75.6837 | 0.63924
75.7037 | 0.63938
75.7238 | 0.63942
75.7438 | 0.63971
75.7638 | 0.63969
75.7838 | 0.63964
75.8038 | 0.6393
75.8238 | 0.6399
75.8438 | 0.63958
75.8638 | 0.63989
75.8838 | 0.63925
75.9038 | 0.63936
75.9239 | 0.63995
75.9439 | 0.63963
75.9639 | 0.63952
75.9839 | 0.63963
76.0039 | 0.63966
76.0239 | 0.63977
76.0439 | 0.63968
76.0639 | 0.64012
76.0839 | 0.6394
76.1039 | 0.63997
76.124 | 0.64019
76.144 | 0.64026
76.164 | 0.64045
76.184 | 0.64013
76.204 | 0.63996
76.224 | 0.64058
76.244 | 0.64018
76.264 | 0.64031
76.284 | 0.6405
76.304 | 0.64035
76.3241 | 0.64026
76.3441 | 0.64031
76.3641 | 0.64011
76.3841 | 0.64063
76.4041 | 0.64027
76.4241 | 0.64035
76.4441 | 0.6398
76.4641 | 0.64068
76.4841 | 0.64067
76.5041 | 0.64011
76.5242 | 0.64019
76.5442 | 0.64059
76.5642 | 0.64088
76.5842 | 0.6399
76.6042 | 0.64041
76.6242 | 0.64084
76.6442 | 0.63985
76.6642 | 0.64026
76.6842 | 0.64064
76.7042 | 0.64087
76.7243 | 0.64067
76.7443 | 0.64037
76.7643 | 0.6407
76.7843 | 0.64109
76.8043 | 0.64086
76.8243 | 0.64096
76.8443 | 0.64067
76.8643 | 0.6414
76.8843 | 0.64119
76.9043 | 0.64096
76.9244 | 0.64097
76.9444 | 0.64111
76.9644 | 0.64129
76.9844 | 0.6408
77.0044 | 0.64097
77.0244 | 0.64148
77.0444 | 0.64079
77.0644 | 0.64093
77.0844 | 0.64086
77.1044 | 0.64159
77.1245 | 0.64127
77.1445 | 0.64114
77.1645 | 0.6412
77.1845 | 0.64154
77.2045 | 0.64123
77.2245 | 0.64092
77.2445 | 0.64154
77.2645 | 0.64131
77.2845 | 0.64111
77.3045 | 0.64084
77.3246 | 0.64136
77.3446 | 0.64172
77.3646 | 0.64158
77.3846 | 0.64145
77.4046 | 0.64167
77.4246 | 0.64176
77.4446 | 0.64169
77.4646 | 0.64148
77.4846 | 0.6415
77.5046 | 0.64188
77.5247 | 0.64177
77.5447 | 0.64186
77.5647 | 0.64163
77.5847 | 0.64209
77.6047 | 0.64195
77.6247 | 0.64201
77.6447 | 0.64204
77.6647 | 0.6421
77.6847 | 0.64179
77.7047 | 0.64166
77.7248 | 0.64174
77.7448 | 0.64217
77.7648 | 0.64239
77.7848 | 0.64155
77.8048 | 0.64175
77.8248 | 0.6425
77.8448 | 0.64193
77.8648 | 0.64206
77.8848 | 0.64181
77.9048 | 0.64235
77.9249 | 0.6418
77.9449 | 0.64179
77.9649 | 0.64219
77.9849 | 0.64202
78.0049 | 0.64172
78.0249 | 0.64178
78.0449 | 0.64175
78.0649 | 0.64239
78.0849 | 0.64186
78.1049 | 0.64209
78.125 | 0.64228
78.145 | 0.64264
78.165 | 0.642
78.185 | 0.6417
78.205 | 0.64211
78.225 | 0.64269
78.245 | 0.64255
78.265 | 0.64232
78.285 | 0.6424
78.305 | 0.64247
78.3251 | 0.64208
78.3451 | 0.64221
78.3651 | 0.64242
78.3851 | 0.64286
78.4051 | 0.64222
78.4251 | 0.64266
78.4451 | 0.64264
78.4651 | 0.6432
78.4851 | 0.64283
78.5052 | 0.64212
78.5252 | 0.64257
78.5452 | 0.64284
78.5652 | 0.64221
78.5852 | 0.64241
78.6052 | 0.64218
78.6252 | 0.64279
78.6452 | 0.64226
78.6652 | 0.64278
78.6852 | 0.64254
78.7053 | 0.64283
78.7253 | 0.64295
78.7453 | 0.64255
78.7653 | 0.64276
78.7853 | 0.64286
78.8053 | 0.64229
78.8253 | 0.64279
78.8453 | 0.64283
78.8653 | 0.64285
78.8853 | 0.64268
78.9054 | 0.64222
78.9254 | 0.64296
78.9454 | 0.64289
78.9654 | 0.64229
78.9854 | 0.64288
79.0054 | 0.64311
79.0254 | 0.64334
79.0454 | 0.64279
79.0654 | 0.64283
79.0854 | 0.64307
79.1055 | 0.64339
79.1255 | 0.64359
79.1455 | 0.64303
79.1655 | 0.64328
79.1855 | 0.64369
79.2055 | 0.64303
79.2255 | 0.64337
79.2455 | 0.64309
79.2655 | 0.64333
79.2855 | 0.64332
79.3056 | 0.64358
79.3256 | 0.64337
79.3456 | 0.64358
79.3656 | 0.64319
79.3856 | 0.64396
79.4056 | 0.64338
79.4256 | 0.64383
79.4456 | 0.64366
79.4656 | 0.6434
79.4856 | 0.64337
79.5057 | 0.64359
79.5257 | 0.64352
79.5457 | 0.64361
79.5657 | 0.64358
79.5857 | 0.64351
79.6057 | 0.64384
79.6257 | 0.64403
79.6457 | 0.64375
79.6657 | 0.64413
79.6857 | 0.64376
79.7058 | 0.64328
79.7258 | 0.64367
79.7458 | 0.64442
79.7658 | 0.64418
79.7858 | 0.64401
79.8058 | 0.64379
79.8258 | 0.6442
79.8458 | 0.64419
79.8658 | 0.64377
79.8858 | 0.64359
79.9059 | 0.64397
79.9259 | 0.64385
79.9459 | 0.64379
79.9659 | 0.6437
79.9859 | 0.64382
80.0059 | 0.6437
80.0259 | 0.64382
80.0459 | 0.64378
80.0659 | 0.6441
80.0859 | 0.6437
80.106 | 0.64414
80.126 | 0.64385
80.146 | 0.6443
80.166 | 0.64421
80.186 | 0.64418
80.206 | 0.64382
80.226 | 0.6445
80.246 | 0.64425
80.266 | 0.64394
80.286 | 0.64389
80.3061 | 0.64406
80.3261 | 0.6442
80.3461 | 0.64408
80.3661 | 0.64405
80.3861 | 0.64432
80.4061 | 0.64429
80.4261 | 0.64447
80.4461 | 0.64418
80.4661 | 0.64481
80.4861 | 0.64412
80.5062 | 0.64374
80.5262 | 0.64441
80.5462 | 0.64425
80.5662 | 0.64426
80.5862 | 0.64444
80.6062 | 0.6437
80.6262 | 0.64454
80.6462 | 0.64446
80.6662 | 0.64453
80.6862 | 0.64455
80.7063 | 0.64445
80.7263 | 0.6443
80.7463 | 0.64448
80.7663 | 0.64445
80.7863 | 0.64467
80.8063 | 0.64442
80.8263 | 0.64443
80.8463 | 0.64461
80.8663 | 0.64458
80.8863 | 0.64416
80.9064 | 0.64445
80.9264 | 0.64483
80.9464 | 0.64501
80.9664 | 0.64445
80.9864 | 0.64435
81.0064 | 0.64449
81.0264 | 0.64469
81.0464 | 0.64466
81.0664 | 0.64462
81.0864 | 0.64436
81.1065 | 0.64493
81.1265 | 0.64505
81.1465 | 0.64439
81.1665 | 0.64487
81.1865 | 0.64539
81.2065 | 0.64485
81.2265 | 0.64508
81.2465 | 0.64473
81.2665 | 0.64542
81.2865 | 0.64486
81.3066 | 0.6449
81.3266 | 0.64513
81.3466 | 0.6456
81.3666 | 0.64538
81.3866 | 0.6451
81.4066 | 0.64557
81.4266 | 0.64573
81.4466 | 0.64466
81.4666 | 0.645
81.4866 | 0.64503
81.5067 | 0.64561
81.5267 | 0.64493
81.5467 | 0.6451
81.5667 | 0.64504
81.5867 | 0.64547
81.6067 | 0.64517
81.6267 | 0.64518
81.6467 | 0.64548
81.6667 | 0.64578
81.6867 | 0.64577
81.7068 | 0.64532
81.7268 | 0.64549
81.7468 | 0.64598
81.7668 | 0.64522
81.7868 | 0.64539
81.8068 | 0.64564
81.8268 | 0.64607
81.8468 | 0.64569
81.8668 | 0.64553
81.8868 | 0.64588
81.9069 | 0.64624
81.9269 | 0.64591
81.9469 | 0.64601
81.9669 | 0.64547
81.9869 | 0.64595
82.0069 | 0.64555
82.0269 | 0.64583
82.0469 | 0.6459
82.0669 | 0.64622
82.087 | 0.64524
82.107 | 0.64565
82.127 | 0.64597
82.147 | 0.64625
82.167 | 0.64612
82.187 | 0.64569
82.207 | 0.6459
82.227 | 0.64636
82.247 | 0.64578
82.267 | 0.64594
82.2871 | 0.64586
82.3071 | 0.64652
82.3271 | 0.64655
82.3471 | 0.64616
82.3671 | 0.64619
82.3871 | 0.64632
82.4071 | 0.64638
82.4271 | 0.64656
82.4471 | 0.64676
82.4671 | 0.64702
82.4872 | 0.64591
82.5072 | 0.6463
82.5272 | 0.64618
82.5472 | 0.64656
82.5672 | 0.64606
82.5872 | 0.64581
82.6072 | 0.64655
82.6272 | 0.64708
82.6472 | 0.64687
82.6672 | 0.6463
82.6873 | 0.64579
82.7073 | 0.64641
82.7273 | 0.64626
82.7473 | 0.6466
82.7673 | 0.64681
82.7873 | 0.64681
82.8073 | 0.64654
82.8273 | 0.64656
82.8473 | 0.64651
82.8673 | 0.64675
82.8874 | 0.64645
82.9074 | 0.64683
82.9274 | 0.64669
82.9474 | 0.64712
82.9674 | 0.6471
82.9874 | 0.6469
83.0074 | 0.6465
83.0274 | 0.64702
83.0474 | 0.64675
83.0674 | 0.64672
83.0875 | 0.64679
83.1075 | 0.64727
83.1275 | 0.64677
83.1475 | 0.64662
83.1675 | 0.64655
83.1875 | 0.64703
83.2075 | 0.64686
83.2275 | 0.64697
83.2475 | 0.64691
83.2675 | 0.64728
83.2876 | 0.64705
83.3076 | 0.64689
83.3276 | 0.64686
83.3476 | 0.64721
83.3676 | 0.64703
83.3876 | 0.64708
83.4076 | 0.64731
83.4276 | 0.64748
83.4476 | 0.64725
83.4676 | 0.64737
83.4877 | 0.64736
83.5077 | 0.64714
83.5277 | 0.64686
83.5477 | 0.64682
83.5677 | 0.64699
83.5877 | 0.64748
83.6077 | 0.64756
83.6277 | 0.64704
83.6477 | 0.64718
83.6677 | 0.64729
83.6878 | 0.6474
83.7078 | 0.64737
83.7278 | 0.64753
83.7478 | 0.64753
83.7678 | 0.64715
83.7878 | 0.64726
83.8078 | 0.64742
83.8278 | 0.64738
83.8478 | 0.6475
83.8678 | 0.64729
83.8879 | 0.64737
83.9079 | 0.6474
83.9279 | 0.64737
83.9479 | 0.64757
83.9679 | 0.64744
83.9879 | 0.64803
84.0079 | 0.64751
84.0279 | 0.64744
84.0479 | 0.64804
84.0679 | 0.64793
84.088 | 0.64724
84.108 | 0.64732
84.128 | 0.64758
84.148 | 0.64815
84.168 | 0.64776
84.188 | 0.64743
84.208 | 0.64771
84.228 | 0.64777
84.248 | 0.64814
84.268 | 0.64744
84.2881 | 0.64725
84.3081 | 0.64809
84.3281 | 0.6477
84.3481 | 0.64814
84.3681 | 0.64794
84.3881 | 0.64796
84.4081 | 0.64774
84.4281 | 0.64808
84.4481 | 0.64795
84.4681 | 0.64869
84.4882 | 0.6476
84.5082 | 0.64842
84.5282 | 0.64811
84.5482 | 0.6484
84.5682 | 0.6477
84.5882 | 0.64762
84.6082 | 0.64804
84.6282 | 0.64826
84.6482 | 0.648
84.6682 | 0.64831
84.6883 | 0.64768
84.7083 | 0.648
84.7283 | 0.64812
84.7483 | 0.64789
84.7683 | 0.64769
84.7883 | 0.64797
84.8083 | 0.64793
84.8283 | 0.64841
84.8483 | 0.6485
84.8683 | 0.64847
84.8884 | 0.64836
84.9084 | 0.64822
84.9284 | 0.64799
84.9484 | 0.64886
84.9684 | 0.64842
84.9884 | 0.6482
85.0084 | 0.64812
85.0284 | 0.64896
85.0484 | 0.64862
85.0684 | 0.64882
85.0885 | 0.64878
85.1085 | 0.64832
85.1285 | 0.64853
85.1485 | 0.64828
85.1685 | 0.64853
85.1885 | 0.64872
85.2085 | 0.64792
85.2285 | 0.64912
85.2485 | 0.64867
85.2686 | 0.64901
85.2886 | 0.64886
85.3086 | 0.64862
85.3286 | 0.64895
85.3486 | 0.64892
85.3686 | 0.64887
85.3886 | 0.64859
85.4086 | 0.64902
85.4286 | 0.64906
85.4486 | 0.64894
85.4687 | 0.64904
85.4887 | 0.64844
85.5087 | 0.6492
85.5287 | 0.64915
85.5487 | 0.649
85.5687 | 0.64943
85.5887 | 0.64931
85.6087 | 0.649
85.6287 | 0.64859
85.6487 | 0.6488
85.6688 | 0.64952
85.6888 | 0.64919
85.7088 | 0.64937
85.7288 | 0.64918
85.7488 | 0.64938
85.7688 | 0.64921
85.7888 | 0.64903
85.8088 | 0.64888
85.8288 | 0.64923
85.8488 | 0.64908
85.8689 | 0.64946
85.8889 | 0.64925
85.9089 | 0.64982
85.9289 | 0.64932
85.9489 | 0.64917
85.9689 | 0.64925
85.9889 | 0.64952
86.0089 | 0.64944
86.0289 | 0.64944
86.0489 | 0.64918
86.069 | 0.64997
86.089 | 0.64953
86.109 | 0.64907
86.129 | 0.64919
86.149 | 0.64983
86.169 | 0.64979
86.189 | 0.64918
86.209 | 0.64914
86.229 | 0.64962
86.249 | 0.64952
86.2691 | 0.64911
86.2891 | 0.64955
86.3091 | 0.64971
86.3291 | 0.64967
86.3491 | 0.64983
86.3691 | 0.64947
86.3891 | 0.65
86.4091 | 0.64992
86.4291 | 0.64957
86.4491 | 0.65001
86.4692 | 0.65009
86.4892 | 0.64953
86.5092 | 0.64997
86.5292 | 0.64997
86.5492 | 0.65017
86.5692 | 0.64995
86.5892 | 0.64973
86.6092 | 0.64976
86.6292 | 0.65025
86.6492 | 0.6499
86.6693 | 0.64991
86.6893 | 0.64954
86.7093 | 0.64997
86.7293 | 0.64995
86.7493 | 0.64992
86.7693 | 0.64985
86.7893 | 0.64986
86.8093 | 0.64998
86.8293 | 0.64938
86.8493 | 0.64951
86.8694 | 0.65008
86.8894 | 0.64954
86.9094 | 0.6499
86.9294 | 0.65009
86.9494 | 0.65033
86.9694 | 0.65019
86.9894 | 0.64987
87.0094 | 0.65013
87.0294 | 0.65073
87.0494 | 0.65037
87.0695 | 0.65065
87.0895 | 0.65011
87.1095 | 0.65034
87.1295 | 0.65029
87.1495 | 0.65054
87.1695 | 0.65044
87.1895 | 0.65014
87.2095 | 0.65025
87.2295 | 0.65048
87.2495 | 0.65051
87.2696 | 0.65078
87.2896 | 0.65033
87.3096 | 0.64997
87.3296 | 0.65061
87.3496 | 0.65058
87.3696 | 0.6502
87.3896 | 0.65017
87.4096 | 0.65023
87.4296 | 0.65104
87.4496 | 0.65074
87.4697 | 0.65068
87.4897 | 0.65017
87.5097 | 0.65042
87.5297 | 0.65041
87.5497 | 0.65078
87.5697 | 0.65049
87.5897 | 0.65113
87.6097 | 0.65058
87.6297 | 0.65084
87.6497 | 0.65093
87.6698 | 0.65062
87.6898 | 0.65047
87.7098 | 0.65046
87.7298 | 0.65055
87.7498 | 0.651
87.7698 | 0.65099
87.7898 | 0.65052
87.8098 | 0.65072
87.8298 | 0.65074
87.8498 | 0.65061
87.8699 | 0.6506
87.8899 | 0.6507
87.9099 | 0.65108
87.9299 | 0.65075
87.9499 | 0.65084
87.9699 | 0.6508
87.9899 | 0.65097
88.0099 | 0.6508
88.0299 | 0.65092
88.0499 | 0.65095
88.07 | 0.65131
88.09 | 0.65126
88.11 | 0.65091
88.13 | 0.65125
88.15 | 0.65134
88.17 | 0.65171
88.19 | 0.65094
88.21 | 0.6511
88.23 | 0.65133
88.25 | 0.65089
88.2701 | 0.65151
88.2901 | 0.65075
88.3101 | 0.65135
88.3301 | 0.65144
88.3501 | 0.65124
88.3701 | 0.65152
88.3901 | 0.65139
88.4101 | 0.65117
88.4301 | 0.65146
88.4501 | 0.65129
88.4702 | 0.65152
88.4902 | 0.65123
88.5102 | 0.65103
88.5302 | 0.65145
88.5502 | 0.65172
88.5702 | 0.65134
88.5902 | 0.65124
88.6102 | 0.65118
88.6302 | 0.6515
88.6502 | 0.65111
88.6703 | 0.65116
88.6903 | 0.65136
88.7103 | 0.65166
88.7303 | 0.6516
88.7503 | 0.65151
88.7703 | 0.65118
88.7903 | 0.65167
88.8103 | 0.65141
88.8303 | 0.65163
88.8504 | 0.6517
88.8704 | 0.652
88.8904 | 0.65171
88.9104 | 0.65192
88.9304 | 0.65147
88.9504 | 0.65196
88.9704 | 0.65196
88.9904 | 0.65181
89.0104 | 0.6516
89.0304 | 0.65171
89.0505 | 0.65167
89.0705 | 0.65193
89.0905 | 0.65189
89.1105 | 0.65239
89.1305 | 0.65212
89.1505 | 0.65197
89.1705 | 0.65198
89.1905 | 0.65202
89.2105 | 0.65216
89.2305 | 0.65144
89.2506 | 0.65173
89.2706 | 0.65187
89.2906 | 0.65132
89.3106 | 0.65167
89.3306 | 0.65142
89.3506 | 0.6518
89.3706 | 0.6519
89.3906 | 0.6518
89.4106 | 0.65176
89.4306 | 0.65183
89.4507 | 0.65193
89.4707 | 0.65219
89.4907 | 0.65211
89.5107 | 0.65266
89.5307 | 0.65228
89.5507 | 0.65216
89.5707 | 0.65245
89.5907 | 0.65221
89.6107 | 0.65218
89.6307 | 0.65212
89.6508 | 0.65247
89.6708 | 0.65257
89.6908 | 0.65199
89.7108 | 0.65225
89.7308 | 0.65258
89.7508 | 0.65268
89.7708 | 0.65217
89.7908 | 0.6524
89.8108 | 0.65267
89.8308 | 0.65286
89.8509 | 0.65256
89.8709 | 0.65266
89.8909 | 0.65205
89.9109 | 0.6525
89.9309 | 0.65252
89.9509 | 0.65236
89.9709 | 0.65242
89.9909 | 0.65284
90.0109 | 0.65256
90.0309 | 0.65261
90.051 | 0.65281
90.071 | 0.65309
90.091 | 0.65253
90.111 | 0.65248
90.131 | 0.6531
90.151 | 0.65273
90.171 | 0.6527
90.191 | 0.65254
90.211 | 0.65283
90.231 | 0.65251
90.2511 | 0.65274
90.2711 | 0.65257
90.2911 | 0.65262
90.3111 | 0.65323
90.3311 | 0.65269
90.3511 | 0.65283
90.3711 | 0.65285
90.3911 | 0.65296
90.4111 | 0.65278
90.4311 | 0.65267
90.4512 | 0.6528
90.4712 | 0.65331
90.4912 | 0.65282
90.5112 | 0.65264
90.5312 | 0.6534
90.5512 | 0.65334
90.5712 | 0.65325
90.5912 | 0.65322
90.6112 | 0.65334
90.6312 | 0.65379
90.6513 | 0.65369
90.6713 | 0.6532
90.6913 | 0.65305
90.7113 | 0.65314
90.7313 | 0.65315
90.7513 | 0.65289
90.7713 | 0.65321
90.7913 | 0.65349
90.8113 | 0.65315
90.8313 | 0.65338
90.8514 | 0.65334
90.8714 | 0.65365
90.8914 | 0.65319
90.9114 | 0.65331
90.9314 | 0.65322
90.9514 | 0.65359
90.9714 | 0.65328
90.9914 | 0.65329
91.0114 | 0.65324
91.0314 | 0.65358
91.0515 | 0.65365
91.0715 | 0.65339
91.0915 | 0.65317
91.1115 | 0.65342
91.1315 | 0.65338
91.1515 | 0.65349
91.1715 | 0.65316
91.1915 | 0.65385
91.2115 | 0.65336
91.2315 | 0.65333
91.2516 | 0.65362
91.2716 | 0.65371
91.2916 | 0.65381
91.3116 | 0.65373
91.3316 | 0.65365
91.3516 | 0.65429
91.3716 | 0.65356
91.3916 | 0.65342
91.4116 | 0.6536
91.4316 | 0.65379
91.4517 | 0.65351
91.4717 | 0.65348
91.4917 | 0.65318
91.5117 | 0.65426
91.5317 | 0.65389
91.5517 | 0.6539
91.5717 | 0.65413
91.5917 | 0.6542
91.6117 | 0.65407
91.6317 | 0.6542
91.6518 | 0.65408
91.6718 | 0.65452
91.6918 | 0.65431
91.7118 | 0.65414
91.7318 | 0.65442
91.7518 | 0.65411
91.7718 | 0.65396
91.7918 | 0.65341
91.8118 | 0.65374
91.8318 | 0.65454
91.8519 | 0.65403
91.8719 | 0.654
91.8919 | 0.65371
91.9119 | 0.65441
91.9319 | 0.65463
91.9519 | 0.65432
91.9719 | 0.65389
91.9919 | 0.65445
92.0119 | 0.65428
92.0319 | 0.6541
92.052 | 0.65411
92.072 | 0.65448
92.092 | 0.65392
92.112 | 0.6542
92.132 | 0.65431
92.152 | 0.65444
92.172 | 0.65426
92.192 | 0.65422
92.212 | 0.65407
92.2321 | 0.65511
92.2521 | 0.65503
92.2721 | 0.65474
92.2921 | 0.65456
92.3121 | 0.65477
92.3321 | 0.65473
92.3521 | 0.65445
92.3721 | 0.6543
92.3921 | 0.65457
92.4121 | 0.65428
92.4322 | 0.6541
92.4522 | 0.65441
92.4722 | 0.65489
92.4922 | 0.6542
92.5122 | 0.65443
92.5322 | 0.65431
92.5522 | 0.65511
92.5722 | 0.65508
92.5922 | 0.6543
92.6122 | 0.65445
92.6323 | 0.65505
92.6523 | 0.65444
92.6723 | 0.65485
92.6923 | 0.65461
92.7123 | 0.65487
92.7323 | 0.65487
92.7523 | 0.65466
92.7723 | 0.65461
92.7923 | 0.65464
92.8123 | 0.65432
92.8324 | 0.65465
92.8524 | 0.65466
92.8724 | 0.65504
92.8924 | 0.65481
92.9124 | 0.65474
92.9324 | 0.65464
92.9524 | 0.65511
92.9724 | 0.65497
92.9924 | 0.65504
93.0124 | 0.65503
93.0325 | 0.65537
93.0525 | 0.65504
93.0725 | 0.65525
93.0925 | 0.65504
93.1125 | 0.65546
93.1325 | 0.65536
93.1525 | 0.65517
93.1725 | 0.65504
93.1925 | 0.65611
93.2125 | 0.65515
93.2326 | 0.65532
93.2526 | 0.65539
93.2726 | 0.65592
93.2926 | 0.6553
93.3126 | 0.65502
93.3326 | 0.65519
93.3526 | 0.65522
93.3726 | 0.65486
93.3926 | 0.65501
93.4126 | 0.65522
93.4327 | 0.65545
93.4527 | 0.65555
93.4727 | 0.6554
93.4927 | 0.65507
93.5127 | 0.65561
93.5327 | 0.6552
93.5527 | 0.65569
93.5727 | 0.65552
93.5927 | 0.65537
93.6127 | 0.65522
93.6328 | 0.65521
93.6528 | 0.65532
93.6728 | 0.65584
93.6928 | 0.65532
93.7128 | 0.65571
93.7328 | 0.65585
93.7528 | 0.65597
93.7728 | 0.65554
93.7928 | 0.65537
93.8128 | 0.65538
93.8329 | 0.656
93.8529 | 0.65595
93.8729 | 0.65535
93.8929 | 0.65501
93.9129 | 0.65563
93.9329 | 0.65535
93.9529 | 0.65532
93.9729 | 0.65543
93.9929 | 0.65567
94.0129 | 0.65573
94.033 | 0.65572
94.053 | 0.65523
94.073 | 0.65646
94.093 | 0.65531
94.113 | 0.65582
94.133 | 0.65582
94.153 | 0.65613
94.173 | 0.65542
94.193 | 0.65587
94.213 | 0.65601
94.2331 | 0.65612
94.2531 | 0.65582
94.2731 | 0.65571
94.2931 | 0.65562
94.3131 | 0.6561
94.3331 | 0.65585
94.3531 | 0.65614
94.3731 | 0.65603
94.3931 | 0.65586
94.4131 | 0.65621
94.4332 | 0.6559
94.4532 | 0.65598
94.4732 | 0.65665
94.4932 | 0.65592
94.5132 | 0.65583
94.5332 | 0.65607
94.5532 | 0.65618
94.5732 | 0.65588
94.5932 | 0.6565
94.6132 | 0.65587
94.6333 | 0.65673
94.6533 | 0.65637
94.6733 | 0.65627
94.6933 | 0.65596
94.7133 | 0.65613
94.7333 | 0.65649
94.7533 | 0.6564
94.7733 | 0.65651
94.7933 | 0.65725
94.8133 | 0.65622
94.8334 | 0.65659
94.8534 | 0.65645
94.8734 | 0.65652
94.8934 | 0.65605
94.9134 | 0.65629
94.9334 | 0.65605
94.9534 | 0.65675
94.9734 | 0.65605
94.9934 | 0.65623
95.0134 | 0.65656
95.0335 | 0.65662
95.0535 | 0.65631
95.0735 | 0.65676
95.0935 | 0.65653
95.1135 | 0.65688
95.1335 | 0.65688
95.1535 | 0.65673
95.1735 | 0.65663
95.1935 | 0.65672
95.2135 | 0.65666
95.2336 | 0.65686
95.2536 | 0.65709
95.2736 | 0.65749
95.2936 | 0.65682
95.3136 | 0.65697
95.3336 | 0.65701
95.3536 | 0.65699
95.3736 | 0.65683
95.3936 | 0.6567
95.4137 | 0.65659
95.4337 | 0.65709
95.4537 | 0.65676
95.4737 | 0.65694
95.4937 | 0.65659
95.5137 | 0.65749
95.5337 | 0.65713
95.5537 | 0.65682
95.5737 | 0.65707
95.5937 | 0.657
95.6138 | 0.65678
95.6338 | 0.6568
95.6538 | 0.65687
95.6738 | 0.65741
95.6938 | 0.6569
95.7138 | 0.65707
95.7338 | 0.65695
95.7538 | 0.6577
95.7738 | 0.65723
95.7938 | 0.65658
95.8139 | 0.65677
95.8339 | 0.65727
95.8539 | 0.65656
95.8739 | 0.65677
95.8939 | 0.65683
95.9139 | 0.6572
95.9339 | 0.65677
95.9539 | 0.65703
95.9739 | 0.657
95.9939 | 0.65725
96.014 | 0.65694
96.034 | 0.65691
96.054 | 0.65696
96.074 | 0.65731
96.094 | 0.65703
96.114 | 0.65698
96.134 | 0.65735
96.154 | 0.65755
96.174 | 0.65751
96.194 | 0.65742
96.2141 | 0.65741
96.2341 | 0.65741
96.2541 | 0.65703
96.2741 | 0.65721
96.2941 | 0.65665
96.3141 | 0.65743
96.3341 | 0.65729
96.3541 | 0.65749
96.3741 | 0.65721
96.3941 | 0.65704
96.4142 | 0.65755
96.4342 | 0.6571
96.4542 | 0.65717
96.4742 | 0.65757
96.4942 | 0.65671
96.5142 | 0.65716
96.5342 | 0.65779
96.5542 | 0.65765
96.5742 | 0.65742
96.5942 | 0.65726
96.6143 | 0.65752
96.6343 | 0.65788
96.6543 | 0.65781
96.6743 | 0.65807
96.6943 | 0.65786
96.7143 | 0.65798
96.7343 | 0.65759
96.7543 | 0.65779
96.7743 | 0.65765
96.7943 | 0.65779
96.8144 | 0.65715
96.8344 | 0.65757
96.8544 | 0.65769
96.8744 | 0.65791
96.8944 | 0.65754
96.9144 | 0.6578
96.9344 | 0.6579
96.9544 | 0.65796
96.9744 | 0.65776
96.9944 | 0.65758
97.0145 | 0.65733
97.0345 | 0.65783
97.0545 | 0.65809
97.0745 | 0.65817
97.0945 | 0.65768
97.1145 | 0.6583
97.1345 | 0.65744
97.1545 | 0.65824
97.1745 | 0.6581
97.1945 | 0.6581
97.2146 | 0.65843
97.2346 | 0.6581
97.2546 | 0.65844
97.2746 | 0.65839
97.2946 | 0.65774
97.3146 | 0.65788
97.3346 | 0.65763
97.3546 | 0.65818
97.3746 | 0.65825
97.3946 | 0.65796
97.4147 | 0.65836
97.4347 | 0.65857
97.4547 | 0.65814
97.4747 | 0.65816
97.4947 | 0.65812
97.5147 | 0.65854
97.5347 | 0.65849
97.5547 | 0.65793
97.5747 | 0.65822
97.5947 | 0.65857
97.6148 | 0.65842
97.6348 | 0.65815
97.6548 | 0.65811
97.6748 | 0.65827
97.6948 | 0.65831
97.7148 | 0.65828
97.7348 | 0.65831
97.7548 | 0.65838
97.7748 | 0.65855
97.7948 | 0.65837
97.8149 | 0.65861
97.8349 | 0.65821
97.8549 | 0.65787
97.8749 | 0.65845
97.8949 | 0.65857
97.9149 | 0.65853
97.9349 | 0.65843
97.9549 | 0.6582
97.9749 | 0.65829
97.995 | 0.65839
98.015 | 0.65836
98.035 | 0.65843
98.055 | 0.6583
98.075 | 0.65859
98.095 | 0.65842
98.115 | 0.65899
98.135 | 0.65877
98.155 | 0.65898
98.175 | 0.65851
98.195 | 0.65838
98.2151 | 0.65866
98.2351 | 0.65921
98.2551 | 0.65891
98.2751 | 0.65884
98.2951 | 0.65888
98.3151 | 0.65932
98.3351 | 0.65911
98.3551 | 0.65915
98.3751 | 0.65913
98.3952 | 0.65895
98.4152 | 0.6589
98.4352 | 0.65862
98.4552 | 0.65859
98.4752 | 0.65852
98.4952 | 0.65856
98.5152 | 0.65837
98.5352 | 0.65866
98.5552 | 0.65945
98.5752 | 0.65898
98.5953 | 0.65872
98.6153 | 0.65875
98.6353 | 0.6588
98.6553 | 0.65876
98.6753 | 0.659
98.6953 | 0.65894
98.7153 | 0.65908
98.7353 | 0.65907
98.7553 | 0.65936
98.7753 | 0.6591
98.7954 | 0.65908
98.8154 | 0.65923
98.8354 | 0.65932
98.8554 | 0.65945
98.8754 | 0.65947
98.8954 | 0.65874
98.9154 | 0.65917
98.9354 | 0.65891
98.9554 | 0.65954
98.9754 | 0.65942
98.9955 | 0.65872
99.0155 | 0.6591
99.0355 | 0.65938
99.0555 | 0.65937
99.0755 | 0.65959
99.0955 | 0.65922
99.1155 | 0.65945
99.1355 | 0.6593
99.1555 | 0.65942
99.1755 | 0.65947
99.1956 | 0.65967
99.2156 | 0.65945
99.2356 | 0.65938
99.2556 | 0.65961
99.2756 | 0.65953
99.2956 | 0.65929
99.3156 | 0.65904
99.3356 | 0.65966
99.3556 | 0.65995
99.3756 | 0.65939
99.3957 | 0.65927
99.4157 | 0.65922
99.4357 | 0.65966
99.4557 | 0.65932
99.4757 | 0.65988
99.4957 | 0.65995
99.5157 | 0.65943
99.5357 | 0.65919
99.5557 | 0.65936
99.5757 | 0.65972
99.5958 | 0.65982
99.6158 | 0.65958
99.6358 | 0.65945
99.6558 | 0.65939
99.6758 | 0.65994
99.6958 | 0.6598
99.7158 | 0.66009
99.7358 | 0.65999
99.7558 | 0.66008
99.7758 | 0.65994
99.7959 | 0.65966
99.8159 | 0.65983
99.8359 | 0.6599
99.8559 | 0.65959
99.8759 | 0.65983
99.8959 | 0.65947
99.9159 | 0.65996
99.9359 | 0.65953
99.9559 | 0.65977
99.9759 | 0.65983
99.996 | 0.65994
100.016 | 0.65965
100.036 | 0.65991
100.056 | 0.66013
100.076 | 0.66002
100.096 | 0.65962
100.116 | 0.65964
100.136 | 0.65977
100.156 | 0.65966
100.176 | 0.65955
100.1961 | 0.65955
100.2161 | 0.65985
100.2361 | 0.6602
100.2561 | 0.66027
100.2761 | 0.66002
100.2961 | 0.65992
100.3161 | 0.66019
100.3361 | 0.66018
100.3561 | 0.66037
100.3761 | 0.66003
100.3962 | 0.6602
100.4162 | 0.66008
100.4362 | 0.66019
100.4562 | 0.66047
100.4762 | 0.65999
100.4962 | 0.66
100.5162 | 0.65982
100.5362 | 0.65997
100.5562 | 0.66022
100.5762 | 0.66007
100.5963 | 0.65996
100.6163 | 0.66011
100.6363 | 0.66049
100.6563 | 0.66071
100.6763 | 0.6605
100.6963 | 0.66015
100.7163 | 0.66019
100.7363 | 0.66063
100.7563 | 0.66073
100.7763 | 0.66074
100.7964 | 0.66014
100.8164 | 0.66043
100.8364 | 0.66019
100.8564 | 0.6606
100.8764 | 0.66081
100.8964 | 0.66056
100.9164 | 0.66021
100.9364 | 0.66054
100.9564 | 0.66068
100.9764 | 0.66042
100.9965 | 0.66002
101.0165 | 0.66004
101.0365 | 0.66052
101.0565 | 0.66008
101.0765 | 0.66053
101.0965 | 0.66034
101.1165 | 0.66036
101.1365 | 0.66068
101.1565 | 0.66071
101.1766 | 0.66042
101.1966 | 0.66075
101.2166 | 0.66045
101.2366 | 0.66086
101.2566 | 0.66093
101.2766 | 0.66109
101.2966 | 0.66061
101.3166 | 0.66067
101.3366 | 0.66098
101.3566 | 0.66102
101.3767 | 0.661
101.3967 | 0.66087
101.4167 | 0.66078
101.4367 | 0.66108
101.4567 | 0.66089
101.4767 | 0.66111
101.4967 | 0.66051
101.5167 | 0.66076
101.5367 | 0.66093
101.5567 | 0.66091
101.5768 | 0.66081
101.5968 | 0.66097
101.6168 | 0.66067
101.6368 | 0.66071
101.6568 | 0.66104
101.6768 | 0.661
101.6968 | 0.66035
101.7168 | 0.66063
101.7368 | 0.66059
101.7568 | 0.66135
101.7769 | 0.66127
101.7969 | 0.66094
101.8169 | 0.66121
101.8369 | 0.66091
101.8569 | 0.66096
101.8769 | 0.66094
101.8969 | 0.66101
101.9169 | 0.66157
101.9369 | 0.66164
101.9569 | 0.66106
101.977 | 0.66142
101.997 | 0.66098
102.017 | 0.66076
102.037 | 0.66109
102.057 | 0.66112
102.077 | 0.66133
102.097 | 0.66138
102.117 | 0.661
102.137 | 0.66107
102.157 | 0.66129
102.1771 | 0.66166
102.1971 | 0.66139
102.2171 | 0.66177
102.2371 | 0.6615
102.2571 | 0.66142
102.2771 | 0.66173
102.2971 | 0.6617
102.3171 | 0.66192
102.3371 | 0.66146
102.3571 | 0.66146
102.3772 | 0.66195
102.3972 | 0.66146
102.4172 | 0.66117
102.4372 | 0.66141
102.4572 | 0.66151
102.4772 | 0.66165
102.4972 | 0.66137
102.5172 | 0.66102
102.5372 | 0.66133
102.5572 | 0.66128
102.5773 | 0.66112
102.5973 | 0.66133
102.6173 | 0.66165
102.6373 | 0.66165
102.6573 | 0.66139
102.6773 | 0.66121
102.6973 | 0.66133
102.7173 | 0.66145
102.7373 | 0.6616
102.7573 | 0.6615
102.7774 | 0.66178
102.7974 | 0.66205
102.8174 | 0.66167
102.8374 | 0.66169
102.8574 | 0.66166
102.8774 | 0.66178
102.8974 | 0.66161
102.9174 | 0.66176
102.9374 | 0.66203
102.9574 | 0.66156
102.9775 | 0.66148
102.9975 | 0.66129
103.0175 | 0.66222
103.0375 | 0.6618
103.0575 | 0.6616
103.0775 | 0.66166
103.0975 | 0.66143
103.1175 | 0.66184
103.1375 | 0.66188
103.1575 | 0.66203
103.1776 | 0.66224
103.1976 | 0.66216
103.2176 | 0.66203
103.2376 | 0.6618
103.2576 | 0.66213
103.2776 | 0.66199
103.2976 | 0.66159
103.3176 | 0.66168
103.3376 | 0.66186
103.3576 | 0.66204
103.3777 | 0.66235
103.3977 | 0.66163
103.4177 | 0.66168
103.4377 | 0.66224
103.4577 | 0.66214
103.4777 | 0.6622
103.4977 | 0.66193
103.5177 | 0.66193
103.5377 | 0.66219
103.5577 | 0.66185
103.5778 | 0.66225
103.5978 | 0.66179
103.6178 | 0.66176
103.6378 | 0.66212
103.6578 | 0.66225
103.6778 | 0.66233
103.6978 | 0.6622
103.7178 | 0.66225
103.7378 | 0.66224
103.7579 | 0.66233
103.7779 | 0.66229
103.7979 | 0.66214
103.8179 | 0.66246
103.8379 | 0.6623
103.8579 | 0.6626
103.8779 | 0.66244
103.8979 | 0.66221
103.9179 | 0.66241
103.9379 | 0.66212
103.958 | 0.66235
103.978 | 0.66268
103.998 | 0.66227
104.018 | 0.66226
104.038 | 0.66214
104.058 | 0.66258
104.078 | 0.66285
104.098 | 0.6622
104.118 | 0.66242
104.138 | 0.66255
104.1581 | 0.6623
104.1781 | 0.66244
104.1981 | 0.66237
104.2181 | 0.66221
104.2381 | 0.66227
104.2581 | 0.66206
104.2781 | 0.66231
104.2981 | 0.66247
104.3181 | 0.66261
104.3381 | 0.66266
104.3582 | 0.66223
104.3782 | 0.66283
104.3982 | 0.66293
104.4182 | 0.66291
104.4382 | 0.6628
104.4582 | 0.66285
104.4782 | 0.66325
104.4982 | 0.66311
104.5182 | 0.66279
104.5382 | 0.66275
104.5583 | 0.66268
104.5783 | 0.66271
104.5983 | 0.66264
104.6183 | 0.66265
104.6383 | 0.66276
104.6583 | 0.66263
104.6783 | 0.66261
104.6983 | 0.66278
104.7183 | 0.66328
104.7383 | 0.66287
104.7584 | 0.66314
104.7784 | 0.66301
104.7984 | 0.66285
104.8184 | 0.66282
104.8384 | 0.66261
104.8584 | 0.66311
104.8784 | 0.66315
104.8984 | 0.66303
104.9184 | 0.6628
104.9384 | 0.66312
104.9585 | 0.66317
104.9785 | 0.66344
104.9985 | 0.66328
105.0185 | 0.66373
105.0385 | 0.66354
105.0585 | 0.66349
105.0785 | 0.66312
105.0985 | 0.66356
105.1185 | 0.66371
105.1385 | 0.66303
105.1586 | 0.66313
105.1786 | 0.66345
105.1986 | 0.66329
105.2186 | 0.6634
105.2386 | 0.66324
105.2586 | 0.66361
105.2786 | 0.66374
105.2986 | 0.6632
105.3186 | 0.6631
105.3386 | 0.66294
105.3587 | 0.66357
105.3787 | 0.66334
105.3987 | 0.66292
105.4187 | 0.66344
105.4387 | 0.66333
105.4587 | 0.66348
105.4787 | 0.6633
105.4987 | 0.66344
105.5187 | 0.66331
105.5387 | 0.66341
105.5588 | 0.66332
105.5788 | 0.66348
105.5988 | 0.66339
105.6188 | 0.66352
105.6388 | 0.6634
105.6588 | 0.66391
105.6788 | 0.66385
105.6988 | 0.66371
105.7188 | 0.66325
105.7388 | 0.66382
105.7589 | 0.6638
105.7789 | 0.66345
105.7989 | 0.66359
105.8189 | 0.66381
105.8389 | 0.66306
105.8589 | 0.66341
105.8789 | 0.66371
105.8989 | 0.66343
105.9189 | 0.66375
105.939 | 0.66334
105.959 | 0.66365
105.979 | 0.66409
105.999 | 0.66383
106.019 | 0.66372
106.039 | 0.66352
106.059 | 0.66356
106.079 | 0.6636
106.099 | 0.6632
106.119 | 0.66348
106.1391 | 0.66361
106.1591 | 0.66399
106.1791 | 0.6641
106.1991 | 0.66346
106.2191 | 0.66364
106.2391 | 0.6633
106.2591 | 0.66292
106.2791 | 0.66364
106.2991 | 0.66363
106.3191 | 0.66379
106.3392 | 0.66388
106.3592 | 0.66405
106.3792 | 0.66411
106.3992 | 0.66374
106.4192 | 0.6638
106.4392 | 0.66372
106.4592 | 0.66393
106.4792 | 0.66459
106.4992 | 0.66392
106.5192 | 0.66404
106.5393 | 0.66434
106.5593 | 0.66402
106.5793 | 0.6639
106.5993 | 0.66384
106.6193 | 0.66421
106.6393 | 0.66419
106.6593 | 0.66426
106.6793 | 0.66421
106.6993 | 0.66417
106.7193 | 0.66389
106.7394 | 0.66392
106.7594 | 0.66382
106.7794 | 0.66389
106.7994 | 0.66413
106.8194 | 0.66404
106.8394 | 0.66429
106.8594 | 0.66451
106.8794 | 0.66424
106.8994 | 0.66397
106.9194 | 0.66425
106.9395 | 0.66448
106.9595 | 0.66473
106.9795 | 0.6645
106.9995 | 0.66433
107.0195 | 0.6647
107.0395 | 0.66467
107.0595 | 0.66444
107.0795 | 0.66457
107.0995 | 0.66445
107.1195 | 0.66446
107.1396 | 0.66408
107.1596 | 0.66455
107.1796 | 0.66438
107.1996 | 0.66432
107.2196 | 0.66418
107.2396 | 0.66386
107.2596 | 0.66466
107.2796 | 0.6647
107.2996 | 0.66392
107.3196 | 0.66436
107.3397 | 0.6646
107.3597 | 0.66447
107.3797 | 0.66472
107.3997 | 0.66425
107.4197 | 0.66474
107.4397 | 0.66504
107.4597 | 0.66497
107.4797 | 0.66534
107.4997 | 0.6649
107.5197 | 0.66465
107.5398 | 0.66512
107.5598 | 0.66492
107.5798 | 0.66509
107.5998 | 0.66448
107.6198 | 0.66476
107.6398 | 0.66443
107.6598 | 0.6648
107.6798 | 0.66481
107.6998 | 0.66445
107.7198 | 0.66476
107.7399 | 0.66479
107.7599 | 0.66497
107.7799 | 0.66496
107.7999 | 0.66451
107.8199 | 0.66442
107.8399 | 0.66484
107.8599 | 0.66514
107.8799 | 0.66487
107.8999 | 0.66527
107.92 | 0.66503
107.94 | 0.66503
107.96 | 0.66481
107.98 | 0.66568
108 | 0.66534
108.02 | 0.66521
108.04 | 0.66514
108.06 | 0.66563
108.08 | 0.66555
108.1 | 0.66519
108.1201 | 0.66535
108.1401 | 0.66541
108.1601 | 0.66524
108.1801 | 0.66527
108.2001 | 0.66497
108.2201 | 0.66555
108.2401 | 0.66499
108.2601 | 0.66493
108.2801 | 0.66504
108.3001 | 0.66537
108.3202 | 0.66532
108.3402 | 0.66495
108.3602 | 0.66518
108.3802 | 0.66545
108.4002 | 0.66537
108.4202 | 0.66541
108.4402 | 0.6652
108.4602 | 0.66537
108.4802 | 0.66507
108.5002 | 0.66519
108.5203 | 0.66516
108.5403 | 0.66549
108.5603 | 0.6652
108.5803 | 0.66501
108.6003 | 0.66515
108.6203 | 0.66549
108.6403 | 0.66518
108.6603 | 0.66493
108.6803 | 0.6652
108.7003 | 0.66541
108.7204 | 0.66568
108.7404 | 0.66569
108.7604 | 0.66538
108.7804 | 0.66585
108.8004 | 0.6652
108.8204 | 0.66526
108.8404 | 0.66579
108.8604 | 0.66574
108.8804 | 0.66577
108.9004 | 0.665
108.9205 | 0.66533
108.9405 | 0.66578
108.9605 | 0.6656
108.9805 | 0.66559
109.0005 | 0.66555
109.0205 | 0.66588
109.0405 | 0.66577
109.0605 | 0.6655
109.0805 | 0.66561
109.1005 | 0.66585
109.1206 | 0.66564
109.1406 | 0.666
109.1606 | 0.66562
109.1806 | 0.66541
109.2006 | 0.66541
109.2206 | 0.66541
109.2406 | 0.66528
109.2606 | 0.66573
109.2806 | 0.66556
109.3006 | 0.66528
109.3207 | 0.66564
109.3407 | 0.66544
109.3607 | 0.66592
109.3807 | 0.66544
109.4007 | 0.66541
109.4207 | 0.66592
109.4407 | 0.66575
109.4607 | 0.6658
109.4807 | 0.66583
109.5007 | 0.66571
109.5208 | 0.66544
109.5408 | 0.66537
109.5608 | 0.66574
109.5808 | 0.66577
109.6008 | 0.66541
109.6208 | 0.66595
109.6408 | 0.66592
109.6608 | 0.66587
109.6808 | 0.66555
109.7008 | 0.66534
109.7209 | 0.66617
109.7409 | 0.66594
109.7609 | 0.66595
109.7809 | 0.66587
109.8009 | 0.66515
109.8209 | 0.66575
109.8409 | 0.66618
109.8609 | 0.66608
109.8809 | 0.66617
109.9009 | 0.6655
109.921 | 0.66582
109.941 | 0.66617
109.961 | 0.66613
109.981 | 0.66671
110.001 | 0.66588
110.021 | 0.666
110.041 | 0.66659
110.061 | 0.66691
110.081 | 0.66629
110.101 | 0.66621
110.1211 | 0.6657
110.1411 | 0.66632
110.1611 | 0.66616
110.1811 | 0.66624
110.2011 | 0.6657
110.2211 | 0.66641
110.2411 | 0.66646
110.2611 | 0.66653
110.2811 | 0.66619
110.3012 | 0.66641
110.3212 | 0.66642
110.3412 | 0.66583
110.3612 | 0.66631
110.3812 | 0.66641
110.4012 | 0.66577
110.4212 | 0.6662
110.4412 | 0.66568
110.4612 | 0.66664
110.4812 | 0.66681
110.5012 | 0.6664
110.5213 | 0.66651
110.5413 | 0.66681
110.5613 | 0.66651
110.5813 | 0.66679
110.6013 | 0.66621
110.6213 | 0.66651
110.6413 | 0.66658
110.6613 | 0.6669
110.6813 | 0.66653
110.7014 | 0.66658
110.7214 | 0.66636
110.7414 | 0.66627
110.7614 | 0.66637
110.7814 | 0.66682
110.8014 | 0.66651
110.8214 | 0.6668
110.8414 | 0.6665
110.8614 | 0.66701
110.8814 | 0.66666
110.9015 | 0.66611
110.9215 | 0.66651
110.9415 | 0.66641
110.9615 | 0.66642
110.9815 | 0.66632
111.0015 | 0.66602
111.0215 | 0.66666
111.0415 | 0.66638
111.0615 | 0.66656
111.0815 | 0.66638
111.1016 | 0.66673
111.1216 | 0.66679
111.1416 | 0.66647
111.1616 | 0.6668
111.1816 | 0.66702
111.2016 | 0.66674
111.2216 | 0.66686
111.2416 | 0.66673
111.2616 | 0.66731
111.2816 | 0.66664
111.3017 | 0.66644
111.3217 | 0.66686
111.3417 | 0.66692
111.3617 | 0.66689
111.3817 | 0.66659
111.4017 | 0.66649
111.4217 | 0.6671
111.4417 | 0.66679
111.4617 | 0.66663
111.4817 | 0.66689
111.5018 | 0.66712
111.5218 | 0.66703
111.5418 | 0.66669
111.5618 | 0.66687
111.5818 | 0.66704
111.6018 | 0.66674
111.6218 | 0.66734
111.6418 | 0.66676
111.6618 | 0.66723
111.6818 | 0.66692
111.7019 | 0.66665
111.7219 | 0.66716
111.7419 | 0.66729
111.7619 | 0.6674
111.7819 | 0.6673
111.8019 | 0.66674
111.8219 | 0.66747
111.8419 | 0.66747
111.8619 | 0.6672
111.8819 | 0.66705
111.902 | 0.66675
111.922 | 0.66693
111.942 | 0.66702
111.962 | 0.66716
111.982 | 0.66755
112.002 | 0.66662
112.022 | 0.66718
112.042 | 0.66752
112.062 | 0.66812
112.082 | 0.66765
112.1021 | 0.66739
112.1221 | 0.66748
112.1421 | 0.66752
112.1621 | 0.66754
112.1821 | 0.66717
112.2021 | 0.6668
112.2221 | 0.66739
112.2421 | 0.6674
112.2621 | 0.66741
112.2821 | 0.66737
112.3022 | 0.66717
112.3222 | 0.66718
112.3422 | 0.667
112.3622 | 0.66739
112.3822 | 0.66765
112.4022 | 0.66732
112.4222 | 0.66767
112.4422 | 0.66726
112.4622 | 0.66763
112.4822 | 0.66791
112.5023 | 0.66772
112.5223 | 0.66766
112.5423 | 0.66727
112.5623 | 0.66777
112.5823 | 0.668
112.6023 | 0.66753
112.6223 | 0.66782
112.6423 | 0.66785
112.6623 | 0.66777
112.6823 | 0.66762
112.7024 | 0.66759
112.7224 | 0.66766
112.7424 | 0.66748
112.7624 | 0.66724
112.7824 | 0.66786
112.8024 | 0.66724
112.8224 | 0.66776
112.8424 | 0.66739
112.8624 | 0.66766
112.8824 | 0.66744
112.9025 | 0.66693
112.9225 | 0.66705
112.9425 | 0.66752
112.9625 | 0.66707
112.9825 | 0.66727
113.0025 | 0.66686
113.0225 | 0.66753
113.0425 | 0.66775
113.0625 | 0.66748
113.0825 | 0.66748
113.1026 | 0.66755
113.1226 | 0.66802
113.1426 | 0.66769
113.1626 | 0.66768
113.1826 | 0.6678
113.2026 | 0.66767
113.2226 | 0.66767
113.2426 | 0.66754
113.2626 | 0.66782
113.2826 | 0.66766
113.3027 | 0.66721
113.3227 | 0.66803
113.3427 | 0.66791
113.3627 | 0.66767
113.3827 | 0.66718
113.4027 | 0.66698
113.4227 | 0.66785
113.4427 | 0.66763
113.4627 | 0.66781
113.4827 | 0.66767
113.5028 | 0.66798
113.5228 | 0.66802
113.5428 | 0.66764
113.5628 | 0.66766
113.5828 | 0.66777
113.6028 | 0.66767
113.6228 | 0.66782
113.6428 | 0.66789
113.6628 | 0.6681
113.6828 | 0.668
113.7029 | 0.6672
113.7229 | 0.6674
113.7429 | 0.66792
113.7629 | 0.6678
113.7829 | 0.66732
113.8029 | 0.66718
113.8229 | 0.66844
113.8429 | 0.66744
113.8629 | 0.66738
113.8829 | 0.6676
113.903 | 0.66722
113.923 | 0.66791
113.943 | 0.66756
113.963 | 0.66779
113.983 | 0.66817
114.003 | 0.66739
114.023 | 0.66781
114.043 | 0.66798
114.063 | 0.66796
114.083 | 0.668
114.1031 | 0.6673
114.1231 | 0.66764
114.1431 | 0.66797
114.1631 | 0.668
114.1831 | 0.66797
114.2031 | 0.6677
114.2231 | 0.66826
114.2431 | 0.66791
114.2631 | 0.66803
114.2831 | 0.66791
114.3032 | 0.6678
114.3232 | 0.66803
114.3432 | 0.6677
114.3632 | 0.6678
114.3832 | 0.66844
114.4032 | 0.66714
114.4232 | 0.66785
114.4432 | 0.66763
114.4632 | 0.66809
114.4832 | 0.6678
114.5033 | 0.66724
114.5233 | 0.66775
114.5433 | 0.66756
114.5633 | 0.66795
114.5833 | 0.66805
114.6033 | 0.6678
114.6233 | 0.6684
114.6433 | 0.66774
114.6633 | 0.66844
114.6834 | 0.66858
114.7034 | 0.66799
114.7234 | 0.66833
114.7434 | 0.66848
114.7634 | 0.6687
114.7834 | 0.66838
114.8034 | 0.66757
114.8234 | 0.66806
114.8434 | 0.66784
114.8634 | 0.66852
114.8834 | 0.6683
114.9035 | 0.66789
114.9235 | 0.66784
114.9435 | 0.66806
114.9635 | 0.66853
114.9835 | 0.66826
115.0035 | 0.66767
115.0235 | 0.66827
115.0435 | 0.66803
115.0635 | 0.66817
115.0836 | 0.66798
115.1036 | 0.66831
115.1236 | 0.66818
115.1436 | 0.66817
115.1636 | 0.6679
115.1836 | 0.66857
115.2036 | 0.66786
115.2236 | 0.6679
115.2436 | 0.66799
115.2636 | 0.66854
115.2837 | 0.66823
115.3037 | 0.66794
115.3237 | 0.66832
115.3437 | 0.66841
115.3637 | 0.66811
115.3837 | 0.66808
115.4037 | 0.66796
115.4237 | 0.6685
115.4437 | 0.66765
115.4637 | 0.66834
115.4838 | 0.66802
115.5038 | 0.66826
115.5238 | 0.66826
115.5438 | 0.66844
115.5638 | 0.66838
115.5838 | 0.66901
115.6038 | 0.66868
115.6238 | 0.66852
115.6438 | 0.66856
115.6638 | 0.66863
115.6839 | 0.66848
115.7039 | 0.66846
115.7239 | 0.66892
115.7439 | 0.66888
115.7639 | 0.66877
115.7839 | 0.6689
115.8039 | 0.66847
115.8239 | 0.66924
115.8439 | 0.66868
115.8639 | 0.66878
115.884 | 0.66861
115.904 | 0.66885
115.924 | 0.6688
115.944 | 0.66888
115.964 | 0.66873
115.984 | 0.66885
116.004 | 0.66842
116.024 | 0.66877
116.044 | 0.66825
116.064 | 0.66895
116.0841 | 0.66893
116.1041 | 0.66875
116.1241 | 0.66888
116.1441 | 0.66953
116.1641 | 0.66893
116.1841 | 0.66891
116.2041 | 0.66858
116.2241 | 0.67001
116.2441 | 0.66983
116.2641 | 0.66946
116.2842 | 0.66909
116.3042 | 0.66906
116.3242 | 0.66943
116.3442 | 0.66912
116.3642 | 0.66874
116.3842 | 0.66918
116.4042 | 0.66881
116.4242 | 0.66912
116.4442 | 0.669
116.4642 | 0.66927
116.4843 | 0.66924
116.5043 | 0.66868
116.5243 | 0.66895
116.5443 | 0.66943
116.5643 | 0.66941
116.5843 | 0.66943
116.6043 | 0.66918
116.6243 | 0.67005
116.6443 | 0.66903
116.6643 | 0.66942
116.6844 | 0.66917
116.7044 | 0.6693
116.7244 | 0.66947
116.7444 | 0.66923
116.7644 | 0.66942
116.7844 | 0.66932
116.8044 | 0.66933
116.8244 | 0.66926
116.8444 | 0.66913
116.8644 | 0.66941
116.8845 | 0.66946
116.9045 | 0.66942
116.9245 | 0.66922
116.9445 | 0.66917
116.9645 | 0.66872
116.9845 | 0.66912
117.0045 | 0.66905
117.0245 | 0.66982
117.0445 | 0.6694
117.0645 | 0.66941
117.0846 | 0.66936
117.1046 | 0.66998
117.1246 | 0.67
117.1446 | 0.66998
117.1646 | 0.66961
117.1846 | 0.67005
117.2046 | 0.66965
117.2246 | 0.66983
117.2446 | 0.66965
117.2646 | 0.66959
117.2847 | 0.66967
117.3047 | 0.66946
117.3247 | 0.66979
117.3447 | 0.67016
117.3647 | 0.6694
117.3847 | 0.66979
117.4047 | 0.66951
117.4247 | 0.66997
117.4447 | 0.66943
117.4647 | 0.66931
117.4848 | 0.66902
117.5048 | 0.66976
117.5248 | 0.67007
117.5448 | 0.66956
117.5648 | 0.66958
117.5848 | 0.66988
117.6048 | 0.66923
117.6248 | 0.6699
117.6448 | 0.6697
117.6648 | 0.67023
117.6849 | 0.66967
117.7049 | 0.66956
117.7249 | 0.66964
117.7449 | 0.66972
117.7649 | 0.66988
117.7849 | 0.66946
117.8049 | 0.66954
117.8249 | 0.67066
117.8449 | 0.6699
117.8649 | 0.67009
117.885 | 0.66963
117.905 | 0.67009
117.925 | 0.66998
117.945 | 0.66999
117.965 | 0.67005
117.985 | 0.67042
118.005 | 0.66961
118.025 | 0.66997
118.045 | 0.67012
118.0651 | 0.67043
118.0851 | 0.66974
118.1051 | 0.6696
118.1251 | 0.66983
118.1451 | 0.67043
118.1651 | 0.67042
118.1851 | 0.66963
118.2051 | 0.66981
118.2251 | 0.67041
118.2451 | 0.67011
118.2652 | 0.6699
118.2852 | 0.67003
118.3052 | 0.67012
118.3252 | 0.66997
118.3452 | 0.67012
118.3652 | 0.67016
118.3852 | 0.67026
118.4052 | 0.66925
118.4252 | 0.66985
118.4452 | 0.66954
118.4653 | 0.66987
118.4853 | 0.66967
118.5053 | 0.6695
118.5253 | 0.66952
118.5453 | 0.67003
118.5653 | 0.66981
118.5853 | 0.66981
118.6053 | 0.66974
118.6253 | 0.67025
118.6453 | 0.67025
118.6654 | 0.66987
118.6854 | 0.66993
118.7054 | 0.67001
118.7254 | 0.66999
118.7454 | 0.66997
118.7654 | 0.67013
118.7854 | 0.67062
118.8054 | 0.67032
118.8254 | 0.67017
118.8454 | 0.67033
118.8655 | 0.67027
118.8855 | 0.66992
118.9055 | 0.66986
118.9255 | 0.66979
118.9455 | 0.67006
118.9655 | 0.66996
118.9855 | 0.67
119.0055 | 0.66962
119.0255 | 0.6704
119.0455 | 0.66995
119.0656 | 0.6703
119.0856 | 0.66987
119.1056 | 0.67058
119.1256 | 0.67026
119.1456 | 0.66968
119.1656 | 0.66996
119.1856 | 0.67035
119.2056 | 0.67001
119.2256 | 0.67018
119.2456 | 0.67009
119.2657 | 0.67069
119.2857 | 0.67049
119.3057 | 0.67025
119.3257 | 0.67057
119.3457 | 0.67045
119.3657 | 0.67048
119.3857 | 0.67056
119.4057 | 0.6705
119.4257 | 0.67092
119.4457 | 0.67063
119.4658 | 0.67
119.4858 | 0.67008
119.5058 | 0.67029
119.5258 | 0.67028
119.5458 | 0.67044
119.5658 | 0.67031
119.5858 | 0.6709
119.6058 | 0.67024
119.6258 | 0.67068
119.6458 | 0.67067
119.6659 | 0.67082
119.6859 | 0.67072
119.7059 | 0.67063
119.7259 | 0.67096
119.7459 | 0.6712
119.7659 | 0.67051
119.7859 | 0.67073
119.8059 | 0.67056
119.8259 | 0.6709
119.8459 | 0.67077
119.866 | 0.67062
119.886 | 0.67051
119.906 | 0.67107
119.926 | 0.67046
119.946 | 0.67059
119.966 | 0.67067
119.986 | 0.67115
120.006 | 0.67072
120.026 | 0.67094
120.046 | 0.67087
120.0661 | 0.67119
120.0861 | 0.67061
120.1061 | 0.6707
120.1261 | 0.67071
120.1461 | 0.67121
120.1661 | 0.67098
120.1861 | 0.6708
120.2061 | 0.67091
120.2261 | 0.67138
120.2461 | 0.67111
120.2662 | 0.67138
120.2862 | 0.6708
120.3062 | 0.67114
120.3262 | 0.67098
120.3462 | 0.67118
120.3662 | 0.67119
120.3862 | 0.67107
120.4062 | 0.67053
120.4262 | 0.67085
120.4462 | 0.67086
120.4663 | 0.6711
120.4863 | 0.67075
120.5063 | 0.67062
120.5263 | 0.67106
120.5463 | 0.67106
120.5663 | 0.67109
120.5863 | 0.67088
120.6063 | 0.67065
120.6263 | 0.67103
120.6463 | 0.67092
120.6664 | 0.67131
120.6864 | 0.6707
120.7064 | 0.67065
120.7264 | 0.67162
120.7464 | 0.67092
120.7664 | 0.67095
120.7864 | 0.67088
120.8064 | 0.6706
120.8264 | 0.6711
120.8464 | 0.67148
120.8665 | 0.67141
120.8865 | 0.67095
120.9065 | 0.67121
120.9265 | 0.67115
120.9465 | 0.67162
120.9665 | 0.67128
120.9865 | 0.67113
121.0065 | 0.67059
121.0265 | 0.67136
121.0465 | 0.6708
121.0666 | 0.67113
121.0866 | 0.67066
121.1066 | 0.67119
121.1266 | 0.67084
121.1466 | 0.6709
121.1666 | 0.6713
121.1866 | 0.67132
121.2066 | 0.67108
121.2266 | 0.67132
121.2467 | 0.67147
121.2667 | 0.6717
121.2867 | 0.67103
121.3067 | 0.6712
121.3267 | 0.6711
121.3467 | 0.67133
121.3667 | 0.67152
121.3867 | 0.67136
121.4067 | 0.67136
121.4267 | 0.67221
121.4468 | 0.6717
121.4668 | 0.67154
121.4868 | 0.67136
121.5068 | 0.67189
121.5268 | 0.67154
121.5468 | 0.67159
121.5668 | 0.67186
121.5868 | 0.67185
121.6068 | 0.6714
121.6268 | 0.67144
121.6469 | 0.67115
121.6669 | 0.67138
121.6869 | 0.67136
121.7069 | 0.67146
121.7269 | 0.67159
121.7469 | 0.67178
121.7669 | 0.67124
121.7869 | 0.67135
121.8069 | 0.6715
121.8269 | 0.67192
121.847 | 0.67212
121.867 | 0.67157
121.887 | 0.6714
121.907 | 0.67163
121.927 | 0.67173
121.947 | 0.67171
121.967 | 0.67185
121.987 | 0.67169
122.007 | 0.67235
122.027 | 0.6719
122.0471 | 0.67225
122.0671 | 0.6721
122.0871 | 0.67165
122.1071 | 0.67137
122.1271 | 0.67159
122.1471 | 0.67173
122.1671 | 0.67155
122.1871 | 0.67158
122.2071 | 0.67168
122.2271 | 0.67217
122.2472 | 0.67203
122.2672 | 0.67198
122.2872 | 0.6718
122.3072 | 0.67211
122.3272 | 0.6722
122.3472 | 0.67228
122.3672 | 0.6721
122.3872 | 0.67195
122.4072 | 0.67177
122.4272 | 0.67195
122.4473 | 0.67211
122.4673 | 0.6725
122.4873 | 0.67145
122.5073 | 0.67188
122.5273 | 0.67193
122.5473 | 0.67218
122.5673 | 0.6716
122.5873 | 0.67148
122.6073 | 0.67141
122.6273 | 0.67248
122.6474 | 0.67244
122.6674 | 0.6721
122.6874 | 0.67165
122.7074 | 0.67208
122.7274 | 0.67203
122.7474 | 0.67222
122.7674 | 0.67212
122.7874 | 0.6722
122.8074 | 0.6719
122.8274 | 0.6723
122.8475 | 0.67232
122.8675 | 0.67266
122.8875 | 0.67236
122.9075 | 0.6719
122.9275 | 0.67208
122.9475 | 0.67239
122.9675 | 0.67223
122.9875 | 0.67198
123.0075 | 0.67154
123.0275 | 0.6726
123.0476 | 0.67215
123.0676 | 0.67222
123.0876 | 0.67192
123.1076 | 0.67235
123.1276 | 0.6725
123.1476 | 0.67252
123.1676 | 0.67232
123.1876 | 0.67214
123.2076 | 0.67142
123.2276 | 0.67181
123.2477 | 0.67271
123.2677 | 0.67272
123.2877 | 0.67259
123.3077 | 0.67264
123.3277 | 0.67189
123.3477 | 0.67258
123.3677 | 0.67248
123.3877 | 0.67173
123.4077 | 0.67203
123.4278 | 0.67234
123.4478 | 0.67233
123.4678 | 0.67239
123.4878 | 0.67233
123.5078 | 0.67238
123.5278 | 0.67215
123.5478 | 0.67197
123.5678 | 0.67246
123.5878 | 0.67271
123.6078 | 0.67224
123.6278 | 0.67256
123.6479 | 0.67243
123.6679 | 0.67274
123.6879 | 0.67205
123.7079 | 0.67239
123.7279 | 0.67241
123.7479 | 0.67262
123.7679 | 0.67264
123.7879 | 0.67247
123.8079 | 0.67259
123.828 | 0.67299
123.848 | 0.672
123.868 | 0.67255
123.888 | 0.67272
123.908 | 0.67355
123.928 | 0.67301
123.948 | 0.67245
123.968 | 0.67265
123.988 | 0.6726
124.008 | 0.67233
124.0281 | 0.6724
124.0481 | 0.67215
124.0681 | 0.67223
124.0881 | 0.6723
124.1081 | 0.67252
124.1281 | 0.67278
124.1481 | 0.67274
124.1681 | 0.67241
124.1881 | 0.67247
124.2081 | 0.67219
124.2282 | 0.67305
124.2482 | 0.67216
124.2682 | 0.67197
124.2882 | 0.67208
124.3082 | 0.67274
124.3282 | 0.6724
124.3482 | 0.67242
124.3682 | 0.67263
124.3882 | 0.6724
124.4082 | 0.67264
124.4283 | 0.67256
124.4483 | 0.67267
124.4683 | 0.67266
124.4883 | 0.67232
124.5083 | 0.67253
124.5283 | 0.67272
124.5483 | 0.67296
124.5683 | 0.67277
124.5883 | 0.67202
124.6083 | 0.6724
124.6284 | 0.67274
124.6484 | 0.67256
124.6684 | 0.67249
124.6884 | 0.67246
124.7084 | 0.67271
124.7284 | 0.67307
124.7484 | 0.67293
124.7684 | 0.67253
124.7884 | 0.67233
124.8084 | 0.67257
124.8285 | 0.67241
124.8485 | 0.67277
124.8685 | 0.67263
124.8885 | 0.67196
124.9085 | 0.6731
124.9285 | 0.67259
124.9485 | 0.67304
124.9685 | 0.67274
124.9885 | 0.67215
125.0085 | 0.67241
125.0286 | 0.67297
125.0486 | 0.67284
125.0686 | 0.67253
125.0886 | 0.672
125.1086 | 0.67259
125.1286 | 0.67274
125.1486 | 0.67249
125.1686 | 0.67273
125.1886 | 0.67272
125.2086 | 0.67268
125.2287 | 0.67297
125.2487 | 0.67297
125.2687 | 0.67288
125.2887 | 0.67295
125.3087 | 0.67218
125.3287 | 0.67293
125.3487 | 0.67322
125.3687 | 0.67288
125.3887 | 0.67289
125.4087 | 0.67218
125.4288 | 0.67305
125.4488 | 0.67269
125.4688 | 0.67285
125.4888 | 0.673
125.5088 | 0.67269
125.5288 | 0.67284
125.5488 | 0.67273
125.5688 | 0.6725
125.5888 | 0.67313
125.6088 | 0.67239
125.6289 | 0.67312
125.6489 | 0.67324
125.6689 | 0.67375
125.6889 | 0.6732
125.7089 | 0.67285
125.7289 | 0.67284
125.7489 | 0.67328
125.7689 | 0.6729
125.7889 | 0.67271
125.8089 | 0.67294
125.829 | 0.67362
125.849 | 0.67357
125.869 | 0.67341
125.889 | 0.67335
125.909 | 0.67338
125.929 | 0.67323
125.949 | 0.67305
125.969 | 0.67381
125.989 | 0.67328
126.009 | 0.67308
126.0291 | 0.67306
126.0491 | 0.67289
126.0691 | 0.67331
126.0891 | 0.67286
126.1091 | 0.67298
126.1291 | 0.67346
126.1491 | 0.67356
126.1691 | 0.67318
126.1891 | 0.67313
126.2091 | 0.67342
126.2292 | 0.6735
126.2492 | 0.67315
126.2692 | 0.67324
126.2892 | 0.6736
126.3092 | 0.67355
126.3292 | 0.67312
126.3492 | 0.67345
126.3692 | 0.67319
126.3892 | 0.67348
126.4092 | 0.67302
126.4293 | 0.67317
126.4493 | 0.67349
126.4693 | 0.67341
126.4893 | 0.67332
126.5093 | 0.67347
126.5293 | 0.67338
126.5493 | 0.67365
126.5693 | 0.67287
126.5893 | 0.67313
126.6093 | 0.67303
126.6294 | 0.6741
126.6494 | 0.67345
126.6694 | 0.67345
126.6894 | 0.67326
126.7094 | 0.67357
126.7294 | 0.67343
126.7494 | 0.67319
126.7694 | 0.67342
126.7894 | 0.67344
126.8094 | 0.67298
126.8295 | 0.67323
126.8495 | 0.67351
126.8695 | 0.67364
126.8895 | 0.67306
126.9095 | 0.67326
126.9295 | 0.67335
126.9495 | 0.67388
126.9695 | 0.6736
126.9895 | 0.67351
127.0096 | 0.67313
127.0296 | 0.67355
127.0496 | 0.67349
127.0696 | 0.67376
127.0896 | 0.67309
127.1096 | 0.67391
127.1296 | 0.67354
127.1496 | 0.67346
127.1696 | 0.67361
127.1896 | 0.67364
127.2097 | 0.67358
127.2297 | 0.67387
127.2497 | 0.67392
127.2697 | 0.67393
127.2897 | 0.67311
127.3097 | 0.67387
127.3297 | 0.67367
127.3497 | 0.67391
127.3697 | 0.67386
127.3897 | 0.67361
127.4098 | 0.67371
127.4298 | 0.67439
127.4498 | 0.67413
127.4698 | 0.67408
127.4898 | 0.67346
127.5098 | 0.67376
127.5298 | 0.67389
127.5498 | 0.67404
127.5698 | 0.67398
127.5898 | 0.67381
127.6099 | 0.67302
127.6299 | 0.67335
127.6499 | 0.67352
127.6699 | 0.67386
127.6899 | 0.67351
127.7099 | 0.67337
127.7299 | 0.67419
127.7499 | 0.67382
127.7699 | 0.67373
127.7899 | 0.67346
127.81 | 0.67308
127.83 | 0.67376
127.85 | 0.67381
127.87 | 0.67399
127.89 | 0.67373
127.91 | 0.67414
127.93 | 0.67347
127.95 | 0.67367
127.97 | 0.67386
127.99 | 0.67406
128.0101 | 0.67357
128.0301 | 0.67392
128.0501 | 0.67388
128.0701 | 0.67428
128.0901 | 0.67422
128.1101 | 0.67433
128.1301 | 0.67397
128.1501 | 0.67409
128.1701 | 0.67408
128.1901 | 0.67377
128.2102 | 0.67378
128.2302 | 0.674
128.2502 | 0.67388
128.2702 | 0.67394
128.2902 | 0.67382
128.3102 | 0.67385
128.3302 | 0.67419
128.3502 | 0.67393
128.3702 | 0.6739
128.3902 | 0.67406
128.4103 | 0.67379
128.4303 | 0.67379
128.4503 | 0.67379
128.4703 | 0.67448
128.4903 | 0.67351
128.5103 | 0.6734
128.5303 | 0.67382
128.5503 | 0.67398
128.5703 | 0.67398
128.5903 | 0.67354
128.6104 | 0.67408
128.6304 | 0.67419
128.6504 | 0.67376
128.6704 | 0.67407
128.6904 | 0.67385
128.7104 | 0.67425
128.7304 | 0.67406
128.7504 | 0.67429
128.7704 | 0.67414
128.7904 | 0.67398
128.8105 | 0.67387
128.8305 | 0.67391
128.8505 | 0.67384
128.8705 | 0.67439
128.8905 | 0.67363
128.9105 | 0.67402
128.9305 | 0.67437
128.9505 | 0.67427
128.9705 | 0.67412
128.9905 | 0.67398
129.0106 | 0.67407
129.0306 | 0.67457
129.0506 | 0.67469
129.0706 | 0.67452
129.0906 | 0.67406
129.1106 | 0.67448
129.1306 | 0.67401
129.1506 | 0.67423
129.1706 | 0.67421
129.1906 | 0.67449
129.2107 | 0.67441
129.2307 | 0.67443
129.2507 | 0.67433
129.2707 | 0.67429
129.2907 | 0.67404
129.3107 | 0.67407
129.3307 | 0.67402
129.3507 | 0.6746
129.3707 | 0.67397
129.3907 | 0.67414
129.4108 | 0.67445
129.4308 | 0.6745
129.4508 | 0.67445
129.4708 | 0.67446
129.4908 | 0.67427
129.5108 | 0.67464
129.5308 | 0.67432
129.5508 | 0.6743
129.5708 | 0.67419
129.5909 | 0.67434
129.6109 | 0.67426
129.6309 | 0.67439
129.6509 | 0.67472
129.6709 | 0.67472
129.6909 | 0.67427
129.7109 | 0.67397
129.7309 | 0.67443
129.7509 | 0.67434
129.7709 | 0.67398
129.791 | 0.67408
129.811 | 0.67406
129.831 | 0.67482
129.851 | 0.67431
129.871 | 0.67452
129.891 | 0.67419
129.911 | 0.67442
129.931 | 0.67396
129.951 | 0.67438
129.971 | 0.67433
129.9911 | 0.67462
130.0111 | 0.67379
130.0311 | 0.67469
130.0511 | 0.67482
130.0711 | 0.67486
130.0911 | 0.67433
130.1111 | 0.67428
130.1311 | 0.67473
130.1511 | 0.67499
130.1711 | 0.67453
130.1912 | 0.67451
130.2112 | 0.67412
130.2312 | 0.67502
130.2512 | 0.67448
130.2712 | 0.67446
130.2912 | 0.674
130.3112 | 0.6746
130.3312 | 0.6747
130.3512 | 0.67457
130.3712 | 0.67457
130.3913 | 0.67451
130.4113 | 0.67454
130.4313 | 0.67457
130.4513 | 0.67471
130.4713 | 0.6752
130.4913 | 0.67432
130.5113 | 0.67444
130.5313 | 0.67477
130.5513 | 0.67485
130.5713 | 0.67499
130.5914 | 0.67462
130.6114 | 0.67451
130.6314 | 0.67491
130.6514 | 0.67466
130.6714 | 0.67489
130.6914 | 0.67437
130.7114 | 0.67462
130.7314 | 0.67444
130.7514 | 0.6744
130.7714 | 0.67449
130.7915 | 0.67507
130.8115 | 0.67477
130.8315 | 0.67504
130.8515 | 0.67474
130.8715 | 0.67557
130.8915 | 0.67489
130.9115 | 0.67546
130.9315 | 0.67514
130.9515 | 0.67543
130.9715 | 0.67533
130.9916 | 0.675
131.0116 | 0.67511
131.0316 | 0.6755
131.0516 | 0.67547
131.0716 | 0.67535
131.0916 | 0.67509
131.1116 | 0.67565
131.1316 | 0.67528
131.1516 | 0.67533
131.1716 | 0.67543
131.1917 | 0.67512
131.2117 | 0.67507
131.2317 | 0.67512
131.2517 | 0.67486
131.2717 | 0.67506
131.2917 | 0.67485
131.3117 | 0.67477
131.3317 | 0.67502
131.3517 | 0.67516
131.3717 | 0.67496
131.3918 | 0.67498
131.4118 | 0.67514
131.4318 | 0.67545
131.4518 | 0.67548
131.4718 | 0.67513
131.4918 | 0.67554
131.5118 | 0.67557
131.5318 | 0.67564
131.5518 | 0.67522
131.5718 | 0.6753
131.5919 | 0.67578
131.6119 | 0.67574
131.6319 | 0.67521
131.6519 | 0.67558
131.6719 | 0.67564
131.6919 | 0.67523
131.7119 | 0.67502
131.7319 | 0.67525
131.7519 | 0.67617
131.7719 | 0.67545
131.792 | 0.67495
131.812 | 0.67525
131.832 | 0.67574
131.852 | 0.67516
131.872 | 0.67565
131.892 | 0.67499
131.912 | 0.67555
131.932 | 0.67527
131.952 | 0.67521
131.9721 | 0.6753
131.9921 | 0.67521
132.0121 | 0.67525
132.0321 | 0.67552
132.0521 | 0.67532
132.0721 | 0.67557
132.0921 | 0.67552
132.1121 | 0.67551
132.1321 | 0.67613
132.1521 | 0.67609
132.1722 | 0.67548
132.1922 | 0.6752
132.2122 | 0.675
132.2322 | 0.67579
132.2522 | 0.6757
132.2722 | 0.67554
132.2922 | 0.67528
132.3122 | 0.6753
132.3322 | 0.67527
132.3522 | 0.67575
132.3723 | 0.67598
132.3923 | 0.67584
132.4123 | 0.6751
132.4323 | 0.67563
132.4523 | 0.67594
132.4723 | 0.67591
132.4923 | 0.67532
132.5123 | 0.67544
132.5323 | 0.67561
132.5523 | 0.67617
132.5724 | 0.67554
132.5924 | 0.67535
132.6124 | 0.67565
132.6324 | 0.67565
132.6524 | 0.67603
132.6724 | 0.67594
132.6924 | 0.67568
132.7124 | 0.67606
132.7324 | 0.6756
132.7524 | 0.67572
132.7725 | 0.67578
132.7925 | 0.6762
132.8125 | 0.67566
132.8325 | 0.67556
132.8525 | 0.67544
132.8725 | 0.67616
132.8925 | 0.67575
132.9125 | 0.67572
132.9325 | 0.67585
132.9525 | 0.67573
132.9726 | 0.6754
132.9926 | 0.67542
133.0126 | 0.67543
133.0326 | 0.67589
133.0526 | 0.67565
133.0726 | 0.67613
133.0926 | 0.67578
133.1126 | 0.67594
133.1326 | 0.67584
133.1526 | 0.67559
133.1727 | 0.67594
133.1927 | 0.67614
133.2127 | 0.67578
133.2327 | 0.67586
133.2527 | 0.67577
133.2727 | 0.67589
133.2927 | 0.6755
133.3127 | 0.67545
133.3327 | 0.67555
133.3527 | 0.67581
133.3728 | 0.67536
133.3928 | 0.67549
133.4128 | 0.67578
133.4328 | 0.67588
133.4528 | 0.67573
133.4728 | 0.67566
133.4928 | 0.67567
133.5128 | 0.67643
133.5328 | 0.67645
133.5528 | 0.67612
133.5729 | 0.67616
133.5929 | 0.67621
133.6129 | 0.67631
133.6329 | 0.67627
133.6529 | 0.67649
133.6729 | 0.67609
133.6929 | 0.67591
133.7129 | 0.6758
133.7329 | 0.67602
133.7529 | 0.67634
133.773 | 0.67588
133.793 | 0.67572
133.813 | 0.67639
133.833 | 0.67633
133.853 | 0.67628
133.873 | 0.67564
133.893 | 0.67577
133.913 | 0.67602
133.933 | 0.67622
133.953 | 0.67614
133.9731 | 0.67638
133.9931 | 0.67601
134.0131 | 0.67598
134.0331 | 0.67609
134.0531 | 0.67595
134.0731 | 0.67659
134.0931 | 0.67571
134.1131 | 0.67646
134.1331 | 0.67602
134.1531 | 0.67643
134.1732 | 0.67648
134.1932 | 0.67622
134.2132 | 0.67604
134.2332 | 0.67638
134.2532 | 0.67596
134.2732 | 0.67586
134.2932 | 0.67593
134.3132 | 0.67619
134.3332 | 0.67613
134.3532 | 0.67616
134.3733 | 0.67604
134.3933 | 0.67625
134.4133 | 0.67573
134.4333 | 0.67605
134.4533 | 0.676
134.4733 | 0.67662
134.4933 | 0.67621
134.5133 | 0.67617
134.5333 | 0.67649
134.5533 | 0.6764
134.5734 | 0.6764
134.5934 | 0.67611
134.6134 | 0.67574
134.6334 | 0.67658
134.6534 | 0.67633
134.6734 | 0.67612
134.6934 | 0.67607
134.7134 | 0.67635
134.7334 | 0.67606
134.7534 | 0.67643
134.7735 | 0.67568
134.7935 | 0.67596
134.8135 | 0.6762
134.8335 | 0.67588
134.8535 | 0.67607
134.8735 | 0.67614
134.8935 | 0.67591
134.9135 | 0.67603
134.9335 | 0.67611
134.9536 | 0.6765
134.9736 | 0.67637
134.9936 | 0.67617
135.0136 | 0.67626
135.0336 | 0.67676
135.0536 | 0.67651
135.0736 | 0.67654
135.0936 | 0.67675
135.1136 | 0.67675
135.1336 | 0.67649
135.1537 | 0.67646
135.1737 | 0.67681
135.1937 | 0.67686
135.2137 | 0.67625
135.2337 | 0.67633
135.2537 | 0.67626
135.2737 | 0.67697
135.2937 | 0.67621
135.3137 | 0.67618
135.3337 | 0.67642
135.3538 | 0.67649
135.3738 | 0.67604
135.3938 | 0.6761
135.4138 | 0.67615
135.4338 | 0.6766
135.4538 | 0.67668
135.4738 | 0.67677
135.4938 | 0.67623
135.5138 | 0.67689
135.5338 | 0.6766
135.5539 | 0.67677
135.5739 | 0.67696
135.5939 | 0.67681
135.6139 | 0.67646
135.6339 | 0.67673
135.6539 | 0.67646
135.6739 | 0.67692
135.6939 | 0.67654
135.7139 | 0.67687
135.7339 | 0.67693
135.754 | 0.67727
135.774 | 0.67671
135.794 | 0.67682
135.814 | 0.67663
135.834 | 0.67678
135.854 | 0.67671
135.874 | 0.67671
135.894 | 0.67646
135.914 | 0.67677
135.934 | 0.67664
135.9541 | 0.67673
135.9741 | 0.67666
135.9941 | 0.67678
136.0141 | 0.6767
136.0341 | 0.67674
136.0541 | 0.67696
136.0741 | 0.67713
136.0941 | 0.677
136.1141 | 0.67683
136.1341 | 0.67689
136.1542 | 0.677
136.1742 | 0.67711
136.1942 | 0.67675
136.2142 | 0.67676
136.2342 | 0.67685
136.2542 | 0.67719
136.2742 | 0.67673
136.2942 | 0.67656
136.3142 | 0.67713
136.3342 | 0.6768
136.3543 | 0.67702
136.3743 | 0.67675
136.3943 | 0.67667
136.4143 | 0.6763
136.4343 | 0.67688
136.4543 | 0.67652
136.4743 | 0.67658
136.4943 | 0.67642
136.5143 | 0.67647
136.5343 | 0.67643
136.5544 | 0.6772
136.5744 | 0.67728
136.5944 | 0.67653
136.6144 | 0.6764
136.6344 | 0.67699
136.6544 | 0.67656
136.6744 | 0.67655
136.6944 | 0.67645
136.7144 | 0.67705
136.7344 | 0.67717
136.7545 | 0.67663
136.7745 | 0.67669
136.7945 | 0.67693
136.8145 | 0.67649
136.8345 | 0.67691
136.8545 | 0.67698
136.8745 | 0.67726
136.8945 | 0.67687
136.9145 | 0.67648
136.9345 | 0.6765
136.9546 | 0.6768
136.9746 | 0.67669
136.9946 | 0.67668
137.0146 | 0.67652
137.0346 | 0.67743
137.0546 | 0.67699
137.0746 | 0.67728
137.0946 | 0.6769
137.1146 | 0.67712
137.1346 | 0.67689
137.1547 | 0.67685
137.1747 | 0.67718
137.1947 | 0.67749
137.2147 | 0.67706
137.2347 | 0.677
137.2547 | 0.6771
137.2747 | 0.67755
137.2947 | 0.67734
137.3147 | 0.67768
137.3347 | 0.67687
137.3548 | 0.67754
137.3748 | 0.67756
137.3948 | 0.67678
137.4148 | 0.67709
137.4348 | 0.67734
137.4548 | 0.67703
137.4748 | 0.67731
137.4948 | 0.67737
137.5148 | 0.67793
137.5348 | 0.67723
137.5549 | 0.67703
137.5749 | 0.67719
137.5949 | 0.67754
137.6149 | 0.67732
137.6349 | 0.67784
137.6549 | 0.67749
137.6749 | 0.67816
137.6949 | 0.67748
137.7149 | 0.67749
137.7349 | 0.6774
137.755 | 0.67771
137.775 | 0.6778
137.795 | 0.67744
137.815 | 0.67739
137.835 | 0.67728
137.855 | 0.67734
137.875 | 0.67699
137.895 | 0.67717
137.915 | 0.67761
137.9351 | 0.67721
137.9551 | 0.67741
137.9751 | 0.67714
137.9951 | 0.67771
138.0151 | 0.67769
138.0351 | 0.67732
138.0551 | 0.67769
138.0751 | 0.67751
138.0951 | 0.67725
138.1151 | 0.67754
138.1352 | 0.67782
138.1552 | 0.67789
138.1752 | 0.67717
138.1952 | 0.67761
138.2152 | 0.67742
138.2352 | 0.67798
138.2552 | 0.67743
138.2752 | 0.67763
138.2952 | 0.67792
138.3152 | 0.6777
138.3353 | 0.67756
138.3553 | 0.67757
138.3753 | 0.67753
138.3953 | 0.67742
138.4153 | 0.67744
138.4353 | 0.67771
138.4553 | 0.67758
138.4753 | 0.67743
138.4953 | 0.67688
138.5153 | 0.67722
138.5354 | 0.67762
138.5554 | 0.67769
138.5754 | 0.67756
138.5954 | 0.67707
138.6154 | 0.67786
138.6354 | 0.6778
138.6554 | 0.67763
138.6754 | 0.67751
138.6954 | 0.6773
138.7154 | 0.67758
138.7355 | 0.67767
138.7555 | 0.67756
138.7755 | 0.67752
138.7955 | 0.67736
138.8155 | 0.67724
138.8355 | 0.67753
138.8555 | 0.67783
138.8755 | 0.67769
138.8955 | 0.67699
138.9155 | 0.67725
138.9356 | 0.67762
138.9556 | 0.67769
138.9756 | 0.67739
138.9956 | 0.67692
139.0156 | 0.67743
139.0356 | 0.67782
139.0556 | 0.67755
139.0756 | 0.6777
139.0956 | 0.67762
139.1156 | 0.67744
139.1357 | 0.67779
139.1557 | 0.67804
139.1757 | 0.67764
139.1957 | 0.67792
139.2157 | 0.67762
139.2357 | 0.67777
139.2557 | 0.67778
139.2757 | 0.67786
139.2957 | 0.67764
139.3157 | 0.67774
139.3358 | 0.67794
139.3558 | 0.67821
139.3758 | 0.67793
139.3958 | 0.67742
139.4158 | 0.6776
139.4358 | 0.67705
139.4558 | 0.67781
139.4758 | 0.67733
139.4958 | 0.67736
139.5158 | 0.67768
139.5359 | 0.67737
139.5559 | 0.67774
139.5759 | 0.67771
139.5959 | 0.67793
139.6159 | 0.67788
139.6359 | 0.67752
139.6559 | 0.67824
139.6759 | 0.67815
139.6959 | 0.67783
139.7159 | 0.67762
139.736 | 0.67803
139.756 | 0.67802
139.776 | 0.67787
139.796 | 0.67753
139.816 | 0.6782
139.836 | 0.67812
139.856 | 0.67776
139.876 | 0.678
139.896 | 0.67799
139.916 | 0.67841
139.9361 | 0.67798
139.9561 | 0.67762
139.9761 | 0.67808
139.9961 | 0.67801
140.0161 | 0.67762
140.0361 | 0.6775
140.0561 | 0.67736
140.0761 | 0.67784
140.0961 | 0.67769
140.1161 | 0.6775
140.1362 | 0.67775
140.1562 | 0.67814
140.1762 | 0.67792
140.1962 | 0.6779
140.2162 | 0.6778
140.2362 | 0.67819
140.2562 | 0.67787
140.2762 | 0.67817
140.2962 | 0.67822
140.3162 | 0.67859
140.3363 | 0.67774
140.3563 | 0.67818
140.3763 | 0.67834
140.3963 | 0.67786
140.4163 | 0.67776
140.4363 | 0.67779
140.4563 | 0.67805
140.4763 | 0.67792
140.4963 | 0.6776
140.5163 | 0.67803
140.5364 | 0.67837
140.5564 | 0.67882
140.5764 | 0.67836
140.5964 | 0.6782
140.6164 | 0.67834
140.6364 | 0.6784
140.6564 | 0.67799
140.6764 | 0.67802
140.6964 | 0.67799
140.7165 | 0.67816
140.7365 | 0.67804
140.7565 | 0.6781
140.7765 | 0.67797
140.7965 | 0.67794
140.8165 | 0.67802
140.8365 | 0.67782
140.8565 | 0.67817
140.8765 | 0.67804
140.8965 | 0.67763
140.9166 | 0.67788
140.9366 | 0.67853
140.9566 | 0.67804
140.9766 | 0.67808
140.9966 | 0.67722
141.0166 | 0.67803
141.0366 | 0.67808
141.0566 | 0.67804
141.0766 | 0.67799
141.0966 | 0.6773
141.1167 | 0.67804
141.1367 | 0.678
141.1567 | 0.6779
141.1767 | 0.67827
141.1967 | 0.67813
141.2167 | 0.6783
141.2367 | 0.67805
141.2567 | 0.67834
141.2767 | 0.67882
141.2967 | 0.67764
141.3168 | 0.67801
141.3368 | 0.67857
141.3568 | 0.67841
141.3768 | 0.6782
141.3968 | 0.6781
141.4168 | 0.6783
141.4368 | 0.67849
141.4568 | 0.67808
141.4768 | 0.67853
141.4968 | 0.67832
141.5169 | 0.67817
141.5369 | 0.67872
141.5569 | 0.67862
141.5769 | 0.6785
141.5969 | 0.67809
141.6169 | 0.67765
141.6369 | 0.67843
141.6569 | 0.67873
141.6769 | 0.67868
141.6969 | 0.67849
141.717 | 0.67844
141.737 | 0.67847
141.757 | 0.67869
141.777 | 0.6786
141.797 | 0.67852
141.817 | 0.67821
141.837 | 0.67823
141.857 | 0.67835
141.877 | 0.67864
141.897 | 0.67843
141.9171 | 0.67836
141.9371 | 0.67867
141.9571 | 0.6786
141.9771 | 0.67855
141.9971 | 0.67833
142.0171 | 0.67859
142.0371 | 0.67814
142.0571 | 0.67861
142.0771 | 0.67867
142.0971 | 0.67837
142.1172 | 0.67827
142.1372 | 0.67859
142.1572 | 0.67853
142.1772 | 0.6786
142.1972 | 0.67868
142.2172 | 0.67852
142.2372 | 0.67889
142.2572 | 0.67864
142.2772 | 0.67872
142.2972 | 0.67887
142.3173 | 0.67894
142.3373 | 0.67863
142.3573 | 0.67847
142.3773 | 0.67905
142.3973 | 0.67887
142.4173 | 0.67854
142.4373 | 0.67852
142.4573 | 0.67861
142.4773 | 0.67889
142.4973 | 0.67823
142.5174 | 0.67836
142.5374 | 0.67853
142.5574 | 0.67842
142.5774 | 0.67845
142.5974 | 0.67851
142.6174 | 0.67846
142.6374 | 0.67842
142.6574 | 0.67832
142.6774 | 0.67837
142.6974 | 0.67861
142.7175 | 0.67888
142.7375 | 0.67861
142.7575 | 0.67873
142.7775 | 0.67851
142.7975 | 0.67874
142.8175 | 0.67879
142.8375 | 0.67849
142.8575 | 0.67862
142.8775 | 0.67886
142.8975 | 0.67886
142.9176 | 0.67874
142.9376 | 0.6787
142.9576 | 0.67883
142.9776 | 0.67872
142.9976 | 0.67855
143.0176 | 0.6789
143.0376 | 0.67841
143.0576 | 0.67863
143.0776 | 0.67869
143.0976 | 0.67869
143.1177 | 0.67937
143.1377 | 0.67901
143.1577 | 0.679
143.1777 | 0.67892
143.1977 | 0.67879
143.2177 | 0.67892
143.2377 | 0.6788
143.2577 | 0.67878
143.2777 | 0.6792
143.2977 | 0.67893
143.3178 | 0.67885
143.3378 | 0.67903
143.3578 | 0.67922
143.3778 | 0.67898
143.3978 | 0.67844
143.4178 | 0.67887
143.4378 | 0.67896
143.4578 | 0.67888
143.4778 | 0.67894
143.4978 | 0.67866
143.5179 | 0.67889
143.5379 | 0.67892
143.5579 | 0.67872
143.5779 | 0.67914
143.5979 | 0.67881
143.6179 | 0.67886
143.6379 | 0.67895
143.6579 | 0.67934
143.6779 | 0.679
143.6979 | 0.6785
143.718 | 0.67867
143.738 | 0.67906
143.758 | 0.6795
143.778 | 0.67919
143.798 | 0.67862
143.818 | 0.67906
143.838 | 0.67938
143.858 | 0.67921
143.878 | 0.67954
143.898 | 0.6794
143.9181 | 0.67921
143.9381 | 0.67957
143.9581 | 0.67931
143.9781 | 0.67938
143.9981 | 0.67896
144.0181 | 0.6787
144.0381 | 0.67875
144.0581 | 0.67919
144.0781 | 0.67902
144.0981 | 0.67904
144.1182 | 0.67901
144.1382 | 0.67903
144.1582 | 0.67916
144.1782 | 0.67929
144.1982 | 0.6792
144.2182 | 0.67885
144.2382 | 0.67885
144.2582 | 0.67895
144.2782 | 0.67911
144.2982 | 0.67903
144.3183 | 0.67918
144.3383 | 0.67899
144.3583 | 0.67926
144.3783 | 0.67933
144.3983 | 0.67931
144.4183 | 0.67876
144.4383 | 0.67907
144.4583 | 0.67922
144.4783 | 0.67955
144.4983 | 0.67892
144.5184 | 0.67909
144.5384 | 0.67927
144.5584 | 0.67888
144.5784 | 0.67905
144.5984 | 0.67901
144.6184 | 0.67947
144.6384 | 0.67933
144.6584 | 0.67913
144.6784 | 0.67933
144.6985 | 0.67899
144.7185 | 0.67905
144.7385 | 0.67887
144.7585 | 0.67919
144.7785 | 0.67956
144.7985 | 0.67914
144.8185 | 0.67985
144.8385 | 0.67938
144.8585 | 0.67944
144.8785 | 0.67971
144.8986 | 0.67913
144.9186 | 0.67957
144.9386 | 0.6796
144.9586 | 0.67969
144.9786 | 0.6795
144.9986 | 0.67919
145.0186 | 0.67927
145.0386 | 0.67924
145.0586 | 0.67949
145.0786 | 0.67908
145.0987 | 0.67957
145.1187 | 0.67937
145.1387 | 0.67947
145.1587 | 0.67951
145.1787 | 0.67934
145.1987 | 0.67947
145.2187 | 0.67932
145.2387 | 0.67918
145.2587 | 0.67956
145.2787 | 0.67951
145.2988 | 0.67949
145.3188 | 0.67969
145.3388 | 0.67928
145.3588 | 0.67976
145.3788 | 0.67964
145.3988 | 0.67952
145.4188 | 0.67988
145.4388 | 0.67961
145.4588 | 0.67968
145.4788 | 0.67978
145.4989 | 0.67932
145.5189 | 0.6795
145.5389 | 0.67887
145.5589 | 0.67918
145.5789 | 0.67957
145.5989 | 0.67888
145.6189 | 0.67909
145.6389 | 0.67906
145.6589 | 0.67954
145.6789 | 0.67962
145.699 | 0.67916
145.719 | 0.67934
145.739 | 0.6795
145.759 | 0.67951
145.779 | 0.67919
145.799 | 0.67898
145.819 | 0.67945
145.839 | 0.67937
145.859 | 0.6795
145.879 | 0.67956
145.8991 | 0.67906
145.9191 | 0.67902
145.9391 | 0.67938
145.9591 | 0.67928
145.9791 | 0.67998
145.9991 | 0.67921
146.0191 | 0.67929
146.0391 | 0.67946
146.0591 | 0.67954
146.0791 | 0.6796
146.0992 | 0.67953
146.1192 | 0.67936
146.1392 | 0.67963
146.1592 | 0.67973
146.1792 | 0.67996
146.1992 | 0.67963
146.2192 | 0.67965
146.2392 | 0.67939
146.2592 | 0.6798
146.2792 | 0.67975
146.2993 | 0.68045
146.3193 | 0.6804
146.3393 | 0.67967
146.3593 | 0.67972
146.3793 | 0.67994
146.3993 | 0.67979
146.4193 | 0.6797
146.4393 | 0.67935
146.4593 | 0.67963
146.4793 | 0.67982
146.4994 | 0.67958
146.5194 | 0.67947
146.5394 | 0.67955
146.5594 | 0.6794
146.5794 | 0.67959
146.5994 | 0.67901
146.6194 | 0.67962
146.6394 | 0.67926
146.6594 | 0.67942
146.6794 | 0.67972
146.6995 | 0.67968
146.7195 | 0.67991
146.7395 | 0.67966
146.7595 | 0.67929
146.7795 | 0.67956
146.7995 | 0.67913
146.8195 | 0.67952
146.8395 | 0.67962
146.8595 | 0.6796
146.8795 | 0.67938
146.8996 | 0.67908
146.9196 | 0.67951
146.9396 | 0.67998
146.9596 | 0.67967
146.9796 | 0.67964
146.9996 | 0.67968
147.0196 | 0.67968
147.0396 | 0.67982
147.0596 | 0.67951
147.0796 | 0.67984
147.0997 | 0.6799
147.1197 | 0.68001
147.1397 | 0.67974
147.1597 | 0.67936
147.1797 | 0.67991
147.1997 | 0.67946
147.2197 | 0.67959
147.2397 | 0.67961
147.2597 | 0.6798
147.2798 | 0.68014
147.2998 | 0.67957
147.3198 | 0.67979
147.3398 | 0.67954
147.3598 | 0.67979
147.3798 | 0.6799
147.3998 | 0.67972
147.4198 | 0.68003
147.4398 | 0.67994
147.4598 | 0.67977
147.4799 | 0.67992
147.4999 | 0.68016
147.5199 | 0.68003
147.5399 | 0.67999
147.5599 | 0.67998
147.5799 | 0.67992
147.5999 | 0.68014
147.6199 | 0.68003
147.6399 | 0.67984
147.6599 | 0.67991
147.68 | 0.68006
147.7 | 0.67999
147.72 | 0.67994
147.74 | 0.67989
147.76 | 0.6801
147.78 | 0.6801
147.8 | 0.67987
147.82 | 0.68027
147.84 | 0.68015
147.86 | 0.68023
147.8801 | 0.68027
147.9001 | 0.68003
147.9201 | 0.68019
147.9401 | 0.68036
147.9601 | 0.68055
147.9801 | 0.68054
148.0001 | 0.67996
148.0201 | 0.67997
148.0401 | 0.68012
148.0601 | 0.68018
148.0802 | 0.68041
148.1002 | 0.6801
148.1202 | 0.68017
148.1402 | 0.68034
148.1602 | 0.68005
148.1802 | 0.68006
148.2002 | 0.67952
148.2202 | 0.68007
148.2402 | 0.68006
148.2602 | 0.68013
148.2803 | 0.68007
148.3003 | 0.6803
148.3203 | 0.68026
148.3403 | 0.68002
148.3603 | 0.68028
148.3803 | 0.68067
148.4003 | 0.68013
148.4203 | 0.68005
148.4403 | 0.68025
148.4603 | 0.68016
148.4804 | 0.68017
148.5004 | 0.67963
148.5204 | 0.67982
148.5404 | 0.6805
148.5604 | 0.68021
148.5804 | 0.6801
148.6004 | 0.67958
148.6204 | 0.67974
148.6404 | 0.68008
148.6604 | 0.67982
148.6805 | 0.68007
148.7005 | 0.67989
148.7205 | 0.68017
148.7405 | 0.68008
148.7605 | 0.68002
148.7805 | 0.68006
148.8005 | 0.67968
148.8205 | 0.67961
148.8405 | 0.67962
148.8605 | 0.6802
148.8806 | 0.68041
148.9006 | 0.6799
148.9206 | 0.6802
148.9406 | 0.68012
148.9606 | 0.67999
148.9806 | 0.68023
149.0006 | 0.67988
149.0206 | 0.68035
149.0406 | 0.67995
149.0606 | 0.68014
149.0807 | 0.67997
149.1007 | 0.68035
149.1207 | 0.68041
149.1407 | 0.6803
149.1607 | 0.68021
149.1807 | 0.68054
149.2007 | 0.68023
149.2207 | 0.68018
149.2407 | 0.67998
149.2607 | 0.68044
149.2808 | 0.68002
149.3008 | 0.68015
149.3208 | 0.68022
149.3408 | 0.68058
149.3608 | 0.67997
149.3808 | 0.68052
149.4008 | 0.68017
149.4208 | 0.68049
149.4408 | 0.68046
149.4608 | 0.6806
149.4809 | 0.68027
149.5009 | 0.6803
149.5209 | 0.68024
149.5409 | 0.6805
149.5609 | 0.68022
149.5809 | 0.68061
149.6009 | 0.68033
149.6209 | 0.68013
149.6409 | 0.68022
149.6609 | 0.68017
149.681 | 0.68034
149.701 | 0.67997
149.721 | 0.68043
149.741 | 0.68053
149.761 | 0.68039
149.781 | 0.68034
149.801 | 0.68027
149.821 | 0.68077
149.841 | 0.68041
149.8611 | 0.68056
149.8811 | 0.68039
149.9011 | 0.68044
149.9211 | 0.68065
149.9411 | 0.68075
149.9611 | 0.68063
149.9811 | 0.6804
150.0011 | 0.68039
150.0211 | 0.68087
150.0411 | 0.68064
150.0611 | 0.68075
150.0812 | 0.68052
150.1012 | 0.68018
150.1212 | 0.68009
150.1412 | 0.68036
150.1612 | 0.68056
150.1812 | 0.68017
150.2012 | 0.68
150.2212 | 0.68058
150.2412 | 0.67991
150.2613 | 0.68043
150.2813 | 0.68039
150.3013 | 0.68046
150.3213 | 0.68064
150.3413 | 0.68043
150.3613 | 0.68049
150.3813 | 0.68042
150.4013 | 0.68087
150.4213 | 0.68092
150.4413 | 0.68055
150.4614 | 0.68079
150.4814 | 0.68102
150.5014 | 0.68024
150.5214 | 0.68032
150.5414 | 0.68094
150.5614 | 0.68039
150.5814 | 0.68059
150.6014 | 0.68041
150.6214 | 0.68089
150.6414 | 0.68031
150.6615 | 0.68071
150.6815 | 0.68059
150.7015 | 0.68077
150.7215 | 0.68048
150.7415 | 0.68065
150.7615 | 0.68091
150.7815 | 0.68137
150.8015 | 0.68066
150.8215 | 0.68067
150.8415 | 0.68057
150.8616 | 0.68119
150.8816 | 0.68078
150.9016 | 0.68045
150.9216 | 0.68047
150.9416 | 0.68117
150.9616 | 0.68065
150.9816 | 0.68106
151.0016 | 0.6807
151.0216 | 0.68039
151.0416 | 0.68102
151.0617 | 0.68061
151.0817 | 0.68068
151.1017 | 0.6806
151.1217 | 0.68026
151.1417 | 0.68063
151.1617 | 0.68051
151.1817 | 0.68069
151.2017 | 0.68027
151.2217 | 0.68015
151.2417 | 0.68038
151.2618 | 0.68062
151.2818 | 0.68065
151.3018 | 0.68042
151.3218 | 0.68064
151.3418 | 0.68049
151.3618 | 0.6805
151.3818 | 0.68075
151.4018 | 0.68043
151.4218 | 0.68055
151.4418 | 0.68044
151.4619 | 0.68069
151.4819 | 0.68055
151.5019 | 0.68051
151.5219 | 0.68104
151.5419 | 0.68041
151.5619 | 0.68081
151.5819 | 0.68098
151.6019 | 0.68058
151.6219 | 0.68078
151.6419 | 0.68081
151.662 | 0.68048
151.682 | 0.68084
151.702 | 0.68068
151.722 | 0.68038
151.742 | 0.68059
151.762 | 0.68034
151.782 | 0.6804
151.802 | 0.68033
151.822 | 0.6808
151.842 | 0.68048
151.8621 | 0.68053
151.8821 | 0.68044
151.9021 | 0.68064
151.9221 | 0.68126
151.9421 | 0.68093
151.9621 | 0.68059
151.9821 | 0.68129
152.0021 | 0.68086
152.0221 | 0.68103
152.0421 | 0.68091
152.0622 | 0.68092
152.0822 | 0.68122
152.1022 | 0.68065
152.1222 | 0.68058
152.1422 | 0.68107
152.1622 | 0.68065
152.1822 | 0.68061
152.2022 | 0.68046
152.2222 | 0.68095
152.2422 | 0.68061
152.2623 | 0.68026
152.2823 | 0.6806
152.3023 | 0.68078
152.3223 | 0.68073
152.3423 | 0.68056
152.3623 | 0.68089
152.3823 | 0.68085
152.4023 | 0.68049
152.4223 | 0.68074
152.4423 | 0.68048
152.4624 | 0.68092
152.4824 | 0.68044
152.5024 | 0.68049
152.5224 | 0.68071
152.5424 | 0.68102
152.5624 | 0.68094
152.5824 | 0.68077
152.6024 | 0.68051
152.6224 | 0.68089
152.6424 | 0.68097
152.6625 | 0.68109
152.6825 | 0.68097
152.7025 | 0.68055
152.7225 | 0.68124
152.7425 | 0.6805
152.7625 | 0.68041
152.7825 | 0.68076
152.8025 | 0.68034
152.8225 | 0.6807
152.8425 | 0.68052
152.8626 | 0.68076
152.8826 | 0.68078
152.9026 | 0.68006
152.9226 | 0.68073
152.9426 | 0.68065
152.9626 | 0.68074
152.9826 | 0.68056
153.0026 | 0.68009
153.0226 | 0.68081
153.0427 | 0.68041
153.0627 | 0.68049
153.0827 | 0.68061
153.1027 | 0.68081
153.1227 | 0.68084
153.1427 | 0.6808
153.1627 | 0.68109
153.1827 | 0.68112
153.2027 | 0.68063
153.2227 | 0.6806
153.2428 | 0.68078
153.2628 | 0.68094
153.2828 | 0.68078
153.3028 | 0.68046
153.3228 | 0.68068
153.3428 | 0.68111
153.3628 | 0.68122
153.3828 | 0.68096
153.4028 | 0.68042
153.4228 | 0.68054
153.4429 | 0.68057
153.4629 | 0.68137
153.4829 | 0.68106
153.5029 | 0.68092
153.5229 | 0.68085
153.5429 | 0.68108
153.5629 | 0.681
153.5829 | 0.68134
153.6029 | 0.68083
153.6229 | 0.68036
153.643 | 0.68083
153.663 | 0.68101
153.683 | 0.68117
153.703 | 0.68077
153.723 | 0.68097
153.743 | 0.68078
153.763 | 0.68119
153.783 | 0.68089
153.803 | 0.68084
153.823 | 0.68134
153.8431 | 0.6809
153.8631 | 0.681
153.8831 | 0.68069
153.9031 | 0.6811
153.9231 | 0.68138
153.9431 | 0.68122
153.9631 | 0.68118
153.9831 | 0.68164
154.0031 | 0.68144
154.0231 | 0.68132
154.0432 | 0.68095
154.0632 | 0.68107
154.0832 | 0.68126
154.1032 | 0.68082
154.1232 | 0.68137
154.1432 | 0.6812
154.1632 | 0.68117
154.1832 | 0.68133
154.2032 | 0.6812
154.2232 | 0.68166
154.2433 | 0.6812
154.2633 | 0.6808
154.2833 | 0.68111
154.3033 | 0.68133
154.3233 | 0.68132
154.3433 | 0.68109
154.3633 | 0.68063
154.3833 | 0.68148
154.4033 | 0.68107
154.4233 | 0.68148
154.4434 | 0.68103
154.4634 | 0.68133
154.4834 | 0.6814
154.5034 | 0.68089
154.5234 | 0.68098
154.5434 | 0.68135
154.5634 | 0.68091
154.5834 | 0.68092
154.6034 | 0.68092
154.6234 | 0.68176
154.6435 | 0.68196
154.6635 | 0.68152
154.6835 | 0.68153
154.7035 | 0.6812
154.7235 | 0.68162
154.7435 | 0.6814
154.7635 | 0.68155
154.7835 | 0.68141
154.8035 | 0.68111
154.8235 | 0.68096
154.8436 | 0.68094
154.8636 | 0.68149
154.8836 | 0.68126
154.9036 | 0.68123
154.9236 | 0.68145
154.9436 | 0.68161
154.9636 | 0.68164
154.9836 | 0.68097
155.0036 | 0.68099
155.0236 | 0.68172
155.0437 | 0.68101
155.0637 | 0.68149
155.0837 | 0.68099
155.1037 | 0.68116
155.1237 | 0.6812
155.1437 | 0.68154
155.1637 | 0.68139
155.1837 | 0.68198
155.2037 | 0.68145
155.2237 | 0.6818
155.2438 | 0.68127
155.2638 | 0.68168
155.2838 | 0.68129
155.3038 | 0.68071
155.3238 | 0.68136
155.3438 | 0.68169
155.3638 | 0.68167
155.3838 | 0.68141
155.4038 | 0.68113
155.4238 | 0.68163
155.4439 | 0.68121
155.4639 | 0.68138
155.4839 | 0.68149
155.5039 | 0.68175
155.5239 | 0.68177
155.5439 | 0.68157
155.5639 | 0.68171
155.5839 | 0.68208
155.6039 | 0.68141
155.624 | 0.68141
155.644 | 0.68158
155.664 | 0.68198
155.684 | 0.68157
155.704 | 0.68085
155.724 | 0.68163
155.744 | 0.68181
155.764 | 0.68188
155.784 | 0.68156
155.804 | 0.68112
155.824 | 0.68193
155.8441 | 0.68171
155.8641 | 0.68182
155.8841 | 0.68156
155.9041 | 0.68181
155.9241 | 0.68181
155.9441 | 0.68196
155.9641 | 0.68176
155.9841 | 0.68207
156.0041 | 0.68144
156.0242 | 0.68151
156.0442 | 0.68145
156.0642 | 0.68166
156.0842 | 0.6817
156.1042 | 0.68149
156.1242 | 0.68153
156.1442 | 0.68167
156.1642 | 0.68198
156.1842 | 0.68213
156.2042 | 0.68211
156.2243 | 0.68252
156.2443 | 0.68197
156.2643 | 0.68205
156.2843 | 0.68194
156.3043 | 0.68195
156.3243 | 0.68178
156.3443 | 0.68217
156.3643 | 0.68222
156.3843 | 0.68185
156.4043 | 0.68169
156.4244 | 0.68196
156.4444 | 0.68198
156.4644 | 0.68261
156.4844 | 0.68209
156.5044 | 0.68141
156.5244 | 0.68193
156.5444 | 0.68213
156.5644 | 0.68239
156.5844 | 0.68223
156.6044 | 0.68154
156.6245 | 0.68238
156.6445 | 0.68207
156.6645 | 0.68199
156.6845 | 0.68214
156.7045 | 0.68228
156.7245 | 0.68204
156.7445 | 0.68221
156.7645 | 0.68212
156.7845 | 0.68181
156.8045 | 0.68166
156.8246 | 0.68199
156.8446 | 0.68229
156.8646 | 0.68176
156.8846 | 0.68185
156.9046 | 0.68171
156.9246 | 0.68211
156.9446 | 0.68263
156.9646 | 0.68196
156.9846 | 0.68214
157.0046 | 0.6819
157.0247 | 0.68237
157.0447 | 0.68209
157.0647 | 0.68215
157.0847 | 0.68212
157.1047 | 0.68194
157.1247 | 0.68215
157.1447 | 0.68203
157.1647 | 0.68208
157.1847 | 0.68207
157.2047 | 0.68202
157.2248 | 0.68203
157.2448 | 0.68204
157.2648 | 0.68254
157.2848 | 0.68221
157.3048 | 0.68142
157.3248 | 0.68157
157.3448 | 0.68209
157.3648 | 0.68181
157.3848 | 0.68159
157.4048 | 0.68176
157.4249 | 0.68211
157.4449 | 0.68166
157.4649 | 0.68166
157.4849 | 0.6815
157.5049 | 0.68185
157.5249 | 0.68181
157.5449 | 0.68181
157.5649 | 0.68192
157.5849 | 0.68217
157.6049 | 0.68184
157.625 | 0.68244
157.645 | 0.68202
157.665 | 0.68252
157.685 | 0.68229
157.705 | 0.68216
157.725 | 0.68234
157.745 | 0.68241
157.765 | 0.68245
157.785 | 0.68221
157.805 | 0.68187
157.8251 | 0.68218
157.8451 | 0.68234
157.8651 | 0.68245
157.8851 | 0.68234
157.9051 | 0.68241
157.9251 | 0.68236
157.9451 | 0.68202
157.9651 | 0.68243
157.9851 | 0.68251
158.0051 | 0.68178
158.0252 | 0.68242
158.0452 | 0.68217
158.0652 | 0.68234
158.0852 | 0.68225
158.1052 | 0.68188
158.1252 | 0.68235
158.1452 | 0.68264
158.1652 | 0.68223
158.1852 | 0.68256
158.2052 | 0.68229
158.2253 | 0.683
158.2453 | 0.68242
158.2653 | 0.68254
158.2853 | 0.68256
158.3053 | 0.68236
158.3253 | 0.68221
158.3453 | 0.68207
158.3653 | 0.68241
158.3853 | 0.68271
158.4053 | 0.682
158.4254 | 0.68244
158.4454 | 0.68191
158.4654 | 0.68291
158.4854 | 0.68278
158.5054 | 0.6821
158.5254 | 0.6824
158.5454 | 0.68266
158.5654 | 0.68237
158.5854 | 0.6826
158.6054 | 0.68203
158.6255 | 0.68287
158.6455 | 0.68181
158.6655 | 0.68227
158.6855 | 0.68237
158.7055 | 0.68267
158.7255 | 0.68246
158.7455 | 0.68194
158.7655 | 0.68229
158.7855 | 0.68249
158.8055 | 0.68184
158.8256 | 0.68208
158.8456 | 0.6818
158.8656 | 0.68249
158.8856 | 0.68248
158.9056 | 0.6819
158.9256 | 0.68235
158.9456 | 0.68238
158.9656 | 0.68191
158.9856 | 0.68184
159.0056 | 0.68192
159.0257 | 0.68201
159.0457 | 0.68188
159.0657 | 0.68205
159.0857 | 0.68214
159.1057 | 0.68263
159.1257 | 0.68262
159.1457 | 0.68219
159.1657 | 0.68235
159.1857 | 0.68266
159.2057 | 0.68207
159.2258 | 0.6821
159.2458 | 0.68252
159.2658 | 0.68244
159.2858 | 0.68231
159.3058 | 0.68256
159.3258 | 0.68258
159.3458 | 0.68256
159.3658 | 0.68212
159.3858 | 0.6823
159.4058 | 0.68216
159.4259 | 0.68251
159.4459 | 0.68233
159.4659 | 0.68216
159.4859 | 0.68224
159.5059 | 0.68216
159.5259 | 0.68216
159.5459 | 0.68229
159.5659 | 0.68249
159.5859 | 0.68233
159.606 | 0.68254
159.626 | 0.6826
159.646 | 0.68215
159.666 | 0.68273
159.686 | 0.68229
159.706 | 0.68239
159.726 | 0.68236
159.746 | 0.68308
159.766 | 0.68297
159.786 | 0.68252
159.8061 | 0.6821
159.8261 | 0.68281
159.8461 | 0.6822
159.8661 | 0.68217
159.8861 | 0.68206
159.9061 | 0.6825
159.9261 | 0.68263
159.9461 | 0.68263
159.9661 | 0.68282
159.9861 | 0.68262
160.0062 | 0.68281
160.0262 | 0.6826
160.0462 | 0.68286
160.0662 | 0.68298
160.0862 | 0.68218
160.1062 | 0.68264
160.1262 | 0.68293
160.1462 | 0.6833
160.1662 | 0.68294
160.1862 | 0.6827
160.2063 | 0.68231
160.2263 | 0.68294
160.2463 | 0.68323
160.2663 | 0.68287
160.2863 | 0.68262
160.3063 | 0.68216
160.3263 | 0.68274
160.3463 | 0.68244
160.3663 | 0.68222
160.3863 | 0.68237
160.4064 | 0.68213
160.4264 | 0.68222
160.4464 | 0.68225
160.4664 | 0.68244
160.4864 | 0.68268
160.5064 | 0.68213
160.5264 | 0.68229
160.5464 | 0.68337
160.5664 | 0.68277
160.5864 | 0.68259
160.6065 | 0.68206
160.6265 | 0.68276
160.6465 | 0.68284
160.6665 | 0.6826
160.6865 | 0.68262
160.7065 | 0.6829
160.7265 | 0.68273
160.7465 | 0.68253
160.7665 | 0.68285
160.7865 | 0.68302
160.8066 | 0.6829
160.8266 | 0.68266
160.8466 | 0.68265
160.8666 | 0.68305
160.8866 | 0.68247
160.9066 | 0.68251
160.9266 | 0.6821
160.9466 | 0.68254
160.9666 | 0.68251
160.9866 | 0.68255
161.0067 | 0.68229
161.0267 | 0.68304
161.0467 | 0.6828
161.0667 | 0.68321
161.0867 | 0.68295
161.1067 | 0.68304
161.1267 | 0.68307
161.1467 | 0.68275
161.1667 | 0.68344
161.1867 | 0.68313
161.2068 | 0.6828
161.2268 | 0.68299
161.2468 | 0.68252
161.2668 | 0.68298
161.2868 | 0.68268
161.3068 | 0.68245
161.3268 | 0.68261
161.3468 | 0.68324
161.3668 | 0.68301
161.3868 | 0.68302
161.4069 | 0.68288
161.4269 | 0.68286
161.4469 | 0.68282
161.4669 | 0.68263
161.4869 | 0.68282
161.5069 | 0.68259
161.5269 | 0.68271
161.5469 | 0.68252
161.5669 | 0.68258
161.5869 | 0.68298
161.607 | 0.68239
161.627 | 0.68282
161.647 | 0.68298
161.667 | 0.68324
161.687 | 0.68326
161.707 | 0.68263
161.727 | 0.68307
161.747 | 0.68309
161.767 | 0.68266
161.787 | 0.68249
161.8071 | 0.68308
161.8271 | 0.68291
161.8471 | 0.68269
161.8671 | 0.6827
161.8871 | 0.68284
161.9071 | 0.68307
161.9271 | 0.68274
161.9471 | 0.68287
161.9671 | 0.68288
161.9871 | 0.68291
162.0072 | 0.6828
162.0272 | 0.68292
162.0472 | 0.68285
162.0672 | 0.68324
162.0872 | 0.68264
162.1072 | 0.68323
162.1272 | 0.68294
162.1472 | 0.68296
162.1672 | 0.68276
162.1872 | 0.68256
162.2073 | 0.68283
162.2273 | 0.68303
162.2473 | 0.68275
162.2673 | 0.68284
162.2873 | 0.6827
162.3073 | 0.6829
162.3273 | 0.68308
162.3473 | 0.68291
162.3673 | 0.68306
162.3873 | 0.68348
162.4074 | 0.68311
162.4274 | 0.68322
162.4474 | 0.6833
162.4674 | 0.68307
162.4874 | 0.68276
162.5074 | 0.68267
162.5274 | 0.68314
162.5474 | 0.68328
162.5674 | 0.6831
162.5874 | 0.68294
162.6075 | 0.6827
162.6275 | 0.68337
162.6475 | 0.68357
162.6675 | 0.68341
162.6875 | 0.68314
162.7075 | 0.6831
162.7275 | 0.68331
162.7475 | 0.68338
162.7675 | 0.68306
162.7876 | 0.68352
162.8076 | 0.68303
162.8276 | 0.68285
162.8476 | 0.68275
162.8676 | 0.6833
162.8876 | 0.68321
162.9076 | 0.68321
162.9276 | 0.6829
162.9476 | 0.68318
162.9676 | 0.68342
162.9877 | 0.68259
163.0077 | 0.68291
163.0277 | 0.68309
163.0477 | 0.68272
163.0677 | 0.68283
163.0877 | 0.68279
163.1077 | 0.68277
163.1277 | 0.68303
163.1477 | 0.68264
163.1677 | 0.68321
163.1878 | 0.68304
163.2078 | 0.68273
163.2278 | 0.68284
163.2478 | 0.68273
163.2678 | 0.68327
163.2878 | 0.68281
163.3078 | 0.68301
163.3278 | 0.683
163.3478 | 0.68291
163.3678 | 0.68349
163.3879 | 0.68352
163.4079 | 0.68323
163.4279 | 0.68354
163.4479 | 0.68314
163.4679 | 0.68286
163.4879 | 0.68286
163.5079 | 0.68316
163.5279 | 0.68294
163.5479 | 0.68332
163.5679 | 0.68332
163.588 | 0.68297
163.608 | 0.68352
163.628 | 0.68281
163.648 | 0.683
163.668 | 0.68342
163.688 | 0.6832
163.708 | 0.6835
163.728 | 0.6833
163.748 | 0.6838
163.768 | 0.6832
163.7881 | 0.68349
163.8081 | 0.68316
163.8281 | 0.68318
163.8481 | 0.68329
163.8681 | 0.68325
163.8881 | 0.68344
163.9081 | 0.6835
163.9281 | 0.68349
163.9481 | 0.68329
163.9681 | 0.68307
163.9882 | 0.68346
164.0082 | 0.68317
164.0282 | 0.68296
164.0482 | 0.68309
164.0682 | 0.68374
164.0882 | 0.68272
164.1082 | 0.68295
164.1282 | 0.68356
164.1482 | 0.68362
164.1683 | 0.68338
164.1883 | 0.68332
164.2083 | 0.6834
164.2283 | 0.68384
164.2483 | 0.68389
164.2683 | 0.68382
164.2883 | 0.6834
164.3083 | 0.68369
164.3283 | 0.68325
164.3483 | 0.683
164.3683 | 0.68351
164.3884 | 0.68329
164.4084 | 0.68327
164.4284 | 0.68355
164.4484 | 0.68349
164.4684 | 0.68382
164.4884 | 0.68322
164.5084 | 0.68349
164.5284 | 0.68334
164.5484 | 0.68384
164.5685 | 0.68351
164.5885 | 0.68322
164.6085 | 0.6832
164.6285 | 0.68391
164.6485 | 0.68337
164.6685 | 0.6833
164.6885 | 0.68356
164.7085 | 0.68352
164.7285 | 0.68392
164.7485 | 0.68355
164.7686 | 0.68373
164.7886 | 0.68395
164.8086 | 0.68317
164.8286 | 0.6839
164.8486 | 0.68357
164.8686 | 0.6843
164.8886 | 0.68397
164.9086 | 0.68324
164.9286 | 0.68382
164.9486 | 0.68415
164.9687 | 0.68364
164.9887 | 0.68347
165.0087 | 0.683
165.0287 | 0.68365
165.0487 | 0.68355
165.0687 | 0.68374
165.0887 | 0.68381
165.1087 | 0.68475
165.1287 | 0.68367
165.1487 | 0.68402
165.1688 | 0.68417
165.1888 | 0.68436
165.2088 | 0.68386
165.2288 | 0.68406
165.2488 | 0.68381
165.2688 | 0.68419
165.2888 | 0.68404
165.3088 | 0.68406
165.3288 | 0.68443
165.3488 | 0.68461
165.3689 | 0.68459
165.3889 | 0.684
165.4089 | 0.68417
165.4289 | 0.68421
165.4489 | 0.68417
165.4689 | 0.68467
165.4889 | 0.68405
165.5089 | 0.68447
165.5289 | 0.68437
165.5489 | 0.68425
165.569 | 0.68452
165.589 | 0.68439
165.609 | 0.68449
165.629 | 0.68406
165.649 | 0.68437
165.669 | 0.68491
165.689 | 0.6843
165.709 | 0.68438
165.729 | 0.68443
165.749 | 0.68494
165.7691 | 0.68445
165.7891 | 0.68464
165.8091 | 0.68458
165.8291 | 0.68515
165.8491 | 0.68483
165.8691 | 0.68417
165.8891 | 0.68438
165.9091 | 0.68457
165.9291 | 0.68428
165.9491 | 0.68461
165.9692 | 0.68465
165.9892 | 0.6848
166.0092 | 0.6845
166.0292 | 0.68457
166.0492 | 0.68427
166.0692 | 0.6842
166.0892 | 0.68426
166.1092 | 0.68419
166.1292 | 0.68438
166.1492 | 0.68485
166.1693 | 0.68479
166.1893 | 0.68445
166.2093 | 0.68421
166.2293 | 0.68451
166.2493 | 0.68464
166.2693 | 0.68454
166.2893 | 0.68444
166.3093 | 0.68456
166.3293 | 0.68442
166.3494 | 0.68462
166.3694 | 0.68478
166.3894 | 0.68456
166.4094 | 0.68448
166.4294 | 0.68442
166.4494 | 0.68495
166.4694 | 0.6848
166.4894 | 0.68409
166.5094 | 0.68433
166.5294 | 0.6846
166.5495 | 0.68494
166.5695 | 0.68463
166.5895 | 0.68409
166.6095 | 0.68462
166.6295 | 0.68492
166.6495 | 0.68443
166.6695 | 0.68441
166.6895 | 0.68419
166.7095 | 0.68508
166.7295 | 0.68474
166.7496 | 0.68482
166.7696 | 0.68484
166.7896 | 0.685
166.8096 | 0.68505
166.8296 | 0.68459
166.8496 | 0.68452
166.8696 | 0.68475
166.8896 | 0.68472
166.9096 | 0.68442
166.9296 | 0.68484
166.9497 | 0.68506
166.9697 | 0.68497
166.9897 | 0.68469
167.0097 | 0.68463
167.0297 | 0.68478
167.0497 | 0.68485
167.0697 | 0.68479
167.0897 | 0.68461
167.1097 | 0.68465
167.1297 | 0.6848
167.1498 | 0.68435
167.1698 | 0.68465
167.1898 | 0.68505
167.2098 | 0.68454
167.2298 | 0.68475
167.2498 | 0.68531
167.2698 | 0.68516
167.2898 | 0.6848
167.3098 | 0.68477
167.3298 | 0.68489
167.3499 | 0.68492
167.3699 | 0.68513
167.3899 | 0.68473
167.4099 | 0.68473
167.4299 | 0.68476
167.4499 | 0.68497
167.4699 | 0.68476
167.4899 | 0.68495
167.5099 | 0.68501
167.5299 | 0.68478
167.55 | 0.68466
167.57 | 0.68464
167.59 | 0.68483
167.61 | 0.68491
167.63 | 0.68481
167.65 | 0.6845
167.67 | 0.68498
167.69 | 0.68452
167.71 | 0.68433
167.73 | 0.68481
167.7501 | 0.68496
167.7701 | 0.68454
167.7901 | 0.68454
167.8101 | 0.68449
167.8301 | 0.6849
167.8501 | 0.68449
167.8701 | 0.68475
167.8901 | 0.68495
167.9101 | 0.68527
167.9301 | 0.68491
167.9502 | 0.68482
167.9702 | 0.68538
167.9902 | 0.68512
168.0102 | 0.68505
168.0302 | 0.68509
168.0502 | 0.68472
168.0702 | 0.68521
168.0902 | 0.68489
168.1102 | 0.68506
168.1302 | 0.68507
168.1503 | 0.68524
168.1703 | 0.6848
168.1903 | 0.6852
168.2103 | 0.68469
168.2303 | 0.68547
168.2503 | 0.68481
168.2703 | 0.68466
168.2903 | 0.68525
168.3103 | 0.68562
168.3303 | 0.68507
168.3504 | 0.68499
168.3704 | 0.68499
168.3904 | 0.68509
168.4104 | 0.68492
168.4304 | 0.68509
168.4504 | 0.68496
168.4704 | 0.68513
168.4904 | 0.6844
168.5104 | 0.68481
168.5304 | 0.68503
168.5505 | 0.6856
168.5705 | 0.68458
168.5905 | 0.68465
168.6105 | 0.68481
168.6305 | 0.68511
168.6505 | 0.68487
168.6705 | 0.68476
168.6905 | 0.68462
168.7105 | 0.68444
168.7305 | 0.68471
168.7506 | 0.6847
168.7706 | 0.68489
168.7906 | 0.68466
168.8106 | 0.6845
168.8306 | 0.68467
168.8506 | 0.68468
168.8706 | 0.68524
168.8906 | 0.68473
168.9106 | 0.68506
168.9307 | 0.68501
168.9507 | 0.68539
168.9707 | 0.68509
168.9907 | 0.68449
169.0107 | 0.68475
169.0307 | 0.68481
169.0507 | 0.68505
169.0707 | 0.68495
169.0907 | 0.68448
169.1107 | 0.68488
169.1308 | 0.68501
169.1508 | 0.68467
169.1708 | 0.68475
169.1908 | 0.68498
169.2108 | 0.68468
169.2308 | 0.68476
169.2508 | 0.68506
169.2708 | 0.68521
169.2908 | 0.68506
169.3108 | 0.68425
169.3309 | 0.68483
169.3509 | 0.68553
169.3709 | 0.68547
169.3909 | 0.68519
169.4109 | 0.68489
169.4309 | 0.68499
169.4509 | 0.68498
169.4709 | 0.68487
169.4909 | 0.68492
169.5109 | 0.6851
169.531 | 0.6849
169.551 | 0.68503
169.571 | 0.68501
169.591 | 0.68479
169.611 | 0.68456
169.631 | 0.68467
169.651 | 0.68459
169.671 | 0.68493
169.691 | 0.68491
169.711 | 0.68498
169.7311 | 0.68481
169.7511 | 0.6857
169.7711 | 0.6852
169.7911 | 0.68452
169.8111 | 0.68489
169.8311 | 0.68505
169.8511 | 0.68512
169.8711 | 0.68499
169.8911 | 0.6852
169.9111 | 0.68546
169.9312 | 0.68525
169.9512 | 0.68481
169.9712 | 0.68526
169.9912 | 0.68532
170.0112 | 0.68525
170.0312 | 0.68532
170.0512 | 0.68511
170.0712 | 0.68524
170.0912 | 0.685
170.1112 | 0.6849
170.1313 | 0.68494
170.1513 | 0.68516
170.1713 | 0.68522
170.1913 | 0.68505
170.2113 | 0.68506
170.2313 | 0.68512
170.2513 | 0.6852
170.2713 | 0.68479
170.2913 | 0.68516
170.3113 | 0.6854
170.3314 | 0.68495
170.3514 | 0.68475
170.3714 | 0.68514
170.3914 | 0.68524
170.4114 | 0.68497
170.4314 | 0.68474
170.4514 | 0.68482
170.4714 | 0.68521
170.4914 | 0.68464
170.5114 | 0.68492
170.5315 | 0.68495
170.5515 | 0.68528
170.5715 | 0.68475
170.5915 | 0.68486
170.6115 | 0.68493
170.6315 | 0.68501
170.6515 | 0.68523
170.6715 | 0.68477
170.6915 | 0.68459
170.7115 | 0.68482
170.7316 | 0.68491
170.7516 | 0.68494
170.7716 | 0.6849
170.7916 | 0.68499
170.8116 | 0.68525
170.8316 | 0.68524
170.8516 | 0.68526
170.8716 | 0.6851
170.8916 | 0.68467
170.9116 | 0.68512
170.9317 | 0.68512
170.9517 | 0.6858
170.9717 | 0.68541
170.9917 | 0.6849
171.0117 | 0.68526
171.0317 | 0.68575
171.0517 | 0.68516
171.0717 | 0.68522
171.0917 | 0.68492
171.1117 | 0.6854
171.1318 | 0.685
171.1518 | 0.68529
171.1718 | 0.6848
171.1918 | 0.68484
171.2118 | 0.68518
171.2318 | 0.68498
171.2518 | 0.68517
171.2718 | 0.68527
171.2918 | 0.68535
171.3118 | 0.68495
171.3319 | 0.68528
171.3519 | 0.68547
171.3719 | 0.68546
171.3919 | 0.68491
171.4119 | 0.68537
171.4319 | 0.68536
171.4519 | 0.68516
171.4719 | 0.68555
171.4919 | 0.68496
171.512 | 0.68476
171.532 | 0.68541
171.552 | 0.68545
171.572 | 0.68551
171.592 | 0.68512
171.612 | 0.68531
171.632 | 0.68553
171.652 | 0.6852
171.672 | 0.68531
171.692 | 0.68509
171.7121 | 0.68468
171.7321 | 0.68511
171.7521 | 0.68564
171.7721 | 0.68516
171.7921 | 0.68498
171.8121 | 0.68454
171.8321 | 0.68534
171.8521 | 0.68507
171.8721 | 0.68515
171.8921 | 0.68494
171.9122 | 0.68514
171.9322 | 0.68587
171.9522 | 0.68501
171.9722 | 0.68529
171.9922 | 0.68535
172.0122 | 0.68481
172.0322 | 0.68509
172.0522 | 0.68532
172.0722 | 0.68523
172.0922 | 0.68525
172.1123 | 0.68539
172.1323 | 0.68476
172.1523 | 0.68523
172.1723 | 0.6851
172.1923 | 0.68495
172.2123 | 0.68491
172.2323 | 0.68534
172.2523 | 0.685
172.2723 | 0.68484
172.2923 | 0.68497
172.3124 | 0.68571
172.3324 | 0.68566
172.3524 | 0.68536
172.3724 | 0.68542
172.3924 | 0.68555
172.4124 | 0.68533
172.4324 | 0.68523
172.4524 | 0.68495
172.4724 | 0.68562
172.4924 | 0.68542
172.5125 | 0.68548
172.5325 | 0.68575
172.5525 | 0.68599
172.5725 | 0.68593
172.5925 | 0.68547
172.6125 | 0.68554
172.6325 | 0.68569
172.6525 | 0.68498
172.6725 | 0.68524
172.6925 | 0.68534
172.7126 | 0.68576
172.7326 | 0.68527
172.7526 | 0.68539
172.7726 | 0.68577
172.7926 | 0.68585
172.8126 | 0.68565
172.8326 | 0.68542
172.8526 | 0.68559
172.8726 | 0.68532
172.8926 | 0.68548
172.9127 | 0.68564
172.9327 | 0.68584
172.9527 | 0.68615
172.9727 | 0.6857
172.9927 | 0.68552
173.0127 | 0.68588
173.0327 | 0.68572
173.0527 | 0.68563
173.0727 | 0.68545
173.0927 | 0.68542
173.1128 | 0.68602
173.1328 | 0.6857
173.1528 | 0.68569
173.1728 | 0.68539
173.1928 | 0.68574
173.2128 | 0.68571
173.2328 | 0.68545
173.2528 | 0.68559
173.2728 | 0.68566
173.2928 | 0.6854
173.3129 | 0.68544
173.3329 | 0.68568
173.3529 | 0.68571
173.3729 | 0.68527
173.3929 | 0.68541
173.4129 | 0.68549
173.4329 | 0.68576
173.4529 | 0.68574
173.4729 | 0.68559
173.4929 | 0.68553
173.513 | 0.68613
173.533 | 0.6858
173.553 | 0.6857
173.573 | 0.68586
173.593 | 0.68566
173.613 | 0.68565
173.633 | 0.68586
173.653 | 0.68559
173.673 | 0.68588
173.693 | 0.68539
173.7131 | 0.68555
173.7331 | 0.68545
173.7531 | 0.68585
173.7731 | 0.68562
173.7931 | 0.68548
173.8131 | 0.68542
173.8331 | 0.68589
173.8531 | 0.68597
173.8731 | 0.68604
173.8931 | 0.68544
173.9132 | 0.68579
173.9332 | 0.68594
173.9532 | 0.68658
173.9732 | 0.68613
173.9932 | 0.68593
174.0132 | 0.68559
174.0332 | 0.68606
174.0532 | 0.68601
174.0732 | 0.68624
174.0932 | 0.68605
174.1133 | 0.68591
174.1333 | 0.68611
174.1533 | 0.68651
174.1733 | 0.68637
174.1933 | 0.68601
174.2133 | 0.68577
174.2333 | 0.68614
174.2533 | 0.68644
174.2733 | 0.68594
174.2933 | 0.68582
174.3134 | 0.6859
174.3334 | 0.6862
174.3534 | 0.6865
174.3734 | 0.68607
174.3934 | 0.6861
174.4134 | 0.68605
174.4334 | 0.68563
174.4534 | 0.68631
174.4734 | 0.68669
174.4934 | 0.6866
174.5135 | 0.68633
174.5335 | 0.68597
174.5535 | 0.68639
174.5735 | 0.68673
174.5935 | 0.68577
174.6135 | 0.68591
174.6335 | 0.68649
174.6535 | 0.6863
174.6735 | 0.68626
174.6936 | 0.68618
174.7136 | 0.68668
174.7336 | 0.6863
174.7536 | 0.68568
174.7736 | 0.68611
174.7936 | 0.6863
174.8136 | 0.68637
174.8336 | 0.68561
174.8536 | 0.68578
174.8736 | 0.6862
174.8937 | 0.68573
174.9137 | 0.68624
174.9337 | 0.68563
174.9537 | 0.68633
174.9737 | 0.68594
174.9937 | 0.6859
175.0137 | 0.68579
175.0337 | 0.68612
175.0537 | 0.68587
175.0737 | 0.68572
175.0938 | 0.686
175.1138 | 0.68636
175.1338 | 0.68624
175.1538 | 0.68627
175.1738 | 0.68595
175.1938 | 0.68634
175.2138 | 0.6858
175.2338 | 0.68583
175.2538 | 0.68617
175.2738 | 0.68629
175.2939 | 0.68624
175.3139 | 0.68581
175.3339 | 0.68591
175.3539 | 0.68662
175.3739 | 0.68627
175.3939 | 0.68619
175.4139 | 0.68639
175.4339 | 0.68642
175.4539 | 0.68628
175.4739 | 0.68586
175.494 | 0.68633
175.514 | 0.68638
175.534 | 0.68613
175.554 | 0.68631
175.574 | 0.68604
175.594 | 0.6863
175.614 | 0.68663
175.634 | 0.68612
175.654 | 0.68633
175.674 | 0.68638
175.6941 | 0.68584
175.7141 | 0.68633
175.7341 | 0.68627
175.7541 | 0.68686
175.7741 | 0.6868
175.7941 | 0.68612
175.8141 | 0.68627
175.8341 | 0.68627
175.8541 | 0.68597
175.8741 | 0.68596
175.8942 | 0.68568
175.9142 | 0.68643
175.9342 | 0.68578
175.9542 | 0.68617
175.9742 | 0.68606
175.9942 | 0.6862
176.0142 | 0.68599
176.0342 | 0.68648
176.0542 | 0.68644
176.0742 | 0.68694
176.0943 | 0.68615
176.1143 | 0.68636
176.1343 | 0.68649
176.1543 | 0.68673
176.1743 | 0.68666
176.1943 | 0.68607
176.2143 | 0.68593
176.2343 | 0.68619
176.2543 | 0.68613
176.2743 | 0.68599
176.2944 | 0.68635
176.3144 | 0.68645
176.3344 | 0.68647
176.3544 | 0.68624
176.3744 | 0.68654
176.3944 | 0.68628
176.4144 | 0.68645
176.4344 | 0.68635
176.4544 | 0.68619
176.4744 | 0.6863
176.4945 | 0.68609
176.5145 | 0.68614
176.5345 | 0.68636
176.5545 | 0.68673
176.5745 | 0.68675
176.5945 | 0.68617
176.6145 | 0.6862
176.6345 | 0.68655
176.6545 | 0.68622
176.6745 | 0.68593
176.6946 | 0.68584
176.7146 | 0.68631
176.7346 | 0.68585
176.7546 | 0.68598
176.7746 | 0.68613
176.7946 | 0.68564
176.8146 | 0.68565
176.8346 | 0.6861
176.8546 | 0.6863
176.8746 | 0.68663
176.8947 | 0.68592
176.9147 | 0.68609
176.9347 | 0.68598
176.9547 | 0.68654
176.9747 | 0.68596
176.9947 | 0.68578
177.0147 | 0.6861
177.0347 | 0.68679
177.0547 | 0.68665
177.0747 | 0.68639
177.0948 | 0.68618
177.1148 | 0.68648
177.1348 | 0.68663
177.1548 | 0.68595
177.1748 | 0.68651
177.1948 | 0.68685
177.2148 | 0.68632
177.2348 | 0.68641
177.2548 | 0.68617
177.2748 | 0.6865
177.2949 | 0.68591
177.3149 | 0.68615
177.3349 | 0.68641
177.3549 | 0.68653
177.3749 | 0.6862
177.3949 | 0.68609
177.4149 | 0.68587
177.4349 | 0.68604
177.4549 | 0.68592
177.475 | 0.68611
177.495 | 0.68625
177.515 | 0.68633
177.535 | 0.68641
177.555 | 0.68642
177.575 | 0.68641
177.595 | 0.68654
177.615 | 0.68645
177.635 | 0.6866
177.655 | 0.68651
177.6751 | 0.68704
177.6951 | 0.68632
177.7151 | 0.68626
177.7351 | 0.68613
177.7551 | 0.68654
177.7751 | 0.68591
177.7951 | 0.68614
177.8151 | 0.68574
177.8351 | 0.68605
177.8551 | 0.68634
177.8752 | 0.68621
177.8952 | 0.68616
177.9152 | 0.68669
177.9352 | 0.68637
177.9552 | 0.68657
177.9752 | 0.68654
177.9952 | 0.6867
178.0152 | 0.68647
178.0352 | 0.68657
178.0552 | 0.68656
178.0753 | 0.68691
178.0953 | 0.68641
178.1153 | 0.68673
178.1353 | 0.68658
178.1553 | 0.68733
178.1753 | 0.68661
178.1953 | 0.68655
178.2153 | 0.68649
178.2353 | 0.68688
178.2553 | 0.68692
178.2754 | 0.68678
178.2954 | 0.68609
178.3154 | 0.6869
178.3354 | 0.68681
178.3554 | 0.68638
178.3754 | 0.68628
178.3954 | 0.68623
178.4154 | 0.68634
178.4354 | 0.68632
178.4554 | 0.68639
178.4755 | 0.68644
178.4955 | 0.68602
178.5155 | 0.68641
178.5355 | 0.68655
178.5555 | 0.68689
178.5755 | 0.68711
178.5955 | 0.68665
178.6155 | 0.68678
178.6355 | 0.68708
178.6555 | 0.68666
178.6756 | 0.68657
178.6956 | 0.6867
178.7156 | 0.68658
178.7356 | 0.68697
178.7556 | 0.68702
178.7756 | 0.68665
178.7956 | 0.68693
178.8156 | 0.68655
178.8356 | 0.68676
178.8556 | 0.68692
178.8757 | 0.6867
178.8957 | 0.68634
178.9157 | 0.68609
178.9357 | 0.68658
178.9557 | 0.68694
178.9757 | 0.68671
178.9957 | 0.68646
179.0157 | 0.68656
179.0357 | 0.6864
179.0557 | 0.68706
179.0758 | 0.68682
179.0958 | 0.68639
179.1158 | 0.68703
179.1358 | 0.68646
179.1558 | 0.6868
179.1758 | 0.68666
179.1958 | 0.68672
179.2158 | 0.68632
179.2358 | 0.68691
179.2558 | 0.6865
179.2759 | 0.68695
179.2959 | 0.68619
179.3159 | 0.6863
179.3359 | 0.68632
179.3559 | 0.68646
179.3759 | 0.68663
179.3959 | 0.68613
179.4159 | 0.6863
179.4359 | 0.68674
179.456 | 0.6863
179.476 | 0.6865
179.496 | 0.68626
179.516 | 0.68629
179.536 | 0.68635
179.556 | 0.68661
179.576 | 0.687
179.596 | 0.68659
179.616 | 0.68629
179.636 | 0.68633
179.656 | 0.68683
179.6761 | 0.68719
179.6961 | 0.68659
179.7161 | 0.68655
179.7361 | 0.68666
179.7561 | 0.68679
179.7761 | 0.68669
179.7961 | 0.68702
179.8161 | 0.68689
179.8361 | 0.6866
179.8562 | 0.68605
179.8762 | 0.68635
179.8962 | 0.68653
179.9162 | 0.68653
179.9362 | 0.68681
179.9562 | 0.68668
179.9762 | 0.68689
179.9962 | 0.6869
180.0162 | 0.68681
180.0362 | 0.68668
180.0563 | 0.68669
180.0763 | 0.68671
180.0963 | 0.68674
180.1163 | 0.68694
180.1363 | 0.68683
180.1563 | 0.68679
180.1763 | 0.68706
180.1963 | 0.68711
180.2163 | 0.6868
180.2363 | 0.68657
180.2564 | 0.68736
180.2764 | 0.6868
180.2964 | 0.68687
180.3164 | 0.68725
180.3364 | 0.68665
180.3564 | 0.68649
180.3764 | 0.68657
180.3964 | 0.68651
180.4164 | 0.68671
180.4364 | 0.6865
180.4565 | 0.68656
180.4765 | 0.68665
180.4965 | 0.68628
180.5165 | 0.68643
180.5365 | 0.68654
180.5565 | 0.68681
180.5765 | 0.68701
180.5965 | 0.68678
180.6165 | 0.6872
180.6365 | 0.6871
180.6566 | 0.68691
180.6766 | 0.68708
180.6966 | 0.68683
180.7166 | 0.68705
180.7366 | 0.6874
180.7566 | 0.68707
180.7766 | 0.68728
180.7966 | 0.68736
180.8166 | 0.68686
180.8366 | 0.68724
180.8567 | 0.68721
180.8767 | 0.68706
180.8967 | 0.6866
180.9167 | 0.68622
180.9367 | 0.68692
180.9567 | 0.68709
180.9767 | 0.68701
180.9967 | 0.68673
181.0167 | 0.68626
181.0367 | 0.6872
181.0568 | 0.68697
181.0768 | 0.68665
181.0968 | 0.68677
181.1168 | 0.68705
181.1368 | 0.68712
181.1568 | 0.68699
181.1768 | 0.68727
181.1968 | 0.68736
181.2168 | 0.68712
181.2368 | 0.68741
181.2569 | 0.68731
181.2769 | 0.68737
181.2969 | 0.68694
181.3169 | 0.68701
181.3369 | 0.68689
181.3569 | 0.68734
181.3769 | 0.68709
181.3969 | 0.6868
181.4169 | 0.68677
181.4369 | 0.68707
181.457 | 0.68709
181.477 | 0.6869
181.497 | 0.68676
181.517 | 0.6871
181.537 | 0.68713
181.557 | 0.68692
181.577 | 0.68718
181.597 | 0.68693
181.617 | 0.68727
181.637 | 0.68739
181.6571 | 0.68739
181.6771 | 0.68704
181.6971 | 0.6871
181.7171 | 0.68723
181.7371 | 0.68767
181.7571 | 0.68724
181.7771 | 0.68699
181.7971 | 0.6869
181.8171 | 0.68696
181.8371 | 0.68722
181.8572 | 0.68711
181.8772 | 0.68716
181.8972 | 0.68701
181.9172 | 0.6871
181.9372 | 0.68696
181.9572 | 0.68673
181.9772 | 0.6871
181.9972 | 0.68706
182.0172 | 0.68715
182.0372 | 0.68709
182.0573 | 0.68738
182.0773 | 0.68734
182.0973 | 0.68708
182.1173 | 0.68701
182.1373 | 0.68765
182.1573 | 0.6879
182.1773 | 0.68793
182.1973 | 0.68788
182.2173 | 0.68754
182.2373 | 0.68778
182.2574 | 0.68745
182.2774 | 0.68729
182.2974 | 0.68737
182.3174 | 0.68748
182.3374 | 0.68705
182.3574 | 0.68743
182.3774 | 0.6876
182.3974 | 0.68735
182.4174 | 0.68711
182.4374 | 0.68745
182.4575 | 0.68716
182.4775 | 0.6874
182.4975 | 0.68682
182.5175 | 0.6872
182.5375 | 0.6871
182.5575 | 0.68789
182.5775 | 0.68761
182.5975 | 0.68712
182.6175 | 0.68735
182.6376 | 0.68741
182.6576 | 0.6877
182.6776 | 0.68787
182.6976 | 0.68725
182.7176 | 0.68745
182.7376 | 0.68689
182.7576 | 0.68747
182.7776 | 0.68721
182.7976 | 0.68743
182.8176 | 0.68723
182.8377 | 0.68718
182.8577 | 0.68713
182.8777 | 0.68734
182.8977 | 0.687
182.9177 | 0.68733
182.9377 | 0.68729
182.9577 | 0.68741
182.9777 | 0.68723
182.9977 | 0.68669
183.0177 | 0.68718
183.0378 | 0.68722
183.0578 | 0.68663
183.0778 | 0.68694
183.0978 | 0.68692
183.1178 | 0.6872
183.1378 | 0.68712
183.1578 | 0.68702
183.1778 | 0.68752
183.1978 | 0.68734
183.2178 | 0.68737
183.2379 | 0.68764
183.2579 | 0.68733
183.2779 | 0.68753
183.2979 | 0.6872
183.3179 | 0.68695
183.3379 | 0.68736
183.3579 | 0.68776
183.3779 | 0.68721
183.3979 | 0.68706
183.4179 | 0.68755
183.438 | 0.68729
183.458 | 0.68735
183.478 | 0.68712
183.498 | 0.68762
183.518 | 0.68755
183.538 | 0.68702
183.558 | 0.68752
183.578 | 0.68737
183.598 | 0.68684
183.618 | 0.68707
183.6381 | 0.68727
183.6581 | 0.68753
183.6781 | 0.68733
183.6981 | 0.68745
183.7181 | 0.68751
183.7381 | 0.68731
183.7581 | 0.68766
183.7781 | 0.68725
183.7981 | 0.68689
183.8181 | 0.68742
183.8382 | 0.68744
183.8582 | 0.68721
183.8782 | 0.68731
183.8982 | 0.68749
183.9182 | 0.6874
183.9382 | 0.6873
183.9582 | 0.68697
183.9782 | 0.68774
183.9982 | 0.68756
184.0182 | 0.68708
184.0383 | 0.68723
184.0583 | 0.68703
184.0783 | 0.68748
184.0983 | 0.68715
184.1183 | 0.68712
184.1383 | 0.68718
184.1583 | 0.68707
184.1783 | 0.68775
184.1983 | 0.68771
184.2183 | 0.68766
184.2384 | 0.68775
184.2584 | 0.68754
184.2784 | 0.68766
184.2984 | 0.68729
184.3184 | 0.68776
184.3384 | 0.68772
184.3584 | 0.68731
184.3784 | 0.68721
184.3984 | 0.6875
184.4184 | 0.687
184.4385 | 0.6868
184.4585 | 0.68693
184.4785 | 0.6873
184.4985 | 0.68674
184.5185 | 0.68724
184.5385 | 0.68732
184.5585 | 0.68744
184.5785 | 0.68734
184.5985 | 0.68696
184.6185 | 0.68715
184.6386 | 0.68743
184.6586 | 0.68748
184.6786 | 0.68745
184.6986 | 0.68728
184.7186 | 0.68812
184.7386 | 0.68769
184.7586 | 0.68769
184.7786 | 0.68784
184.7986 | 0.68766
184.8186 | 0.68757
184.8387 | 0.68732
184.8587 | 0.68755
184.8787 | 0.68766
184.8987 | 0.68723
184.9187 | 0.68769
184.9387 | 0.68725
184.9587 | 0.68759
184.9787 | 0.68766
184.9987 | 0.68742
185.0187 | 0.6879
185.0388 | 0.68749
185.0588 | 0.68748
185.0788 | 0.68759
185.0988 | 0.68704
185.1188 | 0.68769
185.1388 | 0.68744
185.1588 | 0.68725
185.1788 | 0.6875
185.1988 | 0.68739
185.2189 | 0.68786
185.2389 | 0.68762
185.2589 | 0.68741
185.2789 | 0.68773
185.2989 | 0.6872
185.3189 | 0.68786
185.3389 | 0.68792
185.3589 | 0.68807
185.3789 | 0.68787
185.3989 | 0.68757
185.419 | 0.68787
185.439 | 0.68764
185.459 | 0.6876
185.479 | 0.6875
185.499 | 0.68759
185.519 | 0.68767
185.539 | 0.68761
185.559 | 0.68732
185.579 | 0.68769
185.599 | 0.68719
185.6191 | 0.6872
185.6391 | 0.68751
185.6591 | 0.68753
185.6791 | 0.68787
185.6991 | 0.68763
185.7191 | 0.68726
185.7391 | 0.68753
185.7591 | 0.68775
185.7791 | 0.6878
185.7991 | 0.68735
185.8192 | 0.68757
185.8392 | 0.68787
185.8592 | 0.68723
185.8792 | 0.68737
185.8992 | 0.68732
185.9192 | 0.68773
185.9392 | 0.68759
185.9592 | 0.68748
185.9792 | 0.68767
185.9992 | 0.68754
186.0193 | 0.68741
186.0393 | 0.68752
186.0593 | 0.68743
186.0793 | 0.68776
186.0993 | 0.68707
186.1193 | 0.68748
186.1393 | 0.68711
186.1593 | 0.68732
186.1793 | 0.68739
186.1993 | 0.68731
186.2194 | 0.68767
186.2394 | 0.68761
186.2594 | 0.6876
186.2794 | 0.68792
186.2994 | 0.68761
186.3194 | 0.68775
186.3394 | 0.68766
186.3594 | 0.68744
186.3794 | 0.68785
186.3994 | 0.68759
186.4195 | 0.68767
186.4395 | 0.68772
186.4595 | 0.68722
186.4795 | 0.68769
186.4995 | 0.68721
186.5195 | 0.68723
186.5395 | 0.68756
186.5595 | 0.68739
186.5795 | 0.68723
186.5995 | 0.6875
186.6196 | 0.688
186.6396 | 0.68761
186.6596 | 0.68736
186.6796 | 0.68756
186.6996 | 0.68738
186.7196 | 0.68717
186.7396 | 0.68785
186.7596 | 0.68739
186.7796 | 0.68758
186.7996 | 0.68739
186.8197 | 0.68771
186.8397 | 0.68744
186.8597 | 0.68806
186.8797 | 0.68795
186.8997 | 0.6875
186.9197 | 0.68754
186.9397 | 0.68736
186.9597 | 0.6874
186.9797 | 0.68754
186.9997 | 0.68753
187.0198 | 0.68756
187.0398 | 0.6877
187.0598 | 0.68757
187.0798 | 0.68726
187.0998 | 0.68713
187.1198 | 0.68752
187.1398 | 0.6877
187.1598 | 0.68766
187.1798 | 0.68753
187.1998 | 0.68696
187.2199 | 0.68718
187.2399 | 0.68749
187.2599 | 0.6872
187.2799 | 0.68761
187.2999 | 0.68711
187.3199 | 0.68715
187.3399 | 0.68742
187.3599 | 0.68756
187.3799 | 0.6874
187.3999 | 0.68682
187.42 | 0.68758
187.44 | 0.68759
187.46 | 0.68735
187.48 | 0.68758
187.5 | 0.68738
187.52 | 0.68746
187.54 | 0.68721
187.56 | 0.6875
187.58 | 0.68735
187.6001 | 0.68731
187.6201 | 0.68782
187.6401 | 0.68764
187.6601 | 0.68748
187.6801 | 0.68786
187.7001 | 0.68738
187.7201 | 0.6876
187.7401 | 0.68779
187.7601 | 0.68802
187.7801 | 0.68791
187.8002 | 0.6875
187.8202 | 0.68813
187.8402 | 0.68865
187.8602 | 0.68805
187.8802 | 0.68807
187.9002 | 0.68763
187.9202 | 0.68793
187.9402 | 0.68802
187.9602 | 0.6881
187.9802 | 0.68819
188.0003 | 0.6877
188.0203 | 0.68729
188.0403 | 0.68778
188.0603 | 0.68773
188.0803 | 0.68774
188.1003 | 0.68754
188.1203 | 0.68762
188.1403 | 0.68792
188.1603 | 0.68802
188.1803 | 0.68753
188.2004 | 0.6877
188.2204 | 0.68749
188.2404 | 0.68779
188.2604 | 0.68785
188.2804 | 0.68751
188.3004 | 0.6877
188.3204 | 0.68757
188.3404 | 0.68746
188.3604 | 0.68791
188.3804 | 0.6882
188.4005 | 0.68759
188.4205 | 0.68801
188.4405 | 0.68765
188.4605 | 0.68819
188.4805 | 0.68794
188.5005 | 0.68783
188.5205 | 0.68799
188.5405 | 0.6877
188.5605 | 0.68775
188.5805 | 0.68766
188.6006 | 0.68752
188.6206 | 0.68776
188.6406 | 0.68784
188.6606 | 0.68691
188.6806 | 0.68781
188.7006 | 0.68757
188.7206 | 0.6879
188.7406 | 0.68776
188.7606 | 0.68746
188.7806 | 0.68807
188.8007 | 0.68778
188.8207 | 0.68798
188.8407 | 0.68789
188.8607 | 0.68802
188.8807 | 0.68803
188.9007 | 0.68714
188.9207 | 0.68793
188.9407 | 0.68802
188.9607 | 0.68782
188.9807 | 0.68776
189.0008 | 0.68735
189.0208 | 0.68764
189.0408 | 0.68742
189.0608 | 0.68718
189.0808 | 0.68757
189.1008 | 0.68751
189.1208 | 0.68727
189.1408 | 0.68733
189.1608 | 0.6875
189.1808 | 0.68766
189.2009 | 0.68761
189.2209 | 0.68754
189.2409 | 0.68725
189.2609 | 0.68756
189.2809 | 0.68714
189.3009 | 0.68746
189.3209 | 0.68784
189.3409 | 0.68756
189.3609 | 0.6877
189.3809 | 0.68752
189.401 | 0.6874
189.421 | 0.68787
189.441 | 0.68729
189.461 | 0.68749
189.481 | 0.68726
189.501 | 0.68739
189.521 | 0.68771
189.541 | 0.68748
189.561 | 0.68744
189.5811 | 0.68715
189.6011 | 0.68726
189.6211 | 0.68754
189.6411 | 0.68755
189.6611 | 0.6876
189.6811 | 0.68731
189.7011 | 0.68738
189.7211 | 0.68743
189.7411 | 0.68769
189.7611 | 0.68797
189.7812 | 0.68755
189.8012 | 0.68729
189.8212 | 0.68773
189.8412 | 0.68798
189.8612 | 0.68795
189.8812 | 0.68774
189.9012 | 0.68719
189.9212 | 0.68771
189.9412 | 0.68792
189.9612 | 0.68793
189.9813 | 0.68829
190.0013 | 0.68765
190.0213 | 0.68781
190.0413 | 0.68806
190.0613 | 0.68801
190.0813 | 0.68789
190.1013 | 0.68748
190.1213 | 0.68743
190.1413 | 0.6879
190.1613 | 0.68788
190.1814 | 0.68779
190.2014 | 0.68739
190.2214 | 0.68748
190.2414 | 0.6878
190.2614 | 0.68725
190.2814 | 0.68766
190.3014 | 0.6874
190.3214 | 0.6876
190.3414 | 0.68749
190.3614 | 0.68766
190.3815 | 0.68772
190.4015 | 0.68692
190.4215 | 0.68711
190.4415 | 0.68756
190.4615 | 0.68771
190.4815 | 0.68787
190.5015 | 0.68766
190.5215 | 0.68736
190.5415 | 0.68751
190.5615 | 0.68748
190.5816 | 0.68745
190.6016 | 0.68728
190.6216 | 0.68763
190.6416 | 0.68743
190.6616 | 0.6875
190.6816 | 0.68754
190.7016 | 0.68748
190.7216 | 0.68747
190.7416 | 0.6875
190.7616 | 0.68765
190.7817 | 0.68809
190.8017 | 0.68749
190.8217 | 0.68778
190.8417 | 0.68726
190.8617 | 0.6878
190.8817 | 0.68767
190.9017 | 0.68717
190.9217 | 0.68764
190.9417 | 0.68777
190.9617 | 0.68736
190.9818 | 0.68784
191.0018 | 0.68762
191.0218 | 0.68777
191.0418 | 0.68755
191.0618 | 0.68708
191.0818 | 0.68738
191.1018 | 0.68724
191.1218 | 0.68761
191.1418 | 0.68744
191.1618 | 0.6876
191.1819 | 0.68764
191.2019 | 0.68695
191.2219 | 0.68721
191.2419 | 0.68737
191.2619 | 0.68742
191.2819 | 0.68753
191.3019 | 0.68737
191.3219 | 0.68742
191.3419 | 0.68774
191.3619 | 0.68741
191.382 | 0.6875
191.402 | 0.68777
191.422 | 0.68816
191.442 | 0.68795
191.462 | 0.68744
191.482 | 0.68767
191.502 | 0.68766
191.522 | 0.68782
191.542 | 0.68774
191.562 | 0.68776
191.5821 | 0.68829
191.6021 | 0.68732
191.6221 | 0.68778
191.6421 | 0.68753
191.6621 | 0.68776
191.6821 | 0.68746
191.7021 | 0.68705
191.7221 | 0.68781
191.7421 | 0.68818
191.7621 | 0.68806
191.7822 | 0.68747
191.8022 | 0.6875
191.8222 | 0.68765
191.8422 | 0.68752
191.8622 | 0.68812
191.8822 | 0.6876
191.9022 | 0.68773
191.9222 | 0.68758
191.9422 | 0.68758
191.9623 | 0.68782
191.9823 | 0.68793
192.0023 | 0.68759
192.0223 | 0.68778
192.0423 | 0.68758
192.0623 | 0.68774
192.0823 | 0.68766
192.1023 | 0.68743
192.1223 | 0.68749
192.1423 | 0.68755
192.1624 | 0.68748
192.1824 | 0.68761
192.2024 | 0.68748
192.2224 | 0.68763
192.2424 | 0.68764
192.2624 | 0.68789
192.2824 | 0.68759
192.3024 | 0.68718
192.3224 | 0.68762
192.3424 | 0.68774
192.3625 | 0.68812
192.3825 | 0.68827
192.4025 | 0.68785
192.4225 | 0.68792
192.4425 | 0.68813
192.4625 | 0.68745
192.4825 | 0.68769
192.5025 | 0.68737
192.5225 | 0.68752
192.5425 | 0.68808
192.5626 | 0.68796
192.5826 | 0.68785
192.6026 | 0.68764
192.6226 | 0.68805
192.6426 | 0.68772
192.6626 | 0.68794
192.6826 | 0.68778
192.7026 | 0.68786
192.7226 | 0.68783
192.7426 | 0.68797
192.7627 | 0.68785
192.7827 | 0.68796
192.8027 | 0.68735
192.8227 | 0.68734
192.8427 | 0.68777
192.8627 | 0.68795
192.8827 | 0.68804
192.9027 | 0.68779
192.9227 | 0.68764
192.9427 | 0.68794
192.9628 | 0.68798
192.9828 | 0.68825
193.0028 | 0.68791
193.0228 | 0.68756
193.0428 | 0.68755
193.0628 | 0.68759
193.0828 | 0.68742
193.1028 | 0.68747
193.1228 | 0.68748
193.1428 | 0.6873
193.1629 | 0.68747
193.1829 | 0.68801
193.2029 | 0.68737
193.2229 | 0.68768
193.2429 | 0.68729
193.2629 | 0.68774
193.2829 | 0.68757
193.3029 | 0.68719
193.3229 | 0.6873
193.3429 | 0.68742
193.363 | 0.68756
193.383 | 0.68759
193.403 | 0.68752
193.423 | 0.68837
193.443 | 0.68834
193.463 | 0.68717
193.483 | 0.68791
193.503 | 0.68783
193.523 | 0.68771
193.543 | 0.68786
193.5631 | 0.68767
193.5831 | 0.68778
193.6031 | 0.68766
193.6231 | 0.68774
193.6431 | 0.68768
193.6631 | 0.68752
193.6831 | 0.6883
193.7031 | 0.68777
193.7231 | 0.68834
193.7431 | 0.68778
193.7632 | 0.68757
193.7832 | 0.6876
193.8032 | 0.68768
193.8232 | 0.6879
193.8432 | 0.68765
193.8632 | 0.6876
193.8832 | 0.68761
193.9032 | 0.6879
193.9232 | 0.68809
193.9432 | 0.68787
193.9633 | 0.68743
193.9833 | 0.688
194.0033 | 0.68789
194.0233 | 0.68804
194.0433 | 0.68733
194.0633 | 0.68754
194.0833 | 0.68762
194.1033 | 0.68776
194.1233 | 0.68811
194.1433 | 0.68817
194.1634 | 0.68811
194.1834 | 0.68776
194.2034 | 0.68724
194.2234 | 0.68794
194.2434 | 0.68762
194.2634 | 0.68773
194.2834 | 0.68792
194.3034 | 0.68767
194.3234 | 0.68808
194.3435 | 0.68808
194.3635 | 0.68814
194.3835 | 0.68827
194.4035 | 0.68773
194.4235 | 0.68808
194.4435 | 0.6883
194.4635 | 0.68804
194.4835 | 0.6882
194.5035 | 0.68769
194.5235 | 0.68817
194.5436 | 0.68855
194.5636 | 0.68796
194.5836 | 0.68801
194.6036 | 0.68798
194.6236 | 0.68816
194.6436 | 0.68811
194.6636 | 0.68797
194.6836 | 0.68819
194.7036 | 0.68804
194.7236 | 0.688
194.7437 | 0.6877
194.7637 | 0.68792
194.7837 | 0.68845
194.8037 | 0.68749
194.8237 | 0.68805
194.8437 | 0.68802
194.8637 | 0.68809
194.8837 | 0.68799
194.9037 | 0.68712
194.9237 | 0.68796
194.9438 | 0.68841
194.9638 | 0.68837
194.9838 | 0.68818
195.0038 | 0.68769
195.0238 | 0.68788
195.0438 | 0.68812
195.0638 | 0.68812
195.0838 | 0.68797
195.1038 | 0.6881
195.1238 | 0.68805
195.1439 | 0.6879
195.1639 | 0.6881
195.1839 | 0.68793
195.2039 | 0.68768
195.2239 | 0.68787
195.2439 | 0.68789
195.2639 | 0.68842
195.2839 | 0.68829
195.3039 | 0.68773
195.3239 | 0.68805
195.344 | 0.68777
195.364 | 0.68801
195.384 | 0.68816
195.404 | 0.68748
195.424 | 0.68803
195.444 | 0.68793
195.464 | 0.68838
195.484 | 0.6879
195.504 | 0.68802
195.524 | 0.68812
195.5441 | 0.68811
195.5641 | 0.68812
195.5841 | 0.68816
195.6041 | 0.68784
195.6241 | 0.68807
195.6441 | 0.68807
195.6641 | 0.6882
195.6841 | 0.68817
195.7041 | 0.68773
195.7241 | 0.68804
195.7442 | 0.68821
195.7642 | 0.68806
195.7842 | 0.6882
195.8042 | 0.68767
195.8242 | 0.68809
195.8442 | 0.68799
195.8642 | 0.68807
195.8842 | 0.6881
195.9042 | 0.68793
195.9242 | 0.68796
195.9443 | 0.6882
195.9643 | 0.6882
195.9843 | 0.68863
196.0043 | 0.68804
196.0243 | 0.68796
196.0443 | 0.68804
196.0643 | 0.68846
196.0843 | 0.68804
196.1043 | 0.68799
196.1243 | 0.68833
196.1444 | 0.6882
196.1644 | 0.68831
196.1844 | 0.68835
196.2044 | 0.68752
196.2244 | 0.68836
196.2444 | 0.68812
196.2644 | 0.68812
196.2844 | 0.68826
196.3044 | 0.68826
196.3245 | 0.68827
196.3445 | 0.68788
196.3645 | 0.68778
196.3845 | 0.6882
196.4045 | 0.68788
196.4245 | 0.6879
196.4445 | 0.68826
196.4645 | 0.68835
196.4845 | 0.6878
196.5045 | 0.6882
196.5246 | 0.688
196.5446 | 0.68838
196.5646 | 0.68828
196.5846 | 0.68817
196.6046 | 0.68794
196.6246 | 0.68871
196.6446 | 0.68792
196.6646 | 0.68837
196.6846 | 0.68816
196.7046 | 0.68842
196.7247 | 0.68819
196.7447 | 0.68786
196.7647 | 0.68777
196.7847 | 0.68824
196.8047 | 0.68763
196.8247 | 0.68813
196.8447 | 0.68799
196.8647 | 0.6884
196.8847 | 0.68837
196.9047 | 0.68771
196.9248 | 0.68815
196.9448 | 0.68822
196.9648 | 0.68838
196.9848 | 0.68865
197.0048 | 0.68804
197.0248 | 0.68832
197.0448 | 0.6885
197.0648 | 0.68816
197.0848 | 0.68829
197.1048 | 0.6883
197.1249 | 0.6885
197.1449 | 0.68855
197.1649 | 0.6881
197.1849 | 0.68862
197.2049 | 0.68799
197.2249 | 0.68808
197.2449 | 0.68771
197.2649 | 0.68818
197.2849 | 0.68822
197.3049 | 0.68754
197.325 | 0.68823
197.345 | 0.6886
197.365 | 0.68803
197.385 | 0.68847
197.405 | 0.68797
197.425 | 0.68876
197.445 | 0.68811
197.465 | 0.68846
197.485 | 0.68846
197.505 | 0.68825
197.5251 | 0.68858
197.5451 | 0.68811
197.5651 | 0.68834
197.5851 | 0.68848
197.6051 | 0.68812
197.6251 | 0.68832
197.6451 | 0.68805
197.6651 | 0.6887
197.6851 | 0.68799
197.7051 | 0.68775
197.7252 | 0.68807
197.7452 | 0.68807
197.7652 | 0.68793
197.7852 | 0.68825
197.8052 | 0.68782
197.8252 | 0.68803
197.8452 | 0.68789
197.8652 | 0.68778
197.8852 | 0.68769
197.9052 | 0.68754
197.9253 | 0.68781
197.9453 | 0.68816
197.9653 | 0.68756
197.9853 | 0.68812
198.0053 | 0.68758
198.0253 | 0.68808
198.0453 | 0.68798
198.0653 | 0.68825
198.0853 | 0.68792
198.1053 | 0.68734
198.1254 | 0.68774
198.1454 | 0.68779
198.1654 | 0.68815
198.1854 | 0.68786
198.2054 | 0.68783
198.2254 | 0.6882
198.2454 | 0.68799
198.2654 | 0.68765
198.2854 | 0.68763
198.3054 | 0.68732
198.3255 | 0.68755
198.3455 | 0.68736
198.3655 | 0.68758
198.3855 | 0.68816
198.4055 | 0.68762
198.4255 | 0.68771
198.4455 | 0.68796
198.4655 | 0.68796
198.4855 | 0.68803
198.5055 | 0.68754
198.5256 | 0.68794
198.5456 | 0.68831
198.5656 | 0.68811
198.5856 | 0.68777
198.6056 | 0.68769
198.6256 | 0.68797
198.6456 | 0.68787
198.6656 | 0.68789
198.6856 | 0.68778
198.7056 | 0.68836
198.7257 | 0.68837
198.7457 | 0.688
198.7657 | 0.68794
198.7857 | 0.68835
198.8057 | 0.688
198.8257 | 0.68802
198.8457 | 0.68761
198.8657 | 0.68853
198.8857 | 0.68791
198.9058 | 0.68781
198.9258 | 0.68783
198.9458 | 0.68805
198.9658 | 0.68803
198.9858 | 0.68821
199.0058 | 0.68768
199.0258 | 0.68863
199.0458 | 0.68818
199.0658 | 0.68803
199.0858 | 0.68809
199.1059 | 0.68784
199.1259 | 0.68824
199.1459 | 0.6883
199.1659 | 0.68826
199.1859 | 0.68859
199.2059 | 0.68774
199.2259 | 0.68806
199.2459 | 0.68782
199.2659 | 0.68807
199.2859 | 0.68778
199.306 | 0.68723
199.326 | 0.68795
199.346 | 0.68834
199.366 | 0.68779
199.386 | 0.68772
199.406 | 0.6874
199.426 | 0.68801
199.446 | 0.68795
199.466 | 0.68835
199.486 | 0.68813
199.5061 | 0.68832
199.5261 | 0.68802
199.5461 | 0.68759
199.5661 | 0.6882
199.5861 | 0.68852
199.6061 | 0.68787
199.6261 | 0.68797
199.6461 | 0.68798
199.6661 | 0.68834
199.6861 | 0.68781
199.7062 | 0.68746
199.7262 | 0.68768
199.7462 | 0.688
199.7662 | 0.68796
199.7862 | 0.68773
199.8062 | 0.68741
199.8262 | 0.68808
199.8462 | 0.68741
199.8662 | 0.68751
199.8862 | 0.68735
199.9063 | 0.68766
199.9263 | 0.68745
199.9463 | 0.68728
199.9663 | 0.68744
199.9863 | 0.68813
200.0063 | 0.68748
200.0263 | 0.68772
200.0463 | 0.6878
200.0663 | 0.68834
200.0863 | 0.68835
200.1064 | 0.68786
200.1264 | 0.68853
200.1464 | 0.68796
200.1664 | 0.68779
200.1864 | 0.68772
200.2064 | 0.68782
200.2264 | 0.68845
200.2464 | 0.6879
200.2664 | 0.68785
200.2864 | 0.68793
200.3065 | 0.68809
200.3265 | 0.688
200.3465 | 0.68786
200.3665 | 0.68808
200.3865 | 0.68836
200.4065 | 0.6878
200.4265 | 0.68809
200.4465 | 0.6876
200.4665 | 0.68769
200.4865 | 0.68748
200.5066 | 0.6875
200.5266 | 0.68762
200.5466 | 0.6878
200.5666 | 0.68807
200.5866 | 0.68785
200.6066 | 0.68743
200.6266 | 0.68817
200.6466 | 0.68765
200.6666 | 0.68792
200.6866 | 0.68751
200.7067 | 0.68839
200.7267 | 0.68837
200.7467 | 0.68802
200.7667 | 0.68791
200.7867 | 0.68794
200.8067 | 0.68775
200.8267 | 0.68804
200.8467 | 0.68747
200.8667 | 0.68796
200.8867 | 0.68775
200.9068 | 0.68784
200.9268 | 0.68758
200.9468 | 0.68807
200.9668 | 0.68791
200.9868 | 0.68754
201.0068 | 0.68774
201.0268 | 0.68796
201.0468 | 0.68776
201.0668 | 0.68804
201.0868 | 0.68819
201.1069 | 0.68814
201.1269 | 0.68774
201.1469 | 0.68769
201.1669 | 0.6878
201.1869 | 0.68802
201.2069 | 0.68761
201.2269 | 0.68795
201.2469 | 0.68777
201.2669 | 0.68792
201.2869 | 0.68803
201.307 | 0.68754
201.327 | 0.68803
201.347 | 0.68795
201.367 | 0.68781
201.387 | 0.68757
201.407 | 0.68741
201.427 | 0.68787
201.447 | 0.68789
201.467 | 0.68768
201.487 | 0.68753
201.5071 | 0.68766
201.5271 | 0.68781
201.5471 | 0.688
201.5671 | 0.68804
201.5871 | 0.68835
201.6071 | 0.68774
201.6271 | 0.68832
201.6471 | 0.68819
201.6671 | 0.68822
201.6871 | 0.68745
201.7072 | 0.6874
201.7272 | 0.68767
201.7472 | 0.68819
201.7672 | 0.68805
201.7872 | 0.68797
201.8072 | 0.68822
201.8272 | 0.68836
201.8472 | 0.6872
201.8672 | 0.68744
201.8872 | 0.68744
201.9073 | 0.68732
201.9273 | 0.68716
201.9473 | 0.6873
201.9673 | 0.68784
201.9873 | 0.68825
202.0073 | 0.68812
202.0273 | 0.68775
202.0473 | 0.68752
202.0673 | 0.68781
202.0873 | 0.68771
202.1074 | 0.68811
202.1274 | 0.68777
202.1474 | 0.6881
202.1674 | 0.68811
202.1874 | 0.68822
202.2074 | 0.6881
202.2274 | 0.68812
202.2474 | 0.68779
202.2674 | 0.68786
202.2875 | 0.68775
202.3075 | 0.68808
202.3275 | 0.68806
202.3475 | 0.68764
202.3675 | 0.68753
202.3875 | 0.68803
202.4075 | 0.68735
202.4275 | 0.68756
202.4475 | 0.6875
202.4675 | 0.68772
202.4875 | 0.68727
202.5076 | 0.68751
202.5276 | 0.68753
202.5476 | 0.6877
202.5676 | 0.68739
202.5876 | 0.68734
202.6076 | 0.68771
202.6276 | 0.68858
202.6476 | 0.68829
202.6676 | 0.68758
202.6877 | 0.68742
202.7077 | 0.68782
202.7277 | 0.68769
202.7477 | 0.68788
202.7677 | 0.68768
202.7877 | 0.6882
202.8077 | 0.68808
202.8277 | 0.68808
202.8477 | 0.6882
202.8677 | 0.68816
202.8878 | 0.68772
202.9078 | 0.68751
202.9278 | 0.6878
202.9478 | 0.68779
202.9678 | 0.68737
202.9878 | 0.6871
203.0078 | 0.68737
203.0278 | 0.68791
203.0478 | 0.68746
203.0678 | 0.68768
203.0879 | 0.68705
203.1079 | 0.68763
203.1279 | 0.68793
203.1479 | 0.68782
203.1679 | 0.68812
203.1879 | 0.68792
203.2079 | 0.68759
203.2279 | 0.68755
203.2479 | 0.68786
203.2679 | 0.68833
203.288 | 0.68774
203.308 | 0.68779
203.328 | 0.68792
203.348 | 0.68839
203.368 | 0.68813
203.388 | 0.68747
203.408 | 0.68742
203.428 | 0.68805
203.448 | 0.68746
203.468 | 0.68752
203.4881 | 0.6876
203.5081 | 0.68757
203.5281 | 0.68732
203.5481 | 0.6874
203.5681 | 0.6881
203.5881 | 0.68783
203.6081 | 0.68706
203.6281 | 0.6879
203.6481 | 0.68798
203.6681 | 0.68828
203.6882 | 0.68767
203.7082 | 0.68732
203.7282 | 0.68808
203.7482 | 0.68822
203.7682 | 0.68805
203.7882 | 0.68827
203.8082 | 0.68784
203.8282 | 0.68792
203.8482 | 0.68792
203.8682 | 0.6879
203.8883 | 0.68742
203.9083 | 0.68765
203.9283 | 0.68773
203.9483 | 0.68785
203.9683 | 0.68778
203.9883 | 0.68795
204.0083 | 0.68747
204.0283 | 0.6876
204.0483 | 0.68758
204.0683 | 0.68809
204.0884 | 0.68777
204.1084 | 0.68773
204.1284 | 0.68778
204.1484 | 0.68807
204.1684 | 0.68816
204.1884 | 0.688
204.2084 | 0.68796
204.2284 | 0.68803
204.2484 | 0.68747
204.2684 | 0.68829
204.2885 | 0.68812
204.3085 | 0.68784
204.3285 | 0.68755
204.3485 | 0.68796
204.3685 | 0.68811
204.3885 | 0.68829
204.4085 | 0.68784
204.4285 | 0.68777
204.4485 | 0.68795
204.4685 | 0.68823
204.4886 | 0.68766
204.5086 | 0.68776
204.5286 | 0.6877
204.5486 | 0.68804
204.5686 | 0.68822
204.5886 | 0.68754
204.6086 | 0.68798
204.6286 | 0.68833
204.6486 | 0.68793
204.6686 | 0.68799
204.6887 | 0.68805
204.7087 | 0.68771
204.7287 | 0.68771
204.7487 | 0.688
204.7687 | 0.68763
204.7887 | 0.68795
204.8087 | 0.68764
204.8287 | 0.6877
204.8487 | 0.6879
204.8687 | 0.68779
204.8888 | 0.68749
204.9088 | 0.68775
204.9288 | 0.68737
204.9488 | 0.68834
204.9688 | 0.68785
204.9888 | 0.68782
205.0088 | 0.68741
205.0288 | 0.68789
205.0488 | 0.68774
205.0688 | 0.68768
205.0889 | 0.6875
205.1089 | 0.6879
205.1289 | 0.68779
205.1489 | 0.68809
205.1689 | 0.68785
205.1889 | 0.68796
205.2089 | 0.68822
205.2289 | 0.68797
205.2489 | 0.68772
205.2689 | 0.68798
205.289 | 0.68783
205.309 | 0.68767
205.329 | 0.68751
205.349 | 0.68806
205.369 | 0.68796
205.389 | 0.68762
205.409 | 0.68764
205.429 | 0.68839
205.449 | 0.68771
205.4691 | 0.68782
205.4891 | 0.68743
205.5091 | 0.68794
205.5291 | 0.68788
205.5491 | 0.68773
205.5691 | 0.68769
205.5891 | 0.68797
205.6091 | 0.68739
205.6291 | 0.68759
205.6491 | 0.68792
205.6692 | 0.68808
205.6892 | 0.68751
205.7092 | 0.68781
205.7292 | 0.68823
205.7492 | 0.68832
205.7692 | 0.68825
205.7892 | 0.68804
205.8092 | 0.68758
205.8292 | 0.6885
205.8492 | 0.68866
205.8693 | 0.68847
205.8893 | 0.68781
205.9093 | 0.68828
205.9293 | 0.68824
205.9493 | 0.68828
205.9693 | 0.68809
205.9893 | 0.68792
206.0093 | 0.68768
206.0293 | 0.68786
206.0493 | 0.68768
206.0694 | 0.68801
206.0894 | 0.68756
206.1094 | 0.68734
206.1294 | 0.68773
206.1494 | 0.68806
206.1694 | 0.68749
206.1894 | 0.68726
206.2094 | 0.68752
206.2294 | 0.68807
206.2494 | 0.68761
206.2695 | 0.68758
206.2895 | 0.68773
206.3095 | 0.68742
206.3295 | 0.68801
206.3495 | 0.68762
206.3695 | 0.68824
206.3895 | 0.68792
206.4095 | 0.68746
206.4295 | 0.68747
206.4495 | 0.68723
206.4696 | 0.68806
206.4896 | 0.68748
206.5096 | 0.68732
206.5296 | 0.68727
206.5496 | 0.68773
206.5696 | 0.68761
206.5896 | 0.68732
206.6096 | 0.68712
206.6296 | 0.68734
206.6496 | 0.68722
206.6697 | 0.68741
206.6897 | 0.68762
206.7097 | 0.68759
206.7297 | 0.68739
206.7497 | 0.68762
206.7697 | 0.68745
206.7897 | 0.68775
206.8097 | 0.68746
206.8297 | 0.68766
206.8497 | 0.68769
206.8698 | 0.68777
206.8898 | 0.68713
206.9098 | 0.68707
206.9298 | 0.68731
206.9498 | 0.68762
206.9698 | 0.68717
206.9898 | 0.68724
207.0098 | 0.68721
207.0298 | 0.68756
207.0498 | 0.68687
207.0699 | 0.68751
207.0899 | 0.68674
207.1099 | 0.68738
207.1299 | 0.68753
207.1499 | 0.68749
207.1699 | 0.68714
207.1899 | 0.68748
207.2099 | 0.68767
207.2299 | 0.6878
207.2499 | 0.68762
207.27 | 0.6878
207.29 | 0.68735
207.31 | 0.68768
207.33 | 0.68732
207.35 | 0.6878
207.37 | 0.68757
207.39 | 0.68783
207.41 | 0.68784
207.43 | 0.68811
207.45 | 0.68783
207.4701 | 0.68736
207.4901 | 0.68744
207.5101 | 0.68794
207.5301 | 0.68765
207.5501 | 0.68775
207.5701 | 0.68762
207.5901 | 0.6879
207.6101 | 0.68754
207.6301 | 0.6877
207.6501 | 0.68753
207.6702 | 0.68752
207.6902 | 0.68741
207.7102 | 0.68749
207.7302 | 0.68804
207.7502 | 0.6884
207.7702 | 0.68788
207.7902 | 0.68783
207.8102 | 0.68761
207.8302 | 0.6884
207.8502 | 0.68785
207.8703 | 0.68808
207.8903 | 0.68735
207.9103 | 0.68834
207.9303 | 0.68838
207.9503 | 0.68794
207.9703 | 0.68788
207.9903 | 0.68755
208.0103 | 0.68778
208.0303 | 0.68768
208.0503 | 0.68749
208.0704 | 0.68803
208.0904 | 0.68728
208.1104 | 0.68752
208.1304 | 0.68753
208.1504 | 0.68815
208.1704 | 0.68802
208.1904 | 0.68752
208.2104 | 0.6878
208.2304 | 0.68801
208.2505 | 0.68784
208.2705 | 0.68784
208.2905 | 0.68754
208.3105 | 0.68778
208.3305 | 0.68804
208.3505 | 0.68795
208.3705 | 0.68781
208.3905 | 0.68827
208.4105 | 0.68773
208.4305 | 0.68771
208.4505 | 0.68799
208.4706 | 0.68831
208.4906 | 0.68742
208.5106 | 0.68752
208.5306 | 0.68761
208.5506 | 0.68778
208.5706 | 0.68789
208.5906 | 0.6878
208.6106 | 0.68778
208.6306 | 0.68828
208.6507 | 0.68846
208.6707 | 0.68816
208.6907 | 0.68803
208.7107 | 0.68839
208.7307 | 0.68809
208.7507 | 0.68798
208.7707 | 0.68804
208.7907 | 0.68817
208.8107 | 0.68808
208.8307 | 0.68793
208.8508 | 0.68787
208.8708 | 0.68835
208.8908 | 0.68773
208.9108 | 0.68781
208.9308 | 0.68809
208.9508 | 0.68822
208.9708 | 0.68798
208.9908 | 0.68769
209.0108 | 0.68782
209.0308 | 0.68791
209.0509 | 0.68791
209.0709 | 0.68817
209.0909 | 0.68773
209.1109 | 0.68796
209.1309 | 0.68759
209.1509 | 0.68747
209.1709 | 0.68808
209.1909 | 0.68797
209.2109 | 0.68755
209.2309 | 0.68749
209.251 | 0.68782
209.271 | 0.6879
209.291 | 0.68776
209.311 | 0.68781
209.331 | 0.68776
209.351 | 0.68772
209.371 | 0.68786
209.391 | 0.6879
209.411 | 0.68791
209.431 | 0.68802
209.4511 | 0.68744
209.4711 | 0.68774
209.4911 | 0.68799
209.5111 | 0.68823
209.5311 | 0.68787
209.5511 | 0.68748
209.5711 | 0.68752
209.5911 | 0.68779
209.6111 | 0.68749
209.6311 | 0.68746
209.6512 | 0.68781
209.6712 | 0.68798
209.6912 | 0.68765
209.7112 | 0.68747
209.7312 | 0.68746
209.7512 | 0.68773
209.7712 | 0.68759
209.7912 | 0.68782
209.8112 | 0.6877
209.8312 | 0.68794
209.8513 | 0.68785
209.8713 | 0.68774
209.8913 | 0.68756
209.9113 | 0.68774
209.9313 | 0.68738
209.9513 | 0.68794
209.9713 | 0.68803
209.9913 | 0.68779
210.0113 | 0.68737
210.0313 | 0.68783
210.0514 | 0.68756
210.0714 | 0.68808
210.0914 | 0.68771
210.1114 | 0.68772
210.1314 | 0.68755
210.1514 | 0.68792
210.1714 | 0.68777
210.1914 | 0.68754
210.2114 | 0.68747
210.2314 | 0.68822
210.2515 | 0.688
210.2715 | 0.68768
210.2915 | 0.68777
210.3115 | 0.68765
210.3315 | 0.68818
210.3515 | 0.68818
210.3715 | 0.68797
210.3915 | 0.68835
210.4115 | 0.68781
210.4315 | 0.68768
210.4516 | 0.68814
210.4716 | 0.68797
210.4916 | 0.68769
210.5116 | 0.68816
210.5316 | 0.68805
210.5516 | 0.68801
210.5716 | 0.68837
210.5916 | 0.68759
210.6116 | 0.68792
210.6316 | 0.6881
210.6517 | 0.68778
210.6717 | 0.68806
210.6917 | 0.68763
210.7117 | 0.68821
210.7317 | 0.68776
210.7517 | 0.68752
210.7717 | 0.688
210.7917 | 0.68764
210.8117 | 0.68807
210.8317 | 0.6881
210.8518 | 0.68799
210.8718 | 0.68828
210.8918 | 0.68781
210.9118 | 0.688
210.9318 | 0.68842
210.9518 | 0.68846
210.9718 | 0.68848
210.9918 | 0.68806
211.0118 | 0.68826
211.0318 | 0.68855
211.0519 | 0.68782
211.0719 | 0.68778
211.0919 | 0.68767
211.1119 | 0.68818
211.1319 | 0.68804
211.1519 | 0.68822
211.1719 | 0.68766
211.1919 | 0.68816
211.2119 | 0.68753
211.2319 | 0.68799
211.252 | 0.68782
211.272 | 0.68792
211.292 | 0.68789
211.312 | 0.68795
211.332 | 0.68787
211.352 | 0.68818
211.372 | 0.68798
211.392 | 0.68779
211.412 | 0.68792
211.4321 | 0.68782
211.4521 | 0.68788
211.4721 | 0.68795
211.4921 | 0.68735
211.5121 | 0.6881
211.5321 | 0.68815
211.5521 | 0.6878
211.5721 | 0.68741
211.5921 | 0.68782
211.6121 | 0.6876
211.6322 | 0.6877
211.6522 | 0.68762
211.6722 | 0.68827
211.6922 | 0.68785
211.7122 | 0.68797
211.7322 | 0.68762
211.7522 | 0.68813
211.7722 | 0.68773
211.7922 | 0.68798
211.8122 | 0.68784
211.8323 | 0.68804
211.8523 | 0.68781
211.8723 | 0.68807
211.8923 | 0.68792
211.9123 | 0.68824
211.9323 | 0.68777
211.9523 | 0.68808
211.9723 | 0.68811
211.9923 | 0.68797
212.0123 | 0.68761
212.0324 | 0.68772
212.0524 | 0.68772
212.0724 | 0.68831
212.0924 | 0.68735
212.1124 | 0.68732
212.1324 | 0.68748
212.1524 | 0.68786
212.1724 | 0.68769
212.1924 | 0.68747
212.2124 | 0.68731
212.2325 | 0.68814
212.2525 | 0.68806
212.2725 | 0.68796
212.2925 | 0.68774
212.3125 | 0.68781
212.3325 | 0.68723
212.3525 | 0.68743
212.3725 | 0.68771
212.3925 | 0.6877
212.4125 | 0.68753
212.4326 | 0.68808
212.4526 | 0.6875
212.4726 | 0.68818
212.4926 | 0.68746
212.5126 | 0.68705
212.5326 | 0.68756
212.5526 | 0.68736
212.5726 | 0.68799
212.5926 | 0.68769
212.6126 | 0.68796
212.6327 | 0.68734
212.6527 | 0.68761
212.6727 | 0.68747
212.6927 | 0.68738
212.7127 | 0.68784
212.7327 | 0.68738
212.7527 | 0.68748
212.7727 | 0.68749
212.7927 | 0.68765
212.8127 | 0.68754
212.8328 | 0.68731
212.8528 | 0.68777
212.8728 | 0.68808
212.8928 | 0.68757
212.9128 | 0.68778
212.9328 | 0.68806
212.9528 | 0.68763
212.9728 | 0.68766
212.9928 | 0.68747
213.0128 | 0.68756
213.0329 | 0.6879
213.0529 | 0.68735
213.0729 | 0.68748
213.0929 | 0.68766
213.1129 | 0.68766
213.1329 | 0.68748
213.1529 | 0.68758
213.1729 | 0.68787
213.1929 | 0.68805
213.2129 | 0.68769
213.233 | 0.68771
213.253 | 0.68775
213.273 | 0.68812
213.293 | 0.68724
213.313 | 0.68766
213.333 | 0.68743
213.353 | 0.68773
213.373 | 0.68769
213.393 | 0.68774
213.413 | 0.68771
213.4331 | 0.68833
213.4531 | 0.68775
213.4731 | 0.68771
213.4931 | 0.68726
213.5131 | 0.6882
213.5331 | 0.68806
213.5531 | 0.6881
213.5731 | 0.68764
213.5931 | 0.68804
213.6131 | 0.68768
213.6332 | 0.68766
213.6532 | 0.68724
213.6732 | 0.68713
213.6932 | 0.68725
213.7132 | 0.68785
213.7332 | 0.68761
213.7532 | 0.68777
213.7732 | 0.68757
213.7932 | 0.68736
213.8132 | 0.68764
213.8333 | 0.68777
213.8533 | 0.68782
213.8733 | 0.68799
213.8933 | 0.68724
213.9133 | 0.68791
213.9333 | 0.68789
213.9533 | 0.68795
213.9733 | 0.68821
213.9933 | 0.68809
214.0133 | 0.68782
214.0334 | 0.68794
214.0534 | 0.68785
214.0734 | 0.68828
214.0934 | 0.68756
214.1134 | 0.68801
214.1334 | 0.68782
214.1534 | 0.68807
214.1734 | 0.68827
214.1934 | 0.68756
214.2134 | 0.68729
214.2335 | 0.68786
214.2535 | 0.68774
214.2735 | 0.68759
214.2935 | 0.68746
214.3135 | 0.68751
214.3335 | 0.68751
214.3535 | 0.68724
214.3735 | 0.68744
214.3935 | 0.68759
214.4135 | 0.687
214.4336 | 0.68751
214.4536 | 0.68763
214.4736 | 0.68826
214.4936 | 0.68758
214.5136 | 0.68753
214.5336 | 0.68772
214.5536 | 0.68787
214.5736 | 0.68778
214.5936 | 0.68759
214.6137 | 0.68729
214.6337 | 0.68831
214.6537 | 0.68763
214.6737 | 0.68743
214.6937 | 0.68729
214.7137 | 0.68752
214.7337 | 0.68743
214.7537 | 0.68784
214.7737 | 0.68777
214.7937 | 0.68805
214.8138 | 0.68817
214.8338 | 0.68747
214.8538 | 0.68759
214.8738 | 0.68819
214.8938 | 0.68759
214.9138 | 0.68783
214.9338 | 0.68794
214.9538 | 0.68813
214.9738 | 0.68781
214.9938 | 0.68761
215.0139 | 0.6875
215.0339 | 0.68827
215.0539 | 0.68769
215.0739 | 0.68795
215.0939 | 0.68735
215.1139 | 0.68779
215.1339 | 0.68751
215.1539 | 0.68721
215.1739 | 0.68755
215.1939 | 0.68789
215.214 | 0.68771
215.234 | 0.68768
215.254 | 0.68779
215.274 | 0.68808
215.294 | 0.68794
215.314 | 0.68816
215.334 | 0.68776
215.354 | 0.68831
215.374 | 0.68796
215.394 | 0.68774
215.4141 | 0.68778
215.4341 | 0.68814
215.4541 | 0.68786
215.4741 | 0.68807
215.4941 | 0.68782
215.5141 | 0.68817
215.5341 | 0.68791
215.5541 | 0.68788
215.5741 | 0.68793
215.5941 | 0.68809
215.6142 | 0.68811
215.6342 | 0.68798
215.6542 | 0.6883
215.6742 | 0.68795
215.6942 | 0.68787
215.7142 | 0.68769
215.7342 | 0.68766
215.7542 | 0.68797
215.7742 | 0.68742
215.7942 | 0.68757
215.8143 | 0.68774
215.8343 | 0.68778
215.8543 | 0.68724
215.8743 | 0.68729
215.8943 | 0.68739
215.9143 | 0.6881
215.9343 | 0.68814
215.9543 | 0.6882
215.9743 | 0.68772
215.9943 | 0.68783
216.0144 | 0.68771
216.0344 | 0.68726
216.0544 | 0.688
216.0744 | 0.68832
216.0944 | 0.68783
216.1144 | 0.68772
216.1344 | 0.68779
216.1544 | 0.6882
216.1744 | 0.68757
216.1944 | 0.68709
216.2145 | 0.68765
216.2345 | 0.68788
216.2545 | 0.68766
216.2745 | 0.68745
216.2945 | 0.68717
216.3145 | 0.6879
216.3345 | 0.68771
216.3545 | 0.68782
216.3745 | 0.688
216.3945 | 0.6879
216.4146 | 0.68749
216.4346 | 0.68799
216.4546 | 0.68804
216.4746 | 0.68826
216.4946 | 0.68744
216.5146 | 0.68819
216.5346 | 0.68808
216.5546 | 0.68808
216.5746 | 0.68827
216.5946 | 0.68766
216.6147 | 0.6878
216.6347 | 0.6884
216.6547 | 0.68784
216.6747 | 0.68798
216.6947 | 0.68782
216.7147 | 0.68755
216.7347 | 0.68808
216.7547 | 0.68798
216.7747 | 0.68801
216.7947 | 0.68835
216.8148 | 0.68754
216.8348 | 0.68787
216.8548 | 0.68802
216.8748 | 0.68804
216.8948 | 0.68733
216.9148 | 0.68743
216.9348 | 0.68752
216.9548 | 0.68807
216.9748 | 0.68791
216.9948 | 0.68794
217.0149 | 0.68782
217.0349 | 0.68788
217.0549 | 0.68767
217.0749 | 0.68784
217.0949 | 0.68764
217.1149 | 0.68805
217.1349 | 0.68736
217.1549 | 0.68738
217.1749 | 0.68744
217.1949 | 0.68741
217.215 | 0.68755
217.235 | 0.68788
217.255 | 0.68791
217.275 | 0.68827
217.295 | 0.68763
217.315 | 0.68767
217.335 | 0.68735
217.355 | 0.68751
217.375 | 0.68793
217.395 | 0.68764
217.4151 | 0.68747
217.4351 | 0.6881
217.4551 | 0.68763
217.4751 | 0.68787
217.4951 | 0.68767
217.5151 | 0.6879
217.5351 | 0.68785
217.5551 | 0.68774
217.5751 | 0.68791
217.5951 | 0.68818
217.6152 | 0.68835
217.6352 | 0.68814
217.6552 | 0.68774
217.6752 | 0.68802
217.6952 | 0.68777
217.7152 | 0.68783
217.7352 | 0.68767
217.7552 | 0.68785
217.7752 | 0.68746
217.7953 | 0.68758
217.8153 | 0.68783
217.8353 | 0.68812
217.8553 | 0.68786
217.8753 | 0.68725
217.8953 | 0.68739
217.9153 | 0.68804
217.9353 | 0.68751
217.9553 | 0.68764
217.9753 | 0.68715
217.9954 | 0.68766
218.0154 | 0.68811
218.0354 | 0.68805
218.0554 | 0.68814
218.0754 | 0.68788
218.0954 | 0.6875
218.1154 | 0.68773
218.1354 | 0.68789
218.1554 | 0.68814
218.1754 | 0.68786
218.1955 | 0.68775
218.2155 | 0.68785
218.2355 | 0.6882
218.2555 | 0.68759
218.2755 | 0.68745
218.2955 | 0.68771
218.3155 | 0.68814
218.3355 | 0.68756
218.3555 | 0.68728
218.3755 | 0.68748
218.3956 | 0.68774
218.4156 | 0.68778
218.4356 | 0.68729
218.4556 | 0.6875
218.4756 | 0.68808
218.4956 | 0.68702
218.5156 | 0.68763
218.5356 | 0.68771
218.5556 | 0.68795
218.5756 | 0.68758
218.5957 | 0.68736
218.6157 | 0.68749
218.6357 | 0.68815
218.6557 | 0.6882
218.6757 | 0.6876
218.6957 | 0.6872
218.7157 | 0.68795
218.7357 | 0.68728
218.7557 | 0.68749
218.7757 | 0.68756
218.7958 | 0.68768
218.8158 | 0.68762
218.8358 | 0.6878
218.8558 | 0.68787
218.8758 | 0.6881
218.8958 | 0.68751
218.9158 | 0.6874
218.9358 | 0.68755
218.9558 | 0.68789
218.9758 | 0.68782
218.9959 | 0.6876
219.0159 | 0.68728
219.0359 | 0.68808
219.0559 | 0.6873
219.0759 | 0.68775
219.0959 | 0.68753
219.1159 | 0.6873
219.1359 | 0.68768
219.1559 | 0.68762
219.1759 | 0.68762
219.196 | 0.68809
219.216 | 0.68748
219.236 | 0.68715
219.256 | 0.68767
219.276 | 0.6881
219.296 | 0.68752
219.316 | 0.68758
219.336 | 0.68754
219.356 | 0.68784
219.376 | 0.6879
219.3961 | 0.68794
219.4161 | 0.68822
219.4361 | 0.68783
219.4561 | 0.68763
219.4761 | 0.68785
219.4961 | 0.68753
219.5161 | 0.68812
219.5361 | 0.68771
219.5561 | 0.6877
219.5761 | 0.68788
219.5962 | 0.68745
219.6162 | 0.68729
219.6362 | 0.68735
219.6562 | 0.68761
219.6762 | 0.68799
219.6962 | 0.68782
219.7162 | 0.68781
219.7362 | 0.68781
219.7562 | 0.68764
219.7762 | 0.68772
219.7963 | 0.68771
219.8163 | 0.68787
219.8363 | 0.68761
219.8563 | 0.68753
219.8763 | 0.68805
219.8963 | 0.68759
219.9163 | 0.68815
219.9363 | 0.68796
219.9563 | 0.68767
219.9763 | 0.68772
219.9964 | 0.68755
220.0164 | 0.68765
220.0364 | 0.6878
220.0564 | 0.68755
220.0764 | 0.68758
220.0964 | 0.68749
220.1164 | 0.68748
220.1364 | 0.68785
220.1564 | 0.6873
220.1764 | 0.68723
220.1965 | 0.68731
220.2165 | 0.68733
220.2365 | 0.68751
220.2565 | 0.68734
220.2765 | 0.6872
220.2965 | 0.6874
220.3165 | 0.68783
220.3365 | 0.68729
220.3565 | 0.68759
220.3765 | 0.68787
220.3966 | 0.6877
220.4166 | 0.68777
220.4366 | 0.68782
220.4566 | 0.68754
220.4766 | 0.68767
220.4966 | 0.68714
220.5166 | 0.68735
220.5366 | 0.68731
220.5566 | 0.6877
220.5767 | 0.68802
220.5967 | 0.68731
220.6167 | 0.68803
220.6367 | 0.688
220.6567 | 0.6878
220.6767 | 0.68789
220.6967 | 0.68758
220.7167 | 0.68815
220.7367 | 0.68786
220.7567 | 0.68801
220.7767 | 0.68782
220.7968 | 0.68765
220.8168 | 0.6876
220.8368 | 0.68764
220.8568 | 0.68753
220.8768 | 0.68795
220.8968 | 0.68734
220.9168 | 0.68749
220.9368 | 0.68747
220.9568 | 0.68771
220.9769 | 0.68739
220.9969 | 0.6877
221.0169 | 0.6879
221.0369 | 0.68835
221.0569 | 0.68821
221.0769 | 0.68756
221.0969 | 0.68763
221.1169 | 0.68789
221.1369 | 0.68827
221.1569 | 0.68821
221.177 | 0.68819
221.197 | 0.6881
221.217 | 0.68761
221.237 | 0.68774
221.257 | 0.68794
221.277 | 0.68819
221.297 | 0.68766
221.317 | 0.68743
221.337 | 0.68802
221.357 | 0.6879
221.3771 | 0.68757
221.3971 | 0.68747
221.4171 | 0.68747
221.4371 | 0.68796
221.4571 | 0.68789
221.4771 | 0.68732
221.4971 | 0.68754
221.5171 | 0.68753
221.5371 | 0.68764
221.5571 | 0.68786
221.5772 | 0.68801
221.5972 | 0.68781
221.6172 | 0.68757
221.6372 | 0.68775
221.6572 | 0.68781
221.6772 | 0.68796
221.6972 | 0.68758
221.7172 | 0.68718
221.7372 | 0.68773
221.7572 | 0.68804
221.7773 | 0.6878
221.7973 | 0.68738
221.8173 | 0.68758
221.8373 | 0.68774
221.8573 | 0.68737
221.8773 | 0.68712
221.8973 | 0.68711
221.9173 | 0.68756
221.9373 | 0.68756
221.9573 | 0.68747
221.9774 | 0.68782
221.9974 | 0.6875
222.0174 | 0.68754
222.0374 | 0.68733
222.0574 | 0.68796
222.0774 | 0.68781
222.0974 | 0.68757
222.1174 | 0.6877
222.1374 | 0.68762
222.1574 | 0.68763
222.1775 | 0.68768
222.1975 | 0.68752
222.2175 | 0.68797
222.2375 | 0.6877
222.2575 | 0.68764
222.2775 | 0.68782
222.2975 | 0.68803
222.3175 | 0.68766
222.3375 | 0.68748
222.3575 | 0.68769
222.3776 | 0.6879
222.3976 | 0.68773
222.4176 | 0.68761
222.4376 | 0.68752
222.4576 | 0.68781
222.4776 | 0.68746
222.4976 | 0.6874
222.5176 | 0.68787
222.5376 | 0.68754
222.5576 | 0.68792
222.5777 | 0.68757
222.5977 | 0.68743
222.6177 | 0.68771
222.6377 | 0.6878
222.6577 | 0.68766
222.6777 | 0.68761
222.6977 | 0.68768
222.7177 | 0.68767
222.7377 | 0.68752
222.7577 | 0.68788
222.7778 | 0.68833
222.7978 | 0.68765
222.8178 | 0.68815
222.8378 | 0.68736
222.8578 | 0.68795
222.8778 | 0.6877
222.8978 | 0.68751
222.9178 | 0.68767
222.9378 | 0.68755
222.9579 | 0.68793
222.9779 | 0.68792
222.9979 | 0.68725
223.0179 | 0.68785
223.0379 | 0.68787
223.0579 | 0.68786
223.0779 | 0.68783
223.0979 | 0.68751
223.1179 | 0.68806
223.1379 | 0.68784
223.1579 | 0.68796
223.178 | 0.68776
223.198 | 0.68739
223.218 | 0.68724
223.238 | 0.68775
223.258 | 0.68808
223.278 | 0.68794
223.298 | 0.68714
223.318 | 0.68716
223.338 | 0.68788
223.3581 | 0.68779
223.3781 | 0.68781
223.3981 | 0.68727
223.4181 | 0.68768
223.4381 | 0.68815
223.4581 | 0.68801
223.4781 | 0.68786
223.4981 | 0.68745
223.5181 | 0.68758
223.5381 | 0.68792
223.5582 | 0.68722
223.5782 | 0.68743
223.5982 | 0.68777
223.6182 | 0.68726
223.6382 | 0.68777
223.6582 | 0.68786
223.6782 | 0.6875
223.6982 | 0.68766
223.7182 | 0.68741
223.7382 | 0.68769
223.7583 | 0.68808
223.7783 | 0.68802
223.7983 | 0.6878
223.8183 | 0.68795
223.8383 | 0.68756
223.8583 | 0.68738
223.8783 | 0.68763
223.8983 | 0.68729
223.9183 | 0.68743
223.9383 | 0.68737
223.9584 | 0.68744
223.9784 | 0.68766
223.9984 | 0.6875
224.0184 | 0.68746
224.0384 | 0.68744
224.0584 | 0.68776
224.0784 | 0.68759
224.0984 | 0.68749
224.1184 | 0.68733
224.1384 | 0.68756
224.1585 | 0.68745
224.1785 | 0.68759
224.1985 | 0.68703
224.2185 | 0.68729
224.2385 | 0.68747
224.2585 | 0.68734
224.2785 | 0.68758
224.2985 | 0.68749
224.3185 | 0.68755
224.3385 | 0.68737
224.3586 | 0.68719
224.3786 | 0.68753
224.3986 | 0.6877
224.4186 | 0.68759
224.4386 | 0.68741
224.4586 | 0.68701
224.4786 | 0.68742
224.4986 | 0.68704
224.5186 | 0.687
224.5386 | 0.68732
224.5587 | 0.68733
224.5787 | 0.68757
224.5987 | 0.68736
224.6187 | 0.68742
224.6387 | 0.68736
224.6587 | 0.6876
224.6787 | 0.68729
224.6987 | 0.68769
224.7187 | 0.68738
224.7387 | 0.6873
224.7588 | 0.68739
224.7788 | 0.68753
224.7988 | 0.68779
224.8188 | 0.68735
224.8388 | 0.68739
224.8588 | 0.68785
224.8788 | 0.68792
224.8988 | 0.68773
224.9188 | 0.68768
224.9388 | 0.68746
224.9589 | 0.68766
224.9789 | 0.68729
224.9989 | 0.68771
225.0189 | 0.68811
225.0389 | 0.68798
225.0589 | 0.68777
225.0789 | 0.68715
225.0989 | 0.68763
225.1189 | 0.6874
225.1389 | 0.68731
225.159 | 0.68739
225.179 | 0.68772
225.199 | 0.68732
225.219 | 0.68738
225.239 | 0.68734
225.259 | 0.68784
225.279 | 0.68767
225.299 | 0.68718
225.319 | 0.68738
225.339 | 0.68717
225.3591 | 0.6875
225.3791 | 0.68724
225.3991 | 0.68711
225.4191 | 0.68751
225.4391 | 0.68753
225.4591 | 0.68708
225.4791 | 0.6873
225.4991 | 0.68745
225.5191 | 0.68731
225.5392 | 0.68773
225.5592 | 0.68765
225.5792 | 0.68772
225.5992 | 0.68741
225.6192 | 0.68712
225.6392 | 0.68761
225.6592 | 0.68805
225.6792 | 0.68787
225.6992 | 0.68757
225.7192 | 0.68744
225.7393 | 0.68817
225.7593 | 0.68764
225.7793 | 0.68776
225.7993 | 0.68745
225.8193 | 0.68817
225.8393 | 0.68737
225.8593 | 0.68768
225.8793 | 0.68773
225.8993 | 0.68773
225.9193 | 0.68773
225.9394 | 0.68746
225.9594 | 0.68754
225.9794 | 0.68799
225.9994 | 0.68778
226.0194 | 0.68753
226.0394 | 0.68786
226.0594 | 0.68763
226.0794 | 0.68747
226.0994 | 0.68725
226.1194 | 0.68693
226.1395 | 0.68716
226.1595 | 0.68762
226.1795 | 0.68755
226.1995 | 0.68723
226.2195 | 0.68742
226.2395 | 0.6874
226.2595 | 0.68773
226.2795 | 0.68797
226.2995 | 0.68754
226.3195 | 0.6878
226.3396 | 0.68781
226.3596 | 0.68786
226.3796 | 0.68774
226.3996 | 0.68755
226.4196 | 0.68728
226.4396 | 0.6873
226.4596 | 0.6873
226.4796 | 0.6875
226.4996 | 0.68711
226.5196 | 0.68702
226.5397 | 0.68702
226.5597 | 0.68764
226.5797 | 0.68727
226.5997 | 0.68723
226.6197 | 0.68781
226.6397 | 0.68754
226.6597 | 0.68746
226.6797 | 0.68764
226.6997 | 0.68762
226.7197 | 0.68782
226.7398 | 0.68776
226.7598 | 0.68743
226.7798 | 0.68784
226.7998 | 0.6874
226.8198 | 0.6877
226.8398 | 0.68785
226.8598 | 0.68797
226.8798 | 0.68792
226.8998 | 0.68748
226.9198 | 0.68741
226.9399 | 0.68759
226.9599 | 0.68787
226.9799 | 0.68744
226.9999 | 0.68714
227.0199 | 0.68731
227.0399 | 0.68753
227.0599 | 0.68732
227.0799 | 0.68721
227.0999 | 0.68723
227.1199 | 0.6873
227.14 | 0.68771
227.16 | 0.68768
227.18 | 0.68761
227.2 | 0.6878
227.22 | 0.68785
227.24 | 0.68758
227.26 | 0.68784
227.28 | 0.68705
227.3 | 0.6871
227.32 | 0.68743
227.3401 | 0.68755
227.3601 | 0.68757
227.3801 | 0.68744
227.4001 | 0.6875
227.4201 | 0.68778
227.4401 | 0.68753
227.4601 | 0.68758
227.4801 | 0.68768
227.5001 | 0.68716
227.5201 | 0.68731
227.5402 | 0.68746
227.5602 | 0.68741
227.5802 | 0.68809
227.6002 | 0.68754
227.6202 | 0.68754
227.6402 | 0.68704
227.6602 | 0.68784
227.6802 | 0.68774
227.7002 | 0.68742
227.7202 | 0.68745
227.7403 | 0.68772
227.7603 | 0.6879
227.7803 | 0.68749
227.8003 | 0.687
227.8203 | 0.68728
227.8403 | 0.68766
227.8603 | 0.68791
227.8803 | 0.68768
227.9003 | 0.68752
227.9203 | 0.68747
227.9404 | 0.68745
227.9604 | 0.687
227.9804 | 0.68752
228.0004 | 0.68721
228.0204 | 0.68712
228.0404 | 0.6875
228.0604 | 0.68755
228.0804 | 0.68776
228.1004 | 0.68755
228.1204 | 0.68697
228.1405 | 0.68734
228.1605 | 0.68771
228.1805 | 0.6873
228.2005 | 0.68728
228.2205 | 0.68763
228.2405 | 0.68796
228.2605 | 0.68768
228.2805 | 0.68787
228.3005 | 0.68782
228.3205 | 0.68769
228.3406 | 0.68755
228.3606 | 0.68786
228.3806 | 0.68793
228.4006 | 0.6876
228.4206 | 0.68762
228.4406 | 0.68744
228.4606 | 0.68753
228.4806 | 0.68773
228.5006 | 0.68718
228.5206 | 0.68744
228.5407 | 0.68723
228.5607 | 0.68744
228.5807 | 0.6875
228.6007 | 0.68749
228.6207 | 0.68759
228.6407 | 0.68741
228.6607 | 0.68788
228.6807 | 0.68737
228.7007 | 0.68738
228.7208 | 0.68731
228.7408 | 0.68769
228.7608 | 0.68755
228.7808 | 0.68808
228.8008 | 0.68772
228.8208 | 0.68765
228.8408 | 0.68729
228.8608 | 0.6872
228.8808 | 0.68779
228.9008 | 0.68781
228.9209 | 0.68767
228.9409 | 0.68809
228.9609 | 0.68769
228.9809 | 0.68779
229.0009 | 0.68773
229.0209 | 0.68779
229.0409 | 0.68772
229.0609 | 0.68763
229.0809 | 0.68787
229.1009 | 0.68757
229.121 | 0.68754
229.141 | 0.68729
229.161 | 0.68719
229.181 | 0.6872
229.201 | 0.68724
229.221 | 0.68733
229.241 | 0.68734
229.261 | 0.6875
229.281 | 0.68743
229.301 | 0.68712
229.3211 | 0.68742
229.3411 | 0.68718
229.3611 | 0.68713
229.3811 | 0.68735
229.4011 | 0.68736
229.4211 | 0.68762
229.4411 | 0.68744
229.4611 | 0.68766
229.4811 | 0.68742
229.5011 | 0.68689
229.5212 | 0.68717
229.5412 | 0.68721
229.5612 | 0.68747
229.5812 | 0.68718
229.6012 | 0.68737
229.6212 | 0.6876
229.6412 | 0.68703
229.6612 | 0.68765
229.6812 | 0.68724
229.7012 | 0.68715
229.7213 | 0.68725
229.7413 | 0.68739
229.7613 | 0.68765
229.7813 | 0.68725
229.8013 | 0.68685
229.8213 | 0.68696
229.8413 | 0.68719
229.8613 | 0.68736
229.8813 | 0.68733
229.9013 | 0.68732
229.9214 | 0.68754
229.9414 | 0.68771
229.9614 | 0.68775
229.9814 | 0.68766
230.0014 | 0.68727
230.0214 | 0.68757
230.0414 | 0.68771
230.0614 | 0.68807
230.0814 | 0.68755
230.1014 | 0.68708
230.1215 | 0.68705
230.1415 | 0.68771
230.1615 | 0.68768
230.1815 | 0.68736
230.2015 | 0.68713
230.2215 | 0.68738
230.2415 | 0.68746
230.2615 | 0.68749
230.2815 | 0.68763
230.3015 | 0.68702
230.3216 | 0.68693
230.3416 | 0.68719
230.3616 | 0.68742
230.3816 | 0.68721
230.4016 | 0.68733
230.4216 | 0.68717
230.4416 | 0.68713
230.4616 | 0.68749
230.4816 | 0.68729
230.5016 | 0.68689
230.5217 | 0.68705
230.5417 | 0.68681
230.5617 | 0.68701
230.5817 | 0.68707
230.6017 | 0.68678
230.6217 | 0.68698
230.6417 | 0.68672
230.6617 | 0.68722
230.6817 | 0.68683
230.7017 | 0.68682
230.7218 | 0.6868
230.7418 | 0.68671
230.7618 | 0.68718
230.7818 | 0.68751
230.8018 | 0.68724
230.8218 | 0.68737
230.8418 | 0.6868
230.8618 | 0.68755
230.8818 | 0.68756
230.9018 | 0.68721
230.9219 | 0.68735
230.9419 | 0.6877
230.9619 | 0.6871
230.9819 | 0.68725
231.0019 | 0.68712
231.0219 | 0.68714
231.0419 | 0.68704
231.0619 | 0.68657
231.0819 | 0.68664
231.1019 | 0.68684
231.122 | 0.68695
231.142 | 0.68714
231.162 | 0.68682
231.182 | 0.68781
231.202 | 0.68693
231.222 | 0.68716
231.242 | 0.68709
231.262 | 0.6873
231.282 | 0.6875
231.302 | 0.68711
231.3221 | 0.68744
231.3421 | 0.68709
231.3621 | 0.68653
231.3821 | 0.6868
231.4021 | 0.68709
231.4221 | 0.6871
231.4421 | 0.68725
231.4621 | 0.68724
231.4821 | 0.68683
231.5022 | 0.68721
231.5222 | 0.68727
231.5422 | 0.68686
231.5622 | 0.68671
231.5822 | 0.6872
231.6022 | 0.6866
231.6222 | 0.68647
231.6422 | 0.68693
231.6622 | 0.68741
231.6822 | 0.68692
231.7022 | 0.6864
231.7223 | 0.68672
231.7423 | 0.6869
231.7623 | 0.68687
231.7823 | 0.68651
231.8023 | 0.6869
231.8223 | 0.68738
231.8423 | 0.68702
231.8623 | 0.68691
231.8823 | 0.68663
231.9024 | 0.68691
231.9224 | 0.68679
231.9424 | 0.68694
231.9624 | 0.687
231.9824 | 0.68705
232.0024 | 0.68684
232.0224 | 0.6869
232.0424 | 0.68703
232.0624 | 0.68714
232.0824 | 0.68709
232.1025 | 0.68659
232.1225 | 0.68684
232.1425 | 0.6866
232.1625 | 0.68667
232.1825 | 0.68689
232.2025 | 0.68652
232.2225 | 0.68667
232.2425 | 0.68703
232.2625 | 0.68688
232.2825 | 0.6869
232.3026 | 0.6865
232.3226 | 0.68628
232.3426 | 0.6872
232.3626 | 0.68669
232.3826 | 0.6868
232.4026 | 0.68679
232.4226 | 0.68658
232.4426 | 0.68721
232.4626 | 0.68704
232.4826 | 0.68712
232.5027 | 0.68688
232.5227 | 0.68671
232.5427 | 0.68673
232.5627 | 0.68668
232.5827 | 0.68657
232.6027 | 0.68645
232.6227 | 0.68655
232.6427 | 0.6868
232.6627 | 0.68696
232.6827 | 0.68689
232.7028 | 0.68667
232.7228 | 0.68691
232.7428 | 0.68624
232.7628 | 0.68665
232.7828 | 0.68682
232.8028 | 0.68651
232.8228 | 0.68675
232.8428 | 0.68688
232.8628 | 0.68746
232.8828 | 0.68687
232.9029 | 0.68675
232.9229 | 0.68669
232.9429 | 0.68676
232.9629 | 0.6866
232.9829 | 0.68691
233.0029 | 0.68686
233.0229 | 0.68686
233.0429 | 0.68647
233.0629 | 0.68622
233.0829 | 0.68663
233.103 | 0.68658
233.123 | 0.68668
233.143 | 0.68619
233.163 | 0.68664
233.183 | 0.68721
233.203 | 0.68638
233.223 | 0.68634
233.243 | 0.68653
233.263 | 0.68646
233.283 | 0.6867
233.3031 | 0.68651
233.3231 | 0.68645
233.3431 | 0.68711
233.3631 | 0.68703
233.3831 | 0.68699
233.4031 | 0.68697
233.4231 | 0.68723
233.4431 | 0.68728
233.4631 | 0.68713
233.4831 | 0.68689
233.5032 | 0.68716
233.5232 | 0.68685
233.5432 | 0.68679
233.5632 | 0.68688
233.5832 | 0.68662
233.6032 | 0.68669
233.6232 | 0.68635
233.6432 | 0.68675
233.6632 | 0.68693
233.6832 | 0.68662
233.7033 | 0.68662
233.7233 | 0.68659
233.7433 | 0.68692
233.7633 | 0.68683
233.7833 | 0.68651
233.8033 | 0.68605
233.8233 | 0.68673
233.8433 | 0.68659
233.8633 | 0.68679
233.8833 | 0.6866
233.9034 | 0.68682
233.9234 | 0.68701
233.9434 | 0.68669
233.9634 | 0.68669
233.9834 | 0.68691
234.0034 | 0.68653
234.0234 | 0.68668
234.0434 | 0.68701
234.0634 | 0.68692
234.0834 | 0.68707
234.1035 | 0.6863
234.1235 | 0.68711
234.1435 | 0.68714
234.1635 | 0.68706
234.1835 | 0.68665
234.2035 | 0.68641
234.2235 | 0.68708
234.2435 | 0.68699
234.2635 | 0.68678
234.2835 | 0.68676
234.3036 | 0.68666
234.3236 | 0.68672
234.3436 | 0.68723
234.3636 | 0.68708
234.3836 | 0.6869
234.4036 | 0.68661
234.4236 | 0.68686
234.4436 | 0.6876
234.4636 | 0.68696
234.4837 | 0.68696
234.5037 | 0.68647
234.5237 | 0.68655
234.5437 | 0.68718
234.5637 | 0.68683
234.5837 | 0.68702
234.6037 | 0.68641
234.6237 | 0.68693
234.6437 | 0.6872
234.6637 | 0.68666
234.6838 | 0.68664
234.7038 | 0.68676
234.7238 | 0.68716
234.7438 | 0.68654
234.7638 | 0.68671
234.7838 | 0.68701
234.8038 | 0.68634
234.8238 | 0.68693
234.8438 | 0.68673
234.8638 | 0.68724
234.8839 | 0.6873
234.9039 | 0.68692
234.9239 | 0.68702
234.9439 | 0.68667
234.9639 | 0.68695
234.9839 | 0.68693
235.0039 | 0.68655
235.0239 | 0.68697
235.0439 | 0.6866
235.0639 | 0.68676
235.084 | 0.6871
235.104 | 0.68706
235.124 | 0.68673
235.144 | 0.68618
235.164 | 0.68634
235.184 | 0.6868
235.204 | 0.68614
235.224 | 0.68684
235.244 | 0.6863
235.264 | 0.68664
235.2841 | 0.68735
235.3041 | 0.68638
235.3241 | 0.68659
235.3441 | 0.687
235.3641 | 0.68644
235.3841 | 0.68659
235.4041 | 0.68624
235.4241 | 0.68666
235.4441 | 0.68666
235.4641 | 0.68657
235.4842 | 0.6865
235.5042 | 0.6866
235.5242 | 0.68648
235.5442 | 0.68674
235.5642 | 0.68644
235.5842 | 0.68697
235.6042 | 0.68652
235.6242 | 0.68638
235.6442 | 0.68629
235.6642 | 0.68645
235.6843 | 0.68666
235.7043 | 0.68646
235.7243 | 0.68657
235.7443 | 0.68656
235.7643 | 0.68651
235.7843 | 0.68691
235.8043 | 0.68663
235.8243 | 0.68733
235.8443 | 0.68659
235.8643 | 0.68657
235.8844 | 0.68665
235.9044 | 0.6868
235.9244 | 0.68746
235.9444 | 0.68692
235.9644 | 0.68687
235.9844 | 0.68706
236.0044 | 0.68668
236.0244 | 0.68689
236.0444 | 0.68662
236.0644 | 0.68723
236.0845 | 0.68722
236.1045 | 0.68693
236.1245 | 0.68708
236.1445 | 0.68643
236.1645 | 0.68665
236.1845 | 0.68675
236.2045 | 0.68647
236.2245 | 0.68727
236.2445 | 0.68695
236.2645 | 0.68713
236.2846 | 0.68658
236.3046 | 0.68676
236.3246 | 0.68668
236.3446 | 0.68635
236.3646 | 0.6866
236.3846 | 0.68721
236.4046 | 0.68651
236.4246 | 0.6864
236.4446 | 0.68656
236.4646 | 0.68682
236.4847 | 0.68701
236.5047 | 0.68676
236.5247 | 0.68689
236.5447 | 0.68691
236.5647 | 0.68711
236.5847 | 0.68684
236.6047 | 0.68606
236.6247 | 0.68669
236.6447 | 0.68665
236.6647 | 0.68647
236.6848 | 0.68634
236.7048 | 0.686
236.7248 | 0.68639
236.7448 | 0.68637
236.7648 | 0.68624
236.7848 | 0.68669
236.8048 | 0.68583
236.8248 | 0.6866
236.8448 | 0.6869
236.8648 | 0.68651
236.8849 | 0.68635
236.9049 | 0.68598
236.9249 | 0.68654
236.9449 | 0.68702
236.9649 | 0.68657
236.9849 | 0.68633
237.0049 | 0.68618
237.0249 | 0.68682
237.0449 | 0.68638
237.065 | 0.68666
237.085 | 0.68636
237.105 | 0.6865
237.125 | 0.68654
237.145 | 0.68609
237.165 | 0.68626
237.185 | 0.68648
237.205 | 0.68644
237.225 | 0.68639
237.245 | 0.6859
237.2651 | 0.68661
237.2851 | 0.68669
237.3051 | 0.68553
237.3251 | 0.68604
237.3451 | 0.68608
237.3651 | 0.68631
237.3851 | 0.68658
237.4051 | 0.68589
237.4251 | 0.68672
237.4451 | 0.68655
237.4652 | 0.68635
237.4852 | 0.68671
237.5052 | 0.68644
237.5252 | 0.68666
237.5452 | 0.6867
237.5652 | 0.68658
237.5852 | 0.68671
237.6052 | 0.68625
237.6252 | 0.6868
237.6452 | 0.68679
237.6653 | 0.68668
237.6853 | 0.68659
237.7053 | 0.68632
237.7253 | 0.68636
237.7453 | 0.68647
237.7653 | 0.68643
237.7853 | 0.68623
237.8053 | 0.68587
237.8253 | 0.68663
237.8453 | 0.68655
237.8654 | 0.68619
237.8854 | 0.68664
237.9054 | 0.68647
237.9254 | 0.68667
237.9454 | 0.68633
237.9654 | 0.68661
237.9854 | 0.68669
238.0054 | 0.68641
238.0254 | 0.68669
238.0454 | 0.68615
238.0655 | 0.68656
238.0855 | 0.68643
238.1055 | 0.68637
238.1255 | 0.68668
238.1455 | 0.68682
238.1655 | 0.68657
238.1855 | 0.68643
238.2055 | 0.68617
238.2255 | 0.6869
238.2455 | 0.68599
238.2656 | 0.68658
238.2856 | 0.6862
238.3056 | 0.68663
238.3256 | 0.68675
238.3456 | 0.68678
238.3656 | 0.68648
238.3856 | 0.68664
238.4056 | 0.68627
238.4256 | 0.68676
238.4456 | 0.68692
238.4657 | 0.687
238.4857 | 0.68703
238.5057 | 0.68654
238.5257 | 0.68651
238.5457 | 0.68669
238.5657 | 0.68657
238.5857 | 0.68648
238.6057 | 0.68609
238.6257 | 0.6871
238.6457 | 0.68673
238.6658 | 0.68687
238.6858 | 0.68696
238.7058 | 0.68634
238.7258 | 0.68663
238.7458 | 0.68651
238.7658 | 0.68638
238.7858 | 0.68692
238.8058 | 0.68617
238.8258 | 0.68634
238.8458 | 0.68637
238.8659 | 0.68675
238.8859 | 0.68658
238.9059 | 0.68623
238.9259 | 0.68642
238.9459 | 0.68681
238.9659 | 0.68633
238.9859 | 0.68635
239.0059 | 0.68589
239.0259 | 0.68657
239.0459 | 0.68664
239.066 | 0.68633
239.086 | 0.68661
239.106 | 0.68672
239.126 | 0.68694
239.146 | 0.68681
239.166 | 0.68685
239.186 | 0.68717
239.206 | 0.68618
239.226 | 0.68588
239.246 | 0.68594
239.2661 | 0.68675
239.2861 | 0.6866
239.3061 | 0.68586
239.3261 | 0.68614
239.3461 | 0.68625
239.3661 | 0.68606
239.3861 | 0.68658
239.4061 | 0.68612
239.4261 | 0.68663
239.4461 | 0.68591
239.4662 | 0.68601
239.4862 | 0.68617
239.5062 | 0.68646
239.5262 | 0.68653
239.5462 | 0.68604
239.5662 | 0.68645
239.5862 | 0.6866
239.6062 | 0.68644
239.6262 | 0.68637
239.6462 | 0.68641
239.6663 | 0.68712
239.6863 | 0.6872
239.7063 | 0.68638
239.7263 | 0.68651
239.7463 | 0.68656
239.7663 | 0.68674
239.7863 | 0.68635
239.8063 | 0.68589
239.8263 | 0.68656
239.8463 | 0.6864
239.8664 | 0.68637
239.8864 | 0.68655
239.9064 | 0.68632
239.9264 | 0.68615
239.9464 | 0.68618
239.9664 | 0.68629
239.9864 | 0.68696
240.0064 | 0.68621
240.0264 | 0.68679
240.0464 | 0.68663
240.0665 | 0.68697
240.0865 | 0.68669
240.1065 | 0.68627
240.1265 | 0.68658
240.1465 | 0.68672
240.1665 | 0.68658
240.1865 | 0.6866
240.2065 | 0.68637
240.2265 | 0.68689
240.2465 | 0.68646
240.2666 | 0.68623
240.2866 | 0.68642
240.3066 | 0.68613
240.3266 | 0.68607
240.3466 | 0.68671
240.3666 | 0.68653
240.3866 | 0.68637
240.4066 | 0.68615
240.4266 | 0.68642
240.4467 | 0.68648
240.4667 | 0.68691
240.4867 | 0.68622
240.5067 | 0.68635
240.5267 | 0.68646
240.5467 | 0.68683
240.5667 | 0.68657
240.5867 | 0.68644
240.6067 | 0.6866
240.6267 | 0.68714
240.6467 | 0.68684
240.6668 | 0.6868
240.6868 | 0.68625
240.7068 | 0.68657
240.7268 | 0.68657
240.7468 | 0.68621
240.7668 | 0.68658
240.7868 | 0.68657
240.8068 | 0.68625
240.8268 | 0.68698
240.8469 | 0.68655
240.8669 | 0.68682
240.8869 | 0.68609
240.9069 | 0.68606
240.9269 | 0.68621
240.9469 | 0.68688
240.9669 | 0.68677
240.9869 | 0.68682
241.0069 | 0.6859
241.0269 | 0.68728
241.047 | 0.68671
241.067 | 0.68667
241.087 | 0.68681
241.107 | 0.68637
241.127 | 0.68677
241.147 | 0.68676
241.167 | 0.68694
241.187 | 0.68671
241.207 | 0.68617
241.227 | 0.68693
241.2471 | 0.68678
241.2671 | 0.687
241.2871 | 0.68672
241.3071 | 0.68623
241.3271 | 0.68624
241.3471 | 0.68658
241.3671 | 0.68599
241.3871 | 0.68672
241.4071 | 0.68593
241.4271 | 0.68642
241.4472 | 0.68654
241.4672 | 0.68689
241.4872 | 0.68662
241.5072 | 0.68666
241.5272 | 0.68675
241.5472 | 0.68668
241.5672 | 0.68693
241.5872 | 0.68737
241.6072 | 0.6863
241.6272 | 0.6866
241.6473 | 0.68615
241.6673 | 0.68654
241.6873 | 0.68683
241.7073 | 0.68624
241.7273 | 0.68649
241.7473 | 0.68658
241.7673 | 0.68681
241.7873 | 0.68642
241.8073 | 0.68642
241.8273 | 0.687
241.8474 | 0.68606
241.8674 | 0.6865
241.8874 | 0.68661
241.9074 | 0.68683
241.9274 | 0.68692
241.9474 | 0.68677
241.9674 | 0.68652
241.9874 | 0.68631
242.0074 | 0.68613
242.0274 | 0.68655
242.0475 | 0.68651
242.0675 | 0.68717
242.0875 | 0.68651
242.1075 | 0.68652
242.1275 | 0.68663
242.1475 | 0.68712
242.1675 | 0.68653
242.1875 | 0.68664
242.2075 | 0.68647
242.2275 | 0.68728
242.2476 | 0.68657
242.2676 | 0.68667
242.2876 | 0.68671
242.3076 | 0.68694
242.3276 | 0.68683
242.3476 | 0.68649
242.3676 | 0.68635
242.3876 | 0.68688
242.4076 | 0.68628
242.4276 | 0.68677
242.4477 | 0.68662
242.4677 | 0.68681
242.4877 | 0.68661
242.5077 | 0.68639
242.5277 | 0.68644
242.5477 | 0.68692
242.5677 | 0.68647
242.5877 | 0.68648
242.6077 | 0.68648
242.6277 | 0.6873
242.6478 | 0.68663
242.6678 | 0.6866
242.6878 | 0.68675
242.7078 | 0.68679
242.7278 | 0.68665
242.7478 | 0.68687
242.7678 | 0.68656
242.7878 | 0.68688
242.8078 | 0.68625
242.8279 | 0.68653
242.8479 | 0.68745
242.8679 | 0.68713
242.8879 | 0.68604
242.9079 | 0.68612
242.9279 | 0.68614
242.9479 | 0.68647
242.9679 | 0.68676
242.9879 | 0.68576
243.0079 | 0.68639
243.028 | 0.68667
243.048 | 0.68582
243.068 | 0.6866
243.088 | 0.68623
243.108 | 0.68643
243.128 | 0.68662
243.148 | 0.68638
243.168 | 0.68678
243.188 | 0.68677
243.208 | 0.68658
243.2281 | 0.68677
243.2481 | 0.68637
243.2681 | 0.68701
243.2881 | 0.68636
243.3081 | 0.68648
243.3281 | 0.68683
243.3481 | 0.68715
243.3681 | 0.68663
243.3881 | 0.68651
243.4081 | 0.68613
243.4282 | 0.68662
243.4482 | 0.6864
243.4682 | 0.68672
243.4882 | 0.6867
243.5082 | 0.68661
243.5282 | 0.68675
243.5482 | 0.68643
243.5682 | 0.68676
243.5882 | 0.68718
243.6082 | 0.68648
243.6283 | 0.68692
243.6483 | 0.68679
243.6683 | 0.68709
243.6883 | 0.6866
243.7083 | 0.68629
243.7283 | 0.68671
243.7483 | 0.68703
243.7683 | 0.68693
243.7883 | 0.68699
243.8083 | 0.6863
243.8284 | 0.68686
243.8484 | 0.6866
243.8684 | 0.68616
243.8884 | 0.68642
243.9084 | 0.68656
243.9284 | 0.68637
243.9484 | 0.68665
243.9684 | 0.68689
243.9884 | 0.68676
244.0084 | 0.68655
244.0285 | 0.68633
244.0485 | 0.68632
244.0685 | 0.68722
244.0885 | 0.68655
244.1085 | 0.68652
244.1285 | 0.68704
244.1485 | 0.68681
244.1685 | 0.68694
244.1885 | 0.68646
244.2085 | 0.68668
244.2286 | 0.68723
244.2486 | 0.68672
244.2686 | 0.68679
244.2886 | 0.68689
244.3086 | 0.6867
244.3286 | 0.68648
244.3486 | 0.68652
244.3686 | 0.68674
244.3886 | 0.68682
244.4086 | 0.68656
244.4287 | 0.68663
244.4487 | 0.68613
244.4687 | 0.68635
244.4887 | 0.68623
244.5087 | 0.68653
244.5287 | 0.68648
244.5487 | 0.6865
244.5687 | 0.68628
244.5887 | 0.68657
244.6087 | 0.68657
244.6288 | 0.68686
244.6488 | 0.68651
244.6688 | 0.68652
244.6888 | 0.68636
244.7088 | 0.68655
244.7288 | 0.68673
244.7488 | 0.68688
244.7688 | 0.68633
244.7888 | 0.68695
244.8088 | 0.68638
244.8289 | 0.68656
244.8489 | 0.68644
244.8689 | 0.68631
244.8889 | 0.68647
244.9089 | 0.68634
244.9289 | 0.68654
244.9489 | 0.68678
244.9689 | 0.68654
244.9889 | 0.68608
245.0089 | 0.68659
245.029 | 0.687
245.049 | 0.68645
245.069 | 0.68633
245.089 | 0.68598
245.109 | 0.68702
245.129 | 0.68647
245.149 | 0.68621
245.169 | 0.68648
245.189 | 0.68624
245.209 | 0.68612
245.2291 | 0.68641
245.2491 | 0.68679
245.2691 | 0.68667
245.2891 | 0.68653
245.3091 | 0.68637
245.3291 | 0.68678
245.3491 | 0.68718
245.3691 | 0.68609
245.3891 | 0.6861
245.4092 | 0.68637
245.4292 | 0.68656
245.4492 | 0.6861
245.4692 | 0.68622
245.4892 | 0.68604
245.5092 | 0.6861
245.5292 | 0.68636
245.5492 | 0.68645
245.5692 | 0.68635
245.5892 | 0.68637
245.6093 | 0.68596
245.6293 | 0.68621
245.6493 | 0.68627
245.6693 | 0.68684
245.6893 | 0.68654
245.7093 | 0.68591
245.7293 | 0.68639
245.7493 | 0.68661
245.7693 | 0.68643
245.7893 | 0.68612
245.8094 | 0.68607
245.8294 | 0.6862
245.8494 | 0.68617
245.8694 | 0.68606
245.8894 | 0.68569
245.9094 | 0.68591
245.9294 | 0.68604
245.9494 | 0.68592
245.9694 | 0.68615
245.9894 | 0.68599
246.0095 | 0.68585
246.0295 | 0.68602
246.0495 | 0.68579
246.0695 | 0.6863
246.0895 | 0.68579
246.1095 | 0.6858
246.1295 | 0.68615
246.1495 | 0.68616
246.1695 | 0.68642
246.1895 | 0.68628
246.2096 | 0.68625
246.2296 | 0.6866
246.2496 | 0.68608
246.2696 | 0.68621
246.2896 | 0.6863
246.3096 | 0.68634
246.3296 | 0.68625
246.3496 | 0.68546
246.3696 | 0.68581
246.3896 | 0.68642
246.4097 | 0.68599
246.4297 | 0.68606
246.4497 | 0.68579
246.4697 | 0.68637
246.4897 | 0.68586
246.5097 | 0.68618
246.5297 | 0.68612
246.5497 | 0.686
246.5697 | 0.68607
246.5897 | 0.68624
246.6098 | 0.68612
246.6298 | 0.68609
246.6498 | 0.6859
246.6698 | 0.68618
246.6898 | 0.6861
246.7098 | 0.68677
246.7298 | 0.68645
246.7498 | 0.68626
246.7698 | 0.68592
246.7898 | 0.6865
246.8099 | 0.6867
246.8299 | 0.68631
246.8499 | 0.68663
246.8699 | 0.68639
246.8899 | 0.68671
246.9099 | 0.68621
246.9299 | 0.68625
246.9499 | 0.68597
246.9699 | 0.68579
246.9899 | 0.68611
247.01 | 0.68613
247.03 | 0.68644
247.05 | 0.68626
247.07 | 0.68591
247.09 | 0.68624
247.11 | 0.68643
247.13 | 0.68651
247.15 | 0.68591
247.17 | 0.68617
247.19 | 0.68618
247.2101 | 0.68582
247.2301 | 0.68629
247.2501 | 0.68601
247.2701 | 0.68668
247.2901 | 0.68576
247.3101 | 0.68623
247.3301 | 0.68631
247.3501 | 0.68592
247.3701 | 0.6863
247.3901 | 0.686
247.4102 | 0.686
247.4302 | 0.68608
247.4502 | 0.68584
247.4702 | 0.68576
247.4902 | 0.68537
247.5102 | 0.68626
247.5302 | 0.68577
247.5502 | 0.68573
247.5702 | 0.68598
247.5902 | 0.68573
247.6103 | 0.68577
247.6303 | 0.68599
247.6503 | 0.68592
247.6703 | 0.68652
247.6903 | 0.68592
247.7103 | 0.68592
247.7303 | 0.68636
247.7503 | 0.68608
247.7703 | 0.68584
247.7903 | 0.68568
247.8104 | 0.68585
247.8304 | 0.68659
247.8504 | 0.68661
247.8704 | 0.68642
247.8904 | 0.6864
247.9104 | 0.68591
247.9304 | 0.68594
247.9504 | 0.6858
247.9704 | 0.68553
247.9904 | 0.68549
248.0105 | 0.68528
248.0305 | 0.68612
248.0505 | 0.6858
248.0705 | 0.68608
248.0905 | 0.68561
248.1105 | 0.68537
248.1305 | 0.68561
248.1505 | 0.68593
248.1705 | 0.68566
248.1906 | 0.68648
248.2106 | 0.68593
248.2306 | 0.68649
248.2506 | 0.68632
248.2706 | 0.6862
248.2906 | 0.68596
248.3106 | 0.6862
248.3306 | 0.68602
248.3506 | 0.68612
248.3706 | 0.68597
248.3907 | 0.68602
248.4107 | 0.68567
248.4307 | 0.68607
248.4507 | 0.6859
248.4707 | 0.68618
248.4907 | 0.68584
248.5107 | 0.6859
248.5307 | 0.68544
248.5507 | 0.68564
248.5707 | 0.68564
248.5908 | 0.68594
248.6108 | 0.68552
248.6308 | 0.68605
248.6508 | 0.68552
248.6708 | 0.68607
248.6908 | 0.68588
248.7108 | 0.68677
248.7308 | 0.68677
248.7508 | 0.68586
248.7708 | 0.6863
248.7909 | 0.68643
248.8109 | 0.68603
248.8309 | 0.68571
248.8509 | 0.68593
248.8709 | 0.68626
248.8909 | 0.68572
248.9109 | 0.68581
248.9309 | 0.68576
248.9509 | 0.68612
248.9709 | 0.68587
248.991 | 0.68593
249.011 | 0.68627
249.031 | 0.68627
249.051 | 0.68581
249.071 | 0.68582
249.091 | 0.68593
249.111 | 0.686
249.131 | 0.68583
249.151 | 0.68608
249.171 | 0.68576
249.1911 | 0.68592
249.2111 | 0.68575
249.2311 | 0.6866
249.2511 | 0.68601
249.2711 | 0.68618
249.2911 | 0.68634
249.3111 | 0.68594
249.3311 | 0.68614
249.3511 | 0.68638
249.3711 | 0.68598
249.3912 | 0.68586
249.4112 | 0.6864
249.4312 | 0.68656
249.4512 | 0.68582
249.4712 | 0.6855
249.4912 | 0.68554
249.5112 | 0.68628
249.5312 | 0.68584
249.5512 | 0.68546
249.5712 | 0.68565
249.5913 | 0.68562
249.6113 | 0.68621
249.6313 | 0.686
249.6513 | 0.686
249.6713 | 0.68635
249.6913 | 0.68583
249.7113 | 0.68607
249.7313 | 0.68605
249.7513 | 0.68665
249.7713 | 0.6861
249.7914 | 0.68625
249.8114 | 0.68567
249.8314 | 0.68622
249.8514 | 0.68639
249.8714 | 0.68631
249.8914 | 0.68586
249.9114 | 0.68649
249.9314 | 0.68609
249.9514 | 0.686
249.9714 | 0.68582
249.9915 | 0.68604
250.0115 | 0.68544
250.0315 | 0.6857
250.0515 | 0.68578
250.0715 | 0.68568
250.0915 | 0.68568
250.1115 | 0.68565
250.1315 | 0.68603
250.1515 | 0.6861
250.1715 | 0.68621
250.1916 | 0.68616
250.2116 | 0.68553
250.2316 | 0.68628
250.2516 | 0.68653
250.2716 | 0.6862
250.2916 | 0.68602
250.3116 | 0.68632
250.3316 | 0.68615
250.3516 | 0.6862
250.3716 | 0.68626
250.3917 | 0.68573
250.4117 | 0.6857
250.4317 | 0.68622
250.4517 | 0.68603
250.4717 | 0.68628
250.4917 | 0.68572
250.5117 | 0.68553
250.5317 | 0.68573
250.5517 | 0.68583
250.5717 | 0.68562
250.5918 | 0.68549
250.6118 | 0.68589
250.6318 | 0.68617
250.6518 | 0.68631
250.6718 | 0.68613
250.6918 | 0.6857
250.7118 | 0.68635
250.7318 | 0.68632
250.7518 | 0.68617
250.7718 | 0.68609
250.7919 | 0.68628
250.8119 | 0.6865
250.8319 | 0.68656
250.8519 | 0.68653
250.8719 | 0.68672
250.8919 | 0.68617
250.9119 | 0.68663
250.9319 | 0.686
250.9519 | 0.68634
250.9719 | 0.6861
250.992 | 0.6857
251.012 | 0.68581
251.032 | 0.6865
251.052 | 0.68653
251.072 | 0.68621
251.092 | 0.68586
251.112 | 0.68637
251.132 | 0.68628
251.152 | 0.68597
251.1721 | 0.68644
251.1921 | 0.68645
251.2121 | 0.68618
251.2321 | 0.68625
251.2521 | 0.68596
251.2721 | 0.68666
251.2921 | 0.68597
251.3121 | 0.68591
251.3321 | 0.68577
251.3521 | 0.68626
251.3722 | 0.68589
251.3922 | 0.6859
251.4122 | 0.68635
251.4322 | 0.68636
251.4522 | 0.68607
251.4722 | 0.68601
251.4922 | 0.6858
251.5122 | 0.68637
251.5322 | 0.68606
251.5522 | 0.68615
251.5723 | 0.68579
251.5923 | 0.68602
251.6123 | 0.68585
251.6323 | 0.68602
251.6523 | 0.68582
251.6723 | 0.68654
251.6923 | 0.68595
251.7123 | 0.68594
251.7323 | 0.6861
251.7523 | 0.68588
251.7724 | 0.68603
251.7924 | 0.68596
251.8124 | 0.68637
251.8324 | 0.6866
251.8524 | 0.68622
251.8724 | 0.68586
251.8924 | 0.6861
251.9124 | 0.68667
251.9324 | 0.68671
251.9524 | 0.68624
251.9725 | 0.68609
251.9925 | 0.68599
252.0125 | 0.68579
252.0325 | 0.68586
252.0525 | 0.6858
252.0725 | 0.68604
252.0925 | 0.68555
252.1125 | 0.68575
252.1325 | 0.68588
252.1525 | 0.68601
252.1726 | 0.68576
252.1926 | 0.68537
252.2126 | 0.68585
252.2326 | 0.68616
252.2526 | 0.6856
252.2726 | 0.68599
252.2926 | 0.68585
252.3126 | 0.68633
252.3326 | 0.68596
252.3526 | 0.68628
252.3727 | 0.6861
252.3927 | 0.68629
252.4127 | 0.68572
252.4327 | 0.68571
252.4527 | 0.68558
252.4727 | 0.6862
252.4927 | 0.6856
252.5127 | 0.68605
252.5327 | 0.68662
252.5527 | 0.68647
252.5728 | 0.68632
252.5928 | 0.68588
252.6128 | 0.68609
252.6328 | 0.68659
252.6528 | 0.68619
252.6728 | 0.68643
252.6928 | 0.68618
252.7128 | 0.68571
252.7328 | 0.68568
252.7528 | 0.68599
252.7729 | 0.68575
252.7929 | 0.68651
252.8129 | 0.68586
252.8329 | 0.68615
252.8529 | 0.68618
252.8729 | 0.68625
252.8929 | 0.6856
252.9129 | 0.68617
252.9329 | 0.68592
252.9529 | 0.68658
252.973 | 0.68621
252.993 | 0.68561
253.013 | 0.68593
253.033 | 0.68611
253.053 | 0.6862
253.073 | 0.68599
253.093 | 0.68576
253.113 | 0.68612
253.133 | 0.68596
253.153 | 0.68589
253.1731 | 0.68557
253.1931 | 0.6861
253.2131 | 0.68648
253.2331 | 0.68596
253.2531 | 0.68574
253.2731 | 0.68626
253.2931 | 0.68576
253.3131 | 0.68581
253.3331 | 0.68578
253.3531 | 0.68598
253.3732 | 0.68594
253.3932 | 0.68567
253.4132 | 0.6864
253.4332 | 0.68627
253.4532 | 0.68586
253.4732 | 0.68613
253.4932 | 0.68557
253.5132 | 0.68602
253.5332 | 0.68584
253.5532 | 0.68571
253.5733 | 0.68571
253.5933 | 0.68598
253.6133 | 0.68574
253.6333 | 0.68579
253.6533 | 0.68577
253.6733 | 0.68607
253.6933 | 0.68578
253.7133 | 0.68585
253.7333 | 0.68539
253.7533 | 0.68602
253.7734 | 0.68574
253.7934 | 0.68528
253.8134 | 0.68605
253.8334 | 0.68584
253.8534 | 0.68574
253.8734 | 0.68583
253.8934 | 0.68579
253.9134 | 0.68604
253.9334 | 0.68621
253.9535 | 0.68602
253.9735 | 0.68565
253.9935 | 0.68591
254.0135 | 0.68559
254.0335 | 0.68569
254.0535 | 0.68576
254.0735 | 0.6859
254.0935 | 0.68579
254.1135 | 0.6863
254.1335 | 0.68594
254.1536 | 0.68595
254.1736 | 0.68573
254.1936 | 0.68564
254.2136 | 0.6861
254.2336 | 0.68632
254.2536 | 0.68597
254.2736 | 0.68596
254.2936 | 0.68577
254.3136 | 0.68612
254.3336 | 0.68597
254.3537 | 0.68613
254.3737 | 0.68585
254.3937 | 0.68611
254.4137 | 0.68643
254.4337 | 0.68615
254.4537 | 0.68611
254.4737 | 0.68653
254.4937 | 0.68602
254.5137 | 0.68587
254.5337 | 0.6858
254.5538 | 0.68609
254.5738 | 0.68581
254.5938 | 0.68534
254.6138 | 0.68561
254.6338 | 0.68594
254.6538 | 0.68593
254.6738 | 0.68581
254.6938 | 0.68566
254.7138 | 0.6861
254.7338 | 0.6859
254.7539 | 0.68551
254.7739 | 0.68521
254.7939 | 0.68576
254.8139 | 0.6852
254.8339 | 0.68578
254.8539 | 0.68593
254.8739 | 0.68617
254.8939 | 0.68601
254.9139 | 0.68573
254.9339 | 0.68595
254.954 | 0.68637
254.974 | 0.68611
254.994 | 0.68591
255.014 | 0.6856
255.034 | 0.68626
255.054 | 0.68624
255.074 | 0.68603
255.094 | 0.68543
255.114 | 0.68577
255.134 | 0.68609
255.1541 | 0.68568
255.1741 | 0.68559
255.1941 | 0.68567
255.2141 | 0.68548
255.2341 | 0.68529
255.2541 | 0.68568
255.2741 | 0.68615
255.2941 | 0.68577
255.3141 | 0.68584
255.3341 | 0.68569
255.3542 | 0.6858
255.3742 | 0.68522
255.3942 | 0.68533
255.4142 | 0.68583
255.4342 | 0.68551
255.4542 | 0.68561
255.4742 | 0.68572
255.4942 | 0.6849
255.5142 | 0.68574
255.5342 | 0.68601
255.5543 | 0.6855
255.5743 | 0.68589
255.5943 | 0.68606
255.6143 | 0.68544
255.6343 | 0.68578
255.6543 | 0.68524
255.6743 | 0.68554
255.6943 | 0.68512
255.7143 | 0.68547
255.7343 | 0.68547
255.7544 | 0.6857
255.7744 | 0.68561
255.7944 | 0.68542
255.8144 | 0.68546
255.8344 | 0.68597
255.8544 | 0.68572
255.8744 | 0.6856
255.8944 | 0.68565
255.9144 | 0.68607
255.9344 | 0.68559
255.9545 | 0.68544
255.9745 | 0.68533
255.9945 | 0.68537
256.0145 | 0.68555
256.0345 | 0.68569
256.0545 | 0.68554
256.0745 | 0.68567
256.0945 | 0.6854
256.1145 | 0.68563
256.1345 | 0.68542
256.1546 | 0.68586
256.1746 | 0.68519
256.1946 | 0.68501
256.2146 | 0.685
256.2346 | 0.68551
256.2546 | 0.6856
256.2746 | 0.68537
256.2946 | 0.68499
256.3146 | 0.68561
256.3347 | 0.68508
256.3547 | 0.6855
256.3747 | 0.68575
256.3947 | 0.68569
256.4147 | 0.68583
256.4347 | 0.68532
256.4547 | 0.68543
256.4747 | 0.68553
256.4947 | 0.68522
256.5147 | 0.68538
256.5348 | 0.68555
256.5548 | 0.68566
256.5748 | 0.68528
256.5948 | 0.68502
256.6148 | 0.68541
256.6348 | 0.68591
256.6548 | 0.68564
256.6748 | 0.68529
256.6948 | 0.68484
256.7148 | 0.68577
256.7349 | 0.68564
256.7549 | 0.68553
256.7749 | 0.68569
256.7949 | 0.68532
256.8149 | 0.68546
256.8349 | 0.68546
256.8549 | 0.68524
256.8749 | 0.68593
256.8949 | 0.68541
256.9149 | 0.68516
256.935 | 0.68554
256.955 | 0.68537
256.975 | 0.68528
256.995 | 0.6851
257.015 | 0.68511
257.035 | 0.68592
257.055 | 0.68577
257.075 | 0.68565
257.095 | 0.6855
257.115 | 0.68548
257.1351 | 0.68533
257.1551 | 0.68502
257.1751 | 0.68504
257.1951 | 0.68554
257.2151 | 0.6849
257.2351 | 0.68529
257.2551 | 0.68516
257.2751 | 0.68564
257.2951 | 0.68542
257.3151 | 0.68533
257.3352 | 0.68534
257.3552 | 0.68543
257.3752 | 0.68506
257.3952 | 0.68487
257.4152 | 0.68537
257.4352 | 0.6854
257.4552 | 0.68538
257.4752 | 0.6855
257.4952 | 0.68496
257.5152 | 0.68567
257.5353 | 0.68531
257.5553 | 0.68504
257.5753 | 0.68488
257.5953 | 0.68502
257.6153 | 0.68485
257.6353 | 0.68568
257.6553 | 0.68534
257.6753 | 0.68601
257.6953 | 0.68568
257.7153 | 0.68512
257.7354 | 0.68528
257.7554 | 0.68559
257.7754 | 0.68527
257.7954 | 0.68528
257.8154 | 0.6851
257.8354 | 0.68546
257.8554 | 0.68498
257.8754 | 0.68527
257.8954 | 0.68478
257.9154 | 0.68559
257.9355 | 0.68529
257.9555 | 0.68531
257.9755 | 0.68535
257.9955 | 0.68521
258.0155 | 0.68507
258.0355 | 0.68504
258.0555 | 0.68517
258.0755 | 0.68531
258.0955 | 0.68506
258.1155 | 0.68538
258.1356 | 0.68536
258.1556 | 0.68558
258.1756 | 0.68498
258.1956 | 0.68494
258.2156 | 0.68512
258.2356 | 0.68523
258.2556 | 0.68554
258.2756 | 0.6849
258.2956 | 0.68502
258.3156 | 0.6857
258.3357 | 0.68551
258.3557 | 0.68535
258.3757 | 0.68485
258.3957 | 0.68484
258.4157 | 0.68512
258.4357 | 0.6851
258.4557 | 0.6852
258.4757 | 0.6853
258.4957 | 0.68509
258.5157 | 0.68533
258.5358 | 0.68517
258.5558 | 0.68565
258.5758 | 0.68549
258.5958 | 0.68486
258.6158 | 0.6853
258.6358 | 0.68569
258.6558 | 0.6853
258.6758 | 0.6854
258.6958 | 0.68509
258.7158 | 0.68535
258.7359 | 0.68509
258.7559 | 0.68516
258.7759 | 0.68493
258.7959 | 0.68522
258.8159 | 0.68515
258.8359 | 0.68541
258.8559 | 0.68543
258.8759 | 0.68543
258.8959 | 0.68507
258.9159 | 0.68512
258.936 | 0.68487
258.956 | 0.68532
258.976 | 0.68531
258.996 | 0.68433
259.016 | 0.68469
259.036 | 0.68505
259.056 | 0.68492
259.076 | 0.6851
259.096 | 0.68511
259.116 | 0.68505
259.1361 | 0.68499
259.1561 | 0.68554
259.1761 | 0.6855
259.1961 | 0.68513
259.2161 | 0.68478
259.2361 | 0.68511
259.2561 | 0.68472
259.2761 | 0.6852
259.2961 | 0.68493
259.3161 | 0.68493
259.3362 | 0.68522
259.3562 | 0.68529
259.3762 | 0.6849
259.3962 | 0.68456
259.4162 | 0.68489
259.4362 | 0.68527
259.4562 | 0.68493
259.4762 | 0.68498
259.4962 | 0.68483
259.5163 | 0.68496
259.5363 | 0.68546
259.5563 | 0.68514
259.5763 | 0.68499
259.5963 | 0.68519
259.6163 | 0.68492
259.6363 | 0.68499
259.6563 | 0.68484
259.6763 | 0.68547
259.6963 | 0.68509
259.7164 | 0.68482
259.7364 | 0.68479
259.7564 | 0.68498
259.7764 | 0.6848
259.7964 | 0.68453
259.8164 | 0.68455
259.8364 | 0.68474
259.8564 | 0.68476
259.8764 | 0.685
259.8964 | 0.68446
259.9165 | 0.68487
259.9365 | 0.68492
259.9565 | 0.68495
259.9765 | 0.68533
259.9965 | 0.68493
260.0165 | 0.68486
260.0365 | 0.68549
260.0565 | 0.68497
260.0765 | 0.68522
260.0965 | 0.68473
260.1166 | 0.68505
260.1366 | 0.68466
260.1566 | 0.68493
260.1766 | 0.68483
260.1966 | 0.68427
260.2166 | 0.68481
260.2366 | 0.68509
260.2566 | 0.6846
260.2766 | 0.68464
260.2966 | 0.68433
260.3167 | 0.68528
260.3367 | 0.6846
260.3567 | 0.68435
260.3767 | 0.68477
260.3967 | 0.68503
260.4167 | 0.68486
260.4367 | 0.68482
260.4567 | 0.68476
260.4767 | 0.6853
260.4967 | 0.68463
260.5168 | 0.68516
260.5368 | 0.68553
260.5568 | 0.68518
260.5768 | 0.68498
260.5968 | 0.68489
260.6168 | 0.6849
260.6368 | 0.68538
260.6568 | 0.68502
260.6768 | 0.68446
260.6968 | 0.68453
260.7169 | 0.68466
260.7369 | 0.68501
260.7569 | 0.68463
260.7769 | 0.6846
260.7969 | 0.68463
260.8169 | 0.6846
260.8369 | 0.68475
260.8569 | 0.68461
260.8769 | 0.6852
260.8969 | 0.6849
260.917 | 0.68473
260.937 | 0.68473
260.957 | 0.68442
260.977 | 0.68414
260.997 | 0.68403
261.017 | 0.68454
261.037 | 0.6848
261.057 | 0.68475
261.077 | 0.68468
261.097 | 0.6843
261.1171 | 0.68516
261.1371 | 0.68463
261.1571 | 0.68497
261.1771 | 0.68508
261.1971 | 0.68474
261.2171 | 0.68452
261.2371 | 0.68425
261.2571 | 0.68458
261.2771 | 0.68516
261.2971 | 0.68418
261.3172 | 0.68487
261.3372 | 0.68469
261.3572 | 0.68469
261.3772 | 0.68452
261.3972 | 0.68403
261.4172 | 0.6843
261.4372 | 0.68479
261.4572 | 0.68455
261.4772 | 0.6845
261.4972 | 0.68429
261.5173 | 0.68496
261.5373 | 0.68492
261.5573 | 0.68469
261.5773 | 0.6849
261.5973 | 0.68435
261.6173 | 0.68377
261.6373 | 0.68455
261.6573 | 0.68488
261.6773 | 0.68502
261.6973 | 0.68448
261.7174 | 0.68467
261.7374 | 0.68505
261.7574 | 0.68488
261.7774 | 0.68452
261.7974 | 0.68453
261.8174 | 0.6846
261.8374 | 0.68453
261.8574 | 0.68444
261.8774 | 0.68482
261.8974 | 0.68406
261.9175 | 0.68426
261.9375 | 0.68412
261.9575 | 0.68452
261.9775 | 0.68473
261.9975 | 0.68457
262.0175 | 0.68463
262.0375 | 0.68426
262.0575 | 0.68454
262.0775 | 0.68476
262.0976 | 0.68443
262.1176 | 0.68478
262.1376 | 0.68456
262.1576 | 0.68451
262.1776 | 0.68442
262.1976 | 0.68429
262.2176 | 0.68427
262.2376 | 0.68459
262.2576 | 0.68408
262.2776 | 0.68472
262.2977 | 0.68453
262.3177 | 0.68474
262.3377 | 0.68445
262.3577 | 0.68463
262.3777 | 0.68492
262.3977 | 0.6848
262.4177 | 0.68442
262.4377 | 0.68444
262.4577 | 0.6846
262.4777 | 0.68473
262.4978 | 0.68452
262.5178 | 0.6848
262.5378 | 0.68481
262.5578 | 0.68444
262.5778 | 0.68453
262.5978 | 0.68424
262.6178 | 0.68481
262.6378 | 0.68458
262.6578 | 0.68459
262.6778 | 0.68454
262.6979 | 0.68445
262.7179 | 0.6848
262.7379 | 0.68433
262.7579 | 0.68466
262.7779 | 0.68439
262.7979 | 0.68468
262.8179 | 0.68477
262.8379 | 0.68449
262.8579 | 0.68445
262.8779 | 0.68439
262.898 | 0.68415
262.918 | 0.6844
262.938 | 0.68457
262.958 | 0.68458
262.978 | 0.68456
262.998 | 0.68423
263.018 | 0.68472
263.038 | 0.68489
263.058 | 0.68522
263.078 | 0.68457
263.0981 | 0.68463
263.1181 | 0.68519
263.1381 | 0.68474
263.1581 | 0.68467
263.1781 | 0.68445
263.1981 | 0.68446
263.2181 | 0.68466
263.2381 | 0.68464
263.2581 | 0.68481
263.2781 | 0.68465
263.2982 | 0.68404
263.3182 | 0.68446
263.3382 | 0.68441
263.3582 | 0.68458
263.3782 | 0.68448
263.3982 | 0.68404
263.4182 | 0.68443
263.4382 | 0.68497
263.4582 | 0.68497
263.4782 | 0.6845
263.4983 | 0.6839
263.5183 | 0.68465
263.5383 | 0.6846
263.5583 | 0.68466
263.5783 | 0.68461
263.5983 | 0.68418
263.6183 | 0.68476
263.6383 | 0.6844
263.6583 | 0.68493
263.6783 | 0.68484
263.6984 | 0.6843
263.7184 | 0.68443
263.7384 | 0.68467
263.7584 | 0.68468
263.7784 | 0.68453
263.7984 | 0.68403
263.8184 | 0.68413
263.8384 | 0.68482
263.8584 | 0.68454
263.8784 | 0.68464
263.8985 | 0.68428
263.9185 | 0.68442
263.9385 | 0.68433
263.9585 | 0.68459
263.9785 | 0.68429
263.9985 | 0.68454
264.0185 | 0.6846
264.0385 | 0.68425
264.0585 | 0.68472
264.0785 | 0.6848
264.0986 | 0.68439
264.1186 | 0.68435
264.1386 | 0.6844
264.1586 | 0.68445
264.1786 | 0.6846
264.1986 | 0.68427
264.2186 | 0.68442
264.2386 | 0.68443
264.2586 | 0.68442
264.2786 | 0.68452
264.2987 | 0.68431
264.3187 | 0.68433
264.3387 | 0.68391
264.3587 | 0.68396
264.3787 | 0.68415
264.3987 | 0.68447
264.4187 | 0.68379
264.4387 | 0.68398
264.4587 | 0.68433
264.4787 | 0.68429
264.4988 | 0.68411
264.5188 | 0.68397
264.5388 | 0.68413
264.5588 | 0.68456
264.5788 | 0.68453
264.5988 | 0.68444
264.6188 | 0.68451
264.6388 | 0.68484
264.6588 | 0.68456
264.6788 | 0.68457
264.6989 | 0.68472
264.7189 | 0.68511
264.7389 | 0.68428
264.7589 | 0.68396
264.7789 | 0.68364
264.7989 | 0.68435
264.8189 | 0.68403
264.8389 | 0.68405
264.8589 | 0.68436
264.8789 | 0.68425
264.899 | 0.68404
264.919 | 0.68386
264.939 | 0.68399
264.959 | 0.68395
264.979 | 0.68401
264.999 | 0.6838
265.019 | 0.68392
265.039 | 0.68407
265.059 | 0.68427
265.079 | 0.6843
265.0991 | 0.68413
265.1191 | 0.68431
265.1391 | 0.68419
265.1591 | 0.68411
265.1791 | 0.68427
265.1991 | 0.68389
265.2191 | 0.68384
265.2391 | 0.68402
265.2591 | 0.68428
265.2792 | 0.68448
265.2992 | 0.68394
265.3192 | 0.68428
265.3392 | 0.68441
265.3592 | 0.68425
265.3792 | 0.6843
265.3992 | 0.68364
265.4192 | 0.68385
265.4392 | 0.68421
265.4592 | 0.68396
265.4793 | 0.68398
265.4993 | 0.68396
265.5193 | 0.68397
265.5393 | 0.68426
265.5593 | 0.68427
265.5793 | 0.68432
265.5993 | 0.68412
265.6193 | 0.68444
265.6393 | 0.6843
265.6593 | 0.68443
265.6794 | 0.68435
265.6994 | 0.68433
265.7194 | 0.68407
265.7394 | 0.6844
265.7594 | 0.68463
265.7794 | 0.68449
265.7994 | 0.68408
265.8194 | 0.68461
265.8394 | 0.68481
265.8594 | 0.68463
265.8795 | 0.68458
265.8995 | 0.6843
265.9195 | 0.68442
265.9395 | 0.68439
265.9595 | 0.68422
265.9795 | 0.68448
265.9995 | 0.68445
266.0195 | 0.68466
266.0395 | 0.68428
266.0595 | 0.68446
266.0796 | 0.68453
266.0996 | 0.68447
266.1196 | 0.68437
266.1396 | 0.68427
266.1596 | 0.68466
266.1796 | 0.68466
266.1996 | 0.68425
266.2196 | 0.68428
266.2396 | 0.68431
266.2596 | 0.68433
266.2797 | 0.68417
266.2997 | 0.68429
266.3197 | 0.68431
266.3397 | 0.68416
266.3597 | 0.68416
266.3797 | 0.68419
266.3997 | 0.68436
266.4197 | 0.68453
266.4397 | 0.68428
266.4597 | 0.68451
266.4798 | 0.68432
266.4998 | 0.68412
266.5198 | 0.68426
266.5398 | 0.68441
266.5598 | 0.68419
266.5798 | 0.68438
266.5998 | 0.68416
266.6198 | 0.68433
266.6398 | 0.68477
266.6598 | 0.6842
266.6799 | 0.68444
266.6999 | 0.68434
266.7199 | 0.68453
266.7399 | 0.68442
266.7599 | 0.68424
266.7799 | 0.68449
266.7999 | 0.68433
266.8199 | 0.68455
266.8399 | 0.68452
266.8599 | 0.68459
266.88 | 0.68449
266.9 | 0.6844
266.92 | 0.68396
266.94 | 0.68461
266.96 | 0.68427
266.98 | 0.68407
267 | 0.68401
267.02 | 0.68389
267.04 | 0.68418
267.06 | 0.68411
267.0801 | 0.68385
267.1001 | 0.68426
267.1201 | 0.68447
267.1401 | 0.68422
267.1601 | 0.68429
267.1801 | 0.6844
267.2001 | 0.68413
267.2201 | 0.68422
267.2401 | 0.68429
267.2601 | 0.68472
267.2802 | 0.6847
267.3002 | 0.68408
267.3202 | 0.68394
267.3402 | 0.68398
267.3602 | 0.68388
267.3802 | 0.68364
267.4002 | 0.68397
267.4202 | 0.68459
267.4402 | 0.6845
267.4602 | 0.6842
267.4803 | 0.68452
267.5003 | 0.684
267.5203 | 0.68442
267.5403 | 0.68406
267.5603 | 0.6843
267.5803 | 0.68455
267.6003 | 0.6839
267.6203 | 0.68396
267.6403 | 0.68439
267.6603 | 0.68459
267.6804 | 0.68452
267.7004 | 0.68413
267.7204 | 0.68377
267.7404 | 0.68436
267.7604 | 0.68404
267.7804 | 0.68387
267.8004 | 0.68409
267.8204 | 0.68406
267.8404 | 0.68463
267.8605 | 0.68452
267.8805 | 0.68443
267.9005 | 0.684
267.9205 | 0.68435
267.9405 | 0.68388
267.9605 | 0.6843
267.9805 | 0.68403
268.0005 | 0.68387
268.0205 | 0.68369
268.0405 | 0.68386
268.0606 | 0.68446
268.0806 | 0.68398
268.1006 | 0.68394
268.1206 | 0.6843
268.1406 | 0.68417
268.1606 | 0.68403
268.1806 | 0.68393
268.2006 | 0.68393
268.2206 | 0.68406
268.2406 | 0.68409
268.2607 | 0.68394
268.2807 | 0.68405
268.3007 | 0.68388
268.3207 | 0.68423
268.3407 | 0.68409
268.3607 | 0.68386
268.3807 | 0.68427
268.4007 | 0.68373
268.4207 | 0.68431
268.4407 | 0.68399
268.4608 | 0.68387
268.4808 | 0.68412
268.5008 | 0.68385
268.5208 | 0.68379
268.5408 | 0.68412
268.5608 | 0.68428
268.5808 | 0.68404
268.6008 | 0.68358
268.6208 | 0.68394
268.6408 | 0.68369
268.6609 | 0.68385
268.6809 | 0.68399
268.7009 | 0.68365
268.7209 | 0.68409
268.7409 | 0.68378
268.7609 | 0.68381
268.7809 | 0.68435
268.8009 | 0.68361
268.8209 | 0.68401
268.8409 | 0.68398
268.861 | 0.68413
268.881 | 0.68375
268.901 | 0.68399
268.921 | 0.68391
268.941 | 0.68413
268.961 | 0.68403
268.981 | 0.68379
269.001 | 0.68353
269.021 | 0.68407
269.041 | 0.68399
269.0611 | 0.68435
269.0811 | 0.68372
269.1011 | 0.68406
269.1211 | 0.68419
269.1411 | 0.68391
269.1611 | 0.68413
269.1811 | 0.68404
269.2011 | 0.68395
269.2211 | 0.68438
269.2411 | 0.68409
269.2612 | 0.68468
269.2812 | 0.68425
269.3012 | 0.68369
269.3212 | 0.68393
269.3412 | 0.68424
269.3612 | 0.68413
269.3812 | 0.68363
269.4012 | 0.68319
269.4212 | 0.68407
269.4412 | 0.68417
269.4613 | 0.68395
269.4813 | 0.6837
269.5013 | 0.68376
269.5213 | 0.68409
269.5413 | 0.68381
269.5613 | 0.6838
269.5813 | 0.68387
269.6013 | 0.68341
269.6213 | 0.68356
269.6413 | 0.68387
269.6614 | 0.68399
269.6814 | 0.68424
269.7014 | 0.68324
269.7214 | 0.68385
269.7414 | 0.68438
269.7614 | 0.6838
269.7814 | 0.68406
269.8014 | 0.6837
269.8214 | 0.68367
269.8414 | 0.68418
269.8615 | 0.68394
269.8815 | 0.68399
269.9015 | 0.68397
269.9215 | 0.68339
269.9415 | 0.68372
269.9615 | 0.68367
269.9815 | 0.68397
270.0015 | 0.68368
270.0215 | 0.68365
270.0415 | 0.68409
270.0616 | 0.68402
270.0816 | 0.684
270.1016 | 0.68344
270.1216 | 0.68345
270.1416 | 0.6834
270.1616 | 0.68417
270.1816 | 0.68392
270.2016 | 0.68372
270.2216 | 0.68455
270.2416 | 0.68394
270.2617 | 0.68383
270.2817 | 0.68432
270.3017 | 0.68444
270.3217 | 0.68407
270.3417 | 0.684
270.3617 | 0.68414
270.3817 | 0.6844
270.4017 | 0.68406
270.4217 | 0.68388
270.4417 | 0.68383
270.4618 | 0.68389
270.4818 | 0.68411
270.5018 | 0.68383
270.5218 | 0.68423
270.5418 | 0.68389
270.5618 | 0.68373
270.5818 | 0.68402
270.6018 | 0.68381
270.6218 | 0.68378
270.6418 | 0.68393
270.6619 | 0.68321
270.6819 | 0.68369
270.7019 | 0.68394
270.7219 | 0.68417
270.7419 | 0.68376
270.7619 | 0.68382
270.7819 | 0.68379
270.8019 | 0.68365
270.8219 | 0.68362
270.842 | 0.68389
270.862 | 0.68405
270.882 | 0.68417
270.902 | 0.68373
270.922 | 0.68384
270.942 | 0.6839
270.962 | 0.68407
270.982 | 0.68391
271.002 | 0.68352
271.022 | 0.68403
271.0421 | 0.68402
271.0621 | 0.68367
271.0821 | 0.68404
271.1021 | 0.68412
271.1221 | 0.68423
271.1421 | 0.68391
271.1621 | 0.68391
271.1821 | 0.68375
271.2021 | 0.68359
271.2221 | 0.68376
271.2422 | 0.68375
271.2622 | 0.68403
271.2822 | 0.68366
271.3022 | 0.68363
271.3222 | 0.68369
271.3422 | 0.68392
271.3622 | 0.68396
271.3822 | 0.68389
271.4022 | 0.68389
271.4222 | 0.68393
271.4423 | 0.68387
271.4623 | 0.68377
271.4823 | 0.6832
271.5023 | 0.68364
271.5223 | 0.68361
271.5423 | 0.68351
271.5623 | 0.68364
271.5823 | 0.68312
271.6023 | 0.68337
271.6223 | 0.68359
271.6424 | 0.6835
271.6624 | 0.68382
271.6824 | 0.68389
271.7024 | 0.68333
271.7224 | 0.68365
271.7424 | 0.68386
271.7624 | 0.68423
271.7824 | 0.68402
271.8024 | 0.68385
271.8224 | 0.68376
271.8425 | 0.68419
271.8625 | 0.68423
271.8825 | 0.68402
271.9025 | 0.68375
271.9225 | 0.68422
271.9425 | 0.68371
271.9625 | 0.6839
271.9825 | 0.68397
272.0025 | 0.68339
272.0225 | 0.68333
272.0426 | 0.68347
272.0626 | 0.68384
272.0826 | 0.68399
272.1026 | 0.68355
272.1226 | 0.68335
272.1426 | 0.68408
272.1626 | 0.68362
272.1826 | 0.68359
272.2026 | 0.68297
272.2226 | 0.68339
272.2427 | 0.6836
272.2627 | 0.68373
272.2827 | 0.68373
272.3027 | 0.68363
272.3227 | 0.68316
272.3427 | 0.6837
272.3627 | 0.68374
272.3827 | 0.68388
272.4027 | 0.68379
272.4227 | 0.68365
272.4428 | 0.68342
272.4628 | 0.68411
272.4828 | 0.68395
272.5028 | 0.68325
272.5228 | 0.68364
272.5428 | 0.68359
272.5628 | 0.68417
272.5828 | 0.68373
272.6028 | 0.68338
272.6228 | 0.68343
272.6429 | 0.68298
272.6629 | 0.68309
272.6829 | 0.68305
272.7029 | 0.68326
272.7229 | 0.68341
272.7429 | 0.68367
272.7629 | 0.68347
272.7829 | 0.68379
272.8029 | 0.68358
272.8229 | 0.68349
272.843 | 0.68324
272.863 | 0.68333
272.883 | 0.68345
272.903 | 0.6833
272.923 | 0.68331
272.943 | 0.68387
272.963 | 0.68313
272.983 | 0.68337
273.003 | 0.68311
273.0231 | 0.68325
273.0431 | 0.68342
273.0631 | 0.68333
273.0831 | 0.68355
273.1031 | 0.68353
273.1231 | 0.68348
273.1431 | 0.68322
273.1631 | 0.6834
273.1831 | 0.68363
273.2031 | 0.68313
273.2232 | 0.68342
273.2432 | 0.68308
273.2632 | 0.68377
273.2832 | 0.68337
273.3032 | 0.68333
273.3232 | 0.68348
273.3432 | 0.6838
273.3632 | 0.68365
273.3832 | 0.68332
273.4032 | 0.68315
273.4233 | 0.68369
273.4433 | 0.68353
273.4633 | 0.68339
273.4833 | 0.68324
273.5033 | 0.68345
273.5233 | 0.68364
273.5433 | 0.6831
273.5633 | 0.68348
273.5833 | 0.68355
273.6033 | 0.6833
273.6234 | 0.68343
273.6434 | 0.68322
273.6634 | 0.68363
273.6834 | 0.68349
273.7034 | 0.68322
273.7234 | 0.68285
273.7434 | 0.68309
273.7634 | 0.68304
273.7834 | 0.68362
273.8034 | 0.68278
273.8235 | 0.68403
273.8435 | 0.68343
273.8635 | 0.68381
273.8835 | 0.68424
273.9035 | 0.68349
273.9235 | 0.6832
273.9435 | 0.68374
273.9635 | 0.68382
273.9835 | 0.68441
274.0035 | 0.68291
274.0236 | 0.68312
274.0436 | 0.68334
274.0636 | 0.68349
274.0836 | 0.68366
274.1036 | 0.68306
274.1236 | 0.68309
274.1436 | 0.68322
274.1636 | 0.68341
274.1836 | 0.68322
274.2036 | 0.68285
274.2237 | 0.6832
274.2437 | 0.6837
274.2637 | 0.68333
274.2837 | 0.6833
274.3037 | 0.68332
274.3237 | 0.68321
274.3437 | 0.68329
274.3637 | 0.68323
274.3837 | 0.68325
274.4037 | 0.68299
274.4238 | 0.68311
274.4438 | 0.683
274.4638 | 0.6833
274.4838 | 0.68348
274.5038 | 0.68326
274.5238 | 0.68362
274.5438 | 0.68325
274.5638 | 0.68329
274.5838 | 0.68333
274.6038 | 0.68339
274.6239 | 0.68335
274.6439 | 0.68322
274.6639 | 0.68306
274.6839 | 0.68341
274.7039 | 0.6832
274.7239 | 0.68302
274.7439 | 0.68301
274.7639 | 0.68306
274.7839 | 0.68357
274.8039 | 0.68334
274.824 | 0.6834
274.844 | 0.68311
274.864 | 0.68305
274.884 | 0.68341
274.904 | 0.68312
274.924 | 0.68346
274.944 | 0.6835
274.964 | 0.68349
274.984 | 0.68372
275.0041 | 0.68322
275.0241 | 0.68382
275.0441 | 0.68354
275.0641 | 0.68326
275.0841 | 0.68388
275.1041 | 0.68331
275.1241 | 0.6838
275.1441 | 0.68352
275.1641 | 0.68368
275.1841 | 0.68373
275.2042 | 0.68329
275.2242 | 0.68346
275.2442 | 0.68307
275.2642 | 0.68345
275.2842 | 0.68352
275.3042 | 0.6833
275.3242 | 0.68335
275.3442 | 0.68373
275.3642 | 0.68346
275.3842 | 0.68331
275.4043 | 0.68343
275.4243 | 0.68373
275.4443 | 0.68366
275.4643 | 0.68385
275.4843 | 0.68354
275.5043 | 0.68367
275.5243 | 0.68362
275.5443 | 0.68366
275.5643 | 0.68355
275.5843 | 0.68358
275.6044 | 0.68334
275.6244 | 0.68305
275.6444 | 0.68311
275.6644 | 0.68337
275.6844 | 0.68353
275.7044 | 0.683
275.7244 | 0.68319
275.7444 | 0.68356
275.7644 | 0.68319
275.7844 | 0.68305
275.8045 | 0.68295
275.8245 | 0.68361
275.8445 | 0.68335
275.8645 | 0.68335
275.8845 | 0.68355
275.9045 | 0.6837
275.9245 | 0.6836
275.9445 | 0.68346
275.9645 | 0.68368
275.9845 | 0.68381
276.0046 | 0.68321
276.0246 | 0.68318
276.0446 | 0.68325
276.0646 | 0.68362
276.0846 | 0.68313
276.1046 | 0.68318
276.1246 | 0.68309
276.1446 | 0.68373
276.1646 | 0.68314
276.1846 | 0.68346
276.2047 | 0.6834
276.2247 | 0.68386
276.2447 | 0.6835
276.2647 | 0.68358
276.2847 | 0.68382
276.3047 | 0.68346
276.3247 | 0.68317
276.3447 | 0.68359
276.3647 | 0.68342
276.3847 | 0.6835
276.4048 | 0.6834
276.4248 | 0.68309
276.4448 | 0.68361
276.4648 | 0.68392
276.4848 | 0.68371
276.5048 | 0.68332
276.5248 | 0.68377
276.5448 | 0.68345
276.5648 | 0.68378
276.5848 | 0.68343
276.6049 | 0.68308
276.6249 | 0.68328
276.6449 | 0.68319
276.6649 | 0.68342
276.6849 | 0.68351
276.7049 | 0.68343
276.7249 | 0.68362
276.7449 | 0.68326
276.7649 | 0.68333
276.7849 | 0.6837
276.805 | 0.68325
276.825 | 0.68373
276.845 | 0.6833
276.865 | 0.68383
276.885 | 0.68352
276.905 | 0.68323
276.925 | 0.68344
276.945 | 0.68337
276.965 | 0.68354
276.985 | 0.68359
277.0051 | 0.68338
277.0251 | 0.68387
277.0451 | 0.68348
277.0651 | 0.6832
277.0851 | 0.68353
277.1051 | 0.68351
277.1251 | 0.68313
277.1451 | 0.68365
277.1651 | 0.68301
277.1851 | 0.68356
277.2052 | 0.68328
277.2252 | 0.68358
277.2452 | 0.68323
277.2652 | 0.68356
277.2852 | 0.68344
277.3052 | 0.68318
277.3252 | 0.68357
277.3452 | 0.68346
277.3652 | 0.68368
277.3852 | 0.68323
277.4053 | 0.68307
277.4253 | 0.68367
277.4453 | 0.68372
277.4653 | 0.68348
277.4853 | 0.68309
277.5053 | 0.68306
277.5253 | 0.68365
277.5453 | 0.68313
277.5653 | 0.68341
277.5853 | 0.68334
277.6054 | 0.68308
277.6254 | 0.68323
277.6454 | 0.68346
277.6654 | 0.68354
277.6854 | 0.68305
277.7054 | 0.68316
277.7254 | 0.68338
277.7454 | 0.68343
277.7654 | 0.68316
277.7854 | 0.68308
277.8055 | 0.68291
277.8255 | 0.68363
277.8455 | 0.68304
277.8655 | 0.68314
277.8855 | 0.68308
277.9055 | 0.6831
277.9255 | 0.68295
277.9455 | 0.68323
277.9655 | 0.68332
277.9855 | 0.68288
278.0056 | 0.68286
278.0256 | 0.68303
278.0456 | 0.68324
278.0656 | 0.68363
278.0856 | 0.68309
278.1056 | 0.68262
278.1256 | 0.68281
278.1456 | 0.68296
278.1656 | 0.68341
278.1856 | 0.6829
278.2057 | 0.6826
278.2257 | 0.68331
278.2457 | 0.68296
278.2657 | 0.68309
278.2857 | 0.6829
278.3057 | 0.68293
278.3257 | 0.68327
278.3457 | 0.68318
278.3657 | 0.68312
278.3857 | 0.68344
278.4058 | 0.68273
278.4258 | 0.68313
278.4458 | 0.68306
278.4658 | 0.68357
278.4858 | 0.68317
278.5058 | 0.6825
278.5258 | 0.68291
278.5458 | 0.68318
278.5658 | 0.68312
278.5858 | 0.68339
278.6059 | 0.68332
278.6259 | 0.68384
278.6459 | 0.68352
278.6659 | 0.68293
278.6859 | 0.68319
278.7059 | 0.68266
278.7259 | 0.68257
278.7459 | 0.68244
278.7659 | 0.6828
278.7859 | 0.68326
278.806 | 0.68266
278.826 | 0.68278
278.846 | 0.68276
278.866 | 0.68306
278.886 | 0.68289
278.906 | 0.68274
278.926 | 0.68328
278.946 | 0.68282
278.966 | 0.68305
278.986 | 0.68289
279.0061 | 0.6825
279.0261 | 0.68331
279.0461 | 0.6828
279.0661 | 0.68277
279.0861 | 0.68288
279.1061 | 0.68304
279.1261 | 0.68325
279.1461 | 0.68273
279.1661 | 0.68261
279.1862 | 0.68295
279.2062 | 0.68258
279.2262 | 0.68286
279.2462 | 0.68255
279.2662 | 0.68291
279.2862 | 0.68275
279.3062 | 0.68234
279.3262 | 0.68268
279.3462 | 0.6827
279.3662 | 0.68249
279.3863 | 0.68285
279.4063 | 0.6826
279.4263 | 0.68293
279.4463 | 0.68315
279.4663 | 0.6827
279.4863 | 0.68302
279.5063 | 0.6833
279.5263 | 0.68315
279.5463 | 0.68287
279.5663 | 0.68282
279.5864 | 0.68331
279.6064 | 0.68284
279.6264 | 0.68333
279.6464 | 0.68304
279.6664 | 0.68289
279.6864 | 0.68291
279.7064 | 0.68296
279.7264 | 0.68329
279.7464 | 0.68309
279.7664 | 0.68256
279.7865 | 0.68309
279.8065 | 0.68261
279.8265 | 0.68309
279.8465 | 0.68315
279.8665 | 0.68277
279.8865 | 0.68313
279.9065 | 0.68276
279.9265 | 0.68324
279.9465 | 0.68328
279.9665 | 0.68292
279.9866 | 0.6832
280.0066 | 0.68245
280.0266 | 0.68331
280.0466 | 0.68301
280.0666 | 0.68305
280.0866 | 0.68336
280.1066 | 0.68276
280.1266 | 0.68313
280.1466 | 0.6831
280.1666 | 0.683
280.1867 | 0.68268
280.2067 | 0.68236
280.2267 | 0.68277
280.2467 | 0.68279
280.2667 | 0.6828
280.2867 | 0.68319
280.3067 | 0.68313
280.3267 | 0.68308
280.3467 | 0.68325
280.3667 | 0.68333
280.3868 | 0.6836
280.4068 | 0.68297
280.4268 | 0.68302
280.4468 | 0.68331
280.4668 | 0.68351
280.4868 | 0.68324
280.5068 | 0.68242
280.5268 | 0.68301
280.5468 | 0.68318
280.5668 | 0.68321
280.5869 | 0.68335
280.6069 | 0.68253
280.6269 | 0.68329
280.6469 | 0.68348
280.6669 | 0.68336
280.6869 | 0.68296
280.7069 | 0.68303
280.7269 | 0.68344
280.7469 | 0.6831
280.7669 | 0.68297
280.787 | 0.68341
280.807 | 0.68281
280.827 | 0.68296
280.847 | 0.68308
280.867 | 0.68334
280.887 | 0.68312
280.907 | 0.68238
280.927 | 0.6826
280.947 | 0.68308
280.967 | 0.68345
280.9871 | 0.68289
281.0071 | 0.68287
281.0271 | 0.68349
281.0471 | 0.68295
281.0671 | 0.68281
281.0871 | 0.68312
281.1071 | 0.68308
281.1271 | 0.68312
281.1471 | 0.68269
281.1671 | 0.68278
281.1872 | 0.68331
281.2072 | 0.6828
281.2272 | 0.68296
281.2472 | 0.68204
281.2672 | 0.6834
281.2872 | 0.68264
281.3072 | 0.68216
281.3272 | 0.68236
281.3472 | 0.68286
281.3672 | 0.68286
281.3873 | 0.68268
281.4073 | 0.68261
281.4273 | 0.68275
281.4473 | 0.68242
281.4673 | 0.68269
281.4873 | 0.68271
281.5073 | 0.68282
281.5273 | 0.68284
281.5473 | 0.68233
281.5673 | 0.68251
281.5874 | 0.68286
281.6074 | 0.68248
281.6274 | 0.68293
281.6474 | 0.6827
281.6674 | 0.68296
281.6874 | 0.68315
281.7074 | 0.68234
281.7274 | 0.68243
281.7474 | 0.68255
281.7674 | 0.68216
281.7875 | 0.68271
281.8075 | 0.6823
281.8275 | 0.68272
281.8475 | 0.68264
281.8675 | 0.68244
281.8875 | 0.68292
281.9075 | 0.68258
281.9275 | 0.68282
281.9475 | 0.68271
281.9675 | 0.68237
281.9876 | 0.68279
282.0076 | 0.68244
282.0276 | 0.68239
282.0476 | 0.6821
282.0676 | 0.68274
282.0876 | 0.68251
282.1076 | 0.68221
282.1276 | 0.6824
282.1476 | 0.68266
282.1676 | 0.6823
282.1877 | 0.68187
282.2077 | 0.68224
282.2277 | 0.68273
282.2477 | 0.68236
282.2677 | 0.6822
282.2877 | 0.68208
282.3077 | 0.68222
282.3277 | 0.68196
282.3477 | 0.6821
282.3677 | 0.68237
282.3878 | 0.68222
282.4078 | 0.68184
282.4278 | 0.68216
282.4478 | 0.6827
282.4678 | 0.68278
282.4878 | 0.6824
282.5078 | 0.68199
282.5278 | 0.68289
282.5478 | 0.68306
282.5679 | 0.68264
282.5879 | 0.68257
282.6079 | 0.68198
282.6279 | 0.68288
282.6479 | 0.68262
282.6679 | 0.68234
282.6879 | 0.68218
282.7079 | 0.68237
282.7279 | 0.68246
282.7479 | 0.68221
282.768 | 0.68228
282.788 | 0.68271
282.808 | 0.68155
282.828 | 0.68224
282.848 | 0.68203
282.868 | 0.68232
282.888 | 0.68197
282.908 | 0.68149
282.928 | 0.68218
282.948 | 0.68275
282.9681 | 0.68237
282.9881 | 0.68244
283.0081 | 0.68171
283.0281 | 0.6823
283.0481 | 0.68229
283.0681 | 0.6824
283.0881 | 0.68258
283.1081 | 0.68214
283.1281 | 0.68225
283.1481 | 0.68221
283.1682 | 0.68232
283.1882 | 0.68273
283.2082 | 0.6822
283.2282 | 0.68236
283.2482 | 0.68226
283.2682 | 0.68254
283.2882 | 0.68236
283.3082 | 0.68192
283.3282 | 0.68225
283.3482 | 0.68274
283.3683 | 0.68241
283.3883 | 0.68214
283.4083 | 0.68198
283.4283 | 0.68246
283.4483 | 0.68169
283.4683 | 0.68229
283.4883 | 0.68194
283.5083 | 0.68221
283.5283 | 0.68239
283.5483 | 0.68201
283.5684 | 0.68278
283.5884 | 0.68232
283.6084 | 0.68212
283.6284 | 0.68251
283.6484 | 0.68195
283.6684 | 0.68247
283.6884 | 0.68232
283.7084 | 0.682
283.7284 | 0.6825
283.7484 | 0.68224
283.7685 | 0.68262
283.7885 | 0.68268
283.8085 | 0.68187
283.8285 | 0.68263
283.8485 | 0.68207
283.8685 | 0.68275
283.8885 | 0.68246
283.9085 | 0.68234
283.9285 | 0.6827
283.9485 | 0.68215
283.9686 | 0.68234
283.9886 | 0.68256
284.0086 | 0.68212
284.0286 | 0.68231
284.0486 | 0.68228
284.0686 | 0.68233
284.0886 | 0.68242
284.1086 | 0.68221
284.1286 | 0.68278
284.1486 | 0.68269
284.1687 | 0.68252
284.1887 | 0.68227
284.2087 | 0.68204
284.2287 | 0.68271
284.2487 | 0.6822
284.2687 | 0.6823
284.2887 | 0.68219
284.3087 | 0.68256
284.3287 | 0.68226
284.3487 | 0.68196
284.3688 | 0.68222
284.3888 | 0.68256
284.4088 | 0.68219
284.4288 | 0.68257
284.4488 | 0.68233
284.4688 | 0.68281
284.4888 | 0.68202
284.5088 | 0.68228
284.5288 | 0.68246
284.5488 | 0.68289
284.5689 | 0.68301
284.5889 | 0.68232
284.6089 | 0.68255
284.6289 | 0.68334
284.6489 | 0.68271
284.6689 | 0.68274
284.6889 | 0.68261
284.7089 | 0.68294
284.7289 | 0.68287
284.7489 | 0.68262
284.769 | 0.68238
284.789 | 0.68265
284.809 | 0.6824
284.829 | 0.68253
284.849 | 0.68245
284.869 | 0.68282
284.889 | 0.68235
284.909 | 0.68213
284.929 | 0.68271
284.949 | 0.68287
284.9691 | 0.68221
284.9891 | 0.68192
285.0091 | 0.6822
285.0291 | 0.68307
285.0491 | 0.68258
285.0691 | 0.68302
285.0891 | 0.68258
285.1091 | 0.68294
285.1291 | 0.6829
285.1491 | 0.68256
285.1692 | 0.68271
285.1892 | 0.6827
285.2092 | 0.68225
285.2292 | 0.68288
285.2492 | 0.68284
285.2692 | 0.68302
285.2892 | 0.6824
285.3092 | 0.68186
285.3292 | 0.68249
285.3492 | 0.6827
285.3693 | 0.68218
285.3893 | 0.68211
285.4093 | 0.68189
285.4293 | 0.68247
285.4493 | 0.68242
285.4693 | 0.68219
285.4893 | 0.68237
285.5093 | 0.68215
285.5293 | 0.68276
285.5494 | 0.68291
285.5694 | 0.68269
285.5894 | 0.68292
285.6094 | 0.68214
285.6294 | 0.68288
285.6494 | 0.68266
285.6694 | 0.68336
285.6894 | 0.68276
285.7094 | 0.68229
285.7294 | 0.68281
285.7495 | 0.68262
285.7695 | 0.68264
285.7895 | 0.6824
285.8095 | 0.68208
285.8295 | 0.68253
285.8495 | 0.68261
285.8695 | 0.68259
285.8895 | 0.68245
285.9095 | 0.68224
285.9295 | 0.68219
285.9496 | 0.68194
285.9696 | 0.68223
285.9896 | 0.68203
286.0096 | 0.68188
286.0296 | 0.6821
286.0496 | 0.68154
286.0696 | 0.68233
286.0896 | 0.68185
286.1096 | 0.68213
286.1296 | 0.68223
286.1497 | 0.68238
286.1697 | 0.68268
286.1897 | 0.68213
286.2097 | 0.68205
286.2297 | 0.68229
286.2497 | 0.68244
286.2697 | 0.68233
286.2897 | 0.6816
286.3097 | 0.68231
286.3297 | 0.68192
286.3498 | 0.68184
286.3698 | 0.68171
286.3898 | 0.68213
286.4098 | 0.68142
286.4298 | 0.68161
286.4498 | 0.68208
286.4698 | 0.68239
286.4898 | 0.68189
286.5098 | 0.68174
286.5298 | 0.68186
286.5499 | 0.68214
286.5699 | 0.68172
286.5899 | 0.68162
286.6099 | 0.68183
286.6299 | 0.68258
286.6499 | 0.68242
286.6699 | 0.68193
286.6899 | 0.68191
286.7099 | 0.68239
286.7299 | 0.6823
286.75 | 0.68221
286.77 | 0.68175
286.79 | 0.68232
286.81 | 0.68191
286.83 | 0.6818
286.85 | 0.68167
286.87 | 0.68204
286.89 | 0.68204
286.91 | 0.68222
286.93 | 0.68221
286.9501 | 0.68224
286.9701 | 0.68214
286.9901 | 0.68199
287.0101 | 0.68194
287.0301 | 0.68219
287.0501 | 0.68246
287.0701 | 0.68225
287.0901 | 0.68208
287.1101 | 0.68234
287.1301 | 0.68265
287.1502 | 0.68201
287.1702 | 0.6821
287.1902 | 0.68226
287.2102 | 0.68232
287.2302 | 0.68216
287.2502 | 0.68227
287.2702 | 0.68255
287.2902 | 0.68228
287.3102 | 0.68193
287.3302 | 0.68209
287.3503 | 0.6821
287.3703 | 0.68211
287.3903 | 0.68201
287.4103 | 0.68205
287.4303 | 0.68269
287.4503 | 0.68237
287.4703 | 0.68183
287.4903 | 0.68163
287.5103 | 0.68192
287.5303 | 0.68229
287.5504 | 0.68229
287.5704 | 0.68214
287.5904 | 0.68244
287.6104 | 0.68179
287.6304 | 0.68215
287.6504 | 0.68216
287.6704 | 0.68278
287.6904 | 0.68222
287.7104 | 0.68178
287.7304 | 0.68194
287.7505 | 0.68267
287.7705 | 0.68285
287.7905 | 0.68242
287.8105 | 0.6821
287.8305 | 0.68239
287.8505 | 0.68216
287.8705 | 0.68172
287.8905 | 0.68157
287.9105 | 0.68172
287.9305 | 0.68193
287.9506 | 0.68198
287.9706 | 0.68193
287.9906 | 0.68202
288.0106 | 0.68166
288.0306 | 0.68137
288.0506 | 0.68167
288.0706 | 0.682
288.0906 | 0.68162
288.1106 | 0.6818
288.1306 | 0.68207
288.1507 | 0.6818
288.1707 | 0.68178
288.1907 | 0.68198
288.2107 | 0.68192
288.2307 | 0.68243
288.2507 | 0.68203
288.2707 | 0.68254
288.2907 | 0.68232
288.3107 | 0.68274
288.3307 | 0.68194
288.3508 | 0.68191
288.3708 | 0.68252
288.3908 | 0.68249
288.4108 | 0.68198
288.4308 | 0.68209
288.4508 | 0.68236
288.4708 | 0.68223
288.4908 | 0.68205
288.5108 | 0.6823
288.5308 | 0.68285
288.5509 | 0.68322
288.5709 | 0.68233
288.5909 | 0.68219
288.6109 | 0.68241
288.6309 | 0.68283
288.6509 | 0.68273
288.6709 | 0.68266
288.6909 | 0.68264
288.7109 | 0.6825
288.731 | 0.68237
288.751 | 0.6825
288.771 | 0.68223
288.791 | 0.68274
288.811 | 0.68266
288.831 | 0.6824
288.851 | 0.68236
288.871 | 0.68206
288.891 | 0.68235
288.911 | 0.68221
288.9311 | 0.68237
288.9511 | 0.6823
288.9711 | 0.6824
288.9911 | 0.6822
289.0111 | 0.68232
289.0311 | 0.68239
289.0511 | 0.68229
289.0711 | 0.6821
289.0911 | 0.68214
289.1111 | 0.68252
289.1312 | 0.68257
289.1512 | 0.68264
289.1712 | 0.68235
289.1912 | 0.68217
289.2112 | 0.68238
289.2312 | 0.68232
289.2512 | 0.68252
289.2712 | 0.6824
289.2912 | 0.68226
289.3112 | 0.68218
289.3313 | 0.68228
289.3513 | 0.68246
289.3713 | 0.68229
289.3913 | 0.68171
289.4113 | 0.68176
289.4313 | 0.68199
289.4513 | 0.68177
289.4713 | 0.68177
289.4913 | 0.68176
289.5113 | 0.68234
289.5314 | 0.68213
289.5514 | 0.68221
289.5714 | 0.68223
289.5914 | 0.68204
289.6114 | 0.68198
289.6314 | 0.68188
289.6514 | 0.68188
289.6714 | 0.6822
289.6914 | 0.6824
289.7114 | 0.68214
289.7315 | 0.68228
289.7515 | 0.68257
289.7715 | 0.68209
289.7915 | 0.68203
289.8115 | 0.68167
289.8315 | 0.68237
289.8515 | 0.68248
289.8715 | 0.68181
289.8915 | 0.68182
289.9115 | 0.68221
289.9316 | 0.68209
289.9516 | 0.6816
289.9716 | 0.6819
289.9916 | 0.68213
290.0116 | 0.6815
290.0316 | 0.68201
290.0516 | 0.68198
290.0716 | 0.68217
290.0916 | 0.68184
290.1116 | 0.68154
290.1317 | 0.6816
290.1517 | 0.6821
290.1717 | 0.68214
290.1917 | 0.68223
290.2117 | 0.68195
290.2317 | 0.68216
290.2517 | 0.6821
290.2717 | 0.68181
290.2917 | 0.68211
290.3117 | 0.68242
290.3318 | 0.68229
290.3518 | 0.682
290.3718 | 0.68209
290.3918 | 0.68213
290.4118 | 0.68216
290.4318 | 0.6818
290.4518 | 0.6816
290.4718 | 0.68233
290.4918 | 0.68137
290.5118 | 0.68191
290.5319 | 0.68161
290.5519 | 0.68172
290.5719 | 0.68197
290.5919 | 0.6816
290.6119 | 0.68134
290.6319 | 0.68167
290.6519 | 0.68162
290.6719 | 0.68208
290.6919 | 0.68195
290.7119 | 0.68204
290.732 | 0.68219
290.752 | 0.6818
290.772 | 0.68192
290.792 | 0.68192
290.812 | 0.68198
290.832 | 0.68176
290.852 | 0.68194
290.872 | 0.68212
290.892 | 0.68204
290.9121 | 0.68198
290.9321 | 0.68207
290.9521 | 0.68223
290.9721 | 0.68213
290.9921 | 0.68171
291.0121 | 0.68196
291.0321 | 0.68225
291.0521 | 0.68226
291.0721 | 0.68203
291.0921 | 0.68195
291.1122 | 0.68201
291.1322 | 0.68204
291.1522 | 0.68182
291.1722 | 0.68211
291.1922 | 0.68248
291.2122 | 0.68219
291.2322 | 0.68204
291.2522 | 0.68195
291.2722 | 0.68208
291.2922 | 0.6818
291.3123 | 0.68207
291.3323 | 0.68189
291.3523 | 0.68257
291.3723 | 0.68226
291.3923 | 0.68189
291.4123 | 0.68215
291.4323 | 0.68247
291.4523 | 0.68206
291.4723 | 0.68233
291.4923 | 0.68161
291.5124 | 0.68205
291.5324 | 0.68188
291.5524 | 0.6818
291.5724 | 0.68203
291.5924 | 0.68218
291.6124 | 0.68231
291.6324 | 0.68217
291.6524 | 0.68191
291.6724 | 0.68205
291.6924 | 0.68131
291.7125 | 0.68177
291.7325 | 0.6822
291.7525 | 0.68272
291.7725 | 0.6821
291.7925 | 0.68188
291.8125 | 0.68167
291.8325 | 0.68188
291.8525 | 0.68207
291.8725 | 0.68208
291.8925 | 0.68196
291.9126 | 0.68272
291.9326 | 0.68213
291.9526 | 0.68201
291.9726 | 0.68203
291.9926 | 0.68162
292.0126 | 0.68178
292.0326 | 0.68172
292.0526 | 0.68182
292.0726 | 0.68231
292.0926 | 0.68194
292.1127 | 0.68163
292.1327 | 0.68211
292.1527 | 0.68199
292.1727 | 0.68212
292.1927 | 0.6816
292.2127 | 0.68168
292.2327 | 0.68212
292.2527 | 0.68214
292.2727 | 0.68186
292.2927 | 0.68188
292.3128 | 0.68187
292.3328 | 0.68184
292.3528 | 0.68199
292.3728 | 0.68157
292.3928 | 0.68192
292.4128 | 0.68196
292.4328 | 0.68185
292.4528 | 0.6817
292.4728 | 0.68192
292.4928 | 0.68159
292.5129 | 0.68174
292.5329 | 0.68176
292.5529 | 0.68166
292.5729 | 0.68182
292.5929 | 0.68136
292.6129 | 0.68144
292.6329 | 0.68182
292.6529 | 0.68137
292.6729 | 0.68185
292.6929 | 0.68172
292.713 | 0.68155
292.733 | 0.68205
292.753 | 0.68167
292.773 | 0.68179
292.793 | 0.68191
292.813 | 0.68157
292.833 | 0.68143
292.853 | 0.68141
292.873 | 0.68212
292.893 | 0.68203
292.9131 | 0.68193
292.9331 | 0.68176
292.9531 | 0.68199
292.9731 | 0.68167
292.9931 | 0.68166
293.0131 | 0.68178
293.0331 | 0.68233
293.0531 | 0.68197
293.0731 | 0.68178
293.0931 | 0.68192
293.1132 | 0.68192
293.1332 | 0.68208
293.1532 | 0.68178
293.1732 | 0.68185
293.1932 | 0.6821
293.2132 | 0.68192
293.2332 | 0.6819
293.2532 | 0.6823
293.2732 | 0.68182
293.2932 | 0.68188
293.3133 | 0.68201
293.3333 | 0.68226
293.3533 | 0.68262
293.3733 | 0.68206
293.3933 | 0.68175
293.4133 | 0.68155
293.4333 | 0.68218
293.4533 | 0.68175
293.4733 | 0.68181
293.4933 | 0.68158
293.5134 | 0.68227
293.5334 | 0.68212
293.5534 | 0.68164
293.5734 | 0.68194
293.5934 | 0.68158
293.6134 | 0.6816
293.6334 | 0.68168
293.6534 | 0.68211
293.6734 | 0.68233
293.6934 | 0.68181
293.7135 | 0.6814
293.7335 | 0.68172
293.7535 | 0.68209
293.7735 | 0.68191
293.7935 | 0.68138
293.8135 | 0.68198
293.8335 | 0.68204
293.8535 | 0.68197
293.8735 | 0.68193
293.8936 | 0.6815
293.9136 | 0.68238
293.9336 | 0.68236
293.9536 | 0.68181
293.9736 | 0.68207
293.9936 | 0.68173
294.0136 | 0.68144
294.0336 | 0.68181
294.0536 | 0.68195
294.0736 | 0.68226
294.0937 | 0.68171
294.1137 | 0.68139
294.1337 | 0.682
294.1537 | 0.68234
294.1737 | 0.68211
294.1937 | 0.6818
294.2137 | 0.68167
294.2337 | 0.68227
294.2537 | 0.68174
294.2737 | 0.68174
294.2938 | 0.68152
294.3138 | 0.68185
294.3338 | 0.68135
294.3538 | 0.68174
294.3738 | 0.68172
294.3938 | 0.68175
294.4138 | 0.68177
294.4338 | 0.68162
294.4538 | 0.68162
294.4738 | 0.68189
294.4939 | 0.68126
294.5139 | 0.68109
294.5339 | 0.68132
294.5539 | 0.68139
294.5739 | 0.68142
294.5939 | 0.68149
294.6139 | 0.68177
294.6339 | 0.68201
294.6539 | 0.68113
294.6739 | 0.6818
294.694 | 0.68147
294.714 | 0.68154
294.734 | 0.68147
294.754 | 0.68157
294.774 | 0.68136
294.794 | 0.68193
294.814 | 0.68198
294.834 | 0.68108
294.854 | 0.68183
294.874 | 0.68195
294.8941 | 0.68153
294.9141 | 0.68223
294.9341 | 0.68152
294.9541 | 0.68139
294.9741 | 0.68166
294.9941 | 0.68153
295.0141 | 0.68158
295.0341 | 0.68132
295.0541 | 0.68169
295.0741 | 0.68139
295.0942 | 0.6813
295.1142 | 0.68188
295.1342 | 0.68113
295.1542 | 0.6812
295.1742 | 0.68132
295.1942 | 0.68145
295.2142 | 0.68096
295.2342 | 0.6811
295.2542 | 0.68167
295.2742 | 0.68146
295.2943 | 0.68148
295.3143 | 0.68142
295.3343 | 0.68154
295.3543 | 0.68169
295.3743 | 0.68127
295.3943 | 0.68114
295.4143 | 0.68138
295.4343 | 0.68186
295.4543 | 0.68161
295.4743 | 0.68114
295.4944 | 0.68149
295.5144 | 0.68175
295.5344 | 0.68167
295.5544 | 0.681
295.5744 | 0.68088
295.5944 | 0.68107
295.6144 | 0.68108
295.6344 | 0.68106
295.6544 | 0.68152
295.6744 | 0.68168
295.6945 | 0.68107
295.7145 | 0.68124
295.7345 | 0.68119
295.7545 | 0.68141
295.7745 | 0.68107
295.7945 | 0.68091
295.8145 | 0.68141
295.8345 | 0.68154
295.8545 | 0.68151
295.8745 | 0.68142
295.8946 | 0.68068
295.9146 | 0.68114
295.9346 | 0.68139
295.9546 | 0.6809
295.9746 | 0.68133
295.9946 | 0.6812
296.0146 | 0.6812
296.0346 | 0.68134
296.0546 | 0.68122
296.0746 | 0.68131
296.0947 | 0.68094
296.1147 | 0.68098
296.1347 | 0.68149
296.1547 | 0.6813
296.1747 | 0.68137
296.1947 | 0.68093
296.2147 | 0.68067
296.2347 | 0.68171
296.2547 | 0.68131
296.2747 | 0.6812
296.2948 | 0.68088
296.3148 | 0.68163
296.3348 | 0.68135
296.3548 | 0.68125
296.3748 | 0.68119
296.3948 | 0.68099
296.4148 | 0.68071
296.4348 | 0.68102
296.4548 | 0.68108
296.4748 | 0.68133
296.4949 | 0.68087
296.5149 | 0.6807
296.5349 | 0.68135
296.5549 | 0.68165
296.5749 | 0.68124
296.5949 | 0.68115
296.6149 | 0.68141
296.6349 | 0.68122
296.6549 | 0.68125
296.675 | 0.68119
296.695 | 0.68102
296.715 | 0.68144
296.735 | 0.6813
296.755 | 0.6808
296.775 | 0.68114
296.795 | 0.68117
296.815 | 0.6811
296.835 | 0.68148
296.855 | 0.68105
296.8751 | 0.68137
296.8951 | 0.68051
296.9151 | 0.68078
296.9351 | 0.68079
296.9551 | 0.68103
296.9751 | 0.681
296.9951 | 0.68093
297.0151 | 0.6808
297.0351 | 0.68127
297.0551 | 0.68089
297.0752 | 0.68065
297.0952 | 0.68068
297.1152 | 0.68116
297.1352 | 0.68058
297.1552 | 0.68051
297.1752 | 0.68073
297.1952 | 0.68111
297.2152 | 0.68074
297.2352 | 0.68054
297.2552 | 0.68069
297.2753 | 0.68107
297.2953 | 0.68024
297.3153 | 0.68084
297.3353 | 0.68077
297.3553 | 0.68085
297.3753 | 0.6808
297.3953 | 0.68052
297.4153 | 0.68072
297.4353 | 0.6809
297.4553 | 0.68069
297.4754 | 0.68053
297.4954 | 0.68083
297.5154 | 0.68091
297.5354 | 0.68092
297.5554 | 0.6805
297.5754 | 0.68046
297.5954 | 0.68092
297.6154 | 0.68062
297.6354 | 0.68067
297.6554 | 0.68072
297.6755 | 0.68081
297.6955 | 0.68033
297.7155 | 0.68014
297.7355 | 0.68041
297.7555 | 0.68058
297.7755 | 0.68036
297.7955 | 0.68066
297.8155 | 0.6808
297.8355 | 0.68082
297.8555 | 0.68036
297.8756 | 0.68068
297.8956 | 0.68072
297.9156 | 0.68103
297.9356 | 0.6805
297.9556 | 0.68094
297.9756 | 0.68073
297.9956 | 0.68118
298.0156 | 0.68145
298.0356 | 0.68081
298.0556 | 0.68066
298.0757 | 0.68083
298.0957 | 0.68026
298.1157 | 0.68061
298.1357 | 0.68079
298.1557 | 0.68095
298.1757 | 0.68043
298.1957 | 0.6804
298.2157 | 0.6804
298.2357 | 0.68068
298.2557 | 0.68051
298.2758 | 0.68043
298.2958 | 0.68006
298.3158 | 0.68089
298.3358 | 0.68049
298.3558 | 0.68051
298.3758 | 0.68057
298.3958 | 0.67996
298.4158 | 0.68081
298.4358 | 0.68086
298.4558 | 0.68105
298.4759 | 0.68101
298.4959 | 0.68046
298.5159 | 0.68062
298.5359 | 0.68052
298.5559 | 0.68109
298.5759 | 0.68077
298.5959 | 0.68068
298.6159 | 0.6803
298.6359 | 0.681
298.6559 | 0.68082
298.676 | 0.68037
298.696 | 0.68012
298.716 | 0.68048
298.736 | 0.68077
298.756 | 0.68048
298.776 | 0.6804
298.796 | 0.68046
298.816 | 0.68046
298.836 | 0.68058
298.856 | 0.68056
298.8761 | 0.68092
298.8961 | 0.68065
298.9161 | 0.68081
298.9361 | 0.68054
298.9561 | 0.68098
298.9761 | 0.68078
298.9961 | 0.68066
299.0161 | 0.68053
299.0361 | 0.68083
299.0561 | 0.68102
299.0762 | 0.68115
299.0962 | 0.68075
299.1162 | 0.6809
299.1362 | 0.68076
299.1562 | 0.68108
299.1762 | 0.68087
299.1962 | 0.68105
299.2162 | 0.68048
299.2362 | 0.6807
299.2562 | 0.68072
299.2763 | 0.68118
299.2963 | 0.68062
299.3163 | 0.68047
299.3363 | 0.68039
299.3563 | 0.6805
299.3763 | 0.68053
299.3963 | 0.68054
299.4163 | 0.68073
299.4363 | 0.68115
299.4563 | 0.68058
299.4764 | 0.68115
299.4964 | 0.68066
299.5164 | 0.68102
299.5364 | 0.68092
299.5564 | 0.68068
299.5764 | 0.68084
299.5964 | 0.68113
299.6164 | 0.68077
299.6364 | 0.68032
299.6564 | 0.68061
299.6765 | 0.68096
299.6965 | 0.68048
299.7165 | 0.68056
299.7365 | 0.68053
299.7565 | 0.68105
299.7765 | 0.68069
299.7965 | 0.68055
299.8165 | 0.6807
299.8365 | 0.68088
299.8565 | 0.68067
299.8766 | 0.68037
299.8966 | 0.68055
299.9166 | 0.68101
299.9366 | 0.68089
299.9566 | 0.68088
299.9766 | 0.68037
299.9966 | 0.68074
300.0166 | 0.68107
300.0366 | 0.68058
300.0566 | 0.68052
300.0767 | 0.68094
300.0967 | 0.68078
300.1167 | 0.68077
300.1367 | 0.68058
300.1567 | 0.68111
300.1767 | 0.68045
300.1967 | 0.68044
300.2167 | 0.68044
300.2367 | 0.681
300.2568 | 0.68053
300.2768 | 0.68008
300.2968 | 0.68043
300.3168 | 0.68111
300.3368 | 0.68058
300.3568 | 0.68086
300.3768 | 0.68042
300.3968 | 0.68059
300.4168 | 0.6809
300.4368 | 0.68069
300.4569 | 0.68064
300.4769 | 0.68076
300.4969 | 0.68049
300.5169 | 0.68061
300.5369 | 0.68074
300.5569 | 0.68106
300.5769 | 0.68081
300.5969 | 0.68021
300.6169 | 0.68075
300.6369 | 0.68112
300.657 | 0.6804
300.677 | 0.68085
300.697 | 0.68041
300.717 | 0.68062
300.737 | 0.6804
300.757 | 0.68108
300.777 | 0.68074
300.797 | 0.68054
300.817 | 0.68023
300.837 | 0.68066
300.8571 | 0.68048
300.8771 | 0.68049
300.8971 | 0.67995
300.9171 | 0.68051
300.9371 | 0.68083
300.9571 | 0.68059
300.9771 | 0.68076
300.9971 | 0.6807
301.0171 | 0.6805
301.0371 | 0.68106
301.0572 | 0.68065
301.0772 | 0.68052
301.0972 | 0.68025
301.1172 | 0.68064
301.1372 | 0.68048
301.1572 | 0.6809
301.1772 | 0.68042
301.1972 | 0.68038
301.2172 | 0.68027
301.2372 | 0.68022
301.2573 | 0.68019
301.2773 | 0.68036
301.2973 | 0.68024
301.3173 | 0.6802
301.3373 | 0.68036
301.3573 | 0.68067
301.3773 | 0.68035
301.3973 | 0.68021
301.4173 | 0.6807
301.4373 | 0.68044
301.4574 | 0.67988
301.4774 | 0.68024
301.4974 | 0.67979
301.5174 | 0.68002
301.5374 | 0.67982
301.5574 | 0.6802
301.5774 | 0.68029
301.5974 | 0.68038
301.6174 | 0.68033
301.6374 | 0.6801
301.6575 | 0.68011
301.6775 | 0.68043
301.6975 | 0.68013
301.7175 | 0.67997
301.7375 | 0.68002
301.7575 | 0.67998
301.7775 | 0.67974
301.7975 | 0.67979
301.8175 | 0.67987
301.8375 | 0.68006
301.8576 | 0.67979
301.8776 | 0.68016
301.8976 | 0.67999
301.9176 | 0.68015
301.9376 | 0.68032
301.9576 | 0.68
301.9776 | 0.68046
301.9976 | 0.68021
302.0176 | 0.68027
302.0376 | 0.68032
302.0577 | 0.68047
302.0777 | 0.68055
302.0977 | 0.68043
302.1177 | 0.68053
302.1377 | 0.68065
302.1577 | 0.68073
302.1777 | 0.6806
302.1977 | 0.68029
302.2177 | 0.68057
302.2377 | 0.68023
302.2578 | 0.68044
302.2778 | 0.68041
302.2978 | 0.68048
302.3178 | 0.68059
302.3378 | 0.68039
302.3578 | 0.68045
302.3778 | 0.68018
302.3978 | 0.67998
302.4178 | 0.68023
302.4379 | 0.68001
302.4579 | 0.68007
302.4779 | 0.68029
302.4979 | 0.67995
302.5179 | 0.67979
302.5379 | 0.68013
302.5579 | 0.68043
302.5779 | 0.68003
302.5979 | 0.6802
302.6179 | 0.68031
302.6379 | 0.6806
302.658 | 0.68002
302.678 | 0.68006
302.698 | 0.6802
302.718 | 0.68
302.738 | 0.68017
302.758 | 0.68007
302.778 | 0.67994
302.798 | 0.6799
302.818 | 0.6797
302.8381 | 0.68017
302.8581 | 0.6801
302.8781 | 0.6807
302.8981 | 0.67998
302.9181 | 0.68023
302.9381 | 0.68041
302.9581 | 0.68045
302.9781 | 0.67998
302.9981 | 0.67995
303.0181 | 0.68038
303.0382 | 0.68044
303.0582 | 0.68055
303.0782 | 0.67977
303.0982 | 0.68048
303.1182 | 0.68029
303.1382 | 0.68061
303.1582 | 0.6802
303.1782 | 0.68062
303.1982 | 0.68014
303.2182 | 0.67994
303.2383 | 0.68015
303.2583 | 0.68025
303.2783 | 0.6803
303.2983 | 0.67991
303.3183 | 0.68005
303.3383 | 0.68047
303.3583 | 0.68003
303.3783 | 0.68026
303.3983 | 0.67942
303.4183 | 0.67996
303.4384 | 0.6801
303.4584 | 0.68019
303.4784 | 0.68035
303.4984 | 0.67996
303.5184 | 0.6798
303.5384 | 0.68023
303.5584 | 0.68007
303.5784 | 0.68008
303.5984 | 0.68008
303.6184 | 0.68
303.6385 | 0.67969
303.6585 | 0.68001
303.6785 | 0.68011
303.6985 | 0.6796
303.7185 | 0.67995
303.7385 | 0.68003
303.7585 | 0.68037
303.7785 | 0.68025
303.7985 | 0.67987
303.8185 | 0.68027
303.8386 | 0.68012
303.8586 | 0.68013
303.8786 | 0.68023
303.8986 | 0.6801
303.9186 | 0.6803
303.9386 | 0.68026
303.9586 | 0.67998
303.9786 | 0.68028
303.9986 | 0.68004
304.0186 | 0.67997
304.0387 | 0.68023
304.0587 | 0.67983
304.0787 | 0.6803
304.0987 | 0.68011
304.1187 | 0.6803
304.1387 | 0.68047
304.1587 | 0.68016
304.1787 | 0.67998
304.1987 | 0.68006
304.2187 | 0.68018
304.2388 | 0.6804
304.2588 | 0.68029
304.2788 | 0.68032
304.2988 | 0.6801
304.3188 | 0.68
304.3388 | 0.68007
304.3588 | 0.67993
304.3788 | 0.67993
304.3988 | 0.67998
304.4188 | 0.67993
304.4389 | 0.67957
304.4589 | 0.67958
304.4789 | 0.67985
304.4989 | 0.6799
304.5189 | 0.67986
304.5389 | 0.68055
304.5589 | 0.68036
304.5789 | 0.68009
304.5989 | 0.68016
304.6189 | 0.68034
304.639 | 0.68005
304.659 | 0.67996
304.679 | 0.67998
304.699 | 0.68002
304.719 | 0.68026
304.739 | 0.67973
304.759 | 0.67986
304.779 | 0.67967
304.799 | 0.67984
304.8191 | 0.6799
304.8391 | 0.67982
304.8591 | 0.68014
304.8791 | 0.67985
304.8991 | 0.67973
304.9191 | 0.67977
304.9391 | 0.67975
304.9591 | 0.68002
304.9791 | 0.67964
304.9991 | 0.67993
305.0192 | 0.68004
305.0392 | 0.68021
305.0592 | 0.68011
305.0792 | 0.67985
305.0992 | 0.67947
305.1192 | 0.67985
305.1392 | 0.67971
305.1592 | 0.67974
305.1792 | 0.68002
305.1992 | 0.67969
305.2193 | 0.67974
305.2393 | 0.67947
305.2593 | 0.67956
305.2793 | 0.6797
305.2993 | 0.67929
305.3193 | 0.6797
305.3393 | 0.68015
305.3593 | 0.68008
305.3793 | 0.67992
305.3993 | 0.67936
305.4194 | 0.67942
305.4394 | 0.6799
305.4594 | 0.67979
305.4794 | 0.68007
305.4994 | 0.67959
305.5194 | 0.67992
305.5394 | 0.68029
305.5594 | 0.67978
305.5794 | 0.67996
305.5994 | 0.67993
305.6195 | 0.68004
305.6395 | 0.67998
305.6595 | 0.67995
305.6795 | 0.68018
305.6995 | 0.67985
305.7195 | 0.67989
305.7395 | 0.68023
305.7595 | 0.6805
305.7795 | 0.68002
305.7995 | 0.67965
305.8196 | 0.6796
305.8396 | 0.68001
305.8596 | 0.67949
305.8796 | 0.67955
305.8996 | 0.67964
305.9196 | 0.67995
305.9396 | 0.67971
305.9596 | 0.67974
305.9796 | 0.67998
305.9996 | 0.67986
306.0197 | 0.67947
306.0397 | 0.67993
306.0597 | 0.68008
306.0797 | 0.68013
306.0997 | 0.67963
306.1197 | 0.67998
306.1397 | 0.68021
306.1597 | 0.68039
306.1797 | 0.68012
306.1997 | 0.67985
306.2198 | 0.68013
306.2398 | 0.67998
306.2598 | 0.68006
306.2798 | 0.68027
306.2998 | 0.67993
306.3198 | 0.68009
306.3398 | 0.68006
306.3598 | 0.67965
306.3798 | 0.68017
306.3998 | 0.68003
306.4199 | 0.67988
306.4399 | 0.67963
306.4599 | 0.67996
306.4799 | 0.68018
306.4999 | 0.67937
306.5199 | 0.67953
306.5399 | 0.68025
306.5599 | 0.68009
306.5799 | 0.68046
306.5999 | 0.67991
306.62 | 0.68
306.64 | 0.68013
306.66 | 0.67983
306.68 | 0.68006
306.7 | 0.67964
306.72 | 0.67984
306.74 | 0.67962
306.76 | 0.67996
306.78 | 0.68016
306.8 | 0.6795
306.8201 | 0.67906
306.8401 | 0.67954
306.8601 | 0.67922
306.8801 | 0.67979
306.9001 | 0.67949
306.9201 | 0.67955
306.9401 | 0.67966
306.9601 | 0.67972
306.9801 | 0.67993
307.0002 | 0.67963
307.0202 | 0.67946
307.0402 | 0.67989
307.0602 | 0.67961
307.0802 | 0.6794
307.1002 | 0.67953
307.1202 | 0.6795
307.1402 | 0.67942
307.1602 | 0.6796
307.1802 | 0.67965
307.2002 | 0.67937
307.2203 | 0.6796
307.2403 | 0.67957
307.2603 | 0.67998
307.2803 | 0.67941
307.3003 | 0.67921
307.3203 | 0.67925
307.3403 | 0.67961
307.3603 | 0.67978
307.3803 | 0.67926
307.4004 | 0.67924
307.4204 | 0.67951
307.4404 | 0.67932
307.4604 | 0.67953
307.4804 | 0.6794
307.5004 | 0.67929
307.5204 | 0.67957
307.5404 | 0.67923
307.5604 | 0.67907
307.5804 | 0.67971
307.6005 | 0.67946
307.6205 | 0.67959
307.6405 | 0.67932
307.6605 | 0.67978
307.6805 | 0.67995
307.7005 | 0.67874
307.7205 | 0.67949
307.7405 | 0.67945
307.7605 | 0.67937
307.7805 | 0.6792
307.8006 | 0.6788
307.8206 | 0.67923
307.8406 | 0.67931
307.8606 | 0.67871
307.8806 | 0.67907
307.9006 | 0.67898
307.9206 | 0.67941
307.9406 | 0.67953
307.9606 | 0.67919
307.9806 | 0.67932
308.0007 | 0.67897
308.0207 | 0.67924
308.0407 | 0.6793
308.0607 | 0.67945
308.0807 | 0.67928
308.1007 | 0.67928
308.1207 | 0.67921
308.1407 | 0.67968
308.1607 | 0.67982
308.1807 | 0.67954
308.2008 | 0.67966
308.2208 | 0.67907
308.2408 | 0.67975
308.2608 | 0.67957
308.2808 | 0.67933
308.3008 | 0.67933
308.3208 | 0.67947
308.3408 | 0.67895
308.3608 | 0.67904
308.3808 | 0.67946
308.4009 | 0.67953
308.4209 | 0.6791
308.4409 | 0.67898
308.4609 | 0.67896
308.4809 | 0.67922
308.5009 | 0.67953
308.5209 | 0.67929
308.5409 | 0.67945
308.5609 | 0.67956
308.5809 | 0.67959
308.601 | 0.67921
308.621 | 0.67955
308.641 | 0.67954
308.661 | 0.67912
308.681 | 0.67935
308.701 | 0.67937
308.721 | 0.67952
308.741 | 0.67984
308.761 | 0.67946
308.781 | 0.67967
308.8011 | 0.67958
308.8211 | 0.67922
308.8411 | 0.67912
308.8611 | 0.67926
308.8811 | 0.67968
308.9011 | 0.67897
308.9211 | 0.67931
308.9411 | 0.67953
308.9611 | 0.67927
308.9811 | 0.67949
309.0012 | 0.67851
309.0212 | 0.67899
309.0412 | 0.6793
309.0612 | 0.67848
309.0812 | 0.67911
309.1012 | 0.67935
309.1212 | 0.67925
309.1412 | 0.67921
309.1612 | 0.67917
309.1812 | 0.67949
309.2013 | 0.67908
309.2213 | 0.6792
309.2413 | 0.67927
309.2613 | 0.67951
309.2813 | 0.67941
309.3013 | 0.67882
309.3213 | 0.67906
309.3413 | 0.67934
309.3613 | 0.67941
309.3813 | 0.67902
309.4014 | 0.67866
309.4214 | 0.67913
309.4414 | 0.67924
309.4614 | 0.67923
309.4814 | 0.67891
309.5014 | 0.6794
309.5214 | 0.67939
309.5414 | 0.67949
309.5614 | 0.67952
309.5814 | 0.67961
309.6015 | 0.67935
309.6215 | 0.67931
309.6415 | 0.6795
309.6615 | 0.67963
309.6815 | 0.67925
309.7015 | 0.67917
309.7215 | 0.67938
309.7415 | 0.67951
309.7615 | 0.6799
309.7815 | 0.67942
309.8016 | 0.67964
309.8216 | 0.67937
309.8416 | 0.67932
309.8616 | 0.67933
309.8816 | 0.67965
309.9016 | 0.67925
309.9216 | 0.67902
309.9416 | 0.67913
309.9616 | 0.6791
309.9816 | 0.67954
310.0017 | 0.67886
310.0217 | 0.67885
310.0417 | 0.67891
310.0617 | 0.67952
310.0817 | 0.67939
310.1017 | 0.67892
310.1217 | 0.67912
310.1417 | 0.6797
310.1617 | 0.67969
310.1818 | 0.67953
310.2018 | 0.67893
310.2218 | 0.67926
310.2418 | 0.67901
310.2618 | 0.67903
310.2818 | 0.67926
310.3018 | 0.67899
310.3218 | 0.67924
310.3418 | 0.67928
310.3618 | 0.67928
310.3819 | 0.67937
310.4019 | 0.67887
310.4219 | 0.6789
310.4419 | 0.6795
310.4619 | 0.67923
310.4819 | 0.67912
310.5019 | 0.67904
310.5219 | 0.679
310.5419 | 0.67957
310.5619 | 0.67887
310.582 | 0.67941
310.602 | 0.6791
310.622 | 0.67876
310.642 | 0.67941
310.662 | 0.67907
310.682 | 0.67928
310.702 | 0.67941
310.722 | 0.67941
310.742 | 0.67957
310.762 | 0.67946
310.7821 | 0.67952
310.8021 | 0.67928
310.8221 | 0.67923
310.8421 | 0.67902
310.8621 | 0.67916
310.8821 | 0.67904
310.9021 | 0.6791
310.9221 | 0.67937
310.9421 | 0.67909
310.9621 | 0.67916
310.9822 | 0.67923
311.0022 | 0.67887
311.0222 | 0.67906
311.0422 | 0.67926
311.0622 | 0.67895
311.0822 | 0.67954
311.1022 | 0.67898
311.1222 | 0.67891
311.1422 | 0.67878
311.1622 | 0.67899
311.1823 | 0.67919
311.2023 | 0.67907
311.2223 | 0.67882
311.2423 | 0.67913
311.2623 | 0.67913
311.2823 | 0.67912
311.3023 | 0.67869
311.3223 | 0.67921
311.3423 | 0.67916
311.3623 | 0.67867
311.3824 | 0.67891
311.4024 | 0.6788
311.4224 | 0.67869
311.4424 | 0.67905
311.4624 | 0.67882
311.4824 | 0.67867
311.5024 | 0.67883
311.5224 | 0.67879
311.5424 | 0.67867
311.5624 | 0.67886
311.5825 | 0.67924
311.6025 | 0.67904
311.6225 | 0.67867
311.6425 | 0.67869
311.6625 | 0.67931
311.6825 | 0.67909
311.7025 | 0.67862
311.7225 | 0.67893
311.7425 | 0.67878
311.7625 | 0.67928
311.7826 | 0.67865
311.8026 | 0.67849
311.8226 | 0.67886
311.8426 | 0.67884
311.8626 | 0.6789
311.8826 | 0.67896
311.9026 | 0.67929
311.9226 | 0.67941
311.9426 | 0.67887
311.9626 | 0.67872
311.9827 | 0.67884
312.0027 | 0.67884
312.0227 | 0.67884
312.0427 | 0.67913
312.0627 | 0.67905
312.0827 | 0.67934
312.1027 | 0.67887
312.1227 | 0.67864
312.1427 | 0.67879
312.1627 | 0.67909
312.1828 | 0.6787
312.2028 | 0.67874
312.2228 | 0.67941
312.2428 | 0.67901
312.2628 | 0.67887
312.2828 | 0.6791
312.3028 | 0.67871
312.3228 | 0.67917
312.3428 | 0.67915
312.3628 | 0.67904
312.3829 | 0.67914
312.4029 | 0.67901
312.4229 | 0.67913
312.4429 | 0.67879
312.4629 | 0.6792
312.4829 | 0.6791
312.5029 | 0.67852
312.5229 | 0.67856
312.5429 | 0.67926
312.5629 | 0.67896
312.583 | 0.67873
312.603 | 0.67848
312.623 | 0.6789
312.643 | 0.67899
312.663 | 0.67858
312.683 | 0.67895
312.703 | 0.67904
312.723 | 0.67924
312.743 | 0.67861
312.7631 | 0.67863
312.7831 | 0.67896
312.8031 | 0.67876
312.8231 | 0.67865
312.8431 | 0.67891
312.8631 | 0.67918
312.8831 | 0.67943
312.9031 | 0.67921
312.9231 | 0.6788
312.9431 | 0.67896
312.9631 | 0.67875
312.9832 | 0.67864
313.0032 | 0.67908
313.0232 | 0.67888
313.0432 | 0.67838
313.0632 | 0.67834
313.0832 | 0.67854
313.1032 | 0.67858
313.1232 | 0.67863
313.1432 | 0.67841
313.1633 | 0.67919
313.1833 | 0.67928
313.2033 | 0.67892
313.2233 | 0.67897
313.2433 | 0.679
313.2633 | 0.67902
313.2833 | 0.67908
313.3033 | 0.67898
313.3233 | 0.67875
313.3433 | 0.67897
313.3634 | 0.679
313.3834 | 0.67888
313.4034 | 0.67882
313.4234 | 0.67905
313.4434 | 0.67862
313.4634 | 0.67841
313.4834 | 0.67878
313.5034 | 0.67888
313.5234 | 0.67885
313.5434 | 0.67851
313.5635 | 0.67845
313.5835 | 0.67868
313.6035 | 0.67861
313.6235 | 0.67869
313.6435 | 0.67842
313.6635 | 0.67836
313.6835 | 0.67847
313.7035 | 0.67852
313.7235 | 0.67815
313.7435 | 0.67883
313.7636 | 0.67831
313.7836 | 0.67851
313.8036 | 0.6783
313.8236 | 0.67863
313.8436 | 0.67858
313.8636 | 0.67848
313.8836 | 0.67874
313.9036 | 0.67849
313.9236 | 0.67867
313.9436 | 0.67847
313.9637 | 0.67847
313.9837 | 0.67857
314.0037 | 0.67849
314.0237 | 0.67826
314.0437 | 0.67802
314.0637 | 0.6784
314.0837 | 0.67827
314.1037 | 0.6782
314.1237 | 0.67837
314.1437 | 0.67837
314.1638 | 0.67857
314.1838 | 0.67821
314.2038 | 0.6784
314.2238 | 0.67822
314.2438 | 0.6783
314.2638 | 0.67871
314.2838 | 0.67807
314.3038 | 0.67868
314.3238 | 0.6788
314.3438 | 0.67859
314.3639 | 0.67883
314.3839 | 0.67862
314.4039 | 0.67823
314.4239 | 0.6781
314.4439 | 0.67824
314.4639 | 0.67856
314.4839 | 0.67816
314.5039 | 0.67819
314.5239 | 0.67833
314.5439 | 0.67851
314.564 | 0.67884
314.584 | 0.6785
314.604 | 0.67797
314.624 | 0.67825
314.644 | 0.67858
314.664 | 0.67834
314.684 | 0.67837
314.704 | 0.67793
314.724 | 0.67826
314.744 | 0.67833
314.7641 | 0.67839
314.7841 | 0.67871
314.8041 | 0.67797
314.8241 | 0.67835
314.8441 | 0.67853
314.8641 | 0.67872
314.8841 | 0.67869
314.9041 | 0.67801
314.9241 | 0.67806
314.9441 | 0.67854
314.9642 | 0.67839
314.9842 | 0.67814
315.0042 | 0.6776
315.0242 | 0.67801
315.0442 | 0.67836
315.0642 | 0.67847
315.0842 | 0.67875
315.1042 | 0.6784
315.1242 | 0.67851
315.1442 | 0.67878
315.1643 | 0.67842
315.1843 | 0.67842
315.2043 | 0.67835
315.2243 | 0.6778
315.2443 | 0.67833
315.2643 | 0.6783
315.2843 | 0.67848
315.3043 | 0.67802
315.3243 | 0.67785
315.3443 | 0.67864
315.3644 | 0.67843
315.3844 | 0.67859
315.4044 | 0.67809
315.4244 | 0.67856
315.4444 | 0.67812
315.4644 | 0.67847
315.4844 | 0.67849
315.5044 | 0.67866
315.5244 | 0.67819
315.5444 | 0.67797
315.5645 | 0.67841
315.5845 | 0.67893
315.6045 | 0.67835
315.6245 | 0.67853
315.6445 | 0.67791
315.6645 | 0.67838
315.6845 | 0.67822
315.7045 | 0.67814
315.7245 | 0.67834
315.7446 | 0.67818
315.7646 | 0.67846
315.7846 | 0.67815
315.8046 | 0.67842
315.8246 | 0.67863
315.8446 | 0.67838
315.8646 | 0.67826
315.8846 | 0.67863
315.9046 | 0.67837
315.9246 | 0.67867
315.9447 | 0.67832
315.9647 | 0.67825
315.9847 | 0.67831
316.0047 | 0.6781
316.0247 | 0.67819
316.0447 | 0.678
316.0647 | 0.67818
316.0847 | 0.67829
316.1047 | 0.67844
316.1247 | 0.67835
316.1448 | 0.67849
316.1648 | 0.67834
316.1848 | 0.67831
316.2048 | 0.67818
316.2248 | 0.67852
316.2448 | 0.67798
316.2648 | 0.67799
316.2848 | 0.67849
316.3048 | 0.67831
316.3248 | 0.67827
316.3449 | 0.67818
316.3649 | 0.67837
316.3849 | 0.67871
316.4049 | 0.67836
316.4249 | 0.67863
316.4449 | 0.67842
316.4649 | 0.6786
316.4849 | 0.67814
316.5049 | 0.67806
316.5249 | 0.67852
316.545 | 0.6783
316.565 | 0.67873
316.585 | 0.67831
316.605 | 0.67828
316.625 | 0.67859
316.645 | 0.67826
316.665 | 0.67833
316.685 | 0.67838
316.705 | 0.67844
316.725 | 0.67859
316.7451 | 0.67815
316.7651 | 0.6782
316.7851 | 0.67823
316.8051 | 0.67832
316.8251 | 0.67811
316.8451 | 0.6784
316.8651 | 0.67861
316.8851 | 0.67842
316.9051 | 0.678
316.9251 | 0.67815
316.9452 | 0.67828
316.9652 | 0.6784
316.9852 | 0.6787
317.0052 | 0.67809
317.0252 | 0.67862
317.0452 | 0.67875
317.0652 | 0.67831
317.0852 | 0.67812
317.1052 | 0.67772
317.1252 | 0.678
317.1453 | 0.67802
317.1653 | 0.67788
317.1853 | 0.67888
317.2053 | 0.67801
317.2253 | 0.67794
317.2453 | 0.67813
317.2653 | 0.67795
317.2853 | 0.67832
317.3053 | 0.67792
317.3253 | 0.67793
317.3454 | 0.6782
317.3654 | 0.6782
317.3854 | 0.67842
317.4054 | 0.6777
317.4254 | 0.67773
317.4454 | 0.67831
317.4654 | 0.67812
317.4854 | 0.67833
317.5054 | 0.67833
317.5254 | 0.67829
317.5455 | 0.67818
317.5655 | 0.67843
317.5855 | 0.67858
317.6055 | 0.67773
317.6255 | 0.67821
317.6455 | 0.67781
317.6655 | 0.67827
317.6855 | 0.67776
317.7055 | 0.67767
317.7255 | 0.67757
317.7456 | 0.67797
317.7656 | 0.67819
317.7856 | 0.67811
317.8056 | 0.67774
317.8256 | 0.67836
317.8456 | 0.6781
317.8656 | 0.67818
317.8856 | 0.67806
317.9056 | 0.67807
317.9256 | 0.67816
317.9457 | 0.67813
317.9657 | 0.67841
317.9857 | 0.67881
318.0057 | 0.67811
318.0257 | 0.67789
318.0457 | 0.67794
318.0657 | 0.67806
318.0857 | 0.67777
318.1057 | 0.67748
318.1257 | 0.67786
318.1458 | 0.67787
318.1658 | 0.67823
318.1858 | 0.67788
318.2058 | 0.67767
318.2258 | 0.67855
318.2458 | 0.67831
318.2658 | 0.67811
318.2858 | 0.67835
318.3058 | 0.6783
318.3259 | 0.67845
318.3459 | 0.67817
318.3659 | 0.67864
318.3859 | 0.6785
318.4059 | 0.67814
318.4259 | 0.67825
318.4459 | 0.67833
318.4659 | 0.67833
318.4859 | 0.67861
318.5059 | 0.67773
318.526 | 0.67815
318.546 | 0.67818
318.566 | 0.67821
318.586 | 0.67777
318.606 | 0.67763
318.626 | 0.67839
318.646 | 0.67764
318.666 | 0.67788
318.686 | 0.67788
318.706 | 0.67821
318.7261 | 0.67848
318.7461 | 0.6781
318.7661 | 0.67817
318.7861 | 0.67806
318.8061 | 0.67761
318.8261 | 0.67796
318.8461 | 0.67814
318.8661 | 0.67826
318.8861 | 0.6783
318.9061 | 0.6778
318.9262 | 0.67813
318.9462 | 0.67819
318.9662 | 0.67822
318.9862 | 0.67806
319.0062 | 0.67752
319.0262 | 0.67811
319.0462 | 0.67785
319.0662 | 0.6781
319.0862 | 0.6779
319.1062 | 0.67778
319.1263 | 0.67794
319.1463 | 0.6774
319.1663 | 0.6778
319.1863 | 0.67792
319.2063 | 0.67703
319.2263 | 0.67766
319.2463 | 0.67747
319.2663 | 0.67784
319.2863 | 0.67773
319.3063 | 0.67724
319.3264 | 0.67764
319.3464 | 0.67807
319.3664 | 0.67823
319.3864 | 0.67796
319.4064 | 0.67757
319.4264 | 0.67781
319.4464 | 0.67753
319.4664 | 0.67801
319.4864 | 0.67768
319.5064 | 0.67748
319.5265 | 0.67797
319.5465 | 0.67784
319.5665 | 0.67795
319.5865 | 0.67808
319.6065 | 0.6772
319.6265 | 0.67764
319.6465 | 0.67766
319.6665 | 0.67818
319.6865 | 0.67756
319.7065 | 0.67762
319.7266 | 0.67794
319.7466 | 0.67749
319.7666 | 0.67765
319.7866 | 0.67771
319.8066 | 0.67702
319.8266 | 0.6781
319.8466 | 0.67758
319.8666 | 0.6777
319.8866 | 0.67764
319.9066 | 0.67777
319.9267 | 0.67795
319.9467 | 0.67767
319.9667 | 0.67763
319.9867 | 0.67809
320.0067 | 0.67748
320.0267 | 0.67748
320.0467 | 0.67778
320.0667 | 0.67814
320.0867 | 0.67781
320.1067 | 0.67739
320.1268 | 0.67754
320.1468 | 0.67782
320.1668 | 0.67776
320.1868 | 0.67789
320.2068 | 0.67738
320.2268 | 0.67713
320.2468 | 0.6773
320.2668 | 0.67709
320.2868 | 0.67721
320.3068 | 0.67689
320.3269 | 0.67753
320.3469 | 0.67745
320.3669 | 0.67716
320.3869 | 0.67778
320.4069 | 0.6777
320.4269 | 0.67756
320.4469 | 0.67752
320.4669 | 0.67808
320.4869 | 0.67769
320.5069 | 0.67739
320.527 | 0.67748
320.547 | 0.6777
320.567 | 0.67746
320.587 | 0.67787
320.607 | 0.67754
320.627 | 0.67764
320.647 | 0.67709
320.667 | 0.67773
320.687 | 0.67763
320.707 | 0.67754
320.7271 | 0.67761
320.7471 | 0.67721
320.7671 | 0.67752
320.7871 | 0.67757
320.8071 | 0.67691
320.8271 | 0.67714
320.8471 | 0.67701
320.8671 | 0.67816
320.8871 | 0.67759
320.9072 | 0.67757
320.9272 | 0.67765
320.9472 | 0.67756
320.9672 | 0.67724
320.9872 | 0.67707
321.0072 | 0.67699
321.0272 | 0.67777
321.0472 | 0.67755
321.0672 | 0.67755
321.0872 | 0.67738
321.1073 | 0.67746
321.1273 | 0.67773
321.1473 | 0.67702
321.1673 | 0.67714
321.1873 | 0.67741
321.2073 | 0.67662
321.2273 | 0.67695
321.2473 | 0.67723
321.2673 | 0.67751
321.2873 | 0.67736
321.3074 | 0.67665
321.3274 | 0.67712
321.3474 | 0.67769
321.3674 | 0.67741
321.3874 | 0.67778
321.4074 | 0.67728
321.4274 | 0.67785
321.4474 | 0.67772
321.4674 | 0.67731
321.4874 | 0.67781
321.5075 | 0.67765
321.5275 | 0.67738
321.5475 | 0.67764
321.5675 | 0.67777
321.5875 | 0.67823
321.6075 | 0.67746
321.6275 | 0.67729
321.6475 | 0.67753
321.6675 | 0.67754
321.6875 | 0.67812
321.7076 | 0.67731
321.7276 | 0.6773
321.7476 | 0.67715
321.7676 | 0.67678
321.7876 | 0.67706
321.8076 | 0.67719
321.8276 | 0.67751
321.8476 | 0.67692
321.8676 | 0.67728
321.8876 | 0.67744
321.9077 | 0.67753
321.9277 | 0.6775
321.9477 | 0.6773
321.9677 | 0.6776
321.9877 | 0.67756
322.0077 | 0.67715
322.0277 | 0.67709
322.0477 | 0.67707
322.0677 | 0.67727
322.0877 | 0.67717
322.1078 | 0.67661
322.1278 | 0.67729
322.1478 | 0.67707
322.1678 | 0.6768
322.1878 | 0.67698
322.2078 | 0.67668
322.2278 | 0.6772
322.2478 | 0.67663
322.2678 | 0.67694
322.2878 | 0.67711
322.3079 | 0.67738
322.3279 | 0.67744
322.3479 | 0.6767
322.3679 | 0.67663
322.3879 | 0.67748
322.4079 | 0.67649
322.4279 | 0.67697
322.4479 | 0.67725
322.4679 | 0.67746
322.4879 | 0.67727
322.508 | 0.67684
322.528 | 0.67703
322.548 | 0.67743
322.568 | 0.67705
322.588 | 0.67742
322.608 | 0.6772
322.628 | 0.67786
322.648 | 0.67686
322.668 | 0.67729
322.688 | 0.67751
322.7081 | 0.6772
322.7281 | 0.67691
322.7481 | 0.677
322.7681 | 0.67703
322.7881 | 0.67784
322.8081 | 0.67672
322.8281 | 0.67673
322.8481 | 0.67685
322.8681 | 0.67723
322.8881 | 0.67656
322.9082 | 0.67644
322.9282 | 0.67665
322.9482 | 0.67709
322.9682 | 0.67725
322.9882 | 0.6767
323.0082 | 0.6762
323.0282 | 0.67728
323.0482 | 0.67704
323.0682 | 0.67691
323.0882 | 0.67655
323.1083 | 0.67698
323.1283 | 0.67728
323.1483 | 0.67691
323.1683 | 0.67714
323.1883 | 0.67693
323.2083 | 0.67671
323.2283 | 0.67675
323.2483 | 0.67664
323.2683 | 0.67675
323.2883 | 0.67663
323.3084 | 0.67685
323.3284 | 0.67667
323.3484 | 0.67654
323.3684 | 0.67672
323.3884 | 0.67715

## Exp18_InitTprofile
Initial temperature profile
Thermocouples at side of pipe | Position (m) | Temperature (°C)
TT201 | 0.08 | 24.5
TT206 | 1.599 | 25.1
TT207 | 3.198 | 25.2
TT208 | 4.798 | 25.2
TT209 | 6.397 | 25.3
TT210 | 7.996 | 25.3
TT211 | 9.595 | 25.3
TT242 | 15.292 | 25.4
TT212 | 19.99 | 25.3
TT213 | 29.987 | 25.4
TT252 | 30.686 | 25.5
TT214 | 39.984 | 25.4
TT262 | 46.085 | 25.4
TT215 | 49.982 | 25.5
TT272 | 61.28 | 25.4

## Exp20_Data
tPT | PT201
time PT201 | 0.08m, 180°
s | bar
-0.04646 | 114.1001
-0.04645 | 114.1073
-0.04644 | 114.1052
-0.04643 | 114.1144
-0.04642 | 114.0842
-0.04641 | 114.1072
-0.0464 | 114.119
-0.04639 | 114.1119
-0.04638 | 114.1092
-0.04637 | 114.1031
-0.04636 | 114.1137
-0.04635 | 114.096
-0.04634 | 114.0977
-0.04633 | 114.1184
-0.04632 | 114.1167
-0.04631 | 114.0811
-0.0463 | 114.0796
-0.04629 | 114.1221
-0.04628 | 114.1213
-0.04627 | 114.0964
-0.04626 | 114.0807
-0.04625 | 114.0977
-0.04624 | 114.1284
-0.04623 | 114.0998
-0.04622 | 114.1124
-0.04621 | 114.1009
-0.0462 | 114.0961
-0.04619 | 114.0977
-0.04618 | 114.1122
-0.04617 | 114.0963
-0.04616 | 114.0915
-0.04615 | 114.1092
-0.04614 | 114.1066
-0.04613 | 114.1018
-0.04612 | 114.1099
-0.04611 | 114.1077
-0.0461 | 114.1016
-0.04609 | 114.103
-0.04608 | 114.1176
-0.04607 | 114.0891
-0.04606 | 114.0875
-0.04605 | 114.0939
-0.04604 | 114.1098
-0.04603 | 114.1051
-0.04602 | 114.0985
-0.04601 | 114.0959
-0.046 | 114.1108
-0.04599 | 114.105
-0.04598 | 114.1091
-0.04597 | 114.1181
-0.04596 | 114.0897
-0.04595 | 114.0973
-0.04594 | 114.1072
-0.04593 | 114.1121
-0.04592 | 114.0961
-0.04591 | 114.0949
-0.0459 | 114.1097
-0.04589 | 114.0912
-0.04588 | 114.1126
-0.04587 | 114.0971
-0.04586 | 114.0908
-0.04585 | 114.1108
-0.04584 | 114.1172
-0.04583 | 114.0938
-0.04582 | 114.1007
-0.04581 | 114.0748
-0.0458 | 114.0962
-0.04579 | 114.1071
-0.04578 | 114.1043
-0.04577 | 114.1122
-0.04576 | 114.0896
-0.04575 | 114.0949
-0.04574 | 114.1115
-0.04573 | 114.1247
-0.04572 | 114.1004
-0.04571 | 114.0843
-0.0457 | 114.1007
-0.04569 | 114.1143
-0.04568 | 114.108
-0.04567 | 114.0983
-0.04566 | 114.1025
-0.04565 | 114.094
-0.04564 | 114.0979
-0.04563 | 114.1023
-0.04562 | 114.0854
-0.04561 | 114.0855
-0.0456 | 114.1151
-0.04559 | 114.1035
-0.04558 | 114.1182
-0.04557 | 114.0871
-0.04556 | 114.0936
-0.04555 | 114.0992
-0.04554 | 114.1035
-0.04553 | 114.1018
-0.04552 | 114.0896
-0.04551 | 114.1135
-0.0455 | 114.0932
-0.04549 | 114.083
-0.04548 | 114.1038
-0.04547 | 114.0975
-0.04546 | 114.08
-0.04545 | 114.0969
-0.04544 | 114.1032
-0.04543 | 114.1204
-0.04542 | 114.1164
-0.04541 | 114.0818
-0.0454 | 114.0808
-0.04539 | 114.1018
-0.04538 | 114.1048
-0.04537 | 114.0895
-0.04536 | 114.0975
-0.04535 | 114.0946
-0.04534 | 114.0977
-0.04533 | 114.1031
-0.04532 | 114.094
-0.04531 | 114.0949
-0.0453 | 114.092
-0.04529 | 114.1135
-0.04528 | 114.094
-0.04527 | 114.0951
-0.04526 | 114.1085
-0.04525 | 114.0965
-0.04524 | 114.0986
-0.04523 | 114.1176
-0.04522 | 114.0942
-0.04521 | 114.081
-0.0452 | 114.0847
-0.04519 | 114.1038
-0.04518 | 114.0967
-0.04517 | 114.0913
-0.04516 | 114.0947
-0.04515 | 114.1078
-0.04514 | 114.1072
-0.04513 | 114.0972
-0.04512 | 114.1148
-0.04511 | 114.1032
-0.0451 | 114.1015
-0.04509 | 114.0992
-0.04508 | 114.1068
-0.04507 | 114.1113
-0.04506 | 114.1002
-0.04505 | 114.0952
-0.04504 | 114.0841
-0.04503 | 114.1194
-0.04502 | 114.1055
-0.04501 | 114.0763
-0.045 | 114.1044
-0.04499 | 114.0943
-0.04498 | 114.1001
-0.04497 | 114.1032
-0.04496 | 114.0915
-0.04495 | 114.0949
-0.04494 | 114.1052
-0.04493 | 114.1187
-0.04492 | 114.1001
-0.04491 | 114.0788
-0.0449 | 114.111
-0.04489 | 114.1172
-0.04488 | 114.1065
-0.04487 | 114.1033
-0.04486 | 114.1011
-0.04485 | 114.0976
-0.04484 | 114.1032
-0.04483 | 114.0911
-0.04482 | 114.1098
-0.04481 | 114.1095
-0.0448 | 114.0916
-0.04479 | 114.0921
-0.04478 | 114.1381
-0.04477 | 114.0912
-0.04476 | 114.0713
-0.04475 | 114.1056
-0.04474 | 114.1076
-0.04473 | 114.1045
-0.04472 | 114.088
-0.04471 | 114.0765
-0.0447 | 114.1052
-0.04469 | 114.1122
-0.04468 | 114.076
-0.04467 | 114.101
-0.04466 | 114.1089
-0.04465 | 114.0973
-0.04464 | 114.0802
-0.04463 | 114.1012
-0.04462 | 114.0921
-0.04461 | 114.0938
-0.0446 | 114.1002
-0.04459 | 114.0914
-0.04458 | 114.1163
-0.04457 | 114.0918
-0.04456 | 114.1002
-0.04455 | 114.1107
-0.04454 | 114.0983
-0.04453 | 114.1049
-0.04452 | 114.1057
-0.04451 | 114.0969
-0.0445 | 114.091
-0.04449 | 114.1098
-0.04448 | 114.1187
-0.04447 | 114.0979
-0.04446 | 114.0861
-0.04445 | 114.1
-0.04444 | 114.1176
-0.04443 | 114.0902
-0.04442 | 114.0945
-0.04441 | 114.1158
-0.0444 | 114.0943
-0.04439 | 114.1108
-0.04438 | 114.1188
-0.04437 | 114.1033
-0.04436 | 114.0896
-0.04435 | 114.0934
-0.04434 | 114.0975
-0.04433 | 114.1124
-0.04432 | 114.0886
-0.04431 | 114.0616
-0.0443 | 114.1057
-0.04429 | 114.1037
-0.04428 | 114.0853
-0.04427 | 114.1053
-0.04426 | 114.0979
-0.04425 | 114.0953
-0.04424 | 114.0958
-0.04423 | 114.1107
-0.04422 | 114.0921
-0.04421 | 114.0871
-0.0442 | 114.1025
-0.04419 | 114.1035
-0.04418 | 114.105
-0.04417 | 114.0948
-0.04416 | 114.0978
-0.04415 | 114.0925
-0.04414 | 114.107
-0.04413 | 114.101
-0.04412 | 114.099
-0.04411 | 114.0936
-0.0441 | 114.1085
-0.04409 | 114.1106
-0.04408 | 114.0878
-0.04407 | 114.0858
-0.04406 | 114.0883
-0.04405 | 114.104
-0.04404 | 114.0925
-0.04403 | 114.1092
-0.04402 | 114.0981
-0.04401 | 114.0807
-0.044 | 114.0909
-0.04399 | 114.1238
-0.04398 | 114.1094
-0.04397 | 114.0964
-0.04396 | 114.0811
-0.04395 | 114.117
-0.04394 | 114.1028
-0.04393 | 114.1105
-0.04392 | 114.0893
-0.04391 | 114.0976
-0.0439 | 114.0927
-0.04389 | 114.0848
-0.04388 | 114.1099
-0.04387 | 114.0992
-0.04386 | 114.0869
-0.04385 | 114.0858
-0.04384 | 114.0972
-0.04383 | 114.123
-0.04382 | 114.1053
-0.04381 | 114.0804
-0.0438 | 114.0852
-0.04379 | 114.1131
-0.04378 | 114.1146
-0.04377 | 114.0973
-0.04376 | 114.0806
-0.04375 | 114.1048
-0.04374 | 114.1218
-0.04373 | 114.103
-0.04372 | 114.0897
-0.04371 | 114.0909
-0.0437 | 114.0889
-0.04369 | 114.0924
-0.04368 | 114.111
-0.04367 | 114.0953
-0.04366 | 114.0726
-0.04365 | 114.0925
-0.04364 | 114.1135
-0.04363 | 114.0947
-0.04362 | 114.0907
-0.04361 | 114.0863
-0.0436 | 114.0869
-0.04359 | 114.1212
-0.04358 | 114.1092
-0.04357 | 114.0823
-0.04356 | 114.0873
-0.04355 | 114.1095
-0.04354 | 114.1059
-0.04353 | 114.1038
-0.04352 | 114.0923
-0.04351 | 114.0848
-0.0435 | 114.0901
-0.04349 | 114.1163
-0.04348 | 114.0992
-0.04347 | 114.0992
-0.04346 | 114.1012
-0.04345 | 114.0877
-0.04344 | 114.0954
-0.04343 | 114.0981
-0.04342 | 114.099
-0.04341 | 114.088
-0.0434 | 114.0863
-0.04339 | 114.1055
-0.04338 | 114.1265
-0.04337 | 114.0799
-0.04336 | 114.0882
-0.04335 | 114.099
-0.04334 | 114.0981
-0.04333 | 114.1018
-0.04332 | 114.0847
-0.04331 | 114.0904
-0.0433 | 114.0904
-0.04329 | 114.09
-0.04328 | 114.113
-0.04327 | 114.1153
-0.04326 | 114.0826
-0.04325 | 114.0801
-0.04324 | 114.1234
-0.04323 | 114.1235
-0.04322 | 114.0678
-0.04321 | 114.0977
-0.0432 | 114.1036
-0.04319 | 114.097
-0.04318 | 114.1044
-0.04317 | 114.1074
-0.04316 | 114.0952
-0.04315 | 114.0921
-0.04314 | 114.0957
-0.04313 | 114.1072
-0.04312 | 114.1118
-0.04311 | 114.0818
-0.0431 | 114.0933
-0.04309 | 114.1076
-0.04308 | 114.114
-0.04307 | 114.0968
-0.04306 | 114.091
-0.04305 | 114.096
-0.04304 | 114.1146
-0.04303 | 114.1092
-0.04302 | 114.0817
-0.04301 | 114.0969
-0.043 | 114.1119
-0.04299 | 114.0843
-0.04298 | 114.1058
-0.04297 | 114.0925
-0.04296 | 114.0948
-0.04295 | 114.096
-0.04294 | 114.0948
-0.04293 | 114.1118
-0.04292 | 114.096
-0.04291 | 114.0884
-0.0429 | 114.1015
-0.04289 | 114.0921
-0.04288 | 114.1003
-0.04287 | 114.1064
-0.04286 | 114.0901
-0.04285 | 114.0858
-0.04284 | 114.0958
-0.04283 | 114.1308
-0.04282 | 114.08
-0.04281 | 114.0686
-0.0428 | 114.0996
-0.04279 | 114.1126
-0.04278 | 114.0989
-0.04277 | 114.1001
-0.04276 | 114.0887
-0.04275 | 114.091
-0.04274 | 114.0986
-0.04273 | 114.0908
-0.04272 | 114.0852
-0.04271 | 114.1031
-0.0427 | 114.0885
-0.04269 | 114.0934
-0.04268 | 114.1046
-0.04267 | 114.0723
-0.04266 | 114.0908
-0.04265 | 114.1019
-0.04264 | 114.0768
-0.04263 | 114.1085
-0.04262 | 114.1003
-0.04261 | 114.0755
-0.0426 | 114.089
-0.04259 | 114.1059
-0.04258 | 114.115
-0.04257 | 114.0886
-0.04256 | 114.094
-0.04255 | 114.1089
-0.04254 | 114.1009
-0.04253 | 114.0844
-0.04252 | 114.1012
-0.04251 | 114.0968
-0.0425 | 114.0856
-0.04249 | 114.1083
-0.04248 | 114.1232
-0.04247 | 114.0983
-0.04246 | 114.0693
-0.04245 | 114.1108
-0.04244 | 114.1132
-0.04243 | 114.1006
-0.04242 | 114.1055
-0.04241 | 114.1086
-0.0424 | 114.1237
-0.04239 | 114.0965
-0.04238 | 114.1018
-0.04237 | 114.1011
-0.04236 | 114.0973
-0.04235 | 114.0831
-0.04234 | 114.1007
-0.04233 | 114.1113
-0.04232 | 114.0912
-0.04231 | 114.0969
-0.0423 | 114.1089
-0.04229 | 114.09
-0.04228 | 114.1038
-0.04227 | 114.1034
-0.04226 | 114.0895
-0.04225 | 114.0925
-0.04224 | 114.1217
-0.04223 | 114.1051
-0.04222 | 114.0951
-0.04221 | 114.0801
-0.0422 | 114.0985
-0.04219 | 114.1158
-0.04218 | 114.1219
-0.04217 | 114.0928
-0.04216 | 114.0951
-0.04215 | 114.109
-0.04214 | 114.0933
-0.04213 | 114.1004
-0.04212 | 114.0886
-0.04211 | 114.0984
-0.0421 | 114.0996
-0.04209 | 114.0914
-0.04208 | 114.1045
-0.04207 | 114.1002
-0.04206 | 114.0897
-0.04205 | 114.1074
-0.04204 | 114.1204
-0.04203 | 114.1094
-0.04202 | 114.0854
-0.04201 | 114.0791
-0.042 | 114.1029
-0.04199 | 114.094
-0.04198 | 114.1102
-0.04197 | 114.1055
-0.04196 | 114.0771
-0.04195 | 114.0975
-0.04194 | 114.0977
-0.04193 | 114.1064
-0.04192 | 114.0945
-0.04191 | 114.0976
-0.0419 | 114.1056
-0.04189 | 114.1065
-0.04188 | 114.0984
-0.04187 | 114.0924
-0.04186 | 114.0923
-0.04185 | 114.0996
-0.04184 | 114.1205
-0.04183 | 114.1098
-0.04182 | 114.0771
-0.04181 | 114.1107
-0.0418 | 114.105
-0.04179 | 114.0727
-0.04178 | 114.1163
-0.04177 | 114.1032
-0.04176 | 114.0852
-0.04175 | 114.106
-0.04174 | 114.1098
-0.04173 | 114.1094
-0.04172 | 114.0922
-0.04171 | 114.1038
-0.0417 | 114.1076
-0.04169 | 114.1021
-0.04168 | 114.0953
-0.04167 | 114.1017
-0.04166 | 114.0894
-0.04165 | 114.0914
-0.04164 | 114.1046
-0.04163 | 114.1221
-0.04162 | 114.1025
-0.04161 | 114.0891
-0.0416 | 114.1047
-0.04159 | 114.1051
-0.04158 | 114.1081
-0.04157 | 114.1083
-0.04156 | 114.0886
-0.04155 | 114.0975
-0.04154 | 114.1013
-0.04153 | 114.1157
-0.04152 | 114.1072
-0.04151 | 114.0664
-0.0415 | 114.0958
-0.04149 | 114.1033
-0.04148 | 114.1147
-0.04147 | 114.103
-0.04146 | 114.0744
-0.04145 | 114.0971
-0.04144 | 114.1112
-0.04143 | 114.1007
-0.04142 | 114.1003
-0.04141 | 114.0973
-0.0414 | 114.0922
-0.04139 | 114.1154
-0.04138 | 114.1258
-0.04137 | 114.0845
-0.04136 | 114.1035
-0.04135 | 114.112
-0.04134 | 114.0841
-0.04133 | 114.1036
-0.04132 | 114.1049
-0.04131 | 114.0717
-0.0413 | 114.1054
-0.04129 | 114.0921
-0.04128 | 114.1108
-0.04127 | 114.1063
-0.04126 | 114.1001
-0.04125 | 114.1018
-0.04124 | 114.109
-0.04123 | 114.1066
-0.04122 | 114.1033
-0.04121 | 114.0778
-0.0412 | 114.0936
-0.04119 | 114.1098
-0.04118 | 114.0848
-0.04117 | 114.1058
-0.04116 | 114.0845
-0.04115 | 114.1124
-0.04114 | 114.1007
-0.04113 | 114.1064
-0.04112 | 114.1047
-0.04111 | 114.0946
-0.0411 | 114.105
-0.04109 | 114.0947
-0.04108 | 114.0886
-0.04107 | 114.1002
-0.04106 | 114.0828
-0.04105 | 114.1007
-0.04104 | 114.1073
-0.04103 | 114.1123
-0.04102 | 114.0862
-0.04101 | 114.0963
-0.041 | 114.1014
-0.04099 | 114.1046
-0.04098 | 114.1066
-0.04097 | 114.1048
-0.04096 | 114.071
-0.04095 | 114.0993
-0.04094 | 114.1113
-0.04093 | 114.1167
-0.04092 | 114.0949
-0.04091 | 114.0891
-0.0409 | 114.1059
-0.04089 | 114.099
-0.04088 | 114.0782
-0.04087 | 114.0953
-0.04086 | 114.0975
-0.04085 | 114.0964
-0.04084 | 114.0977
-0.04083 | 114.0921
-0.04082 | 114.109
-0.04081 | 114.0936
-0.0408 | 114.1073
-0.04079 | 114.1089
-0.04078 | 114.0943
-0.04077 | 114.1099
-0.04076 | 114.1165
-0.04075 | 114.0856
-0.04074 | 114.0956
-0.04073 | 114.1154
-0.04072 | 114.1117
-0.04071 | 114.0695
-0.0407 | 114.1048
-0.04069 | 114.1099
-0.04068 | 114.1108
-0.04067 | 114.0888
-0.04066 | 114.1081
-0.04065 | 114.0969
-0.04064 | 114.0942
-0.04063 | 114.1067
-0.04062 | 114.1009
-0.04061 | 114.1053
-0.0406 | 114.0994
-0.04059 | 114.1199
-0.04058 | 114.1067
-0.04057 | 114.0936
-0.04056 | 114.1088
-0.04055 | 114.088
-0.04054 | 114.0981
-0.04053 | 114.1243
-0.04052 | 114.0787
-0.04051 | 114.0868
-0.0405 | 114.1152
-0.04049 | 114.0761
-0.04048 | 114.0984
-0.04047 | 114.1044
-0.04046 | 114.0827
-0.04045 | 114.0906
-0.04044 | 114.0987
-0.04043 | 114.0975
-0.04042 | 114.1005
-0.04041 | 114.0827
-0.0404 | 114.087
-0.04039 | 114.1174
-0.04038 | 114.0938
-0.04037 | 114.0876
-0.04036 | 114.1021
-0.04035 | 114.0826
-0.04034 | 114.0809
-0.04033 | 114.1182
-0.04032 | 114.0996
-0.04031 | 114.0864
-0.0403 | 114.1212
-0.04029 | 114.0953
-0.04028 | 114.1032
-0.04027 | 114.1132
-0.04026 | 114.0966
-0.04025 | 114.1005
-0.04024 | 114.095
-0.04023 | 114.1234
-0.04022 | 114.094
-0.04021 | 114.0965
-0.0402 | 114.1048
-0.04019 | 114.1117
-0.04018 | 114.1161
-0.04017 | 114.0881
-0.04016 | 114.1001
-0.04015 | 114.0985
-0.04014 | 114.1091
-0.04013 | 114.1133
-0.04012 | 114.0936
-0.04011 | 114.0922
-0.0401 | 114.1092
-0.04009 | 114.1079
-0.04008 | 114.1109
-0.04007 | 114.0904
-0.04006 | 114.0949
-0.04005 | 114.1095
-0.04004 | 114.1152
-0.04003 | 114.109
-0.04002 | 114.0953
-0.04001 | 114.0872
-0.04 | 114.0991
-0.03999 | 114.097
-0.03998 | 114.1108
-0.03997 | 114.0917
-0.03996 | 114.1055
-0.03995 | 114.099
-0.03994 | 114.0945
-0.03993 | 114.1215
-0.03992 | 114.0898
-0.03991 | 114.0958
-0.0399 | 114.1058
-0.03989 | 114.1049
-0.03988 | 114.1074
-0.03987 | 114.1066
-0.03986 | 114.0837
-0.03985 | 114.0884
-0.03984 | 114.1038
-0.03983 | 114.1012
-0.03982 | 114.0999
-0.03981 | 114.0964
-0.0398 | 114.1164
-0.03979 | 114.112
-0.03978 | 114.0999
-0.03977 | 114.0944
-0.03976 | 114.1031
-0.03975 | 114.1079
-0.03974 | 114.1031
-0.03973 | 114.1144
-0.03972 | 114.1256
-0.03971 | 114.1124
-0.0397 | 114.0958
-0.03969 | 114.1154
-0.03968 | 114.1158
-0.03967 | 114.0946
-0.03966 | 114.0951
-0.03965 | 114.1117
-0.03964 | 114.1001
-0.03963 | 114.0981
-0.03962 | 114.1176
-0.03961 | 114.0936
-0.0396 | 114.0925
-0.03959 | 114.1143
-0.03958 | 114.129
-0.03957 | 114.0884
-0.03956 | 114.1061
-0.03955 | 114.1186
-0.03954 | 114.097
-0.03953 | 114.1075
-0.03952 | 114.1108
-0.03951 | 114.1039
-0.0395 | 114.1103
-0.03949 | 114.1124
-0.03948 | 114.1124
-0.03947 | 114.1068
-0.03946 | 114.0885
-0.03945 | 114.1025
-0.03944 | 114.1122
-0.03943 | 114.1044
-0.03942 | 114.1139
-0.03941 | 114.1009
-0.0394 | 114.1044
-0.03939 | 114.0984
-0.03938 | 114.1109
-0.03937 | 114.1038
-0.03936 | 114.1044
-0.03935 | 114.0958
-0.03934 | 114.0993
-0.03933 | 114.1179
-0.03932 | 114.1077
-0.03931 | 114.0759
-0.0393 | 114.1165
-0.03929 | 114.1283
-0.03928 | 114.0925
-0.03927 | 114.0936
-0.03926 | 114.0903
-0.03925 | 114.1242
-0.03924 | 114.1018
-0.03923 | 114.1047
-0.03922 | 114.0999
-0.03921 | 114.1063
-0.0392 | 114.1128
-0.03919 | 114.096
-0.03918 | 114.1132
-0.03917 | 114.1284
-0.03916 | 114.0993
-0.03915 | 114.099
-0.03914 | 114.1175
-0.03913 | 114.1227
-0.03912 | 114.0957
-0.03911 | 114.0922
-0.0391 | 114.1074
-0.03909 | 114.1005
-0.03908 | 114.0943
-0.03907 | 114.113
-0.03906 | 114.1099
-0.03905 | 114.104
-0.03904 | 114.1027
-0.03903 | 114.1272
-0.03902 | 114.1066
-0.03901 | 114.0999
-0.039 | 114.1153
-0.03899 | 114.0939
-0.03898 | 114.128
-0.03897 | 114.1014
-0.03896 | 114.1147
-0.03895 | 114.1118
-0.03894 | 114.0965
-0.03893 | 114.1213
-0.03892 | 114.1053
-0.03891 | 114.0911
-0.0389 | 114.1046
-0.03889 | 114.0958
-0.03888 | 114.1305
-0.03887 | 114.0992
-0.03886 | 114.0908
-0.03885 | 114.1043
-0.03884 | 114.1274
-0.03883 | 114.1132
-0.03882 | 114.0933
-0.03881 | 114.1077
-0.0388 | 114.1089
-0.03879 | 114.1014
-0.03878 | 114.1176
-0.03877 | 114.08
-0.03876 | 114.1044
-0.03875 | 114.1062
-0.03874 | 114.1005
-0.03873 | 114.0969
-0.03872 | 114.1154
-0.03871 | 114.112
-0.0387 | 114.0953
-0.03869 | 114.1053
-0.03868 | 114.1117
-0.03867 | 114.115
-0.03866 | 114.0807
-0.03865 | 114.0932
-0.03864 | 114.129
-0.03863 | 114.1046
-0.03862 | 114.0968
-0.03861 | 114.1088
-0.0386 | 114.1118
-0.03859 | 114.1012
-0.03858 | 114.1089
-0.03857 | 114.1215
-0.03856 | 114.0891
-0.03855 | 114.0973
-0.03854 | 114.1128
-0.03853 | 114.1108
-0.03852 | 114.103
-0.03851 | 114.101
-0.0385 | 114.089
-0.03849 | 114.1135
-0.03848 | 114.1329
-0.03847 | 114.1064
-0.03846 | 114.1008
-0.03845 | 114.1113
-0.03844 | 114.0854
-0.03843 | 114.1094
-0.03842 | 114.1159
-0.03841 | 114.092
-0.0384 | 114.0926
-0.03839 | 114.1099
-0.03838 | 114.1165
-0.03837 | 114.0891
-0.03836 | 114.1044
-0.03835 | 114.1157
-0.03834 | 114.1109
-0.03833 | 114.1034
-0.03832 | 114.1118
-0.03831 | 114.0947
-0.0383 | 114.0994
-0.03829 | 114.1154
-0.03828 | 114.1135
-0.03827 | 114.1044
-0.03826 | 114.086
-0.03825 | 114.1019
-0.03824 | 114.1124
-0.03823 | 114.1119
-0.03822 | 114.1048
-0.03821 | 114.0906
-0.0382 | 114.0904
-0.03819 | 114.1078
-0.03818 | 114.123
-0.03817 | 114.0945
-0.03816 | 114.0932
-0.03815 | 114.1298
-0.03814 | 114.107
-0.03813 | 114.1052
-0.03812 | 114.1206
-0.03811 | 114.0842
-0.0381 | 114.1005
-0.03809 | 114.1159
-0.03808 | 114.0984
-0.03807 | 114.0966
-0.03806 | 114.0996
-0.03805 | 114.1187
-0.03804 | 114.1072
-0.03803 | 114.1061
-0.03802 | 114.1229
-0.03801 | 114.1053
-0.038 | 114.0867
-0.03799 | 114.1151
-0.03798 | 114.1281
-0.03797 | 114.1012
-0.03796 | 114.1029
-0.03795 | 114.0969
-0.03794 | 114.113
-0.03793 | 114.1134
-0.03792 | 114.1222
-0.03791 | 114.1182
-0.0379 | 114.1057
-0.03789 | 114.0999
-0.03788 | 114.1299
-0.03787 | 114.1244
-0.03786 | 114.0889
-0.03785 | 114.1011
-0.03784 | 114.1186
-0.03783 | 114.1165
-0.03782 | 114.1034
-0.03781 | 114.0956
-0.0378 | 114.1344
-0.03779 | 114.1104
-0.03778 | 114.0872
-0.03777 | 114.1235
-0.03776 | 114.1185
-0.03775 | 114.0977
-0.03774 | 114.102
-0.03773 | 114.1234
-0.03772 | 114.1084
-0.03771 | 114.1094
-0.0377 | 114.1026
-0.03769 | 114.1063
-0.03768 | 114.114
-0.03767 | 114.1027
-0.03766 | 114.1023
-0.03765 | 114.1127
-0.03764 | 114.1165
-0.03763 | 114.1264
-0.03762 | 114.1038
-0.03761 | 114.0979
-0.0376 | 114.1049
-0.03759 | 114.1284
-0.03758 | 114.1264
-0.03757 | 114.1062
-0.03756 | 114.0964
-0.03755 | 114.1232
-0.03754 | 114.1124
-0.03753 | 114.0938
-0.03752 | 114.1277
-0.03751 | 114.1013
-0.0375 | 114.0999
-0.03749 | 114.1092
-0.03748 | 114.1158
-0.03747 | 114.1126
-0.03746 | 114.0975
-0.03745 | 114.1103
-0.03744 | 114.1088
-0.03743 | 114.1085
-0.03742 | 114.1007
-0.03741 | 114.1031
-0.0374 | 114.0895
-0.03739 | 114.1213
-0.03738 | 114.1371
-0.03737 | 114.1048
-0.03736 | 114.0996
-0.03735 | 114.1096
-0.03734 | 114.1141
-0.03733 | 114.1077
-0.03732 | 114.108
-0.03731 | 114.1171
-0.0373 | 114.1085
-0.03729 | 114.1029
-0.03728 | 114.1336
-0.03727 | 114.0889
-0.03726 | 114.0906
-0.03725 | 114.1056
-0.03724 | 114.1113
-0.03723 | 114.1035
-0.03722 | 114.1051
-0.03721 | 114.1206
-0.0372 | 114.1224
-0.03719 | 114.1024
-0.03718 | 114.1005
-0.03717 | 114.128
-0.03716 | 114.0844
-0.03715 | 114.0918
-0.03714 | 114.1264
-0.03713 | 114.1051
-0.03712 | 114.1058
-0.03711 | 114.0968
-0.0371 | 114.1028
-0.03709 | 114.1073
-0.03708 | 114.1247
-0.03707 | 114.1042
-0.03706 | 114.1099
-0.03705 | 114.0976
-0.03704 | 114.1217
-0.03703 | 114.1282
-0.03702 | 114.0985
-0.03701 | 114.0971
-0.037 | 114.103
-0.03699 | 114.0956
-0.03698 | 114.1178
-0.03697 | 114.0999
-0.03696 | 114.1036
-0.03695 | 114.1085
-0.03694 | 114.1155
-0.03693 | 114.1252
-0.03692 | 114.111
-0.03691 | 114.0802
-0.0369 | 114.1097
-0.03689 | 114.1339
-0.03688 | 114.0997
-0.03687 | 114.1077
-0.03686 | 114.0841
-0.03685 | 114.1151
-0.03684 | 114.114
-0.03683 | 114.1271
-0.03682 | 114.1222
-0.03681 | 114.0908
-0.0368 | 114.1011
-0.03679 | 114.117
-0.03678 | 114.1339
-0.03677 | 114.1017
-0.03676 | 114.0854
-0.03675 | 114.1109
-0.03674 | 114.1311
-0.03673 | 114.0949
-0.03672 | 114.1167
-0.03671 | 114.1105
-0.0367 | 114.1048
-0.03669 | 114.1062
-0.03668 | 114.1054
-0.03667 | 114.1143
-0.03666 | 114.1056
-0.03665 | 114.1074
-0.03664 | 114.1181
-0.03663 | 114.1163
-0.03662 | 114.0908
-0.03661 | 114.1092
-0.0366 | 114.1146
-0.03659 | 114.1035
-0.03658 | 114.1088
-0.03657 | 114.1256
-0.03656 | 114.0922
-0.03655 | 114.121
-0.03654 | 114.1151
-0.03653 | 114.1024
-0.03652 | 114.1051
-0.03651 | 114.1082
-0.0365 | 114.1147
-0.03649 | 114.121
-0.03648 | 114.1022
-0.03647 | 114.1012
-0.03646 | 114.0922
-0.03645 | 114.1037
-0.03644 | 114.1153
-0.03643 | 114.1118
-0.03642 | 114.0993
-0.03641 | 114.0908
-0.0364 | 114.11
-0.03639 | 114.1069
-0.03638 | 114.1251
-0.03637 | 114.1155
-0.03636 | 114.0958
-0.03635 | 114.0762
-0.03634 | 114.1081
-0.03633 | 114.1398
-0.03632 | 114.0862
-0.03631 | 114.0763
-0.0363 | 114.1177
-0.03629 | 114.1027
-0.03628 | 114.107
-0.03627 | 114.1073
-0.03626 | 114.1012
-0.03625 | 114.101
-0.03624 | 114.1108
-0.03623 | 114.1251
-0.03622 | 114.0906
-0.03621 | 114.11
-0.0362 | 114.0965
-0.03619 | 114.1161
-0.03618 | 114.1334
-0.03617 | 114.1112
-0.03616 | 114.0794
-0.03615 | 114.1031
-0.03614 | 114.1313
-0.03613 | 114.1135
-0.03612 | 114.1156
-0.03611 | 114.1051
-0.0361 | 114.0988
-0.03609 | 114.1274
-0.03608 | 114.1134
-0.03607 | 114.0909
-0.03606 | 114.1189
-0.03605 | 114.1186
-0.03604 | 114.1003
-0.03603 | 114.1173
-0.03602 | 114.1305
-0.03601 | 114.0979
-0.036 | 114.1102
-0.03599 | 114.1189
-0.03598 | 114.1035
-0.03597 | 114.1023
-0.03596 | 114.1009
-0.03595 | 114.1034
-0.03594 | 114.1141
-0.03593 | 114.1331
-0.03592 | 114.0868
-0.03591 | 114.0966
-0.0359 | 114.1168
-0.03589 | 114.096
-0.03588 | 114.1097
-0.03587 | 114.1275
-0.03586 | 114.1014
-0.03585 | 114.1079
-0.03584 | 114.1124
-0.03583 | 114.1311
-0.03582 | 114.1023
-0.03581 | 114.1111
-0.0358 | 114.1175
-0.03579 | 114.1036
-0.03578 | 114.1181
-0.03577 | 114.1143
-0.03576 | 114.0925
-0.03575 | 114.1249
-0.03574 | 114.1174
-0.03573 | 114.1241
-0.03572 | 114.1013
-0.03571 | 114.1018
-0.0357 | 114.1154
-0.03569 | 114.1137
-0.03568 | 114.1139
-0.03567 | 114.1221
-0.03566 | 114.1096
-0.03565 | 114.1056
-0.03564 | 114.1113
-0.03563 | 114.1194
-0.03562 | 114.1003
-0.03561 | 114.1156
-0.0356 | 114.1239
-0.03559 | 114.0832
-0.03558 | 114.1188
-0.03557 | 114.112
-0.03556 | 114.1133
-0.03555 | 114.1079
-0.03554 | 114.118
-0.03553 | 114.1307
-0.03552 | 114.108
-0.03551 | 114.0836
-0.0355 | 114.1272
-0.03549 | 114.1009
-0.03548 | 114.1197
-0.03547 | 114.1303
-0.03546 | 114.0923
-0.03545 | 114.0853
-0.03544 | 114.1021
-0.03543 | 114.1201
-0.03542 | 114.1095
-0.03541 | 114.1116
-0.0354 | 114.1026
-0.03539 | 114.1055
-0.03538 | 114.1325
-0.03537 | 114.0978
-0.03536 | 114.0936
-0.03535 | 114.1252
-0.03534 | 114.1126
-0.03533 | 114.1
-0.03532 | 114.1152
-0.03531 | 114.1154
-0.0353 | 114.1084
-0.03529 | 114.1326
-0.03528 | 114.1215
-0.03527 | 114.097
-0.03526 | 114.0928
-0.03525 | 114.1252
-0.03524 | 114.1115
-0.03523 | 114.1219
-0.03522 | 114.1003
-0.03521 | 114.1059
-0.0352 | 114.1124
-0.03519 | 114.1141
-0.03518 | 114.1033
-0.03517 | 114.0964
-0.03516 | 114.0975
-0.03515 | 114.1051
-0.03514 | 114.1159
-0.03513 | 114.1161
-0.03512 | 114.1031
-0.03511 | 114.1238
-0.0351 | 114.0998
-0.03509 | 114.1121
-0.03508 | 114.1303
-0.03507 | 114.1064
-0.03506 | 114.099
-0.03505 | 114.0949
-0.03504 | 114.1194
-0.03503 | 114.116
-0.03502 | 114.1124
-0.03501 | 114.0993
-0.035 | 114.1181
-0.03499 | 114.1167
-0.03498 | 114.1107
-0.03497 | 114.1081
-0.03496 | 114.1042
-0.03495 | 114.0928
-0.03494 | 114.1052
-0.03493 | 114.1213
-0.03492 | 114.1145
-0.03491 | 114.115
-0.0349 | 114.1108
-0.03489 | 114.0956
-0.03488 | 114.1193
-0.03487 | 114.123
-0.03486 | 114.1033
-0.03485 | 114.1258
-0.03484 | 114.1221
-0.03483 | 114.1039
-0.03482 | 114.1216
-0.03481 | 114.1038
-0.0348 | 114.1028
-0.03479 | 114.1155
-0.03478 | 114.1062
-0.03477 | 114.104
-0.03476 | 114.1018
-0.03475 | 114.1079
-0.03474 | 114.1126
-0.03473 | 114.1011
-0.03472 | 114.1272
-0.03471 | 114.1203
-0.0347 | 114.0992
-0.03469 | 114.1189
-0.03468 | 114.1223
-0.03467 | 114.1122
-0.03466 | 114.0879
-0.03465 | 114.0872
-0.03464 | 114.1207
-0.03463 | 114.1417
-0.03462 | 114.0904
-0.03461 | 114.1029
-0.0346 | 114.1024
-0.03459 | 114.1062
-0.03458 | 114.1128
-0.03457 | 114.1051
-0.03456 | 114.112
-0.03455 | 114.1197
-0.03454 | 114.1172
-0.03453 | 114.114
-0.03452 | 114.1124
-0.03451 | 114.1052
-0.0345 | 114.106
-0.03449 | 114.109
-0.03448 | 114.1381
-0.03447 | 114.1004
-0.03446 | 114.0796
-0.03445 | 114.1041
-0.03444 | 114.1253
-0.03443 | 114.1169
-0.03442 | 114.08
-0.03441 | 114.0977
-0.0344 | 114.1147
-0.03439 | 114.1092
-0.03438 | 114.1235
-0.03437 | 114.0984
-0.03436 | 114.0932
-0.03435 | 114.1139
-0.03434 | 114.116
-0.03433 | 114.1282
-0.03432 | 114.1128
-0.03431 | 114.096
-0.0343 | 114.1178
-0.03429 | 114.1092
-0.03428 | 114.1226
-0.03427 | 114.1066
-0.03426 | 114.1046
-0.03425 | 114.1081
-0.03424 | 114.11
-0.03423 | 114.1154
-0.03422 | 114.0977
-0.03421 | 114.1089
-0.0342 | 114.1085
-0.03419 | 114.1053
-0.03418 | 114.1107
-0.03417 | 114.1048
-0.03416 | 114.1202
-0.03415 | 114.1059
-0.03414 | 114.1037
-0.03413 | 114.1048
-0.03412 | 114.1047
-0.03411 | 114.1039
-0.0341 | 114.1099
-0.03409 | 114.1086
-0.03408 | 114.106
-0.03407 | 114.1219
-0.03406 | 114.0913
-0.03405 | 114.1016
-0.03404 | 114.121
-0.03403 | 114.1285
-0.03402 | 114.093
-0.03401 | 114.0948
-0.034 | 114.1367
-0.03399 | 114.1174
-0.03398 | 114.1039
-0.03397 | 114.1105
-0.03396 | 114.0945
-0.03395 | 114.1139
-0.03394 | 114.0979
-0.03393 | 114.1198
-0.03392 | 114.086
-0.03391 | 114.0792
-0.0339 | 114.126
-0.03389 | 114.1102
-0.03388 | 114.1085
-0.03387 | 114.1046
-0.03386 | 114.1104
-0.03385 | 114.0894
-0.03384 | 114.1069
-0.03383 | 114.1118
-0.03382 | 114.1028
-0.03381 | 114.101
-0.0338 | 114.1038
-0.03379 | 114.1034
-0.03378 | 114.1288
-0.03377 | 114.1212
-0.03376 | 114.0933
-0.03375 | 114.0977
-0.03374 | 114.115
-0.03373 | 114.1187
-0.03372 | 114.1061
-0.03371 | 114.0898
-0.0337 | 114.0811
-0.03369 | 114.1068
-0.03368 | 114.1154
-0.03367 | 114.1095
-0.03366 | 114.0956
-0.03365 | 114.1109
-0.03364 | 114.1194
-0.03363 | 114.1163
-0.03362 | 114.0943
-0.03361 | 114.1072
-0.0336 | 114.101
-0.03359 | 114.1075
-0.03358 | 114.1142
-0.03357 | 114.1138
-0.03356 | 114.096
-0.03355 | 114.0959
-0.03354 | 114.1249
-0.03353 | 114.1187
-0.03352 | 114.1022
-0.03351 | 114.0923
-0.0335 | 114.1191
-0.03349 | 114.1083
-0.03348 | 114.1047
-0.03347 | 114.1232
-0.03346 | 114.0942
-0.03345 | 114.112
-0.03344 | 114.1228
-0.03343 | 114.104
-0.03342 | 114.1057
-0.03341 | 114.1051
-0.0334 | 114.1048
-0.03339 | 114.1048
-0.03338 | 114.1128
-0.03337 | 114.0951
-0.03336 | 114.113
-0.03335 | 114.1031
-0.03334 | 114.1174
-0.03333 | 114.1383
-0.03332 | 114.0786
-0.03331 | 114.0977
-0.0333 | 114.1141
-0.03329 | 114.123
-0.03328 | 114.1122
-0.03327 | 114.0945
-0.03326 | 114.1044
-0.03325 | 114.1113
-0.03324 | 114.0904
-0.03323 | 114.113
-0.03322 | 114.1051
-0.03321 | 114.0927
-0.0332 | 114.0981
-0.03319 | 114.1159
-0.03318 | 114.1253
-0.03317 | 114.0904
-0.03316 | 114.0994
-0.03315 | 114.1028
-0.03314 | 114.109
-0.03313 | 114.106
-0.03312 | 114.1065
-0.03311 | 114.0943
-0.0331 | 114.0932
-0.03309 | 114.1265
-0.03308 | 114.1092
-0.03307 | 114.0986
-0.03306 | 114.0927
-0.03305 | 114.1156
-0.03304 | 114.1096
-0.03303 | 114.1057
-0.03302 | 114.1143
-0.03301 | 114.0934
-0.033 | 114.095
-0.03299 | 114.0922
-0.03298 | 114.1023
-0.03297 | 114.1137
-0.03296 | 114.1143
-0.03295 | 114.0992
-0.03294 | 114.0999
-0.03293 | 114.1118
-0.03292 | 114.1087
-0.03291 | 114.0976
-0.0329 | 114.1098
-0.03289 | 114.0827
-0.03288 | 114.1118
-0.03287 | 114.1044
-0.03286 | 114.0932
-0.03285 | 114.1048
-0.03284 | 114.1113
-0.03283 | 114.1105
-0.03282 | 114.1115
-0.03281 | 114.0937
-0.0328 | 114.096
-0.03279 | 114.0994
-0.03278 | 114.1206
-0.03277 | 114.0985
-0.03276 | 114.0897
-0.03275 | 114.1215
-0.03274 | 114.11
-0.03273 | 114.0912
-0.03272 | 114.1117
-0.03271 | 114.0892
-0.0327 | 114.0994
-0.03269 | 114.1148
-0.03268 | 114.1072
-0.03267 | 114.112
-0.03266 | 114.0979
-0.03265 | 114.1012
-0.03264 | 114.1072
-0.03263 | 114.1174
-0.03262 | 114.1099
-0.03261 | 114.1156
-0.0326 | 114.091
-0.03259 | 114.0962
-0.03258 | 114.1154
-0.03257 | 114.102
-0.03256 | 114.09
-0.03255 | 114.1066
-0.03254 | 114.1005
-0.03253 | 114.1082
-0.03252 | 114.1028
-0.03251 | 114.093
-0.0325 | 114.1103
-0.03249 | 114.1018
-0.03248 | 114.1103
-0.03247 | 114.0969
-0.03246 | 114.0839
-0.03245 | 114.1003
-0.03244 | 114.1224
-0.03243 | 114.1054
-0.03242 | 114.0984
-0.03241 | 114.0992
-0.0324 | 114.1121
-0.03239 | 114.1067
-0.03238 | 114.1
-0.03237 | 114.0927
-0.03236 | 114.0977
-0.03235 | 114.0895
-0.03234 | 114.0975
-0.03233 | 114.108
-0.03232 | 114.0944
-0.03231 | 114.0931
-0.0323 | 114.1139
-0.03229 | 114.1168
-0.03228 | 114.0994
-0.03227 | 114.1143
-0.03226 | 114.1264
-0.03225 | 114.0704
-0.03224 | 114.1006
-0.03223 | 114.132
-0.03222 | 114.1009
-0.03221 | 114.0893
-0.0322 | 114.1156
-0.03219 | 114.1277
-0.03218 | 114.1033
-0.03217 | 114.0828
-0.03216 | 114.0871
-0.03215 | 114.1221
-0.03214 | 114.1163
-0.03213 | 114.101
-0.03212 | 114.1003
-0.03211 | 114.1027
-0.0321 | 114.1059
-0.03209 | 114.1105
-0.03208 | 114.1187
-0.03207 | 114.0906
-0.03206 | 114.1057
-0.03205 | 114.1083
-0.03204 | 114.0869
-0.03203 | 114.1262
-0.03202 | 114.1059
-0.03201 | 114.0697
-0.032 | 114.0998
-0.03199 | 114.1035
-0.03198 | 114.1133
-0.03197 | 114.0994
-0.03196 | 114.0813
-0.03195 | 114.1146
-0.03194 | 114.1182
-0.03193 | 114.1176
-0.03192 | 114.0817
-0.03191 | 114.0864
-0.0319 | 114.1085
-0.03189 | 114.0921
-0.03188 | 114.1003
-0.03187 | 114.0995
-0.03186 | 114.099
-0.03185 | 114.083
-0.03184 | 114.0938
-0.03183 | 114.1373
-0.03182 | 114.0965
-0.03181 | 114.0824
-0.0318 | 114.0979
-0.03179 | 114.1187
-0.03178 | 114.1066
-0.03177 | 114.0885
-0.03176 | 114.1031
-0.03175 | 114.1092
-0.03174 | 114.1003
-0.03173 | 114.1018
-0.03172 | 114.097
-0.03171 | 114.0925
-0.0317 | 114.1023
-0.03169 | 114.1088
-0.03168 | 114.1111
-0.03167 | 114.1151
-0.03166 | 114.0743
-0.03165 | 114.1083
-0.03164 | 114.1121
-0.03163 | 114.0877
-0.03162 | 114.1018
-0.03161 | 114.1189
-0.0316 | 114.1064
-0.03159 | 114.0927
-0.03158 | 114.1079
-0.03157 | 114.0984
-0.03156 | 114.0863
-0.03155 | 114.0895
-0.03154 | 114.089
-0.03153 | 114.1211
-0.03152 | 114.1064
-0.03151 | 114.0711
-0.0315 | 114.0958
-0.03149 | 114.1085
-0.03148 | 114.1106
-0.03147 | 114.0948
-0.03146 | 114.091
-0.03145 | 114.1213
-0.03144 | 114.0979
-0.03143 | 114.0878
-0.03142 | 114.095
-0.03141 | 114.1064
-0.0314 | 114.09
-0.03139 | 114.0922
-0.03138 | 114.104
-0.03137 | 114.1075
-0.03136 | 114.0901
-0.03135 | 114.0883
-0.03134 | 114.0967
-0.03133 | 114.1045
-0.03132 | 114.1027
-0.03131 | 114.0786
-0.0313 | 114.0961
-0.03129 | 114.1051
-0.03128 | 114.1032
-0.03127 | 114.0849
-0.03126 | 114.0964
-0.03125 | 114.1098
-0.03124 | 114.0817
-0.03123 | 114.1139
-0.03122 | 114.0926
-0.03121 | 114.0936
-0.0312 | 114.1044
-0.03119 | 114.1048
-0.03118 | 114.1099
-0.03117 | 114.1016
-0.03116 | 114.0912
-0.03115 | 114.0994
-0.03114 | 114.1008
-0.03113 | 114.0994
-0.03112 | 114.1034
-0.03111 | 114.1094
-0.0311 | 114.1107
-0.03109 | 114.0881
-0.03108 | 114.0933
-0.03107 | 114.1044
-0.03106 | 114.0906
-0.03105 | 114.0922
-0.03104 | 114.1118
-0.03103 | 114.0918
-0.03102 | 114.0921
-0.03101 | 114.0746
-0.031 | 114.0934
-0.03099 | 114.1062
-0.03098 | 114.1083
-0.03097 | 114.0961
-0.03096 | 114.0929
-0.03095 | 114.1142
-0.03094 | 114.0808
-0.03093 | 114.096
-0.03092 | 114.1015
-0.03091 | 114.0863
-0.0309 | 114.0862
-0.03089 | 114.119
-0.03088 | 114.1158
-0.03087 | 114.0727
-0.03086 | 114.0632
-0.03085 | 114.1051
-0.03084 | 114.0886
-0.03083 | 114.1018
-0.03082 | 114.1168
-0.03081 | 114.0867
-0.0308 | 114.0784
-0.03079 | 114.1005
-0.03078 | 114.1033
-0.03077 | 114.0806
-0.03076 | 114.0909
-0.03075 | 114.0863
-0.03074 | 114.1111
-0.03073 | 114.1271
-0.03072 | 114.08
-0.03071 | 114.0959
-0.0307 | 114.1087
-0.03069 | 114.08
-0.03068 | 114.1113
-0.03067 | 114.0979
-0.03066 | 114.0724
-0.03065 | 114.0893
-0.03064 | 114.1204
-0.03063 | 114.0889
-0.03062 | 114.1058
-0.03061 | 114.0724
-0.0306 | 114.1033
-0.03059 | 114.0971
-0.03058 | 114.0826
-0.03057 | 114.1098
-0.03056 | 114.0882
-0.03055 | 114.0867
-0.03054 | 114.1046
-0.03053 | 114.1035
-0.03052 | 114.0996
-0.03051 | 114.0924
-0.0305 | 114.077
-0.03049 | 114.1065
-0.03048 | 114.1009
-0.03047 | 114.0902
-0.03046 | 114.1046
-0.03045 | 114.0941
-0.03044 | 114.0797
-0.03043 | 114.1154
-0.03042 | 114.1027
-0.03041 | 114.0774
-0.0304 | 114.0996
-0.03039 | 114.1038
-0.03038 | 114.0759
-0.03037 | 114.0928
-0.03036 | 114.0886
-0.03035 | 114.0863
-0.03034 | 114.0904
-0.03033 | 114.0827
-0.03032 | 114.0921
-0.03031 | 114.0951
-0.0303 | 114.1096
-0.03029 | 114.0925
-0.03028 | 114.0879
-0.03027 | 114.1022
-0.03026 | 114.0922
-0.03025 | 114.0809
-0.03024 | 114.0948
-0.03023 | 114.1051
-0.03022 | 114.1013
-0.03021 | 114.0893
-0.0302 | 114.0871
-0.03019 | 114.1078
-0.03018 | 114.109
-0.03017 | 114.0891
-0.03016 | 114.095
-0.03015 | 114.088
-0.03014 | 114.0811
-0.03013 | 114.0884
-0.03012 | 114.0988
-0.03011 | 114.0852
-0.0301 | 114.0962
-0.03009 | 114.0898
-0.03008 | 114.0943
-0.03007 | 114.0923
-0.03006 | 114.0827
-0.03005 | 114.0964
-0.03004 | 114.0802
-0.03003 | 114.1057
-0.03002 | 114.0949
-0.03001 | 114.0863
-0.03 | 114.0849
-0.02999 | 114.1105
-0.02998 | 114.0934
-0.02997 | 114.0981
-0.02996 | 114.0925
-0.02995 | 114.0919
-0.02994 | 114.0763
-0.02993 | 114.1139
-0.02992 | 114.0917
-0.02991 | 114.0852
-0.0299 | 114.0883
-0.02989 | 114.078
-0.02988 | 114.0876
-0.02987 | 114.1058
-0.02986 | 114.0923
-0.02985 | 114.0718
-0.02984 | 114.0988
-0.02983 | 114.0998
-0.02982 | 114.0988
-0.02981 | 114.0833
-0.0298 | 114.088
-0.02979 | 114.0806
-0.02978 | 114.1032
-0.02977 | 114.0953
-0.02976 | 114.0716
-0.02975 | 114.076
-0.02974 | 114.1008
-0.02973 | 114.1038
-0.02972 | 114.0943
-0.02971 | 114.0783
-0.0297 | 114.0838
-0.02969 | 114.0821
-0.02968 | 114.092
-0.02967 | 114.0923
-0.02966 | 114.0918
-0.02965 | 114.0933
-0.02964 | 114.0902
-0.02963 | 114.0969
-0.02962 | 114.0986
-0.02961 | 114.0688
-0.0296 | 114.0886
-0.02959 | 114.1162
-0.02958 | 114.0861
-0.02957 | 114.0934
-0.02956 | 114.0955
-0.02955 | 114.0813
-0.02954 | 114.0973
-0.02953 | 114.1159
-0.02952 | 114.0938
-0.02951 | 114.0724
-0.0295 | 114.0906
-0.02949 | 114.0999
-0.02948 | 114.1185
-0.02947 | 114.0771
-0.02946 | 114.0684
-0.02945 | 114.1156
-0.02944 | 114.0902
-0.02943 | 114.0798
-0.02942 | 114.0774
-0.02941 | 114.0892
-0.0294 | 114.0905
-0.02939 | 114.0865
-0.02938 | 114.1046
-0.02937 | 114.0843
-0.02936 | 114.0734
-0.02935 | 114.093
-0.02934 | 114.1018
-0.02933 | 114.0969
-0.02932 | 114.0743
-0.02931 | 114.0822
-0.0293 | 114.091
-0.02929 | 114.0856
-0.02928 | 114.0947
-0.02927 | 114.101
-0.02926 | 114.0697
-0.02925 | 114.0876
-0.02924 | 114.0922
-0.02923 | 114.0856
-0.02922 | 114.0869
-0.02921 | 114.0959
-0.0292 | 114.0805
-0.02919 | 114.071
-0.02918 | 114.1008
-0.02917 | 114.0773
-0.02916 | 114.0814
-0.02915 | 114.0945
-0.02914 | 114.0759
-0.02913 | 114.0941
-0.02912 | 114.0949
-0.02911 | 114.0822
-0.0291 | 114.0825
-0.02909 | 114.103
-0.02908 | 114.0979
-0.02907 | 114.0891
-0.02906 | 114.0831
-0.02905 | 114.0871
-0.02904 | 114.0955
-0.02903 | 114.0953
-0.02902 | 114.0889
-0.02901 | 114.0804
-0.029 | 114.0973
-0.02899 | 114.093
-0.02898 | 114.0688
-0.02897 | 114.0842
-0.02896 | 114.0962
-0.02895 | 114.0759
-0.02894 | 114.0961
-0.02893 | 114.0884
-0.02892 | 114.0951
-0.02891 | 114.0853
-0.0289 | 114.0828
-0.02889 | 114.0934
-0.02888 | 114.1135
-0.02887 | 114.0886
-0.02886 | 114.0875
-0.02885 | 114.0815
-0.02884 | 114.086
-0.02883 | 114.1003
-0.02882 | 114.0798
-0.02881 | 114.0767
-0.0288 | 114.0945
-0.02879 | 114.1005
-0.02878 | 114.0979
-0.02877 | 114.0867
-0.02876 | 114.0839
-0.02875 | 114.089
-0.02874 | 114.0893
-0.02873 | 114.0934
-0.02872 | 114.0813
-0.02871 | 114.0755
-0.0287 | 114.0921
-0.02869 | 114.093
-0.02868 | 114.0884
-0.02867 | 114.0806
-0.02866 | 114.0742
-0.02865 | 114.1033
-0.02864 | 114.0962
-0.02863 | 114.0922
-0.02862 | 114.0891
-0.02861 | 114.086
-0.0286 | 114.0809
-0.02859 | 114.0907
-0.02858 | 114.1013
-0.02857 | 114.0872
-0.02856 | 114.0776
-0.02855 | 114.111
-0.02854 | 114.0872
-0.02853 | 114.1113
-0.02852 | 114.0939
-0.02851 | 114.072
-0.0285 | 114.0884
-0.02849 | 114.1123
-0.02848 | 114.1084
-0.02847 | 114.0713
-0.02846 | 114.0765
-0.02845 | 114.0954
-0.02844 | 114.1068
-0.02843 | 114.1083
-0.02842 | 114.0833
-0.02841 | 114.0796
-0.0284 | 114.1007
-0.02839 | 114.1033
-0.02838 | 114.0763
-0.02837 | 114.0838
-0.02836 | 114.0801
-0.02835 | 114.0878
-0.02834 | 114.102
-0.02833 | 114.0794
-0.02832 | 114.0859
-0.02831 | 114.1007
-0.0283 | 114.0899
-0.02829 | 114.0848
-0.02828 | 114.091
-0.02827 | 114.1113
-0.02826 | 114.0851
-0.02825 | 114.0804
-0.02824 | 114.0953
-0.02823 | 114.0917
-0.02822 | 114.0907
-0.02821 | 114.0752
-0.0282 | 114.0947
-0.02819 | 114.1019
-0.02818 | 114.0708
-0.02817 | 114.0733
-0.02816 | 114.0923
-0.02815 | 114.0986
-0.02814 | 114.0876
-0.02813 | 114.0952
-0.02812 | 114.0822
-0.02811 | 114.0846
-0.0281 | 114.0804
-0.02809 | 114.1061
-0.02808 | 114.0938
-0.02807 | 114.0743
-0.02806 | 114.0861
-0.02805 | 114.1178
-0.02804 | 114.096
-0.02803 | 114.0861
-0.02802 | 114.0994
-0.02801 | 114.0917
-0.028 | 114.0857
-0.02799 | 114.0904
-0.02798 | 114.1098
-0.02797 | 114.0848
-0.02796 | 114.0899
-0.02795 | 114.088
-0.02794 | 114.0768
-0.02793 | 114.0999
-0.02792 | 114.088
-0.02791 | 114.0888
-0.0279 | 114.0739
-0.02789 | 114.093
-0.02788 | 114.1126
-0.02787 | 114.0956
-0.02786 | 114.0804
-0.02785 | 114.0711
-0.02784 | 114.0894
-0.02783 | 114.0884
-0.02782 | 114.1058
-0.02781 | 114.077
-0.0278 | 114.0755
-0.02779 | 114.0966
-0.02778 | 114.1051
-0.02777 | 114.0987
-0.02776 | 114.0753
-0.02775 | 114.0817
-0.02774 | 114.0904
-0.02773 | 114.0936
-0.02772 | 114.0908
-0.02771 | 114.085
-0.0277 | 114.0945
-0.02769 | 114.08
-0.02768 | 114.1213
-0.02767 | 114.0908
-0.02766 | 114.0709
-0.02765 | 114.0833
-0.02764 | 114.0889
-0.02763 | 114.0994
-0.02762 | 114.0827
-0.02761 | 114.0869
-0.0276 | 114.0963
-0.02759 | 114.0972
-0.02758 | 114.0839
-0.02757 | 114.0962
-0.02756 | 114.0699
-0.02755 | 114.0761
-0.02754 | 114.0949
-0.02753 | 114.0975
-0.02752 | 114.0986
-0.02751 | 114.0944
-0.0275 | 114.0738
-0.02749 | 114.1007
-0.02748 | 114.1278
-0.02747 | 114.0874
-0.02746 | 114.0689
-0.02745 | 114.0975
-0.02744 | 114.1041
-0.02743 | 114.0933
-0.02742 | 114.103
-0.02741 | 114.0864
-0.0274 | 114.1009
-0.02739 | 114.1027
-0.02738 | 114.1047
-0.02737 | 114.0738
-0.02736 | 114.08
-0.02735 | 114.0985
-0.02734 | 114.0956
-0.02733 | 114.0958
-0.02732 | 114.087
-0.02731 | 114.0922
-0.0273 | 114.1051
-0.02729 | 114.088
-0.02728 | 114.0899
-0.02727 | 114.0999
-0.02726 | 114.097
-0.02725 | 114.0852
-0.02724 | 114.0811
-0.02723 | 114.1038
-0.02722 | 114.1037
-0.02721 | 114.0839
-0.0272 | 114.092
-0.02719 | 114.1034
-0.02718 | 114.1049
-0.02717 | 114.0972
-0.02716 | 114.0997
-0.02715 | 114.0749
-0.02714 | 114.0915
-0.02713 | 114.0979
-0.02712 | 114.095
-0.02711 | 114.0708
-0.0271 | 114.1007
-0.02709 | 114.1061
-0.02708 | 114.0877
-0.02707 | 114.0832
-0.02706 | 114.1124
-0.02705 | 114.0881
-0.02704 | 114.0904
-0.02703 | 114.1023
-0.02702 | 114.1013
-0.02701 | 114.0865
-0.027 | 114.0932
-0.02699 | 114.1046
-0.02698 | 114.0918
-0.02697 | 114.0921
-0.02696 | 114.0826
-0.02695 | 114.0979
-0.02694 | 114.1061
-0.02693 | 114.093
-0.02692 | 114.0949
-0.02691 | 114.0854
-0.0269 | 114.0931
-0.02689 | 114.1094
-0.02688 | 114.0997
-0.02687 | 114.0908
-0.02686 | 114.0807
-0.02685 | 114.0992
-0.02684 | 114.1052
-0.02683 | 114.0844
-0.02682 | 114.0962
-0.02681 | 114.0879
-0.0268 | 114.0835
-0.02679 | 114.1052
-0.02678 | 114.0977
-0.02677 | 114.0895
-0.02676 | 114.0903
-0.02675 | 114.0958
-0.02674 | 114.1023
-0.02673 | 114.1012
-0.02672 | 114.0945
-0.02671 | 114.0903
-0.0267 | 114.1084
-0.02669 | 114.094
-0.02668 | 114.1007
-0.02667 | 114.1027
-0.02666 | 114.0786
-0.02665 | 114.0748
-0.02664 | 114.1138
-0.02663 | 114.1057
-0.02662 | 114.0908
-0.02661 | 114.1032
-0.0266 | 114.0921
-0.02659 | 114.0979
-0.02658 | 114.094
-0.02657 | 114.0971
-0.02656 | 114.0999
-0.02655 | 114.091
-0.02654 | 114.0853
-0.02653 | 114.1057
-0.02652 | 114.1019
-0.02651 | 114.0842
-0.0265 | 114.0997
-0.02649 | 114.1012
-0.02648 | 114.1126
-0.02647 | 114.0992
-0.02646 | 114.0835
-0.02645 | 114.0938
-0.02644 | 114.0815
-0.02643 | 114.1118
-0.02642 | 114.1001
-0.02641 | 114.0824
-0.0264 | 114.0968
-0.02639 | 114.087
-0.02638 | 114.0988
-0.02637 | 114.0861
-0.02636 | 114.0916
-0.02635 | 114.1033
-0.02634 | 114.107
-0.02633 | 114.0906
-0.02632 | 114.0977
-0.02631 | 114.0717
-0.0263 | 114.0906
-0.02629 | 114.099
-0.02628 | 114.0971
-0.02627 | 114.0984
-0.02626 | 114.0997
-0.02625 | 114.0895
-0.02624 | 114.0752
-0.02623 | 114.1031
-0.02622 | 114.0955
-0.02621 | 114.0806
-0.0262 | 114.0891
-0.02619 | 114.101
-0.02618 | 114.0936
-0.02617 | 114.106
-0.02616 | 114.0794
-0.02615 | 114.0905
-0.02614 | 114.0919
-0.02613 | 114.1254
-0.02612 | 114.0974
-0.02611 | 114.0882
-0.0261 | 114.0935
-0.02609 | 114.1031
-0.02608 | 114.1059
-0.02607 | 114.0815
-0.02606 | 114.0782
-0.02605 | 114.0889
-0.02604 | 114.0957
-0.02603 | 114.1042
-0.02602 | 114.1061
-0.02601 | 114.0654
-0.026 | 114.0826
-0.02599 | 114.1256
-0.02598 | 114.1048
-0.02597 | 114.103
-0.02596 | 114.0781
-0.02595 | 114.0934
-0.02594 | 114.0842
-0.02593 | 114.1004
-0.02592 | 114.1099
-0.02591 | 114.0738
-0.0259 | 114.0841
-0.02589 | 114.1044
-0.02588 | 114.0973
-0.02587 | 114.0851
-0.02586 | 114.0875
-0.02585 | 114.0979
-0.02584 | 114.1079
-0.02583 | 114.0897
-0.02582 | 114.1018
-0.02581 | 114.0884
-0.0258 | 114.1032
-0.02579 | 114.0759
-0.02578 | 114.1023
-0.02577 | 114.0947
-0.02576 | 114.0757
-0.02575 | 114.0854
-0.02574 | 114.1126
-0.02573 | 114.1012
-0.02572 | 114.08
-0.02571 | 114.0733
-0.0257 | 114.0949
-0.02569 | 114.0815
-0.02568 | 114.1047
-0.02567 | 114.1124
-0.02566 | 114.0781
-0.02565 | 114.107
-0.02564 | 114.0875
-0.02563 | 114.0984
-0.02562 | 114.1074
-0.02561 | 114.0691
-0.0256 | 114.0936
-0.02559 | 114.1055
-0.02558 | 114.1053
-0.02557 | 114.0824
-0.02556 | 114.0862
-0.02555 | 114.0774
-0.02554 | 114.0863
-0.02553 | 114.1036
-0.02552 | 114.0878
-0.02551 | 114.0885
-0.0255 | 114.0785
-0.02549 | 114.1174
-0.02548 | 114.1098
-0.02547 | 114.0995
-0.02546 | 114.07
-0.02545 | 114.0863
-0.02544 | 114.1001
-0.02543 | 114.0991
-0.02542 | 114.0889
-0.02541 | 114.0877
-0.0254 | 114.0746
-0.02539 | 114.112
-0.02538 | 114.1077
-0.02537 | 114.0899
-0.02536 | 114.091
-0.02535 | 114.0843
-0.02534 | 114.0807
-0.02533 | 114.0988
-0.02532 | 114.0911
-0.02531 | 114.0818
-0.0253 | 114.1126
-0.02529 | 114.0806
-0.02528 | 114.0945
-0.02527 | 114.0789
-0.02526 | 114.0894
-0.02525 | 114.0964
-0.02524 | 114.0984
-0.02523 | 114.1087
-0.02522 | 114.067
-0.02521 | 114.0795
-0.0252 | 114.0867
-0.02519 | 114.107
-0.02518 | 114.0878
-0.02517 | 114.0875
-0.02516 | 114.0848
-0.02515 | 114.1096
-0.02514 | 114.0889
-0.02513 | 114.0893
-0.02512 | 114.1066
-0.02511 | 114.0891
-0.0251 | 114.1058
-0.02509 | 114.0923
-0.02508 | 114.0923
-0.02507 | 114.1118
-0.02506 | 114.0843
-0.02505 | 114.0953
-0.02504 | 114.0924
-0.02503 | 114.1027
-0.02502 | 114.1031
-0.02501 | 114.0803
-0.025 | 114.0778
-0.02499 | 114.106
-0.02498 | 114.1067
-0.02497 | 114.0919
-0.02496 | 114.091
-0.02495 | 114.0865
-0.02494 | 114.0981
-0.02493 | 114.0986
-0.02492 | 114.0772
-0.02491 | 114.087
-0.0249 | 114.0999
-0.02489 | 114.0999
-0.02488 | 114.1033
-0.02487 | 114.1004
-0.02486 | 114.0855
-0.02485 | 114.102
-0.02484 | 114.115
-0.02483 | 114.0805
-0.02482 | 114.093
-0.02481 | 114.1015
-0.0248 | 114.0783
-0.02479 | 114.1017
-0.02478 | 114.1064
-0.02477 | 114.0933
-0.02476 | 114.0799
-0.02475 | 114.0934
-0.02474 | 114.1009
-0.02473 | 114.067
-0.02472 | 114.0908
-0.02471 | 114.0973
-0.0247 | 114.0928
-0.02469 | 114.0918
-0.02468 | 114.1072
-0.02467 | 114.1042
-0.02466 | 114.0688
-0.02465 | 114.0764
-0.02464 | 114.1003
-0.02463 | 114.1237
-0.02462 | 114.0994
-0.02461 | 114.0648
-0.0246 | 114.0933
-0.02459 | 114.0949
-0.02458 | 114.0973
-0.02457 | 114.1048
-0.02456 | 114.099
-0.02455 | 114.0897
-0.02454 | 114.0886
-0.02453 | 114.1001
-0.02452 | 114.0922
-0.02451 | 114.0694
-0.0245 | 114.1083
-0.02449 | 114.1027
-0.02448 | 114.0768
-0.02447 | 114.1089
-0.02446 | 114.0884
-0.02445 | 114.1
-0.02444 | 114.0869
-0.02443 | 114.1124
-0.02442 | 114.0985
-0.02441 | 114.0636
-0.0244 | 114.0956
-0.02439 | 114.1071
-0.02438 | 114.1115
-0.02437 | 114.0617
-0.02436 | 114.0791
-0.02435 | 114.0984
-0.02434 | 114.0978
-0.02433 | 114.0903
-0.02432 | 114.0969
-0.02431 | 114.085
-0.0243 | 114.0956
-0.02429 | 114.1051
-0.02428 | 114.0921
-0.02427 | 114.1024
-0.02426 | 114.0875
-0.02425 | 114.0938
-0.02424 | 114.0885
-0.02423 | 114.0723
-0.02422 | 114.1028
-0.02421 | 114.099
-0.0242 | 114.0737
-0.02419 | 114.0796
-0.02418 | 114.1131
-0.02417 | 114.0899
-0.02416 | 114.0867
-0.02415 | 114.088
-0.02414 | 114.0863
-0.02413 | 114.1248
-0.02412 | 114.0867
-0.02411 | 114.0489
-0.0241 | 114.1016
-0.02409 | 114.118
-0.02408 | 114.0949
-0.02407 | 114.1075
-0.02406 | 114.0918
-0.02405 | 114.0817
-0.02404 | 114.099
-0.02403 | 114.1124
-0.02402 | 114.0932
-0.02401 | 114.0763
-0.024 | 114.0669
-0.02399 | 114.102
-0.02398 | 114.1059
-0.02397 | 114.0922
-0.02396 | 114.0731
-0.02395 | 114.1002
-0.02394 | 114.0884
-0.02393 | 114.0966
-0.02392 | 114.096
-0.02391 | 114.0892
-0.0239 | 114.0791
-0.02389 | 114.0789
-0.02388 | 114.0982
-0.02387 | 114.1012
-0.02386 | 114.0744
-0.02385 | 114.091
-0.02384 | 114.0948
-0.02383 | 114.1031
-0.02382 | 114.1025
-0.02381 | 114.0699
-0.0238 | 114.0877
-0.02379 | 114.1173
-0.02378 | 114.0966
-0.02377 | 114.0877
-0.02376 | 114.0984
-0.02375 | 114.0776
-0.02374 | 114.1045
-0.02373 | 114.1048
-0.02372 | 114.0732
-0.02371 | 114.0779
-0.0237 | 114.0878
-0.02369 | 114.091
-0.02368 | 114.0897
-0.02367 | 114.0807
-0.02366 | 114.084
-0.02365 | 114.0864
-0.02364 | 114.0949
-0.02363 | 114.0948
-0.02362 | 114.0894
-0.02361 | 114.0747
-0.0236 | 114.0796
-0.02359 | 114.0915
-0.02358 | 114.0958
-0.02357 | 114.118
-0.02356 | 114.082
-0.02355 | 114.0775
-0.02354 | 114.0997
-0.02353 | 114.0982
-0.02352 | 114.0701
-0.02351 | 114.0863
-0.0235 | 114.1018
-0.02349 | 114.1129
-0.02348 | 114.1035
-0.02347 | 114.083
-0.02346 | 114.0568
-0.02345 | 114.0861
-0.02344 | 114.1047
-0.02343 | 114.1098
-0.02342 | 114.0897
-0.02341 | 114.074
-0.0234 | 114.1005
-0.02339 | 114.0764
-0.02338 | 114.0971
-0.02337 | 114.0925
-0.02336 | 114.0701
-0.02335 | 114.0947
-0.02334 | 114.1093
-0.02333 | 114.1046
-0.02332 | 114.0802
-0.02331 | 114.0753
-0.0233 | 114.1025
-0.02329 | 114.0982
-0.02328 | 114.0731
-0.02327 | 114.1003
-0.02326 | 114.08
-0.02325 | 114.0658
-0.02324 | 114.0915
-0.02323 | 114.1154
-0.02322 | 114.0821
-0.02321 | 114.085
-0.0232 | 114.094
-0.02319 | 114.1079
-0.02318 | 114.093
-0.02317 | 114.0863
-0.02316 | 114.072
-0.02315 | 114.0873
-0.02314 | 114.1072
-0.02313 | 114.0963
-0.02312 | 114.0815
-0.02311 | 114.0912
-0.0231 | 114.0891
-0.02309 | 114.1116
-0.02308 | 114.0906
-0.02307 | 114.0762
-0.02306 | 114.0924
-0.02305 | 114.0951
-0.02304 | 114.096
-0.02303 | 114.0857
-0.02302 | 114.0993
-0.02301 | 114.0849
-0.023 | 114.0908
-0.02299 | 114.0884
-0.02298 | 114.086
-0.02297 | 114.099
-0.02296 | 114.0786
-0.02295 | 114.0945
-0.02294 | 114.0947
-0.02293 | 114.0953
-0.02292 | 114.0954
-0.02291 | 114.0817
-0.0229 | 114.0765
-0.02289 | 114.0921
-0.02288 | 114.1018
-0.02287 | 114.0946
-0.02286 | 114.0829
-0.02285 | 114.0869
-0.02284 | 114.0928
-0.02283 | 114.1056
-0.02282 | 114.0956
-0.02281 | 114.0704
-0.0228 | 114.0944
-0.02279 | 114.0953
-0.02278 | 114.0804
-0.02277 | 114.091
-0.02276 | 114.0797
-0.02275 | 114.0832
-0.02274 | 114.0858
-0.02273 | 114.1126
-0.02272 | 114.0861
-0.02271 | 114.0706
-0.0227 | 114.091
-0.02269 | 114.0911
-0.02268 | 114.1032
-0.02267 | 114.1058
-0.02266 | 114.0838
-0.02265 | 114.0779
-0.02264 | 114.1007
-0.02263 | 114.0882
-0.02262 | 114.083
-0.02261 | 114.0761
-0.0226 | 114.0845
-0.02259 | 114.0992
-0.02258 | 114.1083
-0.02257 | 114.0861
-0.02256 | 114.0805
-0.02255 | 114.0843
-0.02254 | 114.0908
-0.02253 | 114.0884
-0.02252 | 114.0914
-0.02251 | 114.0672
-0.0225 | 114.0908
-0.02249 | 114.0908
-0.02248 | 114.0922
-0.02247 | 114.0922
-0.02246 | 114.0925
-0.02245 | 114.0804
-0.02244 | 114.069
-0.02243 | 114.1105
-0.02242 | 114.1173
-0.02241 | 114.0684
-0.0224 | 114.0699
-0.02239 | 114.1003
-0.02238 | 114.1044
-0.02237 | 114.0874
-0.02236 | 114.068
-0.02235 | 114.0851
-0.02234 | 114.0874
-0.02233 | 114.1018
-0.02232 | 114.0755
-0.02231 | 114.0818
-0.0223 | 114.0913
-0.02229 | 114.0799
-0.02228 | 114.0969
-0.02227 | 114.089
-0.02226 | 114.0745
-0.02225 | 114.083
-0.02224 | 114.0951
-0.02223 | 114.1088
-0.02222 | 114.0947
-0.02221 | 114.0784
-0.0222 | 114.0738
-0.02219 | 114.0981
-0.02218 | 114.1125
-0.02217 | 114.1007
-0.02216 | 114.0634
-0.02215 | 114.0999
-0.02214 | 114.094
-0.02213 | 114.0921
-0.02212 | 114.0792
-0.02211 | 114.0739
-0.0221 | 114.0828
-0.02209 | 114.0861
-0.02208 | 114.0845
-0.02207 | 114.0906
-0.02206 | 114.0715
-0.02205 | 114.0999
-0.02204 | 114.0992
-0.02203 | 114.0872
-0.02202 | 114.0975
-0.02201 | 114.1034
-0.022 | 114.0814
-0.02199 | 114.0865
-0.02198 | 114.0941
-0.02197 | 114.082
-0.02196 | 114.0824
-0.02195 | 114.0841
-0.02194 | 114.1018
-0.02193 | 114.0979
-0.02192 | 114.103
-0.02191 | 114.0804
-0.0219 | 114.0901
-0.02189 | 114.0854
-0.02188 | 114.0858
-0.02187 | 114.0998
-0.02186 | 114.0901
-0.02185 | 114.0652
-0.02184 | 114.0826
-0.02183 | 114.0942
-0.02182 | 114.0774
-0.02181 | 114.0704
-0.0218 | 114.1027
-0.02179 | 114.0937
-0.02178 | 114.0968
-0.02177 | 114.091
-0.02176 | 114.0728
-0.02175 | 114.0811
-0.02174 | 114.0901
-0.02173 | 114.1009
-0.02172 | 114.0867
-0.02171 | 114.0858
-0.0217 | 114.0992
-0.02169 | 114.0936
-0.02168 | 114.0934
-0.02167 | 114.0722
-0.02166 | 114.0691
-0.02165 | 114.0972
-0.02164 | 114.0834
-0.02163 | 114.0959
-0.02162 | 114.0823
-0.02161 | 114.0854
-0.0216 | 114.0922
-0.02159 | 114.0828
-0.02158 | 114.0734
-0.02157 | 114.0845
-0.02156 | 114.0906
-0.02155 | 114.0854
-0.02154 | 114.0827
-0.02153 | 114.0973
-0.02152 | 114.0803
-0.02151 | 114.072
-0.0215 | 114.0961
-0.02149 | 114.0785
-0.02148 | 114.1085
-0.02147 | 114.0681
-0.02146 | 114.0624
-0.02145 | 114.0835
-0.02144 | 114.0958
-0.02143 | 114.0869
-0.02142 | 114.0804
-0.02141 | 114.0813
-0.0214 | 114.0808
-0.02139 | 114.0949
-0.02138 | 114.0919
-0.02137 | 114.0751
-0.02136 | 114.0709
-0.02135 | 114.0861
-0.02134 | 114.0931
-0.02133 | 114.0785
-0.02132 | 114.0838
-0.02131 | 114.0677
-0.0213 | 114.0662
-0.02129 | 114.0958
-0.02128 | 114.1034
-0.02127 | 114.0648
-0.02126 | 114.0636
-0.02125 | 114.0908
-0.02124 | 114.0977
-0.02123 | 114.0869
-0.02122 | 114.083
-0.02121 | 114.0909
-0.0212 | 114.0598
-0.02119 | 114.0775
-0.02118 | 114.0925
-0.02117 | 114.0906
-0.02116 | 114.0569
-0.02115 | 114.0817
-0.02114 | 114.0968
-0.02113 | 114.0881
-0.02112 | 114.069
-0.02111 | 114.0794
-0.0211 | 114.0832
-0.02109 | 114.088
-0.02108 | 114.0866
-0.02107 | 114.0936
-0.02106 | 114.0623
-0.02105 | 114.0878
-0.02104 | 114.0908
-0.02103 | 114.0999
-0.02102 | 114.0818
-0.02101 | 114.0703
-0.021 | 114.0947
-0.02099 | 114.0911
-0.02098 | 114.1014
-0.02097 | 114.0793
-0.02096 | 114.0747
-0.02095 | 114.0852
-0.02094 | 114.0906
-0.02093 | 114.0804
-0.02092 | 114.0865
-0.02091 | 114.0772
-0.0209 | 114.0651
-0.02089 | 114.0963
-0.02088 | 114.1007
-0.02087 | 114.0654
-0.02086 | 114.0659
-0.02085 | 114.0938
-0.02084 | 114.0718
-0.02083 | 114.0848
-0.02082 | 114.0934
-0.02081 | 114.0813
-0.0208 | 114.0704
-0.02079 | 114.0717
-0.02078 | 114.075
-0.02077 | 114.1094
-0.02076 | 114.0688
-0.02075 | 114.0627
-0.02074 | 114.1018
-0.02073 | 114.0892
-0.02072 | 114.0761
-0.02071 | 114.0797
-0.0207 | 114.0723
-0.02069 | 114.0794
-0.02068 | 114.098
-0.02067 | 114.0709
-0.02066 | 114.0812
-0.02065 | 114.0679
-0.02064 | 114.0834
-0.02063 | 114.085
-0.02062 | 114.0683
-0.02061 | 114.0731
-0.0206 | 114.0863
-0.02059 | 114.0781
-0.02058 | 114.1
-0.02057 | 114.0695
-0.02056 | 114.0482
-0.02055 | 114.0705
-0.02054 | 114.1001
-0.02053 | 114.0843
-0.02052 | 114.0725
-0.02051 | 114.0858
-0.0205 | 114.0887
-0.02049 | 114.0549
-0.02048 | 114.0964
-0.02047 | 114.094
-0.02046 | 114.0611
-0.02045 | 114.0677
-0.02044 | 114.0744
-0.02043 | 114.0886
-0.02042 | 114.0918
-0.02041 | 114.0849
-0.0204 | 114.0614
-0.02039 | 114.0891
-0.02038 | 114.0956
-0.02037 | 114.0664
-0.02036 | 114.0575
-0.02035 | 114.0727
-0.02034 | 114.0817
-0.02033 | 114.0833
-0.02032 | 114.0686
-0.02031 | 114.0689
-0.0203 | 114.0724
-0.02029 | 114.0851
-0.02028 | 114.09
-0.02027 | 114.0701
-0.02026 | 114.0654
-0.02025 | 114.0919
-0.02024 | 114.0815
-0.02023 | 114.0729
-0.02022 | 114.0718
-0.02021 | 114.0698
-0.0202 | 114.0796
-0.02019 | 114.0606
-0.02018 | 114.102
-0.02017 | 114.0748
-0.02016 | 114.0607
-0.02015 | 114.0815
-0.02014 | 114.0866
-0.02013 | 114.0697
-0.02012 | 114.0745
-0.02011 | 114.0839
-0.0201 | 114.0671
-0.02009 | 114.0824
-0.02008 | 114.0777
-0.02007 | 114.0864
-0.02006 | 114.0704
-0.02005 | 114.0731
-0.02004 | 114.0823
-0.02003 | 114.0866
-0.02002 | 114.0793
-0.02001 | 114.0634
-0.02 | 114.0584
-0.01999 | 114.0799
-0.01998 | 114.088
-0.01997 | 114.0768
-0.01996 | 114.0556
-0.01995 | 114.0761
-0.01994 | 114.0794
-0.01993 | 114.0841
-0.01992 | 114.0677
-0.01991 | 114.0808
-0.0199 | 114.0742
-0.01989 | 114.0609
-0.01988 | 114.0691
-0.01987 | 114.065
-0.01986 | 114.0605
-0.01985 | 114.075
-0.01984 | 114.0805
-0.01983 | 114.0736
-0.01982 | 114.0785
-0.01981 | 114.0629
-0.0198 | 114.0848
-0.01979 | 114.0705
-0.01978 | 114.0908
-0.01977 | 114.0785
-0.01976 | 114.0544
-0.01975 | 114.0683
-0.01974 | 114.0889
-0.01973 | 114.081
-0.01972 | 114.0806
-0.01971 | 114.0687
-0.0197 | 114.0584
-0.01969 | 114.0902
-0.01968 | 114.0785
-0.01967 | 114.053
-0.01966 | 114.0548
-0.01965 | 114.0819
-0.01964 | 114.0589
-0.01963 | 114.0852
-0.01962 | 114.0729
-0.01961 | 114.0649
-0.0196 | 114.0711
-0.01959 | 114.0718
-0.01958 | 114.0828
-0.01957 | 114.0657
-0.01956 | 114.0864
-0.01955 | 114.0781
-0.01954 | 114.0707
-0.01953 | 114.0813
-0.01952 | 114.0683
-0.01951 | 114.0472
-0.0195 | 114.0703
-0.01949 | 114.0717
-0.01948 | 114.063
-0.01947 | 114.0774
-0.01946 | 114.0686
-0.01945 | 114.0668
-0.01944 | 114.0772
-0.01943 | 114.0923
-0.01942 | 114.071
-0.01941 | 114.0672
-0.0194 | 114.0729
-0.01939 | 114.0595
-0.01938 | 114.0624
-0.01937 | 114.0711
-0.01936 | 114.0757
-0.01935 | 114.0622
-0.01934 | 114.0647
-0.01933 | 114.1031
-0.01932 | 114.0791
-0.01931 | 114.0498
-0.0193 | 114.0643
-0.01929 | 114.0876
-0.01928 | 114.0671
-0.01927 | 114.0611
-0.01926 | 114.0597
-0.01925 | 114.0698
-0.01924 | 114.0671
-0.01923 | 114.0775
-0.01922 | 114.0748
-0.01921 | 114.0562
-0.0192 | 114.0703
-0.01919 | 114.0659
-0.01918 | 114.0823
-0.01917 | 114.0769
-0.01916 | 114.0733
-0.01915 | 114.0734
-0.01914 | 114.0698
-0.01913 | 114.0768
-0.01912 | 114.0642
-0.01911 | 114.0514
-0.0191 | 114.0644
-0.01909 | 114.0819
-0.01908 | 114.0626
-0.01907 | 114.0707
-0.01906 | 114.0808
-0.01905 | 114.0629
-0.01904 | 114.0554
-0.01903 | 114.0839
-0.01902 | 114.0595
-0.01901 | 114.0484
-0.019 | 114.0567
-0.01899 | 114.0784
-0.01898 | 114.0638
-0.01897 | 114.0652
-0.01896 | 114.0515
-0.01895 | 114.0769
-0.01894 | 114.0632
-0.01893 | 114.0607
-0.01892 | 114.0702
-0.01891 | 114.0343
-0.0189 | 114.069
-0.01889 | 114.0731
-0.01888 | 114.0691
-0.01887 | 114.0658
-0.01886 | 114.0575
-0.01885 | 114.0698
-0.01884 | 114.0763
-0.01883 | 114.0666
-0.01882 | 114.0724
-0.01881 | 114.0533
-0.0188 | 114.0651
-0.01879 | 114.0573
-0.01878 | 114.0689
-0.01877 | 114.072
-0.01876 | 114.0439
-0.01875 | 114.0594
-0.01874 | 114.0778
-0.01873 | 114.0718
-0.01872 | 114.0791
-0.01871 | 114.066
-0.0187 | 114.053
-0.01869 | 114.0595
-0.01868 | 114.0597
-0.01867 | 114.0497
-0.01866 | 114.0604
-0.01865 | 114.0677
-0.01864 | 114.0649
-0.01863 | 114.0606
-0.01862 | 114.0656
-0.01861 | 114.0596
-0.0186 | 114.0615
-0.01859 | 114.0713
-0.01858 | 114.063
-0.01857 | 114.0623
-0.01856 | 114.0621
-0.01855 | 114.0458
-0.01854 | 114.0608
-0.01853 | 114.0731
-0.01852 | 114.0561
-0.01851 | 114.0487
-0.0185 | 114.0705
-0.01849 | 114.0511
-0.01848 | 114.0499
-0.01847 | 114.0664
-0.01846 | 114.0599
-0.01845 | 114.0571
-0.01844 | 114.0684
-0.01843 | 114.0639
-0.01842 | 114.0562
-0.01841 | 114.0566
-0.0184 | 114.0554
-0.01839 | 114.0669
-0.01838 | 114.0668
-0.01837 | 114.0739
-0.01836 | 114.0459
-0.01835 | 114.0513
-0.01834 | 114.0728
-0.01833 | 114.0567
-0.01832 | 114.0521
-0.01831 | 114.0638
-0.0183 | 114.0593
-0.01829 | 114.0465
-0.01828 | 114.0655
-0.01827 | 114.0694
-0.01826 | 114.0375
-0.01825 | 114.0536
-0.01824 | 114.0591
-0.01823 | 114.0764
-0.01822 | 114.0516
-0.01821 | 114.0359
-0.0182 | 114.0662
-0.01819 | 114.0598
-0.01818 | 114.0577
-0.01817 | 114.0651
-0.01816 | 114.065
-0.01815 | 114.0509
-0.01814 | 114.0472
-0.01813 | 114.069
-0.01812 | 114.054
-0.01811 | 114.0382
-0.0181 | 114.0655
-0.01809 | 114.0703
-0.01808 | 114.0645
-0.01807 | 114.0618
-0.01806 | 114.0596
-0.01805 | 114.0559
-0.01804 | 114.0519
-0.01803 | 114.0677
-0.01802 | 114.0724
-0.01801 | 114.0292
-0.018 | 114.0625
-0.01799 | 114.0714
-0.01798 | 114.0528
-0.01797 | 114.0567
-0.01796 | 114.0564
-0.01795 | 114.0407
-0.01794 | 114.0606
-0.01793 | 114.0585
-0.01792 | 114.0534
-0.01791 | 114.0524
-0.0179 | 114.0501
-0.01789 | 114.0619
-0.01788 | 114.0687
-0.01787 | 114.0627
-0.01786 | 114.0407
-0.01785 | 114.037
-0.01784 | 114.0558
-0.01783 | 114.0664
-0.01782 | 114.0399
-0.01781 | 114.0431
-0.0178 | 114.0569
-0.01779 | 114.0627
-0.01778 | 114.053
-0.01777 | 114.0555
-0.01776 | 114.0571
-0.01775 | 114.0338
-0.01774 | 114.0685
-0.01773 | 114.045
-0.01772 | 114.0321
-0.01771 | 114.0457
-0.0177 | 114.0638
-0.01769 | 114.0603
-0.01768 | 114.0403
-0.01767 | 114.0538
-0.01766 | 114.04
-0.01765 | 114.0608
-0.01764 | 114.045
-0.01763 | 114.0551
-0.01762 | 114.0528
-0.01761 | 114.0388
-0.0176 | 114.0627
-0.01759 | 114.0568
-0.01758 | 114.0588
-0.01757 | 114.0527
-0.01756 | 114.0324
-0.01755 | 114.0242
-0.01754 | 114.0515
-0.01753 | 114.0591
-0.01752 | 114.0471
-0.01751 | 114.0445
-0.0175 | 114.0572
-0.01749 | 114.0459
-0.01748 | 114.0491
-0.01747 | 114.0527
-0.01746 | 114.0551
-0.01745 | 114.0353
-0.01744 | 114.0374
-0.01743 | 114.0713
-0.01742 | 114.0353
-0.01741 | 114.0387
-0.0174 | 114.0606
-0.01739 | 114.0426
-0.01738 | 114.0547
-0.01737 | 114.0702
-0.01736 | 114.0398
-0.01735 | 114.0324
-0.01734 | 114.0639
-0.01733 | 114.0584
-0.01732 | 114.0372
-0.01731 | 114.0452
-0.0173 | 114.0501
-0.01729 | 114.0536
-0.01728 | 114.0376
-0.01727 | 114.0556
-0.01726 | 114.0292
-0.01725 | 114.0461
-0.01724 | 114.0513
-0.01723 | 114.0487
-0.01722 | 114.048
-0.01721 | 114.0413
-0.0172 | 114.0454
-0.01719 | 114.0596
-0.01718 | 114.0478
-0.01717 | 114.0434
-0.01716 | 114.0489
-0.01715 | 114.0318
-0.01714 | 114.0407
-0.01713 | 114.0483
-0.01712 | 114.067
-0.01711 | 114.0175
-0.0171 | 114.0437
-0.01709 | 114.0493
-0.01708 | 114.0595
-0.01707 | 114.0452
-0.01706 | 114.0349
-0.01705 | 114.0461
-0.01704 | 114.0601
-0.01703 | 114.0511
-0.01702 | 114.0419
-0.01701 | 114.0271
-0.017 | 114.0431
-0.01699 | 114.0635
-0.01698 | 114.0392
-0.01697 | 114.0347
-0.01696 | 114.0287
-0.01695 | 114.044
-0.01694 | 114.0424
-0.01693 | 114.0538
-0.01692 | 114.05
-0.01691 | 114.0465
-0.0169 | 114.043
-0.01689 | 114.0422
-0.01688 | 114.0643
-0.01687 | 114.0531
-0.01686 | 114.0377
-0.01685 | 114.0483
-0.01684 | 114.0281
-0.01683 | 114.0491
-0.01682 | 114.0541
-0.01681 | 114.029
-0.0168 | 114.0448
-0.01679 | 114.04
-0.01678 | 114.0495
-0.01677 | 114.0476
-0.01676 | 114.0298
-0.01675 | 114.0346
-0.01674 | 114.0424
-0.01673 | 114.053
-0.01672 | 114.0364
-0.01671 | 114.0232
-0.0167 | 114.0301
-0.01669 | 114.034
-0.01668 | 114.0643
-0.01667 | 114.0482
-0.01666 | 114.0143
-0.01665 | 114.0312
-0.01664 | 114.0428
-0.01663 | 114.0446
-0.01662 | 114.0364
-0.01661 | 114.0343
-0.0166 | 114.0318
-0.01659 | 114.0321
-0.01658 | 114.0405
-0.01657 | 114.0418
-0.01656 | 114.0368
-0.01655 | 114.0301
-0.01654 | 114.0319
-0.01653 | 114.049
-0.01652 | 114.0335
-0.01651 | 114.0378
-0.0165 | 114.0302
-0.01649 | 114.0203
-0.01648 | 114.0459
-0.01647 | 114.0364
-0.01646 | 114.0268
-0.01645 | 114.0219
-0.01644 | 114.0526
-0.01643 | 114.0429
-0.01642 | 114.0412
-0.01641 | 114.0214
-0.0164 | 114.0228
-0.01639 | 114.0569
-0.01638 | 114.0292
-0.01637 | 114.034
-0.01636 | 114.0485
-0.01635 | 114.0288
-0.01634 | 114.0227
-0.01633 | 114.0374
-0.01632 | 114.0447
-0.01631 | 114.0141
-0.0163 | 114.0116
-0.01629 | 114.0572
-0.01628 | 114.0363
-0.01627 | 114.0425
-0.01626 | 114.0221
-0.01625 | 114.0418
-0.01624 | 114.0489
-0.01623 | 114.0298
-0.01622 | 114.0324
-0.01621 | 114.0487
-0.0162 | 114.0378
-0.01619 | 114.0238
-0.01618 | 114.0416
-0.01617 | 114.0478
-0.01616 | 114.0105
-0.01615 | 114.0317
-0.01614 | 114.0552
-0.01613 | 114.0325
-0.01612 | 114.0128
-0.01611 | 114.0146
-0.0161 | 114.0345
-0.01609 | 114.0318
-0.01608 | 114.0294
-0.01607 | 114.0418
-0.01606 | 114.0284
-0.01605 | 114.033
-0.01604 | 114.0339
-0.01603 | 114.0474
-0.01602 | 114.0461
-0.01601 | 114.0139
-0.016 | 114.0215
-0.01599 | 114.0273
-0.01598 | 114.0608
-0.01597 | 114.0143
-0.01596 | 114.0176
-0.01595 | 114.0377
-0.01594 | 114.0582
-0.01593 | 114.048
-0.01592 | 114.0149
-0.01591 | 114.0253
-0.0159 | 114.0394
-0.01589 | 114.018
-0.01588 | 114.0428
-0.01587 | 114.0459
-0.01586 | 114.0106
-0.01585 | 114.0475
-0.01584 | 114.0382
-0.01583 | 114.0464
-0.01582 | 114.0445
-0.01581 | 114.0161
-0.0158 | 114.0295
-0.01579 | 114.0321
-0.01578 | 114.0403
-0.01577 | 114.0062
-0.01576 | 114.0362
-0.01575 | 114.0335
-0.01574 | 114.0205
-0.01573 | 114.0506
-0.01572 | 114.0373
-0.01571 | 114.0173
-0.0157 | 114.0246
-0.01569 | 114.0554
-0.01568 | 114.0444
-0.01567 | 114.0238
-0.01566 | 114.026
-0.01565 | 114.0241
-0.01564 | 114.0215
-0.01563 | 114.0296
-0.01562 | 114.043
-0.01561 | 114.0217
-0.0156 | 114.0146
-0.01559 | 114.026
-0.01558 | 114.0378
-0.01557 | 114.0427
-0.01556 | 114.0119
-0.01555 | 114.0284
-0.01554 | 114.0469
-0.01553 | 114.0358
-0.01552 | 114.0018
-0.01551 | 114.0296
-0.0155 | 114.0252
-0.01549 | 114.0228
-0.01548 | 114.0308
-0.01547 | 114.0351
-0.01546 | 114.0169
-0.01545 | 114.0131
-0.01544 | 114.0513
-0.01543 | 114.0511
-0.01542 | 114.0055
-0.01541 | 114.0099
-0.0154 | 114.0461
-0.01539 | 114.0253
-0.01538 | 114.0223
-0.01537 | 114.0387
-0.01536 | 114.0223
-0.01535 | 114.0088
-0.01534 | 114.0288
-0.01533 | 114.037
-0.01532 | 114.0324
-0.01531 | 114.0254
-0.0153 | 114.015
-0.01529 | 114.0408
-0.01528 | 114.0485
-0.01527 | 114.0325
-0.01526 | 114.0177
-0.01525 | 114.0089
-0.01524 | 114.037
-0.01523 | 114.0419
-0.01522 | 114.0214
-0.01521 | 114.0225
-0.0152 | 114.0263
-0.01519 | 114.0441
-0.01518 | 114.0561
-0.01517 | 114.0431
-0.01516 | 114.004
-0.01515 | 114.026
-0.01514 | 114.059
-0.01513 | 114.0368
-0.01512 | 114.0274
-0.01511 | 114.0172
-0.0151 | 114.0331
-0.01509 | 114.041
-0.01508 | 114.0416
-0.01507 | 114.0384
-0.01506 | 114.02
-0.01505 | 114.0366
-0.01504 | 114.0249
-0.01503 | 114.0241
-0.01502 | 114.0176
-0.01501 | 113.9981
-0.015 | 114.0287
-0.01499 | 114.0369
-0.01498 | 114.0256
-0.01497 | 114.0237
-0.01496 | 114.0134
-0.01495 | 114.0321
-0.01494 | 114.0287
-0.01493 | 114.0483
-0.01492 | 114.0398
-0.01491 | 114.0092
-0.0149 | 114.0252
-0.01489 | 114.0327
-0.01488 | 114.0354
-0.01487 | 114.0288
-0.01486 | 114.0276
-0.01485 | 114.0172
-0.01484 | 114.0172
-0.01483 | 114.0375
-0.01482 | 114.0491
-0.01481 | 113.9981
-0.0148 | 114.0111
-0.01479 | 114.0221
-0.01478 | 114.036
-0.01477 | 114.031
-0.01476 | 114.0116
-0.01475 | 114.004
-0.01474 | 114.0249
-0.01473 | 114.0443
-0.01472 | 114.0226
-0.01471 | 114.0085
-0.0147 | 114.0151
-0.01469 | 114.0329
-0.01468 | 114.0109
-0.01467 | 114.0324
-0.01466 | 114.0321
-0.01465 | 114.0299
-0.01464 | 114.0241
-0.01463 | 114.021
-0.01462 | 114.0322
-0.01461 | 114.0128
-0.0146 | 114.0339
-0.01459 | 114.0278
-0.01458 | 114.0332
-0.01457 | 114.0165
-0.01456 | 114.0282
-0.01455 | 114.0211
-0.01454 | 114.0107
-0.01453 | 114.035
-0.01452 | 114.0289
-0.01451 | 114.02
-0.0145 | 114.0116
-0.01449 | 114.0293
-0.01448 | 114.0377
-0.01447 | 114.022
-0.01446 | 114.0227
-0.01445 | 114.0246
-0.01444 | 114.0357
-0.01443 | 114.0367
-0.01442 | 114.0312
-0.01441 | 114.0037
-0.0144 | 114.0085
-0.01439 | 114.031
-0.01438 | 114.0284
-0.01437 | 114.0046
-0.01436 | 114.0165
-0.01435 | 114.0277
-0.01434 | 114.0091
-0.01433 | 114.0303
-0.01432 | 114.0213
-0.01431 | 114.0046
-0.0143 | 114.022
-0.01429 | 114.0291
-0.01428 | 114.0187
-0.01427 | 114.0231
-0.01426 | 114.0096
-0.01425 | 114.032
-0.01424 | 114.0259
-0.01423 | 114.0226
-0.01422 | 114.0347
-0.01421 | 114.0133
-0.0142 | 114.0234
-0.01419 | 114.0126
-0.01418 | 114.0244
-0.01417 | 114.024
-0.01416 | 114.0191
-0.01415 | 114.0114
-0.01414 | 114.0111
-0.01413 | 114.0341
-0.01412 | 114.0323
-0.01411 | 114.0017
-0.0141 | 114.0079
-0.01409 | 114.0232
-0.01408 | 114.0092
-0.01407 | 114.005
-0.01406 | 114.0312
-0.01405 | 114.0174
-0.01404 | 113.9931
-0.01403 | 114.0171
-0.01402 | 114.0326
-0.01401 | 114.0155
-0.014 | 114.0199
-0.01399 | 114.0092
-0.01398 | 114.0193
-0.01397 | 114.0234
-0.01396 | 114.0007
-0.01395 | 114.013
-0.01394 | 114.0288
-0.01393 | 114.0388
-0.01392 | 114.021
-0.01391 | 114.0068
-0.0139 | 114.0228
-0.01389 | 114.0205
-0.01388 | 114.0215
-0.01387 | 114.0347
-0.01386 | 114.0095
-0.01385 | 114.0007
-0.01384 | 114.0301
-0.01383 | 114.0553
-0.01382 | 114.0111
-0.01381 | 113.9926
-0.0138 | 114.0221
-0.01379 | 114.0229
-0.01378 | 114.0189
-0.01377 | 114.018
-0.01376 | 114.0113
-0.01375 | 114.0214
-0.01374 | 114.0269
-0.01373 | 114.0433
-0.01372 | 114.0262
-0.01371 | 114.0108
-0.0137 | 114.004
-0.01369 | 114.033
-0.01368 | 114.0312
-0.01367 | 114.0122
-0.01366 | 114.005
-0.01365 | 114.0079
-0.01364 | 114.0197
-0.01363 | 114.0248
-0.01362 | 114.0123
-0.01361 | 113.9959
-0.0136 | 114.0303
-0.01359 | 114.0225
-0.01358 | 114.0116
-0.01357 | 114.0137
-0.01356 | 114.0135
-0.01355 | 113.9887
-0.01354 | 114.0254
-0.01353 | 114.0476
-0.01352 | 114.0016
-0.01351 | 114.0169
-0.0135 | 114.0231
-0.01349 | 114.019
-0.01348 | 114.0187
-0.01347 | 114.0146
-0.01346 | 114.0196
-0.01345 | 114.0331
-0.01344 | 114.0065
-0.01343 | 114.0106
-0.01342 | 114.019
-0.01341 | 114.0189
-0.0134 | 114.0133
-0.01339 | 114.0132
-0.01338 | 114.0385
-0.01337 | 114.0241
-0.01336 | 113.9904
-0.01335 | 114.0005
-0.01334 | 114.0241
-0.01333 | 114.0266
-0.01332 | 113.9844
-0.01331 | 113.9977
-0.0133 | 114.0185
-0.01329 | 114.0139
-0.01328 | 114.0202
-0.01327 | 114.0178
-0.01326 | 114.0094
-0.01325 | 113.9986
-0.01324 | 114.0174
-0.01323 | 114.0371
-0.01322 | 114.0118
-0.01321 | 114.003
-0.0132 | 113.9989
-0.01319 | 114.0242
-0.01318 | 114.0072
-0.01317 | 114.0051
-0.01316 | 114.0119
-0.01315 | 114.0148
-0.01314 | 113.9966
-0.01313 | 114.0308
-0.01312 | 114.0304
-0.01311 | 113.9989
-0.0131 | 114.0051
-0.01309 | 114.0226
-0.01308 | 114.0305
-0.01307 | 114.0005
-0.01306 | 114.0074
-0.01305 | 114.005
-0.01304 | 114.0197
-0.01303 | 114.0141
-0.01302 | 114.0296
-0.01301 | 114.0051
-0.013 | 113.9804
-0.01299 | 114.0123
-0.01298 | 114.0255
-0.01297 | 114.0223
-0.01296 | 113.9929
-0.01295 | 114.0204
-0.01294 | 114.0249
-0.01293 | 114.0366
-0.01292 | 114.0022
-0.01291 | 114.0098
-0.0129 | 114.0174
-0.01289 | 114.02
-0.01288 | 114.0256
-0.01287 | 114.0021
-0.01286 | 114.0077
-0.01285 | 114.0139
-0.01284 | 114.02
-0.01283 | 114.0064
-0.01282 | 114.0122
-0.01281 | 114.0064
-0.0128 | 114.0001
-0.01279 | 114.0223
-0.01278 | 114.0189
-0.01277 | 114.003
-0.01276 | 113.993
-0.01275 | 114.0018
-0.01274 | 114.0113
-0.01273 | 114.0107
-0.01272 | 114.0062
-0.01271 | 113.9911
-0.0127 | 114.0061
-0.01269 | 114.0229
-0.01268 | 114.01
-0.01267 | 114.001
-0.01266 | 114.0098
-0.01265 | 114.0153
-0.01264 | 114.0261
-0.01263 | 114.0022
-0.01262 | 114.0172
-0.01261 | 114.008
-0.0126 | 113.996
-0.01259 | 113.9986
-0.01258 | 114.0161
-0.01257 | 113.993
-0.01256 | 113.9933
-0.01255 | 114.0187
-0.01254 | 114.0149
-0.01253 | 114.0113
-0.01252 | 113.9945
-0.01251 | 113.9934
-0.0125 | 114.0213
-0.01249 | 114.0198
-0.01248 | 113.9961
-0.01247 | 114.0023
-0.01246 | 114.0256
-0.01245 | 113.9909
-0.01244 | 113.9932
-0.01243 | 114.0171
-0.01242 | 114.0037
-0.01241 | 113.9845
-0.0124 | 114.0078
-0.01239 | 114.0339
-0.01238 | 114.018
-0.01237 | 113.9967
-0.01236 | 113.9882
-0.01235 | 114.0046
-0.01234 | 114.0057
-0.01233 | 113.9956
-0.01232 | 114.0039
-0.01231 | 114.0126
-0.0123 | 114.002
-0.01229 | 113.9995
-0.01228 | 114.0204
-0.01227 | 114.021
-0.01226 | 114.0054
-0.01225 | 113.9922
-0.01224 | 114.0166
-0.01223 | 114.0111
-0.01222 | 113.9932
-0.01221 | 113.9965
-0.0122 | 114.0135
-0.01219 | 114.0101
-0.01218 | 113.9962
-0.01217 | 114.0037
-0.01216 | 114.0071
-0.01215 | 114.0012
-0.01214 | 114.0126
-0.01213 | 114.0037
-0.01212 | 114.0072
-0.01211 | 114.0161
-0.0121 | 113.9985
-0.01209 | 113.9954
-0.01208 | 114.0316
-0.01207 | 114.0017
-0.01206 | 114.0017
-0.01205 | 113.9839
-0.01204 | 114.0048
-0.01203 | 114.0275
-0.01202 | 113.9865
-0.01201 | 113.9951
-0.012 | 114.0127
-0.01199 | 114.0016
-0.01198 | 114.0118
-0.01197 | 114.0166
-0.01196 | 113.9762
-0.01195 | 114.0003
-0.01194 | 114.0282
-0.01193 | 114.018
-0.01192 | 113.9937
-0.01191 | 113.9856
-0.0119 | 114.0318
-0.01189 | 114.0059
-0.01188 | 113.9925
-0.01187 | 114.0228
-0.01186 | 114.0102
-0.01185 | 113.9665
-0.01184 | 114.021
-0.01183 | 114.0324
-0.01182 | 113.994
-0.01181 | 113.9895
-0.0118 | 114.0128
-0.01179 | 114.0301
-0.01178 | 113.9984
-0.01177 | 113.9878
-0.01176 | 113.998
-0.01175 | 114.0209
-0.01174 | 113.9899
-0.01173 | 114.013
-0.01172 | 114.005
-0.01171 | 114.0069
-0.0117 | 114.0102
-0.01169 | 114.0094
-0.01168 | 114.0032
-0.01167 | 114.0105
-0.01166 | 113.987
-0.01165 | 114.005
-0.01164 | 114.012
-0.01163 | 114.0173
-0.01162 | 113.9933
-0.01161 | 114.0003
-0.0116 | 113.9968
-0.01159 | 113.9901
-0.01158 | 114.0001
-0.01157 | 114.0053
-0.01156 | 114.0047
-0.01155 | 113.9969
-0.01154 | 114.0048
-0.01153 | 114.0143
-0.01152 | 114.0006
-0.01151 | 113.9986
-0.0115 | 114.0007
-0.01149 | 114.0096
-0.01148 | 114.0079
-0.01147 | 114.0046
-0.01146 | 113.9742
-0.01145 | 113.9956
-0.01144 | 114.0153
-0.01143 | 114.0023
-0.01142 | 114.0083
-0.01141 | 114.0115
-0.0114 | 114.0072
-0.01139 | 113.9905
-0.01138 | 114.0119
-0.01137 | 114.0375
-0.01136 | 114.0226
-0.01135 | 113.9932
-0.01134 | 113.9903
-0.01133 | 114.021
-0.01132 | 114.0034
-0.01131 | 113.9841
-0.0113 | 113.9871
-0.01129 | 114.0187
-0.01128 | 114.0122
-0.01127 | 114.0027
-0.01126 | 113.9832
-0.01125 | 114.0126
-0.01124 | 114.0124
-0.01123 | 113.9873
-0.01122 | 114.0167
-0.01121 | 113.9929
-0.0112 | 114.002
-0.01119 | 113.9994
-0.01118 | 114.01
-0.01117 | 113.986
-0.01116 | 114.002
-0.01115 | 114.0154
-0.01114 | 113.9883
-0.01113 | 113.9891
-0.01112 | 114.0053
-0.01111 | 113.9874
-0.0111 | 114.0101
-0.01109 | 114.0074
-0.01108 | 114.0085
-0.01107 | 113.9897
-0.01106 | 113.9735
-0.01105 | 113.9953
-0.01104 | 114.0162
-0.01103 | 114.0038
-0.01102 | 113.993
-0.01101 | 113.9918
-0.011 | 113.9885
-0.01099 | 113.9944
-0.01098 | 114.0092
-0.01097 | 113.9997
-0.01096 | 113.9748
-0.01095 | 113.9938
-0.01094 | 114.0133
-0.01093 | 114.004
-0.01092 | 114.001
-0.01091 | 113.9791
-0.0109 | 113.9914
-0.01089 | 114.0014
-0.01088 | 114.0338
-0.01087 | 114.016
-0.01086 | 113.9889
-0.01085 | 113.9841
-0.01084 | 113.993
-0.01083 | 114.0115
-0.01082 | 113.9984
-0.01081 | 114.0042
-0.0108 | 113.9915
-0.01079 | 114.0113
-0.01078 | 114.0109
-0.01077 | 113.9942
-0.01076 | 113.9897
-0.01075 | 114.0244
-0.01074 | 113.9862
-0.01073 | 114.0092
-0.01072 | 113.9929
-0.01071 | 113.9964
-0.0107 | 114.0047
-0.01069 | 114.0115
-0.01068 | 114.0165
-0.01067 | 114.0029
-0.01066 | 113.9983
-0.01065 | 113.9798
-0.01064 | 114.0021
-0.01063 | 113.9935
-0.01062 | 113.9951
-0.01061 | 113.9908
-0.0106 | 113.9884
-0.01059 | 114.0014
-0.01058 | 114.0146
-0.01057 | 113.9991
-0.01056 | 113.9887
-0.01055 | 114.012
-0.01054 | 114.0014
-0.01053 | 114.0002
-0.01052 | 113.9912
-0.01051 | 113.9683
-0.0105 | 113.9947
-0.01049 | 114.0042
-0.01048 | 113.9979
-0.01047 | 114.0057
-0.01046 | 113.9943
-0.01045 | 113.9867
-0.01044 | 114.0176
-0.01043 | 113.9959
-0.01042 | 113.991
-0.01041 | 114.001
-0.0104 | 113.9867
-0.01039 | 113.9811
-0.01038 | 114.0241
-0.01037 | 114.0014
-0.01036 | 113.9833
-0.01035 | 114.0037
-0.01034 | 114.0003
-0.01033 | 113.9923
-0.01032 | 114.0189
-0.01031 | 113.9948
-0.0103 | 113.9824
-0.01029 | 113.9951
-0.01028 | 114.0185
-0.01027 | 114.0141
-0.01026 | 113.9738
-0.01025 | 113.9802
-0.01024 | 114.0124
-0.01023 | 114.0068
-0.01022 | 113.9856
-0.01021 | 113.9792
-0.0102 | 114.0105
-0.01019 | 114.0072
-0.01018 | 114.002
-0.01017 | 113.9893
-0.01016 | 113.9863
-0.01015 | 114.001
-0.01014 | 113.9976
-0.01013 | 114.0008
-0.01012 | 114.0072
-0.01011 | 113.9876
-0.0101 | 114.0007
-0.01009 | 114.002
-0.01008 | 113.9899
-0.01007 | 114.0093
-0.01006 | 114
-0.01005 | 113.983
-0.01004 | 113.9873
-0.01003 | 114.0141
-0.01002 | 114.007
-0.01001 | 113.9905
-0.01 | 113.9922
-0.00999 | 114.0057
-0.00998 | 113.9999
-0.00997 | 113.9999
-0.00996 | 113.9858
-0.00995 | 113.9826
-0.00994 | 114.014
-0.00993 | 114.0012
-0.00992 | 113.9848
-0.00991 | 113.9873
-0.0099 | 113.9882
-0.00989 | 113.989
-0.00988 | 114.0138
-0.00987 | 113.994
-0.00986 | 113.9898
-0.00985 | 113.9874
-0.00984 | 114.0057
-0.00983 | 113.9971
-0.00982 | 113.9918
-0.00981 | 113.9787
-0.0098 | 113.9895
-0.00979 | 114.0048
-0.00978 | 114.0001
-0.00977 | 114.0057
-0.00976 | 113.9902
-0.00975 | 114.0025
-0.00974 | 113.9804
-0.00973 | 114.0029
-0.00972 | 113.9987
-0.00971 | 113.9903
-0.0097 | 113.9983
-0.00969 | 114.0051
-0.00968 | 114.0092
-0.00967 | 113.9933
-0.00966 | 113.9677
-0.00965 | 113.9923
-0.00964 | 113.9869
-0.00963 | 113.9878
-0.00962 | 114.0053
-0.00961 | 113.9882
-0.0096 | 113.9839
-0.00959 | 114.0152
-0.00958 | 114.0086
-0.00957 | 113.9637
-0.00956 | 114.0022
-0.00955 | 113.999
-0.00954 | 113.9972
-0.00953 | 114.0097
-0.00952 | 114.0046
-0.00951 | 113.9841
-0.0095 | 114.0025
-0.00949 | 114.0016
-0.00948 | 113.9811
-0.00947 | 113.9943
-0.00946 | 113.98
-0.00945 | 113.9901
-0.00944 | 114.0014
-0.00943 | 114.0046
-0.00942 | 113.9971
-0.00941 | 113.9737
-0.0094 | 113.9894
-0.00939 | 113.9958
-0.00938 | 113.9918
-0.00937 | 113.9966
-0.00936 | 113.9796
-0.00935 | 114.0014
-0.00934 | 114.0015
-0.00933 | 113.9944
-0.00932 | 113.9767
-0.00931 | 113.9822
-0.0093 | 113.9872
-0.00929 | 113.9904
-0.00928 | 113.9966
-0.00927 | 113.994
-0.00926 | 113.9938
-0.00925 | 113.9866
-0.00924 | 114.0085
-0.00923 | 114.0029
-0.00922 | 113.9927
-0.00921 | 113.9704
-0.0092 | 113.9766
-0.00919 | 113.9917
-0.00918 | 114.0094
-0.00917 | 113.9832
-0.00916 | 113.9582
-0.00915 | 113.9819
-0.00914 | 114.0132
-0.00913 | 113.9926
-0.00912 | 113.9798
-0.00911 | 113.9831
-0.0091 | 113.9941
-0.00909 | 113.987
-0.00908 | 113.9951
-0.00907 | 113.9988
-0.00906 | 113.9795
-0.00905 | 113.9805
-0.00904 | 114.0016
-0.00903 | 114.0047
-0.00902 | 113.9795
-0.00901 | 113.9764
-0.009 | 113.9837
-0.00899 | 113.9908
-0.00898 | 114.0061
-0.00897 | 113.9933
-0.00896 | 113.9792
-0.00895 | 113.9975
-0.00894 | 113.9977
-0.00893 | 113.9973
-0.00892 | 113.9754
-0.00891 | 113.9738
-0.0089 | 114.0129
-0.00889 | 113.984
-0.00888 | 113.9939
-0.00887 | 113.9965
-0.00886 | 113.9847
-0.00885 | 113.9765
-0.00884 | 113.9813
-0.00883 | 113.9999
-0.00882 | 113.9934
-0.00881 | 113.9822
-0.0088 | 113.9912
-0.00879 | 113.9901
-0.00878 | 113.9824
-0.00877 | 114.0021
-0.00876 | 113.9949
-0.00875 | 113.9752
-0.00874 | 113.9932
-0.00873 | 114.016
-0.00872 | 114.0035
-0.00871 | 113.9915
-0.0087 | 113.9955
-0.00869 | 113.9844
-0.00868 | 113.9931
-0.00867 | 113.9973
-0.00866 | 113.9706
-0.00865 | 113.9842
-0.00864 | 113.9891
-0.00863 | 113.9923
-0.00862 | 114.0018
-0.00861 | 113.9865
-0.0086 | 113.9984
-0.00859 | 113.9876
-0.00858 | 114.006
-0.00857 | 113.9839
-0.00856 | 113.967
-0.00855 | 113.9871
-0.00854 | 113.9961
-0.00853 | 113.9937
-0.00852 | 113.9999
-0.00851 | 113.9804
-0.0085 | 113.9946
-0.00849 | 113.9969
-0.00848 | 113.991
-0.00847 | 113.9651
-0.00846 | 113.9831
-0.00845 | 113.991
-0.00844 | 114.0001
-0.00843 | 114.0007
-0.00842 | 113.9785
-0.00841 | 113.9622
-0.0084 | 113.9844
-0.00839 | 113.9971
-0.00838 | 113.993
-0.00837 | 113.9906
-0.00836 | 113.976
-0.00835 | 113.9992
-0.00834 | 113.9912
-0.00833 | 113.9942
-0.00832 | 113.984
-0.00831 | 113.9831
-0.0083 | 113.9951
-0.00829 | 113.9751
-0.00828 | 113.9884
-0.00827 | 114.0129
-0.00826 | 113.9714
-0.00825 | 113.9781
-0.00824 | 114.0027
-0.00823 | 113.9791
-0.00822 | 113.9899
-0.00821 | 113.9927
-0.0082 | 113.9863
-0.00819 | 113.9906
-0.00818 | 113.9878
-0.00817 | 113.9956
-0.00816 | 113.9941
-0.00815 | 113.9798
-0.00814 | 113.9975
-0.00813 | 114.0066
-0.00812 | 113.9926
-0.00811 | 113.9768
-0.0081 | 113.9865
-0.00809 | 113.9894
-0.00808 | 113.9868
-0.00807 | 113.9928
-0.00806 | 113.9868
-0.00805 | 113.9859
-0.00804 | 113.9776
-0.00803 | 113.9897
-0.00802 | 114.0018
-0.00801 | 113.9825
-0.008 | 113.9758
-0.00799 | 114.0136
-0.00798 | 114.0077
-0.00797 | 113.9919
-0.00796 | 113.9783
-0.00795 | 113.9887
-0.00794 | 113.9869
-0.00793 | 113.9943
-0.00792 | 113.9923
-0.00791 | 113.9815
-0.0079 | 113.9812
-0.00789 | 113.9938
-0.00788 | 113.9978
-0.00787 | 113.9897
-0.00786 | 113.9665
-0.00785 | 113.9882
-0.00784 | 114.0051
-0.00783 | 113.9925
-0.00782 | 113.9797
-0.00781 | 113.9818
-0.0078 | 113.9796
-0.00779 | 113.99
-0.00778 | 113.9839
-0.00777 | 113.9727
-0.00776 | 113.9888
-0.00775 | 113.9789
-0.00774 | 113.9914
-0.00773 | 113.9991
-0.00772 | 113.9952
-0.00771 | 113.9768
-0.0077 | 113.9894
-0.00769 | 114.0003
-0.00768 | 113.9873
-0.00767 | 113.9866
-0.00766 | 113.9904
-0.00765 | 114.0051
-0.00764 | 113.9733
-0.00763 | 113.986
-0.00762 | 113.9918
-0.00761 | 113.9785
-0.0076 | 113.9939
-0.00759 | 113.9851
-0.00758 | 113.9964
-0.00757 | 113.9925
-0.00756 | 113.9828
-0.00755 | 114.002
-0.00754 | 113.9772
-0.00753 | 113.9778
-0.00752 | 114
-0.00751 | 113.9789
-0.0075 | 113.9881
-0.00749 | 114.0032
-0.00748 | 114.0042
-0.00747 | 113.9818
-0.00746 | 113.9858
-0.00745 | 114.0018
-0.00744 | 113.98
-0.00743 | 113.9907
-0.00742 | 113.9913
-0.00741 | 113.9691
-0.0074 | 113.9735
-0.00739 | 114.0097
-0.00738 | 113.9835
-0.00737 | 113.9695
-0.00736 | 113.9819
-0.00735 | 114.0044
-0.00734 | 113.9825
-0.00733 | 113.9839
-0.00732 | 114.0066
-0.00731 | 113.9804
-0.0073 | 113.9825
-0.00729 | 113.9822
-0.00728 | 114.0038
-0.00727 | 114.0118
-0.00726 | 113.9724
-0.00725 | 113.9889
-0.00724 | 113.9984
-0.00723 | 113.9737
-0.00722 | 113.9923
-0.00721 | 113.9945
-0.0072 | 113.9951
-0.00719 | 113.9897
-0.00718 | 113.9939
-0.00717 | 113.9918
-0.00716 | 113.9676
-0.00715 | 113.983
-0.00714 | 113.9748
-0.00713 | 113.9984
-0.00712 | 113.9973
-0.00711 | 113.9802
-0.0071 | 113.9842
-0.00709 | 113.995
-0.00708 | 113.9833
-0.00707 | 113.9835
-0.00706 | 113.9794
-0.00705 | 113.9783
-0.00704 | 113.9874
-0.00703 | 114.0051
-0.00702 | 114
-0.00701 | 113.9603
-0.007 | 113.984
-0.00699 | 114.0097
-0.00698 | 114.0037
-0.00697 | 113.9759
-0.00696 | 113.9768
-0.00695 | 113.9898
-0.00694 | 113.9789
-0.00693 | 114.0005
-0.00692 | 113.9884
-0.00691 | 113.9844
-0.0069 | 113.9871
-0.00689 | 113.9934
-0.00688 | 113.9935
-0.00687 | 113.9924
-0.00686 | 113.9841
-0.00685 | 113.9935
-0.00684 | 113.9824
-0.00683 | 113.9837
-0.00682 | 114.0014
-0.00681 | 113.9772
-0.0068 | 113.9754
-0.00679 | 113.999
-0.00678 | 113.9861
-0.00677 | 113.9866
-0.00676 | 113.985
-0.00675 | 113.9928
-0.00674 | 113.9767
-0.00673 | 113.9776
-0.00672 | 113.9912
-0.00671 | 113.9693
-0.0067 | 113.9951
-0.00669 | 113.9897
-0.00668 | 113.9895
-0.00667 | 113.983
-0.00666 | 113.9709
-0.00665 | 113.9901
-0.00664 | 114.004
-0.00663 | 113.9688
-0.00662 | 113.9904
-0.00661 | 113.9781
-0.0066 | 113.9794
-0.00659 | 113.9911
-0.00658 | 114.0039
-0.00657 | 113.9859
-0.00656 | 113.9835
-0.00655 | 113.987
-0.00654 | 113.9848
-0.00653 | 114.0023
-0.00652 | 113.978
-0.00651 | 113.9753
-0.0065 | 113.9956
-0.00649 | 114.0074
-0.00648 | 113.9877
-0.00647 | 113.9736
-0.00646 | 113.9824
-0.00645 | 113.9967
-0.00644 | 113.9845
-0.00643 | 113.9883
-0.00642 | 113.9911
-0.00641 | 113.9753
-0.0064 | 113.986
-0.00639 | 113.9949
-0.00638 | 114.0052
-0.00637 | 113.9914
-0.00636 | 113.9777
-0.00635 | 113.9932
-0.00634 | 113.9819
-0.00633 | 113.9989
-0.00632 | 113.9822
-0.00631 | 113.9765
-0.0063 | 113.9917
-0.00629 | 113.9841
-0.00628 | 113.9862
-0.00627 | 113.9973
-0.00626 | 113.9664
-0.00625 | 113.9845
-0.00624 | 113.9874
-0.00623 | 113.9912
-0.00622 | 113.9917
-0.00621 | 113.9903
-0.0062 | 113.993
-0.00619 | 114.0055
-0.00618 | 113.9973
-0.00617 | 114.0008
-0.00616 | 113.9874
-0.00615 | 113.9872
-0.00614 | 113.9897
-0.00613 | 113.9806
-0.00612 | 113.9911
-0.00611 | 113.9962
-0.0061 | 113.9832
-0.00609 | 113.9891
-0.00608 | 114.0038
-0.00607 | 113.9767
-0.00606 | 113.9703
-0.00605 | 113.9881
-0.00604 | 113.9601
-0.00603 | 113.9881
-0.00602 | 113.9786
-0.00601 | 113.9796
-0.006 | 113.9802
-0.00599 | 113.9887
-0.00598 | 113.9963
-0.00597 | 113.9833
-0.00596 | 113.9664
-0.00595 | 113.9824
-0.00594 | 113.9813
-0.00593 | 113.9982
-0.00592 | 113.972
-0.00591 | 113.9759
-0.0059 | 113.9854
-0.00589 | 113.966
-0.00588 | 113.9927
-0.00587 | 113.991
-0.00586 | 113.9831
-0.00585 | 113.9677
-0.00584 | 113.994
-0.00583 | 113.9887
-0.00582 | 113.9835
-0.00581 | 113.9794
-0.0058 | 113.9766
-0.00579 | 113.9654
-0.00578 | 113.9913
-0.00577 | 113.9821
-0.00576 | 113.964
-0.00575 | 113.9783
-0.00574 | 113.974
-0.00573 | 114.0145
-0.00572 | 113.9865
-0.00571 | 113.961
-0.0057 | 113.9873
-0.00569 | 113.9909
-0.00568 | 114.0003
-0.00567 | 113.9906
-0.00566 | 113.9645
-0.00565 | 113.9755
-0.00564 | 113.9846
-0.00563 | 114.0206
-0.00562 | 113.9999
-0.00561 | 113.9523
-0.0056 | 113.9909
-0.00559 | 114.0028
-0.00558 | 113.986
-0.00557 | 113.9607
-0.00556 | 113.9747
-0.00555 | 114.0037
-0.00554 | 113.9681
-0.00553 | 113.9901
-0.00552 | 113.9825
-0.00551 | 113.9709
-0.0055 | 113.9839
-0.00549 | 113.9852
-0.00548 | 114.0023
-0.00547 | 113.9679
-0.00546 | 113.9753
-0.00545 | 113.9912
-0.00544 | 113.9878
-0.00543 | 113.983
-0.00542 | 113.983
-0.00541 | 113.9818
-0.0054 | 113.9783
-0.00539 | 113.9947
-0.00538 | 113.9925
-0.00537 | 113.9772
-0.00536 | 113.9593
-0.00535 | 113.9959
-0.00534 | 113.9849
-0.00533 | 113.9856
-0.00532 | 113.9799
-0.00531 | 113.9858
-0.0053 | 113.9733
-0.00529 | 113.9743
-0.00528 | 113.9854
-0.00527 | 113.986
-0.00526 | 113.9705
-0.00525 | 113.9792
-0.00524 | 113.9857
-0.00523 | 113.9923
-0.00522 | 113.9906
-0.00521 | 113.9822
-0.0052 | 113.981
-0.00519 | 113.9692
-0.00518 | 113.9907
-0.00517 | 113.974
-0.00516 | 113.9543
-0.00515 | 113.9928
-0.00514 | 114.0023
-0.00513 | 113.9741
-0.00512 | 113.9778
-0.00511 | 113.9727
-0.0051 | 113.98
-0.00509 | 113.994
-0.00508 | 113.9848
-0.00507 | 113.9892
-0.00506 | 113.9658
-0.00505 | 113.9703
-0.00504 | 113.9806
-0.00503 | 113.9649
-0.00502 | 113.9816
-0.00501 | 113.9843
-0.005 | 113.9858
-0.00499 | 113.9773
-0.00498 | 113.9843
-0.00497 | 113.9796
-0.00496 | 113.9714
-0.00495 | 113.9698
-0.00494 | 113.9812
-0.00493 | 113.9971
-0.00492 | 113.9906
-0.00491 | 113.9705
-0.0049 | 113.9859
-0.00489 | 113.9833
-0.00488 | 113.9864
-0.00487 | 113.9791
-0.00486 | 113.9687
-0.00485 | 113.9845
-0.00484 | 113.9635
-0.00483 | 113.987
-0.00482 | 113.9921
-0.00481 | 113.9664
-0.0048 | 113.9763
-0.00479 | 113.9742
-0.00478 | 113.9907
-0.00477 | 113.9817
-0.00476 | 113.9852
-0.00475 | 113.9821
-0.00474 | 113.9733
-0.00473 | 114.0077
-0.00472 | 113.9826
-0.00471 | 113.9497
-0.0047 | 113.9816
-0.00469 | 113.9761
-0.00468 | 113.9876
-0.00467 | 113.9811
-0.00466 | 113.9785
-0.00465 | 113.9856
-0.00464 | 113.9791
-0.00463 | 113.99
-0.00462 | 113.9872
-0.00461 | 113.9716
-0.0046 | 113.9852
-0.00459 | 113.9819
-0.00458 | 113.9701
-0.00457 | 113.9969
-0.00456 | 113.9705
-0.00455 | 113.9705
-0.00454 | 113.9972
-0.00453 | 113.9876
-0.00452 | 113.9713
-0.00451 | 113.9655
-0.0045 | 113.9889
-0.00449 | 113.9812
-0.00448 | 114.0026
-0.00447 | 113.9756
-0.00446 | 113.9619
-0.00445 | 113.9854
-0.00444 | 113.9836
-0.00443 | 113.9923
-0.00442 | 113.9772
-0.00441 | 113.9595
-0.0044 | 113.9927
-0.00439 | 113.9749
-0.00438 | 113.9767
-0.00437 | 113.9738
-0.00436 | 113.9668
-0.00435 | 113.9683
-0.00434 | 113.9885
-0.00433 | 113.9874
-0.00432 | 113.9701
-0.00431 | 113.9644
-0.0043 | 113.9771
-0.00429 | 113.9931
-0.00428 | 113.988
-0.00427 | 113.9622
-0.00426 | 113.9772
-0.00425 | 113.9853
-0.00424 | 113.9626
-0.00423 | 113.9826
-0.00422 | 114.0033
-0.00421 | 113.9718
-0.0042 | 113.9742
-0.00419 | 113.9897
-0.00418 | 113.9758
-0.00417 | 113.9803
-0.00416 | 113.9733
-0.00415 | 113.9807
-0.00414 | 113.9885
-0.00413 | 113.978
-0.00412 | 113.9817
-0.00411 | 113.9924
-0.0041 | 113.9816
-0.00409 | 113.9716
-0.00408 | 113.9919
-0.00407 | 113.9919
-0.00406 | 113.9776
-0.00405 | 113.9925
-0.00404 | 113.9887
-0.00403 | 113.9764
-0.00402 | 113.9689
-0.00401 | 113.9604
-0.004 | 113.9675
-0.00399 | 113.9753
-0.00398 | 113.9826
-0.00397 | 113.9744
-0.00396 | 113.9798
-0.00395 | 113.9887
-0.00394 | 113.9855
-0.00393 | 113.9787
-0.00392 | 113.995
-0.00391 | 113.9733
-0.0039 | 113.9588
-0.00389 | 113.9846
-0.00388 | 113.9983
-0.00387 | 113.9704
-0.00386 | 113.9623
-0.00385 | 113.9924
-0.00384 | 113.9737
-0.00383 | 113.9714
-0.00382 | 113.9809
-0.00381 | 113.9664
-0.0038 | 113.9833
-0.00379 | 113.9626
-0.00378 | 113.9824
-0.00377 | 113.9789
-0.00376 | 113.9661
-0.00375 | 113.9873
-0.00374 | 113.9743
-0.00373 | 113.9933
-0.00372 | 113.9792
-0.00371 | 113.959
-0.0037 | 113.9724
-0.00369 | 113.9784
-0.00368 | 114.0027
-0.00367 | 113.983
-0.00366 | 113.9732
-0.00365 | 113.9817
-0.00364 | 113.9895
-0.00363 | 113.9793
-0.00362 | 113.9879
-0.00361 | 113.9761
-0.0036 | 113.9607
-0.00359 | 113.9838
-0.00358 | 113.9964
-0.00357 | 113.9824
-0.00356 | 113.9558
-0.00355 | 113.9735
-0.00354 | 113.9816
-0.00353 | 113.9954
-0.00352 | 113.9795
-0.00351 | 113.9701
-0.0035 | 113.9824
-0.00349 | 113.9781
-0.00348 | 113.9867
-0.00347 | 113.9687
-0.00346 | 113.9642
-0.00345 | 113.9892
-0.00344 | 113.9791
-0.00343 | 113.9722
-0.00342 | 113.971
-0.00341 | 113.9751
-0.0034 | 113.9605
-0.00339 | 113.9613
-0.00338 | 113.976
-0.00337 | 113.9824
-0.00336 | 113.9596
-0.00335 | 113.9548
-0.00334 | 113.9758
-0.00333 | 113.9825
-0.00332 | 113.9826
-0.00331 | 113.9664
-0.0033 | 113.9745
-0.00329 | 113.9754
-0.00328 | 113.9832
-0.00327 | 113.9578
-0.00326 | 113.9635
-0.00325 | 113.985
-0.00324 | 113.985
-0.00323 | 113.9843
-0.00322 | 113.9679
-0.00321 | 113.9577
-0.0032 | 113.9681
-0.00319 | 113.9893
-0.00318 | 113.9856
-0.00317 | 113.9584
-0.00316 | 113.9763
-0.00315 | 113.9908
-0.00314 | 113.9649
-0.00313 | 113.9821
-0.00312 | 113.9832
-0.00311 | 113.9588
-0.0031 | 113.9562
-0.00309 | 113.9752
-0.00308 | 113.9797
-0.00307 | 113.9765
-0.00306 | 113.9709
-0.00305 | 113.9919
-0.00304 | 113.9848
-0.00303 | 113.988
-0.00302 | 113.9742
-0.00301 | 113.972
-0.003 | 113.9827
-0.00299 | 113.9751
-0.00298 | 113.9801
-0.00297 | 113.9869
-0.00296 | 113.9785
-0.00295 | 113.9669
-0.00294 | 113.9733
-0.00293 | 113.9806
-0.00292 | 113.9904
-0.00291 | 113.9634
-0.0029 | 113.9656
-0.00289 | 113.9814
-0.00288 | 113.988
-0.00287 | 113.9847
-0.00286 | 113.9763
-0.00285 | 113.9718
-0.00284 | 113.98
-0.00283 | 113.9839
-0.00282 | 113.9638
-0.00281 | 113.9606
-0.0028 | 113.9787
-0.00279 | 113.9769
-0.00278 | 113.9938
-0.00277 | 113.9964
-0.00276 | 113.969
-0.00275 | 113.9679
-0.00274 | 113.976
-0.00273 | 113.9789
-0.00272 | 113.9612
-0.00271 | 113.9677
-0.0027 | 113.9728
-0.00269 | 113.9867
-0.00268 | 113.9993
-0.00267 | 113.9735
-0.00266 | 113.9536
-0.00265 | 113.972
-0.00264 | 113.9778
-0.00263 | 113.9778
-0.00262 | 113.9635
-0.00261 | 113.9589
-0.0026 | 113.988
-0.00259 | 113.9905
-0.00258 | 113.9837
-0.00257 | 113.9829
-0.00256 | 113.972
-0.00255 | 113.9634
-0.00254 | 113.9846
-0.00253 | 113.986
-0.00252 | 113.969
-0.00251 | 113.9696
-0.0025 | 113.9646
-0.00249 | 113.9621
-0.00248 | 113.9919
-0.00247 | 113.9817
-0.00246 | 113.9647
-0.00245 | 113.9923
-0.00244 | 113.9852
-0.00243 | 113.9783
-0.00242 | 113.9878
-0.00241 | 113.9664
-0.0024 | 113.9623
-0.00239 | 113.9724
-0.00238 | 113.9894
-0.00237 | 113.9614
-0.00236 | 113.956
-0.00235 | 113.9791
-0.00234 | 113.9623
-0.00233 | 113.99
-0.00232 | 113.9792
-0.00231 | 113.967
-0.0023 | 113.9671
-0.00229 | 113.969
-0.00228 | 114.0058
-0.00227 | 113.9719
-0.00226 | 113.9589
-0.00225 | 113.9863
-0.00224 | 113.9893
-0.00223 | 113.9958
-0.00222 | 113.9664
-0.00221 | 113.9472
-0.0022 | 113.9774
-0.00219 | 113.9929
-0.00218 | 113.9736
-0.00217 | 113.9813
-0.00216 | 113.972
-0.00215 | 113.9647
-0.00214 | 113.9714
-0.00213 | 113.999
-0.00212 | 113.994
-0.00211 | 113.9472
-0.0021 | 113.9808
-0.00209 | 114.0006
-0.00208 | 113.9696
-0.00207 | 113.9618
-0.00206 | 113.9757
-0.00205 | 113.9857
-0.00204 | 113.9774
-0.00203 | 113.9755
-0.00202 | 113.9724
-0.00201 | 113.9662
-0.002 | 113.9811
-0.00199 | 114.0012
-0.00198 | 113.9823
-0.00197 | 113.9725
-0.00196 | 113.9768
-0.00195 | 113.9694
-0.00194 | 113.9733
-0.00193 | 113.9813
-0.00192 | 113.9819
-0.00191 | 113.9763
-0.0019 | 113.9733
-0.00189 | 113.9811
-0.00188 | 113.9888
-0.00187 | 113.9915
-0.00186 | 113.9722
-0.00185 | 113.9778
-0.00184 | 113.9892
-0.00183 | 113.9763
-0.00182 | 113.9833
-0.00181 | 113.9657
-0.0018 | 113.9792
-0.00179 | 113.99
-0.00178 | 113.9847
-0.00177 | 113.9863
-0.00176 | 113.9632
-0.00175 | 113.9855
-0.00174 | 113.969
-0.00173 | 113.9897
-0.00172 | 113.9869
-0.00171 | 113.9662
-0.0017 | 113.9638
-0.00169 | 113.9798
-0.00168 | 113.9776
-0.00167 | 113.9824
-0.00166 | 113.9557
-0.00165 | 113.9582
-0.00164 | 113.9906
-0.00163 | 113.991
-0.00162 | 113.9777
-0.00161 | 113.9616
-0.0016 | 113.9867
-0.00159 | 113.9714
-0.00158 | 113.9776
-0.00157 | 113.9802
-0.00156 | 113.9714
-0.00155 | 113.9576
-0.00154 | 113.9914
-0.00153 | 113.9819
-0.00152 | 113.9648
-0.00151 | 113.9746
-0.0015 | 113.9695
-0.00149 | 113.9785
-0.00148 | 113.9917
-0.00147 | 113.9682
-0.00146 | 113.9714
-0.00145 | 113.9627
-0.00144 | 113.977
-0.00143 | 113.9703
-0.00142 | 113.9626
-0.00141 | 113.9698
-0.0014 | 113.9893
-0.00139 | 113.9886
-0.00138 | 113.9702
-0.00137 | 113.9858
-0.00136 | 113.9748
-0.00135 | 113.9738
-0.00134 | 113.9809
-0.00133 | 113.9976
-0.00132 | 113.9768
-0.00131 | 113.959
-0.0013 | 113.9835
-0.00129 | 113.9939
-0.00128 | 113.969
-0.00127 | 113.9789
-0.00126 | 113.977
-0.00125 | 113.9606
-0.00124 | 113.9762
-0.00123 | 113.9893
-0.00122 | 113.9806
-0.00121 | 113.9727
-0.0012 | 113.9841
-0.00119 | 113.9815
-0.00118 | 113.9843
-0.00117 | 113.9778
-0.00116 | 113.9582
-0.00115 | 113.9717
-0.00114 | 113.9671
-0.00113 | 113.9603
-0.00112 | 113.9813
-0.00111 | 113.9831
-0.0011 | 113.974
-0.00109 | 113.9818
-0.00108 | 113.9936
-0.00107 | 113.9768
-0.00106 | 113.9687
-0.00105 | 113.9723
-0.00104 | 113.9851
-0.00103 | 113.9846
-0.00102 | 113.98
-0.00101 | 113.9635
-0.001 | 113.9717
-0.00099 | 113.9819
-0.00098 | 113.9722
-0.00097 | 113.9718
-0.00096 | 113.9681
-0.00095 | 113.9712
-0.00094 | 113.9815
-0.00093 | 113.991
-0.00092 | 113.9737
-0.00091 | 113.9513
-0.0009 | 113.969
-0.00089 | 114.0029
-0.00088 | 113.9781
-0.00087 | 113.964
-0.00086 | 113.9554
-0.00085 | 113.971
-0.00084 | 113.9759
-0.00083 | 113.9729
-0.00082 | 113.9714
-0.00081 | 113.9685
-0.0008 | 113.9699
-0.00079 | 113.9795
-0.00078 | 113.9775
-0.00077 | 113.9733
-0.00076 | 113.9828
-0.00075 | 113.9697
-0.00074 | 113.975
-0.00073 | 113.9776
-0.00072 | 113.983
-0.00071 | 113.9842
-0.0007 | 113.9556
-0.00069 | 113.9798
-0.00068 | 113.9929
-0.00067 | 113.9718
-0.00066 | 113.9606
-0.00065 | 113.9675
-0.00064 | 113.9805
-0.00063 | 113.9766
-0.00062 | 113.9962
-0.00061 | 113.9686
-0.0006 | 113.9593
-0.00059 | 113.9717
-0.00058 | 113.9795
-0.00057 | 113.9889
-0.00056 | 113.972
-0.00055 | 113.9847
-0.00054 | 113.9697
-0.00053 | 113.9824
-0.00052 | 113.9696
-0.00051 | 113.9666
-0.0005 | 113.9583
-0.00049 | 113.9837
-0.00048 | 113.9947
-0.00047 | 113.9578
-0.00046 | 113.951
-0.00045 | 113.9673
-0.00044 | 113.9791
-0.00043 | 113.977
-0.00042 | 113.969
-0.00041 | 113.9498
-0.0004 | 113.975
-0.00039 | 113.9751
-0.00038 | 113.9735
-0.00037 | 113.9711
-0.00036 | 113.9704
-0.00035 | 113.9605
-0.00034 | 113.9806
-0.00033 | 113.984
-0.00032 | 113.9565
-0.00031 | 113.9562
-0.0003 | 113.9578
-0.00029 | 113.974
-0.00028 | 113.9651
-0.00027 | 113.9753
-0.00026 | 113.9693
-0.00025 | 113.9696
-0.00024 | 113.9638
-0.00023 | 113.9732
-0.00022 | 113.9773
-0.00021 | 113.9506
-0.0002 | 113.9447
-0.00019 | 113.9698
-0.00018 | 113.9755
-0.00017 | 113.9687
-0.00016 | 113.9493
-0.00015 | 113.9635
-0.00014 | 113.9765
-0.00013 | 113.9666
-0.00012 | 113.9599
-0.00011 | 113.9478
-0.0001 | 113.9644
-9e-05 | 113.9711
-8e-05 | 113.9411
-7e-05 | 113.9674
-6e-05 | 113.9544
-5e-05 | 113.9685
-4e-05 | 113.9573
-3e-05 | 113.9561
-2e-05 | 113.9641
-1e-05 | 113.9467
0 | 113.9493
1e-05 | 113.9552
2e-05 | 113.9709
3e-05 | 113.986
4e-05 | 113.9398
5e-05 | 113.9431
6e-05 | 113.9463
7e-05 | 113.9329
8e-05 | 113.9513
9e-05 | 113.9295
0.0001 | 113.9373
0.00011 | 113.9867
0.00012 | 113.9242
0.00013 | 113.9258
0.00014 | 113.8798
0.00015 | 113.8448
0.00016 | 113.8398
0.00017 | 113.8814
0.00018 | 113.3641
0.00019 | 113.2905
0.0002 | 113.5031
0.00021 | 113.5496
0.00022 | 113.7137
0.00023 | 113.4196
0.00024 | 113.3338
0.00025 | 113.0588
0.00026 | 113.1494
0.00027 | 113.1134
0.00028 | 113.0457
0.00029 | 113.0386
0.0003 | 113.0108
0.00031 | 112.6367
0.00032 | 112.641
0.00033 | 112.8892
0.00034 | 112.6088
0.00035 | 112.6666
0.00036 | 112.6751
0.00037 | 112.5512
0.00038 | 112.1101
0.00039 | 112.2108
0.0004 | 112.3403
0.00041 | 111.9594
0.00042 | 111.773
0.00043 | 111.7902
0.00044 | 111.7181
0.00045 | 111.5896
0.00046 | 111.371
0.00047 | 111.1115
0.00048 | 110.7551
0.00049 | 110.3498
0.0005 | 110.2878
0.00051 | 110.2082
0.00052 | 110.2375
0.00053 | 110.3165
0.00054 | 110.0487
0.00055 | 109.6671
0.00056 | 109.6445
0.00057 | 109.3623
0.00058 | 109.1878
0.00059 | 109.2789
0.0006 | 109.1296
0.00061 | 109.1559
0.00062 | 108.8496
0.00063 | 108.8506
0.00064 | 108.8037
0.00065 | 108.7466
0.00066 | 108.6523
0.00067 | 108.5334
0.00068 | 108.5072
0.00069 | 108.524
0.0007 | 108.5173
0.00071 | 108.1681
0.00072 | 107.9557
0.00073 | 108.0972
0.00074 | 107.9963
0.00075 | 108.0949
0.00076 | 108.1877
0.00077 | 108.1796
0.00078 | 108.0819
0.00079 | 108.0903
0.0008 | 107.9763
0.00081 | 107.8248
0.00082 | 107.8319
0.00083 | 107.8775
0.00084 | 107.9005
0.00085 | 107.823
0.00086 | 107.9714
0.00087 | 108.0992
0.00088 | 108.036
0.00089 | 107.9264
0.0009 | 107.8911
0.00091 | 107.9978
0.00092 | 108.1838
0.00093 | 108.3951
0.00094 | 108.2015
0.00095 | 107.921
0.00096 | 107.8541
0.00097 | 107.9616
0.00098 | 108.0771
0.00099 | 108.119
0.001 | 108.0611
0.00101 | 107.9969
0.00102 | 107.8868
0.00103 | 107.9896
0.00104 | 108.0428
0.00105 | 107.8942
0.00106 | 107.7378
0.00107 | 107.9507
0.00108 | 107.9583
0.00109 | 108.0637
0.0011 | 108.0717
0.00111 | 108.1721
0.00112 | 108.0097
0.00113 | 108.0631
0.00114 | 108.0203
0.00115 | 108.0414
0.00116 | 108.194
0.00117 | 108.2411
0.00118 | 108.0983
0.00119 | 108.003
0.0012 | 108.0146
0.00121 | 107.7372
0.00122 | 107.8176
0.00123 | 107.9258
0.00124 | 107.8763
0.00125 | 107.5477
0.00126 | 107.5383
0.00127 | 107.3656
0.00128 | 106.6633
0.00129 | 106.6885
0.0013 | 106.9166
0.00131 | 106.6556
0.00132 | 106.8005
0.00133 | 106.9135
0.00134 | 106.3463
0.00135 | 106.0805
0.00136 | 106.1045
0.00137 | 106.0955
0.00138 | 106.0463
0.00139 | 106.3621
0.0014 | 106.0105
0.00141 | 105.7224
0.00142 | 105.9042
0.00143 | 106.1902
0.00144 | 105.8835
0.00145 | 105.9708
0.00146 | 106.0917
0.00147 | 105.6468
0.00148 | 105.8202
0.00149 | 106.0377
0.0015 | 105.6982
0.00151 | 105.5511
0.00152 | 105.9662
0.00153 | 105.7347
0.00154 | 105.4877
0.00155 | 105.9262
0.00156 | 105.7891
0.00157 | 105.4677
0.00158 | 105.8635
0.00159 | 106.0715
0.0016 | 105.7358
0.00161 | 105.7202
0.00162 | 105.925
0.00163 | 105.6878
0.00164 | 105.7496
0.00165 | 106.125
0.00166 | 106.1106
0.00167 | 106.0928
0.00168 | 106.2885
0.00169 | 106.2061
0.0017 | 106.0296
0.00171 | 106.3532
0.00172 | 106.5388
0.00173 | 106.2213
0.00174 | 106.1652
0.00175 | 106.2389
0.00176 | 106.1788
0.00177 | 106.5215
0.00178 | 106.9924
0.00179 | 106.7076
0.0018 | 106.4112
0.00181 | 106.4933
0.00182 | 106.3928
0.00183 | 106.304
0.00184 | 106.5961
0.00185 | 106.7771
0.00186 | 106.5853
0.00187 | 106.9082
0.00188 | 106.9092
0.00189 | 106.544
0.0019 | 106.5053
0.00191 | 106.9479
0.00192 | 106.8692
0.00193 | 106.6871
0.00194 | 107.0168
0.00195 | 107.1221
0.00196 | 107.0376
0.00197 | 107.1912
0.00198 | 107.18
0.00199 | 106.9609
0.002 | 107.1497
0.00201 | 107.3879
0.00202 | 107.2103
0.00203 | 107.2602
0.00204 | 107.2607
0.00205 | 107.0105
0.00206 | 107.1261
0.00207 | 107.5287
0.00208 | 107.2963
0.00209 | 106.9335
0.0021 | 107.1656
0.00211 | 107.2042
0.00212 | 107.121
0.00213 | 107.2109
0.00214 | 107.347
0.00215 | 107.1425
0.00216 | 107.3032
0.00217 | 107.4954
0.00218 | 107.3122
0.00219 | 107.2095
0.0022 | 107.4551
0.00221 | 107.4573
0.00222 | 107.3827
0.00223 | 107.5491
0.00224 | 107.4379
0.00225 | 107.2928
0.00226 | 107.586
0.00227 | 107.7195
0.00228 | 107.5624
0.00229 | 107.612
0.0023 | 107.7878
0.00231 | 107.5551
0.00232 | 107.444
0.00233 | 107.5783
0.00234 | 107.5354
0.00235 | 107.6153
0.00236 | 107.7839
0.00237 | 107.7583
0.00238 | 107.5581
0.00239 | 107.6477
0.0024 | 107.6168
0.00241 | 107.5948
0.00242 | 107.7858
0.00243 | 107.8726
0.00244 | 107.7816
0.00245 | 107.9678
0.00246 | 108.1206
0.00247 | 107.9769
0.00248 | 107.9009
0.00249 | 107.93
0.0025 | 107.8464
0.00251 | 107.8794
0.00252 | 108.0797
0.00253 | 108.0523
0.00254 | 108.0469
0.00255 | 108.2089
0.00256 | 108.1389
0.00257 | 108.0754
0.00258 | 108.0544
0.00259 | 108.0808
0.0026 | 108.0692
0.00261 | 108.2136
0.00262 | 108.3129
0.00263 | 108.2199
0.00264 | 108.2901
0.00265 | 108.2575
0.00266 | 108.0891
0.00267 | 108.1452
0.00268 | 108.2247
0.00269 | 108.1702
0.0027 | 108.3021
0.00271 | 108.4664
0.00272 | 108.43
0.00273 | 108.251
0.00274 | 108.3223
0.00275 | 108.2782
0.00276 | 108.2038
0.00277 | 108.3119
0.00278 | 108.3878
0.00279 | 108.3566
0.0028 | 108.4104
0.00281 | 108.429
0.00282 | 108.373
0.00283 | 108.2046
0.00284 | 108.0426
0.00285 | 107.5063
0.00286 | 107.7473
0.00287 | 108.0714
0.00288 | 107.8946
0.00289 | 107.8645
0.0029 | 107.9143
0.00291 | 107.7459
0.00292 | 107.3613
0.00293 | 107.5024
0.00294 | 107.6057
0.00295 | 107.3855
0.00296 | 107.4543
0.00297 | 107.5929
0.00298 | 107.3426
0.00299 | 107.2122
0.003 | 107.3416
0.00301 | 107.2742
0.00302 | 107.1224
0.00303 | 107.5341
0.00304 | 107.4534
0.00305 | 107.4744
0.00306 | 107.5423
0.00307 | 107.5832
0.00308 | 107.2093
0.00309 | 107.2163
0.0031 | 107.3216
0.00311 | 107.1092
0.00312 | 107.3969
0.00313 | 107.4976
0.00314 | 107.4728
0.00315 | 107.3479
0.00316 | 107.4535
0.00317 | 107.3961
0.00318 | 107.2479
0.00319 | 107.4124
0.0032 | 107.279
0.00321 | 107.2813
0.00322 | 107.4658
0.00323 | 107.5115
0.00324 | 107.3276
0.00325 | 107.4361
0.00326 | 107.5925
0.00327 | 107.4601
0.00328 | 107.5793
0.00329 | 107.6566
0.0033 | 107.5497
0.00331 | 107.5621
0.00332 | 107.7194
0.00333 | 107.7357
0.00334 | 107.6047
0.00335 | 107.696
0.00336 | 107.6935
0.00337 | 107.5126
0.00338 | 107.6738
0.00339 | 107.7286
0.0034 | 107.6486
0.00341 | 107.8508
0.00342 | 107.9553
0.00343 | 107.7118
0.00344 | 107.5914
0.00345 | 107.6792
0.00346 | 107.6082
0.00347 | 107.6912
0.00348 | 107.9385
0.00349 | 107.8821
0.0035 | 107.723
0.00351 | 107.9356
0.00352 | 107.8405
0.00353 | 107.7672
0.00354 | 107.9265
0.00355 | 108.0203
0.00356 | 107.9646
0.00357 | 108.0814
0.00358 | 108.169
0.00359 | 107.9035
0.0036 | 107.9218
0.00361 | 108.0959
0.00362 | 107.9747
0.00363 | 107.8947
0.00364 | 108.1187
0.00365 | 107.9953
0.00366 | 107.8908
0.00367 | 108.1514
0.00368 | 108.0705
0.00369 | 107.9265
0.0037 | 108.1174
0.00371 | 108.174
0.00372 | 107.8615
0.00373 | 107.9848
0.00374 | 108.1729
0.00375 | 108.053
0.00376 | 107.9801
0.00377 | 108.2234
0.00378 | 108.0221
0.00379 | 107.9336
0.0038 | 108.1488
0.00381 | 108.2278
0.00382 | 108.1734
0.00383 | 108.3225
0.00384 | 108.3737
0.00385 | 108.1468
0.00386 | 108.2879
0.00387 | 108.2335
0.00388 | 107.9758
0.00389 | 108.1147
0.0039 | 108.3356
0.00391 | 108.1582
0.00392 | 108.0888
0.00393 | 108.26
0.00394 | 108.1374
0.00395 | 107.9597
0.00396 | 108.1753
0.00397 | 108.3229
0.00398 | 108.1608
0.00399 | 108.3438
0.004 | 108.4064
0.00401 | 108.3057
0.00402 | 108.2545
0.00403 | 108.3119
0.00404 | 108.2145
0.00405 | 108.2493
0.00406 | 108.4113
0.00407 | 108.2352
0.00408 | 108.1685
0.00409 | 108.405
0.0041 | 108.3793
0.00411 | 108.3031
0.00412 | 108.4771
0.00413 | 108.4013
0.00414 | 108.184
0.00415 | 108.2983
0.00416 | 108.4251
0.00417 | 108.2999
0.00418 | 108.3789
0.00419 | 108.5247
0.0042 | 108.3415
0.00421 | 108.2554
0.00422 | 108.3586
0.00423 | 108.3183
0.00424 | 108.311
0.00425 | 108.5348
0.00426 | 108.5387
0.00427 | 108.4467
0.00428 | 108.4843
0.00429 | 108.4689
0.0043 | 108.3301
0.00431 | 108.4644
0.00432 | 108.485
0.00433 | 108.3253
0.00434 | 108.4445
0.00435 | 108.6394
0.00436 | 108.4934
0.00437 | 108.5017
0.00438 | 108.692
0.00439 | 108.5184
0.0044 | 108.4452
0.00441 | 108.5925
0.00442 | 108.5815
0.00443 | 108.4812
0.00444 | 108.6668
0.00445 | 108.7318
0.00446 | 108.4898
0.00447 | 108.5336
0.00448 | 108.581
0.00449 | 108.4155
0.0045 | 108.4509
0.00451 | 108.6154
0.00452 | 108.5599
0.00453 | 108.5902
0.00454 | 108.7258
0.00455 | 108.5791
0.00456 | 108.4728
0.00457 | 108.6275
0.00458 | 108.6004
0.00459 | 108.5148
0.0046 | 108.7256
0.00461 | 108.7776
0.00462 | 108.6277
0.00463 | 108.6758
0.00464 | 108.7753
0.00465 | 108.5849
0.00466 | 108.5564
0.00467 | 108.737
0.00468 | 108.6759
0.00469 | 108.6424
0.0047 | 108.7478
0.00471 | 108.7004
0.00472 | 108.6086
0.00473 | 108.7363
0.00474 | 108.6837
0.00475 | 108.5342
0.00476 | 108.6706
0.00477 | 108.783
0.00478 | 108.6623
0.00479 | 108.7681
0.0048 | 108.8258
0.00481 | 108.6074
0.00482 | 108.6445
0.00483 | 108.8298
0.00484 | 108.7223
0.00485 | 108.6802
0.00486 | 108.8749
0.00487 | 108.7928
0.00488 | 108.6594
0.00489 | 108.7716
0.0049 | 108.7785
0.00491 | 108.6097
0.00492 | 108.7478
0.00493 | 108.8802
0.00494 | 108.7525
0.00495 | 108.7962
0.00496 | 108.9392
0.00497 | 108.79
0.00498 | 108.7087
0.00499 | 108.8119
0.005 | 108.7104
0.00501 | 108.592
0.00502 | 108.7916
0.00503 | 108.8176
0.00504 | 108.6691
0.00505 | 108.787
0.00506 | 108.875
0.00507 | 108.7057
0.00508 | 108.7553
0.00509 | 108.8703
0.0051 | 108.7498
0.00511 | 108.7293
0.00512 | 108.8742
0.00513 | 108.8306
0.00514 | 108.7182
0.00515 | 108.852
0.00516 | 108.8214
0.00517 | 108.7743
0.00518 | 108.8296
0.00519 | 108.8351
0.0052 | 108.7916
0.00521 | 108.8696
0.00522 | 108.9515
0.00523 | 108.802
0.00524 | 108.7929
0.00525 | 108.8397
0.00526 | 108.7474
0.00527 | 108.7687
0.00528 | 108.8512
0.00529 | 108.7614
0.0053 | 108.6725
0.00531 | 108.7931
0.00532 | 108.7933
0.00533 | 108.7195
0.00534 | 108.7906
0.00535 | 108.8164
0.00536 | 108.7141
0.00537 | 108.8418
0.00538 | 108.9592
0.00539 | 108.8739
0.0054 | 108.8603
0.00541 | 108.9076
0.00542 | 108.7607
0.00543 | 108.6837
0.00544 | 108.8223
0.00545 | 108.7659
0.00546 | 108.7497
0.00547 | 108.8842
0.00548 | 108.9044
0.00549 | 108.7301
0.0055 | 108.785
0.00551 | 108.8703
0.00552 | 108.7589
0.00553 | 108.7848
0.00554 | 108.8683
0.00555 | 108.8031
0.00556 | 108.7515
0.00557 | 108.8692
0.00558 | 108.8227
0.00559 | 108.689
0.0056 | 108.7043
0.00561 | 108.7531
0.00562 | 108.7134
0.00563 | 108.7824
0.00564 | 108.8853
0.00565 | 108.7681
0.00566 | 108.7916
0.00567 | 108.8366
0.00568 | 108.7903
0.00569 | 108.7098
0.0057 | 108.774
0.00571 | 108.8018
0.00572 | 108.769
0.00573 | 108.797
0.00574 | 108.7692
0.00575 | 108.7184
0.00576 | 108.694
0.00577 | 108.7705
0.00578 | 108.7169
0.00579 | 108.7085
0.0058 | 108.7777
0.00581 | 108.799
0.00582 | 108.7754
0.00583 | 108.7296
0.00584 | 108.6514
0.00585 | 108.6378
0.00586 | 108.7023
0.00587 | 108.6743
0.00588 | 108.7301
0.00589 | 108.7018
0.0059 | 108.6436
0.00591 | 108.6486
0.00592 | 108.7488
0.00593 | 108.6975
0.00594 | 108.6509
0.00595 | 108.6918
0.00596 | 108.696
0.00597 | 108.6564
0.00598 | 108.6629
0.00599 | 108.6566
0.006 | 108.6239
0.00601 | 108.6802
0.00602 | 108.7273
0.00603 | 108.5765
0.00604 | 108.5186
0.00605 | 108.565
0.00606 | 108.5551
0.00607 | 108.6061
0.00608 | 108.6413
0.00609 | 108.5438
0.0061 | 108.5128
0.00611 | 108.5746
0.00612 | 108.5519
0.00613 | 108.5095
0.00614 | 108.5467
0.00615 | 108.5851
0.00616 | 108.5084
0.00617 | 108.5211
0.00618 | 108.5215
0.00619 | 108.4268
0.0062 | 108.4796
0.00621 | 108.524
0.00622 | 108.5113
0.00623 | 108.4644
0.00624 | 108.5047
0.00625 | 108.4704
0.00626 | 108.4558
0.00627 | 108.5024
0.00628 | 108.4431
0.00629 | 108.3779
0.0063 | 108.4415
0.00631 | 108.4869
0.00632 | 108.4237
0.00633 | 108.4707
0.00634 | 108.47
0.00635 | 108.4053
0.00636 | 108.4144
0.00637 | 108.398
0.00638 | 108.3459
0.00639 | 108.3084
0.0064 | 108.4006
0.00641 | 108.4093
0.00642 | 108.3894
0.00643 | 108.4029
0.00644 | 108.341
0.00645 | 108.2798
0.00646 | 108.347
0.00647 | 108.3908
0.00648 | 108.3433
0.00649 | 108.3557
0.0065 | 108.3964
0.00651 | 108.3416
0.00652 | 108.2708
0.00653 | 108.2817
0.00654 | 108.2534
0.00655 | 108.2694
0.00656 | 108.3018
0.00657 | 108.2665
0.00658 | 108.2649
0.00659 | 108.2648
0.0066 | 108.2916
0.00661 | 108.2324
0.00662 | 108.2074
0.00663 | 108.1812
0.00664 | 108.1495
0.00665 | 108.2107
0.00666 | 108.2581
0.00667 | 108.2262
0.00668 | 108.184
0.00669 | 108.1525
0.0067 | 108.1249
0.00671 | 108.11
0.00672 | 108.2513
0.00673 | 108.362
0.00674 | 108.1944
0.00675 | 108.2257
0.00676 | 107.9668
0.00677 | 107.9148
0.00678 | 107.994
0.00679 | 108.2534
0.0068 | 108.3994
0.00681 | 108.4615
0.00682 | 108.3952
0.00683 | 108.1441
0.00684 | 107.4752
0.00685 | 106.943
0.00686 | 107.2236
0.00687 | 107.6424
0.00688 | 105.105
0.00689 | 101.3082
0.0069 | 98.9003
0.00691 | 98.0788
0.00692 | 97.9401
0.00693 | 98.8187
0.00694 | 100.461
0.00695 | 99.6351
0.00696 | 97.96
0.00697 | 97.4155
0.00698 | 96.9371
0.00699 | 95.4836
0.007 | 95.8521
0.00701 | 96.8101
0.00702 | 95.95
0.00703 | 94.3239
0.00704 | 94.9668
0.00705 | 95.2051
0.00706 | 94.719
0.00707 | 94.9732
0.00708 | 94.8908
0.00709 | 93.7431
0.0071 | 93.8356
0.00711 | 94.3891
0.00712 | 93.5895
0.00713 | 93.5177
0.00714 | 94.4741
0.00715 | 93.8443
0.00716 | 93.3706
0.00717 | 94.0045
0.00718 | 93.3434
0.00719 | 92.0165
0.0072 | 93.3823
0.00721 | 94.6557
0.00722 | 93.5633
0.00723 | 93.4294
0.00724 | 93.8561
0.00725 | 93.4646
0.00726 | 93.2643
0.00727 | 94.5162
0.00728 | 94.0168
0.00729 | 92.8535
0.0073 | 93.3874
0.00731 | 93.6833
0.00732 | 93.2754
0.00733 | 94.1708
0.00734 | 95.032
0.00735 | 94.1528
0.00736 | 94.2338
0.00737 | 94.4351
0.00738 | 93.0909
0.00739 | 92.6169
0.0074 | 94.2603
0.00741 | 94.482
0.00742 | 93.7186
0.00743 | 94.0306
0.00744 | 93.7001
0.00745 | 92.8775
0.00746 | 93.7602
0.00747 | 94.5184
0.00748 | 94.0328
0.00749 | 93.8126
0.0075 | 94.5756
0.00751 | 94.0003
0.00752 | 93.4518
0.00753 | 94.0091
0.00754 | 93.5599
0.00755 | 93.4711
0.00756 | 94.3927
0.00757 | 94.8657
0.00758 | 94.0222
0.00759 | 93.8553
0.0076 | 94.1955
0.00761 | 93.539
0.00762 | 94.0499
0.00763 | 94.5254
0.00764 | 94.2283
0.00765 | 94.6837
0.00766 | 95.0627
0.00767 | 94.0514
0.00768 | 93.5561
0.00769 | 94.2189
0.0077 | 93.5469
0.00771 | 93.301
0.00772 | 94.5389
0.00773 | 94.4467
0.00774 | 93.4507
0.00775 | 94.1947
0.00776 | 94.5359
0.00777 | 93.4126
0.00778 | 94.1026
0.00779 | 94.9356
0.0078 | 93.5141
0.00781 | 93.6891
0.00782 | 94.9325
0.00783 | 94.0657
0.00784 | 93.55
0.00785 | 95.1756
0.00786 | 94.6751
0.00787 | 93.4958
0.00788 | 94.9112
0.00789 | 94.8844
0.0079 | 93.1043
0.00791 | 93.9894
0.00792 | 94.9396
0.00793 | 93.6641
0.00794 | 94.1994
0.00795 | 95.7586
0.00796 | 94.4308
0.00797 | 93.3011
0.00798 | 94.9657
0.00799 | 94.1359
0.008 | 92.3487
0.00801 | 93.8233
0.00802 | 94.6348
0.00803 | 93.0445
0.00804 | 94.0465
0.00805 | 95.2383
0.00806 | 93.8659
0.00807 | 93.6637
0.00808 | 94.7452
0.00809 | 93.743
0.0081 | 93.0259
0.00811 | 94.5789
0.00812 | 94.8446
0.00813 | 93.806
0.00814 | 94.9039
0.00815 | 95.3053
0.00816 | 93.4911
0.00817 | 93.9974
0.00818 | 95.016
0.00819 | 93.5599
0.0082 | 93.6289
0.00821 | 95.1742
0.00822 | 94.2174
0.00823 | 94.5456
0.00824 | 95.1437
0.00825 | 94.121
0.00826 | 93.1339
0.00827 | 93.8444
0.00828 | 93.8618
0.00829 | 93.3419
0.0083 | 94.8674
0.00831 | 94.9119
0.00832 | 93.4367
0.00833 | 94.0998
0.00834 | 94.6282
0.00835 | 93.1747
0.00836 | 93.7669
0.00837 | 95.5511
0.00838 | 94.3848
0.00839 | 94.1899
0.0084 | 95.2011
0.00841 | 93.8447
0.00842 | 93.0876
0.00843 | 94.9698
0.00844 | 95.061
0.00845 | 93.9931
0.00846 | 94.6218
0.00847 | 95.139
0.00848 | 93.4329
0.00849 | 94.1371
0.0085 | 95.4307
0.00851 | 93.8344
0.00852 | 93.5706
0.00853 | 95.3351
0.00854 | 94.6271
0.00855 | 93.2396
0.00856 | 94.6138
0.00857 | 94.2079
0.00858 | 93.3015
0.00859 | 94.6468
0.0086 | 95.4156
0.00861 | 93.6749
0.00862 | 93.8367
0.00863 | 94.8227
0.00864 | 93.8512
0.00865 | 93.422
0.00866 | 95.1182
0.00867 | 94.6521
0.00868 | 93.8561
0.00869 | 95.1361
0.0087 | 95.0752
0.00871 | 93.5004
0.00872 | 94.2624
0.00873 | 94.8867
0.00874 | 93.9162
0.00875 | 93.7609
0.00876 | 94.6214
0.00877 | 93.8877
0.00878 | 93.7252
0.00879 | 95.3014
0.0088 | 94.5596
0.00881 | 93.8255
0.00882 | 94.206
0.00883 | 94.1231
0.00884 | 93.5244
0.00885 | 94.1595
0.00886 | 94.3106
0.00887 | 93.9093
0.00888 | 94.0862
0.00889 | 94.2903
0.0089 | 93.8975
0.00891 | 93.6251
0.00892 | 94.1907
0.00893 | 94.1627
0.00894 | 94.2742
0.00895 | 94.9497
0.00896 | 94.1399
0.00897 | 93.9126
0.00898 | 94.3102
0.00899 | 94.3493
0.009 | 93.8581
0.00901 | 94.3305
0.00902 | 94.6052
0.00903 | 93.9529
0.00904 | 94.1245
0.00905 | 94.2693
0.00906 | 93.4062
0.00907 | 93.8516
0.00908 | 94.1927
0.00909 | 94.0908
0.0091 | 94.2692
0.00911 | 94.7869
0.00912 | 94.3346
0.00913 | 93.5452
0.00914 | 94.2371
0.00915 | 94.0478
0.00916 | 93.13
0.00917 | 94.0343
0.00918 | 94.5714
0.00919 | 93.7784
0.0092 | 94.0674
0.00921 | 94.3975
0.00922 | 93.689
0.00923 | 93.8683
0.00924 | 94.8111
0.00925 | 94.1399
0.00926 | 94.1497
0.00927 | 94.6639
0.00928 | 94.3594
0.00929 | 93.6613
0.0093 | 94.4854
0.00931 | 94.8476
0.00932 | 93.8413
0.00933 | 94.0071
0.00934 | 94.3903
0.00935 | 93.482
0.00936 | 93.552
0.00937 | 94.4786
0.00938 | 93.9465
0.00939 | 93.758
0.0094 | 94.6141
0.00941 | 94.2391
0.00942 | 93.5611
0.00943 | 94.3359
0.00944 | 94.3811
0.00945 | 93.548
0.00946 | 94.2302
0.00947 | 94.6592
0.00948 | 93.9223
0.00949 | 93.8736
0.0095 | 94.2649
0.00951 | 94.1808
0.00952 | 93.8983
0.00953 | 94.5631
0.00954 | 94.5789
0.00955 | 94.4807
0.00956 | 94.8288
0.00957 | 94.2361
0.00958 | 93.7537
0.00959 | 93.9721
0.0096 | 93.8993
0.00961 | 93.6497
0.00962 | 94.2746
0.00963 | 94.5259
0.00964 | 94.3883
0.00965 | 94.3202
0.00966 | 94.522
0.00967 | 94.0568
0.00968 | 93.8977
0.00969 | 94.1489
0.0097 | 93.9179
0.00971 | 93.9125
0.00972 | 94.6055
0.00973 | 94.3759
0.00974 | 94.203
0.00975 | 94.5915
0.00976 | 94.2153
0.00977 | 93.565
0.00978 | 93.8148
0.00979 | 94.33
0.0098 | 93.953
0.00981 | 94.4317
0.00982 | 94.9242
0.00983 | 94.3918
0.00984 | 94.1622
0.00985 | 94.284
0.00986 | 93.8548
0.00987 | 93.3825
0.00988 | 94.176
0.00989 | 94.2192
0.0099 | 93.9784
0.00991 | 94.4486
0.00992 | 94.3155
0.00993 | 93.6505
0.00994 | 93.6573
0.00995 | 94.1804
0.00996 | 93.7808
0.00997 | 94.0084
0.00998 | 94.629
0.00999 | 93.9731
0.01 | 93.7571
0.01001 | 94.03
0.01002 | 93.9881
0.01003 | 93.742
0.01004 | 94.1988
0.01005 | 94.3816
0.01006 | 93.5589
0.01007 | 93.7864
0.01008 | 94.1189
0.01009 | 93.9054
0.0101 | 94.0093
0.01011 | 94.4038
0.01012 | 93.9295
0.01013 | 93.7849
0.01014 | 93.9302
0.01015 | 93.5092
0.01016 | 93.4735
0.01017 | 93.829
0.01018 | 93.8389
0.01019 | 93.892
0.0102 | 94.0434
0.01021 | 93.8338
0.01022 | 93.3663
0.01023 | 93.7628
0.01024 | 93.7339
0.01025 | 93.4247
0.01026 | 93.7981
0.01027 | 94.0151
0.01028 | 93.736
0.01029 | 93.9087
0.0103 | 94.071
0.01031 | 93.5237
0.01032 | 93.4266
0.01033 | 93.7138
0.01034 | 93.3896
0.01035 | 93.2153
0.01036 | 94.0113
0.01037 | 94.1149
0.01038 | 93.7838
0.01039 | 94.1642
0.0104 | 94.1475
0.01041 | 93.2408
0.01042 | 93.1979
0.01043 | 93.8723
0.01044 | 93.7389
0.01045 | 93.3291
0.01046 | 93.6742
0.01047 | 93.5047
0.01048 | 93.2188
0.01049 | 93.35
0.0105 | 93.5422
0.01051 | 93.2602
0.01052 | 93.5478
0.01053 | 93.8114
0.01054 | 93.6073
0.01055 | 93.6998
0.01056 | 93.808
0.01057 | 93.4243
0.01058 | 93.1779
0.01059 | 93.6182
0.0106 | 93.5144
0.01061 | 93.1275
0.01062 | 93.4665
0.01063 | 93.6397
0.01064 | 93.3252
0.01065 | 93.325
0.01066 | 93.3347
0.01067 | 93.3291
0.01068 | 93.4739
0.01069 | 93.8637
0.0107 | 93.6231
0.01071 | 93.3235
0.01072 | 93.3509
0.01073 | 92.9503
0.01074 | 92.8494
0.01075 | 93.0919
0.01076 | 93.2
0.01077 | 93.0453
0.01078 | 93.4259
0.01079 | 93.4335
0.0108 | 93.2066
0.01081 | 93.2725
0.01082 | 93.2651
0.01083 | 93.2311
0.01084 | 93.6495
0.01085 | 93.917
0.01086 | 93.5751
0.01087 | 93.2675
0.01088 | 93.3156
0.01089 | 93.1129
0.0109 | 93.0434
0.01091 | 93.4036
0.01092 | 93.5108
0.01093 | 93.2031
0.01094 | 93.1708
0.01095 | 93.1072
0.01096 | 92.9057
0.01097 | 93.3715
0.01098 | 93.6289
0.01099 | 93.5412
0.011 | 93.5849
0.01101 | 93.6838
0.01102 | 93.2155
0.01103 | 92.922
0.01104 | 93.1645
0.01105 | 93.1429
0.01106 | 93.0377
0.01107 | 93.1285
0.01108 | 93.2349
0.01109 | 93.2378
0.0111 | 93.246
0.01111 | 93.5987
0.01112 | 93.4864
0.01113 | 93.4635
0.01114 | 93.5585
0.01115 | 93.6216
0.01116 | 93.6866
0.01117 | 93.6886
0.01118 | 93.5005
0.01119 | 93.2561
0.0112 | 93.2456
0.01121 | 93.2484
0.01122 | 93.1885
0.01123 | 93.3095
0.01124 | 93.3589
0.01125 | 93.6272
0.01126 | 93.8507
0.01127 | 93.7844
0.01128 | 93.7311
0.01129 | 93.4788
0.0113 | 93.3771
0.01131 | 93.3946
0.01132 | 93.5067
0.01133 | 93.6488
0.01134 | 93.5503
0.01135 | 93.452
0.01136 | 93.5893
0.01137 | 93.3393
0.01138 | 93.322
0.01139 | 93.339
0.0114 | 93.6606
0.01141 | 93.8151
0.01142 | 94.0453
0.01143 | 93.9501
0.01144 | 93.8741
0.01145 | 93.8948
0.01146 | 93.7049
0.01147 | 93.628
0.01148 | 93.7533
0.01149 | 93.6693
0.0115 | 93.5276
0.01151 | 93.4315
0.01152 | 93.6594
0.01153 | 93.7574
0.01154 | 93.6121
0.01155 | 93.6601
0.01156 | 93.8021
0.01157 | 93.9101
0.01158 | 93.849
0.01159 | 93.9371
0.0116 | 93.8131
0.01161 | 93.8923
0.01162 | 93.9325
0.01163 | 93.8445
0.01164 | 93.9472
0.01165 | 93.9069
0.01166 | 93.6205
0.01167 | 93.5263
0.01168 | 93.6607
0.01169 | 93.8484
0.0117 | 93.9605
0.01171 | 94.0806
0.01172 | 94.2443
0.01173 | 94.1809
0.01174 | 93.8167
0.01175 | 93.7978
0.01176 | 93.6842
0.01177 | 93.7624
0.01178 | 94.017
0.01179 | 93.8983
0.0118 | 93.8257
0.01181 | 93.8551
0.01182 | 93.6974
0.01183 | 93.6652
0.01184 | 93.8389
0.01185 | 93.8736
0.01186 | 93.8058
0.01187 | 93.8894
0.01188 | 93.9615
0.01189 | 93.965
0.0119 | 93.8568
0.01191 | 93.9109
0.01192 | 93.8265
0.01193 | 93.5707
0.01194 | 93.6792
0.01195 | 93.6056
0.01196 | 93.6128
0.01197 | 93.9322
0.01198 | 94.003
0.01199 | 94.0086
0.012 | 94.0994
0.01201 | 93.8589
0.01202 | 93.7088
0.01203 | 93.7633
0.01204 | 93.7272
0.01205 | 93.6744
0.01206 | 93.7183
0.01207 | 93.8844
0.01208 | 93.8307
0.01209 | 93.634
0.0121 | 93.8185
0.01211 | 93.7156
0.01212 | 93.5487
0.01213 | 93.7173
0.01214 | 93.7001
0.01215 | 93.5972
0.01216 | 93.7069
0.01217 | 93.7162
0.01218 | 93.6279
0.01219 | 93.8489
0.0122 | 93.8101
0.01221 | 93.5925
0.01222 | 93.4577
0.01223 | 93.6138
0.01224 | 93.6598
0.01225 | 93.5516
0.01226 | 93.7503
0.01227 | 93.7727
0.01228 | 93.6754
0.01229 | 93.8446
0.0123 | 93.5933
0.01231 | 93.3128
0.01232 | 93.3168
0.01233 | 93.3786
0.01234 | 93.3053
0.01235 | 93.5674
0.01236 | 93.7146
0.01237 | 93.5067
0.01238 | 93.5124
0.01239 | 93.7281
0.0124 | 93.4378
0.01241 | 93.3692
0.01242 | 93.6419
0.01243 | 93.6397
0.01244 | 93.5307
0.01245 | 93.6764
0.01246 | 93.4713
0.01247 | 92.9814
0.01248 | 93.2302
0.01249 | 93.4134
0.0125 | 93.2531
0.01251 | 93.4114
0.01252 | 93.5868
0.01253 | 93.3158
0.01254 | 93.349
0.01255 | 93.4172
0.01256 | 93.2025
0.01257 | 93.1741
0.01258 | 93.6196
0.01259 | 93.43
0.0126 | 93.297
0.01261 | 93.5151
0.01262 | 93.3001
0.01263 | 92.9008
0.01264 | 93.1082
0.01265 | 93.2363
0.01266 | 92.9053
0.01267 | 93.0912
0.01268 | 93.4278
0.01269 | 93.1805
0.0127 | 93.2352
0.01271 | 93.5135
0.01272 | 93.2556
0.01273 | 93.2591
0.01274 | 93.5771
0.01275 | 93.3691
0.01276 | 92.9967
0.01277 | 93.344
0.01278 | 93.3048
0.01279 | 92.9884
0.0128 | 93.1519
0.01281 | 93.2546
0.01282 | 92.9841
0.01283 | 93.1668
0.01284 | 93.3905
0.01285 | 93.2979
0.01286 | 93.2531
0.01287 | 93.4658
0.01288 | 93.2652
0.01289 | 93.0537
0.0129 | 93.3682
0.01291 | 93.1633
0.01292 | 93.0005
0.01293 | 93.3475
0.01294 | 93.3279
0.01295 | 92.8444
0.01296 | 92.9997
0.01297 | 93.1756
0.01298 | 93.0176
0.01299 | 93.3153
0.013 | 93.7378
0.01301 | 93.549
0.01302 | 93.3738
0.01303 | 93.5156
0.01304 | 93.2515
0.01305 | 93.0441
0.01306 | 93.2536
0.01307 | 93.3004
0.01308 | 93.0436
0.01309 | 93.1186
0.0131 | 93.1362
0.01311 | 92.8366
0.01312 | 93.0716
0.01313 | 93.4685
0.01314 | 93.4998
0.01315 | 93.6487
0.01316 | 93.7988
0.01317 | 93.4224
0.01318 | 93.1984
0.01319 | 93.2372
0.0132 | 93.0974
0.01321 | 92.9871
0.01322 | 93.2889
0.01323 | 93.352
0.01324 | 93.3665
0.01325 | 93.5795
0.01326 | 93.4469
0.01327 | 93.1598
0.01328 | 93.245
0.01329 | 93.4523
0.0133 | 93.4212
0.01331 | 93.6389
0.01332 | 93.8255
0.01333 | 93.6167
0.01334 | 93.4738
0.01335 | 93.4643
0.01336 | 93.1957
0.01337 | 93.0362
0.01338 | 93.2822
0.01339 | 93.274
0.0134 | 93.2432
0.01341 | 93.5857
0.01342 | 93.5868
0.01343 | 93.3859
0.01344 | 93.5667
0.01345 | 93.6861
0.01346 | 93.4859
0.01347 | 93.5012
0.01348 | 93.617
0.01349 | 93.5113
0.0135 | 93.5227
0.01351 | 93.6369
0.01352 | 93.5458
0.01353 | 93.4118
0.01354 | 93.7059
0.01355 | 93.6028
0.01356 | 93.449
0.01357 | 93.7237
0.01358 | 93.7996
0.01359 | 93.5428
0.0136 | 93.7498
0.01361 | 93.9504
0.01362 | 93.657
0.01363 | 93.5505
0.01364 | 93.7946
0.01365 | 93.5844
0.01366 | 93.4483
0.01367 | 93.5775
0.01368 | 93.4911
0.01369 | 93.3943
0.0137 | 93.6003
0.01371 | 93.733
0.01372 | 93.5667
0.01373 | 93.7272
0.01374 | 93.8318
0.01375 | 93.6075
0.01376 | 93.5802
0.01377 | 93.8021
0.01378 | 93.8112
0.01379 | 93.8169
0.0138 | 93.9735
0.01381 | 93.794
0.01382 | 93.5462
0.01383 | 93.5293
0.01384 | 93.4262
0.01385 | 93.4211
0.01386 | 93.7276
0.01387 | 93.8827
0.01388 | 93.8278
0.01389 | 93.8805
0.0139 | 93.8613
0.01391 | 93.647
0.01392 | 93.6175
0.01393 | 93.7945
0.01394 | 93.6718
0.01395 | 93.6443
0.01396 | 93.7869
0.01397 | 93.7341
0.01398 | 93.6296
0.01399 | 93.6692
0.014 | 93.5944
0.01401 | 93.4205
0.01402 | 93.522
0.01403 | 93.6614
0.01404 | 93.6583
0.01405 | 93.7547
0.01406 | 93.88
0.01407 | 93.7529
0.01408 | 93.7496
0.01409 | 93.8128
0.0141 | 93.7172
0.01411 | 93.6492
0.01412 | 93.8015
0.01413 | 93.6894
0.01414 | 93.4992
0.01415 | 93.5915
0.01416 | 93.5658
0.01417 | 93.5318
0.01418 | 93.6866
0.01419 | 93.7485
0.0142 | 93.5591
0.01421 | 93.5409
0.01422 | 93.5699
0.01423 | 93.4026
0.01424 | 93.4941
0.01425 | 93.6455
0.01426 | 93.5557
0.01427 | 93.5013
0.01428 | 93.6846
0.01429 | 93.6088
0.0143 | 93.433
0.01431 | 93.5245
0.01432 | 93.5725
0.01433 | 93.4464
0.01434 | 93.5088
0.01435 | 93.5678
0.01436 | 93.436
0.01437 | 93.514
0.01438 | 93.6225
0.01439 | 93.4473
0.0144 | 93.5235
0.01441 | 93.5451
0.01442 | 93.4279
0.01443 | 93.4553
0.01444 | 93.522
0.01445 | 93.4831
0.01446 | 93.2722
0.01447 | 93.4326
0.01448 | 93.3575
0.01449 | 93.1354
0.0145 | 93.2576
0.01451 | 93.3853
0.01452 | 93.2609
0.01453 | 93.3699
0.01454 | 93.477
0.01455 | 93.255
0.01456 | 93.1708
0.01457 | 93.4013
0.01458 | 93.4142
0.01459 | 93.4245
0.0146 | 93.5731
0.01461 | 93.4712
0.01462 | 93.3544
0.01463 | 93.2855
0.01464 | 93.2277
0.01465 | 93.0732
0.01466 | 93.2263
0.01467 | 93.3481
0.01468 | 93.29
0.01469 | 93.2535
0.0147 | 93.3071
0.01471 | 93.205
0.01472 | 93.2375
0.01473 | 93.4073
0.01474 | 93.3806
0.01475 | 93.2721
0.01476 | 93.3188
0.01477 | 93.221
0.01478 | 93.065
0.01479 | 93.1125
0.0148 | 93.006
0.01481 | 92.903
0.01482 | 93.0802
0.01483 | 93.2112
0.01484 | 93.1603
0.01485 | 93.2251
0.01486 | 93.3313
0.01487 | 93.269
0.01488 | 93.2662
0.01489 | 93.3028
0.0149 | 93.2045
0.01491 | 93.1803
0.01492 | 93.2617
0.01493 | 93.1313
0.01494 | 93.1004
0.01495 | 93.1693
0.01496 | 93.0969
0.01497 | 93.0446
0.01498 | 93.1943
0.01499 | 93.1699
0.015 | 92.972
0.01501 | 93.0962
0.01502 | 93.215
0.01503 | 93.1677
0.01504 | 93.2917
0.01505 | 93.3074
0.01506 | 93.0448
0.01507 | 92.9423
0.01508 | 93.0394
0.01509 | 92.9358
0.0151 | 92.8606
0.01511 | 93.1006
0.01512 | 93.1791
0.01513 | 93.1355
0.01514 | 93.2426
0.01515 | 93.3872
0.01516 | 93.1939
0.01517 | 93.2088
0.01518 | 93.3183
0.01519 | 93.1412
0.0152 | 93.0902
0.01521 | 93.2126
0.01522 | 93.1732
0.01523 | 93.1773
0.01524 | 93.3235
0.01525 | 93.1065
0.01526 | 92.8727
0.01527 | 93.0351
0.01528 | 93.1211
0.01529 | 93.0167
0.0153 | 93.1873
0.01531 | 93.4497
0.01532 | 93.303
0.01533 | 93.2381
0.01534 | 93.3115
0.01535 | 93.1956
0.01536 | 93.1173
0.01537 | 93.2267
0.01538 | 93.2473
0.01539 | 93.2119
0.0154 | 93.304
0.01541 | 93.2738
0.01542 | 93.1259
0.01543 | 93.2935
0.01544 | 93.4016
0.01545 | 93.2467
0.01546 | 93.3467
0.01547 | 93.5244
0.01548 | 93.4343
0.01549 | 93.3972
0.0155 | 93.5333
0.01551 | 93.4048
0.01552 | 93.2254
0.01553 | 93.2682
0.01554 | 93.2527
0.01555 | 93.1819
0.01556 | 93.2894
0.01557 | 93.3121
0.01558 | 93.21
0.01559 | 93.2799
0.0156 | 93.4302
0.01561 | 93.3792
0.01562 | 93.4209
0.01563 | 93.5367
0.01564 | 93.4313
0.01565 | 93.3702
0.01566 | 93.5298
0.01567 | 93.4087
0.01568 | 93.3404
0.01569 | 93.4591
0.0157 | 93.5086
0.01571 | 93.4177
0.01572 | 93.4167
0.01573 | 93.4849
0.01574 | 93.3889
0.01575 | 93.4807
0.01576 | 93.6408
0.01577 | 93.6364
0.01578 | 93.6648
0.01579 | 93.6785
0.0158 | 93.6183
0.01581 | 93.4165
0.01582 | 93.428
0.01583 | 93.3124
0.01584 | 93.2225
0.01585 | 93.4424
0.01586 | 93.5636
0.01587 | 93.4866
0.01588 | 93.4381
0.01589 | 93.5047
0.0159 | 93.3874
0.01591 | 93.4073
0.01592 | 93.5807
0.01593 | 93.5901
0.01594 | 93.5507
0.01595 | 93.6565
0.01596 | 93.6406
0.01597 | 93.5332
0.01598 | 93.5315
0.01599 | 93.5592
0.016 | 93.5032
0.01601 | 93.6061
0.01602 | 93.6937
0.01603 | 93.5351
0.01604 | 93.4782
0.01605 | 93.6003
0.01606 | 93.5137
0.01607 | 93.4503
0.01608 | 93.5388
0.01609 | 93.524
0.0161 | 93.4551
0.01611 | 93.5414
0.01612 | 93.5995
0.01613 | 93.425
0.01614 | 93.3911
0.01615 | 93.4175
0.01616 | 93.3001
0.01617 | 93.3706
0.01618 | 93.5356
0.01619 | 93.5032
0.0162 | 93.4674
0.01621 | 93.6143
0.01622 | 93.5189
0.01623 | 93.2808
0.01624 | 93.4003
0.01625 | 93.5775
0.01626 | 93.5316
0.01627 | 93.6317
0.01628 | 93.7177
0.01629 | 93.5332
0.0163 | 93.3887
0.01631 | 93.4665
0.01632 | 93.4531
0.01633 | 93.4194
0.01634 | 93.4756
0.01635 | 93.3853
0.01636 | 93.2783
0.01637 | 93.3288
0.01638 | 93.3252
0.01639 | 93.2028
0.0164 | 93.3
0.01641 | 93.4501
0.01642 | 93.4412
0.01643 | 93.4391
0.01644 | 93.4585
0.01645 | 93.3604
0.01646 | 93.2659
0.01647 | 93.357
0.01648 | 93.3604
0.01649 | 93.3349
0.0165 | 93.4054
0.01651 | 93.3434
0.01652 | 93.3497
0.01653 | 93.3982
0.01654 | 93.3965
0.01655 | 93.2604
0.01656 | 93.3162
0.01657 | 93.4723
0.01658 | 93.3601
0.01659 | 93.3446
0.0166 | 93.4462
0.01661 | 93.382
0.01662 | 93.3266
0.01663 | 93.3572
0.01664 | 93.2529
0.01665 | 93.1608
0.01666 | 93.2309
0.01667 | 93.1733
0.01668 | 93.077
0.01669 | 93.1438
0.0167 | 93.1503
0.01671 | 93.0502
0.01672 | 93.235
0.01673 | 93.43
0.01674 | 93.331
0.01675 | 93.3213
0.01676 | 93.4378
0.01677 | 93.3084
0.01678 | 93.1804
0.01679 | 93.2693
0.0168 | 93.2227
0.01681 | 93.1459
0.01682 | 93.2814
0.01683 | 93.3288
0.01684 | 93.1971
0.01685 | 93.203
0.01686 | 93.2532
0.01687 | 93.1328
0.01688 | 93.1864
0.01689 | 93.3177
0.0169 | 93.1969
0.01691 | 93.1456
0.01692 | 93.2695
0.01693 | 93.2186
0.01694 | 93.0388
0.01695 | 93.0927
0.01696 | 93.1112
0.01697 | 92.9879
0.01698 | 93.0625
0.01699 | 93.1276
0.017 | 93.0759
0.01701 | 93.163
0.01702 | 93.1953
0.01703 | 93.1421
0.01704 | 93.2105
0.01705 | 93.2752
0.01706 | 93.2183
0.01707 | 93.266
0.01708 | 93.3411
0.01709 | 93.2358
0.0171 | 93.1175
0.01711 | 93.1607
0.01712 | 93.1055
0.01713 | 93.0663
0.01714 | 93.2216
0.01715 | 93.2502
0.01716 | 93.108
0.01717 | 93.1717
0.01718 | 93.2403
0.01719 | 93.1231
0.0172 | 93.2156
0.01721 | 93.2933
0.01722 | 93.2001
0.01723 | 93.1471
0.01724 | 93.2131
0.01725 | 93.1061
0.01726 | 93.0038
0.01727 | 93.1127
0.01728 | 93.0953
0.01729 | 93.1077
0.0173 | 93.2465
0.01731 | 93.2488
0.01732 | 93.1194
0.01733 | 93.2848
0.01734 | 93.3907
0.01735 | 93.2982
0.01736 | 93.2876
0.01737 | 93.4094
0.01738 | 93.3066
0.01739 | 93.2477
0.0174 | 93.353
0.01741 | 93.2117
0.01742 | 93.0814
0.01743 | 93.1734
0.01744 | 93.2091
0.01745 | 93.1546
0.01746 | 93.2487
0.01747 | 93.3108
0.01748 | 93.2462
0.01749 | 93.241
0.0175 | 93.3763
0.01751 | 93.2475
0.01752 | 93.1874
0.01753 | 93.2468
0.01754 | 93.2468
0.01755 | 93.2112
0.01756 | 93.2656
0.01757 | 93.2858
0.01758 | 93.2585
0.01759 | 93.3393
0.0176 | 93.369
0.01761 | 93.3306
0.01762 | 93.3757
0.01763 | 93.416
0.01764 | 93.3632
0.01765 | 93.4291
0.01766 | 93.4924
0.01767 | 93.3775
0.01768 | 93.3406
0.01769 | 93.4466
0.0177 | 93.3905
0.01771 | 93.3319
0.01772 | 93.4012
0.01773 | 93.3148
0.01774 | 93.2282
0.01775 | 93.3434
0.01776 | 93.4452
0.01777 | 93.4008
0.01778 | 93.4233
0.01779 | 93.4917
0.0178 | 93.4589
0.01781 | 93.3678
0.01782 | 93.3755
0.01783 | 93.3461
0.01784 | 93.3758
0.01785 | 93.5342
0.01786 | 93.5294
0.01787 | 93.4763
0.01788 | 93.529
0.01789 | 93.515
0.0179 | 93.4362
0.01791 | 93.536
0.01792 | 93.618
0.01793 | 93.5347
0.01794 | 93.5466
0.01795 | 93.6412
0.01796 | 93.5615
0.01797 | 93.4367
0.01798 | 93.4816
0.01799 | 93.4163
0.018 | 93.4218
0.01801 | 93.5695
0.01802 | 93.587
0.01803 | 93.4239
0.01804 | 93.4278
0.01805 | 93.5012
0.01806 | 93.3929
0.01807 | 93.4078
0.01808 | 93.5658
0.01809 | 93.5302
0.0181 | 93.544
0.01811 | 93.6479
0.01812 | 93.6316
0.01813 | 93.5183
0.01814 | 93.5801
0.01815 | 93.6293
0.01816 | 93.5856
0.01817 | 93.5862
0.01818 | 93.6296
0.01819 | 93.5986
0.0182 | 93.5738
0.01821 | 93.6702
0.01822 | 93.6448
0.01823 | 93.5596
0.01824 | 93.5555
0.01825 | 93.5006
0.01826 | 93.5045
0.01827 | 93.5516
0.01828 | 93.5467
0.01829 | 93.4252
0.0183 | 93.4779
0.01831 | 93.5784
0.01832 | 93.5555
0.01833 | 93.5423
0.01834 | 93.5896
0.01835 | 93.5626
0.01836 | 93.4965
0.01837 | 93.5296
0.01838 | 93.5217
0.01839 | 93.4386
0.0184 | 93.5064
0.01841 | 93.6071
0.01842 | 93.5788
0.01843 | 93.5788
0.01844 | 93.6129
0.01845 | 93.6083
0.01846 | 93.5896
0.01847 | 93.6822
0.01848 | 93.684
0.01849 | 93.5784
0.0185 | 93.622
0.01851 | 93.6445
0.01852 | 93.5325
0.01853 | 93.4615
0.01854 | 93.4412
0.01855 | 93.3897
0.01856 | 93.4141
0.01857 | 93.4929
0.01858 | 93.453
0.01859 | 93.4386
0.0186 | 93.5115
0.01861 | 93.4449
0.01862 | 93.4168
0.01863 | 93.5494
0.01864 | 93.5041
0.01865 | 93.4427
0.01866 | 93.5423
0.01867 | 93.5585
0.01868 | 93.3907
0.01869 | 93.3668
0.0187 | 93.3899
0.01871 | 93.3347
0.01872 | 93.4315
0.01873 | 93.6156
0.01874 | 93.5406
0.01875 | 93.4816
0.01876 | 93.5555
0.01877 | 93.4684
0.01878 | 93.3382
0.01879 | 93.3919
0.0188 | 93.4138
0.01881 | 93.3154
0.01882 | 93.3827
0.01883 | 93.3933
0.01884 | 93.2688
0.01885 | 93.2095
0.01886 | 93.265
0.01887 | 93.2478
0.01888 | 93.2921
0.01889 | 93.3806
0.0189 | 93.3978
0.01891 | 93.3973
0.01892 | 93.4977
0.01893 | 93.4738
0.01894 | 93.3814
0.01895 | 93.3994
0.01896 | 93.3624
0.01897 | 93.3106
0.01898 | 93.381
0.01899 | 93.3921
0.019 | 93.2705
0.01901 | 93.295
0.01902 | 93.3561
0.01903 | 93.293
0.01904 | 93.3038
0.01905 | 93.4123
0.01906 | 93.4023
0.01907 | 93.396
0.01908 | 93.4461
0.01909 | 93.3791
0.0191 | 93.3142
0.01911 | 93.3461
0.01912 | 93.3108
0.01913 | 93.1855
0.01914 | 93.2338
0.01915 | 93.2775
0.01916 | 93.164
0.01917 | 93.206
0.01918 | 93.2977
0.01919 | 93.2808
0.0192 | 93.2999
0.01921 | 93.3801
0.01922 | 93.3831
0.01923 | 93.3541
0.01924 | 93.3931
0.01925 | 93.3537
0.01926 | 93.2962
0.01927 | 93.3845
0.01928 | 93.3892
0.01929 | 93.2753
0.0193 | 93.2961
0.01931 | 93.3313
0.01932 | 93.2535
0.01933 | 93.2488
0.01934 | 93.2877
0.01935 | 93.2657
0.01936 | 93.3236
0.01937 | 93.3877
0.01938 | 93.3924
0.01939 | 93.3107
0.0194 | 93.3246
0.01941 | 93.2606
0.01942 | 93.1743
0.01943 | 93.2147
0.01944 | 93.2358
0.01945 | 93.2441
0.01946 | 93.2902
0.01947 | 93.3301
0.01948 | 93.3011
0.01949 | 93.2954
0.0195 | 93.3385
0.01951 | 93.3918
0.01952 | 93.4166
0.01953 | 93.4321
0.01954 | 93.4373
0.01955 | 93.4384
0.01956 | 93.4491
0.01957 | 93.3939
0.01958 | 93.3338
0.01959 | 93.3127
0.0196 | 93.3304
0.01961 | 93.3649
0.01962 | 93.4232
0.01963 | 93.4155
0.01964 | 93.3314
0.01965 | 93.3644
0.01966 | 93.3822
0.01967 | 93.3497
0.01968 | 93.3983
0.01969 | 93.4045
0.0197 | 93.4388
0.01971 | 93.4516
0.01972 | 93.4555
0.01973 | 93.3937
0.01974 | 93.3594
0.01975 | 93.4011
0.01976 | 93.3927
0.01977 | 93.4427
0.01978 | 93.4976
0.01979 | 93.5223
0.0198 | 93.5041
0.01981 | 93.5548
0.01982 | 93.5626
0.01983 | 93.5237
0.01984 | 93.4985
0.01985 | 93.5177
0.01986 | 93.5118
0.01987 | 93.5022
0.01988 | 93.4997
0.01989 | 93.4796
0.0199 | 93.4843
0.01991 | 93.5256
0.01992 | 93.5257
0.01993 | 93.4918
0.01994 | 93.4887
0.01995 | 93.4887
0.01996 | 93.5013
0.01997 | 93.5227
0.01998 | 93.5436
0.01999 | 93.5365
0.02 | 93.5155
0.02001 | 93.5392
0.02002 | 93.5738
0.02003 | 93.5915
0.02004 | 93.5723
0.02005 | 93.6102
0.02006 | 93.6071
0.02007 | 93.5945
0.02008 | 93.6332
0.02009 | 93.6329
0.0201 | 93.651
0.02011 | 93.6665
0.02012 | 93.6734
0.02013 | 93.5814
0.02014 | 93.5648
0.02015 | 93.6006
0.02016 | 93.5839
0.02017 | 93.6157
0.02018 | 93.6674
0.02019 | 93.6244
0.0202 | 93.5589
0.02021 | 93.5814
0.02022 | 93.5592
0.02023 | 93.5412
0.02024 | 93.6058
0.02025 | 93.6737
0.02026 | 93.6547
0.02027 | 93.6767
0.02028 | 93.6903
0.02029 | 93.6119
0.0203 | 93.5952
0.02031 | 93.6798
0.02032 | 93.7184
0.02033 | 93.7008
0.02034 | 93.7661
0.02035 | 93.7275
0.02036 | 93.6923
0.02037 | 93.6871
0.02038 | 93.6866
0.02039 | 93.6101
0.0204 | 93.6113
0.02041 | 93.665
0.02042 | 93.6725
0.02043 | 93.705
0.02044 | 93.6788
0.02045 | 93.6233
0.02046 | 93.6212
0.02047 | 93.6565
0.02048 | 93.6236
0.02049 | 93.6304
0.0205 | 93.6909
0.02051 | 93.6166
0.02052 | 93.6155
0.02053 | 93.713
0.02054 | 93.6551
0.02055 | 93.5806
0.02056 | 93.6434
0.02057 | 93.6998
0.02058 | 93.6317
0.02059 | 93.6275
0.0206 | 93.6644
0.02061 | 93.598
0.02062 | 93.6546
0.02063 | 93.7541
0.02064 | 93.7098
0.02065 | 93.6976
0.02066 | 93.7763
0.02067 | 93.7045
0.02068 | 93.6023
0.02069 | 93.6887
0.0207 | 93.6478
0.02071 | 93.538
0.02072 | 93.6
0.02073 | 93.6551
0.02074 | 93.5292
0.02075 | 93.5233
0.02076 | 93.6041
0.02077 | 93.5666
0.02078 | 93.5686
0.02079 | 93.6807
0.0208 | 93.6499
0.02081 | 93.606
0.02082 | 93.6909
0.02083 | 93.676
0.02084 | 93.5501
0.02085 | 93.5753
0.02086 | 93.5871
0.02087 | 93.5138
0.02088 | 93.5835
0.02089 | 93.6538
0.0209 | 93.5832
0.02091 | 93.5769
0.02092 | 93.6173
0.02093 | 93.5969
0.02094 | 93.5394
0.02095 | 93.6167
0.02096 | 93.646
0.02097 | 93.6231
0.02098 | 93.6579
0.02099 | 93.5937
0.021 | 93.4965
0.02101 | 93.4755
0.02102 | 93.4449
0.02103 | 93.3974
0.02104 | 93.4458
0.02105 | 93.4952
0.02106 | 93.5095
0.02107 | 93.4936
0.02108 | 93.5365
0.02109 | 93.5434
0.0211 | 93.5229
0.02111 | 93.5496
0.02112 | 93.5665
0.02113 | 93.5328
0.02114 | 93.5121
0.02115 | 93.4812
0.02116 | 93.4509
0.02117 | 93.4831
0.02118 | 93.4622
0.02119 | 93.408
0.0212 | 93.4481
0.02121 | 93.4939
0.02122 | 93.4539
0.02123 | 93.4543
0.02124 | 93.4697
0.02125 | 93.4736
0.02126 | 93.4877
0.02127 | 93.5406
0.02128 | 93.5259
0.02129 | 93.4212
0.0213 | 93.3758
0.02131 | 93.3537
0.02132 | 93.302
0.02133 | 93.3386
0.02134 | 93.3734
0.02135 | 93.3387
0.02136 | 93.4119
0.02137 | 93.4961
0.02138 | 93.4777
0.02139 | 93.4352
0.0214 | 93.479
0.02141 | 93.4991
0.02142 | 93.4691
0.02143 | 93.5453
0.02144 | 93.5129
0.02145 | 93.4367
0.02146 | 93.4368
0.02147 | 93.439
0.02148 | 93.3436
0.02149 | 93.3533
0.0215 | 93.4289
0.02151 | 93.3913
0.02152 | 93.431
0.02153 | 93.5192
0.02154 | 93.4686
0.02155 | 93.3812
0.02156 | 93.4442
0.02157 | 93.4556
0.02158 | 93.3867
0.02159 | 93.4286
0.0216 | 93.495
0.02161 | 93.4167
0.02162 | 93.444
0.02163 | 93.516
0.02164 | 93.393
0.02165 | 93.3503
0.02166 | 93.4321
0.02167 | 93.4533
0.02168 | 93.4763
0.02169 | 93.5773
0.0217 | 93.5748
0.02171 | 93.4768
0.02172 | 93.5497
0.02173 | 93.5316
0.02174 | 93.451
0.02175 | 93.5106
0.02176 | 93.5633
0.02177 | 93.5155
0.02178 | 93.5303
0.02179 | 93.5661
0.0218 | 93.4587
0.02181 | 93.4233
0.02182 | 93.5339
0.02183 | 93.5153
0.02184 | 93.5089
0.02185 | 93.602
0.02186 | 93.5788
0.02187 | 93.4939
0.02188 | 93.5646
0.02189 | 93.5805
0.0219 | 93.4974
0.02191 | 93.5494
0.02192 | 93.6036
0.02193 | 93.5328
0.02194 | 93.5497
0.02195 | 93.5749
0.02196 | 93.5599
0.02197 | 93.5884
0.02198 | 93.6572
0.02199 | 93.6663
0.022 | 93.6354
0.02201 | 93.7048
0.02202 | 93.7066
0.02203 | 93.6767
0.02204 | 93.6924
0.02205 | 93.6721
0.02206 | 93.6093
0.02207 | 93.6084
0.02208 | 93.6501
0.02209 | 93.5796
0.0221 | 93.6121
0.02211 | 93.668
0.02212 | 93.6222
0.02213 | 93.629
0.02214 | 93.6957
0.02215 | 93.6817
0.02216 | 93.6799
0.02217 | 93.7491
0.02218 | 93.7527
0.02219 | 93.6878
0.0222 | 93.7119
0.02221 | 93.6905
0.02222 | 93.7024
0.02223 | 93.7501
0.02224 | 93.7507
0.02225 | 93.7032
0.02226 | 93.7524
0.02227 | 93.8159
0.02228 | 93.7104
0.02229 | 93.6768
0.0223 | 93.745
0.02231 | 93.7327
0.02232 | 93.7213
0.02233 | 93.8372
0.02234 | 93.7981
0.02235 | 93.6926
0.02236 | 93.7419
0.02237 | 93.7578
0.02238 | 93.6726
0.02239 | 93.7071
0.0224 | 93.779
0.02241 | 93.7269
0.02242 | 93.7187
0.02243 | 93.7981
0.02244 | 93.748
0.02245 | 93.685
0.02246 | 93.7327
0.02247 | 93.7546
0.02248 | 93.7118
0.02249 | 93.8052
0.0225 | 93.8661
0.02251 | 93.8067
0.02252 | 93.8268
0.02253 | 93.8557
0.02254 | 93.7211
0.02255 | 93.7123
0.02256 | 93.7962
0.02257 | 93.7881
0.02258 | 93.7283
0.02259 | 93.7686
0.0226 | 93.7416
0.02261 | 93.6878
0.02262 | 93.7388
0.02263 | 93.7277
0.02264 | 93.6993
0.02265 | 93.774
0.02266 | 93.8043
0.02267 | 93.7742
0.02268 | 93.7957
0.02269 | 93.7915
0.0227 | 93.7242
0.02271 | 93.6799
0.02272 | 93.7401
0.02273 | 93.7232
0.02274 | 93.6638
0.02275 | 93.7672
0.02276 | 93.7896
0.02277 | 93.7153
0.02278 | 93.7961
0.02279 | 93.7937
0.0228 | 93.7348
0.02281 | 93.7734
0.02282 | 93.8164
0.02283 | 93.7645
0.02284 | 93.7435
0.02285 | 93.771
0.02286 | 93.7257
0.02287 | 93.6762
0.02288 | 93.6967
0.02289 | 93.662
0.0229 | 93.6352
0.02291 | 93.6857
0.02292 | 93.6941
0.02293 | 93.6946
0.02294 | 93.6974
0.02295 | 93.7278
0.02296 | 93.6829
0.02297 | 93.7431
0.02298 | 93.7429
0.02299 | 93.6759
0.023 | 93.6717
0.02301 | 93.6548
0.02302 | 93.6468
0.02303 | 93.6319
0.02304 | 93.6689
0.02305 | 93.6445
0.02306 | 93.6165
0.02307 | 93.6942
0.02308 | 93.6683
0.02309 | 93.6062
0.0231 | 93.6672
0.02311 | 93.6868
0.02312 | 93.6566
0.02313 | 93.6906
0.02314 | 93.7056
0.02315 | 93.6352
0.02316 | 93.5803
0.02317 | 93.5925
0.02318 | 93.5882
0.02319 | 93.5851
0.0232 | 93.5881
0.02321 | 93.5489
0.02322 | 93.5813
0.02323 | 93.6156
0.02324 | 93.6002
0.02325 | 93.5528
0.02326 | 93.6179
0.02327 | 93.6285
0.02328 | 93.6211
0.02329 | 93.6477
0.0233 | 93.6488
0.02331 | 93.5904
0.02332 | 93.5782
0.02333 | 93.5753
0.02334 | 93.5095
0.02335 | 93.5403
0.02336 | 93.5706
0.02337 | 93.5309
0.02338 | 93.5311
0.02339 | 93.5928
0.0234 | 93.5626
0.02341 | 93.5373
0.02342 | 93.6084
0.02343 | 93.6472
0.02344 | 93.556
0.02345 | 93.5658
0.02346 | 93.5859
0.02347 | 93.4843
0.02348 | 93.4924
0.02349 | 93.5252
0.0235 | 93.5175
0.02351 | 93.5377
0.02352 | 93.5541
0.02353 | 93.5222
0.02354 | 93.5281
0.02355 | 93.5812
0.02356 | 93.5739
0.02357 | 93.5553
0.02358 | 93.5821
0.02359 | 93.5732
0.0236 | 93.5347
0.02361 | 93.6164
0.02362 | 93.5868
0.02363 | 93.495
0.02364 | 93.4894
0.02365 | 93.5045
0.02366 | 93.4807
0.02367 | 93.5124
0.02368 | 93.5541
0.02369 | 93.5412
0.0237 | 93.5469
0.02371 | 93.6227
0.02372 | 93.6009
0.02373 | 93.5376
0.02374 | 93.5493
0.02375 | 93.5376
0.02376 | 93.4795
0.02377 | 93.5323
0.02378 | 93.5744
0.02379 | 93.4904
0.0238 | 93.5239
0.02381 | 93.5214
0.02382 | 93.5079
0.02383 | 93.5417
0.02384 | 93.5693
0.02385 | 93.5438
0.02386 | 93.608
0.02387 | 93.695
0.02388 | 93.6092
0.02389 | 93.5816
0.0239 | 93.6543
0.02391 | 93.6004
0.02392 | 93.5239
0.02393 | 93.6036
0.02394 | 93.5704
0.02395 | 93.5192
0.02396 | 93.6128
0.02397 | 93.6525
0.02398 | 93.585
0.02399 | 93.5757
0.024 | 93.5922
0.02401 | 93.5708
0.02402 | 93.6145
0.02403 | 93.6585
0.02404 | 93.6283
0.02405 | 93.6244
0.02406 | 93.6777
0.02407 | 93.6743
0.02408 | 93.6345
0.02409 | 93.6343
0.0241 | 93.6196
0.02411 | 93.6216
0.02412 | 93.6738
0.02413 | 93.7049
0.02414 | 93.6816
0.02415 | 93.7173
0.02416 | 93.7378
0.02417 | 93.6945
0.02418 | 93.6784
0.02419 | 93.661
0.0242 | 93.6883
0.02421 | 93.7205
0.02422 | 93.7539
0.02423 | 93.7177
0.02424 | 93.7256
0.02425 | 93.7395
0.02426 | 93.7169
0.02427 | 93.6558
0.02428 | 93.6665
0.02429 | 93.6553
0.0243 | 93.7291
0.02431 | 93.79
0.02432 | 93.7978
0.02433 | 93.7786
0.02434 | 93.7473
0.02435 | 93.7559
0.02436 | 93.7116
0.02437 | 93.7312
0.02438 | 93.8027
0.02439 | 93.7745
0.0244 | 93.7933
0.02441 | 93.856
0.02442 | 93.8133
0.02443 | 93.7705
0.02444 | 93.749
0.02445 | 93.7486
0.02446 | 93.7135
0.02447 | 93.7849
0.02448 | 93.849
0.02449 | 93.8112
0.0245 | 93.8397
0.02451 | 93.8542
0.02452 | 93.7961
0.02453 | 93.771
0.02454 | 93.7936
0.02455 | 93.7844
0.02456 | 93.7972
0.02457 | 93.8624
0.02458 | 93.9
0.02459 | 93.8239
0.0246 | 93.7931
0.02461 | 93.7839
0.02462 | 93.75
0.02463 | 93.7909
0.02464 | 93.8335
0.02465 | 93.8545
0.02466 | 93.8934
0.02467 | 93.9264
0.02468 | 93.8784
0.02469 | 93.8298
0.0247 | 93.8464
0.02471 | 93.7833
0.02472 | 93.7797
0.02473 | 93.833
0.02474 | 93.8169
0.02475 | 93.7726
0.02476 | 93.806
0.02477 | 93.8287
0.02478 | 93.7767
0.02479 | 93.7881
0.0248 | 93.8149
0.02481 | 93.7628
0.02482 | 93.766
0.02483 | 93.8265
0.02484 | 93.811
0.02485 | 93.8003
0.02486 | 93.8512
0.02487 | 93.8226
0.02488 | 93.7615
0.02489 | 93.7506
0.0249 | 93.7395
0.02491 | 93.7327
0.02492 | 93.7736
0.02493 | 93.8062
0.02494 | 93.7913
0.02495 | 93.8224
0.02496 | 93.7902
0.02497 | 93.7546
0.02498 | 93.7529
0.02499 | 93.7536
0.025 | 93.7198
0.02501 | 93.7328
0.02502 | 93.7908
0.02503 | 93.7892
0.02504 | 93.7283
0.02505 | 93.7324
0.02506 | 93.7043
0.02507 | 93.6642
0.02508 | 93.6422
0.02509 | 93.6743
0.0251 | 93.6872
0.02511 | 93.7412
0.02512 | 93.7916
0.02513 | 93.7394
0.02514 | 93.7279
0.02515 | 93.697
0.02516 | 93.6108
0.02517 | 93.649
0.02518 | 93.735
0.02519 | 93.6913
0.0252 | 93.7019
0.02521 | 93.7412
0.02522 | 93.6811
0.02523 | 93.6335
0.02524 | 93.6541
0.02525 | 93.638
0.02526 | 93.6398
0.02527 | 93.681
0.02528 | 93.7379
0.02529 | 93.6926
0.0253 | 93.7513
0.02531 | 93.7345
0.02532 | 93.617
0.02533 | 93.6191
0.02534 | 93.5998
0.02535 | 93.5465
0.02536 | 93.5896
0.02537 | 93.6577
0.02538 | 93.6525
0.02539 | 93.6197
0.0254 | 93.6508
0.02541 | 93.5876
0.02542 | 93.5264
0.02543 | 93.5994
0.02544 | 93.632
0.02545 | 93.6087
0.02546 | 93.6697
0.02547 | 93.7137
0.02548 | 93.5948
0.02549 | 93.5255
0.0255 | 93.5584
0.02551 | 93.506
0.02552 | 93.4875
0.02553 | 93.5939
0.02554 | 93.5843
0.02555 | 93.5372
0.02556 | 93.6227
0.02557 | 93.6618
0.02558 | 93.5719
0.02559 | 93.5384
0.0256 | 93.555
0.02561 | 93.4955
0.02562 | 93.5267
0.02563 | 93.6104
0.02564 | 93.5721
0.02565 | 93.56
0.02566 | 93.595
0.02567 | 93.5417
0.02568 | 93.469
0.02569 | 93.4907
0.0257 | 93.5263
0.02571 | 93.5512
0.02572 | 93.6783
0.02573 | 93.681
0.02574 | 93.5925
0.02575 | 93.584
0.02576 | 93.5818
0.02577 | 93.5177
0.02578 | 93.5305
0.02579 | 93.5827
0.0258 | 93.5531
0.02581 | 93.5747
0.02582 | 93.632
0.02583 | 93.6028
0.02584 | 93.5161
0.02585 | 93.5643
0.02586 | 93.5926
0.02587 | 93.5499
0.02588 | 93.6039
0.02589 | 93.5769
0.0259 | 93.5633
0.02591 | 93.611
0.02592 | 93.6611
0.02593 | 93.6575
0.02594 | 93.5864
0.02595 | 93.5706
0.02596 | 93.5712
0.02597 | 93.5602
0.02598 | 93.6045
0.02599 | 93.6164
0.026 | 93.6232
0.02601 | 93.676
0.02602 | 93.6807
0.02603 | 93.6322
0.02604 | 93.6288
0.02605 | 93.6481
0.02606 | 93.5912
0.02607 | 93.6389
0.02608 | 93.6743
0.02609 | 93.6574
0.0261 | 93.657
0.02611 | 93.6981
0.02612 | 93.6783
0.02613 | 93.622
0.02614 | 93.6243
0.02615 | 93.5924
0.02616 | 93.6045
0.02617 | 93.7196
0.02618 | 93.7039
0.02619 | 93.6445
0.0262 | 93.7166
0.02621 | 93.7248
0.02622 | 93.6769
0.02623 | 93.6737
0.02624 | 93.7424
0.02625 | 93.683
0.02626 | 93.6946
0.02627 | 93.7836
0.02628 | 93.7712
0.02629 | 93.7002
0.0263 | 93.7075
0.02631 | 93.7083
0.02632 | 93.6948
0.02633 | 93.738
0.02634 | 93.7448
0.02635 | 93.77
0.02636 | 93.8307
0.02637 | 93.833
0.02638 | 93.7878
0.02639 | 93.7465
0.0264 | 93.77
0.02641 | 93.748
0.02642 | 93.7376
0.02643 | 93.7892
0.02644 | 93.7586
0.02645 | 93.7573
0.02646 | 93.8075
0.02647 | 93.8188
0.02648 | 93.7789
0.02649 | 93.7764
0.0265 | 93.8035
0.02651 | 93.7954
0.02652 | 93.8554
0.02653 | 93.8616
0.02654 | 93.8221
0.02655 | 93.83
0.02656 | 93.8596
0.02657 | 93.8412
0.02658 | 93.7987
0.02659 | 93.8127
0.0266 | 93.8047
0.02661 | 93.8412
0.02662 | 93.8468
0.02663 | 93.8407
0.02664 | 93.848
0.02665 | 93.841
0.02666 | 93.8451
0.02667 | 93.844
0.02668 | 93.8569
0.02669 | 93.8296
0.0267 | 93.7895
0.02671 | 93.8368
0.02672 | 93.8743
0.02673 | 93.865
0.02674 | 93.846
0.02675 | 93.8775
0.02676 | 93.8671
0.02677 | 93.8241
0.02678 | 93.9117
0.02679 | 93.8934
0.0268 | 93.892
0.02681 | 93.9319
0.02682 | 93.9315
0.02683 | 93.8824
0.02684 | 93.8639
0.02685 | 93.8775
0.02686 | 93.8811
0.02687 | 93.8911
0.02688 | 93.884
0.02689 | 93.85
0.0269 | 93.8579
0.02691 | 93.8912
0.02692 | 93.9086
0.02693 | 93.842
0.02694 | 93.8784
0.02695 | 93.9033
0.02696 | 93.8462
0.02697 | 93.8756
0.02698 | 93.9108
0.02699 | 93.9134
0.027 | 93.8871
0.02701 | 93.9097
0.02702 | 93.9062
0.02703 | 93.9065
0.02704 | 93.8992
0.02705 | 93.9067
0.02706 | 93.9099
0.02707 | 93.9135
0.02708 | 93.9153
0.02709 | 93.8955
0.0271 | 93.9313
0.02711 | 93.9881
0.02712 | 93.9376
0.02713 | 93.8911
0.02714 | 93.8895
0.02715 | 93.9045
0.02716 | 93.8849
0.02717 | 93.9291
0.02718 | 93.9648
0.02719 | 93.9167
0.0272 | 93.9166
0.02721 | 93.8938
0.02722 | 93.8665
0.02723 | 93.8648
0.02724 | 93.9032
0.02725 | 93.8996
0.02726 | 93.9197
0.02727 | 93.9393
0.02728 | 93.9254
0.02729 | 93.9008
0.0273 | 93.941
0.02731 | 93.9294
0.02732 | 93.8972
0.02733 | 93.9101
0.02734 | 93.9057
0.02735 | 93.8784
0.02736 | 93.8838
0.02737 | 93.9554
0.02738 | 93.9364
0.02739 | 93.9139
0.0274 | 93.928
0.02741 | 93.9638
0.02742 | 93.8975
0.02743 | 93.9247
0.02744 | 93.8966
0.02745 | 93.8975
0.02746 | 93.9101
0.02747 | 93.9016
0.02748 | 93.9148
0.02749 | 93.908
0.0275 | 93.9034
0.02751 | 93.873
0.02752 | 93.8662
0.02753 | 93.8886
0.02754 | 93.8855
0.02755 | 93.9365
0.02756 | 93.957
0.02757 | 93.9123
0.02758 | 93.9354
0.02759 | 93.9209
0.0276 | 93.8683
0.02761 | 93.855
0.02762 | 93.9325
0.02763 | 93.8967
0.02764 | 93.8872
0.02765 | 93.9358
0.02766 | 93.9366
0.02767 | 93.9136
0.02768 | 93.962
0.02769 | 93.9406
0.0277 | 93.8775
0.02771 | 93.8882
0.02772 | 93.9108
0.02773 | 93.896
0.02774 | 93.905
0.02775 | 93.9551
0.02776 | 93.906
0.02777 | 93.8717
0.02778 | 93.9075
0.02779 | 93.8808
0.0278 | 93.8609
0.02781 | 93.9726
0.02782 | 93.9505
0.02783 | 93.8691
0.02784 | 93.9163
0.02785 | 93.9342
0.02786 | 93.8728
0.02787 | 93.8791
0.02788 | 93.9374
0.02789 | 93.8875
0.0279 | 93.88
0.02791 | 93.9625
0.02792 | 93.9485
0.02793 | 93.9135
0.02794 | 93.9389
0.02795 | 93.9206
0.02796 | 93.8918
0.02797 | 93.9304
0.02798 | 93.9453
0.02799 | 93.834
0.028 | 93.8907
0.02801 | 93.9055
0.02802 | 93.8741
0.02803 | 93.8938
0.02804 | 93.9483
0.02805 | 93.9274
0.02806 | 93.915
0.02807 | 93.9712
0.02808 | 93.9465
0.02809 | 93.9187
0.0281 | 93.9768
0.02811 | 93.9493
0.02812 | 93.9361
0.02813 | 93.9932
0.02814 | 93.951
0.02815 | 93.9097
0.02816 | 93.9561
0.02817 | 93.9866
0.02818 | 93.956
0.02819 | 93.9777
0.0282 | 94.0369
0.02821 | 93.9572
0.02822 | 93.9179
0.02823 | 94.0119
0.02824 | 94.0168
0.02825 | 94.0108
0.02826 | 94.0731
0.02827 | 94.0227
0.02828 | 93.9492
0.02829 | 93.9741
0.0283 | 93.9695
0.02831 | 93.9283
0.02832 | 93.9729
0.02833 | 94.0504
0.02834 | 94.0227
0.02835 | 94.0545
0.02836 | 94.0775
0.02837 | 94.0181
0.02838 | 94.0043
0.02839 | 94.0562
0.0284 | 94.0488
0.02841 | 94.0357
0.02842 | 94.0624
0.02843 | 94.05
0.02844 | 94.0373
0.02845 | 94.0948
0.02846 | 94.0786
0.02847 | 94.0168
0.02848 | 94.0516
0.02849 | 94.0894
0.0285 | 94.065
0.02851 | 94.1085
0.02852 | 94.1371
0.02853 | 94.0709
0.02854 | 94.0657
0.02855 | 94.1046
0.02856 | 94.0688
0.02857 | 94.0326
0.02858 | 94.0852
0.02859 | 94.0401
0.0286 | 94.0301
0.02861 | 94.0665
0.02862 | 94.0876
0.02863 | 94.0486
0.02864 | 94.0605
0.02865 | 94.1026
0.02866 | 94.0542
0.02867 | 94.0696
0.02868 | 94.1011
0.02869 | 94.0452
0.0287 | 94.0931
0.02871 | 94.1072
0.02872 | 94.0821
0.02873 | 94.0547
0.02874 | 94.0698
0.02875 | 94.0246
0.02876 | 94.0454
0.02877 | 94.1276
0.02878 | 94.0675
0.02879 | 93.997
0.0288 | 94.0585
0.02881 | 94.0855
0.02882 | 94.0682
0.02883 | 94.0988
0.02884 | 94.0555
0.02885 | 94.0024
0.02886 | 94.0132
0.02887 | 94.0756
0.02888 | 94.0029
0.02889 | 93.9991
0.0289 | 94.0873
0.02891 | 94.0227
0.02892 | 93.9783
0.02893 | 94.0451
0.02894 | 94.0141
0.02895 | 93.9543
0.02896 | 94.0423
0.02897 | 94.0879
0.02898 | 94.0378
0.02899 | 94.0308
0.029 | 94.0304
0.02901 | 93.9887
0.02902 | 94.0034
0.02903 | 94.0393
0.02904 | 93.9906
0.02905 | 93.9587
0.02906 | 94.0109
0.02907 | 93.9944
0.02908 | 93.9572
0.02909 | 93.9698
0.0291 | 93.9888
0.02911 | 93.9717
0.02912 | 93.984
0.02913 | 93.9694
0.02914 | 93.9
0.02915 | 93.9088
0.02916 | 93.9354
0.02917 | 93.9249
0.02918 | 93.9518
0.02919 | 93.9529
0.0292 | 93.8877
0.02921 | 93.9259
0.02922 | 93.9453
0.02923 | 93.8862
0.02924 | 93.9006
0.02925 | 93.9589
0.02926 | 93.9324
0.02927 | 93.9111
0.02928 | 93.9299
0.02929 | 93.8739
0.0293 | 93.7958
0.02931 | 93.8531
0.02932 | 93.8812
0.02933 | 93.8267
0.02934 | 93.8245
0.02935 | 93.8591
0.02936 | 93.828
0.02937 | 93.8146
0.02938 | 93.8544
0.02939 | 93.792
0.0294 | 93.7566
0.02941 | 93.801
0.02942 | 93.7978
0.02943 | 93.7814
0.02944 | 93.8102
0.02945 | 93.7956
0.02946 | 93.7633
0.02947 | 93.7816
0.02948 | 93.7926
0.02949 | 93.7292
0.0295 | 93.7451
0.02951 | 93.7838
0.02952 | 93.7158
0.02953 | 93.7346
0.02954 | 93.7825
0.02955 | 93.6975
0.02956 | 93.672
0.02957 | 93.7478
0.02958 | 93.6966
0.02959 | 93.6395
0.0296 | 93.6921
0.02961 | 93.6918
0.02962 | 93.6324
0.02963 | 93.6963
0.02964 | 93.7315
0.02965 | 93.6575
0.02966 | 93.6558
0.02967 | 93.6773
0.02968 | 93.628
0.02969 | 93.5726
0.0297 | 93.6269
0.02971 | 93.6315
0.02972 | 93.6041
0.02973 | 93.6352
0.02974 | 93.6034
0.02975 | 93.5695
0.02976 | 93.5952
0.02977 | 93.5969
0.02978 | 93.5481
0.02979 | 93.5974
0.0298 | 93.6256
0.02981 | 93.611
0.02982 | 93.5992
0.02983 | 93.619
0.02984 | 93.5922
0.02985 | 93.5388
0.02986 | 93.5455
0.02987 | 93.5554
0.02988 | 93.5428
0.02989 | 93.5419
0.0299 | 93.5993
0.02991 | 93.5712
0.02992 | 93.5533
0.02993 | 93.5587
0.02994 | 93.5075
0.02995 | 93.5436
0.02996 | 93.5734
0.02997 | 93.5706
0.02998 | 93.5598
0.02999 | 93.554
0.03 | 93.5293
0.03001 | 93.4756
0.03002 | 93.5055
0.03003 | 93.5258
0.03004 | 93.5449
0.03005 | 93.609
0.03006 | 93.594
0.03007 | 93.5613
0.03008 | 93.5847
0.03009 | 93.5532
0.0301 | 93.5479
0.03011 | 93.5935
0.03012 | 93.5914
0.03013 | 93.5386
0.03014 | 93.5275
0.03015 | 93.5607
0.03016 | 93.5646
0.03017 | 93.5825
0.03018 | 93.5941
0.03019 | 93.5515
0.0302 | 93.5649
0.03021 | 93.5935
0.03022 | 93.6119
0.03023 | 93.5752
0.03024 | 93.5809
0.03025 | 93.5825
0.03026 | 93.5501
0.03027 | 93.6031
0.03028 | 93.6281
0.03029 | 93.5682
0.0303 | 93.5742
0.03031 | 93.6456
0.03032 | 93.6255
0.03033 | 93.5967
0.03034 | 93.646
0.03035 | 93.6545
0.03036 | 93.6137
0.03037 | 93.6567
0.03038 | 93.6635
0.03039 | 93.6057
0.0304 | 93.6464
0.03041 | 93.6627
0.03042 | 93.6553
0.03043 | 93.6757
0.03044 | 93.6767
0.03045 | 93.6405
0.03046 | 93.6326
0.03047 | 93.6671
0.03048 | 93.6447
0.03049 | 93.6119
0.0305 | 93.645
0.03051 | 93.6678
0.03052 | 93.6812
0.03053 | 93.7032
0.03054 | 93.7201
0.03055 | 93.7123
0.03056 | 93.7405
0.03057 | 93.7408
0.03058 | 93.6922
0.03059 | 93.6877
0.0306 | 93.7134
0.03061 | 93.7165
0.03062 | 93.7457
0.03063 | 93.7731
0.03064 | 93.7321
0.03065 | 93.7257
0.03066 | 93.7737
0.03067 | 93.7581
0.03068 | 93.7404
0.03069 | 93.7763
0.0307 | 93.7818
0.03071 | 93.7768
0.03072 | 93.8181
0.03073 | 93.8196
0.03074 | 93.754
0.03075 | 93.735
0.03076 | 93.7704
0.03077 | 93.7824
0.03078 | 93.7751
0.03079 | 93.8081
0.0308 | 93.8031
0.03081 | 93.8069
0.03082 | 93.8174
0.03083 | 93.8499
0.03084 | 93.8324
0.03085 | 93.8288
0.03086 | 93.8255
0.03087 | 93.7924
0.03088 | 93.8024
0.03089 | 93.8522
0.0309 | 93.8475
0.03091 | 93.8434
0.03092 | 93.8602
0.03093 | 93.8298
0.03094 | 93.7977
0.03095 | 93.8169
0.03096 | 93.8648
0.03097 | 93.8564
0.03098 | 93.8734
0.03099 | 93.8676
0.031 | 93.824
0.03101 | 93.8114
0.03102 | 93.7859
0.03103 | 93.8074
0.03104 | 93.8295
0.03105 | 93.8126
0.03106 | 93.8034
0.03107 | 93.797
0.03108 | 93.8517
0.03109 | 93.8429
0.0311 | 93.8222
0.03111 | 93.8421
0.03112 | 93.816
0.03113 | 93.8034
0.03114 | 93.7805
0.03115 | 93.7818
0.03116 | 93.8026
0.03117 | 93.8186
0.03118 | 93.8145
0.03119 | 93.7989
0.0312 | 93.797
0.03121 | 93.8243
0.03122 | 93.7721
0.03123 | 93.7973
0.03124 | 93.8086
0.03125 | 93.7733
0.03126 | 93.7795
0.03127 | 93.789
0.03128 | 93.7967
0.03129 | 93.7416
0.0313 | 93.7609
0.03131 | 93.7483
0.03132 | 93.725
0.03133 | 93.7322
0.03134 | 93.7389
0.03135 | 93.7512
0.03136 | 93.8231
0.03137 | 93.7986
0.03138 | 93.7497
0.03139 | 93.7205
0.0314 | 93.74
0.03141 | 93.7484
0.03142 | 93.7338
0.03143 | 93.7465
0.03144 | 93.7069
0.03145 | 93.6872
0.03146 | 93.7069
0.03147 | 93.7149
0.03148 | 93.6944
0.03149 | 93.717
0.0315 | 93.6744
0.03151 | 93.6892
0.03152 | 93.7177
0.03153 | 93.6975
0.03154 | 93.6503
0.03155 | 93.6513
0.03156 | 93.6756
0.03157 | 93.6572
0.03158 | 93.5799
0.03159 | 93.5998
0.0316 | 93.6298
0.03161 | 93.6176
0.03162 | 93.6628
0.03163 | 93.6583
0.03164 | 93.6627
0.03165 | 93.6468
0.03166 | 93.6518
0.03167 | 93.6285
0.03168 | 93.6337
0.03169 | 93.6275
0.0317 | 93.5885
0.03171 | 93.5968
0.03172 | 93.5969
0.03173 | 93.5797
0.03174 | 93.5734
0.03175 | 93.6051
0.03176 | 93.6202
0.03177 | 93.6306
0.03178 | 93.609
0.03179 | 93.5816
0.0318 | 93.5735
0.03181 | 93.5981
0.03182 | 93.6108
0.03183 | 93.5572
0.03184 | 93.5201
0.03185 | 93.5622
0.03186 | 93.5546
0.03187 | 93.5542
0.03188 | 93.563
0.03189 | 93.5462
0.0319 | 93.5615
0.03191 | 93.5821
0.03192 | 93.5979
0.03193 | 93.5804
0.03194 | 93.5568
0.03195 | 93.5779
0.03196 | 93.5793
0.03197 | 93.5894
0.03198 | 93.5644
0.03199 | 93.5353
0.032 | 93.5417
0.03201 | 93.5571
0.03202 | 93.5658
0.03203 | 93.5527
0.03204 | 93.5435
0.03205 | 93.5762
0.03206 | 93.5835
0.03207 | 93.5964
0.03208 | 93.5871
0.03209 | 93.5225
0.0321 | 93.5505
0.03211 | 93.5911
0.03212 | 93.571
0.03213 | 93.5488
0.03214 | 93.5553
0.03215 | 93.557
0.03216 | 93.5681
0.03217 | 93.5803
0.03218 | 93.5755
0.03219 | 93.5347
0.0322 | 93.5428
0.03221 | 93.5751
0.03222 | 93.5734
0.03223 | 93.5876
0.03224 | 93.6013
0.03225 | 93.6088
0.03226 | 93.6093
0.03227 | 93.5877
0.03228 | 93.5883
0.03229 | 93.5911
0.0323 | 93.5503
0.03231 | 93.5319
0.03232 | 93.5891
0.03233 | 93.6109
0.03234 | 93.5866
0.03235 | 93.6175
0.03236 | 93.6674
0.03237 | 93.627
0.03238 | 93.6078
0.03239 | 93.6021
0.0324 | 93.6056
0.03241 | 93.6107
0.03242 | 93.632
0.03243 | 93.6416
0.03244 | 93.6462
0.03245 | 93.6316
0.03246 | 93.6386
0.03247 | 93.6242
0.03248 | 93.6462
0.03249 | 93.6376
0.0325 | 93.627
0.03251 | 93.6728
0.03252 | 93.7086
0.03253 | 93.6731
0.03254 | 93.6863
0.03255 | 93.6999
0.03256 | 93.6782
0.03257 | 93.673
0.03258 | 93.689
0.03259 | 93.7002
0.0326 | 93.7045
0.03261 | 93.7149
0.03262 | 93.7115
0.03263 | 93.6987
0.03264 | 93.7233
0.03265 | 93.7063
0.03266 | 93.6887
0.03267 | 93.7036
0.03268 | 93.7261
0.03269 | 93.7497
0.0327 | 93.7841
0.03271 | 93.7751
0.03272 | 93.7133
0.03273 | 93.73
0.03274 | 93.7562
0.03275 | 93.7466
0.03276 | 93.7423
0.03277 | 93.79
0.03278 | 93.7693
0.03279 | 93.7488
0.0328 | 93.8047
0.03281 | 93.8269
0.03282 | 93.7888
0.03283 | 93.8032
0.03284 | 93.7849
0.03285 | 93.7609
0.03286 | 93.7892
0.03287 | 93.8414
0.03288 | 93.8231
0.03289 | 93.7808
0.0329 | 93.8245
0.03291 | 93.7987
0.03292 | 93.7486
0.03293 | 93.8116
0.03294 | 93.8212
0.03295 | 93.8008
0.03296 | 93.8561
0.03297 | 93.8557
0.03298 | 93.8157
0.03299 | 93.8055
0.033 | 93.8438
0.03301 | 93.8143
0.03302 | 93.8674
0.03303 | 93.8693
0.03304 | 93.8021
0.03305 | 93.8175
0.03306 | 93.8877
0.03307 | 93.8685
0.03308 | 93.8276
0.03309 | 93.8592
0.0331 | 93.8628
0.03311 | 93.8369
0.03312 | 93.8473
0.03313 | 93.8771
0.03314 | 93.8155
0.03315 | 93.8383
0.03316 | 93.8843
0.03317 | 93.8311
0.03318 | 93.8209
0.03319 | 93.8401
0.0332 | 93.822
0.03321 | 93.8568
0.03322 | 93.9115
0.03323 | 93.8544
0.03324 | 93.7994
0.03325 | 93.8393
0.03326 | 93.8505
0.03327 | 93.8227
0.03328 | 93.8637
0.03329 | 93.8296
0.0333 | 93.8205
0.03331 | 93.874
0.03332 | 93.8786
0.03333 | 93.8031
0.03334 | 93.7956
0.03335 | 93.8356
0.03336 | 93.8237
0.03337 | 93.8172
0.03338 | 93.8802
0.03339 | 93.819
0.0334 | 93.8016
0.03341 | 93.8546
0.03342 | 93.8386
0.03343 | 93.7713
0.03344 | 93.7693
0.03345 | 93.7987
0.03346 | 93.7812
0.03347 | 93.8267
0.03348 | 93.8356
0.03349 | 93.7858
0.0335 | 93.7805
0.03351 | 93.8235
0.03352 | 93.7878
0.03353 | 93.7687
0.03354 | 93.7775
0.03355 | 93.7456
0.03356 | 93.7593
0.03357 | 93.7913
0.03358 | 93.801
0.03359 | 93.7358
0.0336 | 93.7715
0.03361 | 93.7641
0.03362 | 93.7445
0.03363 | 93.7242
0.03364 | 93.7447
0.03365 | 93.7454
0.03366 | 93.7585
0.03367 | 93.8186
0.03368 | 93.7613
0.03369 | 93.7169
0.0337 | 93.7443
0.03371 | 93.7137
0.03372 | 93.7093
0.03373 | 93.7589
0.03374 | 93.7328
0.03375 | 93.6946
0.03376 | 93.7475
0.03377 | 93.771
0.03378 | 93.7339
0.03379 | 93.7138
0.0338 | 93.733
0.03381 | 93.6979
0.03382 | 93.7208
0.03383 | 93.7572
0.03384 | 93.7321
0.03385 | 93.744
0.03386 | 93.7717
0.03387 | 93.7494
0.03388 | 93.6935
0.03389 | 93.7198
0.0339 | 93.7548
0.03391 | 93.7277
0.03392 | 93.7876
0.03393 | 93.8154
0.03394 | 93.7298
0.03395 | 93.7369
0.03396 | 93.8052
0.03397 | 93.7459
0.03398 | 93.7576
0.03399 | 93.8007
0.034 | 93.7852
0.03401 | 93.7494
0.03402 | 93.7865
0.03403 | 93.8075
0.03404 | 93.7572
0.03405 | 93.8019
0.03406 | 93.796
0.03407 | 93.8283
0.03408 | 93.8328
0.03409 | 93.8315
0.0341 | 93.8073
0.03411 | 93.8166
0.03412 | 93.8344
0.03413 | 93.8267
0.03414 | 93.8313
0.03415 | 93.8547
0.03416 | 93.8879
0.03417 | 93.8624
0.03418 | 93.8802
0.03419 | 93.8728
0.0342 | 93.8825
0.03421 | 93.8948
0.03422 | 93.9054
0.03423 | 93.9002
0.03424 | 93.9196
0.03425 | 93.9551
0.03426 | 93.9043
0.03427 | 93.941
0.03428 | 93.9461
0.03429 | 93.924
0.0343 | 93.9402
0.03431 | 94.0006
0.03432 | 93.9791
0.03433 | 93.9574
0.03434 | 93.9925
0.03435 | 93.9882
0.03436 | 93.9768
0.03437 | 93.9959
0.03438 | 94.0017
0.03439 | 94.0077
0.0344 | 94.0434
0.03441 | 94.069
0.03442 | 94.0428
0.03443 | 94.0785
0.03444 | 94.0923
0.03445 | 94.049
0.03446 | 94.0852
0.03447 | 94.1384
0.03448 | 94.1009
0.03449 | 94.0471
0.0345 | 94.1996
0.03451 | 94.1577
0.03452 | 94.0948
0.03453 | 94.1467
0.03454 | 94.1644
0.03455 | 94.1492
0.03456 | 94.1946
0.03457 | 94.235
0.03458 | 94.1912
0.03459 | 94.1891
0.0346 | 94.2241
0.03461 | 94.2022
0.03462 | 94.2035
0.03463 | 94.2618
0.03464 | 94.2205
0.03465 | 94.2274
0.03466 | 94.3302
0.03467 | 94.2905
0.03468 | 94.2224
0.03469 | 94.2315
0.0347 | 94.3114
0.03471 | 94.3065
0.03472 | 94.3037
0.03473 | 94.3898
0.03474 | 94.345
0.03475 | 94.3264
0.03476 | 94.3454
0.03477 | 94.3566
0.03478 | 94.3517
0.03479 | 94.3773
0.0348 | 94.3823
0.03481 | 94.3758
0.03482 | 94.3842
0.03483 | 94.4233
0.03484 | 94.4022
0.03485 | 94.4314
0.03486 | 94.4469
0.03487 | 94.4415
0.03488 | 94.4281
0.03489 | 94.4065
0.0349 | 94.4337
0.03491 | 94.4885
0.03492 | 94.5039
0.03493 | 94.4868
0.03494 | 94.4888
0.03495 | 94.4642
0.03496 | 94.4366
0.03497 | 94.4847
0.03498 | 94.5175
0.03499 | 94.5028
0.035 | 94.5101
0.03501 | 94.5451
0.03502 | 94.5622
0.03503 | 94.5344
0.03504 | 94.5129
0.03505 | 94.518
0.03506 | 94.4958
0.03507 | 94.5363
0.03508 | 94.5484
0.03509 | 94.5511
0.0351 | 94.5658
0.03511 | 94.5738
0.03512 | 94.5631
0.03513 | 94.5238
0.03514 | 94.5482
0.03515 | 94.5173
0.03516 | 94.5168
0.03517 | 94.5723
0.03518 | 94.5852
0.03519 | 94.5473
0.0352 | 94.5683
0.03521 | 94.5689
0.03522 | 94.5068
0.03523 | 94.5379
0.03524 | 94.5473
0.03525 | 94.5106
0.03526 | 94.537
0.03527 | 94.5565
0.03528 | 94.5511
0.03529 | 94.5767
0.0353 | 94.5698
0.03531 | 94.5267
0.03532 | 94.5268
0.03533 | 94.529
0.03534 | 94.4957
0.03535 | 94.4795
0.03536 | 94.5108
0.03537 | 94.5282
0.03538 | 94.503
0.03539 | 94.5037
0.0354 | 94.4992
0.03541 | 94.4486
0.03542 | 94.4473
0.03543 | 94.4639
0.03544 | 94.4614
0.03545 | 94.4748
0.03546 | 94.46
0.03547 | 94.4353
0.03548 | 94.448
0.03549 | 94.4249
0.0355 | 94.4061
0.03551 | 94.4011
0.03552 | 94.413
0.03553 | 94.4029
0.03554 | 94.3869
0.03555 | 94.3863
0.03556 | 94.3937
0.03557 | 94.3731
0.03558 | 94.3645
0.03559 | 94.368
0.0356 | 94.359
0.03561 | 94.3458
0.03562 | 94.3087
0.03563 | 94.3037
0.03564 | 94.311
0.03565 | 94.312
0.03566 | 94.2888
0.03567 | 94.2727
0.03568 | 94.2654
0.03569 | 94.2345
0.0357 | 94.2348
0.03571 | 94.264
0.03572 | 94.2408
0.03573 | 94.2313
0.03574 | 94.2065
0.03575 | 94.195
0.03576 | 94.2063
0.03577 | 94.2098
0.03578 | 94.1905
0.03579 | 94.1666
0.0358 | 94.1836
0.03581 | 94.1317
0.03582 | 94.1045
0.03583 | 94.1335
0.03584 | 94.0975
0.03585 | 94.0968
0.03586 | 94.1531
0.03587 | 94.1372
0.03588 | 94.0661
0.03589 | 94.0597
0.0359 | 94.0695
0.03591 | 94.079
0.03592 | 94.0567
0.03593 | 94.0558
0.03594 | 94.0514
0.03595 | 94.0239
0.03596 | 94.0041
0.03597 | 94.0163
0.03598 | 93.9612
0.03599 | 93.9809
0.036 | 94.003
0.03601 | 93.9688
0.03602 | 93.9818
0.03603 | 93.9881
0.03604 | 93.9705
0.03605 | 93.943
0.03606 | 93.9429
0.03607 | 93.9403
0.03608 | 93.9315
0.03609 | 93.9225
0.0361 | 93.9203
0.03611 | 93.9339
0.03612 | 93.9186
0.03613 | 93.9092
0.03614 | 93.8825
0.03615 | 93.8991
0.03616 | 93.9145
0.03617 | 93.897
0.03618 | 93.9122
0.03619 | 93.8969
0.0362 | 93.8931
0.03621 | 93.8749
0.03622 | 93.8427
0.03623 | 93.8731
0.03624 | 93.8668
0.03625 | 93.854
0.03626 | 93.8349
0.03627 | 93.8704
0.03628 | 93.8653
0.03629 | 93.8326
0.0363 | 93.8606
0.03631 | 93.8736
0.03632 | 93.8356
0.03633 | 93.8395
0.03634 | 93.855
0.03635 | 93.858
0.03636 | 93.8671
0.03637 | 93.8682
0.03638 | 93.8599
0.03639 | 93.8449
0.0364 | 93.8831
0.03641 | 93.8827
0.03642 | 93.8102
0.03643 | 93.8272
0.03644 | 93.8529
0.03645 | 93.8777
0.03646 | 93.8801
0.03647 | 93.8719
0.03648 | 93.869
0.03649 | 93.8337
0.0365 | 93.8544
0.03651 | 93.8507
0.03652 | 93.8525
0.03653 | 93.8624
0.03654 | 93.847
0.03655 | 93.8517
0.03656 | 93.8648
0.03657 | 93.8391
0.03658 | 93.844
0.03659 | 93.8628
0.0366 | 93.8683
0.03661 | 93.8509
0.03662 | 93.8175
0.03663 | 93.8691
0.03664 | 93.8907
0.03665 | 93.9013
0.03666 | 93.8982
0.03667 | 93.8864
0.03668 | 93.8551
0.03669 | 93.8242
0.0367 | 93.8479
0.03671 | 93.8931
0.03672 | 93.9224
0.03673 | 93.9097
0.03674 | 93.8907
0.03675 | 93.8731
0.03676 | 93.8798
0.03677 | 93.8589
0.03678 | 93.8805
0.03679 | 93.8767
0.0368 | 93.8917
0.03681 | 93.9268
0.03682 | 93.9202
0.03683 | 93.9134
0.03684 | 93.8664
0.03685 | 93.8753
0.03686 | 93.9
0.03687 | 93.9105
0.03688 | 93.8983
0.03689 | 93.9018
0.0369 | 93.9216
0.03691 | 93.9196
0.03692 | 93.9415
0.03693 | 93.923
0.03694 | 93.9005
0.03695 | 93.8948
0.03696 | 93.9028
0.03697 | 93.9227
0.03698 | 93.9287
0.03699 | 93.9268
0.037 | 93.9301
0.03701 | 93.9479
0.03702 | 93.9693
0.03703 | 93.9368
0.03704 | 93.8922
0.03705 | 93.8868
0.03706 | 93.8859
0.03707 | 93.9141
0.03708 | 93.9334
0.03709 | 93.9135
0.0371 | 93.9406
0.03711 | 93.9486
0.03712 | 93.9402
0.03713 | 93.9192
0.03714 | 93.903
0.03715 | 93.8886
0.03716 | 93.9013
0.03717 | 93.9824
0.03718 | 93.9979
0.03719 | 93.9393
0.0372 | 93.8979
0.03721 | 93.9152
0.03722 | 93.908
0.03723 | 93.8654
0.03724 | 93.8884
0.03725 | 93.918
0.03726 | 93.9188
0.03727 | 93.9553
0.03728 | 93.9415
0.03729 | 93.9141
0.0373 | 93.9127
0.03731 | 93.8984
0.03732 | 93.9081
0.03733 | 93.8973
0.03734 | 93.8743
0.03735 | 93.8647
0.03736 | 93.8726
0.03737 | 93.936
0.03738 | 93.9358
0.03739 | 93.9018
0.0374 | 93.8987
0.03741 | 93.8363
0.03742 | 93.8553
0.03743 | 93.8662
0.03744 | 93.8779
0.03745 | 93.8821
0.03746 | 93.8991
0.03747 | 93.8778
0.03748 | 93.8631
0.03749 | 93.8717
0.0375 | 93.8519
0.03751 | 93.8396
0.03752 | 93.8587
0.03753 | 93.8825
0.03754 | 93.845
0.03755 | 93.8486
0.03756 | 93.8882
0.03757 | 93.861
0.03758 | 93.8392
0.03759 | 93.8449
0.0376 | 93.7896
0.03761 | 93.8056
0.03762 | 93.8393
0.03763 | 93.8199
0.03764 | 93.8289
0.03765 | 93.855
0.03766 | 93.8304
0.03767 | 93.8156
0.03768 | 93.8307
0.03769 | 93.7825
0.0377 | 93.7789
0.03771 | 93.8164
0.03772 | 93.7966
0.03773 | 93.7688
0.03774 | 93.7995
0.03775 | 93.8132
0.03776 | 93.7809
0.03777 | 93.7997
0.03778 | 93.8235
0.03779 | 93.7436
0.0378 | 93.7263
0.03781 | 93.8259
0.03782 | 93.7516
0.03783 | 93.721
0.03784 | 93.7937
0.03785 | 93.7205
0.03786 | 93.7056
0.03787 | 93.7547
0.03788 | 93.7237
0.03789 | 93.6987
0.0379 | 93.7753
0.03791 | 93.7854
0.03792 | 93.7012
0.03793 | 93.7162
0.03794 | 93.7198
0.03795 | 93.6793
0.03796 | 93.7114
0.03797 | 93.7961
0.03798 | 93.7408
0.03799 | 93.6561
0.038 | 93.6991
0.03801 | 93.6922
0.03802 | 93.6577
0.03803 | 93.7174
0.03804 | 93.7146
0.03805 | 93.665
0.03806 | 93.7041
0.03807 | 93.6939
0.03808 | 93.6544
0.03809 | 93.667
0.0381 | 93.73
0.03811 | 93.6555
0.03812 | 93.6246
0.03813 | 93.6618
0.03814 | 93.627
0.03815 | 93.6205
0.03816 | 93.7194
0.03817 | 93.73
0.03818 | 93.668
0.03819 | 93.6497
0.0382 | 93.6425
0.03821 | 93.5815
0.03822 | 93.6248
0.03823 | 93.65
0.03824 | 93.6237
0.03825 | 93.6533
0.03826 | 93.6952
0.03827 | 93.652
0.03828 | 93.5944
0.03829 | 93.6071
0.0383 | 93.6004
0.03831 | 93.6117
0.03832 | 93.6421
0.03833 | 93.6702
0.03834 | 93.644
0.03835 | 93.6379
0.03836 | 93.65
0.03837 | 93.6354
0.03838 | 93.5922
0.03839 | 93.5838
0.0384 | 93.6072
0.03841 | 93.6571
0.03842 | 93.6665
0.03843 | 93.6716
0.03844 | 93.6533
0.03845 | 93.6149
0.03846 | 93.6015
0.03847 | 93.6142
0.03848 | 93.5719
0.03849 | 93.5689
0.0385 | 93.636
0.03851 | 93.6629
0.03852 | 93.6529
0.03853 | 93.6762
0.03854 | 93.6509
0.03855 | 93.5823
0.03856 | 93.5935
0.03857 | 93.6855
0.03858 | 93.6325
0.03859 | 93.6177
0.0386 | 93.649
0.03861 | 93.6417
0.03862 | 93.6381
0.03863 | 93.6713
0.03864 | 93.6658
0.03865 | 93.6054
0.03866 | 93.6095
0.03867 | 93.6779
0.03868 | 93.6694
0.03869 | 93.6302
0.0387 | 93.7191
0.03871 | 93.6979
0.03872 | 93.6677
0.03873 | 93.6963
0.03874 | 93.6471
0.03875 | 93.6232
0.03876 | 93.6719
0.03877 | 93.7026
0.03878 | 93.6695
0.03879 | 93.6749
0.0388 | 93.7268
0.03881 | 93.6823
0.03882 | 93.7148
0.03883 | 93.7659
0.03884 | 93.699
0.03885 | 93.7024
0.03886 | 93.7494
0.03887 | 93.6905
0.03888 | 93.6647
0.03889 | 93.7363
0.0389 | 93.6998
0.03891 | 93.6908
0.03892 | 93.7504
0.03893 | 93.7428
0.03894 | 93.6634
0.03895 | 93.7613
0.03896 | 93.7521
0.03897 | 93.7068
0.03898 | 93.7428
0.03899 | 93.7893
0.039 | 93.7217
0.03901 | 93.6901
0.03902 | 93.7713
0.03903 | 93.7589
0.03904 | 93.7128
0.03905 | 93.7334
0.03906 | 93.7778
0.03907 | 93.7225
0.03908 | 93.7294
0.03909 | 93.7889
0.0391 | 93.7412
0.03911 | 93.7382
0.03912 | 93.8054
0.03913 | 93.7939
0.03914 | 93.757
0.03915 | 93.7769
0.03916 | 93.7732
0.03917 | 93.7371
0.03918 | 93.7329
0.03919 | 93.7676
0.0392 | 93.7926
0.03921 | 93.7957
0.03922 | 93.7977
0.03923 | 93.7809
0.03924 | 93.749
0.03925 | 93.7749
0.03926 | 93.7636
0.03927 | 93.7461
0.03928 | 93.7614
0.03929 | 93.7892
0.0393 | 93.7912
0.03931 | 93.8214
0.03932 | 93.8383
0.03933 | 93.7858
0.03934 | 93.7564
0.03935 | 93.7698
0.03936 | 93.7613
0.03937 | 93.7819
0.03938 | 93.8071
0.03939 | 93.7883
0.0394 | 93.7792
0.03941 | 93.806
0.03942 | 93.7995
0.03943 | 93.768
0.03944 | 93.7692
0.03945 | 93.8033
0.03946 | 93.7477
0.03947 | 93.7738
0.03948 | 93.8196
0.03949 | 93.8162
0.0395 | 93.8136
0.03951 | 93.8287
0.03952 | 93.762
0.03953 | 93.7421
0.03954 | 93.7331
0.03955 | 93.7803
0.03956 | 93.7906
0.03957 | 93.7992
0.03958 | 93.8051
0.03959 | 93.7671
0.0396 | 93.7896
0.03961 | 93.7693
0.03962 | 93.7616
0.03963 | 93.7259
0.03964 | 93.7459
0.03965 | 93.7751
0.03966 | 93.8044
0.03967 | 93.78
0.03968 | 93.7226
0.03969 | 93.7203
0.0397 | 93.7434
0.03971 | 93.7405
0.03972 | 93.7736
0.03973 | 93.7763
0.03974 | 93.7359
0.03975 | 93.7601
0.03976 | 93.771
0.03977 | 93.7331
0.03978 | 93.6983
0.03979 | 93.7319
0.0398 | 93.7425
0.03981 | 93.7132
0.03982 | 93.7425
0.03983 | 93.7251
0.03984 | 93.7054
0.03985 | 93.7609
0.03986 | 93.7654
0.03987 | 93.7371
0.03988 | 93.7408
0.03989 | 93.7293
0.0399 | 93.7012
0.03991 | 93.7542
0.03992 | 93.7853
0.03993 | 93.6916
0.03994 | 93.6766
0.03995 | 93.7164
0.03996 | 93.7285
0.03997 | 93.6963
0.03998 | 93.7287
0.03999 | 93.7191
0.04 | 93.7155
0.04001 | 93.7381
0.04002 | 93.7086
0.04003 | 93.6569
0.04004 | 93.657
0.04005 | 93.6949
0.04006 | 93.711
0.04007 | 93.7187
0.04008 | 93.7228
0.04009 | 93.6665
0.0401 | 93.6456
0.04011 | 93.7055
0.04012 | 93.6795
0.04013 | 93.6747
0.04014 | 93.7451
0.04015 | 93.7027
0.04016 | 93.6567
0.04017 | 93.7226
0.04018 | 93.7017
0.04019 | 93.6484
0.0402 | 93.6764
0.04021 | 93.7333
0.04022 | 93.6664
0.04023 | 93.6293
0.04024 | 93.7043
0.04025 | 93.6784
0.04026 | 93.677
0.04027 | 93.7341
0.04028 | 93.7156
0.04029 | 93.6487
0.0403 | 93.682
0.04031 | 93.6708
0.04032 | 93.6341
0.04033 | 93.6687
0.04034 | 93.7034
0.04035 | 93.6684
0.04036 | 93.6756
0.04037 | 93.7362
0.04038 | 93.6901
0.04039 | 93.6553
0.0404 | 93.6774
0.04041 | 93.6453
0.04042 | 93.6417
0.04043 | 93.6979
0.04044 | 93.6965
0.04045 | 93.6688
0.04046 | 93.7151
0.04047 | 93.7355
0.04048 | 93.6417
0.04049 | 93.6725
0.0405 | 93.7077
0.04051 | 93.6317
0.04052 | 93.654
0.04053 | 93.7368
0.04054 | 93.7387
0.04055 | 93.6882
0.04056 | 93.7246
0.04057 | 93.6944
0.04058 | 93.6133
0.04059 | 93.6643
0.0406 | 93.6855
0.04061 | 93.6841
0.04062 | 93.7474
0.04063 | 93.7217
0.04064 | 93.6688
0.04065 | 93.7013
0.04066 | 93.7605
0.04067 | 93.7168
0.04068 | 93.6902
0.04069 | 93.7201
0.0407 | 93.7105
0.04071 | 93.7222
0.04072 | 93.7749
0.04073 | 93.764
0.04074 | 93.7248
0.04075 | 93.7607
0.04076 | 93.7492
0.04077 | 93.7212
0.04078 | 93.7452
0.04079 | 93.7369
0.0408 | 93.7267
0.04081 | 93.7763
0.04082 | 93.7756
0.04083 | 93.7752
0.04084 | 93.7553
0.04085 | 93.7644
0.04086 | 93.7646
0.04087 | 93.7489
0.04088 | 93.7726
0.04089 | 93.7465
0.0409 | 93.7733
0.04091 | 93.7954
0.04092 | 93.8039
0.04093 | 93.7881
0.04094 | 93.743
0.04095 | 93.7825
0.04096 | 93.812
0.04097 | 93.8174
0.04098 | 93.8132
0.04099 | 93.8028
0.041 | 93.7937
0.04101 | 93.8173
0.04102 | 93.8186
0.04103 | 93.8132
0.04104 | 93.7952
0.04105 | 93.8065
0.04106 | 93.8426
0.04107 | 93.8458
0.04108 | 93.8556
0.04109 | 93.8187
0.0411 | 93.7903
0.04111 | 93.8145
0.04112 | 93.824
0.04113 | 93.8615
0.04114 | 93.8579
0.04115 | 93.857
0.04116 | 93.8525
0.04117 | 93.8676
0.04118 | 93.8376
0.04119 | 93.822
0.0412 | 93.8837
0.04121 | 93.8841
0.04122 | 93.8432
0.04123 | 93.8483
0.04124 | 93.8791
0.04125 | 93.8418
0.04126 | 93.8644
0.04127 | 93.9545
0.04128 | 93.9074
0.04129 | 93.8362
0.0413 | 93.8683
0.04131 | 93.9054
0.04132 | 93.8771
0.04133 | 93.8789
0.04134 | 93.9402
0.04135 | 93.9088
0.04136 | 93.8626
0.04137 | 93.8851
0.04138 | 93.8662
0.04139 | 93.8484
0.0414 | 93.8779
0.04141 | 93.8767
0.04142 | 93.8974
0.04143 | 93.9291
0.04144 | 93.9236
0.04145 | 93.8526
0.04146 | 93.9002
0.04147 | 93.9202
0.04148 | 93.8713
0.04149 | 93.8591
0.0415 | 93.8962
0.04151 | 93.8851
0.04152 | 93.8892
0.04153 | 93.8956
0.04154 | 93.8893
0.04155 | 93.8628
0.04156 | 93.8593
0.04157 | 93.8995
0.04158 | 93.8594
0.04159 | 93.9239
0.0416 | 93.9192
0.04161 | 93.8939
0.04162 | 93.8839
0.04163 | 93.8675
0.04164 | 93.7999
0.04165 | 93.7948
0.04166 | 93.8534
0.04167 | 93.8929
0.04168 | 93.8924
0.04169 | 93.9223
0.0417 | 93.877
0.04171 | 93.8648
0.04172 | 93.8535
0.04173 | 93.8369
0.04174 | 93.7842
0.04175 | 93.8443
0.04176 | 93.8853
0.04177 | 93.8847
0.04178 | 93.8831
0.04179 | 93.8395
0.0418 | 93.8134
0.04181 | 93.8092
0.04182 | 93.8186
0.04183 | 93.7933
0.04184 | 93.8296
0.04185 | 93.8522
0.04186 | 93.8308
0.04187 | 93.8598
0.04188 | 93.8684
0.04189 | 93.7661
0.0419 | 93.7609
0.04191 | 93.8149
0.04192 | 93.7684
0.04193 | 93.7882
0.04194 | 93.8486
0.04195 | 93.8294
0.04196 | 93.7905
0.04197 | 93.8363
0.04198 | 93.8108
0.04199 | 93.7321
0.042 | 93.7629
0.04201 | 93.7922
0.04202 | 93.7368
0.04203 | 93.7427
0.04204 | 93.8153
0.04205 | 93.7933
0.04206 | 93.7962
0.04207 | 93.8097
0.04208 | 93.7521
0.04209 | 93.7029
0.0421 | 93.7494
0.04211 | 93.7683
0.04212 | 93.767
0.04213 | 93.7998
0.04214 | 93.7826
0.04215 | 93.7279
0.04216 | 93.7286
0.04217 | 93.6991
0.04218 | 93.656
0.04219 | 93.6909
0.0422 | 93.7501
0.04221 | 93.7566
0.04222 | 93.7656
0.04223 | 93.766
0.04224 | 93.6726
0.04225 | 93.654
0.04226 | 93.6996
0.04227 | 93.6961
0.04228 | 93.6619
0.04229 | 93.6985
0.0423 | 93.7185
0.04231 | 93.6774
0.04232 | 93.687
0.04233 | 93.7119
0.04234 | 93.6871
0.04235 | 93.6946
0.04236 | 93.6888
0.04237 | 93.6758
0.04238 | 93.7128
0.04239 | 93.6934
0.0424 | 93.6833
0.04241 | 93.7014
0.04242 | 93.7402
0.04243 | 93.6517
0.04244 | 93.6137
0.04245 | 93.6603
0.04246 | 93.6754
0.04247 | 93.6751
0.04248 | 93.7108
0.04249 | 93.687
0.0425 | 93.6481
0.04251 | 93.6818
0.04252 | 93.6918
0.04253 | 93.641
0.04254 | 93.662
0.04255 | 93.7127
0.04256 | 93.6916
0.04257 | 93.6714
0.04258 | 93.6833
0.04259 | 93.6616
0.0426 | 93.6758
0.04261 | 93.6998
0.04262 | 93.6754
0.04263 | 93.6653
0.04264 | 93.6524
0.04265 | 93.671
0.04266 | 93.6997
0.04267 | 93.7693
0.04268 | 93.7287
0.04269 | 93.692
0.0427 | 93.6762
0.04271 | 93.6514
0.04272 | 93.6628
0.04273 | 93.6864
0.04274 | 93.7158
0.04275 | 93.7063
0.04276 | 93.7479
0.04277 | 93.7153
0.04278 | 93.6665
0.04279 | 93.6558
0.0428 | 93.6988
0.04281 | 93.7135
0.04282 | 93.7203
0.04283 | 93.7259
0.04284 | 93.7001
0.04285 | 93.7198
0.04286 | 93.7599
0.04287 | 93.7087
0.04288 | 93.6784
0.04289 | 93.6961
0.0429 | 93.7095
0.04291 | 93.7164
0.04292 | 93.7475
0.04293 | 93.7473
0.04294 | 93.712
0.04295 | 93.7366
0.04296 | 93.735
0.04297 | 93.7014
0.04298 | 93.688
0.04299 | 93.7384
0.043 | 93.79
0.04301 | 93.7637
0.04302 | 93.7882
0.04303 | 93.7478
0.04304 | 93.6959
0.04305 | 93.7255
0.04306 | 93.7596
0.04307 | 93.7152
0.04308 | 93.707
0.04309 | 93.7445
0.0431 | 93.7674
0.04311 | 93.7796
0.04312 | 93.8175
0.04313 | 93.7574
0.04314 | 93.7594
0.04315 | 93.7786
0.04316 | 93.7758
0.04317 | 93.7797
0.04318 | 93.7642
0.04319 | 93.7832
0.0432 | 93.7904
0.04321 | 93.8307
0.04322 | 93.7804
0.04323 | 93.7654
0.04324 | 93.7731
0.04325 | 93.7668
0.04326 | 93.7744
0.04327 | 93.8029
0.04328 | 93.8354
0.04329 | 93.8372
0.0433 | 93.8175
0.04331 | 93.7935
0.04332 | 93.7635
0.04333 | 93.7416
0.04334 | 93.773
0.04335 | 93.7808
0.04336 | 93.8277
0.04337 | 93.8588
0.04338 | 93.8309
0.04339 | 93.7824
0.0434 | 93.7922
0.04341 | 93.8021
0.04342 | 93.7918
0.04343 | 93.8033
0.04344 | 93.8129
0.04345 | 93.7998
0.04346 | 93.8083
0.04347 | 93.8362
0.04348 | 93.8322
0.04349 | 93.8144
0.0435 | 93.7921
0.04351 | 93.7967
0.04352 | 93.788
0.04353 | 93.8052
0.04354 | 93.7913
0.04355 | 93.8382
0.04356 | 93.8555
0.04357 | 93.811
0.04358 | 93.7987
0.04359 | 93.7896
0.0436 | 93.7689
0.04361 | 93.7812
0.04362 | 93.8006
0.04363 | 93.826
0.04364 | 93.8084
0.04365 | 93.7885
0.04366 | 93.8149
0.04367 | 93.8201
0.04368 | 93.8034
0.04369 | 93.8294
0.0437 | 93.7735
0.04371 | 93.7473
0.04372 | 93.7944
0.04373 | 93.7858
0.04374 | 93.7654
0.04375 | 93.8238
0.04376 | 93.8117
0.04377 | 93.7917
0.04378 | 93.7799
0.04379 | 93.7712
0.0438 | 93.7557
0.04381 | 93.7779
0.04382 | 93.8397
0.04383 | 93.8166
0.04384 | 93.7723
0.04385 | 93.7453
0.04386 | 93.7729
0.04387 | 93.7503
0.04388 | 93.7708
0.04389 | 93.7544
0.0439 | 93.7355
0.04391 | 93.7354
0.04392 | 93.7508
0.04393 | 93.7678
0.04394 | 93.7579
0.04395 | 93.756
0.04396 | 93.748
0.04397 | 93.7697
0.04398 | 93.7672
0.04399 | 93.7242
0.044 | 93.728
0.04401 | 93.7424
0.04402 | 93.7288
0.04403 | 93.7139
0.04404 | 93.7295
0.04405 | 93.7125
0.04406 | 93.7324
0.04407 | 93.7762
0.04408 | 93.7455
0.04409 | 93.7043
0.0441 | 93.7194
0.04411 | 93.7016
0.04412 | 93.6944
0.04413 | 93.7479
0.04414 | 93.7216
0.04415 | 93.6957
0.04416 | 93.7471
0.04417 | 93.7191
0.04418 | 93.6459
0.04419 | 93.6224
0.0442 | 93.6897
0.04421 | 93.692
0.04422 | 93.7343
0.04423 | 93.7996
0.04424 | 93.7302
0.04425 | 93.6699
0.04426 | 93.6919
0.04427 | 93.6786
0.04428 | 93.634
0.04429 | 93.6811
0.0443 | 93.7096
0.04431 | 93.6827
0.04432 | 93.7053
0.04433 | 93.7207
0.04434 | 93.6443
0.04435 | 93.6568
0.04436 | 93.7022
0.04437 | 93.6559
0.04438 | 93.66
0.04439 | 93.6852
0.0444 | 93.6539
0.04441 | 93.6415
0.04442 | 93.6833
0.04443 | 93.6909
0.04444 | 93.6342
0.04445 | 93.6854
0.04446 | 93.6841
0.04447 | 93.5956
0.04448 | 93.63
0.04449 | 93.6879
0.0445 | 93.6684
0.04451 | 93.6752
0.04452 | 93.716
0.04453 | 93.6587
0.04454 | 93.6401
0.04455 | 93.7049
0.04456 | 93.6665
0.04457 | 93.6281
0.04458 | 93.6658
0.04459 | 93.6419
0.0446 | 93.6233
0.04461 | 93.6682
0.04462 | 93.7041
0.04463 | 93.6512
0.04464 | 93.6746
0.04465 | 93.6663
0.04466 | 93.6159
0.04467 | 93.653
0.04468 | 93.6739
0.04469 | 93.6447
0.0447 | 93.649
0.04471 | 93.7155
0.04472 | 93.6308
0.04473 | 93.6183
0.04474 | 93.6937
0.04475 | 93.6829
0.04476 | 93.6397
0.04477 | 93.6956
0.04478 | 93.6967
0.04479 | 93.598
0.0448 | 93.6552
0.04481 | 93.7109
0.04482 | 93.6799
0.04483 | 93.7032
0.04484 | 93.7363
0.04485 | 93.6553
0.04486 | 93.6536
0.04487 | 93.6583
0.04488 | 93.6546
0.04489 | 93.6488
0.0449 | 93.758
0.04491 | 93.7102
0.04492 | 93.6675
0.04493 | 93.7117
0.04494 | 93.6878
0.04495 | 93.6463
0.04496 | 93.7194
0.04497 | 93.7443
0.04498 | 93.6566
0.04499 | 93.6926
0.045 | 93.7587
0.04501 | 93.7201
0.04502 | 93.7222
0.04503 | 93.7897
0.04504 | 93.6965
0.04505 | 93.6618
0.04506 | 93.7233
0.04507 | 93.6892
0.04508 | 93.7185
0.04509 | 93.7771
0.0451 | 93.7583
0.04511 | 93.7094
0.04512 | 93.7773
0.04513 | 93.7595
0.04514 | 93.7008
0.04515 | 93.7282
0.04516 | 93.7599
0.04517 | 93.7486
0.04518 | 93.7376
0.04519 | 93.745
0.0452 | 93.7491
0.04521 | 93.7741
0.04522 | 93.7943
0.04523 | 93.7602
0.04524 | 93.747
0.04525 | 93.7585
0.04526 | 93.7548
0.04527 | 93.7486
0.04528 | 93.7985
0.04529 | 93.8106
0.0453 | 93.7863
0.04531 | 93.8139
0.04532 | 93.8178
0.04533 | 93.7244
0.04534 | 93.7403
0.04535 | 93.76
0.04536 | 93.7471
0.04537 | 93.7905
0.04538 | 93.882
0.04539 | 93.8258
0.0454 | 93.7685
0.04541 | 93.7674
0.04542 | 93.7671
0.04543 | 93.7633
0.04544 | 93.8066
0.04545 | 93.8152
0.04546 | 93.8077
0.04547 | 93.8204
0.04548 | 93.8183
0.04549 | 93.7745
0.0455 | 93.7775
0.04551 | 93.8181
0.04552 | 93.7874
0.04553 | 93.8041
0.04554 | 93.8228
0.04555 | 93.813
0.04556 | 93.8028
0.04557 | 93.8704
0.04558 | 93.8419
0.04559 | 93.7786
0.0456 | 93.8011
0.04561 | 93.8152
0.04562 | 93.79
0.04563 | 93.8192
0.04564 | 93.8568
0.04565 | 93.7899
0.04566 | 93.8457
0.04567 | 93.8717
0.04568 | 93.8138
0.04569 | 93.8155
0.0457 | 93.848
0.04571 | 93.7894
0.04572 | 93.7757
0.04573 | 93.8237
0.04574 | 93.7712
0.04575 | 93.7743
0.04576 | 93.8427
0.04577 | 93.8497
0.04578 | 93.7907
0.04579 | 93.8052
0.0458 | 93.7993
0.04581 | 93.7968
0.04582 | 93.8102
0.04583 | 93.8556
0.04584 | 93.8111
0.04585 | 93.7972
0.04586 | 93.8363
0.04587 | 93.8021
0.04588 | 93.7627
0.04589 | 93.7859
0.0459 | 93.7916
0.04591 | 93.7836
0.04592 | 93.8416
0.04593 | 93.8162
0.04594 | 93.7658
0.04595 | 93.806
0.04596 | 93.8244
0.04597 | 93.7708
0.04598 | 93.772
0.04599 | 93.8015
0.046 | 93.7554
0.04601 | 93.7587
0.04602 | 93.8188
0.04603 | 93.7714
0.04604 | 93.7108
0.04605 | 93.7613
0.04606 | 93.7753
0.04607 | 93.7579
0.04608 | 93.8142
0.04609 | 93.7974
0.0461 | 93.7471
0.04611 | 93.7801
0.04612 | 93.7598
0.04613 | 93.7106
0.04614 | 93.7015
0.04615 | 93.795
0.04616 | 93.7728
0.04617 | 93.7623
0.04618 | 93.7691
0.04619 | 93.746
0.0462 | 93.7088
0.04621 | 93.7382
0.04622 | 93.7548
0.04623 | 93.7382
0.04624 | 93.7382
0.04625 | 93.7463
0.04626 | 93.7492
0.04627 | 93.7711
0.04628 | 93.7464
0.04629 | 93.6783
0.0463 | 93.7041
0.04631 | 93.7555
0.04632 | 93.7415
0.04633 | 93.7466
0.04634 | 93.7272
0.04635 | 93.706
0.04636 | 93.7356
0.04637 | 93.7592
0.04638 | 93.7328
0.04639 | 93.7141
0.0464 | 93.698
0.04641 | 93.698
0.04642 | 93.7238
0.04643 | 93.748
0.04644 | 93.7328
0.04645 | 93.7269
0.04646 | 93.7505
0.04647 | 93.7189
0.04648 | 93.6808
0.04649 | 93.6719
0.0465 | 93.6728
0.04651 | 93.6965
0.04652 | 93.7168
0.04653 | 93.7373
0.04654 | 93.6932
0.04655 | 93.6734
0.04656 | 93.717
0.04657 | 93.7144
0.04658 | 93.6957
0.04659 | 93.6811
0.0466 | 93.6809
0.04661 | 93.6931
0.04662 | 93.7465
0.04663 | 93.745
0.04664 | 93.692
0.04665 | 93.6851
0.04666 | 93.6948
0.04667 | 93.6816
0.04668 | 93.7044
0.04669 | 93.7243
0.0467 | 93.7045
0.04671 | 93.736
0.04672 | 93.7669
0.04673 | 93.7343
0.04674 | 93.6838
0.04675 | 93.6943
0.04676 | 93.6926
0.04677 | 93.666
0.04678 | 93.6954
0.04679 | 93.7244
0.0468 | 93.7025
0.04681 | 93.6973
0.04682 | 93.7438
0.04683 | 93.7137
0.04684 | 93.6948
0.04685 | 93.7354
0.04686 | 93.7273
0.04687 | 93.6878
0.04688 | 93.7445
0.04689 | 93.7282
0.0469 | 93.6836
0.04691 | 93.7388
0.04692 | 93.7722
0.04693 | 93.7339
0.04694 | 93.6956
0.04695 | 93.749
0.04696 | 93.7275
0.04697 | 93.7227
0.04698 | 93.7913
0.04699 | 93.7681
0.047 | 93.7573
0.04701 | 93.787
0.04702 | 93.7512
0.04703 | 93.7378
0.04704 | 93.7632
0.04705 | 93.7436
0.04706 | 93.7189
0.04707 | 93.7679
0.04708 | 93.7801
0.04709 | 93.7273
0.0471 | 93.7481
0.04711 | 93.7765
0.04712 | 93.7533
0.04713 | 93.7954
0.04714 | 93.8136
0.04715 | 93.7922
0.04716 | 93.7871
0.04717 | 93.8231
0.04718 | 93.7855
0.04719 | 93.7351
0.0472 | 93.7882
0.04721 | 93.8389
0.04722 | 93.792
0.04723 | 93.8101
0.04724 | 93.8315
0.04725 | 93.7892
0.04726 | 93.8183
0.04727 | 93.8637
0.04728 | 93.8161
0.04729 | 93.8073
0.0473 | 93.8555
0.04731 | 93.8304
0.04732 | 93.792
0.04733 | 93.83
0.04734 | 93.8095
0.04735 | 93.7822
0.04736 | 93.8244
0.04737 | 93.8535
0.04738 | 93.8485
0.04739 | 93.8348
0.0474 | 93.8658
0.04741 | 93.8596
0.04742 | 93.8399
0.04743 | 93.8725
0.04744 | 93.8214
0.04745 | 93.8471
0.04746 | 93.9054
0.04747 | 93.8721
0.04748 | 93.8348
0.04749 | 93.8257
0.0475 | 93.8486
0.04751 | 93.8464
0.04752 | 93.879
0.04753 | 93.9095
0.04754 | 93.8503
0.04755 | 93.8818
0.04756 | 93.8903
0.04757 | 93.846
0.04758 | 93.8618
0.04759 | 93.8748
0.0476 | 93.8686
0.04761 | 93.8556
0.04762 | 93.8939
0.04763 | 93.8797
0.04764 | 93.858
0.04765 | 93.8891
0.04766 | 93.8838
0.04767 | 93.8701
0.04768 | 93.8783
0.04769 | 93.8815
0.0477 | 93.8615
0.04771 | 93.9043
0.04772 | 93.9099
0.04773 | 93.8853
0.04774 | 93.8743
0.04775 | 93.8941
0.04776 | 93.8935
0.04777 | 93.8844
0.04778 | 93.9169
0.04779 | 93.8786
0.0478 | 93.8439
0.04781 | 93.8916
0.04782 | 93.8553
0.04783 | 93.8285
0.04784 | 93.8682
0.04785 | 93.8963
0.04786 | 93.8925
0.04787 | 93.8868
0.04788 | 93.8939
0.04789 | 93.8123
0.0479 | 93.8367
0.04791 | 93.865
0.04792 | 93.8632
0.04793 | 93.8715
0.04794 | 93.881
0.04795 | 93.8543
0.04796 | 93.8442
0.04797 | 93.8961
0.04798 | 93.8306
0.04799 | 93.7888
0.048 | 93.8662
0.04801 | 93.9012
0.04802 | 93.8883
0.04803 | 93.8715
0.04804 | 93.8616
0.04805 | 93.8422
0.04806 | 93.8471
0.04807 | 93.8594
0.04808 | 93.8302
0.04809 | 93.8104
0.0481 | 93.8375
0.04811 | 93.8126
0.04812 | 93.8211
0.04813 | 93.8328
0.04814 | 93.8233
0.04815 | 93.8216
0.04816 | 93.8556
0.04817 | 93.8756
0.04818 | 93.8333
0.04819 | 93.8249
0.0482 | 93.8172
0.04821 | 93.7959
0.04822 | 93.8054
0.04823 | 93.8119
0.04824 | 93.7976
0.04825 | 93.8108
0.04826 | 93.8151
0.04827 | 93.8111
0.04828 | 93.7867
0.04829 | 93.8088
0.0483 | 93.8093
0.04831 | 93.8132
0.04832 | 93.8462
0.04833 | 93.8106
0.04834 | 93.8179
0.04835 | 93.8069
0.04836 | 93.7865
0.04837 | 93.7691
0.04838 | 93.775
0.04839 | 93.7695
0.0484 | 93.75
0.04841 | 93.8039
0.04842 | 93.8103
0.04843 | 93.748
0.04844 | 93.7653
0.04845 | 93.789
0.04846 | 93.8037
0.04847 | 93.7641
0.04848 | 93.7654
0.04849 | 93.7255
0.0485 | 93.7436
0.04851 | 93.7991
0.04852 | 93.7814
0.04853 | 93.757
0.04854 | 93.7579
0.04855 | 93.7459
0.04856 | 93.7466
0.04857 | 93.7689
0.04858 | 93.7915
0.04859 | 93.7572
0.0486 | 93.7417
0.04861 | 93.7769
0.04862 | 93.7749
0.04863 | 93.7825
0.04864 | 93.7398
0.04865 | 93.713
0.04866 | 93.7624
0.04867 | 93.7628
0.04868 | 93.7441
0.04869 | 93.6974
0.0487 | 93.7193
0.04871 | 93.7612
0.04872 | 93.7512
0.04873 | 93.7838
0.04874 | 93.76
0.04875 | 93.7259
0.04876 | 93.7119
0.04877 | 93.7369
0.04878 | 93.7464
0.04879 | 93.7352
0.0488 | 93.7326
0.04881 | 93.733
0.04882 | 93.7698
0.04883 | 93.76
0.04884 | 93.7088
0.04885 | 93.7108
0.04886 | 93.7428
0.04887 | 93.7355
0.04888 | 93.7511
0.04889 | 93.7488
0.0489 | 93.7516
0.04891 | 93.6877
0.04892 | 93.7272
0.04893 | 93.7581
0.04894 | 93.7246
0.04895 | 93.7066
0.04896 | 93.7455
0.04897 | 93.7476
0.04898 | 93.7051
0.04899 | 93.7281
0.049 | 93.7176
0.04901 | 93.7147
0.04902 | 93.753
0.04903 | 93.7508
0.04904 | 93.725
0.04905 | 93.7302
0.04906 | 93.7444
0.04907 | 93.7309
0.04908 | 93.7681
0.04909 | 93.7893
0.0491 | 93.7293
0.04911 | 93.7324
0.04912 | 93.7518
0.04913 | 93.7353
0.04914 | 93.7288
0.04915 | 93.7355
0.04916 | 93.7708
0.04917 | 93.7621
0.04918 | 93.7555
0.04919 | 93.7579
0.0492 | 93.7445
0.04921 | 93.7259
0.04922 | 93.7506
0.04923 | 93.7789
0.04924 | 93.7522
0.04925 | 93.7616
0.04926 | 93.7281
0.04927 | 93.7419
0.04928 | 93.7414
0.04929 | 93.7455
0.0493 | 93.7289
0.04931 | 93.7559
0.04932 | 93.7797
0.04933 | 93.7858
0.04934 | 93.7622
0.04935 | 93.7591
0.04936 | 93.7865
0.04937 | 93.7836
0.04938 | 93.7875
0.04939 | 93.7705
0.0494 | 93.7942
0.04941 | 93.7815
0.04942 | 93.77
0.04943 | 93.7587
0.04944 | 93.7723
0.04945 | 93.7972
0.04946 | 93.7965
0.04947 | 93.8131
0.04948 | 93.8386
0.04949 | 93.7916
0.0495 | 93.7535
0.04951 | 93.8015
0.04952 | 93.804
0.04953 | 93.7791
0.04954 | 93.8077
0.04955 | 93.7935
0.04956 | 93.7635
0.04957 | 93.7974
0.04958 | 93.8204
0.04959 | 93.7797
0.0496 | 93.8335
0.04961 | 93.8464
0.04962 | 93.8258
0.04963 | 93.8227
0.04964 | 93.8296
0.04965 | 93.7873
0.04966 | 93.7876
0.04967 | 93.8138
0.04968 | 93.8036
0.04969 | 93.7861
0.0497 | 93.8181
0.04971 | 93.8344
0.04972 | 93.7856
0.04973 | 93.813
0.04974 | 93.8443
0.04975 | 93.8111
0.04976 | 93.8419
0.04977 | 93.8719
0.04978 | 93.8337
0.04979 | 93.8028
0.0498 | 93.8195
0.04981 | 93.7983
0.04982 | 93.765
0.04983 | 93.8034
0.04984 | 93.85
0.04985 | 93.8175
0.04986 | 93.8656
0.04987 | 93.9009
0.04988 | 93.8208
0.04989 | 93.8113
0.0499 | 93.8462
0.04991 | 93.8181
0.04992 | 93.8164
0.04993 | 93.8691
0.04994 | 93.8585
0.04995 | 93.8389
0.04996 | 93.8728
0.04997 | 93.8661
0.04998 | 93.771
0.04999 | 93.7824
0.05 | 93.8073
0.05001 | 93.7971
0.05002 | 93.8542
0.05003 | 93.8892
0.05004 | 93.8415
0.05005 | 93.817
0.05006 | 93.8141
0.05007 | 93.7899
0.05008 | 93.784
0.05009 | 93.794
0.0501 | 93.8219
0.05011 | 93.8482
0.05012 | 93.8689
0.05013 | 93.831
0.05014 | 93.7972
0.05015 | 93.833
0.05016 | 93.8088
0.05017 | 93.7917
0.05018 | 93.8149
0.05019 | 93.8154
0.0502 | 93.7754
0.05021 | 93.8333
0.05022 | 93.873
0.05023 | 93.8475
0.05024 | 93.7842
0.05025 | 93.8104
0.05026 | 93.7903
0.05027 | 93.7795
0.05028 | 93.8224
0.05029 | 93.7861
0.0503 | 93.7618
0.05031 | 93.8317
0.05032 | 93.85
0.05033 | 93.7935
0.05034 | 93.736
0.05035 | 93.7713
0.05036 | 93.7302
0.05037 | 93.744
0.05038 | 93.8074
0.05039 | 93.773
0.0504 | 93.7925
0.05041 | 93.8611
0.05042 | 93.8485
0.05043 | 93.7437
0.05044 | 93.7371
0.05045 | 93.7693
0.05046 | 93.7177
0.05047 | 93.7397
0.05048 | 93.7955
0.05049 | 93.7695
0.0505 | 93.7685
0.05051 | 93.8127
0.05052 | 93.8066
0.05053 | 93.7396
0.05054 | 93.7286
0.05055 | 93.7522
0.05056 | 93.7164
0.05057 | 93.7764
0.05058 | 93.798
0.05059 | 93.7141
0.0506 | 93.7348
0.05061 | 93.7911
0.05062 | 93.7313
0.05063 | 93.7063
0.05064 | 93.7285
0.05065 | 93.7389
0.05066 | 93.7312
0.05067 | 93.7885
0.05068 | 93.8041
0.05069 | 93.7395
0.0507 | 93.7461
0.05071 | 93.7613
0.05072 | 93.7226
0.05073 | 93.7114
0.05074 | 93.7312
0.05075 | 93.6786
0.05076 | 93.7123
0.05077 | 93.8236
0.05078 | 93.7899
0.05079 | 93.7202
0.0508 | 93.7286
0.05081 | 93.7333
0.05082 | 93.703
0.05083 | 93.7177
0.05084 | 93.749
0.05085 | 93.7374
0.05086 | 93.7429
0.05087 | 93.7763
0.05088 | 93.7278
0.05089 | 93.6562
0.0509 | 93.6984
0.05091 | 93.7359
0.05092 | 93.7494
0.05093 | 93.7815
0.05094 | 93.7589
0.05095 | 93.7193
0.05096 | 93.746
0.05097 | 93.7694
0.05098 | 93.7402
0.05099 | 93.7174
0.051 | 93.7244
0.05101 | 93.7162
0.05102 | 93.7363
0.05103 | 93.7768
0.05104 | 93.7351
0.05105 | 93.7162
0.05106 | 93.757
0.05107 | 93.7643
0.05108 | 93.7377
0.05109 | 93.7724
0.0511 | 93.77
0.05111 | 93.768
0.05112 | 93.7714
0.05113 | 93.7533
0.05114 | 93.6978
0.05115 | 93.6843
0.05116 | 93.7329
0.05117 | 93.7658
0.05118 | 93.7591
0.05119 | 93.7989
0.0512 | 93.7848
0.05121 | 93.7668
0.05122 | 93.7917
0.05123 | 93.7659
0.05124 | 93.7439
0.05125 | 93.7668
0.05126 | 93.7864
0.05127 | 93.7739
0.05128 | 93.8008
0.05129 | 93.8098
0.0513 | 93.7445
0.05131 | 93.7833
0.05132 | 93.8052
0.05133 | 93.7767
0.05134 | 93.7685
0.05135 | 93.807
0.05136 | 93.8132
0.05137 | 93.8273
0.05138 | 93.838
0.05139 | 93.8037
0.0514 | 93.7699
0.05141 | 93.7708
0.05142 | 93.7988
0.05143 | 93.7807
0.05144 | 93.7942
0.05145 | 93.8041
0.05146 | 93.7949
0.05147 | 93.848
0.05148 | 93.8814
0.05149 | 93.7882
0.0515 | 93.7834
0.05151 | 93.8076
0.05152 | 93.8118
0.05153 | 93.8076
0.05154 | 93.8225
0.05155 | 93.8395
0.05156 | 93.8279
0.05157 | 93.8514
0.05158 | 93.8595
0.05159 | 93.823
0.0516 | 93.7983
0.05161 | 93.82
0.05162 | 93.8635
0.05163 | 93.853
0.05164 | 93.8248
0.05165 | 93.8294
0.05166 | 93.8546
0.05167 | 93.8438
0.05168 | 93.8236
0.05169 | 93.8177
0.0517 | 93.7954
0.05171 | 93.8065
0.05172 | 93.87
0.05173 | 93.8898
0.05174 | 93.8396
0.05175 | 93.8686
0.05176 | 93.8711
0.05177 | 93.8548
0.05178 | 93.8821
0.05179 | 93.8485
0.0518 | 93.8168
0.05181 | 93.8252
0.05182 | 93.8682
0.05183 | 93.8566
0.05184 | 93.8577
0.05185 | 93.8927
0.05186 | 93.8726
0.05187 | 93.856
0.05188 | 93.8339
0.05189 | 93.8673
0.0519 | 93.8304
0.05191 | 93.8652
0.05192 | 93.8749
0.05193 | 93.8517
0.05194 | 93.8691
0.05195 | 93.8605
0.05196 | 93.841
0.05197 | 93.8537
0.05198 | 93.8785
0.05199 | 93.8467
0.052 | 93.846
0.05201 | 93.8653
0.05202 | 93.8611
0.05203 | 93.8656
0.05204 | 93.8949
0.05205 | 93.8648
0.05206 | 93.808
0.05207 | 93.8116
0.05208 | 93.8361
0.05209 | 93.8293
0.0521 | 93.8603
0.05211 | 93.9201
0.05212 | 93.8529
0.05213 | 93.8692
0.05214 | 93.8875
0.05215 | 93.8125
0.05216 | 93.7711
0.05217 | 93.8551
0.05218 | 93.8557
0.05219 | 93.8257
0.0522 | 93.8156
0.05221 | 93.8295
0.05222 | 93.8022
0.05223 | 93.8144
0.05224 | 93.8507
0.05225 | 93.8326
0.05226 | 93.8338
0.05227 | 93.8197
0.05228 | 93.8153
0.05229 | 93.7876
0.0523 | 93.82
0.05231 | 93.8128
0.05232 | 93.8237
0.05233 | 93.8292
0.05234 | 93.8045
0.05235 | 93.7693
0.05236 | 93.7818
0.05237 | 93.8102
0.05238 | 93.8234
0.05239 | 93.8289
0.0524 | 93.8492
0.05241 | 93.8215
0.05242 | 93.7847
0.05243 | 93.7993
0.05244 | 93.7422
0.05245 | 93.7223
0.05246 | 93.7764
0.05247 | 93.7929
0.05248 | 93.7824
0.05249 | 93.8098
0.0525 | 93.8078
0.05251 | 93.7529
0.05252 | 93.7741
0.05253 | 93.7613
0.05254 | 93.7413
0.05255 | 93.7857
0.05256 | 93.7649
0.05257 | 93.7476
0.05258 | 93.7736
0.05259 | 93.7818
0.0526 | 93.7584
0.05261 | 93.7395
0.05262 | 93.7367
0.05263 | 93.717
0.05264 | 93.7211
0.05265 | 93.7951
0.05266 | 93.7773
0.05267 | 93.7474
0.05268 | 93.7834
0.05269 | 93.7412
0.0527 | 93.7075
0.05271 | 93.692
0.05272 | 93.7066
0.05273 | 93.7012
0.05274 | 93.725
0.05275 | 93.7728
0.05276 | 93.6929
0.05277 | 93.6898
0.05278 | 93.7423
0.05279 | 93.7381
0.0528 | 93.7001
0.05281 | 93.7337
0.05282 | 93.7209
0.05283 | 93.6518
0.05284 | 93.6713
0.05285 | 93.7018
0.05286 | 93.6808
0.05287 | 93.7057
0.05288 | 93.7514
0.05289 | 93.699
0.0529 | 93.7132
0.05291 | 93.7468
0.05292 | 93.7088
0.05293 | 93.6674
0.05294 | 93.6947
0.05295 | 93.6922
0.05296 | 93.6836
0.05297 | 93.7109
0.05298 | 93.7275
0.05299 | 93.6892
0.053 | 93.7095
0.05301 | 93.7088
0.05302 | 93.6364
0.05303 | 93.6599
0.05304 | 93.747
0.05305 | 93.7321
0.05306 | 93.6845
0.05307 | 93.7224
0.05308 | 93.6868
0.05309 | 93.6509
0.0531 | 93.6797
0.05311 | 93.7127
0.05312 | 93.7008
0.05313 | 93.6996
0.05314 | 93.7034
0.05315 | 93.7055
0.05316 | 93.716
0.05317 | 93.7112
0.05318 | 93.7039
0.05319 | 93.7454
0.0532 | 93.7483
0.05321 | 93.7127
0.05322 | 93.7029
0.05323 | 93.6907
0.05324 | 93.6369
0.05325 | 93.6702
0.05326 | 93.7636
0.05327 | 93.7203
0.05328 | 93.7277
0.05329 | 93.7427
0.0533 | 93.7211
0.05331 | 93.6861
0.05332 | 93.7387
0.05333 | 93.7731
0.05334 | 93.6851
0.05335 | 93.7034
0.05336 | 93.7608
0.05337 | 93.7215
0.05338 | 93.7209
0.05339 | 93.7542
0.0534 | 93.7237
0.05341 | 93.7142
0.05342 | 93.7591
0.05343 | 93.7365
0.05344 | 93.7041
0.05345 | 93.8096
0.05346 | 93.7943
0.05347 | 93.7485
0.05348 | 93.786
0.05349 | 93.7844
0.0535 | 93.7036
0.05351 | 93.7332
0.05352 | 93.7879
0.05353 | 93.7281
0.05354 | 93.7216
0.05355 | 93.7872
0.05356 | 93.7945
0.05357 | 93.7714
0.05358 | 93.8343
0.05359 | 93.8107
0.0536 | 93.7736
0.05361 | 93.76
0.05362 | 93.7507
0.05363 | 93.733
0.05364 | 93.7766
0.05365 | 93.831
0.05366 | 93.7931
0.05367 | 93.8207
0.05368 | 93.849
0.05369 | 93.8114
0.0537 | 93.7862
0.05371 | 93.798
0.05372 | 93.7849
0.05373 | 93.7965
0.05374 | 93.87
0.05375 | 93.8719
0.05376 | 93.8386
0.05377 | 93.8564
0.05378 | 93.8194
0.05379 | 93.7628
0.0538 | 93.7717
0.05381 | 93.8199
0.05382 | 93.8323
0.05383 | 93.8645
0.05384 | 93.8836
0.05385 | 93.8455
0.05386 | 93.8578
0.05387 | 93.8332
0.05388 | 93.7965
0.05389 | 93.7822
0.0539 | 93.8221
0.05391 | 93.8302
0.05392 | 93.8889
0.05393 | 93.9276
0.05394 | 93.8767
0.05395 | 93.8416
0.05396 | 93.8593
0.05397 | 93.8628
0.05398 | 93.8497
0.05399 | 93.8544
0.054 | 93.8716
0.05401 | 93.8621
0.05402 | 93.8623
0.05403 | 93.8751
0.05404 | 93.8357
0.05405 | 93.8257
0.05406 | 93.8766
0.05407 | 93.8712
0.05408 | 93.8649
0.05409 | 93.8631
0.0541 | 93.8689
0.05411 | 93.8786
0.05412 | 93.9234
0.05413 | 93.9192
0.05414 | 93.837
0.05415 | 93.8628
0.05416 | 93.8736
0.05417 | 93.8265
0.05418 | 93.8613
0.05419 | 93.8892
0.0542 | 93.8862
0.05421 | 93.8906
0.05422 | 93.9408
0.05423 | 93.8888
0.05424 | 93.8309
0.05425 | 93.8916
0.05426 | 93.9007
0.05427 | 93.8896
0.05428 | 93.9129
0.05429 | 93.8897
0.0543 | 93.8503
0.05431 | 93.8518
0.05432 | 93.8983
0.05433 | 93.8676
0.05434 | 93.8942
0.05435 | 93.9444
0.05436 | 93.8939
0.05437 | 93.8741
0.05438 | 93.8731
0.05439 | 93.8756
0.0544 | 93.8456
0.05441 | 93.873
0.05442 | 93.9211
0.05443 | 93.8773
0.05444 | 93.8617
0.05445 | 93.9063
0.05446 | 93.8655
0.05447 | 93.87
0.05448 | 93.9166
0.05449 | 93.882
0.0545 | 93.8661
0.05451 | 93.9342
0.05452 | 93.9112
0.05453 | 93.8416
0.05454 | 93.8917
0.05455 | 93.8929
0.05456 | 93.8758
0.05457 | 93.8879
0.05458 | 93.8867
0.05459 | 93.8421
0.0546 | 93.8708
0.05461 | 93.9026
0.05462 | 93.8878
0.05463 | 93.865
0.05464 | 93.9041
0.05465 | 93.8956
0.05466 | 93.862
0.05467 | 93.8852
0.05468 | 93.8345
0.05469 | 93.7793
0.0547 | 93.8562
0.05471 | 93.9056
0.05472 | 93.8963
0.05473 | 93.9194
0.05474 | 93.9063
0.05475 | 93.8547
0.05476 | 93.8389
0.05477 | 93.8605
0.05478 | 93.8306
0.05479 | 93.8213
0.0548 | 93.8691
0.05481 | 93.9031
0.05482 | 93.9142
0.05483 | 93.9469
0.05484 | 93.8469
0.05485 | 93.7724
0.05486 | 93.8095
0.05487 | 93.8134
0.05488 | 93.8309
0.05489 | 93.8849
0.0549 | 93.9471
0.05491 | 93.8907
0.05492 | 93.8635
0.05493 | 93.8536
0.05494 | 93.7773
0.05495 | 93.7637
0.05496 | 93.8391
0.05497 | 93.8451
0.05498 | 93.843
0.05499 | 93.8867
0.055 | 93.883
0.05501 | 93.8153
0.05502 | 93.8371
0.05503 | 93.8663
0.05504 | 93.7818
0.05505 | 93.7722
0.05506 | 93.8243
0.05507 | 93.8555
0.05508 | 93.8674
0.05509 | 93.8972
0.0551 | 93.8501
0.05511 | 93.7944
0.05512 | 93.8297
0.05513 | 93.8017
0.05514 | 93.7802
0.05515 | 93.8175
0.05516 | 93.8417
0.05517 | 93.7808
0.05518 | 93.8069
0.05519 | 93.8181
0.0552 | 93.7697
0.05521 | 93.7822
0.05522 | 93.7912
0.05523 | 93.7944
0.05524 | 93.7638
0.05525 | 93.7901
0.05526 | 93.8112
0.05527 | 93.7858
0.05528 | 93.822
0.05529 | 93.8147
0.0553 | 93.8134
0.05531 | 93.802
0.05532 | 93.7454
0.05533 | 93.726
0.05534 | 93.7527
0.05535 | 93.8099
0.05536 | 93.797
0.05537 | 93.8081
0.05538 | 93.8073
0.05539 | 93.757
0.0554 | 93.7468
0.05541 | 93.7633
0.05542 | 93.7537
0.05543 | 93.7624
0.05544 | 93.8155
0.05545 | 93.8235
0.05546 | 93.7859
0.05547 | 93.7534
0.05548 | 93.7407
0.05549 | 93.701
0.0555 | 93.7427
0.05551 | 93.7929
0.05552 | 93.7736
0.05553 | 93.7583
0.05554 | 93.7678
0.05555 | 93.7689
0.05556 | 93.7787
0.05557 | 93.8009
0.05558 | 93.7697
0.05559 | 93.7345
0.0556 | 93.7737
0.05561 | 93.8003
0.05562 | 93.7473
0.05563 | 93.7326
0.05564 | 93.7635
0.05565 | 93.746
0.05566 | 93.76
0.05567 | 93.8186
0.05568 | 93.7957
0.05569 | 93.7484
0.0557 | 93.7952
0.05571 | 93.8272
0.05572 | 93.7831
0.05573 | 93.7551
0.05574 | 93.7574
0.05575 | 93.7339
0.05576 | 93.7763
0.05577 | 93.7964
0.05578 | 93.7844
0.05579 | 93.754
0.0558 | 93.7708
0.05581 | 93.7866
0.05582 | 93.7584
0.05583 | 93.7766
0.05584 | 93.8044
0.05585 | 93.7628
0.05586 | 93.8167
0.05587 | 93.8281
0.05588 | 93.7824
0.05589 | 93.7282
0.0559 | 93.7715
0.05591 | 93.754
0.05592 | 93.7036
0.05593 | 93.77
0.05594 | 93.7971
0.05595 | 93.7687
0.05596 | 93.844
0.05597 | 93.8429
0.05598 | 93.7419
0.05599 | 93.7481
0.056 | 93.7701
0.05601 | 93.7476
0.05602 | 93.7466
0.05603 | 93.8111
0.05604 | 93.783
0.05605 | 93.7628
0.05606 | 93.8031
0.05607 | 93.7749
0.05608 | 93.7343
0.05609 | 93.7821
0.0561 | 93.7826
0.05611 | 93.7645
0.05612 | 93.79
0.05613 | 93.7916
0.05614 | 93.738
0.05615 | 93.7746
0.05616 | 93.7917
0.05617 | 93.7779
0.05618 | 93.7851
0.05619 | 93.761
0.0562 | 93.7215
0.05621 | 93.7289
0.05622 | 93.8007
0.05623 | 93.774
0.05624 | 93.7536
0.05625 | 93.8315
0.05626 | 93.7613
0.05627 | 93.7
0.05628 | 93.7678
0.05629 | 93.7436
0.0563 | 93.7287
0.05631 | 93.7697
0.05632 | 93.7613
0.05633 | 93.7417
0.05634 | 93.7448
0.05635 | 93.7614
0.05636 | 93.72
0.05637 | 93.7514
0.05638 | 93.8037
0.05639 | 93.7134
0.0564 | 93.6976
0.05641 | 93.751
0.05642 | 93.7191
0.05643 | 93.7192
0.05644 | 93.7668
0.05645 | 93.7419
0.05646 | 93.6902
0.05647 | 93.7757
0.05648 | 93.754
0.05649 | 93.6728
0.0565 | 93.6842
0.05651 | 93.7211
0.05652 | 93.6897
0.05653 | 93.7032
0.05654 | 93.7522
0.05655 | 93.6879
0.05656 | 93.6636
0.05657 | 93.7453
0.05658 | 93.7141
0.05659 | 93.6553
0.0566 | 93.6946
0.05661 | 93.6989
0.05662 | 93.658
0.05663 | 93.7217
0.05664 | 93.7317
0.05665 | 93.6717
0.05666 | 93.6892
0.05667 | 93.6932
0.05668 | 93.6641
0.05669 | 93.6307
0.0567 | 93.7011
0.05671 | 93.6913
0.05672 | 93.6815
0.05673 | 93.7421
0.05674 | 93.7017
0.05675 | 93.6435
0.05676 | 93.6723
0.05677 | 93.6623
0.05678 | 93.6241
0.05679 | 93.6278
0.0568 | 93.6719
0.05681 | 93.6548
0.05682 | 93.6746
0.05683 | 93.7313
0.05684 | 93.6603
0.05685 | 93.6399
0.05686 | 93.662
0.05687 | 93.6101
0.05688 | 93.6471
0.05689 | 93.6797
0.0569 | 93.6767
0.05691 | 93.6531
0.05692 | 93.68
0.05693 | 93.6303
0.05694 | 93.5644
0.05695 | 93.6447
0.05696 | 93.6676
0.05697 | 93.5972
0.05698 | 93.648
0.05699 | 93.6949
0.057 | 93.6415
0.05701 | 93.6741
0.05702 | 93.6888
0.05703 | 93.6037
0.05704 | 93.6151
0.05705 | 93.6518
0.05706 | 93.5925
0.05707 | 93.594
0.05708 | 93.6833
0.05709 | 93.6381
0.0571 | 93.597
0.05711 | 93.67
0.05712 | 93.6919
0.05713 | 93.5853
0.05714 | 93.6193
0.05715 | 93.6948
0.05716 | 93.599
0.05717 | 93.6153
0.05718 | 93.7328
0.05719 | 93.653
0.0572 | 93.6028
0.05721 | 93.6894
0.05722 | 93.6173
0.05723 | 93.5326
0.05724 | 93.6463
0.05725 | 93.6654
0.05726 | 93.6014
0.05727 | 93.7164
0.05728 | 93.7357
0.05729 | 93.6201
0.0573 | 93.6281
0.05731 | 93.7013
0.05732 | 93.6069
0.05733 | 93.568
0.05734 | 93.662
0.05735 | 93.6572
0.05736 | 93.6319
0.05737 | 93.7198
0.05738 | 93.695
0.05739 | 93.5911
0.0574 | 93.6463
0.05741 | 93.668
0.05742 | 93.6136
0.05743 | 93.6678
0.05744 | 93.7111
0.05745 | 93.645
0.05746 | 93.6774
0.05747 | 93.7338
0.05748 | 93.6569
0.05749 | 93.6298
0.0575 | 93.6916
0.05751 | 93.6443
0.05752 | 93.638
0.05753 | 93.7272
0.05754 | 93.697
0.05755 | 93.6543
0.05756 | 93.7408
0.05757 | 93.7138
0.05758 | 93.6163
0.05759 | 93.6719
0.0576 | 93.7056
0.05761 | 93.6351
0.05762 | 93.7118
0.05763 | 93.7703
0.05764 | 93.6861
0.05765 | 93.6663
0.05766 | 93.728
0.05767 | 93.6342
0.05768 | 93.6198
0.05769 | 93.7149
0.0577 | 93.7291
0.05771 | 93.6808
0.05772 | 93.761
0.05773 | 93.7596
0.05774 | 93.6293
0.05775 | 93.692
0.05776 | 93.7354
0.05777 | 93.6391
0.05778 | 93.6801
0.05779 | 93.7718
0.0578 | 93.6987
0.05781 | 93.6919
0.05782 | 93.7708
0.05783 | 93.7282
0.05784 | 93.6522
0.05785 | 93.7387
0.05786 | 93.6983
0.05787 | 93.6434
0.05788 | 93.7546
0.05789 | 93.7948
0.0579 | 93.7093
0.05791 | 93.7404
0.05792 | 93.7936
0.05793 | 93.644
0.05794 | 93.6465
0.05795 | 93.7693
0.05796 | 93.7216
0.05797 | 93.6701
0.05798 | 93.7812
0.05799 | 93.7605
0.058 | 93.6693
0.05801 | 93.7304
0.05802 | 93.7602
0.05803 | 93.668
0.05804 | 93.7342
0.05805 | 93.7758
0.05806 | 93.7081
0.05807 | 93.7427
0.05808 | 93.7978
0.05809 | 93.7125
0.0581 | 93.6853
0.05811 | 93.7781
0.05812 | 93.7175
0.05813 | 93.6583
0.05814 | 93.7465
0.05815 | 93.7693
0.05816 | 93.7248
0.05817 | 93.7793
0.05818 | 93.8256
0.05819 | 93.7041
0.0582 | 93.7175
0.05821 | 93.784
0.05822 | 93.7227
0.05823 | 93.7341
0.05824 | 93.7734
0.05825 | 93.7333
0.05826 | 93.7436
0.05827 | 93.781
0.05828 | 93.7304
0.05829 | 93.6563
0.0583 | 93.7546
0.05831 | 93.7674
0.05832 | 93.7443
0.05833 | 93.8122
0.05834 | 93.8183
0.05835 | 93.7445
0.05836 | 93.7714
0.05837 | 93.789
0.05838 | 93.7166
0.05839 | 93.6853
0.0584 | 93.7423
0.05841 | 93.7236
0.05842 | 93.7821
0.05843 | 93.8605
0.05844 | 93.7762
0.05845 | 93.7227
0.05846 | 93.7872
0.05847 | 93.7754
0.05848 | 93.7335
0.05849 | 93.7841
0.0585 | 93.8008
0.05851 | 93.7652
0.05852 | 93.8151
0.05853 | 93.8235
0.05854 | 93.7006
0.05855 | 93.708
0.05856 | 93.7745
0.05857 | 93.711
0.05858 | 93.7736
0.05859 | 93.8609
0.0586 | 93.7694
0.05861 | 93.7548
0.05862 | 93.8665
0.05863 | 93.8077
0.05864 | 93.7076
0.05865 | 93.7632
0.05866 | 93.7689
0.05867 | 93.6971
0.05868 | 93.7866
0.05869 | 93.812
0.0587 | 93.7302
0.05871 | 93.7763
0.05872 | 93.8497
0.05873 | 93.7769
0.05874 | 93.7468
0.05875 | 93.7791
0.05876 | 93.7178
0.05877 | 93.7151
0.05878 | 93.8394
0.05879 | 93.8047
0.0588 | 93.7213
0.05881 | 93.7618
0.05882 | 93.778
0.05883 | 93.7229
0.05884 | 93.7484
0.05885 | 93.7648
0.05886 | 93.7298
0.05887 | 93.7761
0.05888 | 93.8158
0.05889 | 93.7473
0.0589 | 93.7293
0.05891 | 93.7914
0.05892 | 93.7341
0.05893 | 93.7003
0.05894 | 93.7512
0.05895 | 93.7386
0.05896 | 93.6845
0.05897 | 93.7758
0.05898 | 93.7928
0.05899 | 93.6993
0.059 | 93.7184
0.05901 | 93.724
0.05902 | 93.676
0.05903 | 93.7235
0.05904 | 93.7784
0.05905 | 93.7033
0.05906 | 93.679
0.05907 | 93.7393
0.05908 | 93.7228
0.05909 | 93.6598
0.0591 | 93.7488
0.05911 | 93.7069
0.05912 | 93.6865
0.05913 | 93.719
0.05914 | 93.7357
0.05915 | 93.6527
0.05916 | 93.6916
0.05917 | 93.7181
0.05918 | 93.6489
0.05919 | 93.6531
0.0592 | 93.7047
0.05921 | 93.6529
0.05922 | 93.6377
0.05923 | 93.732
0.05924 | 93.6805
0.05925 | 93.6385
0.05926 | 93.6756
0.05927 | 93.6578
0.05928 | 93.6165
0.05929 | 93.6551
0.0593 | 93.6682
0.05931 | 93.6386
0.05932 | 93.6572
0.05933 | 93.6758
0.05934 | 93.617
0.05935 | 93.6244
0.05936 | 93.668
0.05937 | 93.6309
0.05938 | 93.6236
0.05939 | 93.6659
0.0594 | 93.6562
0.05941 | 93.6006
0.05942 | 93.6246
0.05943 | 93.617
0.05944 | 93.6052
0.05945 | 93.6613
0.05946 | 93.6516
0.05947 | 93.6046
0.05948 | 93.6047
0.05949 | 93.6009
0.0595 | 93.5785
0.05951 | 93.615
0.05952 | 93.6683
0.05953 | 93.6265
0.05954 | 93.577
0.05955 | 93.5962
0.05956 | 93.6252
0.05957 | 93.6045
0.05958 | 93.6405
0.05959 | 93.6188
0.0596 | 93.6129
0.05961 | 93.6454
0.05962 | 93.6405
0.05963 | 93.6232
0.05964 | 93.6392
0.05965 | 93.6347
0.05966 | 93.6196
0.05967 | 93.6252
0.05968 | 93.6505
0.05969 | 93.6425
0.0597 | 93.6354
0.05971 | 93.6668
0.05972 | 93.6566
0.05973 | 93.6307
0.05974 | 93.681
0.05975 | 93.6934
0.05976 | 93.6281
0.05977 | 93.6715
0.05978 | 93.7151
0.05979 | 93.6729
0.0598 | 93.6772
0.05981 | 93.7017
0.05982 | 93.6742
0.05983 | 93.6686
0.05984 | 93.6963
0.05985 | 93.7128
0.05986 | 93.7138
0.05987 | 93.7533
0.05988 | 93.7527
0.05989 | 93.721
0.0599 | 93.7278
0.05991 | 93.7339
0.05992 | 93.7227
0.05993 | 93.7609
0.05994 | 93.7798
0.05995 | 93.7432
0.05996 | 93.7382
0.05997 | 93.7773
0.05998 | 93.7832
0.05999 | 93.7397
0.06 | 93.7714
0.06001 | 93.7827
0.06002 | 93.7881
0.06003 | 93.8246
0.06004 | 93.8142
0.06005 | 93.8132
0.06006 | 93.7937
0.06007 | 93.8009
0.06008 | 93.8001
0.06009 | 93.8079
0.0601 | 93.8057
0.06011 | 93.8
0.06012 | 93.8214
0.06013 | 93.8299
0.06014 | 93.8247
0.06015 | 93.8318
0.06016 | 93.8542
0.06017 | 93.8481
0.06018 | 93.8345
0.06019 | 93.8366
0.0602 | 93.8437
0.06021 | 93.8214
0.06022 | 93.8242
0.06023 | 93.8272
0.06024 | 93.8133
0.06025 | 93.8186
0.06026 | 93.8144
0.06027 | 93.7973
0.06028 | 93.8503
0.06029 | 93.8406
0.0603 | 93.7786
0.06031 | 93.7845
0.06032 | 93.838
0.06033 | 93.8402
0.06034 | 93.8
0.06035 | 93.7903
0.06036 | 93.7902
0.06037 | 93.7664
0.06038 | 93.7845
0.06039 | 93.8059
0.0604 | 93.7754
0.06041 | 93.7741
0.06042 | 93.7957
0.06043 | 93.7838
0.06044 | 93.7721
0.06045 | 93.7724
0.06046 | 93.7784
0.06047 | 93.7428
0.06048 | 93.7906
0.06049 | 93.759
0.0605 | 93.7114
0.06051 | 93.731
0.06052 | 93.7437
0.06053 | 93.7213
0.06054 | 93.7356
0.06055 | 93.784
0.06056 | 93.7342
0.06057 | 93.7329
0.06058 | 93.7289
0.06059 | 93.7368
0.0606 | 93.666
0.06061 | 93.6643
0.06062 | 93.7078
0.06063 | 93.7122
0.06064 | 93.7164
0.06065 | 93.7218
0.06066 | 93.6923
0.06067 | 93.6481
0.06068 | 93.6579
0.06069 | 93.6823
0.0607 | 93.6786
0.06071 | 93.6846
0.06072 | 93.6821
0.06073 | 93.68
0.06074 | 93.66
0.06075 | 93.6874
0.06076 | 93.6775
0.06077 | 93.6378
0.06078 | 93.6772
0.06079 | 93.6621
0.0608 | 93.6919
0.06081 | 93.7037
0.06082 | 93.6954
0.06083 | 93.665
0.06084 | 93.6619
0.06085 | 93.6992
0.06086 | 93.7036
0.06087 | 93.7081
0.06088 | 93.7158
0.06089 | 93.7135
0.0609 | 93.7071
0.06091 | 93.7299
0.06092 | 93.7148
0.06093 | 93.7449
0.06094 | 93.7338
0.06095 | 93.7532
0.06096 | 93.7763
0.06097 | 93.7859
0.06098 | 93.7479
0.06099 | 93.7307
0.061 | 93.7404
0.06101 | 93.7291
0.06102 | 93.7405
0.06103 | 93.7856
0.06104 | 93.7882
0.06105 | 93.8043
0.06106 | 93.8423
0.06107 | 93.8506
0.06108 | 93.8204
0.06109 | 93.787
0.0611 | 93.8149
0.06111 | 93.8134
0.06112 | 93.8617
0.06113 | 93.8741
0.06114 | 93.8138
0.06115 | 93.8103
0.06116 | 93.8504
0.06117 | 93.851
0.06118 | 93.8157
0.06119 | 93.8504
0.0612 | 93.8959
0.06121 | 93.8693
0.06122 | 93.8998
0.06123 | 93.9569
0.06124 | 93.8912
0.06125 | 93.8812
0.06126 | 93.9227
0.06127 | 93.8879
0.06128 | 93.8857
0.06129 | 93.921
0.0613 | 93.9286
0.06131 | 93.884
0.06132 | 93.9639
0.06133 | 93.9836
0.06134 | 93.9452
0.06135 | 93.9778
0.06136 | 93.9665
0.06137 | 93.9087
0.06138 | 93.9315
0.06139 | 93.9254
0.0614 | 93.9182
0.06141 | 93.9235
0.06142 | 93.9511
0.06143 | 93.9265
0.06144 | 93.9125
0.06145 | 93.9446
0.06146 | 93.9329
0.06147 | 93.8965
0.06148 | 93.9291
0.06149 | 93.9378
0.0615 | 93.921
0.06151 | 93.9594
0.06152 | 93.9574
0.06153 | 93.8842
0.06154 | 93.9115
0.06155 | 93.9313
0.06156 | 93.9004
0.06157 | 93.9324
0.06158 | 93.9781
0.06159 | 93.8801
0.0616 | 93.9045
0.06161 | 93.9899
0.06162 | 93.9439
0.06163 | 93.9002
0.06164 | 93.9224
0.06165 | 93.9123
0.06166 | 93.8668
0.06167 | 93.9165
0.06168 | 93.8887
0.06169 | 93.827
0.0617 | 93.8777
0.06171 | 93.9625
0.06172 | 93.8936
0.06173 | 93.9294
0.06174 | 93.9409
0.06175 | 93.8585
0.06176 | 93.86
0.06177 | 93.9063
0.06178 | 93.9046
0.06179 | 93.866
0.0618 | 93.8895
0.06181 | 93.8826
0.06182 | 93.8531
0.06183 | 93.9123
0.06184 | 93.8657
0.06185 | 93.8183
0.06186 | 93.8741
0.06187 | 93.9206
0.06188 | 93.8702
0.06189 | 93.8529
0.0619 | 93.8706
0.06191 | 93.8275
0.06192 | 93.8093
0.06193 | 93.8891
0.06194 | 93.8432
0.06195 | 93.8158
0.06196 | 93.8358
0.06197 | 93.8371
0.06198 | 93.8405
0.06199 | 93.8905
0.062 | 93.9021
0.06201 | 93.8837
0.06202 | 93.9217
0.06203 | 93.894
0.06204 | 93.8253
0.06205 | 93.8305
0.06206 | 93.8676
0.06207 | 93.8539
0.06208 | 93.8942
0.06209 | 93.9209
0.0621 | 93.8496
0.06211 | 93.8588
0.06212 | 93.9333
0.06213 | 93.8857
0.06214 | 93.8569
0.06215 | 93.8965
0.06216 | 93.8839
0.06217 | 93.8342
0.06218 | 93.9067
0.06219 | 93.937
0.0622 | 93.8959
0.06221 | 93.8931
0.06222 | 93.9055
0.06223 | 93.8605
0.06224 | 93.8363
0.06225 | 93.9247
0.06226 | 93.9357
0.06227 | 93.9235
0.06228 | 94.0024
0.06229 | 93.9409
0.0623 | 93.8751
0.06231 | 93.9519
0.06232 | 93.9101
0.06233 | 93.8447
0.06234 | 93.8957
0.06235 | 93.985
0.06236 | 93.9445
0.06237 | 93.9456
0.06238 | 94
0.06239 | 93.9302
0.0624 | 93.933
0.06241 | 93.9917
0.06242 | 93.9728
0.06243 | 93.9186
0.06244 | 93.9361
0.06245 | 93.943
0.06246 | 93.9362
0.06247 | 93.951
0.06248 | 93.9617
0.06249 | 93.9357
0.0625 | 93.9902
0.06251 | 94.0019
0.06252 | 93.9576
0.06253 | 93.9519
0.06254 | 93.9328
0.06255 | 93.9078
0.06256 | 93.9482
0.06257 | 93.9756
0.06258 | 93.935
0.06259 | 93.9038
0.0626 | 93.9259
0.06261 | 93.9213
0.06262 | 93.8837
0.06263 | 93.9067
0.06264 | 93.8961
0.06265 | 93.8631
0.06266 | 93.9442
0.06267 | 93.9699
0.06268 | 93.8905
0.06269 | 93.8621
0.0627 | 93.8931
0.06271 | 93.8288
0.06272 | 93.8111
0.06273 | 93.8975
0.06274 | 93.8449
0.06275 | 93.8224
0.06276 | 93.8834
0.06277 | 93.8568
0.06278 | 93.7959
0.06279 | 93.8443
0.0628 | 93.8456
0.06281 | 93.8194
0.06282 | 93.8267
0.06283 | 93.8399
0.06284 | 93.755
0.06285 | 93.7319
0.06286 | 93.7619
0.06287 | 93.7609
0.06288 | 93.7883
0.06289 | 93.8026
0.0629 | 93.7605
0.06291 | 93.726
0.06292 | 93.7677
0.06293 | 93.7533
0.06294 | 93.7253
0.06295 | 93.7414
0.06296 | 93.759
0.06297 | 93.6781
0.06298 | 93.6866
0.06299 | 93.7347
0.063 | 93.6809
0.06301 | 93.6659
0.06302 | 93.6859
0.06303 | 93.6551
0.06304 | 93.6299
0.06305 | 93.7009
0.06306 | 93.6801
0.06307 | 93.6412
0.06308 | 93.6876
0.06309 | 93.6714
0.0631 | 93.6052
0.06311 | 93.6283
0.06312 | 93.636
0.06313 | 93.5837
0.06314 | 93.6112
0.06315 | 93.6816
0.06316 | 93.6498
0.06317 | 93.6085
0.06318 | 93.6824
0.06319 | 93.6361
0.0632 | 93.5813
0.06321 | 93.6262
0.06322 | 93.6497
0.06323 | 93.5965
0.06324 | 93.6054
0.06325 | 93.6379
0.06326 | 93.6094
0.06327 | 93.6253
0.06328 | 93.6611
0.06329 | 93.6185
0.0633 | 93.5861
0.06331 | 93.6563
0.06332 | 93.6285
0.06333 | 93.6083
0.06334 | 93.6665
0.06335 | 93.6736
0.06336 | 93.6044
0.06337 | 93.6279
0.06338 | 93.6214
0.06339 | 93.5589
0.0634 | 93.611
0.06341 | 93.6557
0.06342 | 93.6493
0.06343 | 93.6775
0.06344 | 93.7049
0.06345 | 93.6367
0.06346 | 93.6211
0.06347 | 93.6585
0.06348 | 93.6184
0.06349 | 93.5909
0.0635 | 93.6737
0.06351 | 93.6762
0.06352 | 93.6517
0.06353 | 93.6782
0.06354 | 93.6747
0.06355 | 93.6207
0.06356 | 93.6456
0.06357 | 93.7047
0.06358 | 93.6555
0.06359 | 93.6692
0.0636 | 93.7332
0.06361 | 93.6879
0.06362 | 93.6395
0.06363 | 93.6745
0.06364 | 93.6497
0.06365 | 93.6216
0.06366 | 93.7218
0.06367 | 93.7415
0.06368 | 93.6887
0.06369 | 93.7464
0.0637 | 93.7716
0.06371 | 93.6758
0.06372 | 93.6773
0.06373 | 93.698
0.06374 | 93.6713
0.06375 | 93.6798
0.06376 | 93.717
0.06377 | 93.6851
0.06378 | 93.6464
0.06379 | 93.6784
0.0638 | 93.6682
0.06381 | 93.6771
0.06382 | 93.7082
0.06383 | 93.6861
0.06384 | 93.6547
0.06385 | 93.6885
0.06386 | 93.6707
0.06387 | 93.6476
0.06388 | 93.6724
0.06389 | 93.6603
0.0639 | 93.634
0.06391 | 93.6566
0.06392 | 93.6563
0.06393 | 93.6311
0.06394 | 93.6463
0.06395 | 93.7032
0.06396 | 93.6985
0.06397 | 93.6808
0.06398 | 93.697
0.06399 | 93.6306
0.064 | 93.6056
0.06401 | 93.6507
0.06402 | 93.6589
0.06403 | 93.6512
0.06404 | 93.6603
0.06405 | 93.6519
0.06406 | 93.6406
0.06407 | 93.6354
0.06408 | 93.6336
0.06409 | 93.6115
0.0641 | 93.6298
0.06411 | 93.6572
0.06412 | 93.6601
0.06413 | 93.6392
0.06414 | 93.6654
0.06415 | 93.6397
0.06416 | 93.6045
0.06417 | 93.6043
0.06418 | 93.6092
0.06419 | 93.5898
0.0642 | 93.6399
0.06421 | 93.6554
0.06422 | 93.6466
0.06423 | 93.6278
0.06424 | 93.6266
0.06425 | 93.6201
0.06426 | 93.6144
0.06427 | 93.6647
0.06428 | 93.6269
0.06429 | 93.6072
0.0643 | 93.6471
0.06431 | 93.6707
0.06432 | 93.635
0.06433 | 93.6287
0.06434 | 93.6335
0.06435 | 93.6158
0.06436 | 93.6599
0.06437 | 93.6712
0.06438 | 93.6507
0.06439 | 93.6471
0.0644 | 93.681
0.06441 | 93.7035
0.06442 | 93.6924
0.06443 | 93.6842
0.06444 | 93.6477
0.06445 | 93.6488
0.06446 | 93.7224
0.06447 | 93.7208
0.06448 | 93.6628
0.06449 | 93.6989
0.0645 | 93.7211
0.06451 | 93.7082
0.06452 | 93.7004
0.06453 | 93.7137
0.06454 | 93.6599
0.06455 | 93.684
0.06456 | 93.7443
0.06457 | 93.7683
0.06458 | 93.7415
0.06459 | 93.7491
0.0646 | 93.7106
0.06461 | 93.6968
0.06462 | 93.7168
0.06463 | 93.7213
0.06464 | 93.6924
0.06465 | 93.7552
0.06466 | 93.7854
0.06467 | 93.7789
0.06468 | 93.778
0.06469 | 93.741
0.0647 | 93.6887
0.06471 | 93.6995
0.06472 | 93.7367
0.06473 | 93.7576
0.06474 | 93.7664
0.06475 | 93.8152
0.06476 | 93.8309
0.06477 | 93.7991
0.06478 | 93.7326
0.06479 | 93.7265
0.0648 | 93.6832
0.06481 | 93.7224
0.06482 | 93.7894
0.06483 | 93.8312
0.06484 | 93.7976
0.06485 | 93.7918
0.06486 | 93.759
0.06487 | 93.7209
0.06488 | 93.7517
0.06489 | 93.7456
0.0649 | 93.751
0.06491 | 93.7683
0.06492 | 93.7913
0.06493 | 93.7377
0.06494 | 93.7294
0.06495 | 93.7475
0.06496 | 93.711
0.06497 | 93.7118
0.06498 | 93.745
0.06499 | 93.674
0.065 | 93.6814
0.06501 | 93.7717
0.06502 | 93.7481
0.06503 | 93.7142
0.06504 | 93.7379
0.06505 | 93.745
0.06506 | 93.6756
0.06507 | 93.6876
0.06508 | 93.677
0.06509 | 93.6706
0.0651 | 93.6967
0.06511 | 93.7304
0.06512 | 93.7014
0.06513 | 93.6639
0.06514 | 93.6794
0.06515 | 93.6654
0.06516 | 93.6419
0.06517 | 93.6669
0.06518 | 93.6605
0.06519 | 93.6484
0.0652 | 93.6961
0.06521 | 93.7086
0.06522 | 93.6823
0.06523 | 93.6406
0.06524 | 93.6174
0.06525 | 93.5872
0.06526 | 93.6216
0.06527 | 93.6516
0.06528 | 93.6416
0.06529 | 93.6596
0.0653 | 93.6647
0.06531 | 93.6476
0.06532 | 93.6408
0.06533 | 93.6417
0.06534 | 93.6157
0.06535 | 93.6088
0.06536 | 93.6425
0.06537 | 93.6622
0.06538 | 93.6255
0.06539 | 93.6343
0.0654 | 93.6354
0.06541 | 93.6073
0.06542 | 93.6207
0.06543 | 93.6846
0.06544 | 93.6414
0.06545 | 93.6235
0.06546 | 93.6804
0.06547 | 93.6531
0.06548 | 93.6486
0.06549 | 93.6896
0.0655 | 93.6542
0.06551 | 93.6303
0.06552 | 93.6974
0.06553 | 93.6852
0.06554 | 93.6447
0.06555 | 93.6851
0.06556 | 93.7192
0.06557 | 93.6728
0.06558 | 93.7378
0.06559 | 93.7383
0.0656 | 93.6799
0.06561 | 93.7164
0.06562 | 93.7623
0.06563 | 93.7387
0.06564 | 93.7267
0.06565 | 93.794
0.06566 | 93.7609
0.06567 | 93.7339
0.06568 | 93.7785
0.06569 | 93.7838
0.0657 | 93.7545
0.06571 | 93.7764
0.06572 | 93.8299
0.06573 | 93.8045
0.06574 | 93.7818
0.06575 | 93.8137
0.06576 | 93.7939
0.06577 | 93.8417
0.06578 | 93.859
0.06579 | 93.825
0.0658 | 93.7959
0.06581 | 93.8577
0.06582 | 93.8516
0.06583 | 93.8792
0.06584 | 93.9216
0.06585 | 93.9128
0.06586 | 93.8529
0.06587 | 93.8512
0.06588 | 93.8812
0.06589 | 93.8529
0.0659 | 93.8805
0.06591 | 93.9294
0.06592 | 93.9326
0.06593 | 93.8907
0.06594 | 93.9016
0.06595 | 93.8839
0.06596 | 93.8797
0.06597 | 93.9033
0.06598 | 93.9348
0.06599 | 93.9104
0.066 | 93.921
0.06601 | 93.9013
0.06602 | 93.902
0.06603 | 93.9042
0.06604 | 93.9002
0.06605 | 93.9185
0.06606 | 93.9182
0.06607 | 93.9069
0.06608 | 93.8899
0.06609 | 93.8882
0.0661 | 93.8926
0.06611 | 93.8808
0.06612 | 93.9126
0.06613 | 93.8988
0.06614 | 93.8933
0.06615 | 93.8663
0.06616 | 93.8564
0.06617 | 93.8517
0.06618 | 93.8517
0.06619 | 93.8689
0.0662 | 93.8748
0.06621 | 93.87
0.06622 | 93.8425
0.06623 | 93.8417
0.06624 | 93.8105
0.06625 | 93.7799
0.06626 | 93.8283
0.06627 | 93.8317
0.06628 | 93.827
0.06629 | 93.8354
0.0663 | 93.7952
0.06631 | 93.7751
0.06632 | 93.7876
0.06633 | 93.7937
0.06634 | 93.7505
0.06635 | 93.7761
0.06636 | 93.8497
0.06637 | 93.7963
0.06638 | 93.7813
0.06639 | 93.778
0.0664 | 93.7245
0.06641 | 93.6797
0.06642 | 93.7273
0.06643 | 93.7871
0.06644 | 93.7343
0.06645 | 93.7743
0.06646 | 93.7976
0.06647 | 93.7518
0.06648 | 93.7161
0.06649 | 93.7272
0.0665 | 93.7141
0.06651 | 93.7038
0.06652 | 93.7531
0.06653 | 93.7237
0.06654 | 93.7159
0.06655 | 93.7447
0.06656 | 93.7395
0.06657 | 93.6898
0.06658 | 93.6995
0.06659 | 93.7285
0.0666 | 93.6896
0.06661 | 93.726
0.06662 | 93.7734
0.06663 | 93.7314
0.06664 | 93.717
0.06665 | 93.7533
0.06666 | 93.7232
0.06667 | 93.6943
0.06668 | 93.7356
0.06669 | 93.7021
0.0667 | 93.6865
0.06671 | 93.7839
0.06672 | 93.797
0.06673 | 93.7505
0.06674 | 93.7565
0.06675 | 93.7695
0.06676 | 93.7436
0.06677 | 93.7393
0.06678 | 93.7885
0.06679 | 93.7477
0.0668 | 93.7736
0.06681 | 93.8388
0.06682 | 93.834
0.06683 | 93.7996
0.06684 | 93.8386
0.06685 | 93.8231
0.06686 | 93.7698
0.06687 | 93.809
0.06688 | 93.8267
0.06689 | 93.7797
0.0669 | 93.8246
0.06691 | 93.8989
0.06692 | 93.8439
0.06693 | 93.8145
0.06694 | 93.8324
0.06695 | 93.8099
0.06696 | 93.7736
0.06697 | 93.8282
0.06698 | 93.8589
0.06699 | 93.837
0.067 | 93.8866
0.06701 | 93.8682
0.06702 | 93.8208
0.06703 | 93.8423
0.06704 | 93.8194
0.06705 | 93.781
0.06706 | 93.8615
0.06707 | 93.8702
0.06708 | 93.8254
0.06709 | 93.8406
0.0671 | 93.9006
0.06711 | 93.857
0.06712 | 93.8237
0.06713 | 93.8373
0.06714 | 93.8247
0.06715 | 93.7957
0.06716 | 93.8145
0.06717 | 93.8145
0.06718 | 93.777
0.06719 | 93.8056
0.0672 | 93.847
0.06721 | 93.7799
0.06722 | 93.8097
0.06723 | 93.8086
0.06724 | 93.773
0.06725 | 93.7936
0.06726 | 93.8325
0.06727 | 93.7615
0.06728 | 93.72
0.06729 | 93.7651
0.0673 | 93.7324
0.06731 | 93.7105
0.06732 | 93.7907
0.06733 | 93.7356
0.06734 | 93.6612
0.06735 | 93.7231
0.06736 | 93.7287
0.06737 | 93.662
0.06738 | 93.6909
0.06739 | 93.7001
0.0674 | 93.6049
0.06741 | 93.6353
0.06742 | 93.7127
0.06743 | 93.6441
0.06744 | 93.5865
0.06745 | 93.627
0.06746 | 93.6265
0.06747 | 93.5703
0.06748 | 93.6137
0.06749 | 93.5979
0.0675 | 93.5825
0.06751 | 93.6164
0.06752 | 93.6406
0.06753 | 93.6097
0.06754 | 93.5534
0.06755 | 93.5754
0.06756 | 93.5849
0.06757 | 93.5762
0.06758 | 93.6082
0.06759 | 93.5788
0.0676 | 93.5486
0.06761 | 93.579
0.06762 | 93.5773
0.06763 | 93.5283
0.06764 | 93.5302
0.06765 | 93.5389
0.06766 | 93.5404
0.06767 | 93.5479
0.06768 | 93.5887
0.06769 | 93.5546
0.0677 | 93.5315
0.06771 | 93.5843
0.06772 | 93.5825
0.06773 | 93.543
0.06774 | 93.5581
0.06775 | 93.5789
0.06776 | 93.5431
0.06777 | 93.562
0.06778 | 93.6034
0.06779 | 93.5651
0.0678 | 93.5768
0.06781 | 93.6157
0.06782 | 93.6145
0.06783 | 93.5995
0.06784 | 93.6103
0.06785 | 93.6164
0.06786 | 93.6152
0.06787 | 93.6332
0.06788 | 93.6288
0.06789 | 93.6159
0.0679 | 93.6359
0.06791 | 93.6758
0.06792 | 93.673
0.06793 | 93.6742
0.06794 | 93.6317
0.06795 | 93.6728
0.06796 | 93.6872
0.06797 | 93.6989
0.06798 | 93.7545
0.06799 | 93.7588
0.068 | 93.7747
0.06801 | 93.7549
0.06802 | 93.7586
0.06803 | 93.7544
0.06804 | 93.7354
0.06805 | 93.7458
0.06806 | 93.778
0.06807 | 93.8096
0.06808 | 93.7675
0.06809 | 93.7622
0.0681 | 93.7984
0.06811 | 93.8026
0.06812 | 93.7855
0.06813 | 93.8166
0.06814 | 93.8082
0.06815 | 93.8047
0.06816 | 93.828
0.06817 | 93.8492
0.06818 | 93.7955
0.06819 | 93.8164
0.0682 | 93.8196
0.06821 | 93.8155
0.06822 | 93.8319
0.06823 | 93.849
0.06824 | 93.7937
0.06825 | 93.7781
0.06826 | 93.8326
0.06827 | 93.8631
0.06828 | 93.8637
0.06829 | 93.841
0.0683 | 93.8241
0.06831 | 93.7939
0.06832 | 93.8108
0.06833 | 93.8139
0.06834 | 93.7759
0.06835 | 93.7795
0.06836 | 93.8158
0.06837 | 93.8373
0.06838 | 93.8139
0.06839 | 93.8128
0.0684 | 93.7762
0.06841 | 93.7593
0.06842 | 93.7773
0.06843 | 93.8004
0.06844 | 93.7538
0.06845 | 93.7783
0.06846 | 93.808
0.06847 | 93.7757
0.06848 | 93.7605
0.06849 | 93.7617
0.0685 | 93.6922
0.06851 | 93.6717
0.06852 | 93.7315
0.06853 | 93.7402
0.06854 | 93.6827
0.06855 | 93.7175
0.06856 | 93.7423
0.06857 | 93.6913
0.06858 | 93.6878
0.06859 | 93.6592
0.0686 | 93.6268
0.06861 | 93.6549
0.06862 | 93.657
0.06863 | 93.661
0.06864 | 93.6408
0.06865 | 93.646
0.06866 | 93.6443
0.06867 | 93.6505
0.06868 | 93.6513
0.06869 | 93.5917
0.0687 | 93.5714
0.06871 | 93.5986
0.06872 | 93.6281
0.06873 | 93.6146
0.06874 | 93.633
0.06875 | 93.6532
0.06876 | 93.623
0.06877 | 93.6061
0.06878 | 93.622
0.06879 | 93.6091
0.0688 | 93.5849
0.06881 | 93.5918
0.06882 | 93.6292
0.06883 | 93.648
0.06884 | 93.6338
0.06885 | 93.6276
0.06886 | 93.5978
0.06887 | 93.6046
0.06888 | 93.617
0.06889 | 93.6107
0.0689 | 93.6238
0.06891 | 93.6664
0.06892 | 93.6985
0.06893 | 93.6708
0.06894 | 93.652
0.06895 | 93.6326
0.06896 | 93.6163
0.06897 | 93.651
0.06898 | 93.648
0.06899 | 93.656
0.069 | 93.6952
0.06901 | 93.7082
0.06902 | 93.6697
0.06903 | 93.6572
0.06904 | 93.6965
0.06905 | 93.703
0.06906 | 93.7404
0.06907 | 93.7544
0.06908 | 93.7736
0.06909 | 93.7317
0.0691 | 93.7303
0.06911 | 93.7388
0.06912 | 93.7201
0.06913 | 93.7558
0.06914 | 93.7712
0.06915 | 93.7474
0.06916 | 93.8017
0.06917 | 93.8497
0.06918 | 93.8232
0.06919 | 93.8004
0.0692 | 93.8307
0.06921 | 93.8298
0.06922 | 93.8414
0.06923 | 93.8455
0.06924 | 93.8386
0.06925 | 93.8199
0.06926 | 93.8401
0.06927 | 93.8406
0.06928 | 93.8173
0.06929 | 93.8461
0.0693 | 93.819
0.06931 | 93.7888
0.06932 | 93.8261
0.06933 | 93.8577
0.06934 | 93.8372
0.06935 | 93.8503
0.06936 | 93.8844
0.06937 | 93.8579
0.06938 | 93.8246
0.06939 | 93.8431
0.0694 | 93.8088
0.06941 | 93.7965
0.06942 | 93.8458
0.06943 | 93.8462
0.06944 | 93.8413
0.06945 | 93.8622
0.06946 | 93.8608
0.06947 | 93.8088
0.06948 | 93.7965
0.06949 | 93.801
0.0695 | 93.7921
0.06951 | 93.8065
0.06952 | 93.8218
0.06953 | 93.8226
0.06954 | 93.7774
0.06955 | 93.803
0.06956 | 93.7745
0.06957 | 93.7408
0.06958 | 93.7531
0.06959 | 93.7451
0.0696 | 93.7353
0.06961 | 93.8141
0.06962 | 93.8386
0.06963 | 93.777
0.06964 | 93.7549
0.06965 | 93.7682
0.06966 | 93.7293
0.06967 | 93.6829
0.06968 | 93.7489
0.06969 | 93.7047
0.0697 | 93.6547
0.06971 | 93.7234
0.06972 | 93.7218
0.06973 | 93.6684
0.06974 | 93.6687
0.06975 | 93.6717
0.06976 | 93.6481
0.06977 | 93.6443
0.06978 | 93.6838
0.06979 | 93.6189
0.0698 | 93.6473
0.06981 | 93.692
0.06982 | 93.6326
0.06983 | 93.6277
0.06984 | 93.634
0.06985 | 93.6166
0.06986 | 93.551
0.06987 | 93.6056
0.06988 | 93.6387
0.06989 | 93.6306
0.0699 | 93.6644
0.06991 | 93.6814
0.06992 | 93.6671
0.06993 | 93.6443
0.06994 | 93.5997
0.06995 | 93.5716
0.06996 | 93.614
0.06997 | 93.6461
0.06998 | 93.6439
0.06999 | 93.6628
0.07 | 93.6641
0.07001 | 93.6034
0.07002 | 93.624
0.07003 | 93.6607
0.07004 | 93.6038
0.07005 | 93.6247
0.07006 | 93.7051
0.07007 | 93.7133
0.07008 | 93.7206
0.07009 | 93.7035
0.0701 | 93.6401
0.07011 | 93.6429
0.07012 | 93.6913
0.07013 | 93.6783
0.07014 | 93.6812
0.07015 | 93.7289
0.07016 | 93.7419
0.07017 | 93.7133
0.07018 | 93.7312
0.07019 | 93.7332
0.0702 | 93.6824
0.07021 | 93.7122
0.07022 | 93.783
0.07023 | 93.7905
0.07024 | 93.7611
0.07025 | 93.7845
0.07026 | 93.7709
0.07027 | 93.7311
0.07028 | 93.8054
0.07029 | 93.8011
0.0703 | 93.7831
0.07031 | 93.8486
0.07032 | 93.8889
0.07033 | 93.8416
0.07034 | 93.8241
0.07035 | 93.8589
0.07036 | 93.8199
0.07037 | 93.849
0.07038 | 93.9276
0.07039 | 93.8832
0.0704 | 93.8534
0.07041 | 93.9146
0.07042 | 93.8921
0.07043 | 93.8662
0.07044 | 93.9035
0.07045 | 93.8834
0.07046 | 93.8181
0.07047 | 93.8944
0.07048 | 93.925
0.07049 | 93.8466
0.0705 | 93.8844
0.07051 | 93.9176
0.07052 | 93.8765
0.07053 | 93.8784
0.07054 | 93.9128
0.07055 | 93.8571
0.07056 | 93.8667
0.07057 | 93.9303
0.07058 | 93.9404
0.07059 | 93.8431
0.0706 | 93.9002
0.07061 | 93.9252
0.07062 | 93.8548
0.07063 | 93.865
0.07064 | 93.8699
0.07065 | 93.7894
0.07066 | 93.8337
0.07067 | 93.9214
0.07068 | 93.8911
0.07069 | 93.8591
0.0707 | 93.8654
0.07071 | 93.8367
0.07072 | 93.8056
0.07073 | 93.8349
0.07074 | 93.8026
0.07075 | 93.7794
0.07076 | 93.8545
0.07077 | 93.8758
0.07078 | 93.8405
0.07079 | 93.8137
0.0708 | 93.8446
0.07081 | 93.7844
0.07082 | 93.7846
0.07083 | 93.8408
0.07084 | 93.7972
0.07085 | 93.7756
0.07086 | 93.8008
0.07087 | 93.7826
0.07088 | 93.7352
0.07089 | 93.744
0.0709 | 93.7427
0.07091 | 93.6897
0.07092 | 93.7417
0.07093 | 93.7641
0.07094 | 93.7247
0.07095 | 93.7144
0.07096 | 93.7704
0.07097 | 93.718
0.07098 | 93.7104
0.07099 | 93.7005
0.071 | 93.6548
0.07101 | 93.6817
0.07102 | 93.7141
0.07103 | 93.6792
0.07104 | 93.6756
0.07105 | 93.696
0.07106 | 93.7284
0.07107 | 93.7125
0.07108 | 93.7608
0.07109 | 93.7518
0.0711 | 93.6951
0.07111 | 93.697
0.07112 | 93.6909
0.07113 | 93.6937
0.07114 | 93.6946
0.07115 | 93.711
0.07116 | 93.7029
0.07117 | 93.7042
0.07118 | 93.7335
0.07119 | 93.6671
0.0712 | 93.6647
0.07121 | 93.708
0.07122 | 93.7393
0.07123 | 93.7337
0.07124 | 93.7699
0.07125 | 93.7732
0.07126 | 93.7456
0.07127 | 93.7434
0.07128 | 93.7329
0.07129 | 93.676
0.0713 | 93.7025
0.07131 | 93.7818
0.07132 | 93.7653
0.07133 | 93.7384
0.07134 | 93.7722
0.07135 | 93.7699
0.07136 | 93.7501
0.07137 | 93.7899
0.07138 | 93.8356
0.07139 | 93.7624
0.0714 | 93.7729
0.07141 | 93.7935
0.07142 | 93.778
0.07143 | 93.7823
0.07144 | 93.7746
0.07145 | 93.7802
0.07146 | 93.7814
0.07147 | 93.8138
0.07148 | 93.836
0.07149 | 93.8155
0.0715 | 93.8274
0.07151 | 93.8457
0.07152 | 93.8361
0.07153 | 93.8499
0.07154 | 93.8704
0.07155 | 93.8815
0.07156 | 93.8941
0.07157 | 93.8801
0.07158 | 93.8515
0.07159 | 93.8453
0.0716 | 93.8192
0.07161 | 93.8261
0.07162 | 93.8863
0.07163 | 93.873
0.07164 | 93.8523
0.07165 | 93.8419
0.07166 | 93.8649
0.07167 | 93.8478
0.07168 | 93.8676
0.07169 | 93.8552
0.0717 | 93.8427
0.07171 | 93.8075
0.07172 | 93.8276
0.07173 | 93.8469
0.07174 | 93.8071
0.07175 | 93.83
0.07176 | 93.8563
0.07177 | 93.8331
0.07178 | 93.8133
0.07179 | 93.8475
0.0718 | 93.8466
0.07181 | 93.8201
0.07182 | 93.8328
0.07183 | 93.8465
0.07184 | 93.8086
0.07185 | 93.8126
0.07186 | 93.8261
0.07187 | 93.8153
0.07188 | 93.7913
0.07189 | 93.7666
0.0719 | 93.746
0.07191 | 93.7132
0.07192 | 93.7668
0.07193 | 93.7805
0.07194 | 93.7808
0.07195 | 93.7866
0.07196 | 93.7952
0.07197 | 93.7885
0.07198 | 93.7686
0.07199 | 93.7545
0.072 | 93.7382
0.07201 | 93.7242
0.07202 | 93.711
0.07203 | 93.7363
0.07204 | 93.7313
0.07205 | 93.7419
0.07206 | 93.7529
0.07207 | 93.7024
0.07208 | 93.6883
0.07209 | 93.6749
0.0721 | 93.6992
0.07211 | 93.706
0.07212 | 93.7368
0.07213 | 93.745
0.07214 | 93.7456
0.07215 | 93.7014
0.07216 | 93.6501
0.07217 | 93.6596
0.07218 | 93.6276
0.07219 | 93.6337
0.0722 | 93.6702
0.07221 | 93.6739
0.07222 | 93.6844
0.07223 | 93.756
0.07224 | 93.7165
0.07225 | 93.6879
0.07226 | 93.7157
0.07227 | 93.7017
0.07228 | 93.6745
0.07229 | 93.7056
0.0723 | 93.7346
0.07231 | 93.7021
0.07232 | 93.7387
0.07233 | 93.7715
0.07234 | 93.6865
0.07235 | 93.6686
0.07236 | 93.7269
0.07237 | 93.7293
0.07238 | 93.7309
0.07239 | 93.7815
0.0724 | 93.7805
0.07241 | 93.7345
0.07242 | 93.7633
0.07243 | 93.7834
0.07244 | 93.7236
0.07245 | 93.7315
0.07246 | 93.7758
0.07247 | 93.7406
0.07248 | 93.7393
0.07249 | 93.7827
0.0725 | 93.7914
0.07251 | 93.7531
0.07252 | 93.8484
0.07253 | 93.8631
0.07254 | 93.7627
0.07255 | 93.7786
0.07256 | 93.8168
0.07257 | 93.7432
0.07258 | 93.7788
0.07259 | 93.8557
0.0726 | 93.8488
0.07261 | 93.823
0.07262 | 93.8583
0.07263 | 93.8544
0.07264 | 93.7775
0.07265 | 93.8122
0.07266 | 93.8499
0.07267 | 93.8407
0.07268 | 93.9017
0.07269 | 93.8979
0.0727 | 93.8834
0.07271 | 93.9025
0.07272 | 93.9073
0.07273 | 93.8542
0.07274 | 93.8471
0.07275 | 93.887
0.07276 | 93.8777
0.07277 | 93.8932
0.07278 | 93.9248
0.07279 | 93.9158
0.0728 | 93.8823
0.07281 | 93.8907
0.07282 | 93.8669
0.07283 | 93.8411
0.07284 | 93.8501
0.07285 | 93.9142
0.07286 | 93.8726
0.07287 | 93.8795
0.07288 | 93.9092
0.07289 | 93.8318
0.0729 | 93.8209
0.07291 | 93.8784
0.07292 | 93.8393
0.07293 | 93.8322
0.07294 | 93.9058
0.07295 | 93.9024
0.07296 | 93.8311
0.07297 | 93.8607
0.07298 | 93.8808
0.07299 | 93.824
0.073 | 93.8392
0.07301 | 93.9213
0.07302 | 93.8395
0.07303 | 93.8212
0.07304 | 93.8384
0.07305 | 93.8322
0.07306 | 93.8075
0.07307 | 93.8322
0.07308 | 93.8279
0.07309 | 93.7671
0.0731 | 93.8271
0.07311 | 93.83
0.07312 | 93.8018
0.07313 | 93.8178
0.07314 | 93.8252
0.07315 | 93.8006
0.07316 | 93.7624
0.07317 | 93.7747
0.07318 | 93.7707
0.07319 | 93.7761
0.0732 | 93.789
0.07321 | 93.7906
0.07322 | 93.8
0.07323 | 93.7909
0.07324 | 93.7391
0.07325 | 93.7399
0.07326 | 93.8052
0.07327 | 93.7787
0.07328 | 93.7501
0.07329 | 93.7899
0.0733 | 93.8006
0.07331 | 93.7608
0.07332 | 93.7306
0.07333 | 93.7365
0.07334 | 93.7119
0.07335 | 93.7122
0.07336 | 93.7419
0.07337 | 93.7295
0.07338 | 93.7623
0.07339 | 93.7758
0.0734 | 93.7491
0.07341 | 93.7195
0.07342 | 93.7478
0.07343 | 93.7715
0.07344 | 93.7328
0.07345 | 93.7807
0.07346 | 93.8159
0.07347 | 93.7864
0.07348 | 93.797
0.07349 | 93.8044
0.0735 | 93.7702
0.07351 | 93.7556
0.07352 | 93.7944
0.07353 | 93.8265
0.07354 | 93.7877
0.07355 | 93.8149
0.07356 | 93.8269
0.07357 | 93.775
0.07358 | 93.7926
0.07359 | 93.8485
0.0736 | 93.8066
0.07361 | 93.798
0.07362 | 93.8527
0.07363 | 93.808
0.07364 | 93.7713
0.07365 | 93.8193
0.07366 | 93.8298
0.07367 | 93.8127
0.07368 | 93.8806
0.07369 | 93.8792
0.0737 | 93.8096
0.07371 | 93.8325
0.07372 | 93.8696
0.07373 | 93.8533
0.07374 | 93.8616
0.07375 | 93.9112
0.07376 | 93.877
0.07377 | 93.8253
0.07378 | 93.8775
0.07379 | 93.9153
0.0738 | 93.859
0.07381 | 93.8881
0.07382 | 93.8968
0.07383 | 93.8479
0.07384 | 93.8445
0.07385 | 93.8998
0.07386 | 93.8947
0.07387 | 93.9166
0.07388 | 93.9691
0.07389 | 93.9261
0.0739 | 93.8812
0.07391 | 93.9082
0.07392 | 93.9036
0.07393 | 93.8782
0.07394 | 93.9216
0.07395 | 93.9114
0.07396 | 93.892
0.07397 | 93.9009
0.07398 | 93.9128
0.07399 | 93.8751
0.074 | 93.8885
0.07401 | 93.8965
0.07402 | 93.8732
0.07403 | 93.8895
0.07404 | 93.8868
0.07405 | 93.8661
0.07406 | 93.8605
0.07407 | 93.8893
0.07408 | 93.8753
0.07409 | 93.8099
0.0741 | 93.8189
0.07411 | 93.8489
0.07412 | 93.8147
0.07413 | 93.8549
0.07414 | 93.8499
0.07415 | 93.8118
0.07416 | 93.8702
0.07417 | 93.8836
0.07418 | 93.8332
0.07419 | 93.8533
0.0742 | 93.8431
0.07421 | 93.7866
0.07422 | 93.7926
0.07423 | 93.8448
0.07424 | 93.8171
0.07425 | 93.7769
0.07426 | 93.8116
0.07427 | 93.835
0.07428 | 93.7738
0.07429 | 93.785
0.0743 | 93.818
0.07431 | 93.8121
0.07432 | 93.7861
0.07433 | 93.828
0.07434 | 93.7637
0.07435 | 93.7449
0.07436 | 93.7943
0.07437 | 93.7841
0.07438 | 93.7247
0.07439 | 93.7763
0.0744 | 93.8152
0.07441 | 93.7177
0.07442 | 93.7481
0.07443 | 93.8216
0.07444 | 93.7846
0.07445 | 93.7603
0.07446 | 93.792
0.07447 | 93.7822
0.07448 | 93.7277
0.07449 | 93.7486
0.0745 | 93.7382
0.07451 | 93.7386
0.07452 | 93.7898
0.07453 | 93.7676
0.07454 | 93.739
0.07455 | 93.7667
0.07456 | 93.7489
0.07457 | 93.7373
0.07458 | 93.7525
0.07459 | 93.7855
0.0746 | 93.7796
0.07461 | 93.8038
0.07462 | 93.8201
0.07463 | 93.8092
0.07464 | 93.7533
0.07465 | 93.7585
0.07466 | 93.7665
0.07467 | 93.7993
0.07468 | 93.8525
0.07469 | 93.8291
0.0747 | 93.8322
0.07471 | 93.8533
0.07472 | 93.8125
0.07473 | 93.789
0.07474 | 93.8125
0.07475 | 93.8238
0.07476 | 93.8084
0.07477 | 93.8566
0.07478 | 93.8691
0.07479 | 93.8418
0.0748 | 93.8195
0.07481 | 93.8428
0.07482 | 93.8436
0.07483 | 93.8173
0.07484 | 93.8412
0.07485 | 93.8754
0.07486 | 93.8665
0.07487 | 93.9015
0.07488 | 93.9171
0.07489 | 93.8747
0.0749 | 93.8693
0.07491 | 93.8944
0.07492 | 93.8685
0.07493 | 93.8816
0.07494 | 93.8924
0.07495 | 93.8834
0.07496 | 93.9043
0.07497 | 93.9253
0.07498 | 93.9026
0.07499 | 93.8684
0.075 | 93.9143
0.07501 | 93.9294
0.07502 | 93.897
0.07503 | 93.9126
0.07504 | 93.9129
0.07505 | 93.9035
0.07506 | 93.9248
0.07507 | 93.9387
0.07508 | 93.9239
0.07509 | 93.9001
0.0751 | 93.8999
0.07511 | 93.9253
0.07512 | 93.9073
0.07513 | 93.941
0.07514 | 93.9446
0.07515 | 93.9213
0.07516 | 93.9231
0.07517 | 93.9138
0.07518 | 93.9019
0.07519 | 93.8838
0.0752 | 93.9063
0.07521 | 93.9221
0.07522 | 93.9119
0.07523 | 93.8904
0.07524 | 93.8806
0.07525 | 93.8853
0.07526 | 93.857
0.07527 | 93.8275
0.07528 | 93.8239
0.07529 | 93.8288
0.0753 | 93.8852
0.07531 | 93.9028
0.07532 | 93.9067
0.07533 | 93.8971
0.07534 | 93.844
0.07535 | 93.8596
0.07536 | 93.8384
0.07537 | 93.8172
0.07538 | 93.8361
0.07539 | 93.8796
0.0754 | 93.8818
0.07541 | 93.8546
0.07542 | 93.8516
0.07543 | 93.821
0.07544 | 93.7505
0.07545 | 93.7947
0.07546 | 93.8234
0.07547 | 93.8341
0.07548 | 93.8668
0.07549 | 93.8603
0.0755 | 93.8294
0.07551 | 93.7907
0.07552 | 93.7819
0.07553 | 93.7585
0.07554 | 93.7379
0.07555 | 93.7592
0.07556 | 93.7827
0.07557 | 93.8121
0.07558 | 93.8497
0.07559 | 93.8204
0.0756 | 93.7639
0.07561 | 93.7854
0.07562 | 93.7922
0.07563 | 93.76
0.07564 | 93.776
0.07565 | 93.8189
0.07566 | 93.7995
0.07567 | 93.7818
0.07568 | 93.8382
0.07569 | 93.8043
0.0757 | 93.7468
0.07571 | 93.7365
0.07572 | 93.7431
0.07573 | 93.7512
0.07574 | 93.7592
0.07575 | 93.7788
0.07576 | 93.8004
0.07577 | 93.8313
0.07578 | 93.8607
0.07579 | 93.7855
0.0758 | 93.7475
0.07581 | 93.7474
0.07582 | 93.792
0.07583 | 93.7966
0.07584 | 93.8134
0.07585 | 93.846
0.07586 | 93.8674
0.07587 | 93.8572
0.07588 | 93.8268
0.07589 | 93.8186
0.0759 | 93.8174
0.07591 | 93.8403
0.07592 | 93.8408
0.07593 | 93.8685
0.07594 | 93.8834
0.07595 | 93.8736
0.07596 | 93.8633
0.07597 | 93.8537
0.07598 | 93.8642
0.07599 | 93.8339
0.076 | 93.851
0.07601 | 93.8687
0.07602 | 93.8654
0.07603 | 93.8882
0.07604 | 93.8821
0.07605 | 93.905
0.07606 | 93.888
0.07607 | 93.887
0.07608 | 93.8553
0.07609 | 93.8565
0.0761 | 93.8937
0.07611 | 93.9079
0.07612 | 93.9125
0.07613 | 93.9332
0.07614 | 93.9459
0.07615 | 93.8984
0.07616 | 93.8501
0.07617 | 93.8655
0.07618 | 93.881
0.07619 | 93.9146
0.0762 | 93.9101
0.07621 | 93.9363
0.07622 | 93.9581
0.07623 | 93.8931
0.07624 | 93.8962
0.07625 | 93.889
0.07626 | 93.9023
0.07627 | 93.8735
0.07628 | 93.9106
0.07629 | 93.9699
0.0763 | 93.933
0.07631 | 93.9013
0.07632 | 93.8932
0.07633 | 93.8818
0.07634 | 93.869
0.07635 | 93.877
0.07636 | 93.9046
0.07637 | 93.9218
0.07638 | 93.9206
0.07639 | 93.8924
0.0764 | 93.9021
0.07641 | 93.8946
0.07642 | 93.8676
0.07643 | 93.8335
0.07644 | 93.832
0.07645 | 93.8747
0.07646 | 93.8744
0.07647 | 93.8661
0.07648 | 93.8652
0.07649 | 93.8429
0.0765 | 93.8627
0.07651 | 93.8511
0.07652 | 93.8385
0.07653 | 93.8269
0.07654 | 93.8175
0.07655 | 93.8649
0.07656 | 93.9064
0.07657 | 93.8922
0.07658 | 93.8298
0.07659 | 93.8142
0.0766 | 93.8086
0.07661 | 93.7959
0.07662 | 93.8274
0.07663 | 93.8706
0.07664 | 93.8334
0.07665 | 93.8184
0.07666 | 93.8608
0.07667 | 93.8178
0.07668 | 93.783
0.07669 | 93.7786
0.0767 | 93.7948
0.07671 | 93.7804
0.07672 | 93.835
0.07673 | 93.8641
0.07674 | 93.7981
0.07675 | 93.8393
0.07676 | 93.8639
0.07677 | 93.8015
0.07678 | 93.786
0.07679 | 93.8017
0.0768 | 93.7784
0.07681 | 93.7682
0.07682 | 93.855
0.07683 | 93.8592
0.07684 | 93.8179
0.07685 | 93.8419
0.07686 | 93.8356
0.07687 | 93.7905
0.07688 | 93.7905
0.07689 | 93.826
0.0769 | 93.8264
0.07691 | 93.855
0.07692 | 93.8967
0.07693 | 93.8693
0.07694 | 93.7999
0.07695 | 93.8043
0.07696 | 93.8148
0.07697 | 93.7834
0.07698 | 93.8259
0.07699 | 93.8883
0.077 | 93.8932
0.07701 | 93.9214
0.07702 | 93.9218
0.07703 | 93.908
0.07704 | 93.8535
0.07705 | 93.8542
0.07706 | 93.8689
0.07707 | 93.8758
0.07708 | 93.9568
0.07709 | 93.9265
0.0771 | 93.8929
0.07711 | 93.9022
0.07712 | 93.8941
0.07713 | 93.8776
0.07714 | 93.8944
0.07715 | 93.9253
0.07716 | 93.9104
0.07717 | 93.9246
0.07718 | 93.9552
0.07719 | 93.9594
0.0772 | 93.9529
0.07721 | 93.9429
0.07722 | 93.9117
0.07723 | 93.9297
0.07724 | 93.941
0.07725 | 93.9291
0.07726 | 93.9345
0.07727 | 93.964
0.07728 | 93.9738
0.07729 | 93.9726
0.0773 | 94.0089
0.07731 | 93.9989
0.07732 | 93.9751
0.07733 | 93.9236
0.07734 | 93.9401
0.07735 | 93.975
0.07736 | 93.9935
0.07737 | 93.9887
0.07738 | 93.9836
0.07739 | 93.9745
0.0774 | 93.9501
0.07741 | 93.9325
0.07742 | 93.9413
0.07743 | 93.9533
0.07744 | 93.9525
0.07745 | 93.9596
0.07746 | 93.9983
0.07747 | 94.0034
0.07748 | 93.9859
0.07749 | 93.9739
0.0775 | 93.9456
0.07751 | 93.9462
0.07752 | 93.9126
0.07753 | 93.9431
0.07754 | 93.9466
0.07755 | 93.9581
0.07756 | 94.0026
0.07757 | 93.966
0.07758 | 93.9715
0.07759 | 93.9378
0.0776 | 93.9118
0.07761 | 93.9013
0.07762 | 93.9118
0.07763 | 93.9479
0.07764 | 93.9272
0.07765 | 93.9299
0.07766 | 93.946
0.07767 | 93.913
0.07768 | 93.8684
0.07769 | 93.876
0.0777 | 93.8857
0.07771 | 93.8829
0.07772 | 93.9278
0.07773 | 93.9279
0.07774 | 93.8641
0.07775 | 93.9032
0.07776 | 93.921
0.07777 | 93.8937
0.07778 | 93.8997
0.07779 | 93.906
0.0778 | 93.8607
0.07781 | 93.8717
0.07782 | 93.8907
0.07783 | 93.8941
0.07784 | 93.8996
0.07785 | 93.9026
0.07786 | 93.8982
0.07787 | 93.8808
0.07788 | 93.8746
0.07789 | 93.8497
0.0779 | 93.8618
0.07791 | 93.8728
0.07792 | 93.8619
0.07793 | 93.8855
0.07794 | 93.8798
0.07795 | 93.8799
0.07796 | 93.8881
0.07797 | 93.8689
0.07798 | 93.883
0.07799 | 93.8531
0.078 | 93.881
0.07801 | 93.932
0.07802 | 93.9363
0.07803 | 93.8957
0.07804 | 93.8443
0.07805 | 93.8627
0.07806 | 93.8842
0.07807 | 93.8902
0.07808 | 93.8896
0.07809 | 93.9176
0.0781 | 93.9253
0.07811 | 93.9387
0.07812 | 93.9018
0.07813 | 93.9266
0.07814 | 93.8829
0.07815 | 93.8747
0.07816 | 93.9086
0.07817 | 93.9273
0.07818 | 93.9027
0.07819 | 93.9367
0.0782 | 93.952
0.07821 | 93.9469
0.07822 | 93.9488
0.07823 | 93.9282
0.07824 | 93.9079
0.07825 | 93.9312
0.07826 | 93.9775
0.07827 | 93.9881
0.07828 | 93.9862
0.07829 | 93.9788
0.0783 | 93.9626
0.07831 | 93.9782
0.07832 | 93.9823
0.07833 | 93.9533
0.07834 | 93.9397
0.07835 | 93.9532
0.07836 | 93.9808
0.07837 | 93.9867
0.07838 | 94.0222
0.07839 | 94.0074
0.0784 | 93.9643
0.07841 | 93.9195
0.07842 | 93.9317
0.07843 | 93.9955
0.07844 | 94.0022
0.07845 | 94.0741
0.07846 | 94.0544
0.07847 | 93.9742
0.07848 | 93.9775
0.07849 | 93.9957
0.0785 | 93.944
0.07851 | 93.949
0.07852 | 94.0133
0.07853 | 94.0013
0.07854 | 93.9942
0.07855 | 94.0441
0.07856 | 94.0202
0.07857 | 93.9792
0.07858 | 94.0105
0.07859 | 93.9892
0.0786 | 93.9384
0.07861 | 93.9812
0.07862 | 94.0023
0.07863 | 94.0122
0.07864 | 94.0126
0.07865 | 94.0265
0.07866 | 93.957
0.07867 | 93.8975
0.07868 | 93.9498
0.07869 | 93.9778
0.0787 | 93.9689
0.07871 | 94.0344
0.07872 | 94.029
0.07873 | 94.0005
0.07874 | 94.0032
0.07875 | 93.9975
0.07876 | 93.95
0.07877 | 93.9435
0.07878 | 93.9615
0.07879 | 93.8989
0.0788 | 93.9205
0.07881 | 93.9528
0.07882 | 93.9501
0.07883 | 93.9803
0.07884 | 93.9966
0.07885 | 93.9764
0.07886 | 93.9066
0.07887 | 93.9333
0.07888 | 93.9241
0.07889 | 93.9104
0.0789 | 93.9574
0.07891 | 94.0025
0.07892 | 93.9654
0.07893 | 93.9462
0.07894 | 93.937
0.07895 | 93.8961
0.07896 | 93.8621
0.07897 | 93.9098
0.07898 | 93.9361
0.07899 | 93.9474
0.079 | 94.0073
0.07901 | 93.993
0.07902 | 93.9947
0.07903 | 93.97
0.07904 | 93.9137
0.07905 | 93.8587
0.07906 | 93.9142
0.07907 | 93.9188
0.07908 | 93.9348
0.07909 | 93.9986
0.0791 | 93.965
0.07911 | 93.92
0.07912 | 93.9108
0.07913 | 93.9226
0.07914 | 93.8795
0.07915 | 93.9393
0.07916 | 94.0184
0.07917 | 93.9832
0.07918 | 93.9765
0.07919 | 94.0156
0.0792 | 94.0142
0.07921 | 93.9244
0.07922 | 93.934
0.07923 | 93.9506
0.07924 | 93.9133
0.07925 | 93.9369
0.07926 | 94.0302
0.07927 | 93.9703
0.07928 | 93.9704
0.07929 | 94.0058
0.0793 | 93.9682
0.07931 | 93.9487
0.07932 | 94.0078
0.07933 | 94.0073
0.07934 | 93.9615
0.07935 | 94.0197
0.07936 | 94.0268
0.07937 | 93.9816
0.07938 | 93.9953
0.07939 | 94.0131
0.0794 | 93.9702
0.07941 | 93.9661
0.07942 | 94.0165
0.07943 | 94.0017
0.07944 | 94.0294
0.07945 | 94.1127
0.07946 | 94.0987
0.07947 | 94.0615
0.07948 | 94.0456
0.07949 | 93.965
0.0795 | 93.9581
0.07951 | 94.0411
0.07952 | 94.0714
0.07953 | 94.06
0.07954 | 94.0653
0.07955 | 94.0645
0.07956 | 94.0164
0.07957 | 94.0054
0.07958 | 94.0225
0.07959 | 94.0088
0.0796 | 94.0356
0.07961 | 94.1089
0.07962 | 94.104
0.07963 | 94.079
0.07964 | 94.0766
0.07965 | 94.023
0.07966 | 93.9936
0.07967 | 94.0248
0.07968 | 94.0017
0.07969 | 93.9968
0.0797 | 94.0672
0.07971 | 94.1321
0.07972 | 94.1188
0.07973 | 94.0814
0.07974 | 94.0292
0.07975 | 93.9642
0.07976 | 93.9898
0.07977 | 94.0462
0.07978 | 94.0551
0.07979 | 94.0358
0.0798 | 94.0731
0.07981 | 94.0731
0.07982 | 94.0468
0.07983 | 94.0469
0.07984 | 94.0164
0.07985 | 93.9479
0.07986 | 93.9888
0.07987 | 94.0501
0.07988 | 94.0477
0.07989 | 94.0678
0.0799 | 94.0894
0.07991 | 94.0528
0.07992 | 94.0363
0.07993 | 93.9974
0.07994 | 93.9338
0.07995 | 93.9291
0.07996 | 94.0145
0.07997 | 94.0584
0.07998 | 94.0689
0.07999 | 94.0069
0.08 | 94.0255
0.08001 | 93.9812
0.08002 | 93.9617
0.08003 | 93.9775
0.08004 | 93.9501
0.08005 | 93.9579
0.08006 | 93.9935
0.08007 | 94.0676
0.08008 | 94.0302
0.08009 | 93.9948
0.0801 | 93.9624
0.08011 | 93.9528
0.08012 | 93.9264
0.08013 | 93.9605
0.08014 | 93.9697
0.08015 | 93.9796
0.08016 | 94.022
0.08017 | 94.0476
0.08018 | 94.0249
0.08019 | 93.9838
0.0802 | 93.9501
0.08021 | 93.927
0.08022 | 93.9907
0.08023 | 94.009
0.08024 | 94.0061
0.08025 | 94.0128
0.08026 | 94.0344
0.08027 | 94.0028
0.08028 | 93.9743
0.08029 | 93.9687
0.0803 | 93.9641
0.08031 | 93.9811
0.08032 | 94.0426
0.08033 | 94.0545
0.08034 | 94.0058
0.08035 | 94.0352
0.08036 | 94.026
0.08037 | 93.9955
0.08038 | 94.014
0.08039 | 94.0193
0.0804 | 94.0034
0.08041 | 94.0194
0.08042 | 94.0752
0.08043 | 94.0541
0.08044 | 94.0279
0.08045 | 94.0883
0.08046 | 94.0412
0.08047 | 93.9924
0.08048 | 94.0598
0.08049 | 94.0797
0.0805 | 94.0371
0.08051 | 94.0786
0.08052 | 94.135
0.08053 | 94.0736
0.08054 | 94.0777
0.08055 | 94.0956
0.08056 | 94.0283
0.08057 | 94.0348
0.08058 | 94.105
0.08059 | 94.1047
0.0806 | 94.1229
0.08061 | 94.2002
0.08062 | 94.1643
0.08063 | 94.0909
0.08064 | 94.0836
0.08065 | 94.0948
0.08066 | 94.056
0.08067 | 94.0951
0.08068 | 94.181
0.08069 | 94.143
0.0807 | 94.1687
0.08071 | 94.1953
0.08072 | 94.119
0.08073 | 94.0609
0.08074 | 94.1219
0.08075 | 94.1345
0.08076 | 94.1414
0.08077 | 94.1764
0.08078 | 94.1952
0.08079 | 94.1263
0.0808 | 94.1455
0.08081 | 94.1326
0.08082 | 94.0819
0.08083 | 94.1132
0.08084 | 94.1523
0.08085 | 94.1408
0.08086 | 94.176
0.08087 | 94.2147
0.08088 | 94.1749
0.08089 | 94.1318
0.0809 | 94.1683
0.08091 | 94.1813
0.08092 | 94.129
0.08093 | 94.1557
0.08094 | 94.1537
0.08095 | 94.1367
0.08096 | 94.171
0.08097 | 94.1456
0.08098 | 94.1121
0.08099 | 94.1406
0.081 | 94.1587
0.08101 | 94.1283
0.08102 | 94.1425
0.08103 | 94.1624
0.08104 | 94.141
0.08105 | 94.1264
0.08106 | 94.197
0.08107 | 94.1773
0.08108 | 94.0753
0.08109 | 94.1072
0.0811 | 94.1046
0.08111 | 94.0596
0.08112 | 94.1309
0.08113 | 94.181
0.08114 | 94.1004
0.08115 | 94.1344
0.08116 | 94.2066
0.08117 | 94.128
0.08118 | 94.1028
0.08119 | 94.1376
0.0812 | 94.068
0.08121 | 94.0787
0.08122 | 94.1451
0.08123 | 94.1627
0.08124 | 94.0946
0.08125 | 94.1294
0.08126 | 94.1371
0.08127 | 94.0597
0.08128 | 94.0502
0.08129 | 94.0713
0.0813 | 94.0689
0.08131 | 94.1483
0.08132 | 94.2297
0.08133 | 94.1947
0.08134 | 94.1021
0.08135 | 94.076
0.08136 | 94.0534
0.08137 | 94.0339
0.08138 | 94.1287
0.08139 | 94.1269
0.0814 | 94.1155
0.08141 | 94.1848
0.08142 | 94.164
0.08143 | 94.1017
0.08144 | 94.0705
0.08145 | 94.1085
0.08146 | 94.0714
0.08147 | 94.1127
0.08148 | 94.1674
0.08149 | 94.1342
0.0815 | 94.1017
0.08151 | 94.1666
0.08152 | 94.1383
0.08153 | 94.0976
0.08154 | 94.1223
0.08155 | 94.1095
0.08156 | 94.0891
0.08157 | 94.1487
0.08158 | 94.2017
0.08159 | 94.1233
0.0816 | 94.1045
0.08161 | 94.1528
0.08162 | 94.142
0.08163 | 94.1536
0.08164 | 94.1274
0.08165 | 94.1262
0.08166 | 94.1118
0.08167 | 94.1395
0.08168 | 94.1523
0.08169 | 94.1022
0.0817 | 94.1287
0.08171 | 94.1382
0.08172 | 94.1042
0.08173 | 94.1355
0.08174 | 94.1518
0.08175 | 94.0933
0.08176 | 94.1149
0.08177 | 94.1834
0.08178 | 94.1536
0.08179 | 94.1276
0.0818 | 94.1235
0.08181 | 94.1182
0.08182 | 94.1231
0.08183 | 94.1881
0.08184 | 94.1654
0.08185 | 94.0777
0.08186 | 94.0962
0.08187 | 94.1123
0.08188 | 94.1032
0.08189 | 94.1194
0.0819 | 94.1678
0.08191 | 94.1395
0.08192 | 94.1095
0.08193 | 94.1568
0.08194 | 94.1181
0.08195 | 94.0641
0.08196 | 94.0911
0.08197 | 94.127
0.08198 | 94.0896
0.08199 | 94.1052
0.082 | 94.0989
0.08201 | 94.0819
0.08202 | 94.0828
0.08203 | 94.0984
0.08204 | 94.0505
0.08205 | 94.0456
0.08206 | 94.0842
0.08207 | 94.1057
0.08208 | 94.0908
0.08209 | 94.0977
0.0821 | 94.1071
0.08211 | 94.0497
0.08212 | 94.0237
0.08213 | 94.054
0.08214 | 94.0415
0.08215 | 94.0137
0.08216 | 94.0721
0.08217 | 94.0618
0.08218 | 94.0419
0.08219 | 94.0771
0.0822 | 94.0772
0.08221 | 94.0643
0.08222 | 94.032
0.08223 | 94.0342
0.08224 | 93.9973
0.08225 | 94.0087
0.08226 | 94.0646
0.08227 | 94.0425
0.08228 | 94.0354
0.08229 | 94.0301
0.0823 | 94.0211
0.08231 | 93.9898
0.08232 | 93.9995
0.08233 | 94.0384
0.08234 | 94.0201
0.08235 | 94.0412
0.08236 | 94.0418
0.08237 | 94.0033
0.08238 | 94.0237
0.08239 | 94.0323
0.0824 | 94.0039
0.08241 | 94.0073
0.08242 | 93.9985
0.08243 | 93.9907
0.08244 | 93.9672
0.08245 | 94.0238
0.08246 | 94.0145
0.08247 | 94.0138
0.08248 | 94.0101
0.08249 | 93.99
0.0825 | 93.9646
0.08251 | 93.9882
0.08252 | 94.0065
0.08253 | 94.0195
0.08254 | 94.0279
0.08255 | 94.0505
0.08256 | 94.04
0.08257 | 94.0128
0.08258 | 93.9823
0.08259 | 93.9654
0.0826 | 93.9811
0.08261 | 94.0302
0.08262 | 94.0418
0.08263 | 94.0039
0.08264 | 94.0094
0.08265 | 94.0269
0.08266 | 93.9656
0.08267 | 93.9678
0.08268 | 94.0272
0.08269 | 94.0272
0.0827 | 94.0361
0.08271 | 94.0645
0.08272 | 94.0308
0.08273 | 94.0142
0.08274 | 94.01
0.08275 | 94.0138
0.08276 | 93.9941
0.08277 | 94.0391
0.08278 | 94.0395
0.08279 | 94.0258
0.0828 | 94.0115
0.08281 | 94.015
0.08282 | 94.0287
0.08283 | 94.0415
0.08284 | 94.0374
0.08285 | 94.0474
0.08286 | 94.0512
0.08287 | 94.0558
0.08288 | 94.0056
0.08289 | 94.0048
0.0829 | 94.0352
0.08291 | 94.027
0.08292 | 94.0048
0.08293 | 94.0407
0.08294 | 94.0072
0.08295 | 93.9875
0.08296 | 94.0531
0.08297 | 94.0736
0.08298 | 94.0631
0.08299 | 94.072
0.083 | 94.041
0.08301 | 94.0004
0.08302 | 94.0156
0.08303 | 94.0352
0.08304 | 94.0078
0.08305 | 94.0171
0.08306 | 94.0591
0.08307 | 94.0406
0.08308 | 94.0391
0.08309 | 94.0518
0.0831 | 94.0156
0.08311 | 93.985
0.08312 | 93.9853
0.08313 | 94.0229
0.08314 | 94.0034
0.08315 | 94.032
0.08316 | 94.0626
0.08317 | 94.0376
0.08318 | 93.9934
0.08319 | 93.9745
0.0832 | 93.9523
0.08321 | 93.9709
0.08322 | 94.03
0.08323 | 94.0552
0.08324 | 93.997
0.08325 | 94.0197
0.08326 | 94.0057
0.08327 | 93.9944
0.08328 | 93.9714
0.08329 | 93.9775
0.0833 | 93.9615
0.08331 | 93.983
0.08332 | 93.995
0.08333 | 94.0263
0.08334 | 93.9758
0.08335 | 93.992
0.08336 | 93.9765
0.08337 | 93.9343
0.08338 | 93.9304
0.08339 | 93.9503
0.0834 | 93.9472
0.08341 | 93.9736
0.08342 | 94.0078
0.08343 | 94.0019
0.08344 | 93.9145
0.08345 | 93.9274
0.08346 | 93.9711
0.08347 | 93.949
0.08348 | 93.9528
0.08349 | 93.972
0.0835 | 93.9598
0.08351 | 93.9505
0.08352 | 93.9533
0.08353 | 93.937
0.08354 | 93.9243
0.08355 | 93.9608
0.08356 | 93.9471
0.08357 | 93.9429
0.08358 | 93.9627
0.08359 | 93.9324
0.0836 | 93.9449
0.08361 | 93.9591
0.08362 | 93.9855
0.08363 | 93.9425
0.08364 | 93.9438
0.08365 | 93.9401
0.08366 | 93.9218
0.08367 | 93.9564
0.08368 | 93.9384
0.08369 | 93.9359
0.0837 | 93.9469
0.08371 | 93.9739
0.08372 | 93.9462
0.08373 | 93.9805
0.08374 | 93.9588
0.08375 | 93.9568
0.08376 | 93.987
0.08377 | 94.0162
0.08378 | 93.984
0.08379 | 93.9652
0.0838 | 93.9858
0.08381 | 93.983
0.08382 | 93.932
0.08383 | 93.9401
0.08384 | 94.0102
0.08385 | 94.0069
0.08386 | 94.023
0.08387 | 94.042
0.08388 | 93.9893
0.08389 | 93.9362
0.0839 | 93.9779
0.08391 | 94.0064
0.08392 | 93.9719
0.08393 | 94.0189
0.08394 | 94.066
0.08395 | 94.0266
0.08396 | 94.0179
0.08397 | 94.0261
0.08398 | 93.9933
0.08399 | 93.9721
0.084 | 93.9905
0.08401 | 94.0176
0.08402 | 94.0403
0.08403 | 94.0743
0.08404 | 94.0758
0.08405 | 94.0371
0.08406 | 94.0385
0.08407 | 94.022
0.08408 | 94.0068
0.08409 | 94.0059
0.0841 | 94.0211
0.08411 | 94.0464
0.08412 | 94.0624
0.08413 | 94.105
0.08414 | 94.0363
0.08415 | 94.0246
0.08416 | 94.0331
0.08417 | 94.0043
0.08418 | 94.0022
0.08419 | 94.0397
0.0842 | 94.0486
0.08421 | 94.0364
0.08422 | 94.0788
0.08423 | 94.1291
0.08424 | 94.0485
0.08425 | 94.0166
0.08426 | 94.0323
0.08427 | 94.0149
0.08428 | 94.0022
0.08429 | 94.0528
0.0843 | 94.0296
0.08431 | 94.0479
0.08432 | 94.0725
0.08433 | 94.0198
0.08434 | 93.9881
0.08435 | 94.002
0.08436 | 94.0004
0.08437 | 94.0143
0.08438 | 94.0559
0.08439 | 94.0322
0.0844 | 94.0132
0.08441 | 94.0246
0.08442 | 94.0587
0.08443 | 93.995
0.08444 | 93.971
0.08445 | 94.004
0.08446 | 93.9757
0.08447 | 93.9526
0.08448 | 94.0051
0.08449 | 94.003
0.0845 | 93.986
0.08451 | 94.0527
0.08452 | 94.0349
0.08453 | 93.9607
0.08454 | 94.0032
0.08455 | 94.0124
0.08456 | 93.9453
0.08457 | 93.9856
0.08458 | 94.0402
0.08459 | 93.9651
0.0846 | 93.9486
0.08461 | 93.9924
0.08462 | 93.9678
0.08463 | 93.9226
0.08464 | 93.9784
0.08465 | 93.9695
0.08466 | 93.9303
0.08467 | 94.0032
0.08468 | 94.0175
0.08469 | 93.9718
0.0847 | 93.9795
0.08471 | 93.9887
0.08472 | 93.9445
0.08473 | 93.9623
0.08474 | 93.9538
0.08475 | 93.9415
0.08476 | 93.9418
0.08477 | 93.9991
0.08478 | 94.0013
0.08479 | 93.959
0.0848 | 93.9768
0.08481 | 93.9672
0.08482 | 93.9193
0.08483 | 93.9656
0.08484 | 94.0134
0.08485 | 93.9796
0.08486 | 93.9772
0.08487 | 94.0105
0.08488 | 93.9502
0.08489 | 93.9343
0.0849 | 93.971
0.08491 | 93.9523
0.08492 | 93.9534
0.08493 | 94.017
0.08494 | 93.9965
0.08495 | 93.9643
0.08496 | 94.0006
0.08497 | 93.9918
0.08498 | 93.9705
0.08499 | 94.0119
0.085 | 94.0332
0.08501 | 93.9998
0.08502 | 93.9988
0.08503 | 94.0294
0.08504 | 93.9676
0.08505 | 93.9642
0.08506 | 94.0047
0.08507 | 93.9672
0.08508 | 93.9979
0.08509 | 94.05
0.0851 | 94.0265
0.08511 | 94.0199
0.08512 | 94.0508
0.08513 | 93.9947
0.08514 | 93.9587
0.08515 | 94.0319
0.08516 | 94.0331
0.08517 | 94.0115
0.08518 | 94.0539
0.08519 | 94.0436
0.0852 | 93.9953
0.08521 | 94.0203
0.08522 | 94.0421
0.08523 | 93.9706
0.08524 | 93.9743
0.08525 | 94.0417
0.08526 | 94.038
0.08527 | 94.04
0.08528 | 94.1164
0.08529 | 94.0766
0.0853 | 94.0229
0.08531 | 94.0743
0.08532 | 94.0491
0.08533 | 93.9739
0.08534 | 94.0034
0.08535 | 94.0385
0.08536 | 94.0163
0.08537 | 94.0423
0.08538 | 94.0869
0.08539 | 94.0281
0.0854 | 93.9988
0.08541 | 94.0523
0.08542 | 94.0534
0.08543 | 94.0008
0.08544 | 94.0395
0.08545 | 94.0757
0.08546 | 94.0433
0.08547 | 94.0942
0.08548 | 94.0475
0.08549 | 93.9869
0.0855 | 93.9833
0.08551 | 94.0153
0.08552 | 93.9822
0.08553 | 94.0033
0.08554 | 94.0444
0.08555 | 94.048
0.08556 | 94.0354
0.08557 | 94.0767
0.08558 | 94.0359
0.08559 | 93.9862
0.0856 | 94.0447
0.08561 | 94.0291
0.08562 | 94.0097
0.08563 | 94.0428
0.08564 | 94.0196
0.08565 | 93.9491
0.08566 | 94.0104
0.08567 | 94.0635
0.08568 | 93.9964
0.08569 | 93.984
0.0857 | 94.0246
0.08571 | 94.0018
0.08572 | 94.0332
0.08573 | 94.0902
0.08574 | 94.0252
0.08575 | 93.9925
0.08576 | 94.0351
0.08577 | 94.0015
0.08578 | 93.9707
0.08579 | 94.0334
0.0858 | 94.0187
0.08581 | 93.9693
0.08582 | 93.9916
0.08583 | 94.0272
0.08584 | 93.9706
0.08585 | 93.9726
0.08586 | 94.0429
0.08587 | 94.0336
0.08588 | 94.0214
0.08589 | 94.004
0.0859 | 93.9989
0.08591 | 93.9884
0.08592 | 94.0503
0.08593 | 94.0553
0.08594 | 93.9993
0.08595 | 94.0378
0.08596 | 94.0243
0.08597 | 93.954
0.08598 | 93.97
0.08599 | 93.9896
0.086 | 93.9853
0.08601 | 94.0445
0.08602 | 94.1047
0.08603 | 94.0509
0.08604 | 93.9845
0.08605 | 94.0362
0.08606 | 94.0071
0.08607 | 93.9789
0.08608 | 94.054
0.08609 | 94.0499
0.0861 | 93.9935
0.08611 | 94.0497
0.08612 | 94.0645
0.08613 | 94.0108
0.08614 | 94.0053
0.08615 | 94.0637
0.08616 | 94.0214
0.08617 | 94.0223
0.08618 | 94.1043
0.08619 | 94.0432
0.0862 | 94.0391
0.08621 | 94.0931
0.08622 | 94.0907
0.08623 | 94.0296
0.08624 | 94.0512
0.08625 | 94.0659
0.08626 | 94.0404
0.08627 | 94.0678
0.08628 | 94.0769
0.08629 | 94.0285
0.0863 | 94.0281
0.08631 | 94.0855
0.08632 | 94.0896
0.08633 | 94.0595
0.08634 | 94.0969
0.08635 | 94.0765
0.08636 | 94.0531
0.08637 | 94.108
0.08638 | 94.1154
0.08639 | 94.0428
0.0864 | 94.0691
0.08641 | 94.148
0.08642 | 94.0633
0.08643 | 94.0674
0.08644 | 94.1105
0.08645 | 94.0598
0.08646 | 94.0741
0.08647 | 94.1443
0.08648 | 94.1181
0.08649 | 94.057
0.0865 | 94.0553
0.08651 | 94.1339
0.08652 | 94.0747
0.08653 | 94.1011
0.08654 | 94.1418
0.08655 | 94.092
0.08656 | 94.0963
0.08657 | 94.1313
0.08658 | 94.1119
0.08659 | 94.022
0.0866 | 94.1012
0.08661 | 94.1411
0.08662 | 94.1135
0.08663 | 94.1205
0.08664 | 94.1216
0.08665 | 94.065
0.08666 | 94.0994
0.08667 | 94.1071
0.08668 | 94.0814
0.08669 | 94.0804
0.0867 | 94.1123
0.08671 | 94.0801
0.08672 | 94.087
0.08673 | 94.1293
0.08674 | 94.0826
0.08675 | 94.0713
0.08676 | 94.1142
0.08677 | 94.0881
0.08678 | 94.0536
0.08679 | 94.0876
0.0868 | 94.1278
0.08681 | 94.106
0.08682 | 94.1333
0.08683 | 94.1282
0.08684 | 94.051
0.08685 | 94.0604
0.08686 | 94.095
0.08687 | 94.1059
0.08688 | 94.1252
0.08689 | 94.1393
0.0869 | 94.1163
0.08691 | 94.1035
0.08692 | 94.0959
0.08693 | 94.1088
0.08694 | 94.0842
0.08695 | 94.1054
0.08696 | 94.1149
0.08697 | 94.0852
0.08698 | 94.1288
0.08699 | 94.14
0.087 | 94.1167
0.08701 | 94.1507
0.08702 | 94.1717
0.08703 | 94.1162
0.08704 | 94.0747
0.08705 | 94.1379
0.08706 | 94.1137
0.08707 | 94.102
0.08708 | 94.178
0.08709 | 94.1616
0.0871 | 94.1253
0.08711 | 94.1406
0.08712 | 94.1462
0.08713 | 94.1155
0.08714 | 94.129
0.08715 | 94.1308
0.08716 | 94.1441
0.08717 | 94.1883
0.08718 | 94.2001
0.08719 | 94.1552
0.0872 | 94.1532
0.08721 | 94.1788
0.08722 | 94.13
0.08723 | 94.1211
0.08724 | 94.1933
0.08725 | 94.1806
0.08726 | 94.1793
0.08727 | 94.2202
0.08728 | 94.2303
0.08729 | 94.1685
0.0873 | 94.193
0.08731 | 94.1993
0.08732 | 94.1545
0.08733 | 94.199
0.08734 | 94.2403
0.08735 | 94.1937
0.08736 | 94.1889
0.08737 | 94.2538
0.08738 | 94.2379
0.08739 | 94.1793
0.0874 | 94.2208
0.08741 | 94.2406
0.08742 | 94.1793
0.08743 | 94.2356
0.08744 | 94.2426
0.08745 | 94.2066
0.08746 | 94.2607
0.08747 | 94.3071
0.08748 | 94.2395
0.08749 | 94.2227
0.0875 | 94.2487
0.08751 | 94.2048
0.08752 | 94.1858
0.08753 | 94.2779
0.08754 | 94.2929
0.08755 | 94.2551
0.08756 | 94.2712
0.08757 | 94.2945
0.08758 | 94.205
0.08759 | 94.2255
0.0876 | 94.292
0.08761 | 94.2734
0.08762 | 94.2685
0.08763 | 94.3415
0.08764 | 94.2793
0.08765 | 94.2338
0.08766 | 94.2856
0.08767 | 94.2649
0.08768 | 94.2549
0.08769 | 94.3092
0.0877 | 94.2789
0.08771 | 94.2517
0.08772 | 94.2959
0.08773 | 94.3509
0.08774 | 94.2626
0.08775 | 94.2529
0.08776 | 94.3332
0.08777 | 94.3079
0.08778 | 94.2686
0.08779 | 94.3129
0.0878 | 94.3141
0.08781 | 94.2646
0.08782 | 94.3085
0.08783 | 94.2944
0.08784 | 94.2268
0.08785 | 94.2732
0.08786 | 94.34
0.08787 | 94.3129
0.08788 | 94.3227
0.08789 | 94.3291
0.0879 | 94.2842
0.08791 | 94.2814
0.08792 | 94.3287
0.08793 | 94.3272
0.08794 | 94.2869
0.08795 | 94.32
0.08796 | 94.3203
0.08797 | 94.3028
0.08798 | 94.3261
0.08799 | 94.289
0.088 | 94.2887
0.08801 | 94.3357
0.08802 | 94.3408
0.08803 | 94.3204
0.08804 | 94.3428
0.08805 | 94.34
0.08806 | 94.3414
0.08807 | 94.3551
0.08808 | 94.3758
0.08809 | 94.3125
0.0881 | 94.3011
0.08811 | 94.3149
0.08812 | 94.3236
0.08813 | 94.3187
0.08814 | 94.3603
0.08815 | 94.3539
0.08816 | 94.3462
0.08817 | 94.3682
0.08818 | 94.3411
0.08819 | 94.303
0.0882 | 94.3481
0.08821 | 94.3851
0.08822 | 94.3729
0.08823 | 94.3782
0.08824 | 94.3871
0.08825 | 94.373
0.08826 | 94.3598
0.08827 | 94.3675
0.08828 | 94.3394
0.08829 | 94.3153
0.0883 | 94.3605
0.08831 | 94.4134
0.08832 | 94.3918
0.08833 | 94.4247
0.08834 | 94.4277
0.08835 | 94.3655
0.08836 | 94.3767
0.08837 | 94.367
0.08838 | 94.348
0.08839 | 94.3308
0.0884 | 94.4001
0.08841 | 94.4457
0.08842 | 94.438
0.08843 | 94.4274
0.08844 | 94.3661
0.08845 | 94.3473
0.08846 | 94.3659
0.08847 | 94.3678
0.08848 | 94.3942
0.08849 | 94.4358
0.0885 | 94.4638
0.08851 | 94.4553
0.08852 | 94.4308
0.08853 | 94.4007
0.08854 | 94.3795
0.08855 | 94.3609
0.08856 | 94.4214
0.08857 | 94.4366
0.08858 | 94.4201
0.08859 | 94.3781
0.0886 | 94.4004
0.08861 | 94.4437
0.08862 | 94.4468
0.08863 | 94.4226
0.08864 | 94.3873
0.08865 | 94.4085
0.08866 | 94.419
0.08867 | 94.4243
0.08868 | 94.4373
0.08869 | 94.4263
0.0887 | 94.4089
0.08871 | 94.4229
0.08872 | 94.4265
0.08873 | 94.3837
0.08874 | 94.3787
0.08875 | 94.3945
0.08876 | 94.4333
0.08877 | 94.4678
0.08878 | 94.4702
0.08879 | 94.3813
0.0888 | 94.3836
0.08881 | 94.4501
0.08882 | 94.4328
0.08883 | 94.4114
0.08884 | 94.4182
0.08885 | 94.3877
0.08886 | 94.3655
0.08887 | 94.4008
0.08888 | 94.4173
0.08889 | 94.3769
0.0889 | 94.4094
0.08891 | 94.4078
0.08892 | 94.3915
0.08893 | 94.4175
0.08894 | 94.4316
0.08895 | 94.4095
0.08896 | 94.4254
0.08897 | 94.4298
0.08898 | 94.397
0.08899 | 94.3635
0.089 | 94.3859
0.08901 | 94.3804
0.08902 | 94.3951
0.08903 | 94.4211
0.08904 | 94.3739
0.08905 | 94.3566
0.08906 | 94.3998
0.08907 | 94.3805
0.08908 | 94.3687
0.08909 | 94.4121
0.0891 | 94.4045
0.08911 | 94.3754
0.08912 | 94.3915
0.08913 | 94.4064
0.08914 | 94.3657
0.08915 | 94.3547
0.08916 | 94.3826
0.08917 | 94.357
0.08918 | 94.3598
0.08919 | 94.3847
0.0892 | 94.3657
0.08921 | 94.3971
0.08922 | 94.4034
0.08923 | 94.3823
0.08924 | 94.3662
0.08925 | 94.375
0.08926 | 94.3456
0.08927 | 94.3364
0.08928 | 94.3862
0.08929 | 94.4054
0.0893 | 94.3631
0.08931 | 94.4029
0.08932 | 94.4006
0.08933 | 94.3071
0.08934 | 94.3203
0.08935 | 94.3743
0.08936 | 94.3693
0.08937 | 94.3696
0.08938 | 94.4157
0.08939 | 94.3704
0.0894 | 94.3721
0.08941 | 94.3865
0.08942 | 94.3728
0.08943 | 94.3426
0.08944 | 94.3302
0.08945 | 94.322
0.08946 | 94.3372
0.08947 | 94.4112
0.08948 | 94.444
0.08949 | 94.3907
0.0895 | 94.3694
0.08951 | 94.3634
0.08952 | 94.3212
0.08953 | 94.3229
0.08954 | 94.3516
0.08955 | 94.389
0.08956 | 94.4077
0.08957 | 94.4065
0.08958 | 94.3831
0.08959 | 94.3592
0.0896 | 94.323
0.08961 | 94.3567
0.08962 | 94.3432
0.08963 | 94.3899
0.08964 | 94.3883
0.08965 | 94.3739
0.08966 | 94.4024
0.08967 | 94.4054
0.08968 | 94.3523
0.08969 | 94.3148
0.0897 | 94.3808
0.08971 | 94.3912
0.08972 | 94.3794
0.08973 | 94.4231
0.08974 | 94.3907
0.08975 | 94.3417
0.08976 | 94.4018
0.08977 | 94.3999
0.08978 | 94.3498
0.08979 | 94.3774
0.0898 | 94.3687
0.08981 | 94.3421
0.08982 | 94.3394
0.08983 | 94.404
0.08984 | 94.3676
0.08985 | 94.3415
0.08986 | 94.3719
0.08987 | 94.3653
0.08988 | 94.3114
0.08989 | 94.3541
0.0899 | 94.3957
0.08991 | 94.3473
0.08992 | 94.3564
0.08993 | 94.359
0.08994 | 94.3216
0.08995 | 94.3214
0.08996 | 94.3331
0.08997 | 94.3412
0.08998 | 94.3426
0.08999 | 94.3387
0.09 | 94.3513
0.09001 | 94.3659
0.09002 | 94.3663
0.09003 | 94.3212
0.09004 | 94.3025
0.09005 | 94.3272
0.09006 | 94.3016
0.09007 | 94.2819
0.09008 | 94.2991
0.09009 | 94.3272
0.0901 | 94.3212
0.09011 | 94.3407
0.09012 | 94.313
0.09013 | 94.2943
0.09014 | 94.2487
0.09015 | 94.2853
0.09016 | 94.3083
0.09017 | 94.3024
0.09018 | 94.3152
0.09019 | 94.2868
0.0902 | 94.2444
0.09021 | 94.2631
0.09022 | 94.2393
0.09023 | 94.2489
0.09024 | 94.2681
0.09025 | 94.2814
0.09026 | 94.2829
0.09027 | 94.2978
0.09028 | 94.2793
0.09029 | 94.2283
0.0903 | 94.253
0.09031 | 94.2671
0.09032 | 94.2093
0.09033 | 94.2627
0.09034 | 94.2808
0.09035 | 94.2467
0.09036 | 94.2539
0.09037 | 94.278
0.09038 | 94.2439
0.09039 | 94.2073
0.0904 | 94.2397
0.09041 | 94.2307
0.09042 | 94.2163
0.09043 | 94.2848
0.09044 | 94.2622
0.09045 | 94.2406
0.09046 | 94.2471
0.09047 | 94.2581
0.09048 | 94.1924
0.09049 | 94.2039
0.0905 | 94.2596
0.09051 | 94.2261
0.09052 | 94.2173
0.09053 | 94.2685
0.09054 | 94.2446
0.09055 | 94.191
0.09056 | 94.2231
0.09057 | 94.254
0.09058 | 94.2043
0.09059 | 94.2317
0.0906 | 94.2538
0.09061 | 94.2068
0.09062 | 94.2272
0.09063 | 94.2781
0.09064 | 94.2372
0.09065 | 94.2263
0.09066 | 94.2765
0.09067 | 94.2273
0.09068 | 94.1807
0.09069 | 94.2125
0.0907 | 94.2409
0.09071 | 94.1995
0.09072 | 94.2242
0.09073 | 94.2701
0.09074 | 94.238
0.09075 | 94.2104
0.09076 | 94.237
0.09077 | 94.2332
0.09078 | 94.2486
0.09079 | 94.2661
0.0908 | 94.2395
0.09081 | 94.2115
0.09082 | 94.245
0.09083 | 94.2529
0.09084 | 94.221
0.09085 | 94.276
0.09086 | 94.2674
0.09087 | 94.2395
0.09088 | 94.2627
0.09089 | 94.2225
0.0909 | 94.2147
0.09091 | 94.2683
0.09092 | 94.278
0.09093 | 94.2376
0.09094 | 94.2553
0.09095 | 94.2852
0.09096 | 94.2283
0.09097 | 94.2221
0.09098 | 94.2876
0.09099 | 94.23
0.091 | 94.2106
0.09101 | 94.2562
0.09102 | 94.2657
0.09103 | 94.2374
0.09104 | 94.2758
0.09105 | 94.2849
0.09106 | 94.2287
0.09107 | 94.2212
0.09108 | 94.2471
0.09109 | 94.1678
0.0911 | 94.2295
0.09111 | 94.3326
0.09112 | 94.2732
0.09113 | 94.2402
0.09114 | 94.2994
0.09115 | 94.2484
0.09116 | 94.201
0.09117 | 94.2639
0.09118 | 94.2882
0.09119 | 94.2142
0.0912 | 94.2355
0.09121 | 94.2793
0.09122 | 94.227
0.09123 | 94.2436
0.09124 | 94.2736
0.09125 | 94.2261
0.09126 | 94.2314
0.09127 | 94.2808
0.09128 | 94.2396
0.09129 | 94.2034
0.0913 | 94.2569
0.09131 | 94.2863
0.09132 | 94.2272
0.09133 | 94.2754
0.09134 | 94.2922
0.09135 | 94.1746
0.09136 | 94.2133
0.09137 | 94.2631
0.09138 | 94.233
0.09139 | 94.2496
0.0914 | 94.3037
0.09141 | 94.2406
0.09142 | 94.2123
0.09143 | 94.2804
0.09144 | 94.2568
0.09145 | 94.2145
0.09146 | 94.2685
0.09147 | 94.2675
0.09148 | 94.2326
0.09149 | 94.2441
0.0915 | 94.2611
0.09151 | 94.1992
0.09152 | 94.2407
0.09153 | 94.2875
0.09154 | 94.2289
0.09155 | 94.2261
0.09156 | 94.2796
0.09157 | 94.2692
0.09158 | 94.2455
0.09159 | 94.3009
0.0916 | 94.2466
0.09161 | 94.1618
0.09162 | 94.2212
0.09163 | 94.2862
0.09164 | 94.2194
0.09165 | 94.2674
0.09166 | 94.3038
0.09167 | 94.2383
0.09168 | 94.2315
0.09169 | 94.2807
0.0917 | 94.2245
0.09171 | 94.2145
0.09172 | 94.3095
0.09173 | 94.2891
0.09174 | 94.2395
0.09175 | 94.3017
0.09176 | 94.2848
0.09177 | 94.2174
0.09178 | 94.2549
0.09179 | 94.2654
0.0918 | 94.1951
0.09181 | 94.2324
0.09182 | 94.2893
0.09183 | 94.2475
0.09184 | 94.25
0.09185 | 94.2955
0.09186 | 94.2695
0.09187 | 94.2456
0.09188 | 94.2929
0.09189 | 94.2666
0.0919 | 94.2184
0.09191 | 94.3125
0.09192 | 94.305
0.09193 | 94.2311
0.09194 | 94.2667
0.09195 | 94.281
0.09196 | 94.1973
0.09197 | 94.2342
0.09198 | 94.2719
0.09199 | 94.2149
0.092 | 94.2881
0.09201 | 94.3593
0.09202 | 94.3149
0.09203 | 94.2683
0.09204 | 94.3066
0.09205 | 94.2644
0.09206 | 94.2221
0.09207 | 94.2838
0.09208 | 94.2551
0.09209 | 94.187
0.0921 | 94.2766
0.09211 | 94.3298
0.09212 | 94.2501
0.09213 | 94.295
0.09214 | 94.2851
0.09215 | 94.1973
0.09216 | 94.2162
0.09217 | 94.3319
0.09218 | 94.3216
0.09219 | 94.3025
0.0922 | 94.3519
0.09221 | 94.2887
0.09222 | 94.2094
0.09223 | 94.2134
0.09224 | 94.2121
0.09225 | 94.2169
0.09226 | 94.2997
0.09227 | 94.3351
0.09228 | 94.2646
0.09229 | 94.2845
0.0923 | 94.2964
0.09231 | 94.2443
0.09232 | 94.2574
0.09233 | 94.2903
0.09234 | 94.2292
0.09235 | 94.2539
0.09236 | 94.3369
0.09237 | 94.2674
0.09238 | 94.2274
0.09239 | 94.2829
0.0924 | 94.2456
0.09241 | 94.1868
0.09242 | 94.2473
0.09243 | 94.2931
0.09244 | 94.1975
0.09245 | 94.2837
0.09246 | 94.3814
0.09247 | 94.2699
0.09248 | 94.2348
0.09249 | 94.2763
0.0925 | 94.2012
0.09251 | 94.197
0.09252 | 94.2986
0.09253 | 94.2985
0.09254 | 94.224
0.09255 | 94.2675
0.09256 | 94.2767
0.09257 | 94.2276
0.09258 | 94.2515
0.09259 | 94.2637
0.0926 | 94.2122
0.09261 | 94.2635
0.09262 | 94.2853
0.09263 | 94.2103
0.09264 | 94.2383
0.09265 | 94.3383
0.09266 | 94.2654
0.09267 | 94.2014
0.09268 | 94.2404
0.09269 | 94.204
0.0927 | 94.1881
0.09271 | 94.2914
0.09272 | 94.2896
0.09273 | 94.2396
0.09274 | 94.2706
0.09275 | 94.2733
0.09276 | 94.1926
0.09277 | 94.2758
0.09278 | 94.3032
0.09279 | 94.1992
0.0928 | 94.2633
0.09281 | 94.346
0.09282 | 94.2441
0.09283 | 94.214
0.09284 | 94.2762
0.09285 | 94.1981
0.09286 | 94.184
0.09287 | 94.3302
0.09288 | 94.3003
0.09289 | 94.2327
0.0929 | 94.2888
0.09291 | 94.2924
0.09292 | 94.1878
0.09293 | 94.227
0.09294 | 94.2847
0.09295 | 94.2322
0.09296 | 94.2747
0.09297 | 94.3227
0.09298 | 94.2401
0.09299 | 94.2233
0.093 | 94.3056
0.09301 | 94.2369
0.09302 | 94.2098
0.09303 | 94.316
0.09304 | 94.2654
0.09305 | 94.1884
0.09306 | 94.2998
0.09307 | 94.3577
0.09308 | 94.2488
0.09309 | 94.2613
0.0931 | 94.2793
0.09311 | 94.2243
0.09312 | 94.2296
0.09313 | 94.324
0.09314 | 94.2667
0.09315 | 94.2548
0.09316 | 94.3107
0.09317 | 94.2703
0.09318 | 94.2037
0.09319 | 94.3009
0.0932 | 94.2704
0.09321 | 94.2222
0.09322 | 94.2814
0.09323 | 94.3042
0.09324 | 94.2067
0.09325 | 94.26
0.09326 | 94.3497
0.09327 | 94.2839
0.09328 | 94.2935
0.09329 | 94.3285
0.0933 | 94.2285
0.09331 | 94.1899
0.09332 | 94.2798
0.09333 | 94.2971
0.09334 | 94.2298
0.09335 | 94.2983
0.09336 | 94.3287
0.09337 | 94.2446
0.09338 | 94.263
0.09339 | 94.2887
0.0934 | 94.2172
0.09341 | 94.2416
0.09342 | 94.3064
0.09343 | 94.2847
0.09344 | 94.2539
0.09345 | 94.3286
0.09346 | 94.2794
0.09347 | 94.2334
0.09348 | 94.2696
0.09349 | 94.2315
0.0935 | 94.1648
0.09351 | 94.2851
0.09352 | 94.3323
0.09353 | 94.2741
0.09354 | 94.2853
0.09355 | 94.2983
0.09356 | 94.2315
0.09357 | 94.2369
0.09358 | 94.2868
0.09359 | 94.2514
0.0936 | 94.2712
0.09361 | 94.3486
0.09362 | 94.2982
0.09363 | 94.239
0.09364 | 94.2379
0.09365 | 94.2128
0.09366 | 94.2187
0.09367 | 94.3037
0.09368 | 94.3295
0.09369 | 94.2612
0.0937 | 94.2899
0.09371 | 94.2951
0.09372 | 94.2575
0.09373 | 94.2779
0.09374 | 94.2901
0.09375 | 94.2192
0.09376 | 94.2433
0.09377 | 94.2958
0.09378 | 94.2698
0.09379 | 94.2513
0.0938 | 94.2968
0.09381 | 94.2601
0.09382 | 94.1949
0.09383 | 94.2706
0.09384 | 94.2762
0.09385 | 94.2516
0.09386 | 94.2904
0.09387 | 94.3219
0.09388 | 94.2652
0.09389 | 94.2459
0.0939 | 94.2805
0.09391 | 94.2362
0.09392 | 94.2408
0.09393 | 94.3061
0.09394 | 94.2603
0.09395 | 94.2482
0.09396 | 94.316
0.09397 | 94.269
0.09398 | 94.2214
0.09399 | 94.2677
0.094 | 94.2663
0.09401 | 94.2622
0.09402 | 94.3036
0.09403 | 94.3421
0.09404 | 94.2795
0.09405 | 94.2358
0.09406 | 94.2716
0.09407 | 94.2468
0.09408 | 94.2544
0.09409 | 94.2998
0.0941 | 94.2763
0.09411 | 94.2483
0.09412 | 94.278
0.09413 | 94.2913
0.09414 | 94.2531
0.09415 | 94.2869
0.09416 | 94.3026
0.09417 | 94.2491
0.09418 | 94.2501
0.09419 | 94.2696
0.0942 | 94.2767
0.09421 | 94.3086
0.09422 | 94.3443
0.09423 | 94.2871
0.09424 | 94.233
0.09425 | 94.2401
0.09426 | 94.2514
0.09427 | 94.2575
0.09428 | 94.2966
0.09429 | 94.2812
0.0943 | 94.2421
0.09431 | 94.2933
0.09432 | 94.2886
0.09433 | 94.2909
0.09434 | 94.289
0.09435 | 94.2922
0.09436 | 94.2596
0.09437 | 94.2588
0.09438 | 94.3038
0.09439 | 94.2747
0.0944 | 94.2724
0.09441 | 94.2973
0.09442 | 94.2896
0.09443 | 94.2542
0.09444 | 94.2589
0.09445 | 94.2602
0.09446 | 94.2473
0.09447 | 94.3041
0.09448 | 94.3354
0.09449 | 94.294
0.0945 | 94.2842
0.09451 | 94.2896
0.09452 | 94.2539
0.09453 | 94.2588
0.09454 | 94.2787
0.09455 | 94.2599
0.09456 | 94.2847
0.09457 | 94.3106
0.09458 | 94.2639
0.09459 | 94.2614
0.0946 | 94.2932
0.09461 | 94.2869
0.09462 | 94.232
0.09463 | 94.2794
0.09464 | 94.2926
0.09465 | 94.2522
0.09466 | 94.3084
0.09467 | 94.3467
0.09468 | 94.2626
0.09469 | 94.2345
0.0947 | 94.2789
0.09471 | 94.276
0.09472 | 94.2297
0.09473 | 94.3105
0.09474 | 94.3119
0.09475 | 94.2915
0.09476 | 94.3016
0.09477 | 94.2707
0.09478 | 94.2365
0.09479 | 94.2669
0.0948 | 94.2754
0.09481 | 94.269
0.09482 | 94.3103
0.09483 | 94.3333
0.09484 | 94.2488
0.09485 | 94.2672
0.09486 | 94.2912
0.09487 | 94.2679
0.09488 | 94.2799
0.09489 | 94.3274
0.0949 | 94.2824
0.09491 | 94.2729
0.09492 | 94.3064
0.09493 | 94.2764
0.09494 | 94.2406
0.09495 | 94.2974
0.09496 | 94.3218
0.09497 | 94.2839
0.09498 | 94.316
0.09499 | 94.3595
0.095 | 94.2946
0.09501 | 94.2877
0.09502 | 94.3447
0.09503 | 94.2733
0.09504 | 94.2378
0.09505 | 94.3078
0.09506 | 94.2874
0.09507 | 94.2961
0.09508 | 94.3738
0.09509 | 94.3373
0.0951 | 94.283
0.09511 | 94.3095
0.09512 | 94.3128
0.09513 | 94.2812
0.09514 | 94.3066
0.09515 | 94.3415
0.09516 | 94.3135
0.09517 | 94.3317
0.09518 | 94.3667
0.09519 | 94.2878
0.0952 | 94.2942
0.09521 | 94.3544
0.09522 | 94.3298
0.09523 | 94.3091
0.09524 | 94.3632
0.09525 | 94.3169
0.09526 | 94.2868
0.09527 | 94.3745
0.09528 | 94.3994
0.09529 | 94.3563
0.0953 | 94.3516
0.09531 | 94.3167
0.09532 | 94.2624
0.09533 | 94.2937
0.09534 | 94.3488
0.09535 | 94.3415
0.09536 | 94.3592
0.09537 | 94.3912
0.09538 | 94.3371
0.09539 | 94.333
0.0954 | 94.3371
0.09541 | 94.3132
0.09542 | 94.286
0.09543 | 94.3922
0.09544 | 94.3875
0.09545 | 94.3072
0.09546 | 94.3942
0.09547 | 94.4111
0.09548 | 94.3204
0.09549 | 94.3234
0.0955 | 94.329
0.09551 | 94.3001
0.09552 | 94.3402
0.09553 | 94.3945
0.09554 | 94.3559
0.09555 | 94.3485
0.09556 | 94.389
0.09557 | 94.3511
0.09558 | 94.3256
0.09559 | 94.3572
0.0956 | 94.3344
0.09561 | 94.3035
0.09562 | 94.3686
0.09563 | 94.4281
0.09564 | 94.347
0.09565 | 94.3269
0.09566 | 94.3517
0.09567 | 94.311
0.09568 | 94.314
0.09569 | 94.3613
0.0957 | 94.3731
0.09571 | 94.3373
0.09572 | 94.3778
0.09573 | 94.3812
0.09574 | 94.3218
0.09575 | 94.3397
0.09576 | 94.3465
0.09577 | 94.3343
0.09578 | 94.3716
0.09579 | 94.355
0.0958 | 94.3
0.09581 | 94.3203
0.09582 | 94.3743
0.09583 | 94.3224
0.09584 | 94.3164
0.09585 | 94.3555
0.09586 | 94.3304
0.09587 | 94.3387
0.09588 | 94.4058
0.09589 | 94.3593
0.0959 | 94.2982
0.09591 | 94.3108
0.09592 | 94.327
0.09593 | 94.3217
0.09594 | 94.3344
0.09595 | 94.3499
0.09596 | 94.3179
0.09597 | 94.3188
0.09598 | 94.3466
0.09599 | 94.3251
0.096 | 94.3173
0.09601 | 94.3543
0.09602 | 94.3426
0.09603 | 94.3166
0.09604 | 94.3685
0.09605 | 94.3145
0.09606 | 94.3104
0.09607 | 94.3405
0.09608 | 94.3234
0.09609 | 94.2944
0.0961 | 94.3008
0.09611 | 94.3314
0.09612 | 94.3036
0.09613 | 94.3152
0.09614 | 94.348
0.09615 | 94.3084
0.09616 | 94.3292
0.09617 | 94.359
0.09618 | 94.3229
0.09619 | 94.3136
0.0962 | 94.3257
0.09621 | 94.3224
0.09622 | 94.3073
0.09623 | 94.3383
0.09624 | 94.31
0.09625 | 94.2907
0.09626 | 94.3049
0.09627 | 94.3341
0.09628 | 94.3091
0.09629 | 94.3099
0.0963 | 94.3613
0.09631 | 94.3229
0.09632 | 94.3181
0.09633 | 94.3532
0.09634 | 94.3128
0.09635 | 94.3001
0.09636 | 94.3446
0.09637 | 94.3305
0.09638 | 94.3191
0.09639 | 94.3121
0.0964 | 94.3252
0.09641 | 94.3005
0.09642 | 94.3183
0.09643 | 94.3567
0.09644 | 94.2814
0.09645 | 94.3264
0.09646 | 94.3595
0.09647 | 94.3283
0.09648 | 94.3054
0.09649 | 94.3446
0.0965 | 94.3214
0.09651 | 94.3252
0.09652 | 94.3632
0.09653 | 94.3352
0.09654 | 94.2878
0.09655 | 94.3063
0.09656 | 94.3156
0.09657 | 94.3251
0.09658 | 94.3566
0.09659 | 94.3452
0.0966 | 94.2815
0.09661 | 94.3067
0.09662 | 94.3604
0.09663 | 94.3211
0.09664 | 94.3117
0.09665 | 94.3519
0.09666 | 94.3419
0.09667 | 94.3188
0.09668 | 94.3166
0.09669 | 94.2892
0.0967 | 94.2473
0.09671 | 94.335
0.09672 | 94.3427
0.09673 | 94.3056
0.09674 | 94.3347
0.09675 | 94.3391
0.09676 | 94.2953
0.09677 | 94.3134
0.09678 | 94.3409
0.09679 | 94.2829
0.0968 | 94.2704
0.09681 | 94.3652
0.09682 | 94.3517
0.09683 | 94.3153
0.09684 | 94.3415
0.09685 | 94.2817
0.09686 | 94.2516
0.09687 | 94.3016
0.09688 | 94.3141
0.09689 | 94.2752
0.0969 | 94.3132
0.09691 | 94.3575
0.09692 | 94.3254
0.09693 | 94.3102
0.09694 | 94.3101
0.09695 | 94.2798
0.09696 | 94.2614
0.09697 | 94.3085
0.09698 | 94.3058
0.09699 | 94.2581
0.097 | 94.2554
0.09701 | 94.2855
0.09702 | 94.3069
0.09703 | 94.3235
0.09704 | 94.2854
0.09705 | 94.2272
0.09706 | 94.2613
0.09707 | 94.3357
0.09708 | 94.3085
0.09709 | 94.2963
0.0971 | 94.3259
0.09711 | 94.2798
0.09712 | 94.2628
0.09713 | 94.2898
0.09714 | 94.2646
0.09715 | 94.2267
0.09716 | 94.2919
0.09717 | 94.3144
0.09718 | 94.2925
0.09719 | 94.3039
0.0972 | 94.3201
0.09721 | 94.2542
0.09722 | 94.2534
0.09723 | 94.3208
0.09724 | 94.2814
0.09725 | 94.2703
0.09726 | 94.3084
0.09727 | 94.2889
0.09728 | 94.2829
0.09729 | 94.2987
0.0973 | 94.2948
0.09731 | 94.2575
0.09732 | 94.272
0.09733 | 94.287
0.09734 | 94.2326
0.09735 | 94.2546
0.09736 | 94.3134
0.09737 | 94.3057
0.09738 | 94.3285
0.09739 | 94.3152
0.0974 | 94.261
0.09741 | 94.2473
0.09742 | 94.2568
0.09743 | 94.2776
0.09744 | 94.2961
0.09745 | 94.313
0.09746 | 94.3267
0.09747 | 94.2903
0.09748 | 94.2751
0.09749 | 94.2665
0.0975 | 94.2331
0.09751 | 94.2725
0.09752 | 94.2985
0.09753 | 94.33
0.09754 | 94.3059
0.09755 | 94.3054
0.09756 | 94.2944
0.09757 | 94.2723
0.09758 | 94.2732
0.09759 | 94.2488
0.0976 | 94.2731
0.09761 | 94.3059
0.09762 | 94.3304
0.09763 | 94.3046
0.09764 | 94.2962
0.09765 | 94.2814
0.09766 | 94.2536
0.09767 | 94.2693
0.09768 | 94.294
0.09769 | 94.2787
0.0977 | 94.2949
0.09771 | 94.3506
0.09772 | 94.3179
0.09773 | 94.2907
0.09774 | 94.2733
0.09775 | 94.2388
0.09776 | 94.2553
0.09777 | 94.2883
0.09778 | 94.2957
0.09779 | 94.2868
0.0978 | 94.3175
0.09781 | 94.321
0.09782 | 94.2861
0.09783 | 94.2896
0.09784 | 94.2767
0.09785 | 94.2405
0.09786 | 94.2638
0.09787 | 94.3292
0.09788 | 94.3231
0.09789 | 94.3099
0.0979 | 94.3014
0.09791 | 94.2932
0.09792 | 94.2748
0.09793 | 94.2923
0.09794 | 94.2779
0.09795 | 94.2526
0.09796 | 94.2939
0.09797 | 94.3496
0.09798 | 94.3242
0.09799 | 94.3062
0.098 | 94.306
0.09801 | 94.273
0.09802 | 94.2341
0.09803 | 94.2849
0.09804 | 94.2646
0.09805 | 94.2772
0.09806 | 94.3336
0.09807 | 94.3341
0.09808 | 94.2953
0.09809 | 94.2842
0.0981 | 94.259
0.09811 | 94.2611
0.09812 | 94.3003
0.09813 | 94.3046
0.09814 | 94.2614
0.09815 | 94.2952
0.09816 | 94.3253
0.09817 | 94.286
0.09818 | 94.2719
0.09819 | 94.2732
0.0982 | 94.2517
0.09821 | 94.2452
0.09822 | 94.2922
0.09823 | 94.296
0.09824 | 94.2847
0.09825 | 94.3371
0.09826 | 94.3417
0.09827 | 94.2698
0.09828 | 94.2304
0.09829 | 94.2487
0.0983 | 94.2409
0.09831 | 94.2806
0.09832 | 94.3425
0.09833 | 94.3182
0.09834 | 94.2982
0.09835 | 94.3005
0.09836 | 94.2826
0.09837 | 94.2443
0.09838 | 94.2639
0.09839 | 94.2453
0.0984 | 94.2978
0.09841 | 94.3734
0.09842 | 94.3577
0.09843 | 94.2978
0.09844 | 94.2641
0.09845 | 94.2232
0.09846 | 94.2356
0.09847 | 94.2813
0.09848 | 94.2901
0.09849 | 94.2767
0.0985 | 94.3172
0.09851 | 94.3475
0.09852 | 94.3123
0.09853 | 94.2905
0.09854 | 94.2767
0.09855 | 94.2551
0.09856 | 94.2706
0.09857 | 94.2974
0.09858 | 94.2932
0.09859 | 94.2728
0.0986 | 94.3237
0.09861 | 94.3089
0.09862 | 94.2961
0.09863 | 94.2989
0.09864 | 94.2371
0.09865 | 94.2197
0.09866 | 94.3108
0.09867 | 94.3395
0.09868 | 94.3304
0.09869 | 94.3157
0.0987 | 94.3046
0.09871 | 94.2585
0.09872 | 94.2762
0.09873 | 94.2795
0.09874 | 94.2534
0.09875 | 94.2493
0.09876 | 94.3106
0.09877 | 94.3375
0.09878 | 94.3336
0.09879 | 94.3268
0.0988 | 94.2684
0.09881 | 94.2465
0.09882 | 94.2704
0.09883 | 94.3128
0.09884 | 94.299
0.09885 | 94.2946
0.09886 | 94.3108
0.09887 | 94.2888
0.09888 | 94.2933
0.09889 | 94.2952
0.0989 | 94.2419
0.09891 | 94.2417
0.09892 | 94.3148
0.09893 | 94.2923
0.09894 | 94.2712
0.09895 | 94.3158
0.09896 | 94.3139
0.09897 | 94.3028
0.09898 | 94.3128
0.09899 | 94.291
0.099 | 94.2189
0.09901 | 94.2575
0.09902 | 94.3003
0.09903 | 94.2823
0.09904 | 94.3137
0.09905 | 94.34
0.09906 | 94.2959
0.09907 | 94.3029
0.09908 | 94.3214
0.09909 | 94.2477
0.0991 | 94.2193
0.09911 | 94.2717
0.09912 | 94.3242
0.09913 | 94.341
0.09914 | 94.3626
0.09915 | 94.3024
0.09916 | 94.2399
0.09917 | 94.268
0.09918 | 94.2562
0.09919 | 94.2284
0.0992 | 94.2905
0.09921 | 94.3537
0.09922 | 94.3035
0.09923 | 94.3188
0.09924 | 94.3234
0.09925 | 94.2378
0.09926 | 94.2291
0.09927 | 94.2884
0.09928 | 94.2835
0.09929 | 94.2721
0.0993 | 94.3448
0.09931 | 94.3454
0.09932 | 94.2877
0.09933 | 94.3343
0.09934 | 94.3172
0.09935 | 94.2
0.09936 | 94.2212
0.09937 | 94.3122
0.09938 | 94.2647
0.09939 | 94.2696
0.0994 | 94.3667
0.09941 | 94.3427
0.09942 | 94.2799
0.09943 | 94.3155
0.09944 | 94.2456
0.09945 | 94.2302
0.09946 | 94.3228
0.09947 | 94.3363
0.09948 | 94.2976
0.09949 | 94.2749
0.0995 | 94.3268
0.09951 | 94.2667
0.09952 | 94.2188
0.09953 | 94.3069
0.09954 | 94.2808
0.09955 | 94.2572
0.09956 | 94.3581
0.09957 | 94.3711
0.09958 | 94.2896
0.09959 | 94.2927
0.0996 | 94.3015
0.09961 | 94.2732
0.09962 | 94.2982
0.09963 | 94.3216
0.09964 | 94.2721
0.09965 | 94.2592
0.09966 | 94.2987
0.09967 | 94.2935
0.09968 | 94.3097
0.09969 | 94.3203
0.0997 | 94.2859
0.09971 | 94.296
0.09972 | 94.3477
0.09973 | 94.3247
0.09974 | 94.2544
0.09975 | 94.2985
0.09976 | 94.3289
0.09977 | 94.3056
0.09978 | 94.3002
0.09979 | 94.3013
0.0998 | 94.2378
0.09981 | 94.2828
0.09982 | 94.3211
0.09983 | 94.3063
0.09984 | 94.3129
0.09985 | 94.3319
0.09986 | 94.3369
0.09987 | 94.3357
0.09988 | 94.3302
0.09989 | 94.2695
0.0999 | 94.2404
0.09991 | 94.2859
0.09992 | 94.2987
0.09993 | 94.3373
0.09994 | 94.3564
0.09995 | 94.3092
0.09996 | 94.281
0.09997 | 94.328
0.09998 | 94.305
0.09999 | 94.2674
0.1 | 94.3027
0.10001 | 94.3351
0.10002 | 94.3079
0.10003 | 94.3366
0.10004 | 94.3324
0.10005 | 94.2727
0.10006 | 94.2417
0.10007 | 94.2954
0.10008 | 94.3134
0.10009 | 94.2854
0.1001 | 94.3045
0.10011 | 94.3324
0.10012 | 94.2981
0.10013 | 94.3246
0.10014 | 94.3007
0.10015 | 94.2572
0.10016 | 94.2769
0.10017 | 94.3333
0.10018 | 94.3274
0.10019 | 94.3017
0.1002 | 94.3196
0.10021 | 94.2965
0.10022 | 94.2463
0.10023 | 94.2913
0.10024 | 94.311
0.10025 | 94.2606
0.10026 | 94.2984
0.10027 | 94.3147
0.10028 | 94.2974
0.10029 | 94.2948
0.1003 | 94.2823
0.10031 | 94.2924
0.10032 | 94.2893
0.10033 | 94.3601
0.10034 | 94.32
0.10035 | 94.2807
0.10036 | 94.2937
0.10037 | 94.2774
0.10038 | 94.2613
0.10039 | 94.2665
0.1004 | 94.2853
0.10041 | 94.2748
0.10042 | 94.295
0.10043 | 94.3119
0.10044 | 94.2692
0.10045 | 94.2773
0.10046 | 94.3081
0.10047 | 94.3071
0.10048 | 94.3091
0.10049 | 94.3156
0.1005 | 94.3004
0.10051 | 94.2902
0.10052 | 94.254
0.10053 | 94.2737
0.10054 | 94.2487
0.10055 | 94.2578
0.10056 | 94.2944
0.10057 | 94.295
0.10058 | 94.3292
0.10059 | 94.3445
0.1006 | 94.3013
0.10061 | 94.2714
0.10062 | 94.2927
0.10063 | 94.2593
0.10064 | 94.2534
0.10065 | 94.3001
0.10066 | 94.2894
0.10067 | 94.2768
0.10068 | 94.2966
0.10069 | 94.2942
0.1007 | 94.2274
0.10071 | 94.2627
0.10072 | 94.3085
0.10073 | 94.2996
0.10074 | 94.3315
0.10075 | 94.3676
0.10076 | 94.3361
0.10077 | 94.2667
0.10078 | 94.3025
0.10079 | 94.2456
0.1008 | 94.1911
0.10081 | 94.2637
0.10082 | 94.3079
0.10083 | 94.2852
0.10084 | 94.3016
0.10085 | 94.3227
0.10086 | 94.3123
0.10087 | 94.3182
0.10088 | 94.3244
0.10089 | 94.244
0.1009 | 94.2452
0.10091 | 94.2991
0.10092 | 94.2819
0.10093 | 94.284
0.10094 | 94.343
0.10095 | 94.312
0.10096 | 94.2573
0.10097 | 94.284
0.10098 | 94.2809
0.10099 | 94.2298
0.101 | 94.2825
0.10101 | 94.3299
0.10102 | 94.3291
0.10103 | 94.3345
0.10104 | 94.3223
0.10105 | 94.2747
0.10106 | 94.2341
0.10107 | 94.2463
0.10108 | 94.2498
0.10109 | 94.2437
0.1011 | 94.2932
0.10111 | 94.3314
0.10112 | 94.339
0.10113 | 94.3331
0.10114 | 94.3119
0.10115 | 94.2553
0.10116 | 94.2558
0.10117 | 94.2867
0.10118 | 94.244
0.10119 | 94.2899
0.1012 | 94.3223
0.10121 | 94.3037
0.10122 | 94.3106
0.10123 | 94.3199
0.10124 | 94.2389
0.10125 | 94.2022
0.10126 | 94.2836
0.10127 | 94.3035
0.10128 | 94.2944
0.10129 | 94.3286
0.1013 | 94.3164
0.10131 | 94.2836
0.10132 | 94.2682
0.10133 | 94.2679
0.10134 | 94.2143
0.10135 | 94.2039
0.10136 | 94.2827
0.10137 | 94.2907
0.10138 | 94.3263
0.10139 | 94.3324
0.1014 | 94.2896
0.10141 | 94.246
0.10142 | 94.2581
0.10143 | 94.2763
0.10144 | 94.2613
0.10145 | 94.2486
0.10146 | 94.276
0.10147 | 94.2929
0.10148 | 94.2972
0.10149 | 94.3058
0.1015 | 94.2501
0.10151 | 94.2307
0.10152 | 94.2537
0.10153 | 94.2548
0.10154 | 94.2577
0.10155 | 94.2888
0.10156 | 94.2974
0.10157 | 94.3143
0.10158 | 94.3099
0.10159 | 94.2525
0.1016 | 94.2011
0.10161 | 94.2304
0.10162 | 94.2828
0.10163 | 94.2771
0.10164 | 94.2963
0.10165 | 94.3269
0.10166 | 94.3031
0.10167 | 94.2553
0.10168 | 94.2603
0.10169 | 94.2274
0.1017 | 94.2004
0.10171 | 94.2512
0.10172 | 94.2765
0.10173 | 94.3121
0.10174 | 94.3274
0.10175 | 94.2895
0.10176 | 94.2409
0.10177 | 94.2685
0.10178 | 94.2927
0.10179 | 94.1952
0.1018 | 94.2413
0.10181 | 94.2916
0.10182 | 94.2812
0.10183 | 94.3086
0.10184 | 94.3157
0.10185 | 94.2503
0.10186 | 94.1993
0.10187 | 94.2404
0.10188 | 94.2518
0.10189 | 94.257
0.1019 | 94.3085
0.10191 | 94.3427
0.10192 | 94.3115
0.10193 | 94.3247
0.10194 | 94.3046
0.10195 | 94.2127
0.10196 | 94.1728
0.10197 | 94.2331
0.10198 | 94.2333
0.10199 | 94.2393
0.102 | 94.3463
0.10201 | 94.3484
0.10202 | 94.3011
0.10203 | 94.2916
0.10204 | 94.2806
0.10205 | 94.2048
0.10206 | 94.2194
0.10207 | 94.2714
0.10208 | 94.2992
0.10209 | 94.2928
0.1021 | 94.3261
0.10211 | 94.3109
0.10212 | 94.237
0.10213 | 94.2303
0.10214 | 94.2233
0.10215 | 94.2093
0.10216 | 94.2706
0.10217 | 94.3582
0.10218 | 94.3385
0.10219 | 94.2972
0.1022 | 94.2946
0.10221 | 94.2733
0.10222 | 94.2286
0.10223 | 94.2574
0.10224 | 94.2497
0.10225 | 94.2235
0.10226 | 94.2878
0.10227 | 94.3287
0.10228 | 94.3225
0.10229 | 94.299
0.1023 | 94.2778
0.10231 | 94.2344
0.10232 | 94.2318
0.10233 | 94.259
0.10234 | 94.2782
0.10235 | 94.3101
0.10236 | 94.3349
0.10237 | 94.3166
0.10238 | 94.3076
0.10239 | 94.2609
0.1024 | 94.2193
0.10241 | 94.24
0.10242 | 94.2681
0.10243 | 94.2813
0.10244 | 94.2847
0.10245 | 94.3307
0.10246 | 94.3356
0.10247 | 94.2741
0.10248 | 94.2559
0.10249 | 94.2376
0.1025 | 94.2186
0.10251 | 94.2362
0.10252 | 94.2903
0.10253 | 94.3087
0.10254 | 94.3056
0.10255 | 94.3135
0.10256 | 94.3087
0.10257 | 94.259
0.10258 | 94.2546
0.10259 | 94.2243
0.1026 | 94.2398
0.10261 | 94.2893
0.10262 | 94.2813
0.10263 | 94.2797
0.10264 | 94.3102
0.10265 | 94.3083
0.10266 | 94.2262
0.10267 | 94.2629
0.10268 | 94.2825
0.10269 | 94.2428
0.1027 | 94.2365
0.10271 | 94.3312
0.10272 | 94.3256
0.10273 | 94.2638
0.10274 | 94.2458
0.10275 | 94.2356
0.10276 | 94.2166
0.10277 | 94.2395
0.10278 | 94.2927
0.10279 | 94.257
0.1028 | 94.2571
0.10281 | 94.2849
0.10282 | 94.2895
0.10283 | 94.2896
0.10284 | 94.2845
0.10285 | 94.2402
0.10286 | 94.2353
0.10287 | 94.2776
0.10288 | 94.291
0.10289 | 94.2521
0.1029 | 94.2512
0.10291 | 94.2495
0.10292 | 94.2521
0.10293 | 94.2475
0.10294 | 94.2406
0.10295 | 94.2455
0.10296 | 94.2508
0.10297 | 94.2862
0.10298 | 94.3095
0.10299 | 94.2814
0.103 | 94.282
0.10301 | 94.2576
0.10302 | 94.1911
0.10303 | 94.2379
0.10304 | 94.2713
0.10305 | 94.2241
0.10306 | 94.2616
0.10307 | 94.3262
0.10308 | 94.2989
0.10309 | 94.2635
0.1031 | 94.284
0.10311 | 94.2419
0.10312 | 94.2206
0.10313 | 94.286
0.10314 | 94.2859
0.10315 | 94.275
0.10316 | 94.313
0.10317 | 94.303
0.10318 | 94.2579
0.10319 | 94.2338
0.1032 | 94.2249
0.10321 | 94.1855
0.10322 | 94.2364
0.10323 | 94.3234
0.10324 | 94.3197
0.10325 | 94.3097
0.10326 | 94.3383
0.10327 | 94.2678
0.10328 | 94.225
0.10329 | 94.2324
0.1033 | 94.2661
0.10331 | 94.2801
0.10332 | 94.2751
0.10333 | 94.3146
0.10334 | 94.2423
0.10335 | 94.2376
0.10336 | 94.2929
0.10337 | 94.239
0.10338 | 94.2497
0.10339 | 94.3005
0.1034 | 94.2643
0.10341 | 94.2491
0.10342 | 94.3113
0.10343 | 94.3045
0.10344 | 94.2552
0.10345 | 94.2564
0.10346 | 94.2715
0.10347 | 94.2003
0.10348 | 94.2463
0.10349 | 94.2872
0.1035 | 94.2695
0.10351 | 94.2935
0.10352 | 94.3132
0.10353 | 94.2664
0.10354 | 94.2359
0.10355 | 94.2792
0.10356 | 94.2475
0.10357 | 94.2365
0.10358 | 94.2945
0.10359 | 94.2787
0.1036 | 94.2361
0.10361 | 94.2896
0.10362 | 94.3046
0.10363 | 94.241
0.10364 | 94.23
0.10365 | 94.2747
0.10366 | 94.2344
0.10367 | 94.2629
0.10368 | 94.3072
0.10369 | 94.2696
0.1037 | 94.2622
0.10371 | 94.3002
0.10372 | 94.2664
0.10373 | 94.2131
0.10374 | 94.2535
0.10375 | 94.259
0.10376 | 94.2226
0.10377 | 94.3024
0.10378 | 94.3246
0.10379 | 94.2361
0.1038 | 94.2676
0.10381 | 94.313
0.10382 | 94.2488
0.10383 | 94.2518
0.10384 | 94.3302
0.10385 | 94.2826
0.10386 | 94.2277
0.10387 | 94.292
0.10388 | 94.2737
0.10389 | 94.223
0.1039 | 94.2526
0.10391 | 94.2631
0.10392 | 94.2688
0.10393 | 94.2935
0.10394 | 94.2981
0.10395 | 94.2399
0.10396 | 94.2501
0.10397 | 94.2978
0.10398 | 94.256
0.10399 | 94.2558
0.104 | 94.3082
0.10401 | 94.2651
0.10402 | 94.2428
0.10403 | 94.3214
0.10404 | 94.3018
0.10405 | 94.1994
0.10406 | 94.2734
0.10407 | 94.2931
0.10408 | 94.2324
0.10409 | 94.2687
0.1041 | 94.3029
0.10411 | 94.2585
0.10412 | 94.2771
0.10413 | 94.3285
0.10414 | 94.2557
0.10415 | 94.2134
0.10416 | 94.2695
0.10417 | 94.2588
0.10418 | 94.268
0.10419 | 94.3178
0.1042 | 94.281
0.10421 | 94.2162
0.10422 | 94.2748
0.10423 | 94.3171
0.10424 | 94.2702
0.10425 | 94.2553
0.10426 | 94.3112
0.10427 | 94.2801
0.10428 | 94.2829
0.10429 | 94.3091
0.1043 | 94.273
0.10431 | 94.2487
0.10432 | 94.2826
0.10433 | 94.2992
0.10434 | 94.2663
0.10435 | 94.2787
0.10436 | 94.2766
0.10437 | 94.2665
0.10438 | 94.3001
0.10439 | 94.3184
0.1044 | 94.2858
0.10441 | 94.2599
0.10442 | 94.2811
0.10443 | 94.2786
0.10444 | 94.2802
0.10445 | 94.3347
0.10446 | 94.3232
0.10447 | 94.2542
0.10448 | 94.2659
0.10449 | 94.2864
0.1045 | 94.2402
0.10451 | 94.2804
0.10452 | 94.3298
0.10453 | 94.2976
0.10454 | 94.2847
0.10455 | 94.3116
0.10456 | 94.2901
0.10457 | 94.2726
0.10458 | 94.3254
0.10459 | 94.3143
0.1046 | 94.2489
0.10461 | 94.2781
0.10462 | 94.3071
0.10463 | 94.263
0.10464 | 94.2993
0.10465 | 94.3267
0.10466 | 94.2514
0.10467 | 94.2798
0.10468 | 94.3097
0.10469 | 94.2747
0.1047 | 94.2692
0.10471 | 94.3598
0.10472 | 94.3376
0.10473 | 94.2957
0.10474 | 94.3112
0.10475 | 94.2914
0.10476 | 94.241
0.10477 | 94.2842
0.10478 | 94.3125
0.10479 | 94.2674
0.1048 | 94.2976
0.10481 | 94.3214
0.10482 | 94.2913
0.10483 | 94.3067
0.10484 | 94.3398
0.10485 | 94.2681
0.10486 | 94.2605
0.10487 | 94.3
0.10488 | 94.302
0.10489 | 94.2978
0.1049 | 94.3473
0.10491 | 94.3378
0.10492 | 94.2799
0.10493 | 94.2903
0.10494 | 94.2686
0.10495 | 94.213
0.10496 | 94.267
0.10497 | 94.3175
0.10498 | 94.2936
0.10499 | 94.3253
0.105 | 94.3559
0.10501 | 94.2958
0.10502 | 94.266
0.10503 | 94.3158
0.10504 | 94.2515
0.10505 | 94.2369
0.10506 | 94.3281
0.10507 | 94.3202
0.10508 | 94.2777
0.10509 | 94.2963
0.1051 | 94.2909
0.10511 | 94.2281
0.10512 | 94.2891
0.10513 | 94.3187
0.10514 | 94.3035
0.10515 | 94.2892
0.10516 | 94.3338
0.10517 | 94.2979
0.10518 | 94.2751
0.10519 | 94.3295
0.1052 | 94.2936
0.10521 | 94.2451
0.10522 | 94.2791
0.10523 | 94.2859
0.10524 | 94.2394
0.10525 | 94.2999
0.10526 | 94.3162
0.10527 | 94.2708
0.10528 | 94.2968
0.10529 | 94.3
0.1053 | 94.2809
0.10531 | 94.2819
0.10532 | 94.3238
0.10533 | 94.3023
0.10534 | 94.2839
0.10535 | 94.2861
0.10536 | 94.2726
0.10537 | 94.2411
0.10538 | 94.2433
0.10539 | 94.2838
0.1054 | 94.2465
0.10541 | 94.2736
0.10542 | 94.3027
0.10543 | 94.281
0.10544 | 94.2808
0.10545 | 94.3206
0.10546 | 94.302
0.10547 | 94.2644
0.10548 | 94.2622
0.10549 | 94.2661
0.1055 | 94.2444
0.10551 | 94.3156
0.10552 | 94.3229
0.10553 | 94.2816
0.10554 | 94.2799
0.10555 | 94.2702
0.10556 | 94.2442
0.10557 | 94.246
0.10558 | 94.3123
0.10559 | 94.299
0.1056 | 94.2884
0.10561 | 94.3279
0.10562 | 94.3327
0.10563 | 94.2549
0.10564 | 94.2554
0.10565 | 94.2579
0.10566 | 94.2266
0.10567 | 94.2511
0.10568 | 94.3309
0.10569 | 94.3039
0.1057 | 94.2886
0.10571 | 94.3008
0.10572 | 94.2935
0.10573 | 94.2625
0.10574 | 94.2712
0.10575 | 94.2826
0.10576 | 94.3045
0.10577 | 94.3162
0.10578 | 94.3162
0.10579 | 94.2721
0.1058 | 94.278
0.10581 | 94.3105
0.10582 | 94.2405
0.10583 | 94.2422
0.10584 | 94.2772
0.10585 | 94.2755
0.10586 | 94.282
0.10587 | 94.3345
0.10588 | 94.3363
0.10589 | 94.2806
0.1059 | 94.2982
0.10591 | 94.3013
0.10592 | 94.289
0.10593 | 94.2962
0.10594 | 94.2733
0.10595 | 94.2651
0.10596 | 94.2605
0.10597 | 94.3346
0.10598 | 94.2952
0.10599 | 94.3065
0.106 | 94.324
0.10601 | 94.2879
0.10602 | 94.2646
0.10603 | 94.2894
0.10604 | 94.2916
0.10605 | 94.2767
0.10606 | 94.347
0.10607 | 94.37
0.10608 | 94.3123
0.10609 | 94.2912
0.1061 | 94.294
0.10611 | 94.2663
0.10612 | 94.2864
0.10613 | 94.3014
0.10614 | 94.2886
0.10615 | 94.304
0.10616 | 94.3915
0.10617 | 94.3443
0.10618 | 94.2932
0.10619 | 94.3145
0.1062 | 94.3005
0.10621 | 94.272
0.10622 | 94.3036
0.10623 | 94.3562
0.10624 | 94.3012
0.10625 | 94.2901
0.10626 | 94.3614
0.10627 | 94.3483
0.10628 | 94.3095
0.10629 | 94.3242
0.1063 | 94.3183
0.10631 | 94.3075
0.10632 | 94.3504
0.10633 | 94.3592
0.10634 | 94.3348
0.10635 | 94.3332
0.10636 | 94.384
0.10637 | 94.3391
0.10638 | 94.3054
0.10639 | 94.346
0.1064 | 94.3294
0.10641 | 94.3281
0.10642 | 94.3932
0.10643 | 94.3699
0.10644 | 94.3208
0.10645 | 94.3469
0.10646 | 94.3772
0.10647 | 94.369
0.10648 | 94.3553
0.10649 | 94.3871
0.1065 | 94.3599
0.10651 | 94.3408
0.10652 | 94.3719
0.10653 | 94.367
0.10654 | 94.3516
0.10655 | 94.3615
0.10656 | 94.3996
0.10657 | 94.3605
0.10658 | 94.3564
0.10659 | 94.3845
0.1066 | 94.3585
0.10661 | 94.4108
0.10662 | 94.4266
0.10663 | 94.3647
0.10664 | 94.3547
0.10665 | 94.3842
0.10666 | 94.3918
0.10667 | 94.389
0.10668 | 94.419
0.10669 | 94.3915
0.1067 | 94.3715
0.10671 | 94.3707
0.10672 | 94.3875
0.10673 | 94.3791
0.10674 | 94.4035
0.10675 | 94.4398
0.10676 | 94.4372
0.10677 | 94.4398
0.10678 | 94.4158
0.10679 | 94.3602
0.1068 | 94.3428
0.10681 | 94.4012
0.10682 | 94.4075
0.10683 | 94.3885
0.10684 | 94.4338
0.10685 | 94.4434
0.10686 | 94.424
0.10687 | 94.4362
0.10688 | 94.4058
0.10689 | 94.3464
0.1069 | 94.4027
0.10691 | 94.4352
0.10692 | 94.4289
0.10693 | 94.4578
0.10694 | 94.461
0.10695 | 94.4377
0.10696 | 94.4101
0.10697 | 94.4335
0.10698 | 94.408
0.10699 | 94.3546
0.107 | 94.4162
0.10701 | 94.4375
0.10702 | 94.4231
0.10703 | 94.462
0.10704 | 94.48
0.10705 | 94.4166
0.10706 | 94.3912
0.10707 | 94.4305
0.10708 | 94.4058
0.10709 | 94.3812
0.1071 | 94.4167
0.10711 | 94.4326
0.10712 | 94.4446
0.10713 | 94.453
0.10714 | 94.4333
0.10715 | 94.416
0.10716 | 94.4026
0.10717 | 94.4169
0.10718 | 94.4021
0.10719 | 94.3959
0.1072 | 94.4154
0.10721 | 94.4329
0.10722 | 94.4346
0.10723 | 94.4486
0.10724 | 94.4366
0.10725 | 94.3746
0.10726 | 94.4203
0.10727 | 94.3951
0.10728 | 94.4067
0.10729 | 94.449
0.1073 | 94.4385
0.10731 | 94.391
0.10732 | 94.4121
0.10733 | 94.4516
0.10734 | 94.4014
0.10735 | 94.387
0.10736 | 94.4144
0.10737 | 94.4162
0.10738 | 94.4022
0.10739 | 94.4317
0.1074 | 94.4132
0.10741 | 94.4084
0.10742 | 94.4138
0.10743 | 94.3963
0.10744 | 94.3486
0.10745 | 94.3875
0.10746 | 94.395
0.10747 | 94.384
0.10748 | 94.4033
0.10749 | 94.4347
0.1075 | 94.3999
0.10751 | 94.3775
0.10752 | 94.373
0.10753 | 94.3603
0.10754 | 94.3555
0.10755 | 94.392
0.10756 | 94.4192
0.10757 | 94.38
0.10758 | 94.3919
0.10759 | 94.3875
0.1076 | 94.3234
0.10761 | 94.3508
0.10762 | 94.3903
0.10763 | 94.3849
0.10764 | 94.3661
0.10765 | 94.3826
0.10766 | 94.3773
0.10767 | 94.3539
0.10768 | 94.3755
0.10769 | 94.3538
0.1077 | 94.3419
0.10771 | 94.39
0.10772 | 94.3433
0.10773 | 94.3116
0.10774 | 94.3758
0.10775 | 94.3878
0.10776 | 94.3619
0.10777 | 94.3637
0.10778 | 94.3665
0.10779 | 94.3086
0.1078 | 94.3012
0.10781 | 94.3581
0.10782 | 94.335
0.10783 | 94.3378
0.10784 | 94.3491
0.10785 | 94.3527
0.10786 | 94.3392
0.10787 | 94.3444
0.10788 | 94.3436
0.10789 | 94.3087
0.1079 | 94.3274
0.10791 | 94.3883
0.10792 | 94.3646
0.10793 | 94.3264
0.10794 | 94.3282
0.10795 | 94.304
0.10796 | 94.3084
0.10797 | 94.3173
0.10798 | 94.3252
0.10799 | 94.3339
0.108 | 94.3727
0.10801 | 94.3693
0.10802 | 94.3335
0.10803 | 94.3273
0.10804 | 94.2915
0.10805 | 94.2792
0.10806 | 94.3177
0.10807 | 94.3426
0.10808 | 94.3186
0.10809 | 94.3145
0.1081 | 94.3571
0.10811 | 94.3264
0.10812 | 94.2978
0.10813 | 94.3272
0.10814 | 94.3269
0.10815 | 94.3115
0.10816 | 94.3473
0.10817 | 94.3587
0.10818 | 94.321
0.10819 | 94.3034
0.1082 | 94.3296
0.10821 | 94.3129
0.10822 | 94.2899
0.10823 | 94.3305
0.10824 | 94.3325
0.10825 | 94.2982
0.10826 | 94.319
0.10827 | 94.3523
0.10828 | 94.3473
0.10829 | 94.3204
0.1083 | 94.3143
0.10831 | 94.2896
0.10832 | 94.3169
0.10833 | 94.311
0.10834 | 94.2743
0.10835 | 94.3297
0.10836 | 94.3488
0.10837 | 94.3249
0.10838 | 94.3305
0.10839 | 94.3309
0.1084 | 94.2706
0.10841 | 94.3101
0.10842 | 94.3522
0.10843 | 94.348
0.10844 | 94.3113
0.10845 | 94.288
0.10846 | 94.2985
0.10847 | 94.3009
0.10848 | 94.3454
0.10849 | 94.3203
0.1085 | 94.2962
0.10851 | 94.3199
0.10852 | 94.3216
0.10853 | 94.3024
0.10854 | 94.2971
0.10855 | 94.338
0.10856 | 94.3212
0.10857 | 94.319
0.10858 | 94.3352
0.10859 | 94.2923
0.1086 | 94.2542
0.10861 | 94.3028
0.10862 | 94.3185
0.10863 | 94.3177
0.10864 | 94.3291
0.10865 | 94.3148
0.10866 | 94.2917
0.10867 | 94.3128
0.10868 | 94.3147
0.10869 | 94.279
0.1087 | 94.2652
0.10871 | 94.2967
0.10872 | 94.3051
0.10873 | 94.296
0.10874 | 94.2862
0.10875 | 94.2756
0.10876 | 94.262
0.10877 | 94.267
0.10878 | 94.2946
0.10879 | 94.281
0.1088 | 94.2733
0.10881 | 94.2851
0.10882 | 94.2668
0.10883 | 94.2619
0.10884 | 94.2855
0.10885 | 94.2871
0.10886 | 94.2447
0.10887 | 94.2742
0.10888 | 94.2908
0.10889 | 94.2313
0.1089 | 94.2345
0.10891 | 94.2738
0.10892 | 94.2415
0.10893 | 94.2482
0.10894 | 94.2789
0.10895 | 94.2761
0.10896 | 94.2395
0.10897 | 94.2247
0.10898 | 94.233
0.10899 | 94.2346
0.109 | 94.2474
0.10901 | 94.2114
0.10902 | 94.2161
0.10903 | 94.2422
0.10904 | 94.248
0.10905 | 94.2338
0.10906 | 94.2168
0.10907 | 94.1971
0.10908 | 94.1896
0.10909 | 94.2084
0.1091 | 94.2153
0.10911 | 94.2194
0.10912 | 94.2326
0.10913 | 94.2467
0.10914 | 94.2147
0.10915 | 94.1894
0.10916 | 94.2066
0.10917 | 94.16
0.10918 | 94.1428
0.10919 | 94.1797
0.1092 | 94.1793
0.10921 | 94.2062
0.10922 | 94.2102
0.10923 | 94.2135
0.10924 | 94.1937
0.10925 | 94.1832
0.10926 | 94.1726
0.10927 | 94.1448
0.10928 | 94.1357
0.10929 | 94.1868
0.1093 | 94.2041
0.10931 | 94.1736
0.10932 | 94.1916
0.10933 | 94.1754
0.10934 | 94.1413
0.10935 | 94.1544
0.10936 | 94.162
0.10937 | 94.1299
0.10938 | 94.1295
0.10939 | 94.1829
0.1094 | 94.166
0.10941 | 94.1791
0.10942 | 94.2328
0.10943 | 94.155
0.10944 | 94.1168
0.10945 | 94.1627
0.10946 | 94.15
0.10947 | 94.1157
0.10948 | 94.1765
0.10949 | 94.1795
0.1095 | 94.143
0.10951 | 94.1845
0.10952 | 94.1965
0.10953 | 94.1467
0.10954 | 94.1044
0.10955 | 94.1317
0.10956 | 94.1531
0.10957 | 94.154
0.10958 | 94.1883
0.10959 | 94.1867
0.1096 | 94.1487
0.10961 | 94.1818
0.10962 | 94.1778
0.10963 | 94.1462
0.10964 | 94.1389
0.10965 | 94.1758
0.10966 | 94.1825
0.10967 | 94.1544
0.10968 | 94.1766
0.10969 | 94.1528
0.1097 | 94.1285
0.10971 | 94.1856
0.10972 | 94.1784
0.10973 | 94.1592
0.10974 | 94.1578
0.10975 | 94.1682
0.10976 | 94.1665
0.10977 | 94.2022
0.10978 | 94.2078
0.10979 | 94.1654
0.1098 | 94.2058
0.10981 | 94.1835
0.10982 | 94.1624
0.10983 | 94.1736
0.10984 | 94.1877
0.10985 | 94.162
0.10986 | 94.2006
0.10987 | 94.2419
0.10988 | 94.2143
0.10989 | 94.196
0.1099 | 94.2231
0.10991 | 94.1868
0.10992 | 94.1479
0.10993 | 94.2124
0.10994 | 94.2238
0.10995 | 94.2232
0.10996 | 94.2216
0.10997 | 94.2108
0.10998 | 94.1944
0.10999 | 94.2096
0.11 | 94.2449
0.11001 | 94.2337
0.11002 | 94.2143
0.11003 | 94.2384
0.11004 | 94.1877
0.11005 | 94.2043
0.11006 | 94.2563
0.11007 | 94.2451
0.11008 | 94.2128
0.11009 | 94.2078
0.1101 | 94.2262
0.11011 | 94.2206
0.11012 | 94.2379
0.11013 | 94.2531
0.11014 | 94.2227
0.11015 | 94.2272
0.11016 | 94.259
0.11017 | 94.2119
0.11018 | 94.2226
0.11019 | 94.2828
0.1102 | 94.2512
0.11021 | 94.2391
0.11022 | 94.2672
0.11023 | 94.2271
0.11024 | 94.1804
0.11025 | 94.2289
0.11026 | 94.2796
0.11027 | 94.2531
0.11028 | 94.248
0.11029 | 94.2542
0.1103 | 94.2305
0.11031 | 94.2354
0.11032 | 94.247
0.11033 | 94.2253
0.11034 | 94.2286
0.11035 | 94.2333
0.11036 | 94.2393
0.11037 | 94.2329
0.11038 | 94.2697
0.11039 | 94.2483
0.1104 | 94.2264
0.11041 | 94.2465
0.11042 | 94.2367
0.11043 | 94.2035
0.11044 | 94.2279
0.11045 | 94.2365
0.11046 | 94.2473
0.11047 | 94.2743
0.11048 | 94.2863
0.11049 | 94.2406
0.1105 | 94.2233
0.11051 | 94.2143
0.11052 | 94.1846
0.11053 | 94.2052
0.11054 | 94.2348
0.11055 | 94.2545
0.11056 | 94.2408
0.11057 | 94.2842
0.11058 | 94.2812
0.11059 | 94.2127
0.1106 | 94.1793
0.11061 | 94.1934
0.11062 | 94.2134
0.11063 | 94.2363
0.11064 | 94.2415
0.11065 | 94.2631
0.11066 | 94.2643
0.11067 | 94.2474
0.11068 | 94.2082
0.11069 | 94.1726
0.1107 | 94.1667
0.11071 | 94.2041
0.11072 | 94.2678
0.11073 | 94.2848
0.11074 | 94.2538
0.11075 | 94.2192
0.11076 | 94.2052
0.11077 | 94.1996
0.11078 | 94.2065
0.11079 | 94.1835
0.1108 | 94.1924
0.11081 | 94.2432
0.11082 | 94.2392
0.11083 | 94.2371
0.11084 | 94.2104
0.11085 | 94.214
0.11086 | 94.2191
0.11087 | 94.2052
0.11088 | 94.224
0.11089 | 94.2183
0.1109 | 94.2095
0.11091 | 94.2244
0.11092 | 94.1948
0.11093 | 94.2203
0.11094 | 94.2372
0.11095 | 94.2168
0.11096 | 94.2157
0.11097 | 94.2164
0.11098 | 94.2134
0.11099 | 94.2043
0.111 | 94.2263
0.11101 | 94.2158
0.11102 | 94.2181
0.11103 | 94.2354
0.11104 | 94.2349
0.11105 | 94.2339
0.11106 | 94.2136
0.11107 | 94.2094
0.11108 | 94.2333
0.11109 | 94.2063
0.1111 | 94.188
0.11111 | 94.235
0.11112 | 94.2579
0.11113 | 94.2385
0.11114 | 94.2225
0.11115 | 94.2141
0.11116 | 94.204
0.11117 | 94.1801
0.11118 | 94.203
0.11119 | 94.2097
0.1112 | 94.2423
0.11121 | 94.2391
0.11122 | 94.2359
0.11123 | 94.2296
0.11124 | 94.2169
0.11125 | 94.2216
0.11126 | 94.1954
0.11127 | 94.1986
0.11128 | 94.2261
0.11129 | 94.2488
0.1113 | 94.1967
0.11131 | 94.19
0.11132 | 94.2025
0.11133 | 94.2343
0.11134 | 94.2368
0.11135 | 94.2572
0.11136 | 94.2637
0.11137 | 94.2423
0.11138 | 94.2085
0.11139 | 94.2087
0.1114 | 94.2088
0.11141 | 94.1971
0.11142 | 94.2358
0.11143 | 94.2406
0.11144 | 94.2279
0.11145 | 94.2491
0.11146 | 94.2057
0.11147 | 94.1862
0.11148 | 94.2359
0.11149 | 94.2348
0.1115 | 94.2224
0.11151 | 94.2608
0.11152 | 94.2752
0.11153 | 94.2383
0.11154 | 94.2281
0.11155 | 94.2225
0.11156 | 94.1546
0.11157 | 94.1613
0.11158 | 94.2381
0.11159 | 94.2159
0.1116 | 94.1869
0.11161 | 94.2912
0.11162 | 94.2785
0.11163 | 94.2271
0.11164 | 94.2435
0.11165 | 94.2311
0.11166 | 94.1873
0.11167 | 94.1749
0.11168 | 94.2496
0.11169 | 94.2558
0.1117 | 94.2159
0.11171 | 94.2473
0.11172 | 94.2456
0.11173 | 94.2218
0.11174 | 94.2285
0.11175 | 94.203
0.11176 | 94.1583
0.11177 | 94.1907
0.11178 | 94.2704
0.11179 | 94.2533
0.1118 | 94.2533
0.11181 | 94.2727
0.11182 | 94.2227
0.11183 | 94.1873
0.11184 | 94.2058
0.11185 | 94.1927
0.11186 | 94.1862
0.11187 | 94.2282
0.11188 | 94.2438
0.11189 | 94.2221
0.1119 | 94.2356
0.11191 | 94.2362
0.11192 | 94.1845
0.11193 | 94.2179
0.11194 | 94.2337
0.11195 | 94.1989
0.11196 | 94.2037
0.11197 | 94.2603
0.11198 | 94.2147
0.11199 | 94.2106
0.112 | 94.2294
0.11201 | 94.2259
0.11202 | 94.2255
0.11203 | 94.2302
0.11204 | 94.1942
0.11205 | 94.1667
0.11206 | 94.1968
0.11207 | 94.2257
0.11208 | 94.2138
0.11209 | 94.2728
0.1121 | 94.2996
0.11211 | 94.2205
0.11212 | 94.1902
0.11213 | 94.1995
0.11214 | 94.151
0.11215 | 94.1711
0.11216 | 94.2526
0.11217 | 94.2291
0.11218 | 94.2352
0.11219 | 94.2633
0.1122 | 94.2097
0.11221 | 94.1678
0.11222 | 94.2095
0.11223 | 94.2142
0.11224 | 94.192
0.11225 | 94.2317
0.11226 | 94.2733
0.11227 | 94.2395
0.11228 | 94.2266
0.11229 | 94.2229
0.1123 | 94.1895
0.11231 | 94.1922
0.11232 | 94.2317
0.11233 | 94.2064
0.11234 | 94.1889
0.11235 | 94.23
0.11236 | 94.2356
0.11237 | 94.2212
0.11238 | 94.2444
0.11239 | 94.2301
0.1124 | 94.1985
0.11241 | 94.2325
0.11242 | 94.2555
0.11243 | 94.2132
0.11244 | 94.2179
0.11245 | 94.2372
0.11246 | 94.1863
0.11247 | 94.1933
0.11248 | 94.2613
0.11249 | 94.2199
0.1125 | 94.205
0.11251 | 94.2722
0.11252 | 94.2516
0.11253 | 94.1767
0.11254 | 94.1857
0.11255 | 94.2091
0.11256 | 94.2026
0.11257 | 94.2288
0.11258 | 94.2791
0.11259 | 94.2568
0.1126 | 94.2151
0.11261 | 94.245
0.11262 | 94.1877
0.11263 | 94.1449
0.11264 | 94.1988
0.11265 | 94.2079
0.11266 | 94.216
0.11267 | 94.3069
0.11268 | 94.306
0.11269 | 94.199
0.1127 | 94.2158
0.11271 | 94.2135
0.11272 | 94.173
0.11273 | 94.2191
0.11274 | 94.2515
0.11275 | 94.2232
0.11276 | 94.2428
0.11277 | 94.2866
0.11278 | 94.2281
0.11279 | 94.1871
0.1128 | 94.2335
0.11281 | 94.2212
0.11282 | 94.1626
0.11283 | 94.262
0.11284 | 94.256
0.11285 | 94.1966
0.11286 | 94.2595
0.11287 | 94.2795
0.11288 | 94.2166
0.11289 | 94.1892
0.1129 | 94.2009
0.11291 | 94.182
0.11292 | 94.2251
0.11293 | 94.2903
0.11294 | 94.2352
0.11295 | 94.2125
0.11296 | 94.2676
0.11297 | 94.2497
0.11298 | 94.2105
0.11299 | 94.224
0.113 | 94.2071
0.11301 | 94.1653
0.11302 | 94.2185
0.11303 | 94.2858
0.11304 | 94.2243
0.11305 | 94.2264
0.11306 | 94.2866
0.11307 | 94.2215
0.11308 | 94.1999
0.11309 | 94.2125
0.1131 | 94.184
0.11311 | 94.1721
0.11312 | 94.2562
0.11313 | 94.3017
0.11314 | 94.2297
0.11315 | 94.2127
0.11316 | 94.2182
0.11317 | 94.1674
0.11318 | 94.2011
0.11319 | 94.2615
0.1132 | 94.2141
0.11321 | 94.2154
0.11322 | 94.2685
0.11323 | 94.2524
0.11324 | 94.2105
0.11325 | 94.2312
0.11326 | 94.2292
0.11327 | 94.1579
0.11328 | 94.219
0.11329 | 94.2583
0.1133 | 94.1618
0.11331 | 94.2035
0.11332 | 94.2984
0.11333 | 94.2458
0.11334 | 94.2101
0.11335 | 94.2627
0.11336 | 94.1993
0.11337 | 94.1857
0.11338 | 94.2554
0.11339 | 94.2527
0.1134 | 94.205
0.11341 | 94.2465
0.11342 | 94.2508
0.11343 | 94.2234
0.11344 | 94.2311
0.11345 | 94.2376
0.11346 | 94.2081
0.11347 | 94.2199
0.11348 | 94.2832
0.11349 | 94.2491
0.1135 | 94.2225
0.11351 | 94.2593
0.11352 | 94.2093
0.11353 | 94.2234
0.11354 | 94.2555
0.11355 | 94.2582
0.11356 | 94.2256
0.11357 | 94.2506
0.11358 | 94.2624
0.11359 | 94.2168
0.1136 | 94.2287
0.11361 | 94.2819
0.11362 | 94.2336
0.11363 | 94.2406
0.11364 | 94.2821
0.11365 | 94.231
0.11366 | 94.2392
0.11367 | 94.2824
0.11368 | 94.2559
0.11369 | 94.2481
0.1137 | 94.2888
0.11371 | 94.2469
0.11372 | 94.2589
0.11373 | 94.2864
0.11374 | 94.2794
0.11375 | 94.2023
0.11376 | 94.2638
0.11377 | 94.3017
0.11378 | 94.2554
0.11379 | 94.2531
0.1138 | 94.2847
0.11381 | 94.2653
0.11382 | 94.2963
0.11383 | 94.3298
0.11384 | 94.3173
0.11385 | 94.2919
0.11386 | 94.2979
0.11387 | 94.2775
0.11388 | 94.247
0.11389 | 94.3009
0.1139 | 94.2743
0.11391 | 94.2769
0.11392 | 94.3346
0.11393 | 94.3386
0.11394 | 94.2698
0.11395 | 94.2756
0.11396 | 94.302
0.11397 | 94.2927
0.11398 | 94.3028
0.11399 | 94.3254
0.114 | 94.3099
0.11401 | 94.3285
0.11402 | 94.3188
0.11403 | 94.3085
0.11404 | 94.2699
0.11405 | 94.2857
0.11406 | 94.3136
0.11407 | 94.2903
0.11408 | 94.3076
0.11409 | 94.3334
0.1141 | 94.3378
0.11411 | 94.3346
0.11412 | 94.3963
0.11413 | 94.3645
0.11414 | 94.2782
0.11415 | 94.277
0.11416 | 94.3162
0.11417 | 94.3405
0.11418 | 94.3362
0.11419 | 94.3636
0.1142 | 94.3702
0.11421 | 94.3794
0.11422 | 94.3717
0.11423 | 94.3309
0.11424 | 94.2721
0.11425 | 94.2842
0.11426 | 94.3601
0.11427 | 94.3862
0.11428 | 94.3984
0.11429 | 94.394
0.1143 | 94.3273
0.11431 | 94.3288
0.11432 | 94.3611
0.11433 | 94.3382
0.11434 | 94.3032
0.11435 | 94.3059
0.11436 | 94.3598
0.11437 | 94.4011
0.11438 | 94.3793
0.11439 | 94.3846
0.1144 | 94.375
0.11441 | 94.3454
0.11442 | 94.3741
0.11443 | 94.3553
0.11444 | 94.3217
0.11445 | 94.359
0.11446 | 94.3741
0.11447 | 94.4088
0.11448 | 94.4578
0.11449 | 94.4166
0.1145 | 94.3503
0.11451 | 94.335
0.11452 | 94.3642
0.11453 | 94.355
0.11454 | 94.3393
0.11455 | 94.3687
0.11456 | 94.4059
0.11457 | 94.4245
0.11458 | 94.4401
0.11459 | 94.4064
0.1146 | 94.3376
0.11461 | 94.3457
0.11462 | 94.3634
0.11463 | 94.3527
0.11464 | 94.4065
0.11465 | 94.4007
0.11466 | 94.4174
0.11467 | 94.408
0.11468 | 94.403
0.11469 | 94.3579
0.1147 | 94.3294
0.11471 | 94.3713
0.11472 | 94.3639
0.11473 | 94.391
0.11474 | 94.4622
0.11475 | 94.433
0.11476 | 94.3834
0.11477 | 94.44
0.11478 | 94.3992
0.11479 | 94.3566
0.1148 | 94.3631
0.11481 | 94.3721
0.11482 | 94.3662
0.11483 | 94.4099
0.11484 | 94.4373
0.11485 | 94.3667
0.11486 | 94.3687
0.11487 | 94.4296
0.11488 | 94.4018
0.11489 | 94.3677
0.1149 | 94.4204
0.11491 | 94.4148
0.11492 | 94.4028
0.11493 | 94.45
0.11494 | 94.4153
0.11495 | 94.348
0.11496 | 94.3686
0.11497 | 94.4309
0.11498 | 94.3784
0.11499 | 94.3904
0.115 | 94.4376
0.11501 | 94.3818
0.11502 | 94.3763
0.11503 | 94.4298
0.11504 | 94.3861
0.11505 | 94.3814
0.11506 | 94.4625
0.11507 | 94.4221
0.11508 | 94.3536
0.11509 | 94.3814
0.1151 | 94.3873
0.11511 | 94.3644
0.11512 | 94.4045
0.11513 | 94.4215
0.11514 | 94.3642
0.11515 | 94.3661
0.11516 | 94.4153
0.11517 | 94.3761
0.11518 | 94.3946
0.11519 | 94.4393
0.1152 | 94.4151
0.11521 | 94.35
0.11522 | 94.3785
0.11523 | 94.3814
0.11524 | 94.3415
0.11525 | 94.3686
0.11526 | 94.42
0.11527 | 94.3727
0.11528 | 94.3741
0.11529 | 94.418
0.1153 | 94.3691
0.11531 | 94.3591
0.11532 | 94.4009
0.11533 | 94.3562
0.11534 | 94.3533
0.11535 | 94.4023
0.11536 | 94.4069
0.11537 | 94.362
0.11538 | 94.4092
0.11539 | 94.3928
0.1154 | 94.3318
0.11541 | 94.3443
0.11542 | 94.3798
0.11543 | 94.3278
0.11544 | 94.3307
0.11545 | 94.3991
0.11546 | 94.4244
0.11547 | 94.3955
0.11548 | 94.3875
0.11549 | 94.3374
0.1155 | 94.283
0.11551 | 94.327
0.11552 | 94.3581
0.11553 | 94.3464
0.11554 | 94.3829
0.11555 | 94.4326
0.11556 | 94.3998
0.11557 | 94.3786
0.11558 | 94.3577
0.11559 | 94.2992
0.1156 | 94.2757
0.11561 | 94.3356
0.11562 | 94.3543
0.11563 | 94.391
0.11564 | 94.404
0.11565 | 94.3507
0.11566 | 94.3164
0.11567 | 94.3624
0.11568 | 94.3111
0.11569 | 94.2598
0.1157 | 94.3143
0.11571 | 94.3802
0.11572 | 94.3996
0.11573 | 94.4108
0.11574 | 94.3703
0.11575 | 94.2983
0.11576 | 94.2726
0.11577 | 94.2712
0.11578 | 94.3132
0.11579 | 94.3042
0.1158 | 94.3607
0.11581 | 94.3933
0.11582 | 94.3917
0.11583 | 94.3837
0.11584 | 94.3538
0.11585 | 94.2508
0.11586 | 94.2521
0.11587 | 94.3352
0.11588 | 94.3373
0.11589 | 94.3113
0.1159 | 94.3282
0.11591 | 94.3483
0.11592 | 94.3437
0.11593 | 94.3324
0.11594 | 94.3175
0.11595 | 94.2648
0.11596 | 94.2778
0.11597 | 94.3264
0.11598 | 94.3423
0.11599 | 94.3498
0.116 | 94.3075
0.11601 | 94.2989
0.11602 | 94.3278
0.11603 | 94.3153
0.11604 | 94.3022
0.11605 | 94.2546
0.11606 | 94.2768
0.11607 | 94.3052
0.11608 | 94.3278
0.11609 | 94.3293
0.1161 | 94.3165
0.11611 | 94.3259
0.11612 | 94.2786
0.11613 | 94.3192
0.11614 | 94.2881
0.11615 | 94.2517
0.11616 | 94.3064
0.11617 | 94.3121
0.11618 | 94.3238
0.11619 | 94.3393
0.1162 | 94.3074
0.11621 | 94.286
0.11622 | 94.2841
0.11623 | 94.2666
0.11624 | 94.2287
0.11625 | 94.271
0.11626 | 94.3208
0.11627 | 94.2764
0.11628 | 94.2722
0.11629 | 94.3297
0.1163 | 94.2485
0.11631 | 94.2293
0.11632 | 94.2765
0.11633 | 94.2648
0.11634 | 94.233
0.11635 | 94.2759
0.11636 | 94.2978
0.11637 | 94.2439
0.11638 | 94.2628
0.11639 | 94.2483
0.1164 | 94.1961
0.11641 | 94.2182
0.11642 | 94.2714
0.11643 | 94.2602
0.11644 | 94.2256
0.11645 | 94.2473
0.11646 | 94.2152
0.11647 | 94.2087
0.11648 | 94.2923
0.11649 | 94.2488
0.1165 | 94.1614
0.11651 | 94.1948
0.11652 | 94.2199
0.11653 | 94.2162
0.11654 | 94.2436
0.11655 | 94.2588
0.11656 | 94.2058
0.11657 | 94.1875
0.11658 | 94.2076
0.11659 | 94.1732
0.1166 | 94.1907
0.11661 | 94.2301
0.11662 | 94.2096
0.11663 | 94.2101
0.11664 | 94.2136
0.11665 | 94.1911
0.11666 | 94.1394
0.11667 | 94.1662
0.11668 | 94.163
0.11669 | 94.1426
0.1167 | 94.1843
0.11671 | 94.1825
0.11672 | 94.1913
0.11673 | 94.221
0.11674 | 94.2032
0.11675 | 94.1333
0.11676 | 94.1078
0.11677 | 94.1478
0.11678 | 94.1616
0.11679 | 94.197
0.1168 | 94.1922
0.11681 | 94.1645
0.11682 | 94.1399
0.11683 | 94.1393
0.11684 | 94.1198
0.11685 | 94.1038
0.11686 | 94.1458
0.11687 | 94.1497
0.11688 | 94.1414
0.11689 | 94.1705
0.1169 | 94.1855
0.11691 | 94.1412
0.11692 | 94.086
0.11693 | 94.1262
0.11694 | 94.14
0.11695 | 94.1014
0.11696 | 94.108
0.11697 | 94.1361
0.11698 | 94.138
0.11699 | 94.1322
0.117 | 94.1346
0.11701 | 94.1232
0.11702 | 94.0987
0.11703 | 94.0842
0.11704 | 94.0978
0.11705 | 94.1094
0.11706 | 94.1413
0.11707 | 94.1238
0.11708 | 94.1071
0.11709 | 94.1318
0.1171 | 94.1177
0.11711 | 94.1087
0.11712 | 94.1084
0.11713 | 94.0976
0.11714 | 94.0854
0.11715 | 94.1292
0.11716 | 94.1611
0.11717 | 94.0924
0.11718 | 94.1021
0.11719 | 94.1003
0.1172 | 94.0559
0.11721 | 94.0706
0.11722 | 94.1259
0.11723 | 94.1123
0.11724 | 94.0788
0.11725 | 94.1167
0.11726 | 94.1117
0.11727 | 94.1192
0.11728 | 94.1268
0.11729 | 94.0654
0.1173 | 94.0407
0.11731 | 94.0983
0.11732 | 94.1212
0.11733 | 94.0937
0.11734 | 94.0848
0.11735 | 94.0825
0.11736 | 94.0599
0.11737 | 94.0784
0.11738 | 94.1181
0.11739 | 94.0692
0.1174 | 94.0974
0.11741 | 94.1507
0.11742 | 94.1222
0.11743 | 94.0623
0.11744 | 94.0914
0.11745 | 94.0315
0.11746 | 94.0153
0.11747 | 94.1216
0.11748 | 94.1031
0.11749 | 94.0747
0.1175 | 94.1086
0.11751 | 94.1026
0.11752 | 94.0972
0.11753 | 94.0998
0.11754 | 94.08
0.11755 | 94.0549
0.11756 | 94.0937
0.11757 | 94.1528
0.11758 | 94.0963
0.11759 | 94.0406
0.1176 | 94.0507
0.11761 | 94.0655
0.11762 | 94.0608
0.11763 | 94.1104
0.11764 | 94.0901
0.11765 | 94.0455
0.11766 | 94.0831
0.11767 | 94.0864
0.11768 | 94.0616
0.11769 | 94.0814
0.1177 | 94.1029
0.11771 | 94.0799
0.11772 | 94.0747
0.11773 | 94.0861
0.11774 | 94.0527
0.11775 | 94.0354
0.11776 | 94.0691
0.11777 | 94.0943
0.11778 | 94.0999
0.11779 | 94.0872
0.1178 | 94.0873
0.11781 | 94.0694
0.11782 | 94.0555
0.11783 | 94.0771
0.11784 | 94.0341
0.11785 | 94.0239
0.11786 | 94.077
0.11787 | 94.0937
0.11788 | 94.1117
0.11789 | 94.119
0.1179 | 94.0579
0.11791 | 94.0266
0.11792 | 94.0661
0.11793 | 94.0674
0.11794 | 94.0512
0.11795 | 94.0819
0.11796 | 94.077
0.11797 | 94.0337
0.11798 | 94.0578
0.11799 | 94.0961
0.118 | 94.0432
0.11801 | 94.0352
0.11802 | 94.1035
0.11803 | 94.0896
0.11804 | 94.0338
0.11805 | 94.0958
0.11806 | 94.0966
0.11807 | 94.0407
0.11808 | 94.0756
0.11809 | 94.1028
0.1181 | 94.0558
0.11811 | 94.0634
0.11812 | 94.0805
0.11813 | 94.0665
0.11814 | 94.0451
0.11815 | 94.0514
0.11816 | 94.0704
0.11817 | 94.0637
0.11818 | 94.1098
0.11819 | 94.1216
0.1182 | 94.0516
0.11821 | 94.04
0.11822 | 94.0505
0.11823 | 94.0206
0.11824 | 94.0467
0.11825 | 94.0818
0.11826 | 94.0744
0.11827 | 94.0364
0.11828 | 94.0807
0.11829 | 94.0669
0.1183 | 94.0423
0.11831 | 94.0701
0.11832 | 94.0887
0.11833 | 94.0812
0.11834 | 94.0743
0.11835 | 94.0436
0.11836 | 94.0353
0.11837 | 94.0763
0.11838 | 94.0783
0.11839 | 94.0517
0.1184 | 94.0732
0.11841 | 94.0658
0.11842 | 94.0164
0.11843 | 94.0481
0.11844 | 94.0827
0.11845 | 94.0519
0.11846 | 94.049
0.11847 | 94.0971
0.11848 | 94.0684
0.11849 | 94.0378
0.1185 | 94.0677
0.11851 | 94.0595
0.11852 | 94.0207
0.11853 | 94.0526
0.11854 | 94.0497
0.11855 | 93.9984
0.11856 | 94.0378
0.11857 | 94.0702
0.11858 | 94.0593
0.11859 | 94.0667
0.1186 | 94.0875
0.11861 | 94.0292
0.11862 | 94.0156
0.11863 | 94.0775
0.11864 | 94.057
0.11865 | 94.0293
0.11866 | 94.0658
0.11867 | 94.0486
0.11868 | 94.0307
0.11869 | 94.0749
0.1187 | 94.0487
0.11871 | 93.9983
0.11872 | 94.0636
0.11873 | 94.0789
0.11874 | 94.0393
0.11875 | 94.0401
0.11876 | 94.0511
0.11877 | 94.0288
0.11878 | 94.0456
0.11879 | 94.1078
0.1188 | 94.0398
0.11881 | 93.9941
0.11882 | 94.0215
0.11883 | 94.0401
0.11884 | 94.038
0.11885 | 94.0796
0.11886 | 94.086
0.11887 | 94.0499
0.11888 | 94.1024
0.11889 | 94.1113
0.1189 | 94.0128
0.11891 | 93.9882
0.11892 | 94.05
0.11893 | 94.0415
0.11894 | 94.0574
0.11895 | 94.1384
0.11896 | 94.0881
0.11897 | 94.0199
0.11898 | 94.0676
0.11899 | 94.0666
0.119 | 93.9914
0.11901 | 94.0628
0.11902 | 94.0959
0.11903 | 94.0758
0.11904 | 94.0848
0.11905 | 94.1182
0.11906 | 94.0554
0.11907 | 94.0099
0.11908 | 94.0677
0.11909 | 94.0505
0.1191 | 94.0223
0.11911 | 94.1061
0.11912 | 94.1258
0.11913 | 94.0786
0.11914 | 94.1246
0.11915 | 94.1292
0.11916 | 94.0538
0.11917 | 94.0393
0.11918 | 94.1
0.11919 | 94.0574
0.1192 | 94.0646
0.11921 | 94.1469
0.11922 | 94.1004
0.11923 | 94.0691
0.11924 | 94.1098
0.11925 | 94.097
0.11926 | 94.0578
0.11927 | 94.1115
0.11928 | 94.1264
0.11929 | 94.0557
0.1193 | 94.097
0.11931 | 94.1559
0.11932 | 94.0881
0.11933 | 94.0969
0.11934 | 94.1272
0.11935 | 94.0769
0.11936 | 94.0622
0.11937 | 94.1085
0.11938 | 94.1259
0.11939 | 94.0739
0.1194 | 94.1406
0.11941 | 94.1479
0.11942 | 94.0868
0.11943 | 94.0925
0.11944 | 94.1255
0.11945 | 94.0769
0.11946 | 94.0935
0.11947 | 94.1619
0.11948 | 94.1265
0.11949 | 94.0907
0.1195 | 94.1025
0.11951 | 94.105
0.11952 | 94.0963
0.11953 | 94.1276
0.11954 | 94.1069
0.11955 | 94.0827
0.11956 | 94.1231
0.11957 | 94.1375
0.11958 | 94.1018
0.11959 | 94.1151
0.1196 | 94.1299
0.11961 | 94.0922
0.11962 | 94.0959
0.11963 | 94.1258
0.11964 | 94.0904
0.11965 | 94.0713
0.11966 | 94.1333
0.11967 | 94.1134
0.11968 | 94.1175
0.11969 | 94.1069
0.1197 | 94.0937
0.11971 | 94.0704
0.11972 | 94.1307
0.11973 | 94.1603
0.11974 | 94.106
0.11975 | 94.1117
0.11976 | 94.1431
0.11977 | 94.1063
0.11978 | 94.0828
0.11979 | 94.1037
0.1198 | 94.0536
0.11981 | 94.0719
0.11982 | 94.1181
0.11983 | 94.1268
0.11984 | 94.1001
0.11985 | 94.1184
0.11986 | 94.1175
0.11987 | 94.0833
0.11988 | 94.1141
0.11989 | 94.089
0.1199 | 94.0536
0.11991 | 94.1039
0.11992 | 94.1404
0.11993 | 94.1203
0.11994 | 94.1063
0.11995 | 94.0956
0.11996 | 94.0626
0.11997 | 94.0492
0.11998 | 94.0925
0.11999 | 94.074
0.12 | 94.0877
0.12001 | 94.1451
0.12002 | 94.1363
0.12003 | 94.1296
0.12004 | 94.1323
0.12005 | 94.1055
0.12006 | 94.0503
0.12007 | 94.0647
0.12008 | 94.0961
0.12009 | 94.0605
0.1201 | 94.103
0.12011 | 94.1227
0.12012 | 94.1
0.12013 | 94.113
0.12014 | 94.1112
0.12015 | 94.0527
0.12016 | 94.0679
0.12017 | 94.1125
0.12018 | 94.1071
0.12019 | 94.1031
0.1202 | 94.1184
0.12021 | 94.124
0.12022 | 94.0875
0.12023 | 94.0998
0.12024 | 94.0815
0.12025 | 94.0295
0.12026 | 94.0398
0.12027 | 94.0927
0.12028 | 94.1039
0.12029 | 94.1184
0.1203 | 94.125
0.12031 | 94.1011
0.12032 | 94.0737
0.12033 | 94.0842
0.12034 | 94.0727
0.12035 | 94.0782
0.12036 | 94.0795
0.12037 | 94.0898
0.12038 | 94.0877
0.12039 | 94.0776
0.1204 | 94.0801
0.12041 | 94.0646
0.12042 | 94.0883
0.12043 | 94.0982
0.12044 | 94.0834
0.12045 | 94.057
0.12046 | 94.0741
0.12047 | 94.1007
0.12048 | 94.1253
0.12049 | 94.1158
0.1205 | 94.0881
0.12051 | 94.075
0.12052 | 94.0356
0.12053 | 94.0538
0.12054 | 94.0592
0.12055 | 94.0759
0.12056 | 94.1065
0.12057 | 94.1115
0.12058 | 94.1255
0.12059 | 94.0892
0.1206 | 94.0251
0.12061 | 94.0339
0.12062 | 94.0438
0.12063 | 94.083
0.12064 | 94.1346
0.12065 | 94.0912
0.12066 | 94.072
0.12067 | 94.1016
0.12068 | 94.0756
0.12069 | 94.0066
0.1207 | 94.0419
0.12071 | 94.0623
0.12072 | 94.0662
0.12073 | 94.1305
0.12074 | 94.1429
0.12075 | 94.0527
0.12076 | 94.0557
0.12077 | 94.0628
0.12078 | 94.03
0.12079 | 94.0339
0.1208 | 94.0427
0.12081 | 94.0518
0.12082 | 94.0666
0.12083 | 94.12
0.12084 | 94.1087
0.12085 | 94.0366
0.12086 | 94.0484
0.12087 | 94.0389
0.12088 | 94.0299
0.12089 | 94.0813
0.1209 | 94.0913
0.12091 | 94.046
0.12092 | 94.0512
0.12093 | 94.0676
0.12094 | 94.0155
0.12095 | 94.0261
0.12096 | 94.0533
0.12097 | 94.0424
0.12098 | 94.0486
0.12099 | 94.0838
0.121 | 94.0718
0.12101 | 94.029
0.12102 | 94.0644
0.12103 | 94.0659
0.12104 | 94.0206
0.12105 | 94.0189
0.12106 | 94.0432
0.12107 | 94.0218
0.12108 | 94.0316
0.12109 | 94.059
0.1211 | 94.0639
0.12111 | 94.0496
0.12112 | 94.0872
0.12113 | 94.0335
0.12114 | 93.9911
0.12115 | 94.0518
0.12116 | 94.0499
0.12117 | 94.0329
0.12118 | 94.0792
0.12119 | 94.0894
0.1212 | 94.0229
0.12121 | 94.0266
0.12122 | 94.0379
0.12123 | 94.005
0.12124 | 93.9909
0.12125 | 94.0698
0.12126 | 94.0791
0.12127 | 94.0612
0.12128 | 94.0839
0.12129 | 94.0598
0.1213 | 93.979
0.12131 | 94.0309
0.12132 | 94.0519
0.12133 | 94.0339
0.12134 | 94.0607
0.12135 | 94.104
0.12136 | 94.06
0.12137 | 94.0372
0.12138 | 94.0803
0.12139 | 93.9884
0.1214 | 93.9905
0.12141 | 94.0753
0.12142 | 94.0964
0.12143 | 94.0663
0.12144 | 94.0998
0.12145 | 94.0924
0.12146 | 94.0568
0.12147 | 94.0659
0.12148 | 94.076
0.12149 | 94.017
0.1215 | 94.0136
0.12151 | 94.0818
0.12152 | 94.0815
0.12153 | 94.1126
0.12154 | 94.1004
0.12155 | 94.0485
0.12156 | 94.0201
0.12157 | 94.0648
0.12158 | 94.056
0.12159 | 94.0363
0.1216 | 94.105
0.12161 | 94.1235
0.12162 | 94.0638
0.12163 | 94.0963
0.12164 | 94.1235
0.12165 | 94.0337
0.12166 | 94.0594
0.12167 | 94.0927
0.12168 | 94.0534
0.12169 | 94.0566
0.1217 | 94.1028
0.12171 | 94.1084
0.12172 | 94.1072
0.12173 | 94.149
0.12174 | 94.0754
0.12175 | 94.0364
0.12176 | 94.1033
0.12177 | 94.1135
0.12178 | 94.084
0.12179 | 94.1071
0.1218 | 94.0939
0.12181 | 94.0657
0.12182 | 94.1026
0.12183 | 94.1173
0.12184 | 94.0536
0.12185 | 94.0562
0.12186 | 94.1236
0.12187 | 94.1027
0.12188 | 94.0812
0.12189 | 94.1484
0.1219 | 94.1306
0.12191 | 94.0697
0.12192 | 94.1112
0.12193 | 94.1429
0.12194 | 94.0147
0.12195 | 94.0541
0.12196 | 94.1417
0.12197 | 94.0956
0.12198 | 94.0896
0.12199 | 94.1191
0.122 | 94.0802
0.12201 | 94.0742
0.12202 | 94.1397
0.12203 | 94.1215
0.12204 | 94.0873
0.12205 | 94.0922
0.12206 | 94.0941
0.12207 | 94.0536
0.12208 | 94.1381
0.12209 | 94.1432
0.1221 | 94.0545
0.12211 | 94.1009
0.12212 | 94.1189
0.12213 | 94.0404
0.12214 | 94.0363
0.12215 | 94.0995
0.12216 | 94.1219
0.12217 | 94.1177
0.12218 | 94.1529
0.12219 | 94.106
0.1222 | 94.0227
0.12221 | 94.068
0.12222 | 94.0872
0.12223 | 94.0403
0.12224 | 94.0813
0.12225 | 94.1246
0.12226 | 94.0881
0.12227 | 94.0983
0.12228 | 94.1351
0.12229 | 94.0397
0.1223 | 94.0249
0.12231 | 94.0823
0.12232 | 94.0682
0.12233 | 94.0758
0.12234 | 94.1045
0.12235 | 94.0942
0.12236 | 94.0406
0.12237 | 94.0932
0.12238 | 94.0881
0.12239 | 93.9939
0.1224 | 94.0394
0.12241 | 94.1046
0.12242 | 94.0585
0.12243 | 94.0774
0.12244 | 94.1263
0.12245 | 94.0622
0.12246 | 94.0354
0.12247 | 94.1063
0.12248 | 94.0809
0.12249 | 94.0155
0.1225 | 94.0802
0.12251 | 94.0957
0.12252 | 94.0548
0.12253 | 94.0873
0.12254 | 94.0442
0.12255 | 93.9854
0.12256 | 94.0508
0.12257 | 94.0935
0.12258 | 94.0528
0.12259 | 94.0339
0.1226 | 94.0776
0.12261 | 94.0636
0.12262 | 94.0472
0.12263 | 94.0948
0.12264 | 94.0459
0.12265 | 93.9793
0.12266 | 94.0821
0.12267 | 94.0914
0.12268 | 94.0033
0.12269 | 94.024
0.1227 | 94.0641
0.12271 | 94.0259
0.12272 | 94.0615
0.12273 | 94.1242
0.12274 | 94.016
0.12275 | 94.0043
0.12276 | 94.114
0.12277 | 94.0557
0.12278 | 94.0282
0.12279 | 94.067
0.1228 | 94.0581
0.12281 | 94.0128
0.12282 | 94.0891
0.12283 | 94.0688
0.12284 | 93.9686
0.12285 | 94.0168
0.12286 | 94.0768
0.12287 | 94.0425
0.12288 | 94.04
0.12289 | 94.0641
0.1229 | 94.033
0.12291 | 94.0778
0.12292 | 94.1013
0.12293 | 94.0258
0.12294 | 93.9996
0.12295 | 94.0389
0.12296 | 94.0352
0.12297 | 94.0285
0.12298 | 94.1127
0.12299 | 94.0848
0.123 | 94.0091
0.12301 | 94.0717
0.12302 | 94.1081
0.12303 | 94.0244
0.12304 | 94.0109
0.12305 | 94.084
0.12306 | 94.0594
0.12307 | 94.0402
0.12308 | 94.0852
0.12309 | 94.0374
0.1231 | 94.0189
0.12311 | 94.055
0.12312 | 94.0868
0.12313 | 94.0304
0.12314 | 94.055
0.12315 | 94.0563
0.12316 | 94.041
0.12317 | 94.0731
0.12318 | 94.0953
0.12319 | 94.0313
0.1232 | 93.9875
0.12321 | 94.0616
0.12322 | 94.0749
0.12323 | 94.0559
0.12324 | 94.0729
0.12325 | 94.0636
0.12326 | 94.0326
0.12327 | 94.0544
0.12328 | 94.0616
0.12329 | 94.0045
0.1233 | 94.0474
0.12331 | 94.0955
0.12332 | 94.0264
0.12333 | 94.068
0.12334 | 94.0972
0.12335 | 94.0268
0.12336 | 94.0203
0.12337 | 94.0581
0.12338 | 94.0346
0.12339 | 93.9827
0.1234 | 94.0654
0.12341 | 94.0739
0.12342 | 94.0084
0.12343 | 94.0721
0.12344 | 94.0902
0.12345 | 94.0212
0.12346 | 94.0336
0.12347 | 94.0909
0.12348 | 94.0206
0.12349 | 93.9947
0.1235 | 94.0679
0.12351 | 94.0369
0.12352 | 94.0242
0.12353 | 94.1053
0.12354 | 94.0533
0.12355 | 94.0138
0.12356 | 94.0694
0.12357 | 94.0508
0.12358 | 93.9698
0.12359 | 94.0346
0.1236 | 94.0587
0.12361 | 94.0002
0.12362 | 94.0394
0.12363 | 94.1235
0.12364 | 94.0425
0.12365 | 94.0263
0.12366 | 94.0547
0.12367 | 93.9788
0.12368 | 93.9633
0.12369 | 94.065
0.1237 | 94.0723
0.12371 | 94.0328
0.12372 | 94.096
0.12373 | 94.1165
0.12374 | 93.9899
0.12375 | 93.9878
0.12376 | 94.0456
0.12377 | 93.989
0.12378 | 94.0252
0.12379 | 94.1183
0.1238 | 94.0711
0.12381 | 94.0449
0.12382 | 94.0903
0.12383 | 94.0145
0.12384 | 93.9645
0.12385 | 94.0261
0.12386 | 94.0963
0.12387 | 94.0537
0.12388 | 94.0922
0.12389 | 94.0993
0.1239 | 94.0076
0.12391 | 94.05
0.12392 | 94.1004
0.12393 | 94.0238
0.12394 | 94.0231
0.12395 | 94.1015
0.12396 | 94.0466
0.12397 | 94.0138
0.12398 | 94.1243
0.12399 | 94.0845
0.124 | 93.9806
0.12401 | 94.0842
0.12402 | 94.0978
0.12403 | 94.0261
0.12404 | 94.0798
0.12405 | 94.1223
0.12406 | 94.041
0.12407 | 94.0622
0.12408 | 94.1167
0.12409 | 94.0184
0.1241 | 94.016
0.12411 | 94.135
0.12412 | 94.1018
0.12413 | 94.0406
0.12414 | 94.0963
0.12415 | 94.0747
0.12416 | 94.0275
0.12417 | 94.087
0.12418 | 94.1342
0.12419 | 94.0565
0.1242 | 94.0536
0.12421 | 94.1228
0.12422 | 94.0758
0.12423 | 94.0537
0.12424 | 94.0841
0.12425 | 94.0706
0.12426 | 94.046
0.12427 | 94.1341
0.12428 | 94.1044
0.12429 | 94.0218
0.1243 | 94.0952
0.12431 | 94.1172
0.12432 | 94.0572
0.12433 | 94.0978
0.12434 | 94.0793
0.12435 | 94.048
0.12436 | 94.0858
0.12437 | 94.1255
0.12438 | 94.066
0.12439 | 94.0191
0.1244 | 94.1087
0.12441 | 94.0801
0.12442 | 94.0738
0.12443 | 94.1347
0.12444 | 94.0819
0.12445 | 94.0105
0.12446 | 94.0786
0.12447 | 94.1166
0.12448 | 94.0264
0.12449 | 94.0497
0.1245 | 94.0987
0.12451 | 94.0687
0.12452 | 94.0676
0.12453 | 94.1011
0.12454 | 94.0234
0.12455 | 93.9993
0.12456 | 94.0718
0.12457 | 94.0618
0.12458 | 94.0523
0.12459 | 94.116
0.1246 | 94.0539
0.12461 | 94.002
0.12462 | 94.0802
0.12463 | 94.0685
0.12464 | 94.0031
0.12465 | 94.0468
0.12466 | 94.108
0.12467 | 94.0652
0.12468 | 94.0505
0.12469 | 94.0679
0.1247 | 94.0077
0.12471 | 94.0322
0.12472 | 94.0765
0.12473 | 94.0117
0.12474 | 94.0058
0.12475 | 94.0771
0.12476 | 94.0468
0.12477 | 94.0128
0.12478 | 94.1055
0.12479 | 94.0697
0.1248 | 93.9691
0.12481 | 94.0524
0.12482 | 94.0775
0.12483 | 93.9978
0.12484 | 94.0276
0.12485 | 94.0564
0.12486 | 93.9945
0.12487 | 93.995
0.12488 | 94.0942
0.12489 | 94.0177
0.1249 | 93.975
0.12491 | 94.0662
0.12492 | 94.0588
0.12493 | 93.9829
0.12494 | 94.0337
0.12495 | 94.0583
0.12496 | 93.9876
0.12497 | 94.0124
0.12498 | 94.0557
0.12499 | 94.0063
0.125 | 93.9788
0.12501 | 94.0586
0.12502 | 93.9929
0.12503 | 93.9747
0.12504 | 94.0606
0.12505 | 94.0367
0.12506 | 94.0089
0.12507 | 94.0638
0.12508 | 94.04
0.12509 | 93.9869
0.1251 | 94.0494
0.12511 | 94.064
0.12512 | 93.9494
0.12513 | 94.0292
0.12514 | 94.0702
0.12515 | 93.9777
0.12516 | 93.9994
0.12517 | 94.0879
0.12518 | 94.0214
0.12519 | 93.971
0.1252 | 94.0543
0.12521 | 94.0529
0.12522 | 93.9961
0.12523 | 94.05
0.12524 | 94.0466
0.12525 | 94.007
0.12526 | 94.0455
0.12527 | 94.0876
0.12528 | 94.0088
0.12529 | 94.022
0.1253 | 94.0652
0.12531 | 94.0058
0.12532 | 94.0199
0.12533 | 94.0754
0.12534 | 94.0213
0.12535 | 93.9895
0.12536 | 94.1003
0.12537 | 94.063
0.12538 | 94.0202
0.12539 | 94.0536
0.1254 | 94.0574
0.12541 | 93.9737
0.12542 | 94.0259
0.12543 | 94.075
0.12544 | 94.015
0.12545 | 94.0359
0.12546 | 94.0829
0.12547 | 94.0311
0.12548 | 94.0432
0.12549 | 94.0663
0.1255 | 94.0024
0.12551 | 94.0132
0.12552 | 94.0829
0.12553 | 94.0483
0.12554 | 94.0155
0.12555 | 94.0691
0.12556 | 94.0765
0.12557 | 94.0074
0.12558 | 94.0363
0.12559 | 94.0416
0.1256 | 93.972
0.12561 | 94.0052
0.12562 | 94.0705
0.12563 | 94.0341
0.12564 | 94.042
0.12565 | 94.0755
0.12566 | 94.035
0.12567 | 94.0317
0.12568 | 94.1112
0.12569 | 94.0287
0.1257 | 93.9517
0.12571 | 94.0419
0.12572 | 94.062
0.12573 | 94.0037
0.12574 | 94.025
0.12575 | 94.024
0.12576 | 93.9755
0.12577 | 93.9971
0.12578 | 94.0669
0.12579 | 94.0205
0.1258 | 94.0064
0.12581 | 94.0644
0.12582 | 94.0226
0.12583 | 93.9875
0.12584 | 94.0631
0.12585 | 94.0302
0.12586 | 93.9885
0.12587 | 94.0166
0.12588 | 94.0391
0.12589 | 93.9861
0.1259 | 93.9871
0.12591 | 94.0119
0.12592 | 93.9879
0.12593 | 94.0488
0.12594 | 94.0459
0.12595 | 93.9689
0.12596 | 94.0093
0.12597 | 94.0729
0.12598 | 94.0317
0.12599 | 93.9815
0.126 | 94.0121
0.12601 | 94.0043
0.12602 | 93.9597
0.12603 | 94.0152
0.12604 | 94.004
0.12605 | 93.9659
0.12606 | 94.0462
0.12607 | 94.0639
0.12608 | 93.9834
0.12609 | 94.008
0.1261 | 94.0374
0.12611 | 93.974
0.12612 | 93.9789
0.12613 | 94.0549
0.12614 | 94.0024
0.12615 | 93.9842
0.12616 | 94.0562
0.12617 | 94.0503
0.12618 | 93.9713
0.12619 | 93.9852
0.1262 | 93.9975
0.12621 | 93.9584
0.12622 | 94.0103
0.12623 | 94.0643
0.12624 | 94.0271
0.12625 | 94.0073
0.12626 | 94.0469
0.12627 | 94.0209
0.12628 | 93.9903
0.12629 | 94.0274
0.1263 | 94.0038
0.12631 | 93.9764
0.12632 | 94.0854
0.12633 | 94.0827
0.12634 | 94.0155
0.12635 | 94.0219
0.12636 | 94.0484
0.12637 | 93.9864
0.12638 | 94.0077
0.12639 | 94.033
0.1264 | 94.0133
0.12641 | 94.038
0.12642 | 94.1049
0.12643 | 94.0714
0.12644 | 94.0116
0.12645 | 94.0333
0.12646 | 94.0052
0.12647 | 93.9834
0.12648 | 94.0547
0.12649 | 94.077
0.1265 | 94.027
0.12651 | 94.0359
0.12652 | 94.0788
0.12653 | 94.0033
0.12654 | 94.0039
0.12655 | 94.0483
0.12656 | 94.0169
0.12657 | 94.0228
0.12658 | 94.0715
0.12659 | 94.0897
0.1266 | 94.034
0.12661 | 94.0662
0.12662 | 94.068
0.12663 | 94.0164
0.12664 | 94.0108
0.12665 | 94.0459
0.12666 | 94.0421
0.12667 | 94.051
0.12668 | 94.0784
0.12669 | 94.0207
0.1267 | 94.0173
0.12671 | 94.0324
0.12672 | 94.0073
0.12673 | 94.0146
0.12674 | 94.0462
0.12675 | 94.0566
0.12676 | 94.0375
0.12677 | 94.0527
0.12678 | 94.0541
0.12679 | 94.002
0.1268 | 94.0229
0.12681 | 94.045
0.12682 | 94.0002
0.12683 | 94.0117
0.12684 | 94.043
0.12685 | 94.0162
0.12686 | 94.0521
0.12687 | 94.0299
0.12688 | 93.9945
0.12689 | 93.9727
0.1269 | 94.0147
0.12691 | 94.031
0.12692 | 93.9904
0.12693 | 94.0295
0.12694 | 94.0173
0.12695 | 93.9914
0.12696 | 94.0311
0.12697 | 94.0396
0.12698 | 93.9905
0.12699 | 93.971
0.127 | 94.0035
0.12701 | 94.0084
0.12702 | 93.9758
0.12703 | 93.9974
0.12704 | 93.9767
0.12705 | 93.9635
0.12706 | 94.0186
0.12707 | 94.0352
0.12708 | 93.9808
0.12709 | 93.9808
0.1271 | 93.9823
0.12711 | 93.9794
0.12712 | 93.9857
0.12713 | 94.0276
0.12714 | 94.0142
0.12715 | 93.9512
0.12716 | 94.0004
0.12717 | 93.9897
0.12718 | 93.9501
0.12719 | 93.9579
0.1272 | 93.9713
0.12721 | 93.9717
0.12722 | 94.0105
0.12723 | 94.0298
0.12724 | 94.0009
0.12725 | 93.9734
0.12726 | 94.0104
0.12727 | 93.9956
0.12728 | 93.9635
0.12729 | 93.9978
0.1273 | 93.9965
0.12731 | 93.9612
0.12732 | 93.9872
0.12733 | 94.0237
0.12734 | 93.9581
0.12735 | 93.9611
0.12736 | 93.9829
0.12737 | 94.0007
0.12738 | 94.0104
0.12739 | 94.0344
0.1274 | 94.0002
0.12741 | 94.0083
0.12742 | 94.0387
0.12743 | 93.9942
0.12744 | 93.9306
0.12745 | 93.9635
0.12746 | 93.9921
0.12747 | 94.0075
0.12748 | 94.0521
0.12749 | 94.0786
0.1275 | 94.0079
0.12751 | 93.9844
0.12752 | 93.9998
0.12753 | 93.9898
0.12754 | 94.0201
0.12755 | 94.0485
0.12756 | 94.0367
0.12757 | 94.0512
0.12758 | 94.0782
0.12759 | 94.0298
0.1276 | 93.9833
0.12761 | 93.998
0.12762 | 94.0217
0.12763 | 93.9918
0.12764 | 94.0208
0.12765 | 94.0797
0.12766 | 94.0512
0.12767 | 94.0511
0.12768 | 94.0839
0.12769 | 94.0421
0.1277 | 94.0049
0.12771 | 94.0244
0.12772 | 94.0343
0.12773 | 94.0357
0.12774 | 94.0639
0.12775 | 94.082
0.12776 | 94.0471
0.12777 | 93.9995
0.12778 | 94.0039
0.12779 | 94.0048
0.1278 | 94.0307
0.12781 | 94.0609
0.12782 | 94.0595
0.12783 | 94.0771
0.12784 | 94.0831
0.12785 | 94.0424
0.12786 | 94.0029
0.12787 | 94.0453
0.12788 | 94.0358
0.12789 | 94.0097
0.1279 | 94.0505
0.12791 | 94.0383
0.12792 | 94
0.12793 | 94.0482
0.12794 | 94.0626
0.12795 | 94.0119
0.12796 | 94.0246
0.12797 | 94.0351
0.12798 | 94.0125
0.12799 | 94.0013
0.128 | 94.068
0.12801 | 94.0612
0.12802 | 94.038
0.12803 | 94.052
0.12804 | 94.0142
0.12805 | 93.9819
0.12806 | 94.0095
0.12807 | 94.0548
0.12808 | 94.0163
0.12809 | 93.9949
0.1281 | 94.0274
0.12811 | 94.0253
0.12812 | 94.0032
0.12813 | 94.0276
0.12814 | 94.0328
0.12815 | 94.0014
0.12816 | 94.0266
0.12817 | 93.9882
0.12818 | 93.9868
0.12819 | 94.0168
0.1282 | 94.0139
0.12821 | 94.0133
0.12822 | 94.0267
0.12823 | 94.0067
0.12824 | 94.0042
0.12825 | 93.9866
0.12826 | 93.9976
0.12827 | 93.9882
0.12828 | 94.0077
0.12829 | 94.0329
0.1283 | 93.9727
0.12831 | 94.013
0.12832 | 94.0348
0.12833 | 94.013
0.12834 | 93.9872
0.12835 | 94.0185
0.12836 | 94.0037
0.12837 | 93.9678
0.12838 | 93.9994
0.12839 | 94.0354
0.1284 | 93.9993
0.12841 | 94.0289
0.12842 | 94.0527
0.12843 | 93.9993
0.12844 | 93.9831
0.12845 | 94.003
0.12846 | 94.0114
0.12847 | 94.0132
0.12848 | 94.0383
0.12849 | 94.0154
0.1285 | 93.9964
0.12851 | 94.0553
0.12852 | 94.0164
0.12853 | 93.999
0.12854 | 94.0326
0.12855 | 94.0422
0.12856 | 93.9676
0.12857 | 94.024
0.12858 | 94.0484
0.12859 | 94.0182
0.1286 | 94.0112
0.12861 | 94.076
0.12862 | 94.0425
0.12863 | 94.0116
0.12864 | 94.0423
0.12865 | 94.0337
0.12866 | 93.9899
0.12867 | 94.0497
0.12868 | 94.0829
0.12869 | 94.0048
0.1287 | 94.045
0.12871 | 94.073
0.12872 | 94.0146
0.12873 | 94.033
0.12874 | 94.0638
0.12875 | 94.0077
0.12876 | 94.0221
0.12877 | 94.1056
0.12878 | 94.0652
0.12879 | 94.0246
0.1288 | 94.0663
0.12881 | 94.0514
0.12882 | 94.0541
0.12883 | 94.0693
0.12884 | 94.0604
0.12885 | 93.9942
0.12886 | 94.0262
0.12887 | 94.0812
0.12888 | 94.0514
0.12889 | 94.0235
0.1289 | 94.0519
0.12891 | 94.0287
0.12892 | 93.9985
0.12893 | 94.0924
0.12894 | 94.0648
0.12895 | 94.0175
0.12896 | 94.0788
0.12897 | 94.082
0.12898 | 94.0218
0.12899 | 94.0518
0.129 | 94.0628
0.12901 | 93.9917
0.12902 | 94.0326
0.12903 | 94.0918
0.12904 | 94.0093
0.12905 | 93.9886
0.12906 | 94.0672
0.12907 | 94.0516
0.12908 | 94.0531
0.12909 | 94.0741
0.1291 | 94.0178
0.12911 | 93.9944
0.12912 | 94.0279
0.12913 | 94.0445
0.12914 | 94.0114
0.12915 | 94.0354
0.12916 | 94.0544
0.12917 | 93.9959
0.12918 | 94.0163
0.12919 | 94.0045
0.1292 | 93.9633
0.12921 | 94.0148
0.12922 | 94.0518
0.12923 | 94.0525
0.12924 | 94.0198
0.12925 | 94.0302
0.12926 | 93.968
0.12927 | 93.9413
0.12928 | 94.0097
0.12929 | 94.0114
0.1293 | 93.9633
0.12931 | 94.0093
0.12932 | 94.0136
0.12933 | 93.9857
0.12934 | 94.0098
0.12935 | 93.9987
0.12936 | 93.9173
0.12937 | 93.9574
0.12938 | 94.0419
0.12939 | 93.9652
0.1294 | 93.9607
0.12941 | 94.0357
0.12942 | 94.0121
0.12943 | 93.9528
0.12944 | 93.9756
0.12945 | 93.941
0.12946 | 93.9056
0.12947 | 94.0087
0.12948 | 94.0481
0.12949 | 93.978
0.1295 | 94.0032
0.12951 | 94.0045
0.12952 | 93.9023
0.12953 | 93.9557
0.12954 | 94.0245
0.12955 | 93.9676
0.12956 | 93.9602
0.12957 | 94.0594
0.12958 | 94.0207
0.12959 | 93.9399
0.1296 | 93.9935
0.12961 | 93.9682
0.12962 | 93.9284
0.12963 | 93.9942
0.12964 | 94.0415
0.12965 | 93.9612
0.12966 | 93.9973
0.12967 | 94.0422
0.12968 | 93.9888
0.12969 | 93.9685
0.1297 | 94.0192
0.12971 | 93.9629
0.12972 | 93.9368
0.12973 | 94.0406
0.12974 | 94.0462
0.12975 | 93.9883
0.12976 | 94.0473
0.12977 | 94.04
0.12978 | 93.9626
0.12979 | 93.9939
0.1298 | 93.9969
0.12981 | 93.9686
0.12982 | 94.0088
0.12983 | 94.0777
0.12984 | 94.0354
0.12985 | 94.0272
0.12986 | 94.0793
0.12987 | 94.0046
0.12988 | 94.0048
0.12989 | 94.0442
0.1299 | 94.0201
0.12991 | 93.9723
0.12992 | 94.0572
0.12993 | 94.1118
0.12994 | 94.0472
0.12995 | 94.0743
0.12996 | 94.0811
0.12997 | 93.9672
0.12998 | 93.9629
0.12999 | 94.0283
0.13 | 94.0168
0.13001 | 94.0488
0.13002 | 94.1303
0.13003 | 94.118
0.13004 | 94.0525
0.13005 | 94.0564
0.13006 | 94.0324
0.13007 | 93.9769
0.13008 | 94.0164
0.13009 | 94.033
0.1301 | 94.0324
0.13011 | 94.0646
0.13012 | 94.1179
0.13013 | 94.0337
0.13014 | 94.0002
0.13015 | 94.0644
0.13016 | 94.0235
0.13017 | 94.0041
0.13018 | 94.0946
0.13019 | 94.0628
0.1302 | 94.0135
0.13021 | 94.0814
0.13022 | 94.0899
0.13023 | 94.0242
0.13024 | 94.0266
0.13025 | 94.0118
0.13026 | 93.9649
0.13027 | 94.013
0.13028 | 94.0663
0.13029 | 94.0378
0.1303 | 94.0518
0.13031 | 94.0799
0.13032 | 94.0195
0.13033 | 94.005
0.13034 | 94.0365
0.13035 | 93.9937
0.13036 | 93.9861
0.13037 | 94.0555
0.13038 | 94.0204
0.13039 | 93.9449
0.1304 | 94.0404
0.13041 | 94.0312
0.13042 | 93.9642
0.13043 | 93.9999
0.13044 | 94.0182
0.13045 | 93.9816
0.13046 | 93.9979
0.13047 | 94.0189
0.13048 | 93.976
0.13049 | 93.9814
0.1305 | 94.0313
0.13051 | 93.9978
0.13052 | 93.9497
0.13053 | 93.9935
0.13054 | 93.973
0.13055 | 93.9387
0.13056 | 94.0316
0.13057 | 94.0139
0.13058 | 93.9387
0.13059 | 93.9621
0.1306 | 93.979
0.13061 | 93.9618
0.13062 | 94
0.13063 | 94.0229
0.13064 | 93.9499
0.13065 | 93.9499
0.13066 | 93.9737
0.13067 | 93.9392
0.13068 | 93.9721
0.13069 | 94.0143
0.1307 | 93.9777
0.13071 | 93.9788
0.13072 | 94.0179
0.13073 | 93.9952
0.13074 | 93.9108
0.13075 | 93.9673
0.13076 | 93.9945
0.13077 | 93.9697
0.13078 | 94.0012
0.13079 | 94.0006
0.1308 | 93.9451
0.13081 | 93.9784
0.13082 | 94.0744
0.13083 | 94.03
0.13084 | 93.9471
0.13085 | 93.9804
0.13086 | 93.9743
0.13087 | 93.9561
0.13088 | 94.01
0.13089 | 94.0082
0.1309 | 93.9496
0.13091 | 94.0335
0.13092 | 94.0639
0.13093 | 93.9792
0.13094 | 93.9717
0.13095 | 94.0045
0.13096 | 93.971
0.13097 | 93.9984
0.13098 | 94.0849
0.13099 | 94.0404
0.131 | 93.9881
0.13101 | 94.0337
0.13102 | 94.0214
0.13103 | 93.9942
0.13104 | 94.0106
0.13105 | 93.9885
0.13106 | 93.9637
0.13107 | 94.0335
0.13108 | 94.0901
0.13109 | 94.0241
0.1311 | 94.0572
0.13111 | 94.0551
0.13112 | 93.9756
0.13113 | 93.976
0.13114 | 94.0451
0.13115 | 94.0081
0.13116 | 94.0094
0.13117 | 94.0872
0.13118 | 94.1085
0.13119 | 93.9956
0.1312 | 94.0078
0.13121 | 94.0214
0.13122 | 93.9493
0.13123 | 94.0142
0.13124 | 94.0882
0.13125 | 94.0216
0.13126 | 94.0049
0.13127 | 94.0342
0.13128 | 94.0279
0.13129 | 93.9957
0.1313 | 94.016
0.13131 | 94.0475
0.13132 | 93.9825
0.13133 | 94.0334
0.13134 | 94.0253
0.13135 | 93.9742
0.13136 | 94.0117
0.13137 | 94.0214
0.13138 | 93.9825
0.13139 | 94.0215
0.1314 | 94.0326
0.13141 | 93.9934
0.13142 | 93.9672
0.13143 | 94.0229
0.13144 | 93.994
0.13145 | 93.986
0.13146 | 94.023
0.13147 | 93.9903
0.13148 | 93.9805
0.13149 | 94.0198
0.1315 | 94.024
0.13151 | 93.965
0.13152 | 93.9895
0.13153 | 93.965
0.13154 | 93.9181
0.13155 | 93.9553
0.13156 | 93.9828
0.13157 | 93.9749
0.13158 | 94.0389
0.13159 | 94.0423
0.1316 | 93.9879
0.13161 | 93.9357
0.13162 | 93.9789
0.13163 | 93.9505
0.13164 | 93.8965
0.13165 | 93.9816
0.13166 | 93.9698
0.13167 | 93.9353
0.13168 | 93.9937
0.13169 | 93.9963
0.1317 | 93.9238
0.13171 | 93.953
0.13172 | 93.9734
0.13173 | 93.9007
0.13174 | 93.9411
0.13175 | 93.9933
0.13176 | 93.9669
0.13177 | 93.9657
0.13178 | 94.0273
0.13179 | 93.9754
0.1318 | 93.8831
0.13181 | 93.9111
0.13182 | 93.9247
0.13183 | 93.9084
0.13184 | 93.9641
0.13185 | 94.0056
0.13186 | 93.9763
0.13187 | 93.9536
0.13188 | 93.9909
0.13189 | 93.9453
0.1319 | 93.9147
0.13191 | 93.9683
0.13192 | 93.981
0.13193 | 93.9705
0.13194 | 94.0159
0.13195 | 93.9907
0.13196 | 93.9745
0.13197 | 93.9871
0.13198 | 93.9608
0.13199 | 93.9237
0.132 | 93.9749
0.13201 | 93.9866
0.13202 | 93.9566
0.13203 | 94.0036
0.13204 | 94.0523
0.13205 | 93.9967
0.13206 | 93.9564
0.13207 | 93.9977
0.13208 | 93.9528
0.13209 | 93.9456
0.1321 | 94.008
0.13211 | 94.0391
0.13212 | 93.9934
0.13213 | 94.0129
0.13214 | 94.0127
0.13215 | 93.9624
0.13216 | 93.9874
0.13217 | 94.0168
0.13218 | 93.9853
0.13219 | 94.0174
0.1322 | 94.0396
0.13221 | 94.0175
0.13222 | 94.0179
0.13223 | 94.0603
0.13224 | 94.0086
0.13225 | 93.9662
0.13226 | 93.9955
0.13227 | 93.995
0.13228 | 93.9857
0.13229 | 94.0598
0.1323 | 94.0761
0.13231 | 94.0548
0.13232 | 94.0854
0.13233 | 94.0537
0.13234 | 93.9688
0.13235 | 93.9503
0.13236 | 94.0213
0.13237 | 94.0006
0.13238 | 94.0199
0.13239 | 94.0785
0.1324 | 94.0618
0.13241 | 94.0083
0.13242 | 94.0282
0.13243 | 94.0161
0.13244 | 93.9519
0.13245 | 94.0127
0.13246 | 94.0537
0.13247 | 94.0338
0.13248 | 94.0538
0.13249 | 94.0513
0.1325 | 93.9672
0.13251 | 93.9691
0.13252 | 94.016
0.13253 | 93.9581
0.13254 | 93.9667
0.13255 | 94.0372
0.13256 | 94.0329
0.13257 | 94.0172
0.13258 | 94.0473
0.13259 | 94.0371
0.1326 | 93.9534
0.13261 | 93.9664
0.13262 | 94.0002
0.13263 | 93.9667
0.13264 | 93.9909
0.13265 | 94.0268
0.13266 | 93.9968
0.13267 | 94.0166
0.13268 | 94.0361
0.13269 | 93.9544
0.1327 | 93.9237
0.13271 | 94.001
0.13272 | 94.0138
0.13273 | 93.9874
0.13274 | 94.0136
0.13275 | 94.0032
0.13276 | 93.9653
0.13277 | 93.9649
0.13278 | 93.9887
0.13279 | 93.936
0.1328 | 93.9468
0.13281 | 93.982
0.13282 | 93.9619
0.13283 | 93.9758
0.13284 | 93.9918
0.13285 | 93.9621
0.13286 | 93.9625
0.13287 | 94.0026
0.13288 | 93.9445
0.13289 | 93.8954
0.1329 | 93.9609
0.13291 | 93.9723
0.13292 | 93.9784
0.13293 | 94.0024
0.13294 | 94.0055
0.13295 | 93.9238
0.13296 | 93.946
0.13297 | 93.9901
0.13298 | 93.9417
0.13299 | 93.9509
0.133 | 93.9766
0.13301 | 93.9673
0.13302 | 93.9979
0.13303 | 94.0404
0.13304 | 93.9702
0.13305 | 93.8978
0.13306 | 93.981
0.13307 | 94.0068
0.13308 | 93.9892
0.13309 | 94.0153
0.1331 | 94.0119
0.13311 | 93.9831
0.13312 | 94.0162
0.13313 | 94.0289
0.13314 | 93.9417
0.13315 | 93.9745
0.13316 | 94.0149
0.13317 | 93.9847
0.13318 | 94.0454
0.13319 | 94.0913
0.1332 | 93.9509
0.13321 | 93.9898
0.13322 | 94.0477
0.13323 | 94.0294
0.13324 | 93.9996
0.13325 | 94.0283
0.13326 | 94.0453
0.13327 | 94.0151
0.13328 | 94.0523
0.13329 | 94.0511
0.1333 | 93.9993
0.13331 | 94.0306
0.13332 | 94.0825
0.13333 | 94.0599
0.13334 | 94.0565
0.13335 | 94.0661
0.13336 | 94.0313
0.13337 | 94.0121
0.13338 | 94.1167
0.13339 | 94.065
0.1334 | 94.0143
0.13341 | 94.0702
0.13342 | 94.068
0.13343 | 94.0257
0.13344 | 94.0823
0.13345 | 94.0857
0.13346 | 94.0391
0.13347 | 94.1015
0.13348 | 94.0946
0.13349 | 94.0353
0.1335 | 94.0719
0.13351 | 94.1037
0.13352 | 94.0301
0.13353 | 94.0815
0.13354 | 94.0972
0.13355 | 94.0374
0.13356 | 94.0356
0.13357 | 94.0721
0.13358 | 94.0833
0.13359 | 94.0459
0.1336 | 94.0961
0.13361 | 94.1172
0.13362 | 94.0572
0.13363 | 94.0909
0.13364 | 94.0804
0.13365 | 94.0544
0.13366 | 94.0421
0.13367 | 94.0729
0.13368 | 94.0678
0.13369 | 94.0573
0.1337 | 94.0609
0.13371 | 94.0293
0.13372 | 94.0283
0.13373 | 94.0843
0.13374 | 94.0803
0.13375 | 94.0335
0.13376 | 94.0754
0.13377 | 94.1056
0.13378 | 94.0686
0.13379 | 94.0921
0.1338 | 94.0635
0.13381 | 94.0222
0.13382 | 94.0428
0.13383 | 94.068
0.13384 | 94.0293
0.13385 | 94.0244
0.13386 | 94.0434
0.13387 | 94.0555
0.13388 | 94.0965
0.13389 | 94.0684
0.1339 | 94.0225
0.13391 | 94.0294
0.13392 | 94.0434
0.13393 | 94.086
0.13394 | 94.0799
0.13395 | 94.0721
0.13396 | 94.0396
0.13397 | 94.0063
0.13398 | 94.044
0.13399 | 94.0261
0.134 | 93.9805
0.13401 | 94.0238
0.13402 | 94.0777
0.13403 | 94.0881
0.13404 | 94.07
0.13405 | 94.0853
0.13406 | 94.0724
0.13407 | 94.0154
0.13408 | 94.0259
0.13409 | 94.052
0.1341 | 94.0353
0.13411 | 94.0531
0.13412 | 94.0659
0.13413 | 94.0775
0.13414 | 94.0569
0.13415 | 94.0339
0.13416 | 94.0209
0.13417 | 94.0452
0.13418 | 94.0851
0.13419 | 94.0916
0.1342 | 94.0739
0.13421 | 94.0881
0.13422 | 94.0984
0.13423 | 94.0592
0.13424 | 94.0595
0.13425 | 94.0762
0.13426 | 94.0672
0.13427 | 94.0667
0.13428 | 94.092
0.13429 | 94.0669
0.1343 | 94.1038
0.13431 | 94.1464
0.13432 | 94.1017
0.13433 | 94.0998
0.13434 | 94.103
0.13435 | 94.0352
0.13436 | 94.0466
0.13437 | 94.0702
0.13438 | 94.112
0.13439 | 94.1454
0.1344 | 94.1511
0.13441 | 94.1382
0.13442 | 94.1007
0.13443 | 94.1009
0.13444 | 94.066
0.13445 | 94.0633
0.13446 | 94.1207
0.13447 | 94.1475
0.13448 | 94.1388
0.13449 | 94.1195
0.1345 | 94.1412
0.13451 | 94.1067
0.13452 | 94.0992
0.13453 | 94.1125
0.13454 | 94.1036
0.13455 | 94.1205
0.13456 | 94.1546
0.13457 | 94.1522
0.13458 | 94.1385
0.13459 | 94.1374
0.1346 | 94.0882
0.13461 | 94.1248
0.13462 | 94.1251
0.13463 | 94.1
0.13464 | 94.1124
0.13465 | 94.1174
0.13466 | 94.1369
0.13467 | 94.1527
0.13468 | 94.1576
0.13469 | 94.1371
0.1347 | 94.0981
0.13471 | 94.0822
0.13472 | 94.1148
0.13473 | 94.1001
0.13474 | 94.095
0.13475 | 94.1547
0.13476 | 94.1477
0.13477 | 94.1348
0.13478 | 94.1203
0.13479 | 94.0898
0.1348 | 94.0416
0.13481 | 94.0973
0.13482 | 94.1284
0.13483 | 94.0899
0.13484 | 94.0957
0.13485 | 94.119
0.13486 | 94.1117
0.13487 | 94.0876
0.13488 | 94.0983
0.13489 | 94.0264
0.1349 | 94.0318
0.13491 | 94.1104
0.13492 | 94.1225
0.13493 | 94.0868
0.13494 | 94.0911
0.13495 | 94.1007
0.13496 | 94.0339
0.13497 | 94.0765
0.13498 | 94.0846
0.13499 | 94.0261
0.135 | 94.0419
0.13501 | 94.0867
0.13502 | 94.0795
0.13503 | 94.0813
0.13504 | 94.0779
0.13505 | 94.0274
0.13506 | 94.0236
0.13507 | 94.0703
0.13508 | 94.0374
0.13509 | 94.0196
0.1351 | 94.0813
0.13511 | 94.1018
0.13512 | 94.0624
0.13513 | 94.0639
0.13514 | 94.0047
0.13515 | 93.9661
0.13516 | 94.016
0.13517 | 94.0622
0.13518 | 94.0604
0.13519 | 94.0728
0.1352 | 94.0808
0.13521 | 94.049
0.13522 | 94.0211
0.13523 | 94.057
0.13524 | 94.0173
0.13525 | 93.9752
0.13526 | 94.0272
0.13527 | 94.0533
0.13528 | 94.0454
0.13529 | 94.0688
0.1353 | 94.0464
0.13531 | 94.0064
0.13532 | 94.0461
0.13533 | 94.0448
0.13534 | 93.9715
0.13535 | 94.0232
0.13536 | 94.0985
0.13537 | 94.0713
0.13538 | 94.0649
0.13539 | 94.0941
0.1354 | 94.0285
0.13541 | 94.0085
0.13542 | 94.0494
0.13543 | 94.0201
0.13544 | 94.0009
0.13545 | 94.0228
0.13546 | 94.0798
0.13547 | 94.0926
0.13548 | 94.121
0.13549 | 94.1223
0.1355 | 94.0283
0.13551 | 94.0362
0.13552 | 94.054
0.13553 | 94.0227
0.13554 | 94.0336
0.13555 | 94.1058
0.13556 | 94.0891
0.13557 | 94.0737
0.13558 | 94.0878
0.13559 | 94.0244
0.1356 | 94.0063
0.13561 | 94.0876
0.13562 | 94.0851
0.13563 | 94.0859
0.13564 | 94.123
0.13565 | 94.1149
0.13566 | 94.0447
0.13567 | 94.0856
0.13568 | 94.0877
0.13569 | 94.0078
0.1357 | 94.0043
0.13571 | 94.0695
0.13572 | 94.0469
0.13573 | 94.0498
0.13574 | 94.1177
0.13575 | 94.0857
0.13576 | 94.0546
0.13577 | 94.0821
0.13578 | 94.0826
0.13579 | 94.0186
0.1358 | 94.0833
0.13581 | 94.0922
0.13582 | 94.0428
0.13583 | 94.073
0.13584 | 94.0894
0.13585 | 94.0218
0.13586 | 94.0201
0.13587 | 94.065
0.13588 | 94.031
0.13589 | 94.016
0.1359 | 94.0945
0.13591 | 94.092
0.13592 | 94.0607
0.13593 | 94.1082
0.13594 | 94.0756
0.13595 | 93.9905
0.13596 | 94.0238
0.13597 | 94.0365
0.13598 | 93.9909
0.13599 | 94.0227
0.136 | 94.0743
0.13601 | 94.0278
0.13602 | 94.0071
0.13603 | 94.0518
0.13604 | 94.0156
0.13605 | 93.9851
0.13606 | 94.011
0.13607 | 94.0057
0.13608 | 93.9998
0.13609 | 94.026
0.1361 | 94.0136
0.13611 | 93.9856
0.13612 | 94.0088
0.13613 | 93.9967
0.13614 | 93.9998
0.13615 | 93.9862
0.13616 | 93.9926
0.13617 | 93.991
0.13618 | 93.9883
0.13619 | 93.9806
0.1362 | 93.9848
0.13621 | 94.0133
0.13622 | 93.9799
0.13623 | 93.9836
0.13624 | 93.9821
0.13625 | 93.9946
0.13626 | 93.9915
0.13627 | 93.9781
0.13628 | 93.9907
0.13629 | 93.9728
0.1363 | 93.9556
0.13631 | 93.9811
0.13632 | 93.9644
0.13633 | 93.9607
0.13634 | 93.9965
0.13635 | 93.9563
0.13636 | 93.9414
0.13637 | 93.9723
0.13638 | 94.0123
0.13639 | 93.9565
0.1364 | 93.9698
0.13641 | 94.0026
0.13642 | 93.9689
0.13643 | 93.9879
0.13644 | 93.9814
0.13645 | 93.9752
0.13646 | 93.9575
0.13647 | 93.9574
0.13648 | 93.9771
0.13649 | 93.9885
0.1365 | 93.9792
0.13651 | 93.9628
0.13652 | 93.9648
0.13653 | 93.9764
0.13654 | 93.9743
0.13655 | 93.9836
0.13656 | 94.0054
0.13657 | 94.0115
0.13658 | 94.0058
0.13659 | 93.9744
0.1366 | 93.9447
0.13661 | 93.9677
0.13662 | 93.9712
0.13663 | 94.01
0.13664 | 94.0141
0.13665 | 94.0039
0.13666 | 94.0019
0.13667 | 93.994
0.13668 | 93.9978
0.13669 | 93.9791
0.1367 | 94.0037
0.13671 | 93.9941
0.13672 | 93.9883
0.13673 | 94.0153
0.13674 | 94.03
0.13675 | 94.0266
0.13676 | 94.0122
0.13677 | 93.9969
0.13678 | 93.9897
0.13679 | 94.0135
0.1368 | 94.0145
0.13681 | 94.0236
0.13682 | 94.0464
0.13683 | 94.0253
0.13684 | 94.0145
0.13685 | 93.9982
0.13686 | 94.0299
0.13687 | 94.0071
0.13688 | 93.9937
0.13689 | 93.998
0.1369 | 94.0023
0.13691 | 94.0205
0.13692 | 94.0238
0.13693 | 94.0579
0.13694 | 94.0529
0.13695 | 94.0121
0.13696 | 93.9849
0.13697 | 93.9646
0.13698 | 94.0011
0.13699 | 94.0019
0.137 | 93.9993
0.13701 | 94.0301
0.13702 | 94.0233
0.13703 | 94.0276
0.13704 | 94.0235
0.13705 | 93.9883
0.13706 | 93.9847
0.13707 | 93.9665
0.13708 | 94.0085
0.13709 | 94.0213
0.1371 | 94.0234
0.13711 | 94.0261
0.13712 | 93.9933
0.13713 | 93.9642
0.13714 | 93.9564
0.13715 | 93.9763
0.13716 | 93.9691
0.13717 | 94.0012
0.13718 | 93.9991
0.13719 | 93.9779
0.1372 | 93.9961
0.13721 | 94.005
0.13722 | 94
0.13723 | 93.9762
0.13724 | 93.9527
0.13725 | 93.9311
0.13726 | 93.9356
0.13727 | 93.9553
0.13728 | 93.979
0.13729 | 93.9807
0.1373 | 93.9909
0.13731 | 93.9816
0.13732 | 93.9426
0.13733 | 93.9395
0.13734 | 93.9291
0.13735 | 93.9479
0.13736 | 93.9935
0.13737 | 93.9928
0.13738 | 93.9553
0.13739 | 93.9753
0.1374 | 93.98
0.13741 | 93.9136
0.13742 | 93.911
0.13743 | 93.9601
0.13744 | 93.9722
0.13745 | 93.9432
0.13746 | 93.9848
0.13747 | 94.0024
0.13748 | 93.9451
0.13749 | 93.9424
0.1375 | 93.9315
0.13751 | 93.9179
0.13752 | 93.9564
0.13753 | 93.9894
0.13754 | 93.9546
0.13755 | 93.9531
0.13756 | 93.981
0.13757 | 93.9774
0.13758 | 93.973
0.13759 | 93.9785
0.1376 | 93.936
0.13761 | 93.9171
0.13762 | 93.9515
0.13763 | 93.987
0.13764 | 93.962
0.13765 | 93.985
0.13766 | 94.019
0.13767 | 93.9965
0.13768 | 93.9741
0.13769 | 93.975
0.1377 | 93.9407
0.13771 | 93.9309
0.13772 | 94.0067
0.13773 | 94.0263
0.13774 | 94.0006
0.13775 | 94.0018
0.13776 | 94.0019
0.13777 | 93.9701
0.13778 | 93.9749
0.13779 | 93.9826
0.1378 | 93.9713
0.13781 | 94.0138
0.13782 | 94.0441
0.13783 | 94.0556
0.13784 | 94.0254
0.13785 | 94.0028
0.13786 | 93.991
0.13787 | 93.9848
0.13788 | 94.0131
0.13789 | 93.9916
0.1379 | 93.995
0.13791 | 94.0391
0.13792 | 94.0414
0.13793 | 94.0467
0.13794 | 94.0439
0.13795 | 94.0131
0.13796 | 93.9964
0.13797 | 93.9993
0.13798 | 94.0099
0.13799 | 94.019
0.138 | 94.0411
0.13801 | 94.0532
0.13802 | 94.0382
0.13803 | 94.0477
0.13804 | 94.0408
0.13805 | 93.9734
0.13806 | 93.9868
0.13807 | 94.0257
0.13808 | 94.0176
0.13809 | 94.0481
0.1381 | 94.0592
0.13811 | 94.0541
0.13812 | 94.0622
0.13813 | 94.0127
0.13814 | 93.9769
0.13815 | 93.968
0.13816 | 93.9948
0.13817 | 94.047
0.13818 | 94.0483
0.13819 | 94.0315
0.1382 | 94.0068
0.13821 | 93.9611
0.13822 | 93.9996
0.13823 | 94.0346
0.13824 | 93.9968
0.13825 | 93.9836
0.13826 | 94.0048
0.13827 | 94.019
0.13828 | 94.0343
0.13829 | 94.0141
0.1383 | 93.9955
0.13831 | 93.9915
0.13832 | 93.9673
0.13833 | 93.9503
0.13834 | 93.9695
0.13835 | 93.9611
0.13836 | 93.9817
0.13837 | 94.0113
0.13838 | 94.0328
0.13839 | 94.0037
0.1384 | 93.9423
0.13841 | 93.949
0.13842 | 93.964
0.13843 | 93.9567
0.13844 | 93.9713
0.13845 | 93.9896
0.13846 | 93.9668
0.13847 | 93.971
0.13848 | 93.9835
0.13849 | 93.9356
0.1385 | 93.9192
0.13851 | 93.9867
0.13852 | 93.9804
0.13853 | 93.9575
0.13854 | 94.0055
0.13855 | 93.9761
0.13856 | 93.9437
0.13857 | 93.9698
0.13858 | 93.9745
0.13859 | 93.9129
0.1386 | 93.9267
0.13861 | 93.9683
0.13862 | 93.9431
0.13863 | 93.9533
0.13864 | 93.9914
0.13865 | 93.971
0.13866 | 93.9614
0.13867 | 93.9691
0.13868 | 93.9525
0.13869 | 93.9505
0.1387 | 93.9611
0.13871 | 93.9786
0.13872 | 93.9749
0.13873 | 93.9979
0.13874 | 93.9862
0.13875 | 93.9371
0.13876 | 93.9374
0.13877 | 93.9705
0.13878 | 93.9799
0.13879 | 93.9739
0.1388 | 93.9849
0.13881 | 93.9782
0.13882 | 93.979
0.13883 | 94.0153
0.13884 | 93.9965
0.13885 | 93.9931
0.13886 | 93.9906
0.13887 | 93.9697
0.13888 | 93.9831
0.13889 | 94.0188
0.1389 | 94.0036
0.13891 | 94.0076
0.13892 | 94.0314
0.13893 | 94.0043
0.13894 | 93.9832
0.13895 | 94.018
0.13896 | 94.0014
0.13897 | 93.9976
0.13898 | 94.0391
0.13899 | 94.0627
0.139 | 94.0154
0.13901 | 94.0556
0.13902 | 94.0567
0.13903 | 94.0013
0.13904 | 94.001
0.13905 | 94.0443
0.13906 | 94.0449
0.13907 | 94.026
0.13908 | 94.0665
0.13909 | 94.0572
0.1391 | 94.0147
0.13911 | 94.0402
0.13912 | 94.0538
0.13913 | 94.0088
0.13914 | 94.029
0.13915 | 94.048
0.13916 | 94.0368
0.13917 | 94.0395
0.13918 | 94.0926
0.13919 | 94.0792
0.1392 | 94.0304
0.13921 | 94.0421
0.13922 | 94.0353
0.13923 | 94.0068
0.13924 | 94.0207
0.13925 | 94.0745
0.13926 | 94.0734
0.13927 | 94.0601
0.13928 | 94.062
0.13929 | 94.0481
0.1393 | 94.0429
0.13931 | 94.05
0.13932 | 94.0368
0.13933 | 94.0361
0.13934 | 94.0564
0.13935 | 94.0464
0.13936 | 94.0467
0.13937 | 94.0635
0.13938 | 94.0564
0.13939 | 94.0434
0.1394 | 94.0203
0.13941 | 94.0385
0.13942 | 94
0.13943 | 94.0119
0.13944 | 94.0192
0.13945 | 94.0458
0.13946 | 94.073
0.13947 | 94.0809
0.13948 | 94.039
0.13949 | 93.9957
0.1395 | 94.0018
0.13951 | 94.0163
0.13952 | 93.9921
0.13953 | 94.0201
0.13954 | 94.045
0.13955 | 94.0257
0.13956 | 94.0192
0.13957 | 94.048
0.13958 | 94.0084
0.13959 | 93.9237
0.1396 | 93.9605
0.13961 | 93.9992
0.13962 | 93.9837
0.13963 | 94.0311
0.13964 | 94.0449
0.13965 | 93.995
0.13966 | 93.9888
0.13967 | 94.0285
0.13968 | 93.979
0.13969 | 93.9313
0.1397 | 93.9751
0.13971 | 94.0069
0.13972 | 93.9885
0.13973 | 94.0388
0.13974 | 93.9978
0.13975 | 93.9399
0.13976 | 93.9733
0.13977 | 93.9868
0.13978 | 93.9847
0.13979 | 93.9942
0.1398 | 94.0095
0.13981 | 94.0084
0.13982 | 93.9972
0.13983 | 94.0119
0.13984 | 93.9902
0.13985 | 93.9901
0.13986 | 93.9931
0.13987 | 93.9938
0.13988 | 93.9676
0.13989 | 93.9801
0.1399 | 93.9866
0.13991 | 93.9692
0.13992 | 94.0082
0.13993 | 94.0193
0.13994 | 93.9967
0.13995 | 94.0157
0.13996 | 94.017
0.13997 | 93.9942
0.13998 | 93.9985
0.13999 | 94.0361
0.14 | 94.0426
0.14001 | 94.0054
0.14002 | 94.062
0.14003 | 94.0383
0.14004 | 93.9624
0.14005 | 93.9852
0.14006 | 94.0303
0.14007 | 93.9972
0.14008 | 94.0128
0.14009 | 94.0423
0.1401 | 94.0134
0.14011 | 94.0516
0.14012 | 94.0691
0.14013 | 94.0513
0.14014 | 94.0404
0.14015 | 94.0389
0.14016 | 94.0311
0.14017 | 94.0236
0.14018 | 94.065
0.14019 | 94.0402
0.1402 | 94.0533
0.14021 | 94.0616
0.14022 | 94.053
0.14023 | 94.0233
0.14024 | 94.0469
0.14025 | 94.0631
0.14026 | 94.0726
0.14027 | 94.0892
0.14028 | 94.0848
0.14029 | 94.0428
0.1403 | 94.0498
0.14031 | 94.059
0.14032 | 94.0384
0.14033 | 94.0345
0.14034 | 94.0702
0.14035 | 94.097
0.14036 | 94.0694
0.14037 | 94.0492
0.14038 | 94.0602
0.14039 | 94.0351
0.1404 | 94.0729
0.14041 | 94.1022
0.14042 | 94.0373
0.14043 | 94.0625
0.14044 | 94.0864
0.14045 | 94.0758
0.14046 | 94.07
0.14047 | 94.0752
0.14048 | 94.0393
0.14049 | 94.019
0.1405 | 94.0308
0.14051 | 94.0665
0.14052 | 94.0606
0.14053 | 94.0742
0.14054 | 94.0806
0.14055 | 94.0589
0.14056 | 94.068
0.14057 | 94.0422
0.14058 | 94.0125
0.14059 | 94.0104
0.1406 | 94.0484
0.14061 | 94.0631
0.14062 | 94.0795
0.14063 | 94.085
0.14064 | 94.0646
0.14065 | 94.0302
0.14066 | 93.9954
0.14067 | 93.989
0.14068 | 94.0481
0.14069 | 94.0566
0.1407 | 94.0412
0.14071 | 94.0758
0.14072 | 94.0771
0.14073 | 94.0531
0.14074 | 94.0324
0.14075 | 94.0279
0.14076 | 93.9911
0.14077 | 94.0088
0.14078 | 94.0729
0.14079 | 94.0533
0.1408 | 94.0242
0.14081 | 94.0535
0.14082 | 94.0206
0.14083 | 94.0024
0.14084 | 94.0094
0.14085 | 94.007
0.14086 | 94.0118
0.14087 | 94.0433
0.14088 | 94.0855
0.14089 | 94.0625
0.1409 | 94.0125
0.14091 | 94.0363
0.14092 | 94.0377
0.14093 | 94.0336
0.14094 | 94.0581
0.14095 | 94.0568
0.14096 | 94.0216
0.14097 | 94.0146
0.14098 | 94.0463
0.14099 | 94.0567
0.141 | 94.059
0.14101 | 94.0481
0.14102 | 94.0577
0.14103 | 94.0653
0.14104 | 94.0652
0.14105 | 94.0713
0.14106 | 94.073
0.14107 | 94.0334
0.14108 | 94.0578
0.14109 | 94.0805
0.1411 | 94.0555
0.14111 | 94.06
0.14112 | 94.0909
0.14113 | 94.0628
0.14114 | 94.0533
0.14115 | 94.0762
0.14116 | 94.0821
0.14117 | 94.0889
0.14118 | 94.1112
0.14119 | 94.1238
0.1412 | 94.0808
0.14121 | 94.1071
0.14122 | 94.1356
0.14123 | 94.0835
0.14124 | 94.0715
0.14125 | 94.0918
0.14126 | 94.0794
0.14127 | 94.0736
0.14128 | 94.1273
0.14129 | 94.1268
0.1413 | 94.0868
0.14131 | 94.1439
0.14132 | 94.1387
0.14133 | 94.1252
0.14134 | 94.0963
0.14135 | 94.1248
0.14136 | 94.1045
0.14137 | 94.1309
0.14138 | 94.1766
0.14139 | 94.149
0.1414 | 94.1182
0.14141 | 94.1516
0.14142 | 94.1259
0.14143 | 94.0968
0.14144 | 94.1425
0.14145 | 94.132
0.14146 | 94.122
0.14147 | 94.1569
0.14148 | 94.1721
0.14149 | 94.1371
0.1415 | 94.1348
0.14151 | 94.1378
0.14152 | 94.1392
0.14153 | 94.0983
0.14154 | 94.1405
0.14155 | 94.1099
0.14156 | 94.0996
0.14157 | 94.1739
0.14158 | 94.1795
0.14159 | 94.1671
0.1416 | 94.1401
0.14161 | 94.1385
0.14162 | 94.0916
0.14163 | 94.0957
0.14164 | 94.1449
0.14165 | 94.1434
0.14166 | 94.1307
0.14167 | 94.1714
0.14168 | 94.1735
0.14169 | 94.1332
0.1417 | 94.105
0.14171 | 94.1089
0.14172 | 94.0846
0.14173 | 94.1005
0.14174 | 94.1358
0.14175 | 94.1602
0.14176 | 94.1689
0.14177 | 94.1415
0.14178 | 94.1395
0.14179 | 94.1002
0.1418 | 94.0881
0.14181 | 94.0922
0.14182 | 94.0774
0.14183 | 94.1039
0.14184 | 94.1471
0.14185 | 94.1609
0.14186 | 94.1524
0.14187 | 94.1413
0.14188 | 94.1239
0.14189 | 94.0824
0.1419 | 94.081
0.14191 | 94.0918
0.14192 | 94.1045
0.14193 | 94.1436
0.14194 | 94.1504
0.14195 | 94.1246
0.14196 | 94.0916
0.14197 | 94.095
0.14198 | 94.081
0.14199 | 94.0579
0.142 | 94.0759
0.14201 | 94.1384
0.14202 | 94.1246
0.14203 | 94.131
0.14204 | 94.1078
0.14205 | 94.0791
0.14206 | 94.0834
0.14207 | 94.0776
0.14208 | 94.0767
0.14209 | 94.1053
0.1421 | 94.128
0.14211 | 94.1125
0.14212 | 94.1226
0.14213 | 94.1348
0.14214 | 94.0865
0.14215 | 94.0682
0.14216 | 94.1171
0.14217 | 94.1192
0.14218 | 94.1227
0.14219 | 94.1525
0.1422 | 94.1414
0.14221 | 94.1061
0.14222 | 94.122
0.14223 | 94.0901
0.14224 | 94.0482
0.14225 | 94.0683
0.14226 | 94.1328
0.14227 | 94.1443
0.14228 | 94.1412
0.14229 | 94.1739
0.1423 | 94.1399
0.14231 | 94.0976
0.14232 | 94.1197
0.14233 | 94.1235
0.14234 | 94.0985
0.14235 | 94.1017
0.14236 | 94.1524
0.14237 | 94.1296
0.14238 | 94.133
0.14239 | 94.1605
0.1424 | 94.1098
0.14241 | 94.0896
0.14242 | 94.1145
0.14243 | 94.1124
0.14244 | 94.1153
0.14245 | 94.1546
0.14246 | 94.1799
0.14247 | 94.181
0.14248 | 94.2121
0.14249 | 94.1462
0.1425 | 94.0825
0.14251 | 94.1096
0.14252 | 94.1015
0.14253 | 94.1069
0.14254 | 94.1279
0.14255 | 94.1552
0.14256 | 94.172
0.14257 | 94.1929
0.14258 | 94.1953
0.14259 | 94.1369
0.1426 | 94.0973
0.14261 | 94.1097
0.14262 | 94.1476
0.14263 | 94.1778
0.14264 | 94.1685
0.14265 | 94.1479
0.14266 | 94.1652
0.14267 | 94.1701
0.14268 | 94.1246
0.14269 | 94.0864
0.1427 | 94.0785
0.14271 | 94.0894
0.14272 | 94.1201
0.14273 | 94.1667
0.14274 | 94.1899
0.14275 | 94.1646
0.14276 | 94.1261
0.14277 | 94.1287
0.14278 | 94.103
0.14279 | 94.0886
0.1428 | 94.1152
0.14281 | 94.144
0.14282 | 94.1244
0.14283 | 94.1689
0.14284 | 94.1488
0.14285 | 94.0455
0.14286 | 94.0916
0.14287 | 94.1063
0.14288 | 94.0923
0.14289 | 94.1197
0.1429 | 94.118
0.14291 | 94.1078
0.14292 | 94.1195
0.14293 | 94.1558
0.14294 | 94.115
0.14295 | 94.0754
0.14296 | 94.0901
0.14297 | 94.063
0.14298 | 94.0867
0.14299 | 94.1294
0.143 | 94.1104
0.14301 | 94.0818
0.14302 | 94.0709
0.14303 | 94.0901
0.14304 | 94.0754
0.14305 | 94.0786
0.14306 | 94.0881
0.14307 | 94.0972
0.14308 | 94.1045
0.14309 | 94.1241
0.1431 | 94.086
0.14311 | 94.0661
0.14312 | 94.0635
0.14313 | 94.0475
0.14314 | 94.0426
0.14315 | 94.0703
0.14316 | 94.0906
0.14317 | 94.0425
0.14318 | 94.0903
0.14319 | 94.1069
0.1432 | 94.0495
0.14321 | 94.0629
0.14322 | 94.0778
0.14323 | 94.0514
0.14324 | 94.0762
0.14325 | 94.0822
0.14326 | 94.0512
0.14327 | 94.0447
0.14328 | 94.1042
0.14329 | 94.0744
0.1433 | 94.0333
0.14331 | 94.0831
0.14332 | 94.0816
0.14333 | 94.0665
0.14334 | 94.1058
0.14335 | 94.1124
0.14336 | 94.0604
0.14337 | 94.0615
0.14338 | 94.0814
0.14339 | 94.0613
0.1434 | 94.0512
0.14341 | 94.0847
0.14342 | 94.084
0.14343 | 94.0797
0.14344 | 94.075
0.14345 | 94.0609
0.14346 | 94.0503
0.14347 | 94.0892
0.14348 | 94.1177
0.14349 | 94.0882
0.1435 | 94.0825
0.14351 | 94.0734
0.14352 | 94.0654
0.14353 | 94.0705
0.14354 | 94.0907
0.14355 | 94.0831
0.14356 | 94.103
0.14357 | 94.064
0.14358 | 94.0756
0.14359 | 94.0801
0.1436 | 94.0788
0.14361 | 94.085
0.14362 | 94.0622
0.14363 | 94.0883
0.14364 | 94.1249
0.14365 | 94.082
0.14366 | 94.0684
0.14367 | 94.0838
0.14368 | 94.0848
0.14369 | 94.0831
0.1437 | 94.0614
0.14371 | 94.0927
0.14372 | 94.1035
0.14373 | 94.0767
0.14374 | 94.0604
0.14375 | 94.0911
0.14376 | 94.1199
0.14377 | 94.0723
0.14378 | 94.049
0.14379 | 94.0741
0.1438 | 94.0577
0.14381 | 94.071
0.14382 | 94.0866
0.14383 | 94.1131
0.14384 | 94.09
0.14385 | 94.0622
0.14386 | 94.0613
0.14387 | 94.0524
0.14388 | 94.0381
0.14389 | 94.0368
0.1439 | 94.0317
0.14391 | 94.0599
0.14392 | 94.0646
0.14393 | 94.0677
0.14394 | 94.0501
0.14395 | 94.0185
0.14396 | 94.0175
0.14397 | 94.0159
0.14398 | 94.0201
0.14399 | 94.0085
0.144 | 93.9884
0.14401 | 94.0456
0.14402 | 94.0624
0.14403 | 94.0385
0.14404 | 94.0086
0.14405 | 93.9929
0.14406 | 93.9756
0.14407 | 93.9823
0.14408 | 94.0145
0.14409 | 93.981
0.1441 | 94.0017
0.14411 | 94.02
0.14412 | 94.0113
0.14413 | 93.9931
0.14414 | 93.9713
0.14415 | 93.9719
0.14416 | 93.9403
0.14417 | 93.9733
0.14418 | 94.0122
0.14419 | 93.9929
0.1442 | 93.9851
0.14421 | 94.0314
0.14422 | 94.0128
0.14423 | 93.9419
0.14424 | 93.9582
0.14425 | 93.942
0.14426 | 93.9125
0.14427 | 93.9732
0.14428 | 93.9847
0.14429 | 93.9836
0.1443 | 93.9781
0.14431 | 93.9788
0.14432 | 93.9346
0.14433 | 93.9522
0.14434 | 93.9626
0.14435 | 93.9433
0.14436 | 93.9523
0.14437 | 94.0061
0.14438 | 93.9823
0.14439 | 93.9483
0.1444 | 93.9634
0.14441 | 93.9543
0.14442 | 93.9312
0.14443 | 93.9037
0.14444 | 93.9311
0.14445 | 93.9484
0.14446 | 93.9685
0.14447 | 94.0143
0.14448 | 93.9987
0.14449 | 93.9761
0.1445 | 93.9419
0.14451 | 93.9332
0.14452 | 93.9469
0.14453 | 93.9473
0.14454 | 93.9597
0.14455 | 93.9631
0.14456 | 93.9914
0.14457 | 94.0079
0.14458 | 93.9662
0.14459 | 93.9371
0.1446 | 93.9139
0.14461 | 93.8991
0.14462 | 93.9294
0.14463 | 93.9648
0.14464 | 94.0399
0.14465 | 94.0212
0.14466 | 93.9942
0.14467 | 93.9849
0.14468 | 93.9546
0.14469 | 93.9143
0.1447 | 93.9043
0.14471 | 93.956
0.14472 | 93.9729
0.14473 | 94.0018
0.14474 | 94.0215
0.14475 | 94.0091
0.14476 | 93.9775
0.14477 | 93.9337
0.14478 | 93.9217
0.14479 | 93.9153
0.1448 | 93.9522
0.14481 | 93.9919
0.14482 | 94.0315
0.14483 | 94.063
0.14484 | 94.03
0.14485 | 93.9429
0.14486 | 93.8959
0.14487 | 93.9368
0.14488 | 93.9353
0.14489 | 93.9378
0.1449 | 94.0125
0.14491 | 94.0167
0.14492 | 93.9999
0.14493 | 94.0126
0.14494 | 93.971
0.14495 | 93.9311
0.14496 | 93.9427
0.14497 | 93.9293
0.14498 | 93.969
0.14499 | 93.9923
0.145 | 93.9955
0.14501 | 93.9976
0.14502 | 94.0017
0.14503 | 93.9646
0.14504 | 93.9075
0.14505 | 93.9058
0.14506 | 93.9191
0.14507 | 93.938
0.14508 | 93.9668
0.14509 | 93.989
0.1451 | 93.9479
0.14511 | 93.935
0.14512 | 93.9649
0.14513 | 93.9201
0.14514 | 93.8798
0.14515 | 93.8969
0.14516 | 93.9299
0.14517 | 93.9302
0.14518 | 93.9775
0.14519 | 93.9816
0.1452 | 93.8883
0.14521 | 93.8751
0.14522 | 93.9347
0.14523 | 93.8682
0.14524 | 93.843
0.14525 | 93.9298
0.14526 | 93.9421
0.14527 | 93.929
0.14528 | 93.9795
0.14529 | 93.9409
0.1453 | 93.871
0.14531 | 93.8883
0.14532 | 93.887
0.14533 | 93.8591
0.14534 | 93.8732
0.14535 | 93.9101
0.14536 | 93.8978
0.14537 | 93.9307
0.14538 | 93.951
0.14539 | 93.8873
0.1454 | 93.8053
0.14541 | 93.8574
0.14542 | 93.8534
0.14543 | 93.8822
0.14544 | 93.9573
0.14545 | 93.9465
0.14546 | 93.9307
0.14547 | 93.91
0.14548 | 93.9006
0.14549 | 93.8139
0.1455 | 93.8116
0.14551 | 93.8656
0.14552 | 93.8809
0.14553 | 93.8973
0.14554 | 93.9607
0.14555 | 93.9146
0.14556 | 93.8641
0.14557 | 93.8758
0.14558 | 93.8671
0.14559 | 93.8198
0.1456 | 93.8426
0.14561 | 93.8851
0.14562 | 93.9173
0.14563 | 93.9879
0.14564 | 93.943
0.14565 | 93.8823
0.14566 | 93.8745
0.14567 | 93.8694
0.14568 | 93.8209
0.14569 | 93.8482
0.1457 | 93.9207
0.14571 | 93.9475
0.14572 | 93.9553
0.14573 | 93.9742
0.14574 | 93.9183
0.14575 | 93.8395
0.14576 | 93.861
0.14577 | 93.8826
0.14578 | 93.9013
0.14579 | 93.9601
0.1458 | 93.9747
0.14581 | 93.9471
0.14582 | 93.9443
0.14583 | 93.9465
0.14584 | 93.8771
0.14585 | 93.8203
0.14586 | 93.877
0.14587 | 93.9144
0.14588 | 93.918
0.14589 | 93.9788
0.1459 | 93.9782
0.14591 | 93.9345
0.14592 | 93.9306
0.14593 | 93.9296
0.14594 | 93.8847
0.14595 | 93.8842
0.14596 | 93.9522
0.14597 | 93.9551
0.14598 | 93.9613
0.14599 | 93.9639
0.146 | 93.9186
0.14601 | 93.8991
0.14602 | 93.9153
0.14603 | 93.888
0.14604 | 93.9006
0.14605 | 93.9472
0.14606 | 93.9343
0.14607 | 93.9456
0.14608 | 93.9764
0.14609 | 93.9736
0.1461 | 93.9209
0.14611 | 93.9015
0.14612 | 93.9363
0.14613 | 93.8825
0.14614 | 93.8857
0.14615 | 93.9243
0.14616 | 93.9134
0.14617 | 93.9202
0.14618 | 93.9664
0.14619 | 93.9687
0.1462 | 93.8948
0.14621 | 93.9273
0.14622 | 93.9147
0.14623 | 93.8826
0.14624 | 93.9252
0.14625 | 93.9516
0.14626 | 93.9501
0.14627 | 93.9267
0.14628 | 93.943
0.14629 | 93.9066
0.1463 | 93.8278
0.14631 | 93.8412
0.14632 | 93.8791
0.14633 | 93.8737
0.14634 | 93.9216
0.14635 | 93.9486
0.14636 | 93.9016
0.14637 | 93.9166
0.14638 | 93.9268
0.14639 | 93.8615
0.1464 | 93.8615
0.14641 | 93.9098
0.14642 | 93.8834
0.14643 | 93.8785
0.14644 | 93.9196
0.14645 | 93.8928
0.14646 | 93.8579
0.14647 | 93.8709
0.14648 | 93.8791
0.14649 | 93.8378
0.1465 | 93.8686
0.14651 | 93.9216
0.14652 | 93.8776
0.14653 | 93.9246
0.14654 | 93.9456
0.14655 | 93.8635
0.14656 | 93.8669
0.14657 | 93.8991
0.14658 | 93.8619
0.14659 | 93.8333
0.1466 | 93.8836
0.14661 | 93.8913
0.14662 | 93.8572
0.14663 | 93.8953
0.14664 | 93.9177
0.14665 | 93.8319
0.14666 | 93.8687
0.14667 | 93.9076
0.14668 | 93.8569
0.14669 | 93.8648
0.1467 | 93.9411
0.14671 | 93.925
0.14672 | 93.8585
0.14673 | 93.9218
0.14674 | 93.8971
0.14675 | 93.814
0.14676 | 93.8829
0.14677 | 93.8805
0.14678 | 93.8359
0.14679 | 93.9007
0.1468 | 93.9311
0.14681 | 93.8908
0.14682 | 93.8965
0.14683 | 93.9171
0.14684 | 93.8555
0.14685 | 93.8514
0.14686 | 93.9209
0.14687 | 93.8905
0.14688 | 93.8723
0.14689 | 93.9484
0.1469 | 93.9193
0.14691 | 93.8754
0.14692 | 93.9313
0.14693 | 93.8972
0.14694 | 93.8497
0.14695 | 93.8665
0.14696 | 93.9115
0.14697 | 93.9089
0.14698 | 93.9328
0.14699 | 94.0033
0.147 | 93.9424
0.14701 | 93.9121
0.14702 | 93.9432
0.14703 | 93.9019
0.14704 | 93.8519
0.14705 | 93.9064
0.14706 | 93.9619
0.14707 | 93.9245
0.14708 | 93.9577
0.14709 | 93.9602
0.1471 | 93.8647
0.14711 | 93.8824
0.14712 | 93.9583
0.14713 | 93.9082
0.14714 | 93.8929
0.14715 | 93.9831
0.14716 | 93.963
0.14717 | 93.9233
0.14718 | 93.9918
0.14719 | 93.9575
0.1472 | 93.8655
0.14721 | 93.9203
0.14722 | 93.9546
0.14723 | 93.8866
0.14724 | 93.8797
0.14725 | 93.9393
0.14726 | 93.9403
0.14727 | 93.9302
0.14728 | 93.9802
0.14729 | 93.9104
0.1473 | 93.8756
0.14731 | 93.9391
0.14732 | 93.9361
0.14733 | 93.9073
0.14734 | 93.9502
0.14735 | 93.952
0.14736 | 93.894
0.14737 | 93.9289
0.14738 | 93.9401
0.14739 | 93.8678
0.1474 | 93.8575
0.14741 | 93.925
0.14742 | 93.9387
0.14743 | 93.9209
0.14744 | 93.9659
0.14745 | 93.9295
0.14746 | 93.865
0.14747 | 93.9032
0.14748 | 93.9548
0.14749 | 93.8666
0.1475 | 93.8545
0.14751 | 93.9081
0.14752 | 93.9034
0.14753 | 93.8798
0.14754 | 93.9181
0.14755 | 93.8851
0.14756 | 93.8633
0.14757 | 93.9009
0.14758 | 93.8738
0.14759 | 93.8596
0.1476 | 93.8849
0.14761 | 93.8925
0.14762 | 93.907
0.14763 | 93.9353
0.14764 | 93.9041
0.14765 | 93.8583
0.14766 | 93.8453
0.14767 | 93.8781
0.14768 | 93.8848
0.14769 | 93.8696
0.1477 | 93.8862
0.14771 | 93.8706
0.14772 | 93.8972
0.14773 | 93.9097
0.14774 | 93.874
0.14775 | 93.8332
0.14776 | 93.8794
0.14777 | 93.845
0.14778 | 93.8589
0.14779 | 93.905
0.1478 | 93.8902
0.14781 | 93.8477
0.14782 | 93.8903
0.14783 | 93.9276
0.14784 | 93.8486
0.14785 | 93.8224
0.14786 | 93.8531
0.14787 | 93.8099
0.14788 | 93.8662
0.14789 | 93.9063
0.1479 | 93.8594
0.14791 | 93.8618
0.14792 | 93.9032
0.14793 | 93.8883
0.14794 | 93.8579
0.14795 | 93.8788
0.14796 | 93.8676
0.14797 | 93.8367
0.14798 | 93.8784
0.14799 | 93.9242
0.148 | 93.8451
0.14801 | 93.8377
0.14802 | 93.8611
0.14803 | 93.8396
0.14804 | 93.8414
0.14805 | 93.8598
0.14806 | 93.8644
0.14807 | 93.873
0.14808 | 93.9315
0.14809 | 93.9282
0.1481 | 93.8507
0.14811 | 93.8403
0.14812 | 93.8648
0.14813 | 93.8524
0.14814 | 93.8673
0.14815 | 93.8828
0.14816 | 93.8815
0.14817 | 93.8894
0.14818 | 93.9091
0.14819 | 93.8804
0.1482 | 93.8703
0.14821 | 93.8777
0.14822 | 93.8662
0.14823 | 93.8817
0.14824 | 93.9147
0.14825 | 93.8747
0.14826 | 93.8933
0.14827 | 93.9245
0.14828 | 93.9001
0.14829 | 93.8677
0.1483 | 93.8427
0.14831 | 93.848
0.14832 | 93.8302
0.14833 | 93.8848
0.14834 | 93.9007
0.14835 | 93.8797
0.14836 | 93.9032
0.14837 | 93.9265
0.14838 | 93.8978
0.14839 | 93.8507
0.1484 | 93.8628
0.14841 | 93.8758
0.14842 | 93.8678
0.14843 | 93.9323
0.14844 | 93.8883
0.14845 | 93.865
0.14846 | 93.8751
0.14847 | 93.8605
0.14848 | 93.8531
0.14849 | 93.8676
0.1485 | 93.8704
0.14851 | 93.8723
0.14852 | 93.8786
0.14853 | 93.8975
0.14854 | 93.8809
0.14855 | 93.8751
0.14856 | 93.8741
0.14857 | 93.8667
0.14858 | 93.8559
0.14859 | 93.8543
0.1486 | 93.8421
0.14861 | 93.8758
0.14862 | 93.892
0.14863 | 93.8652
0.14864 | 93.8528
0.14865 | 93.8537
0.14866 | 93.837
0.14867 | 93.8459
0.14868 | 93.8689
0.14869 | 93.8562
0.1487 | 93.8492
0.14871 | 93.8803
0.14872 | 93.9064
0.14873 | 93.881
0.14874 | 93.8695
0.14875 | 93.8555
0.14876 | 93.8347
0.14877 | 93.8242
0.14878 | 93.8544
0.14879 | 93.8259
0.1488 | 93.8162
0.14881 | 93.8981
0.14882 | 93.9181
0.14883 | 93.8461
0.14884 | 93.8544
0.14885 | 93.8577
0.14886 | 93.8246
0.14887 | 93.8579
0.14888 | 93.9245
0.14889 | 93.88
0.1489 | 93.8585
0.14891 | 93.8948
0.14892 | 93.8456
0.14893 | 93.8036
0.14894 | 93.8314
0.14895 | 93.8097
0.14896 | 93.8337
0.14897 | 93.9264
0.14898 | 93.9317
0.14899 | 93.8608
0.149 | 93.8541
0.14901 | 93.8967
0.14902 | 93.8449
0.14903 | 93.8523
0.14904 | 93.8942
0.14905 | 93.8792
0.14906 | 93.878
0.14907 | 93.9207
0.14908 | 93.8886
0.14909 | 93.8516
0.1491 | 93.8512
0.14911 | 93.8667
0.14912 | 93.8665
0.14913 | 93.8821
0.14914 | 93.9229
0.14915 | 93.9074
0.14916 | 93.9442
0.14917 | 93.9617
0.14918 | 93.9124
0.14919 | 93.8577
0.1492 | 93.853
0.14921 | 93.8541
0.14922 | 93.8961
0.14923 | 93.9486
0.14924 | 93.9387
0.14925 | 93.9088
0.14926 | 93.9281
0.14927 | 93.9197
0.14928 | 93.8756
0.14929 | 93.8898
0.1493 | 93.9113
0.14931 | 93.8907
0.14932 | 93.9557
0.14933 | 93.9736
0.14934 | 93.9097
0.14935 | 93.9341
0.14936 | 93.9397
0.14937 | 93.8789
0.14938 | 93.8877
0.14939 | 93.9175
0.1494 | 93.9138
0.14941 | 93.9138
0.14942 | 93.9698
0.14943 | 93.9719
0.14944 | 93.9283
0.14945 | 93.9177
0.14946 | 93.9209
0.14947 | 93.8854
0.14948 | 93.9019
0.14949 | 93.9602
0.1495 | 93.9303
0.14951 | 93.9361
0.14952 | 93.9816
0.14953 | 93.9677
0.14954 | 93.9238
0.14955 | 93.901
0.14956 | 93.9104
0.14957 | 93.8929
0.14958 | 93.9201
0.14959 | 93.9276
0.1496 | 93.9516
0.14961 | 93.9764
0.14962 | 93.9599
0.14963 | 93.9438
0.14964 | 93.9338
0.14965 | 93.8836
0.14966 | 93.8883
0.14967 | 93.9157
0.14968 | 93.94
0.14969 | 93.9472
0.1497 | 93.9494
0.14971 | 93.9499
0.14972 | 93.9213
0.14973 | 93.9012
0.14974 | 93.8915
0.14975 | 93.8955
0.14976 | 93.9378
0.14977 | 93.9503
0.14978 | 93.9391
0.14979 | 93.9325
0.1498 | 93.9324
0.14981 | 93.9167
0.14982 | 93.8981
0.14983 | 93.9296
0.14984 | 93.8907
0.14985 | 93.8579
0.14986 | 93.8987
0.14987 | 93.9161
0.14988 | 93.953
0.14989 | 93.9235
0.1499 | 93.9231
0.14991 | 93.9043
0.14992 | 93.8803
0.14993 | 93.8894
0.14994 | 93.8806
0.14995 | 93.8888
0.14996 | 93.9307
0.14997 | 93.9427
0.14998 | 93.9324
0.14999 | 93.9208
0.15 | 93.8559
0.15001 | 93.8592
0.15002 | 93.8894
0.15003 | 93.8911
0.15004 | 93.9255
0.15005 | 93.9287
0.15006 | 93.9193
0.15007 | 93.9279
0.15008 | 93.9158
0.15009 | 93.8572
0.1501 | 93.8572
0.15011 | 93.9004
0.15012 | 93.9147
0.15013 | 93.9147
0.15014 | 93.9384
0.15015 | 93.9086
0.15016 | 93.8834
0.15017 | 93.8881
0.15018 | 93.9052
0.15019 | 93.9063
0.1502 | 93.8624
0.15021 | 93.8915
0.15022 | 93.9091
0.15023 | 93.9406
0.15024 | 93.9247
0.15025 | 93.9013
0.15026 | 93.8976
0.15027 | 93.9106
0.15028 | 93.9054
0.15029 | 93.9004
0.1503 | 93.9125
0.15031 | 93.9456
0.15032 | 93.9328
0.15033 | 93.954
0.15034 | 93.9489
0.15035 | 93.8907
0.15036 | 93.8879
0.15037 | 93.9001
0.15038 | 93.9446
0.15039 | 93.9074
0.1504 | 93.9004
0.15041 | 93.9248
0.15042 | 93.9355
0.15043 | 93.9615
0.15044 | 93.9544
0.15045 | 93.9268
0.15046 | 93.8765
0.15047 | 93.9117
0.15048 | 93.9545
0.15049 | 93.9225
0.1505 | 93.9099
0.15051 | 93.934
0.15052 | 93.9142
0.15053 | 93.9133
0.15054 | 93.9288
0.15055 | 93.8911
0.15056 | 93.9134
0.15057 | 93.9559
0.15058 | 93.9659
0.15059 | 93.9543
0.1506 | 93.9435
0.15061 | 93.9343
0.15062 | 93.9023
0.15063 | 93.9166
0.15064 | 93.9129
0.15065 | 93.8857
0.15066 | 93.9228
0.15067 | 93.9423
0.15068 | 93.9063
0.15069 | 93.9216
0.1507 | 93.9545
0.15071 | 93.9374
0.15072 | 93.9131
0.15073 | 93.9328
0.15074 | 93.9116
0.15075 | 93.9022
0.15076 | 93.9479
0.15077 | 93.961
0.15078 | 93.9254
0.15079 | 93.8997
0.1508 | 93.8945
0.15081 | 93.8663
0.15082 | 93.8671
0.15083 | 93.907
0.15084 | 93.9186
0.15085 | 93.9285
0.15086 | 93.9763
0.15087 | 93.9463
0.15088 | 93.8957
0.15089 | 93.9041
0.1509 | 93.8747
0.15091 | 93.877
0.15092 | 93.9054
0.15093 | 93.888
0.15094 | 93.8855
0.15095 | 93.9022
0.15096 | 93.9322
0.15097 | 93.9044
0.15098 | 93.877
0.15099 | 93.8821
0.151 | 93.8471
0.15101 | 93.8566
0.15102 | 93.914
0.15103 | 93.9091
0.15104 | 93.9035
0.15105 | 93.9262
0.15106 | 93.8928
0.15107 | 93.8409
0.15108 | 93.875
0.15109 | 93.8929
0.1511 | 93.8183
0.15111 | 93.8574
0.15112 | 93.9216
0.15113 | 93.8719
0.15114 | 93.8651
0.15115 | 93.8916
0.15116 | 93.9034
0.15117 | 93.8618
0.15118 | 93.8933
0.15119 | 93.884
0.1512 | 93.8412
0.15121 | 93.8739
0.15122 | 93.9189
0.15123 | 93.9005
0.15124 | 93.8739
0.15125 | 93.8798
0.15126 | 93.8731
0.15127 | 93.8469
0.15128 | 93.8857
0.15129 | 93.8654
0.1513 | 93.8453
0.15131 | 93.8835
0.15132 | 93.9013
0.15133 | 93.9159
0.15134 | 93.8964
0.15135 | 93.8985
0.15136 | 93.8851
0.15137 | 93.8933
0.15138 | 93.9194
0.15139 | 93.8633
0.1514 | 93.8422
0.15141 | 93.8672
0.15142 | 93.8902
0.15143 | 93.8873
0.15144 | 93.8871
0.15145 | 93.9205
0.15146 | 93.9031
0.15147 | 93.9225
0.15148 | 93.9123
0.15149 | 93.8942
0.1515 | 93.8897
0.15151 | 93.9034
0.15152 | 93.9136
0.15153 | 93.9287
0.15154 | 93.8933
0.15155 | 93.8468
0.15156 | 93.8816
0.15157 | 93.8864
0.15158 | 93.9013
0.15159 | 93.8855
0.1516 | 93.9121
0.15161 | 93.9104
0.15162 | 93.9156
0.15163 | 93.9206
0.15164 | 93.9177
0.15165 | 93.8959
0.15166 | 93.9188
0.15167 | 93.8985
0.15168 | 93.8526
0.15169 | 93.8965
0.1517 | 93.8977
0.15171 | 93.8785
0.15172 | 93.9195
0.15173 | 93.9314
0.15174 | 93.8888
0.15175 | 93.8503
0.15176 | 93.901
0.15177 | 93.8929
0.15178 | 93.8798
0.15179 | 93.946
0.1518 | 93.905
0.15181 | 93.8598
0.15182 | 93.8742
0.15183 | 93.8953
0.15184 | 93.8607
0.15185 | 93.8606
0.15186 | 93.9274
0.15187 | 93.8798
0.15188 | 93.8585
0.15189 | 93.8823
0.1519 | 93.8718
0.15191 | 93.8626
0.15192 | 93.9006
0.15193 | 93.913
0.15194 | 93.8607
0.15195 | 93.8106
0.15196 | 93.8623
0.15197 | 93.8644
0.15198 | 93.861
0.15199 | 93.8833
0.152 | 93.8661
0.15201 | 93.847
0.15202 | 93.8475
0.15203 | 93.8646
0.15204 | 93.8373
0.15205 | 93.8378
0.15206 | 93.8633
0.15207 | 93.8491
0.15208 | 93.8417
0.15209 | 93.8559
0.1521 | 93.8281
0.15211 | 93.8328
0.15212 | 93.8471
0.15213 | 93.8281
0.15214 | 93.8151
0.15215 | 93.8449
0.15216 | 93.8469
0.15217 | 93.8485
0.15218 | 93.876
0.15219 | 93.8861
0.1522 | 93.8119
0.15221 | 93.7784
0.15222 | 93.8081
0.15223 | 93.8363
0.15224 | 93.8366
0.15225 | 93.8339
0.15226 | 93.8208
0.15227 | 93.8209
0.15228 | 93.8316
0.15229 | 93.817
0.1523 | 93.7887
0.15231 | 93.8322
0.15232 | 93.8472
0.15233 | 93.8363
0.15234 | 93.8155
0.15235 | 93.8008
0.15236 | 93.7975
0.15237 | 93.8103
0.15238 | 93.8516
0.15239 | 93.8168
0.1524 | 93.8012
0.15241 | 93.8209
0.15242 | 93.8061
0.15243 | 93.8239
0.15244 | 93.8637
0.15245 | 93.8144
0.15246 | 93.8007
0.15247 | 93.826
0.15248 | 93.8425
0.15249 | 93.8076
0.1525 | 93.8199
0.15251 | 93.8324
0.15252 | 93.7883
0.15253 | 93.8035
0.15254 | 93.8328
0.15255 | 93.8384
0.15256 | 93.8086
0.15257 | 93.8308
0.15258 | 93.837
0.15259 | 93.8408
0.1526 | 93.8392
0.15261 | 93.8672
0.15262 | 93.848
0.15263 | 93.8111
0.15264 | 93.8199
0.15265 | 93.7966
0.15266 | 93.8218
0.15267 | 93.846
0.15268 | 93.8391
0.15269 | 93.8317
0.1527 | 93.8259
0.15271 | 93.8462
0.15272 | 93.8416
0.15273 | 93.8378
0.15274 | 93.8419
0.15275 | 93.8137
0.15276 | 93.8438
0.15277 | 93.86
0.15278 | 93.8733
0.15279 | 93.8539
0.1528 | 93.866
0.15281 | 93.8591
0.15282 | 93.8371
0.15283 | 93.8171
0.15284 | 93.8261
0.15285 | 93.816
0.15286 | 93.8554
0.15287 | 93.8685
0.15288 | 93.8702
0.15289 | 93.8412
0.1529 | 93.8187
0.15291 | 93.841
0.15292 | 93.8507
0.15293 | 93.8464
0.15294 | 93.824
0.15295 | 93.8662
0.15296 | 93.8924
0.15297 | 93.8674
0.15298 | 93.8267
0.15299 | 93.8069
0.153 | 93.8164
0.15301 | 93.8532
0.15302 | 93.8378
0.15303 | 93.8609
0.15304 | 93.841
0.15305 | 93.8409
0.15306 | 93.8691
0.15307 | 93.8594
0.15308 | 93.8598
0.15309 | 93.8359
0.1531 | 93.7751
0.15311 | 93.817
0.15312 | 93.8319
0.15313 | 93.8121
0.15314 | 93.8019
0.15315 | 93.8401
0.15316 | 93.8301
0.15317 | 93.8222
0.15318 | 93.8214
0.15319 | 93.8104
0.1532 | 93.787
0.15321 | 93.8444
0.15322 | 93.8653
0.15323 | 93.8082
0.15324 | 93.8233
0.15325 | 93.8464
0.15326 | 93.7942
0.15327 | 93.7832
0.15328 | 93.8331
0.15329 | 93.764
0.1533 | 93.6966
0.15331 | 93.7845
0.15332 | 93.8117
0.15333 | 93.798
0.15334 | 93.8281
0.15335 | 93.8276
0.15336 | 93.771
0.15337 | 93.743
0.15338 | 93.7814
0.15339 | 93.7291
0.1534 | 93.7488
0.15341 | 93.783
0.15342 | 93.7259
0.15343 | 93.7468
0.15344 | 93.7858
0.15345 | 93.7352
0.15346 | 93.7008
0.15347 | 93.7516
0.15348 | 93.7369
0.15349 | 93.6684
0.1535 | 93.6853
0.15351 | 93.7382
0.15352 | 93.7067
0.15353 | 93.7414
0.15354 | 93.8022
0.15355 | 93.6993
0.15356 | 93.662
0.15357 | 93.6777
0.15358 | 93.6379
0.15359 | 93.6204
0.1536 | 93.6859
0.15361 | 93.687
0.15362 | 93.6723
0.15363 | 93.6948
0.15364 | 93.6595
0.15365 | 93.5991
0.15366 | 93.6135
0.15367 | 93.6142
0.15368 | 93.6103
0.15369 | 93.6398
0.1537 | 93.6469
0.15371 | 93.6355
0.15372 | 93.621
0.15373 | 93.6363
0.15374 | 93.5496
0.15375 | 93.5063
0.15376 | 93.5414
0.15377 | 93.5488
0.15378 | 93.5699
0.15379 | 93.6082
0.1538 | 93.5613
0.15381 | 93.542
0.15382 | 93.5662
0.15383 | 93.5404
0.15384 | 93.492
0.15385 | 93.4877
0.15386 | 93.5132
0.15387 | 93.4985
0.15388 | 93.5432
0.15389 | 93.5423
0.1539 | 93.4233
0.15391 | 93.4259
0.15392 | 93.4778
0.15393 | 93.4354
0.15394 | 93.4117
0.15395 | 93.4699
0.15396 | 93.4413
0.15397 | 93.4282
0.15398 | 93.4866
0.15399 | 93.4574
0.154 | 93.3509
0.15401 | 93.3589
0.15402 | 93.3897
0.15403 | 93.3406
0.15404 | 93.3421
0.15405 | 93.3818
0.15406 | 93.3591
0.15407 | 93.3302
0.15408 | 93.3421
0.15409 | 93.303
0.1541 | 93.2798
0.15411 | 93.2918
0.15412 | 93.2814
0.15413 | 93.2956
0.15414 | 93.3194
0.15415 | 93.2861
0.15416 | 93.2484
0.15417 | 93.2501
0.15418 | 93.2161
0.15419 | 93.1727
0.1542 | 93.1904
0.15421 | 93.1781
0.15422 | 93.1704
0.15423 | 93.1904
0.15424 | 93.227
0.15425 | 93.1569
0.15426 | 93.1437
0.15427 | 93.1318
0.15428 | 93.079
0.15429 | 93.0867
0.1543 | 93.1198
0.15431 | 93.104
0.15432 | 93.0721
0.15433 | 93.1275
0.15434 | 93.0999
0.15435 | 92.9996
0.15436 | 93.0193
0.15437 | 93.0468
0.15438 | 92.9696
0.15439 | 92.9827
0.1544 | 93.0227
0.15441 | 93.0198
0.15442 | 93.0285
0.15443 | 93.0487
0.15444 | 92.9505
0.15445 | 92.9105
0.15446 | 92.9226
0.15447 | 92.8927
0.15448 | 92.8845
0.15449 | 92.9349
0.1545 | 92.9567
0.15451 | 92.9448
0.15452 | 92.9529
0.15453 | 92.9099
0.15454 | 92.8044
0.15455 | 92.803
0.15456 | 92.8396
0.15457 | 92.8295
0.15458 | 92.831
0.15459 | 92.8532
0.1546 | 92.848
0.15461 | 92.8231
0.15462 | 92.8297
0.15463 | 92.7738
0.15464 | 92.7248
0.15465 | 92.7414
0.15466 | 92.7783
0.15467 | 92.7628
0.15468 | 92.7998
0.15469 | 92.7691
0.1547 | 92.7169
0.15471 | 92.7409
0.15472 | 92.7399
0.15473 | 92.6624
0.15474 | 92.6504
0.15475 | 92.6805
0.15476 | 92.7081
0.15477 | 92.7173
0.15478 | 92.7328
0.15479 | 92.6842
0.1548 | 92.6608
0.15481 | 92.6677
0.15482 | 92.6602
0.15483 | 92.6081
0.15484 | 92.5953
0.15485 | 92.6083
0.15486 | 92.6187
0.15487 | 92.6704
0.15488 | 92.6636
0.15489 | 92.6059
0.1549 | 92.5606
0.15491 | 92.5821
0.15492 | 92.5847
0.15493 | 92.5687
0.15494 | 92.5846
0.15495 | 92.5845
0.15496 | 92.6176
0.15497 | 92.6131
0.15498 | 92.5765
0.15499 | 92.5102
0.155 | 92.4986
0.15501 | 92.5029
0.15502 | 92.5133
0.15503 | 92.5425
0.15504 | 92.5459
0.15505 | 92.5239
0.15506 | 92.5537
0.15507 | 92.5343
0.15508 | 92.5034
0.15509 | 92.4815
0.1551 | 92.4714
0.15511 | 92.473
0.15512 | 92.4962
0.15513 | 92.5368
0.15514 | 92.4928
0.15515 | 92.4468
0.15516 | 92.4845
0.15517 | 92.4718
0.15518 | 92.4316
0.15519 | 92.4237
0.1552 | 92.4467
0.15521 | 92.4226
0.15522 | 92.4548
0.15523 | 92.4974
0.15524 | 92.468
0.15525 | 92.4124
0.15526 | 92.4439
0.15527 | 92.4468
0.15528 | 92.4064
0.15529 | 92.4181
0.1553 | 92.4181
0.15531 | 92.4025
0.15532 | 92.4342
0.15533 | 92.4554
0.15534 | 92.4065
0.15535 | 92.3669
0.15536 | 92.392
0.15537 | 92.3607
0.15538 | 92.3645
0.15539 | 92.4306
0.1554 | 92.451
0.15541 | 92.42
0.15542 | 92.4062
0.15543 | 92.4021
0.15544 | 92.3637
0.15545 | 92.3548
0.15546 | 92.3783
0.15547 | 92.3644
0.15548 | 92.3633
0.15549 | 92.3805
0.1555 | 92.3744
0.15551 | 92.3688
0.15552 | 92.3833
0.15553 | 92.3865
0.15554 | 92.3565
0.15555 | 92.3953
0.15556 | 92.4057
0.15557 | 92.376
0.15558 | 92.4019
0.15559 | 92.4079
0.1556 | 92.3552
0.15561 | 92.3334
0.15562 | 92.3511
0.15563 | 92.3388
0.15564 | 92.3346
0.15565 | 92.4006
0.15566 | 92.4057
0.15567 | 92.4148
0.15568 | 92.4094
0.15569 | 92.3861
0.1557 | 92.3543
0.15571 | 92.3973
0.15572 | 92.4386
0.15573 | 92.3854
0.15574 | 92.3798
0.15575 | 92.4006
0.15576 | 92.3762
0.15577 | 92.3777
0.15578 | 92.4286
0.15579 | 92.3517
0.1558 | 92.315
0.15581 | 92.4262
0.15582 | 92.4566
0.15583 | 92.4378
0.15584 | 92.4718
0.15585 | 92.4273
0.15586 | 92.3954
0.15587 | 92.4384
0.15588 | 92.4357
0.15589 | 92.3886
0.1559 | 92.4141
0.15591 | 92.4595
0.15592 | 92.449
0.15593 | 92.4463
0.15594 | 92.4825
0.15595 | 92.436
0.15596 | 92.3941
0.15597 | 92.4994
0.15598 | 92.4943
0.15599 | 92.4335
0.156 | 92.4756
0.15601 | 92.4877
0.15602 | 92.4731
0.15603 | 92.5148
0.15604 | 92.5281
0.15605 | 92.4306
0.15606 | 92.4461
0.15607 | 92.5087
0.15608 | 92.4924
0.15609 | 92.4884
0.1561 | 92.5148
0.15611 | 92.5042
0.15612 | 92.4903
0.15613 | 92.5326
0.15614 | 92.5282
0.15615 | 92.483
0.15616 | 92.5302
0.15617 | 92.5473
0.15618 | 92.5213
0.15619 | 92.5598
0.1562 | 92.5469
0.15621 | 92.5137
0.15622 | 92.5224
0.15623 | 92.5552
0.15624 | 92.537
0.15625 | 92.5437
0.15626 | 92.5509
0.15627 | 92.5419
0.15628 | 92.5432
0.15629 | 92.5686
0.1563 | 92.5463
0.15631 | 92.55
0.15632 | 92.5885
0.15633 | 92.6086
0.15634 | 92.5904
0.15635 | 92.6208
0.15636 | 92.6038
0.15637 | 92.5552
0.15638 | 92.5724
0.15639 | 92.5788
0.1564 | 92.5676
0.15641 | 92.6029
0.15642 | 92.6304
0.15643 | 92.6333
0.15644 | 92.607
0.15645 | 92.6278
0.15646 | 92.6296
0.15647 | 92.6397
0.15648 | 92.6816
0.15649 | 92.6677
0.1565 | 92.6503
0.15651 | 92.6962
0.15652 | 92.7051
0.15653 | 92.6561
0.15654 | 92.6378
0.15655 | 92.6835
0.15656 | 92.6739
0.15657 | 92.7023
0.15658 | 92.7466
0.15659 | 92.7367
0.1566 | 92.7375
0.15661 | 92.7987
0.15662 | 92.8007
0.15663 | 92.7409
0.15664 | 92.7873
0.15665 | 92.8077
0.15666 | 92.7699
0.15667 | 92.8035
0.15668 | 92.8492
0.15669 | 92.8466
0.1567 | 92.8491
0.15671 | 92.8883
0.15672 | 92.8558
0.15673 | 92.8569
0.15674 | 92.8952
0.15675 | 92.9155
0.15676 | 92.9267
0.15677 | 92.9511
0.15678 | 93.003
0.15679 | 92.9929
0.1568 | 92.9785
0.15681 | 92.9764
0.15682 | 92.9842
0.15683 | 92.9691
0.15684 | 93.0269
0.15685 | 93.0458
0.15686 | 93.0592
0.15687 | 93.079
0.15688 | 93.1049
0.15689 | 93.0967
0.1569 | 93.0994
0.15691 | 93.1297
0.15692 | 93.1082
0.15693 | 93.1466
0.15694 | 93.1923
0.15695 | 93.1912
0.15696 | 93.1837
0.15697 | 93.1846
0.15698 | 93.2196
0.15699 | 93.2154
0.157 | 93.2026
0.15701 | 93.2274
0.15702 | 93.2475
0.15703 | 93.2893
0.15704 | 93.2831
0.15705 | 93.3277
0.15706 | 93.3036
0.15707 | 93.3174
0.15708 | 93.2998
0.15709 | 93.3062
0.1571 | 93.3455
0.15711 | 93.3451
0.15712 | 93.3945
0.15713 | 93.4134
0.15714 | 93.3922
0.15715 | 93.3911
0.15716 | 93.4075
0.15717 | 93.4064
0.15718 | 93.3842
0.15719 | 93.4071
0.1572 | 93.4313
0.15721 | 93.4252
0.15722 | 93.4507
0.15723 | 93.5067
0.15724 | 93.4853
0.15725 | 93.468
0.15726 | 93.4815
0.15727 | 93.4723
0.15728 | 93.4732
0.15729 | 93.5032
0.1573 | 93.5047
0.15731 | 93.4894
0.15732 | 93.5539
0.15733 | 93.5648
0.15734 | 93.4996
0.15735 | 93.4938
0.15736 | 93.5155
0.15737 | 93.5354
0.15738 | 93.5403
0.15739 | 93.5797
0.1574 | 93.5807
0.15741 | 93.5496
0.15742 | 93.6026
0.15743 | 93.6116
0.15744 | 93.5561
0.15745 | 93.5496
0.15746 | 93.559
0.15747 | 93.5771
0.15748 | 93.6026
0.15749 | 93.5925
0.1575 | 93.5717
0.15751 | 93.5753
0.15752 | 93.5747
0.15753 | 93.5915
0.15754 | 93.5981
0.15755 | 93.5843
0.15756 | 93.5753
0.15757 | 93.6197
0.15758 | 93.643
0.15759 | 93.5948
0.1576 | 93.5784
0.15761 | 93.5948
0.15762 | 93.5563
0.15763 | 93.5601
0.15764 | 93.6108
0.15765 | 93.576
0.15766 | 93.5728
0.15767 | 93.6253
0.15768 | 93.6193
0.15769 | 93.574
0.1577 | 93.6007
0.15771 | 93.5982
0.15772 | 93.5736
0.15773 | 93.6035
0.15774 | 93.6309
0.15775 | 93.5332
0.15776 | 93.5461
0.15777 | 93.6333
0.15778 | 93.604
0.15779 | 93.544
0.1578 | 93.5925
0.15781 | 93.5915
0.15782 | 93.535
0.15783 | 93.5972
0.15784 | 93.5848
0.15785 | 93.5422
0.15786 | 93.5607
0.15787 | 93.6024
0.15788 | 93.5939
0.15789 | 93.5609
0.1579 | 93.559
0.15791 | 93.5312
0.15792 | 93.5412
0.15793 | 93.5892
0.15794 | 93.5622
0.15795 | 93.5514
0.15796 | 93.5767
0.15797 | 93.5656
0.15798 | 93.5248
0.15799 | 93.5381
0.158 | 93.508
0.15801 | 93.4768
0.15802 | 93.5478
0.15803 | 93.5909
0.15804 | 93.5541
0.15805 | 93.5406
0.15806 | 93.5694
0.15807 | 93.5265
0.15808 | 93.4868
0.15809 | 93.5001
0.1581 | 93.4868
0.15811 | 93.4944
0.15812 | 93.5372
0.15813 | 93.5445
0.15814 | 93.5108
0.15815 | 93.5049
0.15816 | 93.492
0.15817 | 93.4826
0.15818 | 93.4948
0.15819 | 93.5099
0.1582 | 93.4754
0.15821 | 93.5224
0.15822 | 93.5414
0.15823 | 93.5037
0.15824 | 93.4676
0.15825 | 93.4777
0.15826 | 93.4581
0.15827 | 93.4221
0.15828 | 93.4781
0.15829 | 93.4908
0.1583 | 93.4591
0.15831 | 93.5168
0.15832 | 93.5024
0.15833 | 93.4577
0.15834 | 93.4682
0.15835 | 93.4577
0.15836 | 93.437
0.15837 | 93.4523
0.15838 | 93.4799
0.15839 | 93.4411
0.1584 | 93.4314
0.15841 | 93.4694
0.15842 | 93.4331
0.15843 | 93.4253
0.15844 | 93.4663
0.15845 | 93.4428
0.15846 | 93.4105
0.15847 | 93.4377
0.15848 | 93.471
0.15849 | 93.4425
0.1585 | 93.4683
0.15851 | 93.4576
0.15852 | 93.4114
0.15853 | 93.3895
0.15854 | 93.4067
0.15855 | 93.395
0.15856 | 93.3771
0.15857 | 93.4693
0.15858 | 93.4384
0.15859 | 93.435
0.1586 | 93.4421
0.15861 | 93.4328
0.15862 | 93.3775
0.15863 | 93.3877
0.15864 | 93.4128
0.15865 | 93.3959
0.15866 | 93.4146
0.15867 | 93.4451
0.15868 | 93.4216
0.15869 | 93.4119
0.1587 | 93.4041
0.15871 | 93.3832
0.15872 | 93.3678
0.15873 | 93.3989
0.15874 | 93.3909
0.15875 | 93.3909
0.15876 | 93.4386
0.15877 | 93.4387
0.15878 | 93.4079
0.15879 | 93.4314
0.1588 | 93.4153
0.15881 | 93.3515
0.15882 | 93.3611
0.15883 | 93.4043
0.15884 | 93.3935
0.15885 | 93.3743
0.15886 | 93.4196
0.15887 | 93.4118
0.15888 | 93.4069
0.15889 | 93.3783
0.1589 | 93.3693
0.15891 | 93.3492
0.15892 | 93.3816
0.15893 | 93.4021
0.15894 | 93.384
0.15895 | 93.4015
0.15896 | 93.3976
0.15897 | 93.3833
0.15898 | 93.3788
0.15899 | 93.3576
0.159 | 93.333
0.15901 | 93.3352
0.15902 | 93.3807
0.15903 | 93.3774
0.15904 | 93.3868
0.15905 | 93.399
0.15906 | 93.3838
0.15907 | 93.3364
0.15908 | 93.3463
0.15909 | 93.3781
0.1591 | 93.3177
0.15911 | 93.3711
0.15912 | 93.4097
0.15913 | 93.3866
0.15914 | 93.3654
0.15915 | 93.3349
0.15916 | 93.3229
0.15917 | 93.3085
0.15918 | 93.3666
0.15919 | 93.3591
0.1592 | 93.3571
0.15921 | 93.4021
0.15922 | 93.3751
0.15923 | 93.3488
0.15924 | 93.3344
0.15925 | 93.3403
0.15926 | 93.3193
0.15927 | 93.3171
0.15928 | 93.3745
0.15929 | 93.3825
0.1593 | 93.3842
0.15931 | 93.3952
0.15932 | 93.3515
0.15933 | 93.3288
0.15934 | 93.3448
0.15935 | 93.3045
0.15936 | 93.3158
0.15937 | 93.3505
0.15938 | 93.3808
0.15939 | 93.3944
0.1594 | 93.4055
0.15941 | 93.3975
0.15942 | 93.3488
0.15943 | 93.3412
0.15944 | 93.3315
0.15945 | 93.3014
0.15946 | 93.3666
0.15947 | 93.4167
0.15948 | 93.385
0.15949 | 93.3922
0.1595 | 93.4034
0.15951 | 93.3693
0.15952 | 93.336
0.15953 | 93.3308
0.15954 | 93.3603
0.15955 | 93.3499
0.15956 | 93.3904
0.15957 | 93.4681
0.15958 | 93.4556
0.15959 | 93.4202
0.1596 | 93.4087
0.15961 | 93.3762
0.15962 | 93.3236
0.15963 | 93.3592
0.15964 | 93.417
0.15965 | 93.407
0.15966 | 93.4518
0.15967 | 93.4807
0.15968 | 93.4557
0.15969 | 93.3837
0.1597 | 93.3715
0.15971 | 93.3842
0.15972 | 93.373
0.15973 | 93.4281
0.15974 | 93.4566
0.15975 | 93.4865
0.15976 | 93.4885
0.15977 | 93.4783
0.15978 | 93.4185
0.15979 | 93.3733
0.1598 | 93.3819
0.15981 | 93.4035
0.15982 | 93.434
0.15983 | 93.4389
0.15984 | 93.4848
0.15985 | 93.4857
0.15986 | 93.4821
0.15987 | 93.4461
0.15988 | 93.4561
0.15989 | 93.4358
0.1599 | 93.4051
0.15991 | 93.4592
0.15992 | 93.4427
0.15993 | 93.4734
0.15994 | 93.5043
0.15995 | 93.4866
0.15996 | 93.4654
0.15997 | 93.4591
0.15998 | 93.4451
0.15999 | 93.4218
0.16 | 93.4406
0.16001 | 93.4654
0.16002 | 93.5046
0.16003 | 93.5237
0.16004 | 93.5052
0.16005 | 93.4926
0.16006 | 93.497
0.16007 | 93.4809
0.16008 | 93.4322
0.16009 | 93.4404
0.1601 | 93.4691
0.16011 | 93.4789
0.16012 | 93.5048
0.16013 | 93.5334
0.16014 | 93.4958
0.16015 | 93.4628
0.16016 | 93.4639
0.16017 | 93.4633
0.16018 | 93.492
0.16019 | 93.528
0.1602 | 93.4914
0.16021 | 93.4874
0.16022 | 93.5242
0.16023 | 93.4793
0.16024 | 93.437
0.16025 | 93.4727
0.16026 | 93.5191
0.16027 | 93.5101
0.16028 | 93.522
0.16029 | 93.5274
0.1603 | 93.4784
0.16031 | 93.479
0.16032 | 93.5134
0.16033 | 93.5125
0.16034 | 93.495
0.16035 | 93.5267
0.16036 | 93.5166
0.16037 | 93.4918
0.16038 | 93.5406
0.16039 | 93.5148
0.1604 | 93.4675
0.16041 | 93.4932
0.16042 | 93.5201
0.16043 | 93.5226
0.16044 | 93.5239
0.16045 | 93.528
0.16046 | 93.5174
0.16047 | 93.5265
0.16048 | 93.5572
0.16049 | 93.5274
0.1605 | 93.4637
0.16051 | 93.5112
0.16052 | 93.5232
0.16053 | 93.5035
0.16054 | 93.5363
0.16055 | 93.5432
0.16056 | 93.5236
0.16057 | 93.5451
0.16058 | 93.5905
0.16059 | 93.5162
0.1606 | 93.4828
0.16061 | 93.5243
0.16062 | 93.5449
0.16063 | 93.5544
0.16064 | 93.5678
0.16065 | 93.5349
0.16066 | 93.5434
0.16067 | 93.559
0.16068 | 93.5248
0.16069 | 93.5116
0.1607 | 93.5038
0.16071 | 93.5112
0.16072 | 93.5356
0.16073 | 93.6235
0.16074 | 93.6
0.16075 | 93.5419
0.16076 | 93.5365
0.16077 | 93.5093
0.16078 | 93.5191
0.16079 | 93.5367
0.1608 | 93.5384
0.16081 | 93.5274
0.16082 | 93.5695
0.16083 | 93.5736
0.16084 | 93.5254
0.16085 | 93.508
0.16086 | 93.5222
0.16087 | 93.5352
0.16088 | 93.5232
0.16089 | 93.5442
0.1609 | 93.5503
0.16091 | 93.5356
0.16092 | 93.5565
0.16093 | 93.5309
0.16094 | 93.5058
0.16095 | 93.4995
0.16096 | 93.5127
0.16097 | 93.4946
0.16098 | 93.4985
0.16099 | 93.525
0.161 | 93.5165
0.16101 | 93.5274
0.16102 | 93.565
0.16103 | 93.5379
0.16104 | 93.5223
0.16105 | 93.5097
0.16106 | 93.5
0.16107 | 93.5115
0.16108 | 93.4965
0.16109 | 93.4603
0.1611 | 93.4907
0.16111 | 93.5233
0.16112 | 93.4918
0.16113 | 93.5341
0.16114 | 93.5262
0.16115 | 93.4753
0.16116 | 93.4732
0.16117 | 93.4825
0.16118 | 93.4935
0.16119 | 93.5054
0.1612 | 93.5201
0.16121 | 93.4904
0.16122 | 93.4837
0.16123 | 93.4741
0.16124 | 93.4566
0.16125 | 93.4345
0.16126 | 93.4423
0.16127 | 93.4756
0.16128 | 93.5027
0.16129 | 93.5005
0.1613 | 93.4819
0.16131 | 93.4854
0.16132 | 93.498
0.16133 | 93.468
0.16134 | 93.458
0.16135 | 93.4434
0.16136 | 93.436
0.16137 | 93.4298
0.16138 | 93.468
0.16139 | 93.4864
0.1614 | 93.4557
0.16141 | 93.4509
0.16142 | 93.457
0.16143 | 93.4587
0.16144 | 93.4428
0.16145 | 93.4626
0.16146 | 93.4549
0.16147 | 93.4367
0.16148 | 93.4877
0.16149 | 93.4787
0.1615 | 93.4313
0.16151 | 93.4433
0.16152 | 93.4287
0.16153 | 93.3984
0.16154 | 93.4142
0.16155 | 93.4527
0.16156 | 93.4531
0.16157 | 93.4548
0.16158 | 93.4978
0.16159 | 93.4578
0.1616 | 93.454
0.16161 | 93.4632
0.16162 | 93.4167
0.16163 | 93.4153
0.16164 | 93.4423
0.16165 | 93.4509
0.16166 | 93.4616
0.16167 | 93.4494
0.16168 | 93.4491
0.16169 | 93.4115
0.1617 | 93.4207
0.16171 | 93.4265
0.16172 | 93.394
0.16173 | 93.4475
0.16174 | 93.5251
0.16175 | 93.4934
0.16176 | 93.4578
0.16177 | 93.478
0.16178 | 93.4233
0.16179 | 93.3771
0.1618 | 93.4273
0.16181 | 93.4722
0.16182 | 93.4278
0.16183 | 93.4691
0.16184 | 93.4822
0.16185 | 93.4302
0.16186 | 93.4444
0.16187 | 93.4373
0.16188 | 93.3889
0.16189 | 93.4174
0.1619 | 93.4849
0.16191 | 93.4878
0.16192 | 93.448
0.16193 | 93.5095
0.16194 | 93.4449
0.16195 | 93.3552
0.16196 | 93.4217
0.16197 | 93.4648
0.16198 | 93.3998
0.16199 | 93.4385
0.162 | 93.4798
0.16201 | 93.4461
0.16202 | 93.4545
0.16203 | 93.474
0.16204 | 93.422
0.16205 | 93.387
0.16206 | 93.452
0.16207 | 93.4723
0.16208 | 93.4306
0.16209 | 93.4555
0.1621 | 93.4361
0.16211 | 93.3928
0.16212 | 93.4483
0.16213 | 93.4494
0.16214 | 93.3894
0.16215 | 93.4266
0.16216 | 93.4686
0.16217 | 93.4205
0.16218 | 93.4408
0.16219 | 93.4836
0.1622 | 93.3888
0.16221 | 93.3827
0.16222 | 93.4616
0.16223 | 93.4347
0.16224 | 93.3664
0.16225 | 93.4122
0.16226 | 93.4314
0.16227 | 93.3846
0.16228 | 93.4423
0.16229 | 93.4524
0.1623 | 93.3758
0.16231 | 93.3721
0.16232 | 93.4205
0.16233 | 93.4239
0.16234 | 93.3979
0.16235 | 93.4225
0.16236 | 93.4122
0.16237 | 93.3773
0.16238 | 93.4134
0.16239 | 93.4213
0.1624 | 93.3605
0.16241 | 93.3809
0.16242 | 93.4141
0.16243 | 93.3809
0.16244 | 93.3998
0.16245 | 93.4121
0.16246 | 93.3717
0.16247 | 93.3886
0.16248 | 93.4125
0.16249 | 93.3794
0.1625 | 93.3447
0.16251 | 93.3801
0.16252 | 93.3829
0.16253 | 93.3449
0.16254 | 93.4023
0.16255 | 93.4049
0.16256 | 93.3624
0.16257 | 93.381
0.16258 | 93.419
0.16259 | 93.3707
0.1626 | 93.3647
0.16261 | 93.3956
0.16262 | 93.3762
0.16263 | 93.3812
0.16264 | 93.4008
0.16265 | 93.3825
0.16266 | 93.3684
0.16267 | 93.3698
0.16268 | 93.3645
0.16269 | 93.3722
0.1627 | 93.3709
0.16271 | 93.3974
0.16272 | 93.4005
0.16273 | 93.4211
0.16274 | 93.4309
0.16275 | 93.3697
0.16276 | 93.3691
0.16277 | 93.4251
0.16278 | 93.3988
0.16279 | 93.3706
0.1628 | 93.4094
0.16281 | 93.4109
0.16282 | 93.3814
0.16283 | 93.4161
0.16284 | 93.4077
0.16285 | 93.3885
0.16286 | 93.4138
0.16287 | 93.4385
0.16288 | 93.4085
0.16289 | 93.4084
0.1629 | 93.4371
0.16291 | 93.4278
0.16292 | 93.4318
0.16293 | 93.4564
0.16294 | 93.417
0.16295 | 93.4078
0.16296 | 93.4596
0.16297 | 93.414
0.16298 | 93.4184
0.16299 | 93.43
0.163 | 93.4114
0.16301 | 93.4094
0.16302 | 93.4318
0.16303 | 93.4867
0.16304 | 93.4725
0.16305 | 93.4624
0.16306 | 93.4622
0.16307 | 93.4159
0.16308 | 93.3989
0.16309 | 93.43
0.1631 | 93.4522
0.16311 | 93.4274
0.16312 | 93.4533
0.16313 | 93.4648
0.16314 | 93.433
0.16315 | 93.4423
0.16316 | 93.4486
0.16317 | 93.4104
0.16318 | 93.4289
0.16319 | 93.5063
0.1632 | 93.4754
0.16321 | 93.4561
0.16322 | 93.475
0.16323 | 93.4702
0.16324 | 93.4454
0.16325 | 93.4155
0.16326 | 93.3806
0.16327 | 93.4032
0.16328 | 93.4416
0.16329 | 93.4761
0.1633 | 93.491
0.16331 | 93.454
0.16332 | 93.4304
0.16333 | 93.4186
0.16334 | 93.4194
0.16335 | 93.4257
0.16336 | 93.4369
0.16337 | 93.4434
0.16338 | 93.46
0.16339 | 93.4435
0.1634 | 93.4179
0.16341 | 93.4363
0.16342 | 93.425
0.16343 | 93.3681
0.16344 | 93.4089
0.16345 | 93.422
0.16346 | 93.4251
0.16347 | 93.4304
0.16348 | 93.4601
0.16349 | 93.444
0.1635 | 93.406
0.16351 | 93.4133
0.16352 | 93.3654
0.16353 | 93.3749
0.16354 | 93.4081
0.16355 | 93.4048
0.16356 | 93.4235
0.16357 | 93.4384
0.16358 | 93.4133
0.16359 | 93.3924
0.1636 | 93.4223
0.16361 | 93.3856
0.16362 | 93.3424
0.16363 | 93.3933
0.16364 | 93.4008
0.16365 | 93.3648
0.16366 | 93.4207
0.16367 | 93.4209
0.16368 | 93.391
0.16369 | 93.3927
0.1637 | 93.353
0.16371 | 93.3414
0.16372 | 93.3604
0.16373 | 93.4034
0.16374 | 93.3864
0.16375 | 93.3763
0.16376 | 93.3857
0.16377 | 93.3625
0.16378 | 93.3438
0.16379 | 93.3635
0.1638 | 93.3575
0.16381 | 93.3428
0.16382 | 93.392
0.16383 | 93.4147
0.16384 | 93.3546
0.16385 | 93.3427
0.16386 | 93.3624
0.16387 | 93.3233
0.16388 | 93.3529
0.16389 | 93.3666
0.1639 | 93.2972
0.16391 | 93.3438
0.16392 | 93.4198
0.16393 | 93.3826
0.16394 | 93.3567
0.16395 | 93.3804
0.16396 | 93.3648
0.16397 | 93.3289
0.16398 | 93.3818
0.16399 | 93.3821
0.164 | 93.3342
0.16401 | 93.3441
0.16402 | 93.3905
0.16403 | 93.3738
0.16404 | 93.357
0.16405 | 93.3449
0.16406 | 93.3119
0.16407 | 93.3192
0.16408 | 93.3935
0.16409 | 93.3847
0.1641 | 93.357
0.16411 | 93.4255
0.16412 | 93.3975
0.16413 | 93.3612
0.16414 | 93.3844
0.16415 | 93.327
0.16416 | 93.2769
0.16417 | 93.3422
0.16418 | 93.4131
0.16419 | 93.3758
0.1642 | 93.3578
0.16421 | 93.3991
0.16422 | 93.3534
0.16423 | 93.3571
0.16424 | 93.379
0.16425 | 93.3379
0.16426 | 93.3312
0.16427 | 93.3946
0.16428 | 93.4128
0.16429 | 93.368
0.1643 | 93.3906
0.16431 | 93.3726
0.16432 | 93.2984
0.16433 | 93.3354
0.16434 | 93.3818
0.16435 | 93.3406
0.16436 | 93.3382
0.16437 | 93.4084
0.16438 | 93.4252
0.16439 | 93.3556
0.1644 | 93.384
0.16441 | 93.3665
0.16442 | 93.3343
0.16443 | 93.3406
0.16444 | 93.3568
0.16445 | 93.3366
0.16446 | 93.3973
0.16447 | 93.3967
0.16448 | 93.3404
0.16449 | 93.3568
0.1645 | 93.3858
0.16451 | 93.3334
0.16452 | 93.3335
0.16453 | 93.3743
0.16454 | 93.3378
0.16455 | 93.336
0.16456 | 93.4142
0.16457 | 93.3781
0.16458 | 93.3311
0.16459 | 93.3755
0.1646 | 93.3581
0.16461 | 93.3096
0.16462 | 93.333
0.16463 | 93.3869
0.16464 | 93.3379
0.16465 | 93.3315
0.16466 | 93.3963
0.16467 | 93.3838
0.16468 | 93.3202
0.16469 | 93.3308
0.1647 | 93.3161
0.16471 | 93.3297
0.16472 | 93.3936
0.16473 | 93.3803
0.16474 | 93.3122
0.16475 | 93.3386
0.16476 | 93.3841
0.16477 | 93.3514
0.16478 | 93.3519
0.16479 | 93.3523
0.1648 | 93.2785
0.16481 | 93.3209
0.16482 | 93.3975
0.16483 | 93.3413
0.16484 | 93.3061
0.16485 | 93.357
0.16486 | 93.364
0.16487 | 93.3149
0.16488 | 93.3661
0.16489 | 93.3571
0.1649 | 93.2995
0.16491 | 93.3649
0.16492 | 93.3797
0.16493 | 93.326
0.16494 | 93.3218
0.16495 | 93.3739
0.16496 | 93.3123
0.16497 | 93.3251
0.16498 | 93.3854
0.16499 | 93.3378
0.165 | 93.2988
0.16501 | 93.348
0.16502 | 93.3733
0.16503 | 93.3377
0.16504 | 93.3519
0.16505 | 93.3499
0.16506 | 93.3293
0.16507 | 93.3684
0.16508 | 93.3814
0.16509 | 93.3305
0.1651 | 93.3228
0.16511 | 93.3519
0.16512 | 93.3365
0.16513 | 93.3383
0.16514 | 93.3673
0.16515 | 93.3451
0.16516 | 93.3115
0.16517 | 93.3676
0.16518 | 93.3817
0.16519 | 93.3447
0.1652 | 93.393
0.16521 | 93.3717
0.16522 | 93.298
0.16523 | 93.3496
0.16524 | 93.386
0.16525 | 93.3222
0.16526 | 93.3414
0.16527 | 93.3735
0.16528 | 93.3574
0.16529 | 93.3322
0.1653 | 93.3781
0.16531 | 93.3728
0.16532 | 93.3291
0.16533 | 93.3787
0.16534 | 93.3939
0.16535 | 93.3538
0.16536 | 93.3457
0.16537 | 93.3592
0.16538 | 93.3349
0.16539 | 93.3733
0.1654 | 93.4008
0.16541 | 93.3486
0.16542 | 93.3391
0.16543 | 93.3943
0.16544 | 93.3501
0.16545 | 93.3257
0.16546 | 93.4036
0.16547 | 93.3681
0.16548 | 93.3609
0.16549 | 93.4093
0.1655 | 93.3911
0.16551 | 93.3455
0.16552 | 93.3851
0.16553 | 93.3937
0.16554 | 93.3284
0.16555 | 93.3617
0.16556 | 93.4325
0.16557 | 93.3393
0.16558 | 93.3446
0.16559 | 93.4225
0.1656 | 93.3461
0.16561 | 93.3132
0.16562 | 93.3803
0.16563 | 93.3998
0.16564 | 93.3635
0.16565 | 93.4046
0.16566 | 93.3969
0.16567 | 93.3267
0.16568 | 93.3678
0.16569 | 93.3938
0.1657 | 93.3425
0.16571 | 93.3864
0.16572 | 93.4291
0.16573 | 93.3686
0.16574 | 93.3447
0.16575 | 93.3836
0.16576 | 93.3425
0.16577 | 93.3084
0.16578 | 93.4047
0.16579 | 93.4222
0.1658 | 93.3466
0.16581 | 93.3961
0.16582 | 93.4162
0.16583 | 93.3505
0.16584 | 93.3835
0.16585 | 93.4056
0.16586 | 93.3482
0.16587 | 93.3537
0.16588 | 93.4286
0.16589 | 93.3734
0.1659 | 93.3129
0.16591 | 93.4136
0.16592 | 93.3765
0.16593 | 93.3574
0.16594 | 93.4234
0.16595 | 93.4048
0.16596 | 93.3306
0.16597 | 93.4175
0.16598 | 93.4727
0.16599 | 93.3378
0.166 | 93.3591
0.16601 | 93.4395
0.16602 | 93.3665
0.16603 | 93.3619
0.16604 | 93.4375
0.16605 | 93.3999
0.16606 | 93.3319
0.16607 | 93.4138
0.16608 | 93.4353
0.16609 | 93.3656
0.1661 | 93.4197
0.16611 | 93.4525
0.16612 | 93.4064
0.16613 | 93.4153
0.16614 | 93.4693
0.16615 | 93.3762
0.16616 | 93.3481
0.16617 | 93.4538
0.16618 | 93.4205
0.16619 | 93.3552
0.1662 | 93.4661
0.16621 | 93.424
0.16622 | 93.3605
0.16623 | 93.446
0.16624 | 93.4666
0.16625 | 93.3812
0.16626 | 93.4351
0.16627 | 93.5021
0.16628 | 93.4099
0.16629 | 93.4444
0.1663 | 93.4738
0.16631 | 93.4082
0.16632 | 93.4155
0.16633 | 93.4916
0.16634 | 93.4163
0.16635 | 93.3936
0.16636 | 93.4553
0.16637 | 93.4779
0.16638 | 93.4289
0.16639 | 93.4764
0.1664 | 93.488
0.16641 | 93.4223
0.16642 | 93.4909
0.16643 | 93.5008
0.16644 | 93.4267
0.16645 | 93.437
0.16646 | 93.4918
0.16647 | 93.4388
0.16648 | 93.4661
0.16649 | 93.5289
0.1665 | 93.4699
0.16651 | 93.4364
0.16652 | 93.4893
0.16653 | 93.471
0.16654 | 93.4317
0.16655 | 93.4951
0.16656 | 93.5254
0.16657 | 93.4818
0.16658 | 93.5367
0.16659 | 93.5309
0.1666 | 93.4536
0.16661 | 93.4763
0.16662 | 93.4863
0.16663 | 93.4511
0.16664 | 93.482
0.16665 | 93.5302
0.16666 | 93.4956
0.16667 | 93.4893
0.16668 | 93.5481
0.16669 | 93.4946
0.1667 | 93.4449
0.16671 | 93.4933
0.16672 | 93.5064
0.16673 | 93.4751
0.16674 | 93.5182
0.16675 | 93.5113
0.16676 | 93.4974
0.16677 | 93.5115
0.16678 | 93.5388
0.16679 | 93.4782
0.1668 | 93.4823
0.16681 | 93.5237
0.16682 | 93.4888
0.16683 | 93.4791
0.16684 | 93.5417
0.16685 | 93.501
0.16686 | 93.4649
0.16687 | 93.5537
0.16688 | 93.5386
0.16689 | 93.4665
0.1669 | 93.5035
0.16691 | 93.5226
0.16692 | 93.4777
0.16693 | 93.5382
0.16694 | 93.5679
0.16695 | 93.4729
0.16696 | 93.4711
0.16697 | 93.5317
0.16698 | 93.4814
0.16699 | 93.4822
0.167 | 93.566
0.16701 | 93.5256
0.16702 | 93.4757
0.16703 | 93.5369
0.16704 | 93.5231
0.16705 | 93.4627
0.16706 | 93.5235
0.16707 | 93.5438
0.16708 | 93.5386
0.16709 | 93.5439
0.1671 | 93.5428
0.16711 | 93.478
0.16712 | 93.4884
0.16713 | 93.5486
0.16714 | 93.51
0.16715 | 93.495
0.16716 | 93.5669
0.16717 | 93.5589
0.16718 | 93.5453
0.16719 | 93.5762
0.1672 | 93.5635
0.16721 | 93.5193
0.16722 | 93.5192
0.16723 | 93.5215
0.16724 | 93.5138
0.16725 | 93.5453
0.16726 | 93.5741
0.16727 | 93.5421
0.16728 | 93.5583
0.16729 | 93.5751
0.1673 | 93.5498
0.16731 | 93.5514
0.16732 | 93.5557
0.16733 | 93.5654
0.16734 | 93.5613
0.16735 | 93.5952
0.16736 | 93.5937
0.16737 | 93.5877
0.16738 | 93.5908
0.16739 | 93.5741
0.1674 | 93.5299
0.16741 | 93.576
0.16742 | 93.5771
0.16743 | 93.5449
0.16744 | 93.6102
0.16745 | 93.64
0.16746 | 93.6173
0.16747 | 93.6164
0.16748 | 93.644
0.16749 | 93.579
0.1675 | 93.5468
0.16751 | 93.6092
0.16752 | 93.6423
0.16753 | 93.6237
0.16754 | 93.6191
0.16755 | 93.6517
0.16756 | 93.6187
0.16757 | 93.6149
0.16758 | 93.6624
0.16759 | 93.6279
0.1676 | 93.6039
0.16761 | 93.648
0.16762 | 93.6561
0.16763 | 93.6388
0.16764 | 93.6473
0.16765 | 93.662
0.16766 | 93.6482
0.16767 | 93.6965
0.16768 | 93.6734
0.16769 | 93.6418
0.1677 | 93.6143
0.16771 | 93.68
0.16772 | 93.6844
0.16773 | 93.6629
0.16774 | 93.6804
0.16775 | 93.6583
0.16776 | 93.6437
0.16777 | 93.677
0.16778 | 93.7159
0.16779 | 93.6718
0.1678 | 93.64
0.16781 | 93.6905
0.16782 | 93.7227
0.16783 | 93.6994
0.16784 | 93.6687
0.16785 | 93.6715
0.16786 | 93.6728
0.16787 | 93.6972
0.16788 | 93.7117
0.16789 | 93.6856
0.1679 | 93.6686
0.16791 | 93.6918
0.16792 | 93.6756
0.16793 | 93.6864
0.16794 | 93.7244
0.16795 | 93.7305
0.16796 | 93.7128
0.16797 | 93.6875
0.16798 | 93.7193
0.16799 | 93.697
0.168 | 93.6799
0.16801 | 93.7073
0.16802 | 93.7313
0.16803 | 93.7329
0.16804 | 93.7253
0.16805 | 93.7214
0.16806 | 93.6905
0.16807 | 93.6916
0.16808 | 93.7129
0.16809 | 93.6989
0.1681 | 93.7042
0.16811 | 93.7284
0.16812 | 93.735
0.16813 | 93.7236
0.16814 | 93.7238
0.16815 | 93.7243
0.16816 | 93.6993
0.16817 | 93.6857
0.16818 | 93.702
0.16819 | 93.721
0.1682 | 93.6997
0.16821 | 93.7569
0.16822 | 93.7706
0.16823 | 93.7069
0.16824 | 93.682
0.16825 | 93.7055
0.16826 | 93.691
0.16827 | 93.6678
0.16828 | 93.7432
0.16829 | 93.8099
0.1683 | 93.7436
0.16831 | 93.7232
0.16832 | 93.7356
0.16833 | 93.704
0.16834 | 93.6745
0.16835 | 93.721
0.16836 | 93.7132
0.16837 | 93.7175
0.16838 | 93.7862
0.16839 | 93.7551
0.1684 | 93.7026
0.16841 | 93.7443
0.16842 | 93.709
0.16843 | 93.6771
0.16844 | 93.7449
0.16845 | 93.7733
0.16846 | 93.7147
0.16847 | 93.7676
0.16848 | 93.7994
0.16849 | 93.7055
0.1685 | 93.6964
0.16851 | 93.7505
0.16852 | 93.7222
0.16853 | 93.7267
0.16854 | 93.8069
0.16855 | 93.7846
0.16856 | 93.7728
0.16857 | 93.7606
0.16858 | 93.725
0.16859 | 93.7246
0.1686 | 93.7488
0.16861 | 93.7734
0.16862 | 93.7545
0.16863 | 93.7872
0.16864 | 93.8074
0.16865 | 93.7359
0.16866 | 93.7544
0.16867 | 93.7802
0.16868 | 93.7253
0.16869 | 93.7366
0.1687 | 93.7803
0.16871 | 93.7715
0.16872 | 93.7604
0.16873 | 93.8158
0.16874 | 93.8081
0.16875 | 93.7465
0.16876 | 93.7697
0.16877 | 93.7777
0.16878 | 93.7259
0.16879 | 93.7911
0.1688 | 93.8335
0.16881 | 93.7605
0.16882 | 93.7681
0.16883 | 93.8379
0.16884 | 93.7669
0.16885 | 93.7222
0.16886 | 93.7723
0.16887 | 93.7745
0.16888 | 93.7845
0.16889 | 93.843
0.1689 | 93.8219
0.16891 | 93.7578
0.16892 | 93.7974
0.16893 | 93.7989
0.16894 | 93.7268
0.16895 | 93.7671
0.16896 | 93.8038
0.16897 | 93.7777
0.16898 | 93.7989
0.16899 | 93.8413
0.169 | 93.7821
0.16901 | 93.7246
0.16902 | 93.7979
0.16903 | 93.8192
0.16904 | 93.7877
0.16905 | 93.816
0.16906 | 93.8165
0.16907 | 93.7585
0.16908 | 93.7981
0.16909 | 93.8166
0.1691 | 93.757
0.16911 | 93.7733
0.16912 | 93.7855
0.16913 | 93.7858
0.16914 | 93.7818
0.16915 | 93.7672
0.16916 | 93.8018
0.16917 | 93.7937
0.16918 | 93.8357
0.16919 | 93.8363
0.1692 | 93.7486
0.16921 | 93.7693
0.16922 | 93.7902
0.16923 | 93.7843
0.16924 | 93.7827
0.16925 | 93.8089
0.16926 | 93.7958
0.16927 | 93.7581
0.16928 | 93.7908
0.16929 | 93.8138
0.1693 | 93.7647
0.16931 | 93.7695
0.16932 | 93.794
0.16933 | 93.7781
0.16934 | 93.7922
0.16935 | 93.7976
0.16936 | 93.7881
0.16937 | 93.7751
0.16938 | 93.7864
0.16939 | 93.8011
0.1694 | 93.7684
0.16941 | 93.7516
0.16942 | 93.7741
0.16943 | 93.7677
0.16944 | 93.7862
0.16945 | 93.8204
0.16946 | 93.7805
0.16947 | 93.7922
0.16948 | 93.7998
0.16949 | 93.764
0.1695 | 93.7784
0.16951 | 93.8237
0.16952 | 93.794
0.16953 | 93.769
0.16954 | 93.7903
0.16955 | 93.7926
0.16956 | 93.7687
0.16957 | 93.7624
0.16958 | 93.8001
0.16959 | 93.7753
0.1696 | 93.7719
0.16961 | 93.8136
0.16962 | 93.8053
0.16963 | 93.7769
0.16964 | 93.7944
0.16965 | 93.7812
0.16966 | 93.7834
0.16967 | 93.7889
0.16968 | 93.8103
0.16969 | 93.8109
0.1697 | 93.7799
0.16971 | 93.8043
0.16972 | 93.7622
0.16973 | 93.7635
0.16974 | 93.7707
0.16975 | 93.7602
0.16976 | 93.7879
0.16977 | 93.8273
0.16978 | 93.8311
0.16979 | 93.7781
0.1698 | 93.8015
0.16981 | 93.7641
0.16982 | 93.7641
0.16983 | 93.7927
0.16984 | 93.7631
0.16985 | 93.7548
0.16986 | 93.799
0.16987 | 93.8011
0.16988 | 93.8054
0.16989 | 93.8212
0.1699 | 93.7968
0.16991 | 93.753
0.16992 | 93.7529
0.16993 | 93.765
0.16994 | 93.7543
0.16995 | 93.7976
0.16996 | 93.8084
0.16997 | 93.7882
0.16998 | 93.7887
0.16999 | 93.7957
0.17 | 93.7271
0.17001 | 93.7277
0.17002 | 93.7876
0.17003 | 93.7477
0.17004 | 93.7414
0.17005 | 93.8037
0.17006 | 93.8375
0.17007 | 93.7942
0.17008 | 93.7736
0.17009 | 93.7874
0.1701 | 93.7235
0.17011 | 93.7017
0.17012 | 93.7745
0.17013 | 93.781
0.17014 | 93.7524
0.17015 | 93.8286
0.17016 | 93.7783
0.17017 | 93.7609
0.17018 | 93.7917
0.17019 | 93.7222
0.1702 | 93.6691
0.17021 | 93.7604
0.17022 | 93.781
0.17023 | 93.7609
0.17024 | 93.7835
0.17025 | 93.824
0.17026 | 93.7631
0.17027 | 93.7314
0.17028 | 93.7417
0.17029 | 93.7067
0.1703 | 93.6764
0.17031 | 93.7491
0.17032 | 93.8104
0.17033 | 93.7695
0.17034 | 93.7696
0.17035 | 93.7626
0.17036 | 93.6927
0.17037 | 93.7102
0.17038 | 93.7492
0.17039 | 93.7289
0.1704 | 93.7324
0.17041 | 93.8047
0.17042 | 93.792
0.17043 | 93.7669
0.17044 | 93.7911
0.17045 | 93.7053
0.17046 | 93.6708
0.17047 | 93.6828
0.17048 | 93.7272
0.17049 | 93.7378
0.1705 | 93.7373
0.17051 | 93.8161
0.17052 | 93.7783
0.17053 | 93.755
0.17054 | 93.7471
0.17055 | 93.6713
0.17056 | 93.6887
0.17057 | 93.7237
0.17058 | 93.7786
0.17059 | 93.764
0.1706 | 93.7782
0.17061 | 93.7576
0.17062 | 93.7127
0.17063 | 93.7049
0.17064 | 93.7059
0.17065 | 93.6764
0.17066 | 93.7376
0.17067 | 93.7777
0.17068 | 93.788
0.17069 | 93.7916
0.1707 | 93.76
0.17071 | 93.7004
0.17072 | 93.7056
0.17073 | 93.706
0.17074 | 93.714
0.17075 | 93.7283
0.17076 | 93.7334
0.17077 | 93.7927
0.17078 | 93.7522
0.17079 | 93.7376
0.1708 | 93.7635
0.17081 | 93.7298
0.17082 | 93.7232
0.17083 | 93.7236
0.17084 | 93.7146
0.17085 | 93.7534
0.17086 | 93.7819
0.17087 | 93.7949
0.17088 | 93.7412
0.17089 | 93.7337
0.1709 | 93.7196
0.17091 | 93.6948
0.17092 | 93.7309
0.17093 | 93.751
0.17094 | 93.7689
0.17095 | 93.7676
0.17096 | 93.7803
0.17097 | 93.7391
0.17098 | 93.7396
0.17099 | 93.7199
0.171 | 93.7008
0.17101 | 93.7395
0.17102 | 93.7798
0.17103 | 93.7696
0.17104 | 93.767
0.17105 | 93.801
0.17106 | 93.7724
0.17107 | 93.7358
0.17108 | 93.7285
0.17109 | 93.7121
0.1711 | 93.6859
0.17111 | 93.7466
0.17112 | 93.8136
0.17113 | 93.7897
0.17114 | 93.755
0.17115 | 93.7692
0.17116 | 93.7412
0.17117 | 93.6862
0.17118 | 93.6991
0.17119 | 93.7268
0.1712 | 93.7441
0.17121 | 93.8002
0.17122 | 93.8128
0.17123 | 93.7659
0.17124 | 93.746
0.17125 | 93.6963
0.17126 | 93.6887
0.17127 | 93.6938
0.17128 | 93.7177
0.17129 | 93.7591
0.1713 | 93.7884
0.17131 | 93.8085
0.17132 | 93.7818
0.17133 | 93.7465
0.17134 | 93.737
0.17135 | 93.7095
0.17136 | 93.6885
0.17137 | 93.7406
0.17138 | 93.7551
0.17139 | 93.7693
0.1714 | 93.7754
0.17141 | 93.7495
0.17142 | 93.7293
0.17143 | 93.7386
0.17144 | 93.7103
0.17145 | 93.683
0.17146 | 93.7041
0.17147 | 93.7775
0.17148 | 93.7924
0.17149 | 93.7689
0.1715 | 93.7756
0.17151 | 93.7652
0.17152 | 93.7136
0.17153 | 93.7059
0.17154 | 93.6972
0.17155 | 93.7043
0.17156 | 93.7395
0.17157 | 93.7583
0.17158 | 93.7623
0.17159 | 93.7415
0.1716 | 93.7408
0.17161 | 93.7329
0.17162 | 93.7287
0.17163 | 93.7162
0.17164 | 93.6989
0.17165 | 93.718
0.17166 | 93.7491
0.17167 | 93.7775
0.17168 | 93.7693
0.17169 | 93.7304
0.1717 | 93.7079
0.17171 | 93.7208
0.17172 | 93.7331
0.17173 | 93.7152
0.17174 | 93.7161
0.17175 | 93.7302
0.17176 | 93.7601
0.17177 | 93.7388
0.17178 | 93.7647
0.17179 | 93.7518
0.1718 | 93.6833
0.17181 | 93.7175
0.17182 | 93.7242
0.17183 | 93.6974
0.17184 | 93.7247
0.17185 | 93.757
0.17186 | 93.7608
0.17187 | 93.7762
0.17188 | 93.774
0.17189 | 93.7149
0.1719 | 93.6763
0.17191 | 93.6891
0.17192 | 93.7354
0.17193 | 93.7479
0.17194 | 93.7871
0.17195 | 93.8059
0.17196 | 93.7697
0.17197 | 93.7245
0.17198 | 93.7197
0.17199 | 93.7002
0.172 | 93.6929
0.17201 | 93.7652
0.17202 | 93.763
0.17203 | 93.7477
0.17204 | 93.7827
0.17205 | 93.7327
0.17206 | 93.6823
0.17207 | 93.7129
0.17208 | 93.7433
0.17209 | 93.7205
0.1721 | 93.7509
0.17211 | 93.7939
0.17212 | 93.77
0.17213 | 93.7658
0.17214 | 93.7643
0.17215 | 93.7088
0.17216 | 93.7209
0.17217 | 93.7406
0.17218 | 93.7104
0.17219 | 93.7065
0.1722 | 93.7654
0.17221 | 93.7846
0.17222 | 93.7273
0.17223 | 93.7706
0.17224 | 93.745
0.17225 | 93.6987
0.17226 | 93.7609
0.17227 | 93.7931
0.17228 | 93.777
0.17229 | 93.7735
0.1723 | 93.7609
0.17231 | 93.7174
0.17232 | 93.7028
0.17233 | 93.7197
0.17234 | 93.6898
0.17235 | 93.7172
0.17236 | 93.7704
0.17237 | 93.7846
0.17238 | 93.7679
0.17239 | 93.7552
0.1724 | 93.7557
0.17241 | 93.7114
0.17242 | 93.7505
0.17243 | 93.7767
0.17244 | 93.724
0.17245 | 93.7266
0.17246 | 93.7483
0.17247 | 93.7197
0.17248 | 93.7153
0.17249 | 93.7566
0.1725 | 93.7272
0.17251 | 93.7118
0.17252 | 93.7646
0.17253 | 93.7377
0.17254 | 93.7187
0.17255 | 93.7669
0.17256 | 93.7706
0.17257 | 93.7037
0.17258 | 93.7305
0.17259 | 93.7667
0.1726 | 93.692
0.17261 | 93.7178
0.17262 | 93.7589
0.17263 | 93.7134
0.17264 | 93.707
0.17265 | 93.7565
0.17266 | 93.7248
0.17267 | 93.6851
0.17268 | 93.765
0.17269 | 93.7782
0.1727 | 93.7126
0.17271 | 93.7421
0.17272 | 93.7343
0.17273 | 93.719
0.17274 | 93.7399
0.17275 | 93.7424
0.17276 | 93.7497
0.17277 | 93.7477
0.17278 | 93.7499
0.17279 | 93.7118
0.1728 | 93.7114
0.17281 | 93.7382
0.17282 | 93.7247
0.17283 | 93.7002
0.17284 | 93.7613
0.17285 | 93.7557
0.17286 | 93.7073
0.17287 | 93.7312
0.17288 | 93.7581
0.17289 | 93.7244
0.1729 | 93.6995
0.17291 | 93.7212
0.17292 | 93.7177
0.17293 | 93.7423
0.17294 | 93.7677
0.17295 | 93.7473
0.17296 | 93.7125
0.17297 | 93.7203
0.17298 | 93.7086
0.17299 | 93.6715
0.173 | 93.7179
0.17301 | 93.7613
0.17302 | 93.7418
0.17303 | 93.7831
0.17304 | 93.8007
0.17305 | 93.7285
0.17306 | 93.696
0.17307 | 93.7069
0.17308 | 93.7136
0.17309 | 93.7125
0.1731 | 93.7607
0.17311 | 93.7505
0.17312 | 93.7484
0.17313 | 93.7516
0.17314 | 93.7403
0.17315 | 93.6859
0.17316 | 93.7266
0.17317 | 93.7518
0.17318 | 93.7701
0.17319 | 93.7524
0.1732 | 93.7437
0.17321 | 93.7519
0.17322 | 93.7417
0.17323 | 93.741
0.17324 | 93.7292
0.17325 | 93.7274
0.17326 | 93.7073
0.17327 | 93.7258
0.17328 | 93.7522
0.17329 | 93.7753
0.1733 | 93.7574
0.17331 | 93.7544
0.17332 | 93.7493
0.17333 | 93.7514
0.17334 | 93.7462
0.17335 | 93.7133
0.17336 | 93.745
0.17337 | 93.7432
0.17338 | 93.7337
0.17339 | 93.7715
0.1734 | 93.7341
0.17341 | 93.7425
0.17342 | 93.7352
0.17343 | 93.7433
0.17344 | 93.7268
0.17345 | 93.6961
0.17346 | 93.7486
0.17347 | 93.7545
0.17348 | 93.7512
0.17349 | 93.7457
0.1735 | 93.7837
0.17351 | 93.7477
0.17352 | 93.7347
0.17353 | 93.7458
0.17354 | 93.7456
0.17355 | 93.7112
0.17356 | 93.7419
0.17357 | 93.7617
0.17358 | 93.7688
0.17359 | 93.7704
0.1736 | 93.7382
0.17361 | 93.73
0.17362 | 93.741
0.17363 | 93.7435
0.17364 | 93.7168
0.17365 | 93.7438
0.17366 | 93.8181
0.17367 | 93.7702
0.17368 | 93.7535
0.17369 | 93.7505
0.1737 | 93.7354
0.17371 | 93.7114
0.17372 | 93.7069
0.17373 | 93.7303
0.17374 | 93.7169
0.17375 | 93.7637
0.17376 | 93.795
0.17377 | 93.7765
0.17378 | 93.7572
0.17379 | 93.7445
0.1738 | 93.718
0.17381 | 93.7092
0.17382 | 93.7543
0.17383 | 93.7581
0.17384 | 93.7283
0.17385 | 93.7813
0.17386 | 93.7825
0.17387 | 93.7204
0.17388 | 93.7293
0.17389 | 93.7367
0.1739 | 93.6967
0.17391 | 93.7356
0.17392 | 93.7945
0.17393 | 93.7555
0.17394 | 93.7559
0.17395 | 93.7641
0.17396 | 93.7319
0.17397 | 93.7486
0.17398 | 93.7834
0.17399 | 93.7423
0.174 | 93.707
0.17401 | 93.7427
0.17402 | 93.7663
0.17403 | 93.7074
0.17404 | 93.754
0.17405 | 93.7953
0.17406 | 93.7291
0.17407 | 93.7517
0.17408 | 93.7864
0.17409 | 93.7187
0.1741 | 93.7398
0.17411 | 93.7865
0.17412 | 93.7735
0.17413 | 93.7479
0.17414 | 93.7786
0.17415 | 93.7522
0.17416 | 93.7387
0.17417 | 93.7815
0.17418 | 93.774
0.17419 | 93.7414
0.1742 | 93.7315
0.17421 | 93.7672
0.17422 | 93.7702
0.17423 | 93.7777
0.17424 | 93.7909
0.17425 | 93.7513
0.17426 | 93.7627
0.17427 | 93.795
0.17428 | 93.7736
0.17429 | 93.7607
0.1743 | 93.7864
0.17431 | 93.7785
0.17432 | 93.7558
0.17433 | 93.8145
0.17434 | 93.7794
0.17435 | 93.7292
0.17436 | 93.7585
0.17437 | 93.8014
0.17438 | 93.7881
0.17439 | 93.7981
0.1744 | 93.8134
0.17441 | 93.7484
0.17442 | 93.7482
0.17443 | 93.7849
0.17444 | 93.7715
0.17445 | 93.7365
0.17446 | 93.7867
0.17447 | 93.8164
0.17448 | 93.7681
0.17449 | 93.8024
0.1745 | 93.7976
0.17451 | 93.7594
0.17452 | 93.7715
0.17453 | 93.8055
0.17454 | 93.7593
0.17455 | 93.7682
0.17456 | 93.7799
0.17457 | 93.7821
0.17458 | 93.7994
0.17459 | 93.8286
0.1746 | 93.8126
0.17461 | 93.7911
0.17462 | 93.7763
0.17463 | 93.7749
0.17464 | 93.7799
0.17465 | 93.783
0.17466 | 93.7954
0.17467 | 93.7863
0.17468 | 93.7987
0.17469 | 93.8085
0.1747 | 93.7717
0.17471 | 93.7953
0.17472 | 93.7853
0.17473 | 93.7906
0.17474 | 93.7935
0.17475 | 93.7734
0.17476 | 93.8037
0.17477 | 93.8157
0.17478 | 93.792
0.17479 | 93.8033
0.1748 | 93.7917
0.17481 | 93.7741
0.17482 | 93.7846
0.17483 | 93.7799
0.17484 | 93.7997
0.17485 | 93.797
0.17486 | 93.7929
0.17487 | 93.8137
0.17488 | 93.8056
0.17489 | 93.7736
0.1749 | 93.7797
0.17491 | 93.792
0.17492 | 93.7936
0.17493 | 93.794
0.17494 | 93.8175
0.17495 | 93.8026
0.17496 | 93.7946
0.17497 | 93.7773
0.17498 | 93.8074
0.17499 | 93.8032
0.175 | 93.7786
0.17501 | 93.8231
0.17502 | 93.8062
0.17503 | 93.7932
0.17504 | 93.7928
0.17505 | 93.7888
0.17506 | 93.804
0.17507 | 93.8126
0.17508 | 93.8217
0.17509 | 93.7802
0.1751 | 93.7929
0.17511 | 93.8143
0.17512 | 93.8129
0.17513 | 93.8071
0.17514 | 93.8391
0.17515 | 93.8085
0.17516 | 93.7609
0.17517 | 93.7855
0.17518 | 93.7989
0.17519 | 93.7741
0.1752 | 93.8193
0.17521 | 93.8509
0.17522 | 93.8034
0.17523 | 93.8255
0.17524 | 93.8437
0.17525 | 93.7674
0.17526 | 93.7838
0.17527 | 93.8177
0.17528 | 93.7939
0.17529 | 93.7853
0.1753 | 93.8021
0.17531 | 93.8569
0.17532 | 93.8259
0.17533 | 93.8447
0.17534 | 93.8164
0.17535 | 93.7907
0.17536 | 93.7949
0.17537 | 93.8091
0.17538 | 93.8086
0.17539 | 93.8481
0.1754 | 93.8709
0.17541 | 93.8281
0.17542 | 93.8227
0.17543 | 93.8429
0.17544 | 93.8067
0.17545 | 93.7291
0.17546 | 93.8128
0.17547 | 93.8347
0.17548 | 93.8155
0.17549 | 93.8682
0.1755 | 93.8786
0.17551 | 93.8335
0.17552 | 93.8424
0.17553 | 93.8366
0.17554 | 93.7668
0.17555 | 93.775
0.17556 | 93.8429
0.17557 | 93.844
0.17558 | 93.8415
0.17559 | 93.8777
0.1756 | 93.844
0.17561 | 93.8004
0.17562 | 93.8319
0.17563 | 93.819
0.17564 | 93.8033
0.17565 | 93.8474
0.17566 | 93.8477
0.17567 | 93.8386
0.17568 | 93.8629
0.17569 | 93.8759
0.1757 | 93.7992
0.17571 | 93.773
0.17572 | 93.8259
0.17573 | 93.8294
0.17574 | 93.8205
0.17575 | 93.8684
0.17576 | 93.8715
0.17577 | 93.8194
0.17578 | 93.8585
0.17579 | 93.8533
0.1758 | 93.7815
0.17581 | 93.796
0.17582 | 93.8672
0.17583 | 93.8389
0.17584 | 93.861
0.17585 | 93.8855
0.17586 | 93.8609
0.17587 | 93.8223
0.17588 | 93.8415
0.17589 | 93.792
0.1759 | 93.7648
0.17591 | 93.8475
0.17592 | 93.8705
0.17593 | 93.8566
0.17594 | 93.8745
0.17595 | 93.8592
0.17596 | 93.8373
0.17597 | 93.8156
0.17598 | 93.8138
0.17599 | 93.8038
0.176 | 93.829
0.17601 | 93.8824
0.17602 | 93.865
0.17603 | 93.8769
0.17604 | 93.8793
0.17605 | 93.8078
0.17606 | 93.7929
0.17607 | 93.8226
0.17608 | 93.8099
0.17609 | 93.8047
0.1761 | 93.8782
0.17611 | 93.8947
0.17612 | 93.8851
0.17613 | 93.8942
0.17614 | 93.8515
0.17615 | 93.7955
0.17616 | 93.7999
0.17617 | 93.8456
0.17618 | 93.8078
0.17619 | 93.798
0.1762 | 93.8939
0.17621 | 93.9097
0.17622 | 93.8736
0.17623 | 93.8745
0.17624 | 93.8212
0.17625 | 93.7666
0.17626 | 93.8316
0.17627 | 93.8663
0.17628 | 93.8726
0.17629 | 93.9117
0.1763 | 93.8821
0.17631 | 93.8603
0.17632 | 93.846
0.17633 | 93.845
0.17634 | 93.8129
0.17635 | 93.7975
0.17636 | 93.848
0.17637 | 93.8803
0.17638 | 93.8708
0.17639 | 93.9207
0.1764 | 93.8964
0.17641 | 93.8408
0.17642 | 93.8527
0.17643 | 93.8475
0.17644 | 93.8039
0.17645 | 93.8104
0.17646 | 93.8814
0.17647 | 93.8747
0.17648 | 93.8653
0.17649 | 93.9
0.1765 | 93.8452
0.17651 | 93.8265
0.17652 | 93.8486
0.17653 | 93.8631
0.17654 | 93.8581
0.17655 | 93.9127
0.17656 | 93.9278
0.17657 | 93.8825
0.17658 | 93.8696
0.17659 | 93.8622
0.1766 | 93.8183
0.17661 | 93.8185
0.17662 | 93.8611
0.17663 | 93.8751
0.17664 | 93.8866
0.17665 | 93.9261
0.17666 | 93.9258
0.17667 | 93.8698
0.17668 | 93.8724
0.17669 | 93.8571
0.1767 | 93.843
0.17671 | 93.8616
0.17672 | 93.9026
0.17673 | 93.8821
0.17674 | 93.8875
0.17675 | 93.9106
0.17676 | 93.8716
0.17677 | 93.8605
0.17678 | 93.862
0.17679 | 93.8434
0.1768 | 93.8701
0.17681 | 93.8989
0.17682 | 93.9285
0.17683 | 93.8974
0.17684 | 93.8968
0.17685 | 93.895
0.17686 | 93.8806
0.17687 | 93.8827
0.17688 | 93.8615
0.17689 | 93.8497
0.1769 | 93.8419
0.17691 | 93.9086
0.17692 | 93.9254
0.17693 | 93.9098
0.17694 | 93.9011
0.17695 | 93.877
0.17696 | 93.8543
0.17697 | 93.8702
0.17698 | 93.8969
0.17699 | 93.8973
0.177 | 93.8846
0.17701 | 93.9212
0.17702 | 93.8981
0.17703 | 93.8947
0.17704 | 93.874
0.17705 | 93.8302
0.17706 | 93.8263
0.17707 | 93.8812
0.17708 | 93.9147
0.17709 | 93.9358
0.1771 | 93.9287
0.17711 | 93.9307
0.17712 | 93.8918
0.17713 | 93.8803
0.17714 | 93.8929
0.17715 | 93.8481
0.17716 | 93.8594
0.17717 | 93.9079
0.17718 | 93.9206
0.17719 | 93.897
0.1772 | 93.8966
0.17721 | 93.8934
0.17722 | 93.8554
0.17723 | 93.8921
0.17724 | 93.9229
0.17725 | 93.8802
0.17726 | 93.8717
0.17727 | 93.931
0.17728 | 93.9404
0.17729 | 93.9382
0.1773 | 93.9079
0.17731 | 93.896
0.17732 | 93.8479
0.17733 | 93.8812
0.17734 | 93.8993
0.17735 | 93.8798
0.17736 | 93.9021
0.17737 | 93.9134
0.17738 | 93.9301
0.17739 | 93.9395
0.1774 | 93.9277
0.17741 | 93.8697
0.17742 | 93.887
0.17743 | 93.9075
0.17744 | 93.904
0.17745 | 93.8863
0.17746 | 93.9245
0.17747 | 93.9082
0.17748 | 93.9095
0.17749 | 93.9364
0.1775 | 93.8825
0.17751 | 93.8538
0.17752 | 93.8965
0.17753 | 93.9207
0.17754 | 93.9082
0.17755 | 93.9201
0.17756 | 93.9359
0.17757 | 93.9064
0.17758 | 93.8943
0.17759 | 93.9455
0.1776 | 93.9106
0.17761 | 93.8872
0.17762 | 93.9097
0.17763 | 93.9493
0.17764 | 93.901
0.17765 | 93.8942
0.17766 | 93.9061
0.17767 | 93.8848
0.17768 | 93.9059
0.17769 | 93.9553
0.1777 | 93.9509
0.17771 | 93.9165
0.17772 | 93.9356
0.17773 | 93.938
0.17774 | 93.9225
0.17775 | 93.9448
0.17776 | 93.9556
0.17777 | 93.8952
0.17778 | 93.9303
0.17779 | 93.9594
0.1778 | 93.9192
0.17781 | 93.9046
0.17782 | 93.9166
0.17783 | 93.9287
0.17784 | 93.9215
0.17785 | 93.9368
0.17786 | 93.9638
0.17787 | 93.9516
0.17788 | 93.9772
0.17789 | 93.9723
0.1779 | 93.9128
0.17791 | 93.937
0.17792 | 93.9222
0.17793 | 93.9258
0.17794 | 93.9322
0.17795 | 93.9268
0.17796 | 93.9304
0.17797 | 93.9671
0.17798 | 93.9806
0.17799 | 93.9591
0.178 | 93.9415
0.17801 | 93.9697
0.17802 | 93.9377
0.17803 | 93.9483
0.17804 | 93.9689
0.17805 | 93.9345
0.17806 | 93.9456
0.17807 | 93.9655
0.17808 | 93.9736
0.17809 | 93.9622
0.1781 | 93.9583
0.17811 | 93.9452
0.17812 | 93.9112
0.17813 | 93.9406
0.17814 | 93.9862
0.17815 | 93.9494
0.17816 | 93.9882
0.17817 | 94.0069
0.17818 | 93.9705
0.17819 | 93.9208
0.1782 | 93.9397
0.17821 | 93.9147
0.17822 | 93.9152
0.17823 | 93.9801
0.17824 | 93.988
0.17825 | 93.978
0.17826 | 94.0035
0.17827 | 93.988
0.17828 | 93.948
0.17829 | 93.9399
0.1783 | 93.9356
0.17831 | 93.907
0.17832 | 93.9507
0.17833 | 94.0071
0.17834 | 93.9817
0.17835 | 93.984
0.17836 | 94.03
0.17837 | 93.9561
0.17838 | 93.9205
0.17839 | 93.947
0.1784 | 93.9303
0.17841 | 93.9565
0.17842 | 94.0363
0.17843 | 94.033
0.17844 | 93.9198
0.17845 | 93.9744
0.17846 | 94.0054
0.17847 | 93.9194
0.17848 | 93.9237
0.17849 | 93.9832
0.1785 | 93.9767
0.17851 | 93.9957
0.17852 | 94.0215
0.17853 | 93.9676
0.17854 | 93.9227
0.17855 | 93.9731
0.17856 | 93.9685
0.17857 | 93.9585
0.17858 | 93.99
0.17859 | 93.9882
0.1786 | 93.9799
0.17861 | 94.0261
0.17862 | 94.0271
0.17863 | 93.9469
0.17864 | 93.9206
0.17865 | 93.9646
0.17866 | 93.9559
0.17867 | 93.9568
0.17868 | 94.0022
0.17869 | 93.9784
0.1787 | 93.9361
0.17871 | 94.0067
0.17872 | 94.0064
0.17873 | 93.9397
0.17874 | 93.9713
0.17875 | 93.9913
0.17876 | 93.9762
0.17877 | 94.0048
0.17878 | 94.0331
0.17879 | 93.9564
0.1788 | 93.9189
0.17881 | 93.9995
0.17882 | 93.9644
0.17883 | 93.9114
0.17884 | 93.989
0.17885 | 94.0047
0.17886 | 93.951
0.17887 | 94.0148
0.17888 | 94.0393
0.17889 | 93.9637
0.1789 | 93.9406
0.17891 | 94.0121
0.17892 | 93.9703
0.17893 | 93.9574
0.17894 | 94.0063
0.17895 | 93.9627
0.17896 | 93.9421
0.17897 | 93.9954
0.17898 | 94.0091
0.17899 | 93.9296
0.179 | 93.9756
0.17901 | 93.9942
0.17902 | 93.9607
0.17903 | 94.0203
0.17904 | 94.0552
0.17905 | 93.976
0.17906 | 93.9517
0.17907 | 93.9966
0.17908 | 93.944
0.17909 | 93.9424
0.1791 | 93.9646
0.17911 | 93.973
0.17912 | 93.9549
0.17913 | 94.0103
0.17914 | 94.0091
0.17915 | 93.9567
0.17916 | 93.9743
0.17917 | 93.9937
0.17918 | 93.9651
0.17919 | 93.9824
0.1792 | 93.9891
0.17921 | 93.9734
0.17922 | 93.9674
0.17923 | 94.0133
0.17924 | 93.9875
0.17925 | 93.9462
0.17926 | 93.9682
0.17927 | 93.9408
0.17928 | 93.9466
0.17929 | 94.0071
0.1793 | 94.0003
0.17931 | 93.9644
0.17932 | 93.9999
0.17933 | 94.0134
0.17934 | 93.9788
0.17935 | 93.9842
0.17936 | 93.985
0.17937 | 93.9268
0.17938 | 93.9469
0.17939 | 94.0146
0.1794 | 93.984
0.17941 | 93.9664
0.17942 | 93.9926
0.17943 | 93.9842
0.17944 | 93.9487
0.17945 | 93.9922
0.17946 | 93.9844
0.17947 | 93.952
0.17948 | 93.9841
0.17949 | 94.0231
0.1795 | 93.9605
0.17951 | 93.9728
0.17952 | 94.0204
0.17953 | 93.9464
0.17954 | 93.9344
0.17955 | 93.9743
0.17956 | 93.9541
0.17957 | 93.9934
0.17958 | 94.0186
0.17959 | 93.9903
0.1796 | 93.9812
0.17961 | 94.0073
0.17962 | 93.9942
0.17963 | 93.9711
0.17964 | 93.9939
0.17965 | 93.9862
0.17966 | 93.9741
0.17967 | 93.9934
0.17968 | 94.0191
0.17969 | 93.9751
0.1797 | 93.9341
0.17971 | 94.0112
0.17972 | 94.0099
0.17973 | 93.9702
0.17974 | 94.0006
0.17975 | 93.9835
0.17976 | 93.9888
0.17977 | 94.0469
0.17978 | 94.0516
0.17979 | 94.0015
0.1798 | 94.0009
0.17981 | 94.006
0.17982 | 93.9606
0.17983 | 93.9996
0.17984 | 93.996
0.17985 | 93.9761
0.17986 | 93.9847
0.17987 | 94.0307
0.17988 | 94.0162
0.17989 | 93.9796
0.1799 | 94.0041
0.17991 | 93.9917
0.17992 | 94.0021
0.17993 | 94.0741
0.17994 | 94.0328
0.17995 | 93.9502
0.17996 | 94.016
0.17997 | 94.0454
0.17998 | 93.9848
0.17999 | 93.9961
0.18 | 94.0097
0.18001 | 93.9654
0.18002 | 93.9903
0.18003 | 94.0572
0.18004 | 94.0373
0.18005 | 93.9676
0.18006 | 94.0371
0.18007 | 94.0498
0.18008 | 94.0041
0.18009 | 94.027
0.1801 | 94.0354
0.18011 | 93.9623
0.18012 | 93.9958
0.18013 | 94.0501
0.18014 | 94.0209
0.18015 | 93.9706
0.18016 | 94.0213
0.18017 | 94.0128
0.18018 | 94.0114
0.18019 | 94.0933
0.1802 | 94.0194
0.18021 | 93.9572
0.18022 | 94.0384
0.18023 | 94.0436
0.18024 | 93.9935
0.18025 | 94.0282
0.18026 | 94.0486
0.18027 | 93.9834
0.18028 | 93.9996
0.18029 | 94.0543
0.1803 | 93.9786
0.18031 | 93.9691
0.18032 | 94.0607
0.18033 | 94.0586
0.18034 | 94.0201
0.18035 | 94.0375
0.18036 | 94.0215
0.18037 | 94.0016
0.18038 | 94.0379
0.18039 | 94.0374
0.1804 | 93.9669
0.18041 | 94.0129
0.18042 | 94.0335
0.18043 | 93.9989
0.18044 | 94.0268
0.18045 | 94.0652
0.18046 | 94.0236
0.18047 | 93.9948
0.18048 | 94.0611
0.18049 | 94.04
0.1805 | 94.0023
0.18051 | 94.0409
0.18052 | 94.0203
0.18053 | 93.9816
0.18054 | 94.0266
0.18055 | 94.0274
0.18056 | 93.9972
0.18057 | 94.0337
0.18058 | 94.0586
0.18059 | 93.9962
0.1806 | 94.0035
0.18061 | 94.0492
0.18062 | 94.0227
0.18063 | 94.0119
0.18064 | 94.0634
0.18065 | 94.0434
0.18066 | 94.0005
0.18067 | 94.0581
0.18068 | 94.0227
0.18069 | 93.9834
0.1807 | 94.0419
0.18071 | 94.0488
0.18072 | 94.0098
0.18073 | 94.0342
0.18074 | 94.0757
0.18075 | 94.038
0.18076 | 94.0119
0.18077 | 94.0393
0.18078 | 94.025
0.18079 | 93.9924
0.1808 | 94.0446
0.18081 | 94.0449
0.18082 | 94.0035
0.18083 | 94.0601
0.18084 | 94.0566
0.18085 | 94.0092
0.18086 | 94.0281
0.18087 | 94.0544
0.18088 | 94.0285
0.18089 | 94.0272
0.1809 | 94.0548
0.18091 | 94.0511
0.18092 | 94.0349
0.18093 | 94.0531
0.18094 | 94.0564
0.18095 | 94.0259
0.18096 | 94.0393
0.18097 | 94.0359
0.18098 | 94.0516
0.18099 | 94.0584
0.181 | 94.0413
0.18101 | 94.024
0.18102 | 94.0505
0.18103 | 94.0322
0.18104 | 94.051
0.18105 | 94.0362
0.18106 | 94.0465
0.18107 | 94.056
0.18108 | 94.0756
0.18109 | 94.0542
0.1811 | 94.0517
0.18111 | 94.0897
0.18112 | 94.0689
0.18113 | 94.0488
0.18114 | 94.0837
0.18115 | 94.0963
0.18116 | 94.0367
0.18117 | 94.0526
0.18118 | 94.07
0.18119 | 94.0609
0.1812 | 94.0614
0.18121 | 94.0881
0.18122 | 94.0765
0.18123 | 94.0688
0.18124 | 94.0846
0.18125 | 94.0819
0.18126 | 94.0644
0.18127 | 94.0994
0.18128 | 94.0847
0.18129 | 94.0295
0.1813 | 94.0836
0.18131 | 94.1081
0.18132 | 94.0726
0.18133 | 94.0893
0.18134 | 94.0847
0.18135 | 94.0551
0.18136 | 94.0844
0.18137 | 94.1126
0.18138 | 94.0672
0.18139 | 94.0654
0.1814 | 94.1263
0.18141 | 94.0963
0.18142 | 94.0697
0.18143 | 94.0973
0.18144 | 94.0858
0.18145 | 94.0635
0.18146 | 94.1122
0.18147 | 94.1325
0.18148 | 94.0984
0.18149 | 94.098
0.1815 | 94.0951
0.18151 | 94.064
0.18152 | 94.0812
0.18153 | 94.0975
0.18154 | 94.0843
0.18155 | 94.1052
0.18156 | 94.131
0.18157 | 94.1139
0.18158 | 94.0996
0.18159 | 94.114
0.1816 | 94.0698
0.18161 | 94.0841
0.18162 | 94.1052
0.18163 | 94.1459
0.18164 | 94.1183
0.18165 | 94.0711
0.18166 | 94.0974
0.18167 | 94.0854
0.18168 | 94.1002
0.18169 | 94.1387
0.1817 | 94.1169
0.18171 | 94.1072
0.18172 | 94.1203
0.18173 | 94.1145
0.18174 | 94.1197
0.18175 | 94.1045
0.18176 | 94.1013
0.18177 | 94.1073
0.18178 | 94.1083
0.18179 | 94.1337
0.1818 | 94.1418
0.18181 | 94.1239
0.18182 | 94.1019
0.18183 | 94.1359
0.18184 | 94.1421
0.18185 | 94.1164
0.18186 | 94.1134
0.18187 | 94.1532
0.18188 | 94.1536
0.18189 | 94.1356
0.1819 | 94.1343
0.18191 | 94.1162
0.18192 | 94.1085
0.18193 | 94.1335
0.18194 | 94.1335
0.18195 | 94.0914
0.18196 | 94.1633
0.18197 | 94.1673
0.18198 | 94.1449
0.18199 | 94.1577
0.182 | 94.1552
0.18201 | 94.1097
0.18202 | 94.1303
0.18203 | 94.1433
0.18204 | 94.1302
0.18205 | 94.1376
0.18206 | 94.1516
0.18207 | 94.1453
0.18208 | 94.1472
0.18209 | 94.1603
0.1821 | 94.1509
0.18211 | 94.1386
0.18212 | 94.1482
0.18213 | 94.1638
0.18214 | 94.1408
0.18215 | 94.1393
0.18216 | 94.1709
0.18217 | 94.1685
0.18218 | 94.1582
0.18219 | 94.159
0.1822 | 94.1369
0.18221 | 94.1244
0.18222 | 94.1616
0.18223 | 94.1705
0.18224 | 94.1603
0.18225 | 94.1775
0.18226 | 94.1488
0.18227 | 94.1524
0.18228 | 94.1872
0.18229 | 94.1871
0.1823 | 94.1454
0.18231 | 94.1792
0.18232 | 94.1524
0.18233 | 94.1441
0.18234 | 94.1439
0.18235 | 94.1419
0.18236 | 94.1377
0.18237 | 94.1775
0.18238 | 94.1902
0.18239 | 94.1279
0.1824 | 94.1722
0.18241 | 94.171
0.18242 | 94.1601
0.18243 | 94.1667
0.18244 | 94.1896
0.18245 | 94.1302
0.18246 | 94.125
0.18247 | 94.1778
0.18248 | 94.1503
0.18249 | 94.1401
0.1825 | 94.1687
0.18251 | 94.1769
0.18252 | 94.1239
0.18253 | 94.1363
0.18254 | 94.1635
0.18255 | 94.1174
0.18256 | 94.145
0.18257 | 94.1985
0.18258 | 94.1701
0.18259 | 94.1513
0.1826 | 94.1704
0.18261 | 94.1362
0.18262 | 94.129
0.18263 | 94.1663
0.18264 | 94.1352
0.18265 | 94.1098
0.18266 | 94.1538
0.18267 | 94.1675
0.18268 | 94.168
0.18269 | 94.1698
0.1827 | 94.1623
0.18271 | 94.1359
0.18272 | 94.1253
0.18273 | 94.1454
0.18274 | 94.1391
0.18275 | 94.1536
0.18276 | 94.1792
0.18277 | 94.1572
0.18278 | 94.154
0.18279 | 94.1661
0.1828 | 94.1045
0.18281 | 94.0997
0.18282 | 94.1337
0.18283 | 94.132
0.18284 | 94.1499
0.18285 | 94.1801
0.18286 | 94.1795
0.18287 | 94.14
0.18288 | 94.1351
0.18289 | 94.1151
0.1829 | 94.1166
0.18291 | 94.1489
0.18292 | 94.1415
0.18293 | 94.124
0.18294 | 94.1491
0.18295 | 94.1399
0.18296 | 94.108
0.18297 | 94.1247
0.18298 | 94.1444
0.18299 | 94.0928
0.183 | 94.0907
0.18301 | 94.1501
0.18302 | 94.138
0.18303 | 94.1126
0.18304 | 94.1452
0.18305 | 94.1339
0.18306 | 94.1006
0.18307 | 94.115
0.18308 | 94.1132
0.18309 | 94.0939
0.1831 | 94.107
0.18311 | 94.1352
0.18312 | 94.1019
0.18313 | 94.1175
0.18314 | 94.1291
0.18315 | 94.1083
0.18316 | 94.1138
0.18317 | 94.1296
0.18318 | 94.1348
0.18319 | 94.1201
0.1832 | 94.1009
0.18321 | 94.0795
0.18322 | 94.0678
0.18323 | 94.1289
0.18324 | 94.1361
0.18325 | 94.114
0.18326 | 94.1123
0.18327 | 94.1028
0.18328 | 94.1009
0.18329 | 94.1257
0.1833 | 94.1033
0.18331 | 94.0913
0.18332 | 94.1235
0.18333 | 94.1349
0.18334 | 94.1024
0.18335 | 94.1373
0.18336 | 94.1438
0.18337 | 94.0871
0.18338 | 94.1043
0.18339 | 94.1012
0.1834 | 94.0661
0.18341 | 94.0761
0.18342 | 94.1446
0.18343 | 94.1236
0.18344 | 94.13
0.18345 | 94.1508
0.18346 | 94.1235
0.18347 | 94.0659
0.18348 | 94.0828
0.18349 | 94.0894
0.1835 | 94.0595
0.18351 | 94.1052
0.18352 | 94.1462
0.18353 | 94.0995
0.18354 | 94.1086
0.18355 | 94.1222
0.18356 | 94.0808
0.18357 | 94.0794
0.18358 | 94.1194
0.18359 | 94.0771
0.1836 | 94.0809
0.18361 | 94.1233
0.18362 | 94.1087
0.18363 | 94.1072
0.18364 | 94.114
0.18365 | 94.0854
0.18366 | 94.0409
0.18367 | 94.0977
0.18368 | 94.1062
0.18369 | 94.0756
0.1837 | 94.0774
0.18371 | 94.1279
0.18372 | 94.1233
0.18373 | 94.1153
0.18374 | 94.1177
0.18375 | 94.0802
0.18376 | 94.0765
0.18377 | 94.0938
0.18378 | 94.0922
0.18379 | 94.0821
0.1838 | 94.0949
0.18381 | 94.0837
0.18382 | 94.0497
0.18383 | 94.0992
0.18384 | 94.1153
0.18385 | 94.0872
0.18386 | 94.0861
0.18387 | 94.1039
0.18388 | 94.0793
0.18389 | 94.0686
0.1839 | 94.0817
0.18391 | 94.1181
0.18392 | 94.0972
0.18393 | 94.1229
0.18394 | 94.085
0.18395 | 94.0296
0.18396 | 94.0504
0.18397 | 94.0514
0.18398 | 94.0781
0.18399 | 94.1162
0.184 | 94.0966
0.18401 | 94.0744
0.18402 | 94.0721
0.18403 | 94.0893
0.18404 | 94.0847
0.18405 | 94.0757
0.18406 | 94.0774
0.18407 | 94.0717
0.18408 | 94.0864
0.18409 | 94.0693
0.1841 | 94.043
0.18411 | 94.0718
0.18412 | 94.0691
0.18413 | 94.0616
0.18414 | 94.0823
0.18415 | 94.052
0.18416 | 94.0519
0.18417 | 94.0788
0.18418 | 94.0691
0.18419 | 94.0557
0.1842 | 94.0963
0.18421 | 94.0819
0.18422 | 94.0523
0.18423 | 94.0672
0.18424 | 94.0596
0.18425 | 94.0242
0.18426 | 94.0868
0.18427 | 94.0891
0.18428 | 94.0526
0.18429 | 94.0289
0.1843 | 94.1065
0.18431 | 94.1
0.18432 | 94.0767
0.18433 | 94.1237
0.18434 | 94.0878
0.18435 | 94.0277
0.18436 | 94.0324
0.18437 | 94.0652
0.18438 | 94.0432
0.18439 | 94.0844
0.1844 | 94.085
0.18441 | 94.0516
0.18442 | 94.0781
0.18443 | 94.1109
0.18444 | 94.0474
0.18445 | 94.0316
0.18446 | 94.0834
0.18447 | 94.0533
0.18448 | 94.0778
0.18449 | 94.1184
0.1845 | 94.0737
0.18451 | 94.0568
0.18452 | 94.1114
0.18453 | 94.0993
0.18454 | 94.0234
0.18455 | 94.0475
0.18456 | 94.0586
0.18457 | 94.0266
0.18458 | 94.1094
0.18459 | 94.1421
0.1846 | 94.0656
0.18461 | 94.1048
0.18462 | 94.1114
0.18463 | 94.0377
0.18464 | 94.0257
0.18465 | 94.058
0.18466 | 94.0604
0.18467 | 94.0705
0.18468 | 94.1237
0.18469 | 94.1262
0.1847 | 94.0819
0.18471 | 94.0979
0.18472 | 94.095
0.18473 | 94.035
0.18474 | 94.0713
0.18475 | 94.087
0.18476 | 94.0616
0.18477 | 94.1109
0.18478 | 94.1961
0.18479 | 94.1239
0.1848 | 94.0976
0.18481 | 94.1222
0.18482 | 94.0323
0.18483 | 94.0467
0.18484 | 94.0942
0.18485 | 94.105
0.18486 | 94.1163
0.18487 | 94.1506
0.18488 | 94.1351
0.18489 | 94.0839
0.1849 | 94.0958
0.18491 | 94.1136
0.18492 | 94.0591
0.18493 | 94.1112
0.18494 | 94.1558
0.18495 | 94.1006
0.18496 | 94.1313
0.18497 | 94.1745
0.18498 | 94.1028
0.18499 | 94.0981
0.185 | 94.133
0.18501 | 94.1006
0.18502 | 94.095
0.18503 | 94.1306
0.18504 | 94.136
0.18505 | 94.1205
0.18506 | 94.1964
0.18507 | 94.1702
0.18508 | 94.1015
0.18509 | 94.1004
0.1851 | 94.1214
0.18511 | 94.1128
0.18512 | 94.1382
0.18513 | 94.1925
0.18514 | 94.145
0.18515 | 94.1276
0.18516 | 94.1648
0.18517 | 94.1572
0.18518 | 94.1317
0.18519 | 94.1557
0.1852 | 94.1506
0.18521 | 94.1443
0.18522 | 94.1883
0.18523 | 94.1853
0.18524 | 94.1579
0.18525 | 94.1475
0.18526 | 94.1968
0.18527 | 94.1954
0.18528 | 94.1851
0.18529 | 94.1937
0.1853 | 94.1691
0.18531 | 94.1593
0.18532 | 94.1906
0.18533 | 94.2369
0.18534 | 94.203
0.18535 | 94.186
0.18536 | 94.1821
0.18537 | 94.1771
0.18538 | 94.2048
0.18539 | 94.2499
0.1854 | 94.2213
0.18541 | 94.2
0.18542 | 94.2218
0.18543 | 94.2271
0.18544 | 94.2133
0.18545 | 94.2211
0.18546 | 94.2519
0.18547 | 94.2393
0.18548 | 94.2505
0.18549 | 94.2274
0.1855 | 94.1898
0.18551 | 94.2149
0.18552 | 94.2395
0.18553 | 94.2473
0.18554 | 94.2585
0.18555 | 94.2605
0.18556 | 94.2545
0.18557 | 94.2484
0.18558 | 94.2839
0.18559 | 94.2925
0.1856 | 94.209
0.18561 | 94.2126
0.18562 | 94.2355
0.18563 | 94.2724
0.18564 | 94.2944
0.18565 | 94.2849
0.18566 | 94.3106
0.18567 | 94.3161
0.18568 | 94.3027
0.18569 | 94.2637
0.1857 | 94.239
0.18571 | 94.2736
0.18572 | 94.3242
0.18573 | 94.3355
0.18574 | 94.3252
0.18575 | 94.3176
0.18576 | 94.286
0.18577 | 94.2491
0.18578 | 94.2665
0.18579 | 94.2936
0.1858 | 94.2907
0.18581 | 94.3328
0.18582 | 94.373
0.18583 | 94.3598
0.18584 | 94.3458
0.18585 | 94.3162
0.18586 | 94.311
0.18587 | 94.3242
0.18588 | 94.3309
0.18589 | 94.3162
0.1859 | 94.3338
0.18591 | 94.3327
0.18592 | 94.3209
0.18593 | 94.355
0.18594 | 94.3825
0.18595 | 94.3272
0.18596 | 94.3295
0.18597 | 94.3689
0.18598 | 94.349
0.18599 | 94.3452
0.186 | 94.3774
0.18601 | 94.3765
0.18602 | 94.3609
0.18603 | 94.3765
0.18604 | 94.3703
0.18605 | 94.324
0.18606 | 94.3536
0.18607 | 94.3635
0.18608 | 94.379
0.18609 | 94.3706
0.1861 | 94.3839
0.18611 | 94.3658
0.18612 | 94.357
0.18613 | 94.4013
0.18614 | 94.3944
0.18615 | 94.368
0.18616 | 94.3948
0.18617 | 94.3665
0.18618 | 94.3474
0.18619 | 94.3793
0.1862 | 94.4055
0.18621 | 94.3644
0.18622 | 94.3994
0.18623 | 94.4441
0.18624 | 94.3985
0.18625 | 94.3756
0.18626 | 94.4138
0.18627 | 94.3991
0.18628 | 94.386
0.18629 | 94.4061
0.1863 | 94.373
0.18631 | 94.3834
0.18632 | 94.4271
0.18633 | 94.4421
0.18634 | 94.4421
0.18635 | 94.4125
0.18636 | 94.4046
0.18637 | 94.3613
0.18638 | 94.3533
0.18639 | 94.4112
0.1864 | 94.4243
0.18641 | 94.4475
0.18642 | 94.4596
0.18643 | 94.4084
0.18644 | 94.3931
0.18645 | 94.4174
0.18646 | 94.4041
0.18647 | 94.3925
0.18648 | 94.4331
0.18649 | 94.439
0.1865 | 94.4445
0.18651 | 94.4401
0.18652 | 94.4446
0.18653 | 94.4287
0.18654 | 94.4063
0.18655 | 94.3776
0.18656 | 94.389
0.18657 | 94.4244
0.18658 | 94.4142
0.18659 | 94.4493
0.1866 | 94.4638
0.18661 | 94.4745
0.18662 | 94.4398
0.18663 | 94.4048
0.18664 | 94.4082
0.18665 | 94.3899
0.18666 | 94.386
0.18667 | 94.4661
0.18668 | 94.4598
0.18669 | 94.4472
0.1867 | 94.4567
0.18671 | 94.451
0.18672 | 94.4027
0.18673 | 94.4205
0.18674 | 94.4217
0.18675 | 94.4112
0.18676 | 94.438
0.18677 | 94.4379
0.18678 | 94.4244
0.18679 | 94.4333
0.1868 | 94.446
0.18681 | 94.4594
0.18682 | 94.4667
0.18683 | 94.4428
0.18684 | 94.3939
0.18685 | 94.3928
0.18686 | 94.4107
0.18687 | 94.4542
0.18688 | 94.4682
0.18689 | 94.4801
0.1869 | 94.4576
0.18691 | 94.4203
0.18692 | 94.4292
0.18693 | 94.4294
0.18694 | 94.4024
0.18695 | 94.4037
0.18696 | 94.4524
0.18697 | 94.468
0.18698 | 94.4434
0.18699 | 94.4414
0.187 | 94.438
0.18701 | 94.4147
0.18702 | 94.4426
0.18703 | 94.4272
0.18704 | 94.4026
0.18705 | 94.413
0.18706 | 94.4318
0.18707 | 94.4611
0.18708 | 94.4498
0.18709 | 94.4499
0.1871 | 94.3952
0.18711 | 94.398
0.18712 | 94.4175
0.18713 | 94.4138
0.18714 | 94.3959
0.18715 | 94.4199
0.18716 | 94.4393
0.18717 | 94.4264
0.18718 | 94.403
0.18719 | 94.4128
0.1872 | 94.3879
0.18721 | 94.3986
0.18722 | 94.4231
0.18723 | 94.4132
0.18724 | 94.3823
0.18725 | 94.3679
0.18726 | 94.3898
0.18727 | 94.4232
0.18728 | 94.4542
0.18729 | 94.4159
0.1873 | 94.3525
0.18731 | 94.3523
0.18732 | 94.3805
0.18733 | 94.3813
0.18734 | 94.3586
0.18735 | 94.4028
0.18736 | 94.3903
0.18737 | 94.3903
0.18738 | 94.3978
0.18739 | 94.3916
0.1874 | 94.3464
0.18741 | 94.3043
0.18742 | 94.3652
0.18743 | 94.3987
0.18744 | 94.36
0.18745 | 94.3343
0.18746 | 94.3709
0.18747 | 94.3666
0.18748 | 94.3819
0.18749 | 94.3503
0.1875 | 94.3109
0.18751 | 94.3218
0.18752 | 94.3233
0.18753 | 94.3337
0.18754 | 94.3544
0.18755 | 94.3521
0.18756 | 94.3324
0.18757 | 94.3275
0.18758 | 94.3631
0.18759 | 94.3454
0.1876 | 94.2973
0.18761 | 94.3031
0.18762 | 94.2895
0.18763 | 94.3049
0.18764 | 94.3432
0.18765 | 94.3369
0.18766 | 94.344
0.18767 | 94.3344
0.18768 | 94.2914
0.18769 | 94.3041
0.1877 | 94.3074
0.18771 | 94.2783
0.18772 | 94.2623
0.18773 | 94.2686
0.18774 | 94.2936
0.18775 | 94.3302
0.18776 | 94.3723
0.18777 | 94.32
0.18778 | 94.2735
0.18779 | 94.2425
0.1878 | 94.2121
0.18781 | 94.2335
0.18782 | 94.2629
0.18783 | 94.3134
0.18784 | 94.305
0.18785 | 94.2987
0.18786 | 94.3021
0.18787 | 94.2651
0.18788 | 94.2353
0.18789 | 94.2633
0.1879 | 94.238
0.18791 | 94.246
0.18792 | 94.2583
0.18793 | 94.2958
0.18794 | 94.2937
0.18795 | 94.2978
0.18796 | 94.2632
0.18797 | 94.2091
0.18798 | 94.1959
0.18799 | 94.1924
0.188 | 94.2031
0.18801 | 94.259
0.18802 | 94.3174
0.18803 | 94.2869
0.18804 | 94.2842
0.18805 | 94.247
0.18806 | 94.2002
0.18807 | 94.1719
0.18808 | 94.2046
0.18809 | 94.2117
0.1881 | 94.2233
0.18811 | 94.2685
0.18812 | 94.2545
0.18813 | 94.2301
0.18814 | 94.2346
0.18815 | 94.1985
0.18816 | 94.1797
0.18817 | 94.211
0.18818 | 94.2352
0.18819 | 94.2237
0.1882 | 94.2369
0.18821 | 94.2577
0.18822 | 94.2597
0.18823 | 94.2091
0.18824 | 94.2108
0.18825 | 94.1534
0.18826 | 94.1309
0.18827 | 94.1931
0.18828 | 94.2488
0.18829 | 94.2345
0.1883 | 94.2218
0.18831 | 94.2387
0.18832 | 94.1808
0.18833 | 94.1888
0.18834 | 94.21
0.18835 | 94.1586
0.18836 | 94.1711
0.18837 | 94.2492
0.18838 | 94.2323
0.18839 | 94.1969
0.1884 | 94.1887
0.18841 | 94.167
0.18842 | 94.1396
0.18843 | 94.1873
0.18844 | 94.2395
0.18845 | 94.1845
0.18846 | 94.1769
0.18847 | 94.2324
0.18848 | 94.2054
0.18849 | 94.1702
0.1885 | 94.1788
0.18851 | 94.158
0.18852 | 94.1644
0.18853 | 94.179
0.18854 | 94.1961
0.18855 | 94.1797
0.18856 | 94.2175
0.18857 | 94.2304
0.18858 | 94.1623
0.18859 | 94.1502
0.1886 | 94.1235
0.18861 | 94.1305
0.18862 | 94.1844
0.18863 | 94.2256
0.18864 | 94.2331
0.18865 | 94.2041
0.18866 | 94.1991
0.18867 | 94.163
0.18868 | 94.126
0.18869 | 94.1399
0.1887 | 94.1153
0.18871 | 94.1678
0.18872 | 94.2077
0.18873 | 94.2231
0.18874 | 94.2039
0.18875 | 94.1721
0.18876 | 94.161
0.18877 | 94.1455
0.18878 | 94.1525
0.18879 | 94.1502
0.1888 | 94.148
0.18881 | 94.2075
0.18882 | 94.2255
0.18883 | 94.1891
0.18884 | 94.1942
0.18885 | 94.1374
0.18886 | 94.1099
0.18887 | 94.1317
0.18888 | 94.154
0.18889 | 94.1639
0.1889 | 94.1658
0.18891 | 94.2208
0.18892 | 94.2168
0.18893 | 94.2183
0.18894 | 94.1657
0.18895 | 94.1119
0.18896 | 94.136
0.18897 | 94.1771
0.18898 | 94.167
0.18899 | 94.1808
0.189 | 94.1692
0.18901 | 94.1909
0.18902 | 94.1861
0.18903 | 94.1779
0.18904 | 94.1376
0.18905 | 94.1117
0.18906 | 94.1468
0.18907 | 94.1764
0.18908 | 94.1844
0.18909 | 94.2138
0.1891 | 94.2119
0.18911 | 94.1853
0.18912 | 94.205
0.18913 | 94.1644
0.18914 | 94.1036
0.18915 | 94.0935
0.18916 | 94.1705
0.18917 | 94.2011
0.18918 | 94.2112
0.18919 | 94.2327
0.1892 | 94.1915
0.18921 | 94.1374
0.18922 | 94.1708
0.18923 | 94.1727
0.18924 | 94.1268
0.18925 | 94.1752
0.18926 | 94.216
0.18927 | 94.2032
0.18928 | 94.2003
0.18929 | 94.2026
0.1893 | 94.1291
0.18931 | 94.1343
0.18932 | 94.1754
0.18933 | 94.1555
0.18934 | 94.1136
0.18935 | 94.1891
0.18936 | 94.2585
0.18937 | 94.2136
0.18938 | 94.2362
0.18939 | 94.2251
0.1894 | 94.1019
0.18941 | 94.0962
0.18942 | 94.187
0.18943 | 94.182
0.18944 | 94.1785
0.18945 | 94.212
0.18946 | 94.203
0.18947 | 94.1756
0.18948 | 94.2168
0.18949 | 94.1942
0.1895 | 94.1297
0.18951 | 94.1575
0.18952 | 94.2346
0.18953 | 94.1911
0.18954 | 94.2034
0.18955 | 94.2339
0.18956 | 94.1995
0.18957 | 94.143
0.18958 | 94.1756
0.18959 | 94.1728
0.1896 | 94.1319
0.18961 | 94.1799
0.18962 | 94.2513
0.18963 | 94.2304
0.18964 | 94.22
0.18965 | 94.2054
0.18966 | 94.1706
0.18967 | 94.166
0.18968 | 94.1841
0.18969 | 94.1739
0.1897 | 94.1657
0.18971 | 94.187
0.18972 | 94.2302
0.18973 | 94.2075
0.18974 | 94.2086
0.18975 | 94.1575
0.18976 | 94.1616
0.18977 | 94.1794
0.18978 | 94.1956
0.18979 | 94.2229
0.1898 | 94.2041
0.18981 | 94.2164
0.18982 | 94.2005
0.18983 | 94.2065
0.18984 | 94.1786
0.18985 | 94.1369
0.18986 | 94.1524
0.18987 | 94.1984
0.18988 | 94.2233
0.18989 | 94.2472
0.1899 | 94.2069
0.18991 | 94.1997
0.18992 | 94.2109
0.18993 | 94.2022
0.18994 | 94.1629
0.18995 | 94.1625
0.18996 | 94.1761
0.18997 | 94.2122
0.18998 | 94.2514
0.18999 | 94.2274
0.19 | 94.179
0.19001 | 94.1642
0.19002 | 94.189
0.19003 | 94.1797
0.19004 | 94.1896
0.19005 | 94.2168
0.19006 | 94.2361
0.19007 | 94.2423
0.19008 | 94.2508
0.19009 | 94.2259
0.1901 | 94.1665
0.19011 | 94.1685
0.19012 | 94.2052
0.19013 | 94.2316
0.19014 | 94.2187
0.19015 | 94.1924
0.19016 | 94.2079
0.19017 | 94.248
0.19018 | 94.2605
0.19019 | 94.2225
0.1902 | 94.1814
0.19021 | 94.1702
0.19022 | 94.1659
0.19023 | 94.2181
0.19024 | 94.2476
0.19025 | 94.2456
0.19026 | 94.2564
0.19027 | 94.268
0.19028 | 94.2177
0.19029 | 94.1755
0.1903 | 94.1625
0.19031 | 94.1836
0.19032 | 94.1966
0.19033 | 94.2743
0.19034 | 94.265
0.19035 | 94.2159
0.19036 | 94.2067
0.19037 | 94.2311
0.19038 | 94.2276
0.19039 | 94.2077
0.1904 | 94.2218
0.19041 | 94.2016
0.19042 | 94.2104
0.19043 | 94.2515
0.19044 | 94.2628
0.19045 | 94.2155
0.19046 | 94.2214
0.19047 | 94.2184
0.19048 | 94.1781
0.19049 | 94.1706
0.1905 | 94.2205
0.19051 | 94.2408
0.19052 | 94.2467
0.19053 | 94.2959
0.19054 | 94.2574
0.19055 | 94.215
0.19056 | 94.2259
0.19057 | 94.2093
0.19058 | 94.2153
0.19059 | 94.2231
0.1906 | 94.213
0.19061 | 94.2188
0.19062 | 94.2394
0.19063 | 94.2495
0.19064 | 94.2352
0.19065 | 94.2515
0.19066 | 94.2617
0.19067 | 94.2435
0.19068 | 94.2182
0.19069 | 94.2452
0.1907 | 94.2542
0.19071 | 94.2355
0.19072 | 94.2488
0.19073 | 94.2458
0.19074 | 94.2041
0.19075 | 94.2248
0.19076 | 94.2606
0.19077 | 94.2406
0.19078 | 94.2213
0.19079 | 94.2265
0.1908 | 94.248
0.19081 | 94.2885
0.19082 | 94.3056
0.19083 | 94.2676
0.19084 | 94.2339
0.19085 | 94.2241
0.19086 | 94.2331
0.19087 | 94.2458
0.19088 | 94.2338
0.19089 | 94.2479
0.1909 | 94.2443
0.19091 | 94.2534
0.19092 | 94.2724
0.19093 | 94.2788
0.19094 | 94.2592
0.19095 | 94.2166
0.19096 | 94.2531
0.19097 | 94.2387
0.19098 | 94.2616
0.19099 | 94.2874
0.191 | 94.2644
0.19101 | 94.2508
0.19102 | 94.2637
0.19103 | 94.2426
0.19104 | 94.2091
0.19105 | 94.2145
0.19106 | 94.2662
0.19107 | 94.3029
0.19108 | 94.2782
0.19109 | 94.2596
0.1911 | 94.2555
0.19111 | 94.2517
0.19112 | 94.2769
0.19113 | 94.2446
0.19114 | 94.248
0.19115 | 94.2561
0.19116 | 94.2107
0.19117 | 94.2033
0.19118 | 94.2711
0.19119 | 94.28
0.1912 | 94.2317
0.19121 | 94.2433
0.19122 | 94.2878
0.19123 | 94.2606
0.19124 | 94.2302
0.19125 | 94.2389
0.19126 | 94.2052
0.19127 | 94.2442
0.19128 | 94.3018
0.19129 | 94.2732
0.1913 | 94.2169
0.19131 | 94.2326
0.19132 | 94.2396
0.19133 | 94.2403
0.19134 | 94.2773
0.19135 | 94.2186
0.19136 | 94.2024
0.19137 | 94.2359
0.19138 | 94.2691
0.19139 | 94.2705
0.1914 | 94.238
0.19141 | 94.2354
0.19142 | 94.2467
0.19143 | 94.233
0.19144 | 94.2422
0.19145 | 94.2184
0.19146 | 94.2256
0.19147 | 94.2578
0.19148 | 94.2423
0.19149 | 94.2259
0.1915 | 94.2207
0.19151 | 94.2017
0.19152 | 94.2218
0.19153 | 94.2849
0.19154 | 94.2476
0.19155 | 94.2138
0.19156 | 94.237
0.19157 | 94.2371
0.19158 | 94.2193
0.19159 | 94.2406
0.1916 | 94.2358
0.19161 | 94.1915
0.19162 | 94.2367
0.19163 | 94.2688
0.19164 | 94.2121
0.19165 | 94.1816
0.19166 | 94.2291
0.19167 | 94.2293
0.19168 | 94.2222
0.19169 | 94.2616
0.1917 | 94.2456
0.19171 | 94.2106
0.19172 | 94.248
0.19173 | 94.2542
0.19174 | 94.1937
0.19175 | 94.2295
0.19176 | 94.2261
0.19177 | 94.1706
0.19178 | 94.2183
0.19179 | 94.2592
0.1918 | 94.2025
0.19181 | 94.2264
0.19182 | 94.2592
0.19183 | 94.2149
0.19184 | 94.2083
0.19185 | 94.2431
0.19186 | 94.2218
0.19187 | 94.1902
0.19188 | 94.2713
0.19189 | 94.2568
0.1919 | 94.1704
0.19191 | 94.2148
0.19192 | 94.2289
0.19193 | 94.1915
0.19194 | 94.2229
0.19195 | 94.2175
0.19196 | 94.1921
0.19197 | 94.2052
0.19198 | 94.2544
0.19199 | 94.2597
0.192 | 94.238
0.19201 | 94.2477
0.19202 | 94.2207
0.19203 | 94.1892
0.19204 | 94.1877
0.19205 | 94.1881
0.19206 | 94.1928
0.19207 | 94.2443
0.19208 | 94.2447
0.19209 | 94.2119
0.1921 | 94.2337
0.19211 | 94.2356
0.19212 | 94.1605
0.19213 | 94.181
0.19214 | 94.2221
0.19215 | 94.1985
0.19216 | 94.2474
0.19217 | 94.2669
0.19218 | 94.2418
0.19219 | 94.2006
0.1922 | 94.212
0.19221 | 94.1786
0.19222 | 94.1479
0.19223 | 94.191
0.19224 | 94.2074
0.19225 | 94.2223
0.19226 | 94.2645
0.19227 | 94.2747
0.19228 | 94.2392
0.19229 | 94.2033
0.1923 | 94.1928
0.19231 | 94.1587
0.19232 | 94.1662
0.19233 | 94.1946
0.19234 | 94.2539
0.19235 | 94.2467
0.19236 | 94.2352
0.19237 | 94.2318
0.19238 | 94.1875
0.19239 | 94.1508
0.1924 | 94.1554
0.19241 | 94.2079
0.19242 | 94.2395
0.19243 | 94.214
0.19244 | 94.2351
0.19245 | 94.239
0.19246 | 94.205
0.19247 | 94.1922
0.19248 | 94.1907
0.19249 | 94.1646
0.1925 | 94.1609
0.19251 | 94.1845
0.19252 | 94.2119
0.19253 | 94.2229
0.19254 | 94.2324
0.19255 | 94.236
0.19256 | 94.217
0.19257 | 94.2045
0.19258 | 94.1916
0.19259 | 94.1745
0.1926 | 94.166
0.19261 | 94.2134
0.19262 | 94.2313
0.19263 | 94.2238
0.19264 | 94.2317
0.19265 | 94.2125
0.19266 | 94.1613
0.19267 | 94.194
0.19268 | 94.2242
0.19269 | 94.197
0.1927 | 94.2054
0.19271 | 94.2547
0.19272 | 94.2204
0.19273 | 94.2171
0.19274 | 94.2413
0.19275 | 94.2093
0.19276 | 94.1721
0.19277 | 94.2133
0.19278 | 94.2218
0.19279 | 94.2099
0.1928 | 94.2287
0.19281 | 94.2515
0.19282 | 94.213
0.19283 | 94.2232
0.19284 | 94.2217
0.19285 | 94.1925
0.19286 | 94.1997
0.19287 | 94.2337
0.19288 | 94.2548
0.19289 | 94.2438
0.1929 | 94.2374
0.19291 | 94.214
0.19292 | 94.2045
0.19293 | 94.1985
0.19294 | 94.1906
0.19295 | 94.1911
0.19296 | 94.2336
0.19297 | 94.2702
0.19298 | 94.2469
0.19299 | 94.2599
0.193 | 94.2041
0.19301 | 94.2
0.19302 | 94.2261
0.19303 | 94.2289
0.19304 | 94.2082
0.19305 | 94.1955
0.19306 | 94.2408
0.19307 | 94.2417
0.19308 | 94.2155
0.19309 | 94.2651
0.1931 | 94.214
0.19311 | 94.2007
0.19312 | 94.2247
0.19313 | 94.2114
0.19314 | 94.2094
0.19315 | 94.2385
0.19316 | 94.2359
0.19317 | 94.246
0.19318 | 94.2678
0.19319 | 94.2254
0.1932 | 94.1629
0.19321 | 94.2089
0.19322 | 94.227
0.19323 | 94.2148
0.19324 | 94.2114
0.19325 | 94.211
0.19326 | 94.2315
0.19327 | 94.2178
0.19328 | 94.2447
0.19329 | 94.2281
0.1933 | 94.1922
0.19331 | 94.181
0.19332 | 94.2105
0.19333 | 94.2194
0.19334 | 94.2268
0.19335 | 94.2276
0.19336 | 94.2255
0.19337 | 94.2257
0.19338 | 94.2222
0.19339 | 94.1744
0.1934 | 94.1457
0.19341 | 94.1942
0.19342 | 94.206
0.19343 | 94.213
0.19344 | 94.2251
0.19345 | 94.2087
0.19346 | 94.1925
0.19347 | 94.1685
0.19348 | 94.2101
0.19349 | 94.2112
0.1935 | 94.1881
0.19351 | 94.2062
0.19352 | 94.2133
0.19353 | 94.2
0.19354 | 94.1911
0.19355 | 94.1901
0.19356 | 94.1641
0.19357 | 94.1562
0.19358 | 94.1784
0.19359 | 94.1977
0.1936 | 94.198
0.19361 | 94.2286
0.19362 | 94.1965
0.19363 | 94.202
0.19364 | 94.2069
0.19365 | 94.1543
0.19366 | 94.1254
0.19367 | 94.1468
0.19368 | 94.195
0.19369 | 94.1775
0.1937 | 94.181
0.19371 | 94.1777
0.19372 | 94.1665
0.19373 | 94.176
0.19374 | 94.1891
0.19375 | 94.1297
0.19376 | 94.1828
0.19377 | 94.1987
0.19378 | 94.1753
0.19379 | 94.191
0.1938 | 94.1888
0.19381 | 94.1572
0.19382 | 94.1622
0.19383 | 94.1851
0.19384 | 94.1578
0.19385 | 94.109
0.19386 | 94.1867
0.19387 | 94.2032
0.19388 | 94.1603
0.19389 | 94.2104
0.1939 | 94.2187
0.19391 | 94.1616
0.19392 | 94.1477
0.19393 | 94.1984
0.19394 | 94.1635
0.19395 | 94.1297
0.19396 | 94.213
0.19397 | 94.1905
0.19398 | 94.1792
0.19399 | 94.2028
0.194 | 94.1616
0.19401 | 94.1345
0.19402 | 94.1812
0.19403 | 94.1985
0.19404 | 94.1501
0.19405 | 94.1598
0.19406 | 94.2131
0.19407 | 94.1799
0.19408 | 94.1667
0.19409 | 94.2069
0.1941 | 94.1665
0.19411 | 94.1346
0.19412 | 94.1976
0.19413 | 94.2106
0.19414 | 94.1847
0.19415 | 94.1955
0.19416 | 94.2034
0.19417 | 94.1902
0.19418 | 94.1859
0.19419 | 94.1657
0.1942 | 94.1289
0.19421 | 94.1467
0.19422 | 94.1886
0.19423 | 94.1889
0.19424 | 94.1761
0.19425 | 94.1994
0.19426 | 94.1886
0.19427 | 94.1933
0.19428 | 94.2061
0.19429 | 94.188
0.1943 | 94.1667
0.19431 | 94.1626
0.19432 | 94.1959
0.19433 | 94.1944
0.19434 | 94.1749
0.19435 | 94.1794
0.19436 | 94.1677
0.19437 | 94.1747
0.19438 | 94.1924
0.19439 | 94.1587
0.1944 | 94.1841
0.19441 | 94.1877
0.19442 | 94.1762
0.19443 | 94.2066
0.19444 | 94.2363
0.19445 | 94.1866
0.19446 | 94.1561
0.19447 | 94.1478
0.19448 | 94.1418
0.19449 | 94.1469
0.1945 | 94.1639
0.19451 | 94.1965
0.19452 | 94.1821
0.19453 | 94.1907
0.19454 | 94.2085
0.19455 | 94.1747
0.19456 | 94.1471
0.19457 | 94.1544
0.19458 | 94.1889
0.19459 | 94.1649
0.1946 | 94.1693
0.19461 | 94.2056
0.19462 | 94.1824
0.19463 | 94.1573
0.19464 | 94.1797
0.19465 | 94.1568
0.19466 | 94.1694
0.19467 | 94.1916
0.19468 | 94.1749
0.19469 | 94.1835
0.1947 | 94.2052
0.19471 | 94.2009
0.19472 | 94.158
0.19473 | 94.164
0.19474 | 94.192
0.19475 | 94.169
0.19476 | 94.1665
0.19477 | 94.1665
0.19478 | 94.1548
0.19479 | 94.1841
0.1948 | 94.1934
0.19481 | 94.189
0.19482 | 94.2168
0.19483 | 94.1996
0.19484 | 94.1687
0.19485 | 94.1792
0.19486 | 94.1804
0.19487 | 94.1847
0.19488 | 94.1875
0.19489 | 94.211
0.1949 | 94.2125
0.19491 | 94.1819
0.19492 | 94.1753
0.19493 | 94.1735
0.19494 | 94.1724
0.19495 | 94.1852
0.19496 | 94.2095
0.19497 | 94.2372
0.19498 | 94.1886
0.19499 | 94.2006
0.195 | 94.1937
0.19501 | 94.2023
0.19502 | 94.1875
0.19503 | 94.1837
0.19504 | 94.1775
0.19505 | 94.1984
0.19506 | 94.2275
0.19507 | 94.2481
0.19508 | 94.2587
0.19509 | 94.2268
0.1951 | 94.1605
0.19511 | 94.1687
0.19512 | 94.2025
0.19513 | 94.2051
0.19514 | 94.2628
0.19515 | 94.2514
0.19516 | 94.232
0.19517 | 94.2141
0.19518 | 94.2359
0.19519 | 94.2035
0.1952 | 94.1726
0.19521 | 94.211
0.19522 | 94.2445
0.19523 | 94.2405
0.19524 | 94.2891
0.19525 | 94.2594
0.19526 | 94.2028
0.19527 | 94.2072
0.19528 | 94.2284
0.19529 | 94.1724
0.1953 | 94.1787
0.19531 | 94.2625
0.19532 | 94.2721
0.19533 | 94.2624
0.19534 | 94.266
0.19535 | 94.2267
0.19536 | 94.1734
0.19537 | 94.2219
0.19538 | 94.2415
0.19539 | 94.2419
0.1954 | 94.2396
0.19541 | 94.2526
0.19542 | 94.2447
0.19543 | 94.2541
0.19544 | 94.232
0.19545 | 94.1812
0.19546 | 94.1963
0.19547 | 94.249
0.19548 | 94.2665
0.19549 | 94.2445
0.1955 | 94.2389
0.19551 | 94.2574
0.19552 | 94.2531
0.19553 | 94.2446
0.19554 | 94.2411
0.19555 | 94.1991
0.19556 | 94.1873
0.19557 | 94.2047
0.19558 | 94.227
0.19559 | 94.2683
0.1956 | 94.272
0.19561 | 94.2496
0.19562 | 94.2382
0.19563 | 94.2372
0.19564 | 94.2268
0.19565 | 94.1832
0.19566 | 94.2302
0.19567 | 94.241
0.19568 | 94.2559
0.19569 | 94.2773
0.1957 | 94.2631
0.19571 | 94.2315
0.19572 | 94.2006
0.19573 | 94.214
0.19574 | 94.2036
0.19575 | 94.2101
0.19576 | 94.2739
0.19577 | 94.2728
0.19578 | 94.2721
0.19579 | 94.2946
0.1958 | 94.2413
0.19581 | 94.1895
0.19582 | 94.216
0.19583 | 94.2345
0.19584 | 94.2272
0.19585 | 94.2389
0.19586 | 94.2535
0.19587 | 94.2447
0.19588 | 94.2605
0.19589 | 94.2581
0.1959 | 94.2114
0.19591 | 94.2214
0.19592 | 94.2173
0.19593 | 94.2206
0.19594 | 94.2529
0.19595 | 94.2642
0.19596 | 94.2652
0.19597 | 94.2677
0.19598 | 94.2601
0.19599 | 94.2253
0.196 | 94.2161
0.19601 | 94.2123
0.19602 | 94.2467
0.19603 | 94.2921
0.19604 | 94.2975
0.19605 | 94.2457
0.19606 | 94.2552
0.19607 | 94.2486
0.19608 | 94.249
0.19609 | 94.2372
0.1961 | 94.243
0.19611 | 94.2327
0.19612 | 94.2518
0.19613 | 94.3084
0.19614 | 94.3178
0.19615 | 94.2564
0.19616 | 94.2592
0.19617 | 94.2713
0.19618 | 94.2192
0.19619 | 94.2239
0.1962 | 94.2391
0.19621 | 94.2693
0.19622 | 94.2906
0.19623 | 94.333
0.19624 | 94.3208
0.19625 | 94.2597
0.19626 | 94.26
0.19627 | 94.2608
0.19628 | 94.282
0.19629 | 94.2822
0.1963 | 94.285
0.19631 | 94.2901
0.19632 | 94.2905
0.19633 | 94.2931
0.19634 | 94.2903
0.19635 | 94.2808
0.19636 | 94.2635
0.19637 | 94.2787
0.19638 | 94.2976
0.19639 | 94.2972
0.1964 | 94.2819
0.19641 | 94.3192
0.19642 | 94.3162
0.19643 | 94.321
0.19644 | 94.3083
0.19645 | 94.257
0.19646 | 94.2406
0.19647 | 94.3067
0.19648 | 94.3224
0.19649 | 94.2883
0.1965 | 94.2831
0.19651 | 94.3299
0.19652 | 94.3379
0.19653 | 94.3241
0.19654 | 94.3144
0.19655 | 94.2637
0.19656 | 94.2589
0.19657 | 94.3248
0.19658 | 94.3305
0.19659 | 94.2957
0.1966 | 94.3036
0.19661 | 94.299
0.19662 | 94.2784
0.19663 | 94.3173
0.19664 | 94.3182
0.19665 | 94.2729
0.19666 | 94.2855
0.19667 | 94.3295
0.19668 | 94.314
0.19669 | 94.3047
0.1967 | 94.3245
0.19671 | 94.2994
0.19672 | 94.281
0.19673 | 94.3009
0.19674 | 94.285
0.19675 | 94.2578
0.19676 | 94.3061
0.19677 | 94.3309
0.19678 | 94.3216
0.19679 | 94.3202
0.1968 | 94.2916
0.19681 | 94.2389
0.19682 | 94.279
0.19683 | 94.341
0.19684 | 94.3004
0.19685 | 94.2596
0.19686 | 94.3141
0.19687 | 94.3121
0.19688 | 94.2646
0.19689 | 94.2972
0.1969 | 94.2989
0.19691 | 94.2823
0.19692 | 94.2978
0.19693 | 94.3245
0.19694 | 94.2709
0.19695 | 94.2808
0.19696 | 94.3059
0.19697 | 94.2775
0.19698 | 94.3056
0.19699 | 94.3175
0.197 | 94.2627
0.19701 | 94.26
0.19702 | 94.2879
0.19703 | 94.2829
0.19704 | 94.2884
0.19705 | 94.321
0.19706 | 94.3227
0.19707 | 94.3122
0.19708 | 94.2977
0.19709 | 94.2777
0.1971 | 94.2298
0.19711 | 94.2702
0.19712 | 94.3074
0.19713 | 94.2685
0.19714 | 94.2982
0.19715 | 94.3396
0.19716 | 94.3046
0.19717 | 94.2719
0.19718 | 94.2994
0.19719 | 94.2475
0.1972 | 94.2311
0.19721 | 94.2953
0.19722 | 94.3484
0.19723 | 94.3065
0.19724 | 94.3335
0.19725 | 94.3153
0.19726 | 94.2473
0.19727 | 94.2283
0.19728 | 94.2653
0.19729 | 94.2531
0.1973 | 94.2562
0.19731 | 94.3344
0.19732 | 94.3249
0.19733 | 94.3211
0.19734 | 94.3374
0.19735 | 94.3032
0.19736 | 94.2529
0.19737 | 94.2895
0.19738 | 94.3089
0.19739 | 94.2605
0.1974 | 94.2606
0.19741 | 94.3327
0.19742 | 94.3221
0.19743 | 94.3023
0.19744 | 94.3167
0.19745 | 94.2824
0.19746 | 94.2294
0.19747 | 94.2734
0.19748 | 94.3128
0.19749 | 94.3121
0.1975 | 94.3257
0.19751 | 94.3333
0.19752 | 94.3432
0.19753 | 94.2939
0.19754 | 94.2607
0.19755 | 94.2338
0.19756 | 94.2356
0.19757 | 94.2611
0.19758 | 94.3262
0.19759 | 94.3414
0.1976 | 94.2926
0.19761 | 94.3148
0.19762 | 94.3189
0.19763 | 94.291
0.19764 | 94.2628
0.19765 | 94.2455
0.19766 | 94.2813
0.19767 | 94.3149
0.19768 | 94.3197
0.19769 | 94.3045
0.1977 | 94.2832
0.19771 | 94.2683
0.19772 | 94.2849
0.19773 | 94.276
0.19774 | 94.2387
0.19775 | 94.2516
0.19776 | 94.2989
0.19777 | 94.3203
0.19778 | 94.3146
0.19779 | 94.3218
0.1978 | 94.2714
0.19781 | 94.235
0.19782 | 94.2444
0.19783 | 94.2868
0.19784 | 94.2503
0.19785 | 94.2451
0.19786 | 94.3232
0.19787 | 94.3099
0.19788 | 94.2799
0.19789 | 94.2883
0.1979 | 94.2355
0.19791 | 94.2023
0.19792 | 94.2819
0.19793 | 94.2855
0.19794 | 94.232
0.19795 | 94.2511
0.19796 | 94.3245
0.19797 | 94.2803
0.19798 | 94.2734
0.19799 | 94.288
0.198 | 94.2092
0.19801 | 94.2023
0.19802 | 94.2823
0.19803 | 94.2614
0.19804 | 94.2299
0.19805 | 94.2581
0.19806 | 94.292
0.19807 | 94.2388
0.19808 | 94.2415
0.19809 | 94.2606
0.1981 | 94.1862
0.19811 | 94.1931
0.19812 | 94.3057
0.19813 | 94.3042
0.19814 | 94.2484
0.19815 | 94.2814
0.19816 | 94.2372
0.19817 | 94.191
0.19818 | 94.2347
0.19819 | 94.246
0.1982 | 94.163
0.19821 | 94.2448
0.19822 | 94.3153
0.19823 | 94.2804
0.19824 | 94.2747
0.19825 | 94.2855
0.19826 | 94.2283
0.19827 | 94.1988
0.19828 | 94.2495
0.19829 | 94.2222
0.1983 | 94.1979
0.19831 | 94.2629
0.19832 | 94.2839
0.19833 | 94.2704
0.19834 | 94.2448
0.19835 | 94.2185
0.19836 | 94.1925
0.19837 | 94.2319
0.19838 | 94.3102
0.19839 | 94.2747
0.1984 | 94.2417
0.19841 | 94.302
0.19842 | 94.2656
0.19843 | 94.2138
0.19844 | 94.2488
0.19845 | 94.2115
0.19846 | 94.1787
0.19847 | 94.2432
0.19848 | 94.2798
0.19849 | 94.2298
0.1985 | 94.2569
0.19851 | 94.3084
0.19852 | 94.2458
0.19853 | 94.2621
0.19854 | 94.2658
0.19855 | 94.1728
0.19856 | 94.2006
0.19857 | 94.2802
0.19858 | 94.2542
0.19859 | 94.2499
0.1986 | 94.2693
0.19861 | 94.267
0.19862 | 94.2054
0.19863 | 94.222
0.19864 | 94.2484
0.19865 | 94.2017
0.19866 | 94.2297
0.19867 | 94.3129
0.19868 | 94.3168
0.19869 | 94.2736
0.1987 | 94.224
0.19871 | 94.2094
0.19872 | 94.1847
0.19873 | 94.2572
0.19874 | 94.2462
0.19875 | 94.1924
0.19876 | 94.2462
0.19877 | 94.2809
0.19878 | 94.2647
0.19879 | 94.2773
0.1988 | 94.257
0.19881 | 94.1834
0.19882 | 94.2184
0.19883 | 94.2488
0.19884 | 94.2408
0.19885 | 94.229
0.19886 | 94.2631
0.19887 | 94.2516
0.19888 | 94.2148
0.19889 | 94.2521
0.1989 | 94.2173
0.19891 | 94.1686
0.19892 | 94.2645
0.19893 | 94.3084
0.19894 | 94.2444
0.19895 | 94.2343
0.19896 | 94.2658
0.19897 | 94.2317
0.19898 | 94.2123
0.19899 | 94.2177
0.199 | 94.2032
0.19901 | 94.1803
0.19902 | 94.2259
0.19903 | 94.2701
0.19904 | 94.2611
0.19905 | 94.2271
0.19906 | 94.2216
0.19907 | 94.2006
0.19908 | 94.207
0.19909 | 94.2039
0.1991 | 94.1657
0.19911 | 94.2123
0.19912 | 94.2279
0.19913 | 94.2432
0.19914 | 94.2524
0.19915 | 94.2284
0.19916 | 94.1644
0.19917 | 94.1702
0.19918 | 94.197
0.19919 | 94.1916
0.1992 | 94.1799
0.19921 | 94.2336
0.19922 | 94.2323
0.19923 | 94.2106
0.19924 | 94.2268
0.19925 | 94.194
0.19926 | 94.1262
0.19927 | 94.1294
0.19928 | 94.1647
0.19929 | 94.1826
0.1993 | 94.2115
0.19931 | 94.2482
0.19932 | 94.192
0.19933 | 94.1913
0.19934 | 94.2127
0.19935 | 94.1427
0.19936 | 94.1327
0.19937 | 94.1762
0.19938 | 94.1968
0.19939 | 94.1976
0.1994 | 94.1951
0.19941 | 94.1985
0.19942 | 94.1603
0.19943 | 94.1657
0.19944 | 94.1803
0.19945 | 94.13
0.19946 | 94.1623
0.19947 | 94.2035
0.19948 | 94.2009
0.19949 | 94.1834
0.1995 | 94.2212
0.19951 | 94.1771
0.19952 | 94.1458
0.19953 | 94.1857
0.19954 | 94.178
0.19955 | 94.1415
0.19956 | 94.1795
0.19957 | 94.1998
0.19958 | 94.1525
0.19959 | 94.1911
0.1996 | 94.2313
0.19961 | 94.1621
0.19962 | 94.1567
0.19963 | 94.1923
0.19964 | 94.1644
0.19965 | 94.1484
0.19966 | 94.1967
0.19967 | 94.211
0.19968 | 94.1983
0.19969 | 94.1861
0.1997 | 94.1651
0.19971 | 94.1158
0.19972 | 94.1315
0.19973 | 94.1639
0.19974 | 94.1713
0.19975 | 94.1825
0.19976 | 94.2222
0.19977 | 94.2163
0.19978 | 94.1771
0.19979 | 94.186
0.1998 | 94.1711
0.19981 | 94.1232
0.19982 | 94.1742
0.19983 | 94.2063
0.19984 | 94.169
0.19985 | 94.1923
0.19986 | 94.2249
0.19987 | 94.1678
0.19988 | 94.1473
0.19989 | 94.186
0.1999 | 94.1483
0.19991 | 94.1643
0.19992 | 94.2179
0.19993 | 94.1934
0.19994 | 94.1862
0.19995 | 94.2338
0.19996 | 94.2054
0.19997 | 94.1663
0.19998 | 94.1703
0.19999 | 94.1991
0.2 | 94.1197
0.20001 | 94.1412
0.20002 | 94.2038
0.20003 | 94.1736
0.20004 | 94.1774
0.20005 | 94.1918
0.20006 | 94.1713
0.20007 | 94.135
0.20008 | 94.1974
0.20009 | 94.2186
0.2001 | 94.1397
0.20011 | 94.1756
0.20012 | 94.2251
0.20013 | 94.1682
0.20014 | 94.169
0.20015 | 94.1979
0.20016 | 94.1363
0.20017 | 94.1003
0.20018 | 94.1683
0.20019 | 94.1387
0.2002 | 94.1255
0.20021 | 94.2177
0.20022 | 94.2166
0.20023 | 94.1596
0.20024 | 94.1984
0.20025 | 94.1761
0.20026 | 94.1098
0.20027 | 94.1139
0.20028 | 94.1676
0.20029 | 94.1398
0.2003 | 94.1595
0.20031 | 94.186
0.20032 | 94.1858
0.20033 | 94.1654
0.20034 | 94.1459
0.20035 | 94.1032
0.20036 | 94.1043
0.20037 | 94.1788
0.20038 | 94.2044
0.20039 | 94.1836
0.2004 | 94.1706
0.20041 | 94.1901
0.20042 | 94.1671
0.20043 | 94.1305
0.20044 | 94.1204
0.20045 | 94.0901
0.20046 | 94.1039
0.20047 | 94.1706
0.20048 | 94.1775
0.20049 | 94.1659
0.2005 | 94.1736
0.20051 | 94.1683
0.20052 | 94.1121
0.20053 | 94.1475
0.20054 | 94.1779
0.20055 | 94.1307
0.20056 | 94.1181
0.20057 | 94.2002
0.20058 | 94.2069
0.20059 | 94.1641
0.2006 | 94.1528
0.20061 | 94.1307
0.20062 | 94.113
0.20063 | 94.1603
0.20064 | 94.1361
0.20065 | 94.1138
0.20066 | 94.1691
0.20067 | 94.1894
0.20068 | 94.1916
0.20069 | 94.1789
0.2007 | 94.1755
0.20071 | 94.1316
0.20072 | 94.128
0.20073 | 94.1666
0.20074 | 94.1528
0.20075 | 94.1321
0.20076 | 94.173
0.20077 | 94.1876
0.20078 | 94.1781
0.20079 | 94.1671
0.2008 | 94.1357
0.20081 | 94.0982
0.20082 | 94.1497
0.20083 | 94.1972
0.20084 | 94.1731
0.20085 | 94.1506
0.20086 | 94.2141
0.20087 | 94.1822
0.20088 | 94.1494
0.20089 | 94.1933
0.2009 | 94.1304
0.20091 | 94.1141
0.20092 | 94.1786
0.20093 | 94.1838
0.20094 | 94.1447
0.20095 | 94.1729
0.20096 | 94.168
0.20097 | 94.1559
0.20098 | 94.176
0.20099 | 94.1935
0.201 | 94.1535
0.20101 | 94.1659
0.20102 | 94.2045
0.20103 | 94.1849
0.20104 | 94.1307
0.20105 | 94.1695
0.20106 | 94.1677
0.20107 | 94.1263
0.20108 | 94.1806
0.20109 | 94.1754
0.2011 | 94.1105
0.20111 | 94.1644
0.20112 | 94.2015
0.20113 | 94.1589
0.20114 | 94.1719
0.20115 | 94.2132
0.20116 | 94.1627
0.20117 | 94.14
0.20118 | 94.1782
0.20119 | 94.1609
0.2012 | 94.1287
0.20121 | 94.1691
0.20122 | 94.1758
0.20123 | 94.1201
0.20124 | 94.1514
0.20125 | 94.1638
0.20126 | 94.1179
0.20127 | 94.1425
0.20128 | 94.1913
0.20129 | 94.1332
0.2013 | 94.1514
0.20131 | 94.2096
0.20132 | 94.1731
0.20133 | 94.1152
0.20134 | 94.1378
0.20135 | 94.1084
0.20136 | 94.1006
0.20137 | 94.1765
0.20138 | 94.167
0.20139 | 94.1247
0.2014 | 94.1644
0.20141 | 94.192
0.20142 | 94.0991
0.20143 | 94.1099
0.20144 | 94.1443
0.20145 | 94.1091
0.20146 | 94.1169
0.20147 | 94.1929
0.20148 | 94.1767
0.20149 | 94.1219
0.2015 | 94.1477
0.20151 | 94.1557
0.20152 | 94.1026
0.20153 | 94.1173
0.20154 | 94.1184
0.20155 | 94.0977
0.20156 | 94.159
0.20157 | 94.2029
0.20158 | 94.1527
0.20159 | 94.1325
0.2016 | 94.1326
0.20161 | 94.1063
0.20162 | 94.1011
0.20163 | 94.1311
0.20164 | 94.1178
0.20165 | 94.1002
0.20166 | 94.1535
0.20167 | 94.1744
0.20168 | 94.1408
0.20169 | 94.1617
0.2017 | 94.1268
0.20171 | 94.06
0.20172 | 94.1074
0.20173 | 94.1651
0.20174 | 94.1363
0.20175 | 94.1345
0.20176 | 94.1961
0.20177 | 94.1933
0.20178 | 94.145
0.20179 | 94.1283
0.2018 | 94.0905
0.20181 | 94.0924
0.20182 | 94.129
0.20183 | 94.194
0.20184 | 94.1635
0.20185 | 94.1562
0.20186 | 94.1744
0.20187 | 94.1533
0.20188 | 94.113
0.20189 | 94.1142
0.2019 | 94.0678
0.20191 | 94.1247
0.20192 | 94.1792
0.20193 | 94.2079
0.20194 | 94.2087
0.20195 | 94.1667
0.20196 | 94.154
0.20197 | 94.1628
0.20198 | 94.1299
0.20199 | 94.1302
0.202 | 94.1523
0.20201 | 94.1445
0.20202 | 94.1826
0.20203 | 94.2133
0.20204 | 94.1736
0.20205 | 94.141
0.20206 | 94.151
0.20207 | 94.1563
0.20208 | 94.1622
0.20209 | 94.1819
0.2021 | 94.184
0.20211 | 94.1851
0.20212 | 94.2174
0.20213 | 94.2117
0.20214 | 94.1825
0.20215 | 94.1309
0.20216 | 94.1248
0.20217 | 94.1449
0.20218 | 94.1399
0.20219 | 94.1793
0.2022 | 94.1998
0.20221 | 94.1852
0.20222 | 94.2114
0.20223 | 94.2043
0.20224 | 94.1795
0.20225 | 94.1188
0.20226 | 94.1608
0.20227 | 94.162
0.20228 | 94.1739
0.20229 | 94.2
0.2023 | 94.1827
0.20231 | 94.1671
0.20232 | 94.1644
0.20233 | 94.164
0.20234 | 94.1316
0.20235 | 94.1233
0.20236 | 94.1752
0.20237 | 94.1851
0.20238 | 94.2006
0.20239 | 94.2191
0.2024 | 94.1879
0.20241 | 94.1654
0.20242 | 94.162
0.20243 | 94.1221
0.20244 | 94.0823
0.20245 | 94.1139
0.20246 | 94.1707
0.20247 | 94.1905
0.20248 | 94.2147
0.20249 | 94.2018
0.2025 | 94.1521
0.20251 | 94.1188
0.20252 | 94.121
0.20253 | 94.126
0.20254 | 94.0983
0.20255 | 94.1335
0.20256 | 94.1887
0.20257 | 94.169
0.20258 | 94.1842
0.20259 | 94.1635
0.2026 | 94.0744
0.20261 | 94.062
0.20262 | 94.1004
0.20263 | 94.1096
0.20264 | 94.0929
0.20265 | 94.1497
0.20266 | 94.2019
0.20267 | 94.1687
0.20268 | 94.1186
0.20269 | 94.1148
0.2027 | 94.0646
0.20271 | 94.0703
0.20272 | 94.1089
0.20273 | 94.1267
0.20274 | 94.1361
0.20275 | 94.1589
0.20276 | 94.1616
0.20277 | 94.1423
0.20278 | 94.1233
0.20279 | 94.0289
0.2028 | 94.0047
0.20281 | 94.0482
0.20282 | 94.1415
0.20283 | 94.1661
0.20284 | 94.1886
0.20285 | 94.1776
0.20286 | 94.1151
0.20287 | 94.0649
0.20288 | 94.0774
0.20289 | 94.0716
0.2029 | 94.0516
0.20291 | 94.1019
0.20292 | 94.1616
0.20293 | 94.1482
0.20294 | 94.1184
0.20295 | 94.0657
0.20296 | 94.0693
0.20297 | 94.0657
0.20298 | 94.084
0.20299 | 94.0994
0.203 | 94.0987
0.20301 | 94.1586
0.20302 | 94.1568
0.20303 | 94.1597
0.20304 | 94.1245
0.20305 | 94.0743
0.20306 | 94.0422
0.20307 | 94.0709
0.20308 | 94.1009
0.20309 | 94.095
0.2031 | 94.1318
0.20311 | 94.1473
0.20312 | 94.143
0.20313 | 94.1303
0.20314 | 94.1164
0.20315 | 94.0895
0.20316 | 94.0867
0.20317 | 94.1253
0.20318 | 94.1541
0.20319 | 94.1351
0.2032 | 94.1139
0.20321 | 94.1402
0.20322 | 94.1209
0.20323 | 94.0868
0.20324 | 94.0835
0.20325 | 94.083
0.20326 | 94.1097
0.20327 | 94.1272
0.20328 | 94.1555
0.20329 | 94.1727
0.2033 | 94.1268
0.20331 | 94.1105
0.20332 | 94.1213
0.20333 | 94.1293
0.20334 | 94.0765
0.20335 | 94.0987
0.20336 | 94.1143
0.20337 | 94.1125
0.20338 | 94.1339
0.20339 | 94.1464
0.2034 | 94.108
0.20341 | 94.0862
0.20342 | 94.0978
0.20343 | 94.1116
0.20344 | 94.1154
0.20345 | 94.1006
0.20346 | 94.1352
0.20347 | 94.1591
0.20348 | 94.1795
0.20349 | 94.1273
0.2035 | 94.0747
0.20351 | 94.0743
0.20352 | 94.0954
0.20353 | 94.0988
0.20354 | 94.1167
0.20355 | 94.1452
0.20356 | 94.1419
0.20357 | 94.1319
0.20358 | 94.1391
0.20359 | 94.1073
0.2036 | 94.0578
0.20361 | 94.0628
0.20362 | 94.1149
0.20363 | 94.1266
0.20364 | 94.1292
0.20365 | 94.132
0.20366 | 94.1289
0.20367 | 94.085
0.20368 | 94.1006
0.20369 | 94.0892
0.2037 | 94.0429
0.20371 | 94.0916
0.20372 | 94.1356
0.20373 | 94.1336
0.20374 | 94.1326
0.20375 | 94.1237
0.20376 | 94.0833
0.20377 | 94.0272
0.20378 | 94.0842
0.20379 | 94.0854
0.2038 | 94.0576
0.20381 | 94.1082
0.20382 | 94.1244
0.20383 | 94.1078
0.20384 | 94.1418
0.20385 | 94.1267
0.20386 | 94.0405
0.20387 | 94.0403
0.20388 | 94.052
0.20389 | 94.0641
0.2039 | 94.089
0.20391 | 94.1482
0.20392 | 94.1297
0.20393 | 94.0963
0.20394 | 94.122
0.20395 | 94.0714
0.20396 | 94.0052
0.20397 | 94.0672
0.20398 | 94.103
0.20399 | 94.1016
0.204 | 94.1257
0.20401 | 94.121
0.20402 | 94.0711
0.20403 | 94.0652
0.20404 | 94.0848
0.20405 | 94.026
0.20406 | 94.0609
0.20407 | 94.1017
0.20408 | 94.096
0.20409 | 94.1076
0.2041 | 94.1629
0.20411 | 94.1342
0.20412 | 94.0597
0.20413 | 94.0821
0.20414 | 94.048
0.20415 | 94.0205
0.20416 | 94.1067
0.20417 | 94.1526
0.20418 | 94.0935
0.20419 | 94.1136
0.2042 | 94.1439
0.20421 | 94.1076
0.20422 | 94.0645
0.20423 | 94.1167
0.20424 | 94.0761
0.20425 | 94.0722
0.20426 | 94.1485
0.20427 | 94.1575
0.20428 | 94.0827
0.20429 | 94.1204
0.2043 | 94.115
0.20431 | 94.0597
0.20432 | 94.1019
0.20433 | 94.1364
0.20434 | 94.0881
0.20435 | 94.0758
0.20436 | 94.1708
0.20437 | 94.123
0.20438 | 94.085
0.20439 | 94.1559
0.2044 | 94.1069
0.20441 | 94.0674
0.20442 | 94.1245
0.20443 | 94.1421
0.20444 | 94.0685
0.20445 | 94.0613
0.20446 | 94.1648
0.20447 | 94.1313
0.20448 | 94.0772
0.20449 | 94.142
0.2045 | 94.114
0.20451 | 94.0868
0.20452 | 94.1477
0.20453 | 94.1425
0.20454 | 94.0713
0.20455 | 94.1011
0.20456 | 94.143
0.20457 | 94.0853
0.20458 | 94.1222
0.20459 | 94.1253
0.2046 | 94.0486
0.20461 | 94.09
0.20462 | 94.1581
0.20463 | 94.0758
0.20464 | 94.0975
0.20465 | 94.1412
0.20466 | 94.0724
0.20467 | 94.0795
0.20468 | 94.1539
0.20469 | 94.0985
0.2047 | 94.0665
0.20471 | 94.14
0.20472 | 94.1371
0.20473 | 94.0679
0.20474 | 94.0986
0.20475 | 94.0933
0.20476 | 94.04
0.20477 | 94.0815
0.20478 | 94.1324
0.20479 | 94.0716
0.2048 | 94.0615
0.20481 | 94.1399
0.20482 | 94.0863
0.20483 | 94.0581
0.20484 | 94.0879
0.20485 | 94.0918
0.20486 | 94.0508
0.20487 | 94.1123
0.20488 | 94.1417
0.20489 | 94.0605
0.2049 | 94.0669
0.20491 | 94.099
0.20492 | 94.0493
0.20493 | 94.0571
0.20494 | 94.0751
0.20495 | 94.0214
0.20496 | 94.0525
0.20497 | 94.1361
0.20498 | 94.096
0.20499 | 94.0659
0.205 | 94.1123
0.20501 | 94.0916
0.20502 | 94.0358
0.20503 | 94.071
0.20504 | 94.0916
0.20505 | 94.0042
0.20506 | 94.0542
0.20507 | 94.1138
0.20508 | 94.0881
0.20509 | 94.0937
0.2051 | 94.0739
0.20511 | 94.0415
0.20512 | 94.0541
0.20513 | 94.0983
0.20514 | 94.0737
0.20515 | 94.0312
0.20516 | 94.0778
0.20517 | 94.1204
0.20518 | 94.0845
0.20519 | 94.0808
0.2052 | 94.0644
0.20521 | 94.0219
0.20522 | 94.0412
0.20523 | 94.0398
0.20524 | 94.0544
0.20525 | 94.1009
0.20526 | 94.1252
0.20527 | 94.0957
0.20528 | 94.1135
0.20529 | 94.1145
0.2053 | 94.0192
0.20531 | 94.0099
0.20532 | 94.073
0.20533 | 94.0962
0.20534 | 94.0628
0.20535 | 94.1017
0.20536 | 94.0991
0.20537 | 94.0772
0.20538 | 94.1022
0.20539 | 94.116
0.2054 | 94.0486
0.20541 | 94.0517
0.20542 | 94.1073
0.20543 | 94.0875
0.20544 | 94.0896
0.20545 | 94.0977
0.20546 | 94.0752
0.20547 | 94.0595
0.20548 | 94.1004
0.20549 | 94.0679
0.2055 | 94.0099
0.20551 | 94.0745
0.20552 | 94.1359
0.20553 | 94.0878
0.20554 | 94.1198
0.20555 | 94.1445
0.20556 | 94.0659
0.20557 | 94.0634
0.20558 | 94.1236
0.20559 | 94.0755
0.2056 | 94.0284
0.20561 | 94.0691
0.20562 | 94.0806
0.20563 | 94.0692
0.20564 | 94.1518
0.20565 | 94.1348
0.20566 | 94.051
0.20567 | 94.0707
0.20568 | 94.1239
0.20569 | 94.0441
0.2057 | 94.051
0.20571 | 94.1111
0.20572 | 94.0898
0.20573 | 94.0922
0.20574 | 94.1171
0.20575 | 94.084
0.20576 | 94.0386
0.20577 | 94.09
0.20578 | 94.0911
0.20579 | 94.0732
0.2058 | 94.0927
0.20581 | 94.1145
0.20582 | 94.0898
0.20583 | 94.0866
0.20584 | 94.1309
0.20585 | 94.0317
0.20586 | 94.0376
0.20587 | 94.0731
0.20588 | 94.0386
0.20589 | 94.0625
0.2059 | 94.1099
0.20591 | 94.0834
0.20592 | 94.0568
0.20593 | 94.0928
0.20594 | 94.1169
0.20595 | 94.0585
0.20596 | 94.0954
0.20597 | 94.1045
0.20598 | 94.0419
0.20599 | 94.0583
0.206 | 94.104
0.20601 | 94.0365
0.20602 | 94.0134
0.20603 | 94.0829
0.20604 | 94.0752
0.20605 | 94.0505
0.20606 | 94.1152
0.20607 | 94.1004
0.20608 | 94.0404
0.20609 | 94.0715
0.2061 | 94.0704
0.20611 | 94.0503
0.20612 | 94.0713
0.20613 | 94.1022
0.20614 | 94.0389
0.20615 | 94.0486
0.20616 | 94.0897
0.20617 | 94.0206
0.20618 | 94.0313
0.20619 | 94.1001
0.2062 | 94.0669
0.20621 | 94.0605
0.20622 | 94.1349
0.20623 | 94.0809
0.20624 | 94.0201
0.20625 | 94.0779
0.20626 | 94.0913
0.20627 | 94.0292
0.20628 | 94.068
0.20629 | 94.1121
0.2063 | 94.0273
0.20631 | 94.0676
0.20632 | 94.1114
0.20633 | 94.0316
0.20634 | 94.0274
0.20635 | 94.087
0.20636 | 94.078
0.20637 | 94.0386
0.20638 | 94.1288
0.20639 | 94.0963
0.2064 | 94.0227
0.20641 | 94.0877
0.20642 | 94.1238
0.20643 | 94.0403
0.20644 | 94.0391
0.20645 | 94.1117
0.20646 | 94.0805
0.20647 | 94.0513
0.20648 | 94.1403
0.20649 | 94.0929
0.2065 | 94.0367
0.20651 | 94.0983
0.20652 | 94.0931
0.20653 | 94.0795
0.20654 | 94.1192
0.20655 | 94.0894
0.20656 | 94.0444
0.20657 | 94.1043
0.20658 | 94.1102
0.20659 | 94.0605
0.2066 | 94.0745
0.20661 | 94.0935
0.20662 | 94.0637
0.20663 | 94.0712
0.20664 | 94.1235
0.20665 | 94.0762
0.20666 | 94.0669
0.20667 | 94.1514
0.20668 | 94.0933
0.20669 | 94.0701
0.2067 | 94.1094
0.20671 | 94.0786
0.20672 | 94.0677
0.20673 | 94.1417
0.20674 | 94.1381
0.20675 | 94.0425
0.20676 | 94.0831
0.20677 | 94.0977
0.20678 | 94.03
0.20679 | 94.0689
0.2068 | 94.1162
0.20681 | 94.0637
0.20682 | 94.0706
0.20683 | 94.1482
0.20684 | 94.1117
0.20685 | 94.0216
0.20686 | 94.1035
0.20687 | 94.081
0.20688 | 94.0453
0.20689 | 94.1056
0.2069 | 94.1271
0.20691 | 94.0336
0.20692 | 94.0309
0.20693 | 94.1402
0.20694 | 94.0762
0.20695 | 94.0486
0.20696 | 94.0864
0.20697 | 94.0426
0.20698 | 94.0352
0.20699 | 94.0955
0.207 | 94.0979
0.20701 | 94.074
0.20702 | 94.1035
0.20703 | 94.093
0.20704 | 94.0479
0.20705 | 94.0434
0.20706 | 94.0458
0.20707 | 94.0131
0.20708 | 94.071
0.20709 | 94.114
0.2071 | 94.0446
0.20711 | 94.0639
0.20712 | 94.0929
0.20713 | 94.0687
0.20714 | 94.0307
0.20715 | 94.0374
0.20716 | 94.0292
0.20717 | 94.0196
0.20718 | 94.0814
0.20719 | 94.0916
0.2072 | 94.0449
0.20721 | 94.0486
0.20722 | 94.0415
0.20723 | 93.9972
0.20724 | 94.0151
0.20725 | 94.0274
0.20726 | 94.0069
0.20727 | 94.0355
0.20728 | 94.1233
0.20729 | 94.0602
0.2073 | 94.0011
0.20731 | 94.0448
0.20732 | 94.0146
0.20733 | 93.9918
0.20734 | 94.0436
0.20735 | 94.0493
0.20736 | 94.0381
0.20737 | 94.0521
0.20738 | 94.081
0.20739 | 94.0177
0.2074 | 93.9791
0.20741 | 94.0298
0.20742 | 94.0064
0.20743 | 93.9993
0.20744 | 94.0636
0.20745 | 94.0402
0.20746 | 94.0173
0.20747 | 94.062
0.20748 | 94.0523
0.20749 | 93.9921
0.2075 | 94.0034
0.20751 | 94.0222
0.20752 | 94.0105
0.20753 | 94.0383
0.20754 | 94.087
0.20755 | 94.0482
0.20756 | 94.0167
0.20757 | 94.0403
0.20758 | 94.0151
0.20759 | 94.0044
0.2076 | 94.0598
0.20761 | 94.0492
0.20762 | 94.0187
0.20763 | 94.0659
0.20764 | 94.0666
0.20765 | 94.0263
0.20766 | 94.0407
0.20767 | 94.0758
0.20768 | 94.0322
0.20769 | 94.0196
0.2077 | 94.007
0.20771 | 94.0041
0.20772 | 94.0376
0.20773 | 94.0848
0.20774 | 94.0687
0.20775 | 94.0546
0.20776 | 94.0953
0.20777 | 94.0414
0.20778 | 93.9907
0.20779 | 94.0527
0.2078 | 94.0583
0.20781 | 94.0184
0.20782 | 94.0593
0.20783 | 94.1189
0.20784 | 94.0245
0.20785 | 94.0032
0.20786 | 94.0639
0.20787 | 94.0361
0.20788 | 94.0049
0.20789 | 94.076
0.2079 | 94.0728
0.20791 | 94.0358
0.20792 | 94.0622
0.20793 | 94.0596
0.20794 | 94.0387
0.20795 | 94.061
0.20796 | 94.071
0.20797 | 94.0019
0.20798 | 94.0227
0.20799 | 94.0747
0.208 | 94.0503
0.20801 | 94.0163
0.20802 | 94.0787
0.20803 | 94.0752
0.20804 | 94.0398
0.20805 | 94.0703
0.20806 | 94.068
0.20807 | 94.0216
0.20808 | 94.0143
0.20809 | 94.0818
0.2081 | 94.0419
0.20811 | 94.0366
0.20812 | 94.032
0.20813 | 94.0306
0.20814 | 94.0197
0.20815 | 94.0659
0.20816 | 94.0627
0.20817 | 94.0173
0.20818 | 94.0428
0.20819 | 94.0346
0.2082 | 94.0065
0.20821 | 94.0358
0.20822 | 94.0688
0.20823 | 94.0073
0.20824 | 94.0218
0.20825 | 94.087
0.20826 | 94.0315
0.20827 | 94.0268
0.20828 | 94.0449
0.20829 | 93.9951
0.2083 | 93.9818
0.20831 | 94.0354
0.20832 | 94.032
0.20833 | 93.9775
0.20834 | 94.0691
0.20835 | 94.081
0.20836 | 94.001
0.20837 | 93.9952
0.20838 | 94.0138
0.20839 | 93.9771
0.2084 | 93.9985
0.20841 | 94.0531
0.20842 | 94.0443
0.20843 | 94.0203
0.20844 | 94.0447
0.20845 | 94.0238
0.20846 | 93.9693
0.20847 | 94.0021
0.20848 | 94.0174
0.20849 | 93.9507
0.2085 | 93.9985
0.20851 | 94.0772
0.20852 | 94.0354
0.20853 | 94.0378
0.20854 | 94.0406
0.20855 | 93.9808
0.20856 | 93.9644
0.20857 | 94.0175
0.20858 | 93.9795
0.20859 | 93.9844
0.2086 | 94.0234
0.20861 | 94.0246
0.20862 | 94.0176
0.20863 | 94.0175
0.20864 | 94.0254
0.20865 | 93.9626
0.20866 | 93.9729
0.20867 | 94.0635
0.20868 | 94.0296
0.20869 | 94.0151
0.2087 | 94.0473
0.20871 | 94.0297
0.20872 | 93.9828
0.20873 | 94.005
0.20874 | 93.9973
0.20875 | 93.9857
0.20876 | 94.0377
0.20877 | 94.0292
0.20878 | 94.0099
0.20879 | 94.03
0.2088 | 94.0339
0.20881 | 93.9957
0.20882 | 94.0344
0.20883 | 94.0622
0.20884 | 93.9987
0.20885 | 93.9868
0.20886 | 94.0224
0.20887 | 93.9903
0.20888 | 94.0108
0.20889 | 94.0742
0.2089 | 94.0518
0.20891 | 94.031
0.20892 | 94.0333
0.20893 | 93.9934
0.20894 | 93.9752
0.20895 | 94.0167
0.20896 | 94.0434
0.20897 | 94.0562
0.20898 | 94.0575
0.20899 | 94.0455
0.209 | 93.9894
0.20901 | 93.9938
0.20902 | 94.0255
0.20903 | 93.9812
0.20904 | 94.0001
0.20905 | 94.0665
0.20906 | 94.0587
0.20907 | 94.0227
0.20908 | 94.0263
0.20909 | 94.0192
0.2091 | 93.9665
0.20911 | 94.005
0.20912 | 94.0396
0.20913 | 94.024
0.20914 | 94.0351
0.20915 | 94.0607
0.20916 | 94.0332
0.20917 | 94.0077
0.20918 | 94.0219
0.20919 | 94.0017
0.2092 | 93.9786
0.20921 | 94.0395
0.20922 | 94.0512
0.20923 | 94.0106
0.20924 | 94.0277
0.20925 | 94.0168
0.20926 | 94.0096
0.20927 | 94.0146
0.20928 | 94.0289
0.20929 | 93.9909
0.2093 | 93.999
0.20931 | 94.0333
0.20932 | 94.0214
0.20933 | 94.0216
0.20934 | 94.0486
0.20935 | 94.0357
0.20936 | 93.9708
0.20937 | 93.9836
0.20938 | 94.0106
0.20939 | 93.9857
0.2094 | 94.0193
0.20941 | 94.0525
0.20942 | 94.0117
0.20943 | 94.0181
0.20944 | 94.0441
0.20945 | 93.9884
0.20946 | 93.9803
0.20947 | 94.0336
0.20948 | 94.0227
0.20949 | 93.9976
0.2095 | 94.0082
0.20951 | 94.0289
0.20952 | 93.9983
0.20953 | 94.0288
0.20954 | 94.0438
0.20955 | 93.9914
0.20956 | 93.9792
0.20957 | 93.9881
0.20958 | 93.9866
0.20959 | 94.0458
0.2096 | 94.0443
0.20961 | 93.9939
0.20962 | 94.0229
0.20963 | 94.0203
0.20964 | 94.0099
0.20965 | 94.0024
0.20966 | 93.9966
0.20967 | 93.9935
0.20968 | 94.0076
0.20969 | 94.0328
0.2097 | 94.0188
0.20971 | 94.0132
0.20972 | 94.0142
0.20973 | 93.9987
0.20974 | 93.9959
0.20975 | 94.0196
0.20976 | 94.0257
0.20977 | 93.9934
0.20978 | 94.029
0.20979 | 94.054
0.2098 | 93.9932
0.20981 | 94.0088
0.20982 | 94.0523
0.20983 | 94.005
0.20984 | 93.9888
0.20985 | 94.0343
0.20986 | 94.0099
0.20987 | 93.976
0.20988 | 94.0425
0.20989 | 94.0486
0.2099 | 93.9938
0.20991 | 94.0422
0.20992 | 94.0501
0.20993 | 94.0205
0.20994 | 94.0164
0.20995 | 94.011
0.20996 | 93.998
0.20997 | 93.9797
0.20998 | 94.0434
0.20999 | 94.0325
0.21 | 94.0179
0.21001 | 94.0415
0.21002 | 94.0047
0.21003 | 93.9811
0.21004 | 94.0495
0.21005 | 94.0432
0.21006 | 94.0166
0.21007 | 94.0587
0.21008 | 94.0724
0.21009 | 94.0261
0.2101 | 94.0127
0.21011 | 94.0205
0.21012 | 94.0095
0.21013 | 94.0234
0.21014 | 94.0581
0.21015 | 94.0292
0.21016 | 94.0304
0.21017 | 94.0156
0.21018 | 94.014
0.21019 | 94.0226
0.2102 | 94.035
0.21021 | 94.04
0.21022 | 94.0369
0.21023 | 94.056
0.21024 | 94.0883
0.21025 | 94.0062
0.21026 | 94.0006
0.21027 | 94.0347
0.21028 | 94.0196
0.21029 | 94.0475
0.2103 | 94.0644
0.21031 | 94.0298
0.21032 | 94.0105
0.21033 | 94.0262
0.21034 | 94.0331
0.21035 | 94.0168
0.21036 | 94.0469
0.21037 | 94.0459
0.21038 | 93.9933
0.21039 | 94.0099
0.2104 | 94.0437
0.21041 | 93.9985
0.21042 | 94.0451
0.21043 | 94.0637
0.21044 | 94.0057
0.21045 | 93.9823
0.21046 | 94.0268
0.21047 | 94.0089
0.21048 | 93.9892
0.21049 | 94.0434
0.2105 | 94.0093
0.21051 | 93.9982
0.21052 | 94.0289
0.21053 | 94.0571
0.21054 | 94.0196
0.21055 | 94.0024
0.21056 | 94.051
0.21057 | 94.0088
0.21058 | 93.989
0.21059 | 94.0105
0.2106 | 94.0062
0.21061 | 94.0112
0.21062 | 94.0451
0.21063 | 94.0203
0.21064 | 94.0155
0.21065 | 94.0007
0.21066 | 93.9862
0.21067 | 94.0168
0.21068 | 94.0626
0.21069 | 94.0707
0.2107 | 94.0067
0.21071 | 94.0529
0.21072 | 94.0198
0.21073 | 93.9906
0.21074 | 94.039
0.21075 | 93.999
0.21076 | 93.9567
0.21077 | 94.0201
0.21078 | 94.0816
0.21079 | 94.0296
0.2108 | 94.0261
0.21081 | 94.0497
0.21082 | 94.0074
0.21083 | 94.0039
0.21084 | 94.0064
0.21085 | 94.0173
0.21086 | 94.0215
0.21087 | 94.0984
0.21088 | 94.0772
0.21089 | 93.9769
0.2109 | 93.9685
0.21091 | 94.0006
0.21092 | 93.9933
0.21093 | 94.0278
0.21094 | 94.0718
0.21095 | 94.0259
0.21096 | 94.0203
0.21097 | 94.0672
0.21098 | 94.0279
0.21099 | 94.0378
0.211 | 94.0274
0.21101 | 93.9896
0.21102 | 93.998
0.21103 | 94.0455
0.21104 | 94.0516
0.21105 | 94.0222
0.21106 | 94.0553
0.21107 | 94.0622
0.21108 | 94.0242
0.21109 | 94.0268
0.2111 | 94.0458
0.21111 | 93.9865
0.21112 | 94.017
0.21113 | 94.0419
0.21114 | 94.0414
0.21115 | 94.0365
0.21116 | 94.0688
0.21117 | 94.0598
0.21118 | 93.9976
0.21119 | 94.016
0.2112 | 94.0583
0.21121 | 94.0423
0.21122 | 94.0621
0.21123 | 94.1045
0.21124 | 94.0423
0.21125 | 94.0322
0.21126 | 94.0296
0.21127 | 94.0216
0.21128 | 94.0084
0.21129 | 94.0544
0.2113 | 94.0704
0.21131 | 94.0624
0.21132 | 94.0819
0.21133 | 94.0476
0.21134 | 94.0255
0.21135 | 94.0514
0.21136 | 94.0445
0.21137 | 94.0315
0.21138 | 94.0507
0.21139 | 94.0546
0.2114 | 94.0298
0.21141 | 94.066
0.21142 | 94.0926
0.21143 | 94.0459
0.21144 | 94.007
0.21145 | 94.0342
0.21146 | 94.0402
0.21147 | 94.0341
0.21148 | 94.0819
0.21149 | 94.0666
0.2115 | 94.0428
0.21151 | 94.0435
0.21152 | 94.043
0.21153 | 94.0121
0.21154 | 94.0048
0.21155 | 94.0289
0.21156 | 94.0222
0.21157 | 94.0447
0.21158 | 94.0862
0.21159 | 94.0454
0.2116 | 94.0165
0.21161 | 94.0385
0.21162 | 94.0334
0.21163 | 94.0025
0.21164 | 94.0114
0.21165 | 94.0099
0.21166 | 93.9942
0.21167 | 94.0437
0.21168 | 94.0708
0.21169 | 94.0388
0.2117 | 94.008
0.21171 | 94.0097
0.21172 | 94.0005
0.21173 | 93.982
0.21174 | 94.0363
0.21175 | 94.0198
0.21176 | 93.9963
0.21177 | 94.0288
0.21178 | 94.027
0.21179 | 93.9837
0.2118 | 94.0058
0.21181 | 94.017
0.21182 | 93.9982
0.21183 | 94.0135
0.21184 | 94.0489
0.21185 | 94.0072
0.21186 | 93.9983
0.21187 | 94.0294
0.21188 | 94.0461
0.21189 | 94.0333
0.2119 | 93.9884
0.21191 | 93.9753
0.21192 | 93.9858
0.21193 | 94.0149
0.21194 | 94.018
0.21195 | 94.0006
0.21196 | 94.0409
0.21197 | 94.0199
0.21198 | 94.0028
0.21199 | 94.0039
0.212 | 93.9885
0.21201 | 93.9884
0.21202 | 94.0036
0.21203 | 94.0364
0.21204 | 94.0242
0.21205 | 93.9989
0.21206 | 93.9877
0.21207 | 94.0163
0.21208 | 94.0476
0.21209 | 94.0408
0.2121 | 93.9872
0.21211 | 93.9901
0.21212 | 94.0164
0.21213 | 94.0168
0.21214 | 94.0296
0.21215 | 94.0287
0.21216 | 94.0344
0.21217 | 94.0033
0.21218 | 94.0201
0.21219 | 94.0229
0.2122 | 93.9714
0.21221 | 93.9973
0.21222 | 94.0354
0.21223 | 94.0652
0.21224 | 94.062
0.21225 | 94.0297
0.21226 | 93.9745
0.21227 | 93.983
0.21228 | 94.0239
0.21229 | 94.0397
0.2123 | 94.0058
0.21231 | 94.0378
0.21232 | 94.0488
0.21233 | 94.0091
0.21234 | 93.9983
0.21235 | 94.0501
0.21236 | 94.0335
0.21237 | 94.0311
0.21238 | 94.0527
0.21239 | 94.0405
0.2124 | 93.986
0.21241 | 94.023
0.21242 | 94.0506
0.21243 | 94.0363
0.21244 | 94.0674
0.21245 | 94.0492
0.21246 | 94.019
0.21247 | 94.0238
0.21248 | 94.084
0.21249 | 94.0473
0.2125 | 94.0031
0.21251 | 94.0311
0.21252 | 94.0447
0.21253 | 94.0438
0.21254 | 94.0849
0.21255 | 94.0694
0.21256 | 93.9926
0.21257 | 94.0463
0.21258 | 94.0583
0.21259 | 94.0101
0.2126 | 94.0192
0.21261 | 94.0505
0.21262 | 94.0257
0.21263 | 94.0543
0.21264 | 94.1004
0.21265 | 94.0258
0.21266 | 94.0173
0.21267 | 94.0822
0.21268 | 94.038
0.21269 | 94.021
0.2127 | 94.0541
0.21271 | 94.0486
0.21272 | 94.049
0.21273 | 94.0464
0.21274 | 94.0599
0.21275 | 93.9846
0.21276 | 94.0274
0.21277 | 94.0541
0.21278 | 94.0167
0.21279 | 94.0395
0.2128 | 94.0649
0.21281 | 94.021
0.21282 | 94.0208
0.21283 | 94.0579
0.21284 | 94.044
0.21285 | 94.0081
0.21286 | 94.0329
0.21287 | 94.0415
0.21288 | 94.0181
0.21289 | 94.0252
0.2129 | 94.0441
0.21291 | 94.005
0.21292 | 94.0256
0.21293 | 94.0555
0.21294 | 94.0473
0.21295 | 94.0286
0.21296 | 94.0473
0.21297 | 94.0432
0.21298 | 94.0175
0.21299 | 94.0367
0.213 | 94.0191
0.21301 | 94.0145
0.21302 | 94.0242
0.21303 | 94.0591
0.21304 | 94.0577
0.21305 | 94.0104
0.21306 | 93.9907
0.21307 | 93.9977
0.21308 | 94.0151
0.21309 | 94.0451
0.2131 | 94.0606
0.21311 | 94.0567
0.21312 | 94.0436
0.21313 | 94.022
0.21314 | 94.0293
0.21315 | 94.0298
0.21316 | 94.013
0.21317 | 94.052
0.21318 | 94.0749
0.21319 | 94.0088
0.2132 | 94.0197
0.21321 | 94.0519
0.21322 | 94.0212
0.21323 | 94.0472
0.21324 | 94.0719
0.21325 | 94.0761
0.21326 | 94.0229
0.21327 | 94.0175
0.21328 | 94.0252
0.21329 | 94.0387
0.2133 | 94.0415
0.21331 | 94.0526
0.21332 | 94.05
0.21333 | 94.0622
0.21334 | 94.0573
0.21335 | 94.0212
0.21336 | 94.0303
0.21337 | 94.0635
0.21338 | 94.0465
0.21339 | 94.0265
0.2134 | 94.0404
0.21341 | 94.0576
0.21342 | 94.0893
0.21343 | 94.0929
0.21344 | 94.0941
0.21345 | 94.0466
0.21346 | 94.0445
0.21347 | 94.0501
0.21348 | 94.0433
0.21349 | 94.0703
0.2135 | 94.0905
0.21351 | 94.0734
0.21352 | 94.0813
0.21353 | 94.0851
0.21354 | 94.0617
0.21355 | 94.0466
0.21356 | 94.0469
0.21357 | 94.0516
0.21358 | 94.0887
0.21359 | 94.1065
0.2136 | 94.0799
0.21361 | 94.0886
0.21362 | 94.1029
0.21363 | 94.0847
0.21364 | 94.0394
0.21365 | 94.0523
0.21366 | 94.0493
0.21367 | 94.0262
0.21368 | 94.1046
0.21369 | 94.1261
0.2137 | 94.0847
0.21371 | 94.0788
0.21372 | 94.1186
0.21373 | 94.0694
0.21374 | 94.0426
0.21375 | 94.0633
0.21376 | 94.087
0.21377 | 94.0751
0.21378 | 94.1379
0.21379 | 94.1019
0.2138 | 94.0505
0.21381 | 94.0594
0.21382 | 94.0538
0.21383 | 94.0201
0.21384 | 94.0661
0.21385 | 94.1224
0.21386 | 94.0957
0.21387 | 94.0946
0.21388 | 94.1169
0.21389 | 94.0747
0.2139 | 94.0287
0.21391 | 94.0672
0.21392 | 94.0898
0.21393 | 94.0557
0.21394 | 94.079
0.21395 | 94.0896
0.21396 | 94.0577
0.21397 | 94.0801
0.21398 | 94.1036
0.21399 | 94.0663
0.214 | 94.0446
0.21401 | 94.0556
0.21402 | 94.0585
0.21403 | 94.0854
0.21404 | 94.1204
0.21405 | 94.1179
0.21406 | 94.0566
0.21407 | 94.0423
0.21408 | 94.0628
0.21409 | 94.0515
0.2141 | 94.0558
0.21411 | 94.1075
0.21412 | 94.1112
0.21413 | 94.0605
0.21414 | 94.0669
0.21415 | 94.0837
0.21416 | 94.062
0.21417 | 94.0596
0.21418 | 94.094
0.21419 | 94.0842
0.2142 | 94.0565
0.21421 | 94.0604
0.21422 | 94.1004
0.21423 | 94.0931
0.21424 | 94.0868
0.21425 | 94.09
0.21426 | 94.0542
0.21427 | 94.0758
0.21428 | 94.1086
0.21429 | 94.0639
0.2143 | 94.0531
0.21431 | 94.1006
0.21432 | 94.095
0.21433 | 94.1003
0.21434 | 94.0901
0.21435 | 94.0802
0.21436 | 94.0463
0.21437 | 94.0743
0.21438 | 94.1076
0.21439 | 94.0974
0.2144 | 94.0968
0.21441 | 94.1056
0.21442 | 94.0938
0.21443 | 94.0743
0.21444 | 94.0847
0.21445 | 94.0665
0.21446 | 94.0492
0.21447 | 94.1112
0.21448 | 94.1003
0.21449 | 94.0959
0.2145 | 94.1088
0.21451 | 94.1145
0.21452 | 94.1007
0.21453 | 94.0866
0.21454 | 94.0752
0.21455 | 94.0685
0.21456 | 94.1037
0.21457 | 94.1184
0.21458 | 94.0922
0.21459 | 94.0823
0.2146 | 94.0908
0.21461 | 94.0854
0.21462 | 94.0675
0.21463 | 94.0632
0.21464 | 94.1072
0.21465 | 94.103
0.21466 | 94.1106
0.21467 | 94.1013
0.21468 | 94.1012
0.21469 | 94.1006
0.2147 | 94.0858
0.21471 | 94.0995
0.21472 | 94.1099
0.21473 | 94.0994
0.21474 | 94.0736
0.21475 | 94.0922
0.21476 | 94.1147
0.21477 | 94.1096
0.21478 | 94.1085
0.21479 | 94.1163
0.2148 | 94.0935
0.21481 | 94.0912
0.21482 | 94.0821
0.21483 | 94.0929
0.21484 | 94.0993
0.21485 | 94.0854
0.21486 | 94.0968
0.21487 | 94.1157
0.21488 | 94.1043
0.21489 | 94.073
0.2149 | 94.084
0.21491 | 94.0952
0.21492 | 94.0799
0.21493 | 94.1082
0.21494 | 94.1186
0.21495 | 94.0957
0.21496 | 94.0955
0.21497 | 94.1157
0.21498 | 94.1241
0.21499 | 94.1028
0.215 | 94.0731
0.21501 | 94.0631
0.21502 | 94.1009
0.21503 | 94.0902
0.21504 | 94.1115
0.21505 | 94.1085
0.21506 | 94.0849
0.21507 | 94.0719
0.21508 | 94.0855
0.21509 | 94.0833
0.2151 | 94.0817
0.21511 | 94.1022
0.21512 | 94.0683
0.21513 | 94.1061
0.21514 | 94.1359
0.21515 | 94.0583
0.21516 | 94.0739
0.21517 | 94.1106
0.21518 | 94.107
0.21519 | 94.0968
0.2152 | 94.1066
0.21521 | 94.0933
0.21522 | 94.0798
0.21523 | 94.0944
0.21524 | 94.0726
0.21525 | 94.046
0.21526 | 94.1058
0.21527 | 94.1036
0.21528 | 94.0577
0.21529 | 94.117
0.2153 | 94.1373
0.21531 | 94.078
0.21532 | 94.0609
0.21533 | 94.1154
0.21534 | 94.0944
0.21535 | 94.0503
0.21536 | 94.1047
0.21537 | 94.0903
0.21538 | 94.0531
0.21539 | 94.0785
0.2154 | 94.1099
0.21541 | 94.0996
0.21542 | 94.1309
0.21543 | 94.1088
0.21544 | 94.0671
0.21545 | 94.0992
0.21546 | 94.1488
0.21547 | 94.0849
0.21548 | 94.0842
0.21549 | 94.1093
0.2155 | 94.0855
0.21551 | 94.0521
0.21552 | 94.0939
0.21553 | 94.0922
0.21554 | 94.0702
0.21555 | 94.0765
0.21556 | 94.1022
0.21557 | 94.1213
0.21558 | 94.1107
0.21559 | 94.1039
0.2156 | 94.1028
0.21561 | 94.1062
0.21562 | 94.1155
0.21563 | 94.0959
0.21564 | 94.0896
0.21565 | 94.0878
0.21566 | 94.0854
0.21567 | 94.1007
0.21568 | 94.1292
0.21569 | 94.1043
0.2157 | 94.0853
0.21571 | 94.1186
0.21572 | 94.1308
0.21573 | 94.0912
0.21574 | 94.1086
0.21575 | 94.0972
0.21576 | 94.0801
0.21577 | 94.129
0.21578 | 94.1292
0.21579 | 94.0865
0.2158 | 94.0625
0.21581 | 94.0957
0.21582 | 94.0773
0.21583 | 94.0773
0.21584 | 94.1117
0.21585 | 94.0871
0.21586 | 94.0711
0.21587 | 94.1153
0.21588 | 94.0874
0.21589 | 94.0557
0.2159 | 94.0868
0.21591 | 94.0761
0.21592 | 94.0891
0.21593 | 94.1194
0.21594 | 94.1197
0.21595 | 94.0657
0.21596 | 94.065
0.21597 | 94.0615
0.21598 | 94.0397
0.21599 | 94.0605
0.216 | 94.069
0.21601 | 94.0527
0.21602 | 94.0874
0.21603 | 94.0853
0.21604 | 94.0878
0.21605 | 94.06
0.21606 | 94.0504
0.21607 | 94.0387
0.21608 | 94.0194
0.21609 | 94.0603
0.2161 | 94.0598
0.21611 | 94.0402
0.21612 | 94.0466
0.21613 | 94.0795
0.21614 | 94.0385
0.21615 | 94.0249
0.21616 | 94.0242
0.21617 | 94.0018
0.21618 | 93.9898
0.21619 | 94.0538
0.2162 | 94.0233
0.21621 | 94.029
0.21622 | 94.0872
0.21623 | 94.0315
0.21624 | 93.9971
0.21625 | 93.9961
0.21626 | 93.9883
0.21627 | 93.9533
0.21628 | 94.0052
0.21629 | 94.0358
0.2163 | 93.9978
0.21631 | 94.0006
0.21632 | 94.0292
0.21633 | 93.9908
0.21634 | 93.9748
0.21635 | 93.9838
0.21636 | 93.9957
0.21637 | 93.9985
0.21638 | 94.0175
0.21639 | 94.0034
0.2164 | 93.9529
0.21641 | 93.957
0.21642 | 93.9998
0.21643 | 93.9406
0.21644 | 93.9355
0.21645 | 93.9791
0.21646 | 93.9615
0.21647 | 93.9518
0.21648 | 94.0322
0.21649 | 93.9862
0.2165 | 93.9274
0.21651 | 93.9742
0.21652 | 93.971
0.21653 | 93.9214
0.21654 | 93.9581
0.21655 | 93.9846
0.21656 | 93.9473
0.21657 | 93.982
0.21658 | 94.0368
0.21659 | 93.9536
0.2166 | 93.8956
0.21661 | 93.9656
0.21662 | 93.9442
0.21663 | 93.9227
0.21664 | 94.0187
0.21665 | 94.0017
0.21666 | 93.927
0.21667 | 93.9786
0.21668 | 94.0018
0.21669 | 93.935
0.2167 | 93.9261
0.21671 | 93.982
0.21672 | 93.9495
0.21673 | 93.9529
0.21674 | 94.0168
0.21675 | 94.0028
0.21676 | 93.9596
0.21677 | 94.0052
0.21678 | 93.9673
0.21679 | 93.9221
0.2168 | 93.9483
0.21681 | 93.9663
0.21682 | 93.9551
0.21683 | 94.0101
0.21684 | 94.0432
0.21685 | 93.9858
0.21686 | 93.9767
0.21687 | 94.0042
0.21688 | 93.9902
0.21689 | 93.9858
0.2169 | 94.0116
0.21691 | 93.9648
0.21692 | 93.9604
0.21693 | 94.0343
0.21694 | 94.0293
0.21695 | 93.9746
0.21696 | 94.0095
0.21697 | 94.0113
0.21698 | 93.9368
0.21699 | 94
0.217 | 94.0708
0.21701 | 93.9947
0.21702 | 94.0045
0.21703 | 94.0581
0.21704 | 94.0399
0.21705 | 93.9765
0.21706 | 94.022
0.21707 | 93.9985
0.21708 | 93.9397
0.21709 | 94.0212
0.2171 | 94.0263
0.21711 | 93.9911
0.21712 | 94.0292
0.21713 | 94.0471
0.21714 | 93.9841
0.21715 | 93.9974
0.21716 | 94.0514
0.21717 | 93.9709
0.21718 | 94.0013
0.21719 | 94.076
0.2172 | 94.0116
0.21721 | 93.9998
0.21722 | 94.04
0.21723 | 94.0009
0.21724 | 93.9587
0.21725 | 94.0071
0.21726 | 94.0108
0.21727 | 93.9762
0.21728 | 94.0299
0.21729 | 94.0564
0.2173 | 93.9956
0.21731 | 94.022
0.21732 | 94.0507
0.21733 | 93.9405
0.21734 | 93.9494
0.21735 | 94.0299
0.21736 | 94.0013
0.21737 | 93.9822
0.21738 | 94.0419
0.21739 | 94.0026
0.2174 | 93.9527
0.21741 | 94.0203
0.21742 | 93.9913
0.21743 | 93.9206
0.21744 | 93.9808
0.21745 | 94.0289
0.21746 | 93.9793
0.21747 | 93.9873
0.21748 | 94.0503
0.21749 | 93.9687
0.2175 | 93.9572
0.21751 | 94.0099
0.21752 | 93.9746
0.21753 | 93.9418
0.21754 | 93.9896
0.21755 | 93.9671
0.21756 | 93.9648
0.21757 | 94.0188
0.21758 | 94.0159
0.21759 | 93.957
0.2176 | 93.9697
0.21761 | 94.0145
0.21762 | 93.9613
0.21763 | 93.9247
0.21764 | 94.0253
0.21765 | 94.009
0.21766 | 93.9855
0.21767 | 94.0294
0.21768 | 93.987
0.21769 | 93.9029
0.2177 | 93.9752
0.21771 | 93.9932
0.21772 | 93.9571
0.21773 | 93.9901
0.21774 | 94.0078
0.21775 | 93.9291
0.21776 | 93.9494
0.21777 | 94.0241
0.21778 | 93.9779
0.21779 | 93.9589
0.2178 | 94.0258
0.21781 | 93.9996
0.21782 | 93.9598
0.21783 | 93.9952
0.21784 | 93.9874
0.21785 | 93.9343
0.21786 | 93.9757
0.21787 | 93.9714
0.21788 | 93.9538
0.21789 | 94.0047
0.2179 | 93.9972
0.21791 | 93.9681
0.21792 | 94.0108
0.21793 | 94.0412
0.21794 | 93.9634
0.21795 | 93.9854
0.21796 | 93.9961
0.21797 | 93.9555
0.21798 | 93.956
0.21799 | 94.0286
0.218 | 93.9973
0.21801 | 93.9396
0.21802 | 93.9789
0.21803 | 93.9972
0.21804 | 93.9791
0.21805 | 94.0155
0.21806 | 94.0209
0.21807 | 93.9611
0.21808 | 94.0284
0.21809 | 94.0226
0.2181 | 93.9585
0.21811 | 93.9754
0.21812 | 94.0065
0.21813 | 93.9818
0.21814 | 93.9831
0.21815 | 94.0366
0.21816 | 93.9987
0.21817 | 93.9678
0.21818 | 94.015
0.21819 | 94.0294
0.2182 | 93.9918
0.21821 | 94.0153
0.21822 | 94.0031
0.21823 | 93.9837
0.21824 | 94.013
0.21825 | 94.0034
0.21826 | 93.9761
0.21827 | 93.9864
0.21828 | 93.9845
0.21829 | 93.9589
0.2183 | 93.9798
0.21831 | 94.0285
0.21832 | 94.029
0.21833 | 94.0549
0.21834 | 94.0376
0.21835 | 93.9637
0.21836 | 93.9529
0.21837 | 94.0042
0.21838 | 93.997
0.21839 | 93.9991
0.2184 | 94.0206
0.21841 | 93.9968
0.21842 | 93.9667
0.21843 | 94.0034
0.21844 | 94.0148
0.21845 | 93.9793
0.21846 | 93.9885
0.21847 | 94.0186
0.21848 | 93.9932
0.21849 | 93.9909
0.2185 | 94.0082
0.21851 | 94.006
0.21852 | 94.0031
0.21853 | 93.9893
0.21854 | 93.9858
0.21855 | 93.9519
0.21856 | 93.9901
0.21857 | 94.0073
0.21858 | 94.0146
0.21859 | 94.0134
0.2186 | 93.9918
0.21861 | 93.9854
0.21862 | 93.9776
0.21863 | 93.9773
0.21864 | 93.9641
0.21865 | 93.9523
0.21866 | 94.0012
0.21867 | 94.034
0.21868 | 94.01
0.21869 | 93.9958
0.2187 | 93.9765
0.21871 | 93.9492
0.21872 | 93.9702
0.21873 | 93.997
0.21874 | 94.002
0.21875 | 94.0078
0.21876 | 93.9786
0.21877 | 94.0061
0.21878 | 94.0046
0.21879 | 93.9942
0.2188 | 93.9702
0.21881 | 93.9773
0.21882 | 93.9856
0.21883 | 93.9947
0.21884 | 94.0119
0.21885 | 94.0319
0.21886 | 94.0209
0.21887 | 93.9932
0.21888 | 94.0191
0.21889 | 93.9806
0.2189 | 93.9513
0.21891 | 93.9851
0.21892 | 94.0054
0.21893 | 94.0092
0.21894 | 94.0251
0.21895 | 94.0151
0.21896 | 94.0065
0.21897 | 93.9914
0.21898 | 94.0125
0.21899 | 93.9936
0.219 | 93.9814
0.21901 | 94.0049
0.21902 | 93.9989
0.21903 | 94.0061
0.21904 | 94.0282
0.21905 | 93.9936
0.21906 | 94.0096
0.21907 | 94.005
0.21908 | 94.0056
0.21909 | 94.0148
0.2191 | 94.0058
0.21911 | 94.0492
0.21912 | 94.0439
0.21913 | 94.008
0.21914 | 94.0235
0.21915 | 93.997
0.21916 | 93.9931
0.21917 | 93.9944
0.21918 | 93.9873
0.21919 | 93.9944
0.2192 | 93.9926
0.21921 | 94.0358
0.21922 | 94.053
0.21923 | 94.0136
0.21924 | 94.0045
0.21925 | 94.0034
0.21926 | 94.0056
0.21927 | 94.0177
0.21928 | 94.0307
0.21929 | 94.0229
0.2193 | 93.9946
0.21931 | 94.0244
0.21932 | 94.0449
0.21933 | 94.0238
0.21934 | 94.0047
0.21935 | 93.9792
0.21936 | 93.9985
0.21937 | 94.0094
0.21938 | 94.0363
0.21939 | 94.0541
0.2194 | 94.0296
0.21941 | 94.0414
0.21942 | 94.0394
0.21943 | 94.0004
0.21944 | 93.9624
0.21945 | 93.9768
0.21946 | 94.0229
0.21947 | 94.0497
0.21948 | 94.0321
0.21949 | 94.0381
0.2195 | 94.0246
0.21951 | 93.9983
0.21952 | 93.9988
0.21953 | 94.0323
0.21954 | 94.0199
0.21955 | 93.9902
0.21956 | 94.016
0.21957 | 94.0222
0.21958 | 94.026
0.21959 | 94.0153
0.2196 | 93.9714
0.21961 | 93.9935
0.21962 | 94.0323
0.21963 | 93.9894
0.21964 | 94.0119
0.21965 | 94.0515
0.21966 | 94.0207
0.21967 | 94.0181
0.21968 | 94.017
0.21969 | 93.9979
0.2197 | 93.9779
0.21971 | 94.0097
0.21972 | 94.0166
0.21973 | 93.9898
0.21974 | 94.0032
0.21975 | 94.0163
0.21976 | 93.9922
0.21977 | 94.0084
0.21978 | 94.0322
0.21979 | 93.991
0.2198 | 94.0049
0.21981 | 94.0155
0.21982 | 94.0011
0.21983 | 93.9982
0.21984 | 94.0218
0.21985 | 94.006
0.21986 | 93.9785
0.21987 | 94.0207
0.21988 | 94.0054
0.21989 | 93.9703
0.2199 | 93.9888
0.21991 | 94.0318
0.21992 | 94.0149
0.21993 | 94.0139
0.21994 | 94.0209
0.21995 | 93.9973
0.21996 | 94.0002
0.21997 | 94.0112
0.21998 | 93.9642
0.21999 | 93.9613
0.22 | 94.0116
0.22001 | 94.0239
0.22002 | 94.0408
0.22003 | 94.0135
0.22004 | 93.9991
0.22005 | 93.9719
0.22006 | 93.9642
0.22007 | 93.9926
0.22008 | 93.9986
0.22009 | 94.021
0.2201 | 94.0414
0.22011 | 94.0361
0.22012 | 94.0002
0.22013 | 93.9986
0.22014 | 93.9446
0.22015 | 93.9574
0.22016 | 93.987
0.22017 | 94.0184
0.22018 | 94.0011
0.22019 | 94.0432
0.2202 | 94.0116
0.22021 | 94.0209
0.22022 | 94.0184
0.22023 | 93.9853
0.22024 | 93.9714
0.22025 | 93.9878
0.22026 | 94.0067
0.22027 | 94.0078
0.22028 | 94.0205
0.22029 | 94.0171
0.2203 | 93.9818
0.22031 | 93.9981
0.22032 | 93.9928
0.22033 | 94.002
0.22034 | 94.0056
0.22035 | 94.0151
0.22036 | 94.0258
0.22037 | 94.0142
0.22038 | 94.0194
0.22039 | 93.9991
0.2204 | 94.0007
0.22041 | 94.0065
0.22042 | 94.0235
0.22043 | 93.9912
0.22044 | 93.968
0.22045 | 93.9895
0.22046 | 93.9889
0.22047 | 94.0006
0.22048 | 94.0375
0.22049 | 94.0094
0.2205 | 93.9936
0.22051 | 94.0006
0.22052 | 93.9773
0.22053 | 93.9806
0.22054 | 94.0255
0.22055 | 93.9988
0.22056 | 94.0021
0.22057 | 94.0368
0.22058 | 94.0404
0.22059 | 93.9691
0.2206 | 93.9536
0.22061 | 93.9912
0.22062 | 93.9819
0.22063 | 93.9937
0.22064 | 94.0255
0.22065 | 93.9875
0.22066 | 93.9566
0.22067 | 94.0187
0.22068 | 94.0106
0.22069 | 93.9997
0.2207 | 94.0198
0.22071 | 94.0022
0.22072 | 93.9895
0.22073 | 93.9639
0.22074 | 94.0023
0.22075 | 93.9892
0.22076 | 93.9836
0.22077 | 94.0009
0.22078 | 93.9942
0.22079 | 93.9824
0.2208 | 93.9929
0.22081 | 93.9933
0.22082 | 93.9849
0.22083 | 94.0149
0.22084 | 94.0198
0.22085 | 94.0011
0.22086 | 94.0142
0.22087 | 94.0155
0.22088 | 93.9781
0.22089 | 93.9894
0.2209 | 93.9767
0.22091 | 93.9504
0.22092 | 93.9657
0.22093 | 93.9911
0.22094 | 94.007
0.22095 | 94.0151
0.22096 | 94.0285
0.22097 | 93.9994
0.22098 | 93.9914
0.22099 | 94.0088
0.221 | 93.9796
0.22101 | 93.9826
0.22102 | 94.0191
0.22103 | 94.0174
0.22104 | 94.0055
0.22105 | 94.0099
0.22106 | 93.9729
0.22107 | 93.932
0.22108 | 93.9473
0.22109 | 94.0006
0.2211 | 94.0055
0.22111 | 93.9944
0.22112 | 94.0315
0.22113 | 94.0403
0.22114 | 94.0076
0.22115 | 93.9853
0.22116 | 93.9784
0.22117 | 93.9769
0.22118 | 93.9886
0.22119 | 94.0187
0.2212 | 94.0185
0.22121 | 94.006
0.22122 | 94.0171
0.22123 | 94.0138
0.22124 | 93.9957
0.22125 | 93.973
0.22126 | 93.9809
0.22127 | 94.0201
0.22128 | 94.0209
0.22129 | 94.011
0.2213 | 94.0372
0.22131 | 94.0634
0.22132 | 94.019
0.22133 | 93.9789
0.22134 | 94.0004
0.22135 | 93.954
0.22136 | 93.9607
0.22137 | 94.0313
0.22138 | 94.0268
0.22139 | 94.0246
0.2214 | 94.0393
0.22141 | 94.0156
0.22142 | 93.9842
0.22143 | 94.0051
0.22144 | 94.0006
0.22145 | 93.9756
0.22146 | 94.0142
0.22147 | 94.059
0.22148 | 94.0356
0.22149 | 94.011
0.2215 | 94.0067
0.22151 | 94.0106
0.22152 | 93.987
0.22153 | 93.9811
0.22154 | 93.9953
0.22155 | 93.9911
0.22156 | 94.0552
0.22157 | 94.0321
0.22158 | 94.0235
0.22159 | 94.0298
0.2216 | 93.9665
0.22161 | 93.9844
0.22162 | 94.0102
0.22163 | 93.998
0.22164 | 94.013
0.22165 | 94.0376
0.22166 | 94.0548
0.22167 | 94.0043
0.22168 | 93.9994
0.22169 | 93.9851
0.2217 | 93.9594
0.22171 | 93.999
0.22172 | 94.0412
0.22173 | 94.0259
0.22174 | 94.0461
0.22175 | 94.0286
0.22176 | 94.0126
0.22177 | 93.9942
0.22178 | 93.9939
0.22179 | 93.9803
0.2218 | 93.967
0.22181 | 94.0142
0.22182 | 94.0328
0.22183 | 94.0212
0.22184 | 94.0082
0.22185 | 93.9898
0.22186 | 93.9938
0.22187 | 93.9954
0.22188 | 93.9994
0.22189 | 93.9917
0.2219 | 93.9912
0.22191 | 94.05
0.22192 | 94.0255
0.22193 | 94.0037
0.22194 | 94.0187
0.22195 | 93.9619
0.22196 | 93.9587
0.22197 | 93.9883
0.22198 | 93.9916
0.22199 | 94.0056
0.222 | 94.0151
0.22201 | 94.0304
0.22202 | 94.0039
0.22203 | 94.0146
0.22204 | 94.0106
0.22205 | 93.9306
0.22206 | 93.9516
0.22207 | 94.0142
0.22208 | 94.0035
0.22209 | 93.9743
0.2221 | 94.0242
0.22211 | 94.0168
0.22212 | 93.9878
0.22213 | 93.9922
0.22214 | 93.9831
0.22215 | 93.9343
0.22216 | 93.97
0.22217 | 94.0508
0.22218 | 94.0496
0.22219 | 93.9985
0.2222 | 94.0088
0.22221 | 93.9702
0.22222 | 93.9518
0.22223 | 93.9529
0.22224 | 93.976
0.22225 | 93.9892
0.22226 | 94.0078
0.22227 | 94.0212
0.22228 | 94.0368
0.22229 | 94.0369
0.2223 | 93.9799
0.22231 | 93.9623
0.22232 | 93.9662
0.22233 | 93.9853
0.22234 | 93.9855
0.22235 | 93.9994
0.22236 | 94.0159
0.22237 | 94.0005
0.22238 | 94.018
0.22239 | 93.986
0.2224 | 93.9432
0.22241 | 93.9691
0.22242 | 94.0112
0.22243 | 94.0007
0.22244 | 94.0109
0.22245 | 94.0164
0.22246 | 93.984
0.22247 | 94.0009
0.22248 | 94.0233
0.22249 | 94.0073
0.2225 | 93.9723
0.22251 | 93.9872
0.22252 | 94.0021
0.22253 | 94.0064
0.22254 | 94.04
0.22255 | 94.0026
0.22256 | 93.9891
0.22257 | 94.0127
0.22258 | 93.9902
0.22259 | 93.9736
0.2226 | 94
0.22261 | 94.0139
0.22262 | 94.0019
0.22263 | 94.0065
0.22264 | 94.0149
0.22265 | 93.992
0.22266 | 93.995
0.22267 | 94.0064
0.22268 | 94.0181
0.22269 | 93.9976
0.2227 | 93.9937
0.22271 | 93.9946
0.22272 | 93.9883
0.22273 | 94.0264
0.22274 | 94.0262
0.22275 | 94.0039
0.22276 | 94.0055
0.22277 | 94.0037
0.22278 | 94.0006
0.22279 | 94.0001
0.2228 | 93.9994
0.22281 | 94.0294
0.22282 | 94.0255
0.22283 | 94.0136
0.22284 | 93.9935
0.22285 | 93.9695
0.22286 | 93.9995
0.22287 | 94.0117
0.22288 | 94.0367
0.22289 | 94.0233
0.2229 | 93.9998
0.22291 | 94.0215
0.22292 | 94.0418
0.22293 | 94.0192
0.22294 | 94.005
0.22295 | 94.0052
0.22296 | 93.9782
0.22297 | 93.9788
0.22298 | 93.9996
0.22299 | 94.0196
0.223 | 94.0169
0.22301 | 94.0438
0.22302 | 94.0411
0.22303 | 93.9976
0.22304 | 93.983
0.22305 | 93.9843
0.22306 | 94.0047
0.22307 | 94.024
0.22308 | 94.0715
0.22309 | 94.0255
0.2231 | 93.9831
0.22311 | 94.0036
0.22312 | 93.9976
0.22313 | 93.9911
0.22314 | 93.9991
0.22315 | 94.0017
0.22316 | 94.0435
0.22317 | 94.0421
0.22318 | 94.0382
0.22319 | 94.003
0.2232 | 94.0013
0.22321 | 94.0086
0.22322 | 93.9714
0.22323 | 93.9719
0.22324 | 94.0023
0.22325 | 94.0134
0.22326 | 94.0186
0.22327 | 94.0494
0.22328 | 94.0136
0.22329 | 93.9876
0.2233 | 93.9736
0.22331 | 93.9988
0.22332 | 94.0102
0.22333 | 94.0276
0.22334 | 94.0454
0.22335 | 94.0071
0.22336 | 94.0362
0.22337 | 94.0247
0.22338 | 94.0143
0.22339 | 93.9656
0.2234 | 93.9492
0.22341 | 94.0123
0.22342 | 94.0473
0.22343 | 94.0523
0.22344 | 94.0411
0.22345 | 93.9944
0.22346 | 93.9913
0.22347 | 94.0005
0.22348 | 94.0191
0.22349 | 94.0076
0.2235 | 94.0029
0.22351 | 94.0101
0.22352 | 94.0291
0.22353 | 94.0292
0.22354 | 94.015
0.22355 | 93.9952
0.22356 | 94.0057
0.22357 | 94.0529
0.22358 | 94.0234
0.22359 | 93.9868
0.2236 | 94.0126
0.22361 | 94.0402
0.22362 | 94.0344
0.22363 | 94.0429
0.22364 | 94.0354
0.22365 | 93.998
0.22366 | 93.9979
0.22367 | 94.0337
0.22368 | 94.026
0.22369 | 94.0392
0.2237 | 94.0402
0.22371 | 94.0098
0.22372 | 94.0362
0.22373 | 94.0813
0.22374 | 94.0572
0.22375 | 94.0054
0.22376 | 94.0295
0.22377 | 94.0196
0.22378 | 94.004
0.22379 | 94.0387
0.2238 | 94.0555
0.22381 | 94.0293
0.22382 | 94.0266
0.22383 | 94.0497
0.22384 | 94.0162
0.22385 | 93.9911
0.22386 | 94.0288
0.22387 | 94.0086
0.22388 | 94.038
0.22389 | 94.1035
0.2239 | 94.052
0.22391 | 93.997
0.22392 | 94.0401
0.22393 | 94.0305
0.22394 | 93.9929
0.22395 | 94.0083
0.22396 | 94.04
0.22397 | 94.0201
0.22398 | 94.0544
0.22399 | 94.076
0.224 | 93.9996
0.22401 | 94.005
0.22402 | 94.0512
0.22403 | 94.0116
0.22404 | 94.0023
0.22405 | 94.0425
0.22406 | 94.0227
0.22407 | 94.0302
0.22408 | 94.0583
0.22409 | 94.0533
0.2241 | 93.9982
0.22411 | 94.0153
0.22412 | 94.0109
0.22413 | 93.992
0.22414 | 94.0132
0.22415 | 94.0281
0.22416 | 94.0164
0.22417 | 94.0521
0.22418 | 94.061
0.22419 | 94.0009
0.2242 | 93.9982
0.22421 | 94.0359
0.22422 | 94.0056
0.22423 | 93.9868
0.22424 | 94.0654
0.22425 | 94.0234
0.22426 | 93.9664
0.22427 | 94.0319
0.22428 | 94.0607
0.22429 | 94.014
0.2243 | 94.0054
0.22431 | 94.029
0.22432 | 93.9652
0.22433 | 94.0079
0.22434 | 94.0374
0.22435 | 93.9978
0.22436 | 94.0205
0.22437 | 94.05
0.22438 | 94.03
0.22439 | 94.0046
0.2244 | 94.0044
0.22441 | 94.0014
0.22442 | 93.9904
0.22443 | 94.0296
0.22444 | 94.0605
0.22445 | 94.0015
0.22446 | 94
0.22447 | 94.0155
0.22448 | 93.9843
0.22449 | 93.992
0.2245 | 94.0173
0.22451 | 94.0021
0.22452 | 93.998
0.22453 | 94.0372
0.22454 | 94.0223
0.22455 | 93.974
0.22456 | 94.0097
0.22457 | 94.0256
0.22458 | 93.9809
0.22459 | 93.9891
0.2246 | 94.0027
0.22461 | 94.0013
0.22462 | 93.9991
0.22463 | 94.0231
0.22464 | 94.0067
0.22465 | 93.9892
0.22466 | 94.0015
0.22467 | 93.9996
0.22468 | 94.016
0.22469 | 94.0362
0.2247 | 94.0119
0.22471 | 93.98
0.22472 | 94.0237
0.22473 | 94.0028
0.22474 | 93.9917
0.22475 | 93.9903
0.22476 | 93.9957
0.22477 | 94.0122
0.22478 | 94.0105
0.22479 | 94.0189
0.2248 | 94.0151
0.22481 | 94.0291
0.22482 | 94.0062
0.22483 | 93.991
0.22484 | 94.026
0.22485 | 94.0179
0.22486 | 93.9823
0.22487 | 94.0203
0.22488 | 94.0246
0.22489 | 94.0071
0.2249 | 94.0017
0.22491 | 93.9968
0.22492 | 93.9769
0.22493 | 93.984
0.22494 | 94.0218
0.22495 | 93.9955
0.22496 | 94.0287
0.22497 | 94.0364
0.22498 | 94.0109
0.22499 | 93.9874
0.225 | 94.0101
0.22501 | 93.9839
0.22502 | 93.9792
0.22503 | 94.0174
0.22504 | 94.0319
0.22505 | 94.0186
0.22506 | 93.9826
0.22507 | 94.0119
0.22508 | 94.0277
0.22509 | 94.0146
0.2251 | 94.0045
0.22511 | 94.0112
0.22512 | 94.007
0.22513 | 94.014
0.22514 | 93.9931
0.22515 | 93.9745
0.22516 | 93.9875
0.22517 | 94.0268
0.22518 | 94.0453
0.22519 | 94.0082
0.2252 | 93.9747
0.22521 | 93.9624
0.22522 | 93.9758
0.22523 | 94.0046
0.22524 | 94.0443
0.22525 | 94.0306
0.22526 | 94.009
0.22527 | 94.0199
0.22528 | 93.9933
0.22529 | 93.9821
0.2253 | 93.9866
0.22531 | 93.9835
0.22532 | 93.9801
0.22533 | 94.0354
0.22534 | 94.0255
0.22535 | 93.9777
0.22536 | 94.0028
0.22537 | 94.0119
0.22538 | 93.9894
0.22539 | 93.9998
0.2254 | 93.9881
0.22541 | 93.9803
0.22542 | 93.9877
0.22543 | 94.0136
0.22544 | 94.0255
0.22545 | 94.0205
0.22546 | 93.9821
0.22547 | 93.9534
0.22548 | 93.9825
0.22549 | 93.9973
0.2255 | 93.9677
0.22551 | 93.9754
0.22552 | 94.0129
0.22553 | 94.0143
0.22554 | 93.9955
0.22555 | 94.0084
0.22556 | 94.0013
0.22557 | 93.9663
0.22558 | 93.9853
0.22559 | 94.0145
0.2256 | 93.9682
0.22561 | 93.9744
0.22562 | 94.0109
0.22563 | 93.9914
0.22564 | 93.9874
0.22565 | 93.9929
0.22566 | 93.9614
0.22567 | 93.9688
0.22568 | 93.9902
0.22569 | 94.0167
0.2257 | 93.9697
0.22571 | 93.9808
0.22572 | 94.0162
0.22573 | 94.0179
0.22574 | 93.9988
0.22575 | 94.0217
0.22576 | 93.9826
0.22577 | 93.9542
0.22578 | 93.978
0.22579 | 93.9793
0.2258 | 93.9562
0.22581 | 93.968
0.22582 | 94.0199
0.22583 | 94.0012
0.22584 | 93.9749
0.22585 | 94.0091
0.22586 | 93.996
0.22587 | 93.9593
0.22588 | 94.0009
0.22589 | 94.0235
0.2259 | 93.9531
0.22591 | 93.9834
0.22592 | 94.0111
0.22593 | 93.9581
0.22594 | 93.9877
0.22595 | 93.9628
0.22596 | 93.9448
0.22597 | 93.9831
0.22598 | 94.0188
0.22599 | 93.9988
0.226 | 93.9872
0.22601 | 94.0024
0.22602 | 93.9901
0.22603 | 94.0025
0.22604 | 93.9893
0.22605 | 93.982
0.22606 | 93.9696
0.22607 | 93.9918
0.22608 | 93.9769
0.22609 | 93.9475
0.2261 | 93.979
0.22611 | 93.9881
0.22612 | 93.9987
0.22613 | 94.0036
0.22614 | 93.998
0.22615 | 93.979
0.22616 | 93.9642
0.22617 | 94.0127
0.22618 | 93.9905
0.22619 | 93.9757
0.2262 | 93.9833
0.22621 | 93.9493
0.22622 | 93.9532
0.22623 | 94.0134
0.22624 | 93.9871
0.22625 | 93.9541
0.22626 | 93.984
0.22627 | 93.9971
0.22628 | 93.9641
0.22629 | 93.9656
0.2263 | 93.9808
0.22631 | 93.9712
0.22632 | 93.9611
0.22633 | 94.0093
0.22634 | 94.0158
0.22635 | 93.9667
0.22636 | 93.9373
0.22637 | 93.9236
0.22638 | 93.9356
0.22639 | 93.9685
0.2264 | 93.9636
0.22641 | 93.9718
0.22642 | 94.0044
0.22643 | 94.0069
0.22644 | 93.9652
0.22645 | 93.9605
0.22646 | 93.9477
0.22647 | 93.9328
0.22648 | 93.9507
0.22649 | 93.9568
0.2265 | 93.9626
0.22651 | 93.9856
0.22652 | 93.9794
0.22653 | 93.9462
0.22654 | 93.9545
0.22655 | 93.9325
0.22656 | 93.9175
0.22657 | 93.9287
0.22658 | 93.9846
0.22659 | 93.9907
0.2266 | 93.9621
0.22661 | 93.9711
0.22662 | 93.9762
0.22663 | 93.9343
0.22664 | 93.9452
0.22665 | 93.945
0.22666 | 93.9149
0.22667 | 93.9261
0.22668 | 93.9475
0.22669 | 93.9309
0.2267 | 93.9497
0.22671 | 93.977
0.22672 | 93.9633
0.22673 | 93.9273
0.22674 | 93.9509
0.22675 | 93.9484
0.22676 | 93.9378
0.22677 | 93.9472
0.22678 | 93.9602
0.22679 | 93.9475
0.2268 | 93.9445
0.22681 | 93.9349
0.22682 | 93.9345
0.22683 | 93.9385
0.22684 | 93.9477
0.22685 | 93.9352
0.22686 | 93.9369
0.22687 | 93.9792
0.22688 | 93.9683
0.22689 | 93.9418
0.2269 | 93.9465
0.22691 | 93.9568
0.22692 | 93.9344
0.22693 | 93.9728
0.22694 | 93.9775
0.22695 | 93.9187
0.22696 | 93.9069
0.22697 | 93.938
0.22698 | 93.9626
0.22699 | 93.9671
0.227 | 93.9838
0.22701 | 93.9608
0.22702 | 93.97
0.22703 | 93.9711
0.22704 | 93.9387
0.22705 | 93.9096
0.22706 | 93.9536
0.22707 | 93.9578
0.22708 | 93.9244
0.22709 | 93.968
0.2271 | 93.9518
0.22711 | 93.9391
0.22712 | 93.9343
0.22713 | 93.9669
0.22714 | 93.952
0.22715 | 93.9406
0.22716 | 93.9567
0.22717 | 93.9384
0.22718 | 93.9729
0.22719 | 93.9979
0.2272 | 93.9727
0.22721 | 93.957
0.22722 | 93.944
0.22723 | 93.9087
0.22724 | 93.9236
0.22725 | 93.9447
0.22726 | 93.9687
0.22727 | 93.9412
0.22728 | 93.9812
0.22729 | 94.0057
0.2273 | 93.9508
0.22731 | 93.9184
0.22732 | 93.9737
0.22733 | 93.9618
0.22734 | 93.9479
0.22735 | 93.9734
0.22736 | 93.9428
0.22737 | 93.9257
0.22738 | 93.9505
0.22739 | 93.9552
0.2274 | 93.9261
0.22741 | 93.9799
0.22742 | 93.9611
0.22743 | 93.9356
0.22744 | 93.9615
0.22745 | 93.9607
0.22746 | 93.9151
0.22747 | 93.9499
0.22748 | 94.0073
0.22749 | 93.9658
0.2275 | 93.9108
0.22751 | 93.9458
0.22752 | 93.946
0.22753 | 93.9195
0.22754 | 93.9831
0.22755 | 93.9797
0.22756 | 93.9415
0.22757 | 93.9514
0.22758 | 93.9777
0.22759 | 93.9378
0.2276 | 93.9475
0.22761 | 93.9713
0.22762 | 93.9485
0.22763 | 93.9268
0.22764 | 93.9356
0.22765 | 93.9353
0.22766 | 93.9247
0.22767 | 93.9565
0.22768 | 93.9418
0.22769 | 93.9163
0.2277 | 93.956
0.22771 | 93.9778
0.22772 | 93.9272
0.22773 | 93.9471
0.22774 | 93.9516
0.22775 | 93.8933
0.22776 | 93.9141
0.22777 | 93.9734
0.22778 | 93.9237
0.22779 | 93.9244
0.2278 | 93.951
0.22781 | 93.9391
0.22782 | 93.9114
0.22783 | 93.9131
0.22784 | 93.9293
0.22785 | 93.9011
0.22786 | 93.9362
0.22787 | 93.965
0.22788 | 93.9251
0.22789 | 93.9439
0.2279 | 93.9421
0.22791 | 93.9151
0.22792 | 93.9222
0.22793 | 93.9181
0.22794 | 93.9045
0.22795 | 93.9278
0.22796 | 93.9711
0.22797 | 93.9306
0.22798 | 93.9168
0.22799 | 93.936
0.228 | 93.9333
0.22801 | 93.9346
0.22802 | 93.952
0.22803 | 93.93
0.22804 | 93.8795
0.22805 | 93.918
0.22806 | 93.9655
0.22807 | 93.9609
0.22808 | 93.9329
0.22809 | 93.9498
0.2281 | 93.935
0.22811 | 93.891
0.22812 | 93.9383
0.22813 | 93.9268
0.22814 | 93.9032
0.22815 | 93.9635
0.22816 | 93.9678
0.22817 | 93.9335
0.22818 | 93.9559
0.22819 | 93.9622
0.2282 | 93.8761
0.22821 | 93.9251
0.22822 | 93.9777
0.22823 | 93.9207
0.22824 | 93.9183
0.22825 | 93.9631
0.22826 | 93.9508
0.22827 | 93.9268
0.22828 | 93.9589
0.22829 | 93.9528
0.2283 | 93.8984
0.22831 | 93.9486
0.22832 | 93.9816
0.22833 | 93.9687
0.22834 | 93.9764
0.22835 | 93.951
0.22836 | 93.9261
0.22837 | 93.9323
0.22838 | 93.9569
0.22839 | 93.9378
0.2284 | 93.9261
0.22841 | 93.9777
0.22842 | 93.948
0.22843 | 93.9681
0.22844 | 93.9996
0.22845 | 93.948
0.22846 | 93.9212
0.22847 | 93.9635
0.22848 | 93.9934
0.22849 | 93.9477
0.2285 | 93.9479
0.22851 | 93.973
0.22852 | 93.9385
0.22853 | 93.9744
0.22854 | 94.0131
0.22855 | 93.9488
0.22856 | 93.9267
0.22857 | 93.9709
0.22858 | 93.9414
0.22859 | 93.9309
0.2286 | 94.0181
0.22861 | 94.0013
0.22862 | 93.9514
0.22863 | 93.9863
0.22864 | 93.9748
0.22865 | 93.8955
0.22866 | 93.9469
0.22867 | 93.9814
0.22868 | 93.937
0.22869 | 93.9933
0.2287 | 94.022
0.22871 | 93.9499
0.22872 | 93.9473
0.22873 | 93.9745
0.22874 | 93.9395
0.22875 | 93.9094
0.22876 | 93.988
0.22877 | 94.006
0.22878 | 93.9598
0.22879 | 94.0235
0.2288 | 93.9811
0.22881 | 93.9171
0.22882 | 93.9659
0.22883 | 93.9677
0.22884 | 93.9044
0.22885 | 93.921
0.22886 | 94.0154
0.22887 | 94.0014
0.22888 | 93.9752
0.22889 | 94.0108
0.2289 | 93.9212
0.22891 | 93.9061
0.22892 | 93.9693
0.22893 | 93.9674
0.22894 | 93.9225
0.22895 | 93.9886
0.22896 | 94.0217
0.22897 | 93.954
0.22898 | 93.9659
0.22899 | 93.9818
0.229 | 93.8903
0.22901 | 93.9063
0.22902 | 93.995
0.22903 | 93.9564
0.22904 | 93.9773
0.22905 | 94.0047
0.22906 | 93.9248
0.22907 | 93.9419
0.22908 | 94.0006
0.22909 | 93.9685
0.2291 | 93.9166
0.22911 | 93.9652
0.22912 | 93.9915
0.22913 | 93.9241
0.22914 | 93.9721
0.22915 | 93.9954
0.22916 | 93.9129
0.22917 | 93.9289
0.22918 | 93.995
0.22919 | 93.9665
0.2292 | 93.9009
0.22921 | 93.9633
0.22922 | 93.9872
0.22923 | 93.9483
0.22924 | 93.9851
0.22925 | 94.0032
0.22926 | 93.9448
0.22927 | 93.9193
0.22928 | 93.9879
0.22929 | 93.9503
0.2293 | 93.9216
0.22931 | 93.9821
0.22932 | 93.9507
0.22933 | 93.964
0.22934 | 93.9845
0.22935 | 93.9285
0.22936 | 93.9256
0.22937 | 93.9721
0.22938 | 93.9905
0.22939 | 93.9644
0.2294 | 93.9696
0.22941 | 94.0076
0.22942 | 93.9665
0.22943 | 93.9939
0.22944 | 94.0026
0.22945 | 93.9234
0.22946 | 93.9216
0.22947 | 93.9851
0.22948 | 93.9601
0.22949 | 93.944
0.2295 | 93.9991
0.22951 | 94.0012
0.22952 | 93.9453
0.22953 | 93.9622
0.22954 | 93.9718
0.22955 | 93.9503
0.22956 | 93.9847
0.22957 | 94.0142
0.22958 | 93.9698
0.22959 | 93.954
0.2296 | 93.9454
0.22961 | 93.9458
0.22962 | 93.9597
0.22963 | 94.0186
0.22964 | 94.0016
0.22965 | 93.9583
0.22966 | 93.9637
0.22967 | 93.9786
0.22968 | 93.976
0.22969 | 93.9701
0.2297 | 93.9613
0.22971 | 93.9696
0.22972 | 94.0038
0.22973 | 94.003
0.22974 | 93.9623
0.22975 | 93.9577
0.22976 | 93.9807
0.22977 | 93.9423
0.22978 | 93.9215
0.22979 | 93.9626
0.2298 | 93.9538
0.22981 | 93.9754
0.22982 | 94.0319
0.22983 | 93.9996
0.22984 | 93.9612
0.22985 | 93.9277
0.22986 | 93.9183
0.22987 | 93.931
0.22988 | 93.9689
0.22989 | 93.962
0.2299 | 93.9906
0.22991 | 93.9935
0.22992 | 93.9997
0.22993 | 93.9485
0.22994 | 93.9446
0.22995 | 93.9258
0.22996 | 93.8926
0.22997 | 93.94
0.22998 | 93.9875
0.22999 | 93.9779
0.23 | 93.9641
0.23001 | 93.9739
0.23002 | 93.973
0.23003 | 93.9115
0.23004 | 93.9194
0.23005 | 93.9136
0.23006 | 93.9218
0.23007 | 93.9448
0.23008 | 93.9797
0.23009 | 94.0084
0.2301 | 93.9615
0.23011 | 93.9551
0.23012 | 93.913
0.23013 | 93.8977
0.23014 | 93.9037
0.23015 | 93.9311
0.23016 | 93.9477
0.23017 | 93.9829
0.23018 | 93.9918
0.23019 | 93.9465
0.2302 | 93.9129
0.23021 | 93.9235
0.23022 | 93.9043
0.23023 | 93.9095
0.23024 | 93.9266
0.23025 | 93.9361
0.23026 | 93.9832
0.23027 | 93.9728
0.23028 | 93.9421
0.23029 | 93.933
0.2303 | 93.9175
0.23031 | 93.9285
0.23032 | 93.9121
0.23033 | 93.9365
0.23034 | 93.9401
0.23035 | 93.9269
0.23036 | 93.951
0.23037 | 93.9639
0.23038 | 93.9374
0.23039 | 93.9262
0.2304 | 93.9244
0.23041 | 93.9127
0.23042 | 93.9392
0.23043 | 93.9786
0.23044 | 93.9729
0.23045 | 93.9053
0.23046 | 93.9337
0.23047 | 93.9507
0.23048 | 93.9406
0.23049 | 93.9154
0.2305 | 93.9349
0.23051 | 93.9662
0.23052 | 93.9515
0.23053 | 93.9454
0.23054 | 93.952
0.23055 | 93.912
0.23056 | 93.9469
0.23057 | 93.9358
0.23058 | 93.9397
0.23059 | 93.9634
0.2306 | 93.9274
0.23061 | 93.9347
0.23062 | 93.9406
0.23063 | 93.9678
0.23064 | 93.9531
0.23065 | 93.9298
0.23066 | 93.953
0.23067 | 93.9405
0.23068 | 93.9546
0.23069 | 93.9768
0.2307 | 93.9695
0.23071 | 93.947
0.23072 | 93.9411
0.23073 | 93.9637
0.23074 | 93.9304
0.23075 | 93.9004
0.23076 | 93.935
0.23077 | 93.9605
0.23078 | 93.9923
0.23079 | 93.9894
0.2308 | 93.9363
0.23081 | 93.9339
0.23082 | 93.9518
0.23083 | 93.9399
0.23084 | 93.9507
0.23085 | 93.9805
0.23086 | 93.9583
0.23087 | 93.9437
0.23088 | 93.9672
0.23089 | 93.9512
0.2309 | 93.8903
0.23091 | 93.9309
0.23092 | 93.9581
0.23093 | 93.9529
0.23094 | 93.959
0.23095 | 93.9669
0.23096 | 93.9561
0.23097 | 93.9558
0.23098 | 93.971
0.23099 | 93.9397
0.231 | 93.9102
0.23101 | 93.9352
0.23102 | 93.9408
0.23103 | 93.9565
0.23104 | 93.9642
0.23105 | 93.9546
0.23106 | 93.9123
0.23107 | 93.9164
0.23108 | 93.9402
0.23109 | 93.9722
0.2311 | 93.942
0.23111 | 93.9352
0.23112 | 93.9689
0.23113 | 93.9356
0.23114 | 93.9337
0.23115 | 93.9389
0.23116 | 93.9291
0.23117 | 93.921
0.23118 | 93.9674
0.23119 | 93.971
0.2312 | 93.9161
0.23121 | 93.9209
0.23122 | 93.9428
0.23123 | 93.9104
0.23124 | 93.9274
0.23125 | 93.9578
0.23126 | 93.9237
0.23127 | 93.9322
0.23128 | 93.9766
0.23129 | 93.9438
0.2313 | 93.9027
0.23131 | 93.9214
0.23132 | 93.9104
0.23133 | 93.9004
0.23134 | 93.9225
0.23135 | 93.9354
0.23136 | 93.9249
0.23137 | 93.9447
0.23138 | 93.9686
0.23139 | 93.93
0.2314 | 93.909
0.23141 | 93.9309
0.23142 | 93.9097
0.23143 | 93.8995
0.23144 | 93.9443
0.23145 | 93.9447
0.23146 | 93.9374
0.23147 | 93.9527
0.23148 | 93.935
0.23149 | 93.8996
0.2315 | 93.9098
0.23151 | 93.8708
0.23152 | 93.8931
0.23153 | 93.9428
0.23154 | 93.9623
0.23155 | 93.9258
0.23156 | 93.927
0.23157 | 93.9477
0.23158 | 93.9235
0.23159 | 93.9365
0.2316 | 93.9038
0.23161 | 93.8764
0.23162 | 93.8981
0.23163 | 93.9643
0.23164 | 93.9581
0.23165 | 93.9236
0.23166 | 93.9298
0.23167 | 93.9183
0.23168 | 93.8717
0.23169 | 93.921
0.2317 | 93.8972
0.23171 | 93.8934
0.23172 | 93.9434
0.23173 | 94.0026
0.23174 | 93.9477
0.23175 | 93.8944
0.23176 | 93.9436
0.23177 | 93.9022
0.23178 | 93.8637
0.23179 | 93.9222
0.2318 | 93.925
0.23181 | 93.8991
0.23182 | 93.9404
0.23183 | 93.9669
0.23184 | 93.9338
0.23185 | 93.9082
0.23186 | 93.905
0.23187 | 93.8685
0.23188 | 93.8894
0.23189 | 93.9727
0.2319 | 93.916
0.23191 | 93.8916
0.23192 | 93.964
0.23193 | 93.9507
0.23194 | 93.8944
0.23195 | 93.901
0.23196 | 93.9087
0.23197 | 93.8818
0.23198 | 93.9111
0.23199 | 93.9298
0.232 | 93.9021
0.23201 | 93.9469
0.23202 | 93.97
0.23203 | 93.9043
0.23204 | 93.8776
0.23205 | 93.9026
0.23206 | 93.8731
0.23207 | 93.8965
0.23208 | 93.9216
0.23209 | 93.9459
0.2321 | 93.9317
0.23211 | 93.9348
0.23212 | 93.9348
0.23213 | 93.8747
0.23214 | 93.882
0.23215 | 93.8911
0.23216 | 93.8891
0.23217 | 93.9109
0.23218 | 93.9498
0.23219 | 93.9322
0.2322 | 93.8957
0.23221 | 93.9233
0.23222 | 93.9084
0.23223 | 93.8668
0.23224 | 93.8976
0.23225 | 93.9149
0.23226 | 93.8898
0.23227 | 93.9397
0.23228 | 93.9616
0.23229 | 93.8767
0.2323 | 93.8769
0.23231 | 93.9132
0.23232 | 93.8879
0.23233 | 93.8747
0.23234 | 93.9133
0.23235 | 93.8857
0.23236 | 93.8946
0.23237 | 93.979
0.23238 | 93.9238
0.23239 | 93.8726
0.2324 | 93.89
0.23241 | 93.9074
0.23242 | 93.8768
0.23243 | 93.8964
0.23244 | 93.9326
0.23245 | 93.8916
0.23246 | 93.9304
0.23247 | 93.9493
0.23248 | 93.8996
0.23249 | 93.839
0.2325 | 93.8503
0.23251 | 93.8767
0.23252 | 93.884
0.23253 | 93.9227
0.23254 | 93.9384
0.23255 | 93.9301
0.23256 | 93.9294
0.23257 | 93.9266
0.23258 | 93.878
0.23259 | 93.8702
0.2326 | 93.8666
0.23261 | 93.8471
0.23262 | 93.9247
0.23263 | 93.9719
0.23264 | 93.9158
0.23265 | 93.9265
0.23266 | 93.9158
0.23267 | 93.8756
0.23268 | 93.8711
0.23269 | 93.9153
0.2327 | 93.897
0.23271 | 93.9186
0.23272 | 94.001
0.23273 | 93.9494
0.23274 | 93.905
0.23275 | 93.8821
0.23276 | 93.8857
0.23277 | 93.8523
0.23278 | 93.8969
0.23279 | 93.9482
0.2328 | 93.9431
0.23281 | 93.9479
0.23282 | 93.9788
0.23283 | 93.9407
0.23284 | 93.9119
0.23285 | 93.9072
0.23286 | 93.8982
0.23287 | 93.902
0.23288 | 93.9034
0.23289 | 93.924
0.2329 | 93.9206
0.23291 | 93.9569
0.23292 | 93.9225
0.23293 | 93.8861
0.23294 | 93.9384
0.23295 | 93.9313
0.23296 | 93.9022
0.23297 | 93.9639
0.23298 | 93.9993
0.23299 | 93.952
0.233 | 93.9221
0.23301 | 93.9462
0.23302 | 93.93
0.23303 | 93.9015
0.23304 | 93.9213
0.23305 | 93.9039
0.23306 | 93.9018
0.23307 | 93.9594
0.23308 | 93.9803
0.23309 | 93.9477
0.2331 | 93.9506
0.23311 | 93.9486
0.23312 | 93.9376
0.23313 | 93.9051
0.23314 | 93.9479
0.23315 | 93.9612
0.23316 | 93.9352
0.23317 | 93.965
0.23318 | 93.9505
0.23319 | 93.9206
0.2332 | 93.915
0.23321 | 93.9088
0.23322 | 93.9229
0.23323 | 93.9563
0.23324 | 93.9723
0.23325 | 93.9364
0.23326 | 93.9349
0.23327 | 93.9536
0.23328 | 93.941
0.23329 | 93.9548
0.2333 | 93.9096
0.23331 | 93.9224
0.23332 | 93.9291
0.23333 | 93.9529
0.23334 | 93.9523
0.23335 | 93.9313
0.23336 | 93.9319
0.23337 | 93.9391
0.23338 | 93.9566
0.23339 | 93.9261
0.2334 | 93.9332
0.23341 | 93.9341
0.23342 | 93.9304
0.23343 | 93.9417
0.23344 | 93.938
0.23345 | 93.9242
0.23346 | 93.9009
0.23347 | 93.938
0.23348 | 93.9532
0.23349 | 93.9337
0.2335 | 93.9104
0.23351 | 93.9203
0.23352 | 93.9417
0.23353 | 93.9362
0.23354 | 93.9498
0.23355 | 93.9263
0.23356 | 93.9247
0.23357 | 93.9481
0.23358 | 93.9289
0.23359 | 93.938
0.2336 | 93.9149
0.23361 | 93.9333
0.23362 | 93.9329
0.23363 | 93.951
0.23364 | 93.9523
0.23365 | 93.9117
0.23366 | 93.9227
0.23367 | 93.9442
0.23368 | 93.9121
0.23369 | 93.9328
0.2337 | 93.9397
0.23371 | 93.9235
0.23372 | 93.9399
0.23373 | 93.9575
0.23374 | 93.9322
0.23375 | 93.8816
0.23376 | 93.9218
0.23377 | 93.934
0.23378 | 93.9225
0.23379 | 93.9425
0.2338 | 93.9764
0.23381 | 93.9104
0.23382 | 93.9098
0.23383 | 93.9471
0.23384 | 93.8984
0.23385 | 93.8993
0.23386 | 93.9577
0.23387 | 93.957
0.23388 | 93.9359
0.23389 | 93.9562
0.2339 | 93.9242
0.23391 | 93.8812
0.23392 | 93.9154
0.23393 | 93.9531
0.23394 | 93.9127
0.23395 | 93.9015
0.23396 | 93.9395
0.23397 | 93.9626
0.23398 | 93.9161
0.23399 | 93.9482
0.234 | 93.9371
0.23401 | 93.9088
0.23402 | 93.944
0.23403 | 93.9339
0.23404 | 93.905
0.23405 | 93.9101
0.23406 | 93.9179
0.23407 | 93.9206
0.23408 | 93.9177
0.23409 | 93.9449
0.2341 | 93.9257
0.23411 | 93.9266
0.23412 | 93.965
0.23413 | 93.9356
0.23414 | 93.9027
0.23415 | 93.8717
0.23416 | 93.9135
0.23417 | 93.9441
0.23418 | 93.9318
0.23419 | 93.9082
0.2342 | 93.903
0.23421 | 93.9117
0.23422 | 93.9017
0.23423 | 93.9158
0.23424 | 93.9443
0.23425 | 93.9333
0.23426 | 93.9235
0.23427 | 93.9553
0.23428 | 93.943
0.23429 | 93.9087
0.2343 | 93.8831
0.23431 | 93.8909
0.23432 | 93.8907
0.23433 | 93.9171
0.23434 | 93.939
0.23435 | 93.9106
0.23436 | 93.9187
0.23437 | 93.9598
0.23438 | 93.9396
0.23439 | 93.9109
0.2344 | 93.8822
0.23441 | 93.9114
0.23442 | 93.9274
0.23443 | 93.9457
0.23444 | 93.9262
0.23445 | 93.8777
0.23446 | 93.8812
0.23447 | 93.9144
0.23448 | 93.8916
0.23449 | 93.9046
0.2345 | 93.9214
0.23451 | 93.9013
0.23452 | 93.9071
0.23453 | 93.9503
0.23454 | 93.9352
0.23455 | 93.891
0.23456 | 93.906
0.23457 | 93.9186
0.23458 | 93.9103
0.23459 | 93.8983
0.2346 | 93.859
0.23461 | 93.8458
0.23462 | 93.8879
0.23463 | 93.928
0.23464 | 93.9274
0.23465 | 93.9145
0.23466 | 93.9229
0.23467 | 93.901
0.23468 | 93.9028
0.23469 | 93.8934
0.2347 | 93.8977
0.23471 | 93.8961
0.23472 | 93.8956
0.23473 | 93.9229
0.23474 | 93.9329
0.23475 | 93.8942
0.23476 | 93.8868
0.23477 | 93.8628
0.23478 | 93.8904
0.23479 | 93.8764
0.2348 | 93.8978
0.23481 | 93.9229
0.23482 | 93.8997
0.23483 | 93.9125
0.23484 | 93.9462
0.23485 | 93.8965
0.23486 | 93.8535
0.23487 | 93.8785
0.23488 | 93.8732
0.23489 | 93.8888
0.2349 | 93.9111
0.23491 | 93.9156
0.23492 | 93.9197
0.23493 | 93.899
0.23494 | 93.9134
0.23495 | 93.9097
0.23496 | 93.8734
0.23497 | 93.8697
0.23498 | 93.8911
0.23499 | 93.9156
0.235 | 93.9214
0.23501 | 93.9369
0.23502 | 93.914
0.23503 | 93.9032
0.23504 | 93.8762
0.23505 | 93.8255
0.23506 | 93.8656
0.23507 | 93.8998
0.23508 | 93.9142
0.23509 | 93.9406
0.2351 | 93.9205
0.23511 | 93.9117
0.23512 | 93.9218
0.23513 | 93.8812
0.23514 | 93.8594
0.23515 | 93.8625
0.23516 | 93.8855
0.23517 | 93.9227
0.23518 | 93.9576
0.23519 | 93.9632
0.2352 | 93.8926
0.23521 | 93.8384
0.23522 | 93.8875
0.23523 | 93.873
0.23524 | 93.8435
0.23525 | 93.8823
0.23526 | 93.9357
0.23527 | 93.94
0.23528 | 93.9415
0.23529 | 93.9672
0.2353 | 93.903
0.23531 | 93.8456
0.23532 | 93.8659
0.23533 | 93.8889
0.23534 | 93.8816
0.23535 | 93.9045
0.23536 | 93.9132
0.23537 | 93.9194
0.23538 | 93.9225
0.23539 | 93.9227
0.2354 | 93.849
0.23541 | 93.8281
0.23542 | 93.8918
0.23543 | 93.9205
0.23544 | 93.9084
0.23545 | 93.9003
0.23546 | 93.9317
0.23547 | 93.9285
0.23548 | 93.9058
0.23549 | 93.8797
0.2355 | 93.8485
0.23551 | 93.8641
0.23552 | 93.8952
0.23553 | 93.8788
0.23554 | 93.8918
0.23555 | 93.9109
0.23556 | 93.9106
0.23557 | 93.8847
0.23558 | 93.9099
0.23559 | 93.8762
0.2356 | 93.8296
0.23561 | 93.8641
0.23562 | 93.9036
0.23563 | 93.8835
0.23564 | 93.9094
0.23565 | 93.888
0.23566 | 93.8659
0.23567 | 93.8757
0.23568 | 93.8635
0.23569 | 93.8417
0.2357 | 93.847
0.23571 | 93.901
0.23572 | 93.9061
0.23573 | 93.8863
0.23574 | 93.9068
0.23575 | 93.8556
0.23576 | 93.8216
0.23577 | 93.8414
0.23578 | 93.8717
0.23579 | 93.8798
0.2358 | 93.8963
0.23581 | 93.9225
0.23582 | 93.879
0.23583 | 93.8886
0.23584 | 93.8727
0.23585 | 93.8021
0.23586 | 93.8262
0.23587 | 93.8571
0.23588 | 93.871
0.23589 | 93.8997
0.2359 | 93.9168
0.23591 | 93.879
0.23592 | 93.8382
0.23593 | 93.8605
0.23594 | 93.8464
0.23595 | 93.8033
0.23596 | 93.8665
0.23597 | 93.9226
0.23598 | 93.8936
0.23599 | 93.903
0.236 | 93.8948
0.23601 | 93.8274
0.23602 | 93.7974
0.23603 | 93.851
0.23604 | 93.8505
0.23605 | 93.8323
0.23606 | 93.9102
0.23607 | 93.93
0.23608 | 93.8987
0.23609 | 93.8907
0.2361 | 93.8618
0.23611 | 93.7972
0.23612 | 93.8184
0.23613 | 93.8355
0.23614 | 93.8355
0.23615 | 93.8829
0.23616 | 93.9357
0.23617 | 93.8859
0.23618 | 93.8472
0.23619 | 93.8736
0.2362 | 93.8165
0.23621 | 93.7891
0.23622 | 93.8715
0.23623 | 93.8851
0.23624 | 93.8708
0.23625 | 93.9201
0.23626 | 93.9194
0.23627 | 93.8855
0.23628 | 93.8505
0.23629 | 93.85
0.2363 | 93.7997
0.23631 | 93.8103
0.23632 | 93.8715
0.23633 | 93.9068
0.23634 | 93.9135
0.23635 | 93.9132
0.23636 | 93.8744
0.23637 | 93.8515
0.23638 | 93.8543
0.23639 | 93.8553
0.2364 | 93.8366
0.23641 | 93.8744
0.23642 | 93.8989
0.23643 | 93.8728
0.23644 | 93.9032
0.23645 | 93.9051
0.23646 | 93.8539
0.23647 | 93.8522
0.23648 | 93.8361
0.23649 | 93.8138
0.2365 | 93.8447
0.23651 | 93.8998
0.23652 | 93.898
0.23653 | 93.8823
0.23654 | 93.9091
0.23655 | 93.8735
0.23656 | 93.8154
0.23657 | 93.8628
0.23658 | 93.8917
0.23659 | 93.8728
0.2366 | 93.8665
0.23661 | 93.8881
0.23662 | 93.8616
0.23663 | 93.8488
0.23664 | 93.8692
0.23665 | 93.8583
0.23666 | 93.8289
0.23667 | 93.8918
0.23668 | 93.9082
0.23669 | 93.8557
0.2367 | 93.8721
0.23671 | 93.8838
0.23672 | 93.8528
0.23673 | 93.8655
0.23674 | 93.8937
0.23675 | 93.8173
0.23676 | 93.8415
0.23677 | 93.8786
0.23678 | 93.8572
0.23679 | 93.8427
0.2368 | 93.86
0.23681 | 93.8501
0.23682 | 93.8405
0.23683 | 93.8686
0.23684 | 93.8691
0.23685 | 93.849
0.23686 | 93.859
0.23687 | 93.8818
0.23688 | 93.8618
0.23689 | 93.8646
0.2369 | 93.8418
0.23691 | 93.811
0.23692 | 93.8212
0.23693 | 93.8714
0.23694 | 93.8618
0.23695 | 93.8258
0.23696 | 93.8935
0.23697 | 93.8705
0.23698 | 93.8447
0.23699 | 93.8625
0.237 | 93.8639
0.23701 | 93.8212
0.23702 | 93.8508
0.23703 | 93.8806
0.23704 | 93.8535
0.23705 | 93.8604
0.23706 | 93.8793
0.23707 | 93.8527
0.23708 | 93.8007
0.23709 | 93.8596
0.2371 | 93.846
0.23711 | 93.7918
0.23712 | 93.8594
0.23713 | 93.9164
0.23714 | 93.8985
0.23715 | 93.8778
0.23716 | 93.874
0.23717 | 93.8107
0.23718 | 93.7918
0.23719 | 93.8823
0.2372 | 93.8356
0.23721 | 93.831
0.23722 | 93.9073
0.23723 | 93.8567
0.23724 | 93.8357
0.23725 | 93.884
0.23726 | 93.8388
0.23727 | 93.7912
0.23728 | 93.8915
0.23729 | 93.8951
0.2373 | 93.8447
0.23731 | 93.8665
0.23732 | 93.9018
0.23733 | 93.8585
0.23734 | 93.8473
0.23735 | 93.8702
0.23736 | 93.8265
0.23737 | 93.8201
0.23738 | 93.8928
0.23739 | 93.8916
0.2374 | 93.8341
0.23741 | 93.8621
0.23742 | 93.8662
0.23743 | 93.8769
0.23744 | 93.8767
0.23745 | 93.8738
0.23746 | 93.8438
0.23747 | 93.8266
0.23748 | 93.9186
0.23749 | 93.8944
0.2375 | 93.816
0.23751 | 93.8607
0.23752 | 93.8805
0.23753 | 93.8344
0.23754 | 93.8771
0.23755 | 93.888
0.23756 | 93.8394
0.23757 | 93.8463
0.23758 | 93.8931
0.23759 | 93.8774
0.2376 | 93.8656
0.23761 | 93.8607
0.23762 | 93.8563
0.23763 | 93.867
0.23764 | 93.9043
0.23765 | 93.8511
0.23766 | 93.8187
0.23767 | 93.8383
0.23768 | 93.8838
0.23769 | 93.8792
0.2377 | 93.8629
0.23771 | 93.8494
0.23772 | 93.8651
0.23773 | 93.8591
0.23774 | 93.8618
0.23775 | 93.8682
0.23776 | 93.839
0.23777 | 93.8609
0.23778 | 93.8901
0.23779 | 93.8853
0.2378 | 93.8631
0.23781 | 93.8414
0.23782 | 93.8526
0.23783 | 93.8671
0.23784 | 93.887
0.23785 | 93.8429
0.23786 | 93.8378
0.23787 | 93.8475
0.23788 | 93.8923
0.23789 | 93.876
0.2379 | 93.8717
0.23791 | 93.8554
0.23792 | 93.8519
0.23793 | 93.881
0.23794 | 93.8627
0.23795 | 93.8595
0.23796 | 93.8393
0.23797 | 93.8323
0.23798 | 93.8594
0.23799 | 93.8636
0.238 | 93.8479
0.23801 | 93.8676
0.23802 | 93.8634
0.23803 | 93.8779
0.23804 | 93.8662
0.23805 | 93.8395
0.23806 | 93.8618
0.23807 | 93.8704
0.23808 | 93.8518
0.23809 | 93.8777
0.2381 | 93.8525
0.23811 | 93.8369
0.23812 | 93.8576
0.23813 | 93.8518
0.23814 | 93.843
0.23815 | 93.827
0.23816 | 93.8391
0.23817 | 93.8848
0.23818 | 93.8721
0.23819 | 93.8514
0.2382 | 93.8333
0.23821 | 93.8423
0.23822 | 93.8706
0.23823 | 93.8756
0.23824 | 93.8498
0.23825 | 93.8417
0.23826 | 93.8344
0.23827 | 93.8375
0.23828 | 93.8577
0.23829 | 93.8905
0.2383 | 93.8438
0.23831 | 93.8263
0.23832 | 93.8482
0.23833 | 93.8887
0.23834 | 93.8557
0.23835 | 93.843
0.23836 | 93.8619
0.23837 | 93.8501
0.23838 | 93.8668
0.23839 | 93.8676
0.2384 | 93.8249
0.23841 | 93.8257
0.23842 | 93.871
0.23843 | 93.851
0.23844 | 93.8662
0.23845 | 93.8742
0.23846 | 93.8337
0.23847 | 93.8317
0.23848 | 93.8802
0.23849 | 93.8613
0.2385 | 93.8437
0.23851 | 93.8347
0.23852 | 93.8648
0.23853 | 93.8606
0.23854 | 93.8526
0.23855 | 93.8587
0.23856 | 93.8281
0.23857 | 93.8591
0.23858 | 93.8642
0.23859 | 93.8487
0.2386 | 93.8274
0.23861 | 93.8344
0.23862 | 93.8349
0.23863 | 93.851
0.23864 | 93.9002
0.23865 | 93.8702
0.23866 | 93.8451
0.23867 | 93.8814
0.23868 | 93.8651
0.23869 | 93.8304
0.2387 | 93.8257
0.23871 | 93.8304
0.23872 | 93.8527
0.23873 | 93.87
0.23874 | 93.8745
0.23875 | 93.8538
0.23876 | 93.8512
0.23877 | 93.86
0.23878 | 93.8348
0.23879 | 93.8475
0.2388 | 93.8465
0.23881 | 93.8033
0.23882 | 93.825
0.23883 | 93.8736
0.23884 | 93.8843
0.23885 | 93.8436
0.23886 | 93.867
0.23887 | 93.8354
0.23888 | 93.8084
0.23889 | 93.8309
0.2389 | 93.8294
0.23891 | 93.8583
0.23892 | 93.8858
0.23893 | 93.8758
0.23894 | 93.8396
0.23895 | 93.8438
0.23896 | 93.8459
0.23897 | 93.8145
0.23898 | 93.8466
0.23899 | 93.8689
0.239 | 93.8373
0.23901 | 93.8286
0.23902 | 93.8672
0.23903 | 93.8864
0.23904 | 93.8564
0.23905 | 93.8015
0.23906 | 93.8212
0.23907 | 93.8332
0.23908 | 93.8322
0.23909 | 93.8749
0.2391 | 93.8568
0.23911 | 93.8308
0.23912 | 93.8475
0.23913 | 93.8388
0.23914 | 93.8376
0.23915 | 93.8228
0.23916 | 93.8472
0.23917 | 93.8513
0.23918 | 93.8461
0.23919 | 93.8497
0.2392 | 93.8054
0.23921 | 93.7952
0.23922 | 93.8456
0.23923 | 93.8631
0.23924 | 93.8305
0.23925 | 93.8328
0.23926 | 93.8476
0.23927 | 93.8309
0.23928 | 93.8436
0.23929 | 93.8492
0.2393 | 93.8293
0.23931 | 93.7966
0.23932 | 93.8544
0.23933 | 93.8574
0.23934 | 93.8026
0.23935 | 93.8395
0.23936 | 93.8576
0.23937 | 93.8339
0.23938 | 93.8484
0.23939 | 93.8795
0.2394 | 93.8145
0.23941 | 93.7847
0.23942 | 93.8552
0.23943 | 93.8663
0.23944 | 93.8408
0.23945 | 93.8348
0.23946 | 93.8255
0.23947 | 93.8076
0.23948 | 93.8499
0.23949 | 93.8421
0.2395 | 93.8015
0.23951 | 93.8155
0.23952 | 93.8663
0.23953 | 93.8404
0.23954 | 93.8434
0.23955 | 93.8622
0.23956 | 93.8259
0.23957 | 93.8367
0.23958 | 93.8332
0.23959 | 93.851
0.2396 | 93.8008
0.23961 | 93.828
0.23962 | 93.8623
0.23963 | 93.859
0.23964 | 93.9019
0.23965 | 93.855
0.23966 | 93.8377
0.23967 | 93.845
0.23968 | 93.8546
0.23969 | 93.8237
0.2397 | 93.7898
0.23971 | 93.8523
0.23972 | 93.8701
0.23973 | 93.8492
0.23974 | 93.8739
0.23975 | 93.8722
0.23976 | 93.827
0.23977 | 93.8538
0.23978 | 93.8553
0.23979 | 93.8391
0.2398 | 93.8481
0.23981 | 93.8817
0.23982 | 93.8501
0.23983 | 93.8499
0.23984 | 93.902
0.23985 | 93.8309
0.23986 | 93.8044
0.23987 | 93.875
0.23988 | 93.86
0.23989 | 93.8397
0.2399 | 93.8813
0.23991 | 93.8924
0.23992 | 93.8704
0.23993 | 93.8936
0.23994 | 93.8668
0.23995 | 93.8179
0.23996 | 93.8175
0.23997 | 93.8612
0.23998 | 93.8641
0.23999 | 93.8748
0.24 | 93.8812
0.24001 | 93.8662
0.24002 | 93.8754
0.24003 | 93.8909
0.24004 | 93.8512
0.24005 | 93.8132
0.24006 | 93.8644
0.24007 | 93.8859
0.24008 | 93.8666
0.24009 | 93.8951
0.2401 | 93.8756
0.24011 | 93.8235
0.24012 | 93.8643
0.24013 | 93.8864
0.24014 | 93.823
0.24015 | 93.8062
0.24016 | 93.8904
0.24017 | 93.9112
0.24018 | 93.9004
0.24019 | 93.8933
0.2402 | 93.8576
0.24021 | 93.8299
0.24022 | 93.8747
0.24023 | 93.8568
0.24024 | 93.8341
0.24025 | 93.8799
0.24026 | 93.8888
0.24027 | 93.86
0.24028 | 93.8867
0.24029 | 93.8934
0.2403 | 93.8272
0.24031 | 93.8263
0.24032 | 93.8699
0.24033 | 93.8632
0.24034 | 93.8491
0.24035 | 93.8909
0.24036 | 93.8587
0.24037 | 93.8642
0.24038 | 93.9103
0.24039 | 93.8812
0.2404 | 93.8071
0.24041 | 93.8294
0.24042 | 93.8292
0.24043 | 93.8519
0.24044 | 93.8991
0.24045 | 93.9015
0.24046 | 93.8649
0.24047 | 93.8682
0.24048 | 93.8654
0.24049 | 93.8371
0.2405 | 93.8308
0.24051 | 93.8777
0.24052 | 93.8745
0.24053 | 93.8798
0.24054 | 93.9251
0.24055 | 93.9018
0.24056 | 93.8664
0.24057 | 93.8308
0.24058 | 93.8247
0.24059 | 93.8043
0.2406 | 93.861
0.24061 | 93.8941
0.24062 | 93.8884
0.24063 | 93.8911
0.24064 | 93.9247
0.24065 | 93.883
0.24066 | 93.8301
0.24067 | 93.8475
0.24068 | 93.8661
0.24069 | 93.8394
0.2407 | 93.8941
0.24071 | 93.9125
0.24072 | 93.8591
0.24073 | 93.8547
0.24074 | 93.8688
0.24075 | 93.8349
0.24076 | 93.8523
0.24077 | 93.865
0.24078 | 93.8482
0.24079 | 93.8982
0.2408 | 93.9054
0.24081 | 93.8953
0.24082 | 93.8947
0.24083 | 93.8784
0.24084 | 93.8192
0.24085 | 93.8451
0.24086 | 93.8718
0.24087 | 93.8649
0.24088 | 93.8525
0.24089 | 93.8739
0.2409 | 93.8779
0.24091 | 93.857
0.24092 | 93.8798
0.24093 | 93.8827
0.24094 | 93.8592
0.24095 | 93.852
0.24096 | 93.89
0.24097 | 93.8787
0.24098 | 93.8719
0.24099 | 93.8937
0.241 | 93.8774
0.24101 | 93.8547
0.24102 | 93.8686
0.24103 | 93.8938
0.24104 | 93.8327
0.24105 | 93.8417
0.24106 | 93.911
0.24107 | 93.8872
0.24108 | 93.8628
0.24109 | 93.9103
0.2411 | 93.8683
0.24111 | 93.8307
0.24112 | 93.8747
0.24113 | 93.8612
0.24114 | 93.842
0.24115 | 93.9007
0.24116 | 93.923
0.24117 | 93.8409
0.24118 | 93.8704
0.24119 | 93.8844
0.2412 | 93.815
0.24121 | 93.8073
0.24122 | 93.8847
0.24123 | 93.8758
0.24124 | 93.8619
0.24125 | 93.9227
0.24126 | 93.9065
0.24127 | 93.8533
0.24128 | 93.8732
0.24129 | 93.8734
0.2413 | 93.8248
0.24131 | 93.854
0.24132 | 93.9155
0.24133 | 93.8821
0.24134 | 93.8815
0.24135 | 93.8876
0.24136 | 93.8339
0.24137 | 93.8255
0.24138 | 93.8759
0.24139 | 93.8386
0.2414 | 93.8391
0.24141 | 93.884
0.24142 | 93.8952
0.24143 | 93.8788
0.24144 | 93.8951
0.24145 | 93.8857
0.24146 | 93.8189
0.24147 | 93.8417
0.24148 | 93.8976
0.24149 | 93.8449
0.2415 | 93.8351
0.24151 | 93.8901
0.24152 | 93.8681
0.24153 | 93.8659
0.24154 | 93.8741
0.24155 | 93.8365
0.24156 | 93.8188
0.24157 | 93.8606
0.24158 | 93.8841
0.24159 | 93.8455
0.2416 | 93.8848
0.24161 | 93.9104
0.24162 | 93.8428
0.24163 | 93.847
0.24164 | 93.8622
0.24165 | 93.8188
0.24166 | 93.8214
0.24167 | 93.8659
0.24168 | 93.8813
0.24169 | 93.8657
0.2417 | 93.8771
0.24171 | 93.8628
0.24172 | 93.8556
0.24173 | 93.8671
0.24174 | 93.845
0.24175 | 93.8147
0.24176 | 93.8159
0.24177 | 93.8659
0.24178 | 93.8609
0.24179 | 93.8729
0.2418 | 93.8784
0.24181 | 93.8515
0.24182 | 93.8518
0.24183 | 93.8313
0.24184 | 93.8203
0.24185 | 93.8349
0.24186 | 93.8749
0.24187 | 93.9075
0.24188 | 93.8869
0.24189 | 93.8928
0.2419 | 93.8505
0.24191 | 93.8289
0.24192 | 93.8261
0.24193 | 93.83
0.24194 | 93.8418
0.24195 | 93.8539
0.24196 | 93.8663
0.24197 | 93.8665
0.24198 | 93.8964
0.24199 | 93.878
0.242 | 93.8006
0.24201 | 93.8069
0.24202 | 93.8484
0.24203 | 93.8395
0.24204 | 93.8344
0.24205 | 93.8595
0.24206 | 93.8618
0.24207 | 93.8624
0.24208 | 93.8836
0.24209 | 93.8477
0.2421 | 93.8
0.24211 | 93.8232
0.24212 | 93.8382
0.24213 | 93.8377
0.24214 | 93.858
0.24215 | 93.8618
0.24216 | 93.8278
0.24217 | 93.8209
0.24218 | 93.8652
0.24219 | 93.8547
0.2422 | 93.827
0.24221 | 93.8232
0.24222 | 93.8222
0.24223 | 93.8427
0.24224 | 93.858
0.24225 | 93.849
0.24226 | 93.8303
0.24227 | 93.8431
0.24228 | 93.8417
0.24229 | 93.8456
0.2423 | 93.814
0.24231 | 93.818
0.24232 | 93.8389
0.24233 | 93.8336
0.24234 | 93.8581
0.24235 | 93.8649
0.24236 | 93.82
0.24237 | 93.8356
0.24238 | 93.8605
0.24239 | 93.8593
0.2424 | 93.8096
0.24241 | 93.8043
0.24242 | 93.8137
0.24243 | 93.7981
0.24244 | 93.8147
0.24245 | 93.8596
0.24246 | 93.8322
0.24247 | 93.8205
0.24248 | 93.8569
0.24249 | 93.8437
0.2425 | 93.8112
0.24251 | 93.8489
0.24252 | 93.8431
0.24253 | 93.8091
0.24254 | 93.8431
0.24255 | 93.8444
0.24256 | 93.8035
0.24257 | 93.8007
0.24258 | 93.8179
0.24259 | 93.8329
0.2426 | 93.8384
0.24261 | 93.8384
0.24262 | 93.8309
0.24263 | 93.8311
0.24264 | 93.8516
0.24265 | 93.8434
0.24266 | 93.8187
0.24267 | 93.8285
0.24268 | 93.8237
0.24269 | 93.8144
0.2427 | 93.8238
0.24271 | 93.8523
0.24272 | 93.8092
0.24273 | 93.7952
0.24274 | 93.8522
0.24275 | 93.8237
0.24276 | 93.8288
0.24277 | 93.834
0.24278 | 93.8413
0.24279 | 93.8313
0.2428 | 93.8568
0.24281 | 93.8382
0.24282 | 93.8146
0.24283 | 93.8512
0.24284 | 93.8272
0.24285 | 93.7915
0.24286 | 93.8419
0.24287 | 93.8782
0.24288 | 93.8104
0.24289 | 93.8364
0.2429 | 93.8559
0.24291 | 93.8409
0.24292 | 93.8368
0.24293 | 93.8449
0.24294 | 93.8527
0.24295 | 93.8298
0.24296 | 93.8518
0.24297 | 93.8322
0.24298 | 93.824
0.24299 | 93.8652
0.243 | 93.8643
0.24301 | 93.8405
0.24302 | 93.8572
0.24303 | 93.862
0.24304 | 93.8311
0.24305 | 93.8196
0.24306 | 93.8482
0.24307 | 93.8574
0.24308 | 93.8428
0.24309 | 93.8708
0.2431 | 93.8512
0.24311 | 93.8324
0.24312 | 93.8547
0.24313 | 93.873
0.24314 | 93.8245
0.24315 | 93.8441
0.24316 | 93.8526
0.24317 | 93.8655
0.24318 | 93.8809
0.24319 | 93.8918
0.2432 | 93.8321
0.24321 | 93.8414
0.24322 | 93.8484
0.24323 | 93.8172
0.24324 | 93.8365
0.24325 | 93.871
0.24326 | 93.8848
0.24327 | 93.8723
0.24328 | 93.8842
0.24329 | 93.8681
0.2433 | 93.8024
0.24331 | 93.8338
0.24332 | 93.8507
0.24333 | 93.8336
0.24334 | 93.8648
0.24335 | 93.8809
0.24336 | 93.8423
0.24337 | 93.8685
0.24338 | 93.8812
0.24339 | 93.8523
0.2434 | 93.8499
0.24341 | 93.8277
0.24342 | 93.8512
0.24343 | 93.8517
0.24344 | 93.8702
0.24345 | 93.8464
0.24346 | 93.8357
0.24347 | 93.8712
0.24348 | 93.8639
0.24349 | 93.835
0.2435 | 93.8308
0.24351 | 93.8396
0.24352 | 93.8402
0.24353 | 93.8821
0.24354 | 93.8637
0.24355 | 93.805
0.24356 | 93.8214
0.24357 | 93.8496
0.24358 | 93.8214
0.24359 | 93.847
0.2436 | 93.8412
0.24361 | 93.8452
0.24362 | 93.8216
0.24363 | 93.8708
0.24364 | 93.8572
0.24365 | 93.8132
0.24366 | 93.8334
0.24367 | 93.8091
0.24368 | 93.8253
0.24369 | 93.8521
0.2437 | 93.827
0.24371 | 93.807
0.24372 | 93.8399
0.24373 | 93.8367
0.24374 | 93.8122
0.24375 | 93.8207
0.24376 | 93.8296
0.24377 | 93.7939
0.24378 | 93.8417
0.24379 | 93.8363
0.2438 | 93.7944
0.24381 | 93.8151
0.24382 | 93.8021
0.24383 | 93.7737
0.24384 | 93.7984
0.24385 | 93.8182
0.24386 | 93.7816
0.24387 | 93.8006
0.24388 | 93.8186
0.24389 | 93.8101
0.2439 | 93.7708
0.24391 | 93.787
0.24392 | 93.808
0.24393 | 93.7704
0.24394 | 93.7777
0.24395 | 93.8147
0.24396 | 93.7915
0.24397 | 93.8012
0.24398 | 93.8177
0.24399 | 93.7995
0.244 | 93.763
0.24401 | 93.7737
0.24402 | 93.7676
0.24403 | 93.7302
0.24404 | 93.7792
0.24405 | 93.8257
0.24406 | 93.8196
0.24407 | 93.8099
0.24408 | 93.7896
0.24409 | 93.7592
0.2441 | 93.7394
0.24411 | 93.7659
0.24412 | 93.7545
0.24413 | 93.7937
0.24414 | 93.8322
0.24415 | 93.8006
0.24416 | 93.7627
0.24417 | 93.77
0.24418 | 93.7801
0.24419 | 93.7466
0.2442 | 93.7405
0.24421 | 93.7741
0.24422 | 93.8013
0.24423 | 93.804
0.24424 | 93.8518
0.24425 | 93.8264
0.24426 | 93.7702
0.24427 | 93.7694
0.24428 | 93.7502
0.24429 | 93.7544
0.2443 | 93.7782
0.24431 | 93.8317
0.24432 | 93.8402
0.24433 | 93.8163
0.24434 | 93.8095
0.24435 | 93.7965
0.24436 | 93.779
0.24437 | 93.8088
0.24438 | 93.7999
0.24439 | 93.7959
0.2444 | 93.822
0.24441 | 93.809
0.24442 | 93.8229
0.24443 | 93.8445
0.24444 | 93.8335
0.24445 | 93.7742
0.24446 | 93.8001
0.24447 | 93.7987
0.24448 | 93.8013
0.24449 | 93.8227
0.2445 | 93.8462
0.24451 | 93.8395
0.24452 | 93.8473
0.24453 | 93.8438
0.24454 | 93.8035
0.24455 | 93.8134
0.24456 | 93.8233
0.24457 | 93.8107
0.24458 | 93.8435
0.24459 | 93.8522
0.2446 | 93.8147
0.24461 | 93.8259
0.24462 | 93.8412
0.24463 | 93.8406
0.24464 | 93.8484
0.24465 | 93.8449
0.24466 | 93.8362
0.24467 | 93.8254
0.24468 | 93.8428
0.24469 | 93.8237
0.2447 | 93.818
0.24471 | 93.8417
0.24472 | 93.8391
0.24473 | 93.8328
0.24474 | 93.8754
0.24475 | 93.852
0.24476 | 93.8166
0.24477 | 93.8176
0.24478 | 93.8514
0.24479 | 93.8402
0.2448 | 93.8281
0.24481 | 93.8461
0.24482 | 93.823
0.24483 | 93.8142
0.24484 | 93.8676
0.24485 | 93.8663
0.24486 | 93.8021
0.24487 | 93.8315
0.24488 | 93.8399
0.24489 | 93.8197
0.2449 | 93.8132
0.24491 | 93.8365
0.24492 | 93.8492
0.24493 | 93.8259
0.24494 | 93.8456
0.24495 | 93.8188
0.24496 | 93.8024
0.24497 | 93.7845
0.24498 | 93.7773
0.24499 | 93.7961
0.245 | 93.8425
0.24501 | 93.8736
0.24502 | 93.8398
0.24503 | 93.8258
0.24504 | 93.8304
0.24505 | 93.7899
0.24506 | 93.8064
0.24507 | 93.8075
0.24508 | 93.7726
0.24509 | 93.798
0.2451 | 93.8238
0.24511 | 93.8102
0.24512 | 93.8004
0.24513 | 93.8195
0.24514 | 93.8047
0.24515 | 93.763
0.24516 | 93.8146
0.24517 | 93.7909
0.24518 | 93.7462
0.24519 | 93.8059
0.2452 | 93.8362
0.24521 | 93.8151
0.24522 | 93.8186
0.24523 | 93.8208
0.24524 | 93.7786
0.24525 | 93.7288
0.24526 | 93.7843
0.24527 | 93.7955
0.24528 | 93.7702
0.24529 | 93.798
0.2453 | 93.8035
0.24531 | 93.7881
0.24532 | 93.8199
0.24533 | 93.8123
0.24534 | 93.7444
0.24535 | 93.7326
0.24536 | 93.7996
0.24537 | 93.7868
0.24538 | 93.7596
0.24539 | 93.8027
0.2454 | 93.7839
0.24541 | 93.803
0.24542 | 93.8149
0.24543 | 93.7709
0.24544 | 93.744
0.24545 | 93.7374
0.24546 | 93.7849
0.24547 | 93.8049
0.24548 | 93.7802
0.24549 | 93.7858
0.2455 | 93.7781
0.24551 | 93.7662
0.24552 | 93.8038
0.24553 | 93.7967
0.24554 | 93.7577
0.24555 | 93.7377
0.24556 | 93.7662
0.24557 | 93.796
0.24558 | 93.8117
0.24559 | 93.7727
0.2456 | 93.7578
0.24561 | 93.767
0.24562 | 93.7656
0.24563 | 93.7475
0.24564 | 93.7468
0.24565 | 93.7367
0.24566 | 93.7865
0.24567 | 93.806
0.24568 | 93.8226
0.24569 | 93.8042
0.2457 | 93.7672
0.24571 | 93.7354
0.24572 | 93.7826
0.24573 | 93.7725
0.24574 | 93.749
0.24575 | 93.7561
0.24576 | 93.7739
0.24577 | 93.7776
0.24578 | 93.7699
0.24579 | 93.7882
0.2458 | 93.7317
0.24581 | 93.7473
0.24582 | 93.7945
0.24583 | 93.7852
0.24584 | 93.7697
0.24585 | 93.7737
0.24586 | 93.7682
0.24587 | 93.7574
0.24588 | 93.7762
0.24589 | 93.7898
0.2459 | 93.7328
0.24591 | 93.7467
0.24592 | 93.7496
0.24593 | 93.7288
0.24594 | 93.7643
0.24595 | 93.7829
0.24596 | 93.7771
0.24597 | 93.7642
0.24598 | 93.7854
0.24599 | 93.7765
0.246 | 93.753
0.24601 | 93.7742
0.24602 | 93.7723
0.24603 | 93.7606
0.24604 | 93.7574
0.24605 | 93.7639
0.24606 | 93.7501
0.24607 | 93.7789
0.24608 | 93.7734
0.24609 | 93.7512
0.2461 | 93.7386
0.24611 | 93.7546
0.24612 | 93.7748
0.24613 | 93.7754
0.24614 | 93.7734
0.24615 | 93.7722
0.24616 | 93.7978
0.24617 | 93.7884
0.24618 | 93.7656
0.24619 | 93.7429
0.2462 | 93.7704
0.24621 | 93.7663
0.24622 | 93.7514
0.24623 | 93.7855
0.24624 | 93.8032
0.24625 | 93.7409
0.24626 | 93.7731
0.24627 | 93.7976
0.24628 | 93.742
0.24629 | 93.7527
0.2463 | 93.783
0.24631 | 93.7684
0.24632 | 93.7516
0.24633 | 93.8097
0.24634 | 93.7957
0.24635 | 93.7519
0.24636 | 93.7757
0.24637 | 93.7729
0.24638 | 93.7194
0.24639 | 93.7527
0.2464 | 93.7617
0.24641 | 93.7635
0.24642 | 93.7988
0.24643 | 93.8224
0.24644 | 93.7918
0.24645 | 93.7477
0.24646 | 93.7739
0.24647 | 93.7544
0.24648 | 93.7576
0.24649 | 93.8106
0.2465 | 93.8052
0.24651 | 93.789
0.24652 | 93.7795
0.24653 | 93.7621
0.24654 | 93.7564
0.24655 | 93.73
0.24656 | 93.7073
0.24657 | 93.7635
0.24658 | 93.8199
0.24659 | 93.8192
0.2466 | 93.7903
0.24661 | 93.7906
0.24662 | 93.8038
0.24663 | 93.7525
0.24664 | 93.7568
0.24665 | 93.7708
0.24666 | 93.7391
0.24667 | 93.7522
0.24668 | 93.7967
0.24669 | 93.8017
0.2467 | 93.7629
0.24671 | 93.7415
0.24672 | 93.7172
0.24673 | 93.7296
0.24674 | 93.7976
0.24675 | 93.7931
0.24676 | 93.7771
0.24677 | 93.783
0.24678 | 93.8032
0.24679 | 93.7694
0.2468 | 93.743
0.24681 | 93.7555
0.24682 | 93.7375
0.24683 | 93.7288
0.24684 | 93.79
0.24685 | 93.7983
0.24686 | 93.7592
0.24687 | 93.7745
0.24688 | 93.7851
0.24689 | 93.7523
0.2469 | 93.7598
0.24691 | 93.7732
0.24692 | 93.7301
0.24693 | 93.7507
0.24694 | 93.7941
0.24695 | 93.7964
0.24696 | 93.7798
0.24697 | 93.773
0.24698 | 93.7594
0.24699 | 93.7477
0.247 | 93.7275
0.24701 | 93.7426
0.24702 | 93.7553
0.24703 | 93.7818
0.24704 | 93.8147
0.24705 | 93.7897
0.24706 | 93.7582
0.24707 | 93.744
0.24708 | 93.7385
0.24709 | 93.7265
0.2471 | 93.742
0.24711 | 93.7831
0.24712 | 93.792
0.24713 | 93.7931
0.24714 | 93.8196
0.24715 | 93.7843
0.24716 | 93.7546
0.24717 | 93.7408
0.24718 | 93.7216
0.24719 | 93.7224
0.2472 | 93.7412
0.24721 | 93.7858
0.24722 | 93.8084
0.24723 | 93.8032
0.24724 | 93.7974
0.24725 | 93.7352
0.24726 | 93.7313
0.24727 | 93.7567
0.24728 | 93.765
0.24729 | 93.7825
0.2473 | 93.7812
0.24731 | 93.7654
0.24732 | 93.7602
0.24733 | 93.7531
0.24734 | 93.7687
0.24735 | 93.7605
0.24736 | 93.7401
0.24737 | 93.7837
0.24738 | 93.7717
0.24739 | 93.779
0.2474 | 93.7803
0.24741 | 93.7695
0.24742 | 93.7976
0.24743 | 93.8267
0.24744 | 93.7705
0.24745 | 93.7384
0.24746 | 93.7453
0.24747 | 93.7337
0.24748 | 93.77
0.24749 | 93.8092
0.2475 | 93.7967
0.24751 | 93.7602
0.24752 | 93.8004
0.24753 | 93.8116
0.24754 | 93.7464
0.24755 | 93.7332
0.24756 | 93.7802
0.24757 | 93.7531
0.24758 | 93.7804
0.24759 | 93.8433
0.2476 | 93.8024
0.24761 | 93.7453
0.24762 | 93.7461
0.24763 | 93.738
0.24764 | 93.7478
0.24765 | 93.7851
0.24766 | 93.7913
0.24767 | 93.7804
0.24768 | 93.8157
0.24769 | 93.81
0.2477 | 93.7655
0.24771 | 93.7697
0.24772 | 93.7649
0.24773 | 93.7436
0.24774 | 93.7581
0.24775 | 93.7933
0.24776 | 93.7891
0.24777 | 93.8024
0.24778 | 93.8192
0.24779 | 93.793
0.2478 | 93.7423
0.24781 | 93.7436
0.24782 | 93.7592
0.24783 | 93.7463
0.24784 | 93.7978
0.24785 | 93.8031
0.24786 | 93.7825
0.24787 | 93.7992
0.24788 | 93.7974
0.24789 | 93.7657
0.2479 | 93.7637
0.24791 | 93.7855
0.24792 | 93.7585
0.24793 | 93.7688
0.24794 | 93.8139
0.24795 | 93.7882
0.24796 | 93.7774
0.24797 | 93.792
0.24798 | 93.7991
0.24799 | 93.7466
0.248 | 93.727
0.24801 | 93.7464
0.24802 | 93.773
0.24803 | 93.8026
0.24804 | 93.8242
0.24805 | 93.8088
0.24806 | 93.7907
0.24807 | 93.7802
0.24808 | 93.7173
0.24809 | 93.7328
0.2481 | 93.7634
0.24811 | 93.7741
0.24812 | 93.7792
0.24813 | 93.8002
0.24814 | 93.8025
0.24815 | 93.7595
0.24816 | 93.7706
0.24817 | 93.7831
0.24818 | 93.7434
0.24819 | 93.7613
0.2482 | 93.7806
0.24821 | 93.7885
0.24822 | 93.7838
0.24823 | 93.8002
0.24824 | 93.8058
0.24825 | 93.7423
0.24826 | 93.7635
0.24827 | 93.7572
0.24828 | 93.7431
0.24829 | 93.7688
0.2483 | 93.8006
0.24831 | 93.7818
0.24832 | 93.8094
0.24833 | 93.7834
0.24834 | 93.7838
0.24835 | 93.7633
0.24836 | 93.7463
0.24837 | 93.7708
0.24838 | 93.781
0.24839 | 93.7895
0.2484 | 93.7851
0.24841 | 93.7966
0.24842 | 93.7864
0.24843 | 93.7878
0.24844 | 93.7879
0.24845 | 93.7419
0.24846 | 93.7585
0.24847 | 93.7835
0.24848 | 93.7625
0.24849 | 93.8044
0.2485 | 93.8088
0.24851 | 93.7856
0.24852 | 93.7868
0.24853 | 93.7812
0.24854 | 93.77
0.24855 | 93.7212
0.24856 | 93.756
0.24857 | 93.7772
0.24858 | 93.7972
0.24859 | 93.8161
0.2486 | 93.8396
0.24861 | 93.7864
0.24862 | 93.7553
0.24863 | 93.7775
0.24864 | 93.7386
0.24865 | 93.7371
0.24866 | 93.8024
0.24867 | 93.826
0.24868 | 93.8194
0.24869 | 93.8205
0.2487 | 93.7763
0.24871 | 93.745
0.24872 | 93.7641
0.24873 | 93.7782
0.24874 | 93.7519
0.24875 | 93.797
0.24876 | 93.8119
0.24877 | 93.784
0.24878 | 93.814
0.24879 | 93.8057
0.2488 | 93.7681
0.24881 | 93.7233
0.24882 | 93.7578
0.24883 | 93.7859
0.24884 | 93.7896
0.24885 | 93.8132
0.24886 | 93.8212
0.24887 | 93.7836
0.24888 | 93.7707
0.24889 | 93.7473
0.2489 | 93.7218
0.24891 | 93.7555
0.24892 | 93.81
0.24893 | 93.779
0.24894 | 93.7836
0.24895 | 93.8426
0.24896 | 93.8062
0.24897 | 93.787
0.24898 | 93.7965
0.24899 | 93.758
0.249 | 93.6972
0.24901 | 93.7451
0.24902 | 93.7985
0.24903 | 93.7793
0.24904 | 93.8207
0.24905 | 93.7993
0.24906 | 93.7818
0.24907 | 93.7818
0.24908 | 93.7585
0.24909 | 93.7254
0.2491 | 93.7348
0.24911 | 93.8045
0.24912 | 93.8078
0.24913 | 93.8389
0.24914 | 93.827
0.24915 | 93.7386
0.24916 | 93.714
0.24917 | 93.7348
0.24918 | 93.7188
0.24919 | 93.7205
0.2492 | 93.7837
0.24921 | 93.8354
0.24922 | 93.8124
0.24923 | 93.8372
0.24924 | 93.8078
0.24925 | 93.7157
0.24926 | 93.6946
0.24927 | 93.7382
0.24928 | 93.7677
0.24929 | 93.7742
0.2493 | 93.796
0.24931 | 93.8095
0.24932 | 93.7783
0.24933 | 93.776
0.24934 | 93.752
0.24935 | 93.6864
0.24936 | 93.6953
0.24937 | 93.7765
0.24938 | 93.8075
0.24939 | 93.8296
0.2494 | 93.834
0.24941 | 93.7881
0.24942 | 93.7461
0.24943 | 93.7201
0.24944 | 93.6973
0.24945 | 93.693
0.24946 | 93.733
0.24947 | 93.7822
0.24948 | 93.7823
0.24949 | 93.8017
0.2495 | 93.7981
0.24951 | 93.7378
0.24952 | 93.7189
0.24953 | 93.7206
0.24954 | 93.7307
0.24955 | 93.7429
0.24956 | 93.7822
0.24957 | 93.7713
0.24958 | 93.795
0.24959 | 93.8238
0.2496 | 93.7559
0.24961 | 93.7077
0.24962 | 93.7061
0.24963 | 93.7296
0.24964 | 93.7154
0.24965 | 93.7484
0.24966 | 93.7841
0.24967 | 93.7917
0.24968 | 93.7965
0.24969 | 93.8275
0.2497 | 93.7533
0.24971 | 93.7032
0.24972 | 93.7328
0.24973 | 93.7191
0.24974 | 93.7194
0.24975 | 93.8006
0.24976 | 93.8363
0.24977 | 93.7659
0.24978 | 93.7562
0.24979 | 93.7531
0.2498 | 93.6855
0.24981 | 93.6845
0.24982 | 93.7477
0.24983 | 93.7674
0.24984 | 93.7848
0.24985 | 93.8207
0.24986 | 93.7967
0.24987 | 93.7479
0.24988 | 93.7444
0.24989 | 93.7118
0.2499 | 93.6974
0.24991 | 93.7109
0.24992 | 93.7415
0.24993 | 93.747
0.24994 | 93.8036
0.24995 | 93.7972
0.24996 | 93.7268
0.24997 | 93.7515
0.24998 | 93.7616
0.24999 | 93.6928
0.25 | 93.7226
0.25001 | 93.7956
0.25002 | 93.7995
0.25003 | 93.7457
0.25004 | 93.7913
0.25005 | 93.7897
0.25006 | 93.7173
0.25007 | 93.7281
0.25008 | 93.7355
0.25009 | 93.7168
0.2501 | 93.7268
0.25011 | 93.8012
0.25012 | 93.7745
0.25013 | 93.7926
0.25014 | 93.7788
0.25015 | 93.7108
0.25016 | 93.6937
0.25017 | 93.7448
0.25018 | 93.7611
0.25019 | 93.7441
0.2502 | 93.7779
0.25021 | 93.794
0.25022 | 93.749
0.25023 | 93.744
0.25024 | 93.7491
0.25025 | 93.699
0.25026 | 93.7188
0.25027 | 93.7621
0.25028 | 93.776
0.25029 | 93.7579
0.2503 | 93.7874
0.25031 | 93.7881
0.25032 | 93.7235
0.25033 | 93.7418
0.25034 | 93.7402
0.25035 | 93.7049
0.25036 | 93.7493
0.25037 | 93.7735
0.25038 | 93.7872
0.25039 | 93.7833
0.2504 | 93.7656
0.25041 | 93.7104
0.25042 | 93.6849
0.25043 | 93.7296
0.25044 | 93.7287
0.25045 | 93.7189
0.25046 | 93.8027
0.25047 | 93.8134
0.25048 | 93.7767
0.25049 | 93.755
0.2505 | 93.7348
0.25051 | 93.68
0.25052 | 93.7066
0.25053 | 93.7455
0.25054 | 93.7273
0.25055 | 93.7532
0.25056 | 93.8012
0.25057 | 93.7673
0.25058 | 93.7354
0.25059 | 93.7421
0.2506 | 93.7315
0.25061 | 93.7265
0.25062 | 93.7442
0.25063 | 93.7564
0.25064 | 93.7389
0.25065 | 93.7711
0.25066 | 93.7576
0.25067 | 93.736
0.25068 | 93.7396
0.25069 | 93.7467
0.2507 | 93.7101
0.25071 | 93.7142
0.25072 | 93.7382
0.25073 | 93.7313
0.25074 | 93.7324
0.25075 | 93.7759
0.25076 | 93.786
0.25077 | 93.7354
0.25078 | 93.7409
0.25079 | 93.7449
0.2508 | 93.6905
0.25081 | 93.7016
0.25082 | 93.7571
0.25083 | 93.7721
0.25084 | 93.7959
0.25085 | 93.7924
0.25086 | 93.7628
0.25087 | 93.7412
0.25088 | 93.714
0.25089 | 93.7205
0.2509 | 93.6951
0.25091 | 93.7463
0.25092 | 93.769
0.25093 | 93.7736
0.25094 | 93.7996
0.25095 | 93.7784
0.25096 | 93.7212
0.25097 | 93.7227
0.25098 | 93.7142
0.25099 | 93.7179
0.251 | 93.7485
0.25101 | 93.7797
0.25102 | 93.7735
0.25103 | 93.7507
0.25104 | 93.7536
0.25105 | 93.7243
0.25106 | 93.7088
0.25107 | 93.7207
0.25108 | 93.7194
0.25109 | 93.7216
0.2511 | 93.7775
0.25111 | 93.7795
0.25112 | 93.7749
0.25113 | 93.7749
0.25114 | 93.774
0.25115 | 93.7188
0.25116 | 93.69
0.25117 | 93.7155
0.25118 | 93.706
0.25119 | 93.727
0.2512 | 93.7975
0.25121 | 93.7614
0.25122 | 93.7446
0.25123 | 93.7757
0.25124 | 93.7638
0.25125 | 93.6959
0.25126 | 93.7109
0.25127 | 93.7436
0.25128 | 93.7269
0.25129 | 93.7518
0.2513 | 93.7882
0.25131 | 93.7557
0.25132 | 93.7148
0.25133 | 93.7338
0.25134 | 93.7302
0.25135 | 93.6969
0.25136 | 93.7071
0.25137 | 93.7319
0.25138 | 93.7613
0.25139 | 93.8004
0.2514 | 93.7551
0.25141 | 93.7257
0.25142 | 93.7262
0.25143 | 93.7239
0.25144 | 93.6821
0.25145 | 93.7285
0.25146 | 93.7754
0.25147 | 93.7191
0.25148 | 93.7523
0.25149 | 93.794
0.2515 | 93.7374
0.25151 | 93.7101
0.25152 | 93.7399
0.25153 | 93.6937
0.25154 | 93.7104
0.25155 | 93.7414
0.25156 | 93.7485
0.25157 | 93.739
0.25158 | 93.7451
0.25159 | 93.755
0.2516 | 93.7018
0.25161 | 93.7255
0.25162 | 93.7385
0.25163 | 93.6899
0.25164 | 93.715
0.25165 | 93.7538
0.25166 | 93.7242
0.25167 | 93.738
0.25168 | 93.7723
0.25169 | 93.7204
0.2517 | 93.6887
0.25171 | 93.738
0.25172 | 93.7205
0.25173 | 93.6747
0.25174 | 93.7362
0.25175 | 93.7674
0.25176 | 93.7319
0.25177 | 93.7421
0.25178 | 93.7786
0.25179 | 93.7183
0.2518 | 93.6738
0.25181 | 93.7449
0.25182 | 93.7056
0.25183 | 93.6779
0.25184 | 93.762
0.25185 | 93.7556
0.25186 | 93.7475
0.25187 | 93.7912
0.25188 | 93.76
0.25189 | 93.6769
0.2519 | 93.68
0.25191 | 93.7207
0.25192 | 93.7175
0.25193 | 93.7423
0.25194 | 93.7931
0.25195 | 93.7406
0.25196 | 93.724
0.25197 | 93.7652
0.25198 | 93.7154
0.25199 | 93.6661
0.252 | 93.7076
0.25201 | 93.7574
0.25202 | 93.7352
0.25203 | 93.7849
0.25204 | 93.7881
0.25205 | 93.6991
0.25206 | 93.7315
0.25207 | 93.7435
0.25208 | 93.6933
0.25209 | 93.7072
0.2521 | 93.7503
0.25211 | 93.7213
0.25212 | 93.7685
0.25213 | 93.8021
0.25214 | 93.7522
0.25215 | 93.7022
0.25216 | 93.749
0.25217 | 93.7276
0.25218 | 93.665
0.25219 | 93.7484
0.2522 | 93.7743
0.25221 | 93.7417
0.25222 | 93.798
0.25223 | 93.7804
0.25224 | 93.7123
0.25225 | 93.6914
0.25226 | 93.7503
0.25227 | 93.725
0.25228 | 93.7177
0.25229 | 93.7965
0.2523 | 93.7717
0.25231 | 93.7177
0.25232 | 93.7818
0.25233 | 93.7652
0.25234 | 93.6974
0.25235 | 93.6953
0.25236 | 93.7305
0.25237 | 93.7298
0.25238 | 93.7772
0.25239 | 93.8341
0.2524 | 93.7676
0.25241 | 93.7475
0.25242 | 93.7708
0.25243 | 93.6804
0.25244 | 93.6646
0.25245 | 93.743
0.25246 | 93.7621
0.25247 | 93.7732
0.25248 | 93.8164
0.25249 | 93.7908
0.2525 | 93.7151
0.25251 | 93.7269
0.25252 | 93.732
0.25253 | 93.6878
0.25254 | 93.7256
0.25255 | 93.7732
0.25256 | 93.7886
0.25257 | 93.8051
0.25258 | 93.7887
0.25259 | 93.7471
0.2526 | 93.6973
0.25261 | 93.719
0.25262 | 93.7165
0.25263 | 93.7365
0.25264 | 93.7579
0.25265 | 93.7605
0.25266 | 93.7815
0.25267 | 93.7863
0.25268 | 93.772
0.25269 | 93.7121
0.2527 | 93.7065
0.25271 | 93.706
0.25272 | 93.7222
0.25273 | 93.7623
0.25274 | 93.7937
0.25275 | 93.7839
0.25276 | 93.7579
0.25277 | 93.7641
0.25278 | 93.7464
0.25279 | 93.6852
0.2528 | 93.7019
0.25281 | 93.735
0.25282 | 93.7354
0.25283 | 93.7918
0.25284 | 93.8026
0.25285 | 93.7561
0.25286 | 93.7563
0.25287 | 93.7499
0.25288 | 93.7024
0.25289 | 93.698
0.2529 | 93.7132
0.25291 | 93.7435
0.25292 | 93.762
0.25293 | 93.7839
0.25294 | 93.8048
0.25295 | 93.7525
0.25296 | 93.7313
0.25297 | 93.7044
0.25298 | 93.6879
0.25299 | 93.7168
0.253 | 93.7371
0.25301 | 93.774
0.25302 | 93.7874
0.25303 | 93.7724
0.25304 | 93.7499
0.25305 | 93.7175
0.25306 | 93.7004
0.25307 | 93.6873
0.25308 | 93.7278
0.25309 | 93.7732
0.2531 | 93.7531
0.25311 | 93.7567
0.25312 | 93.7896
0.25313 | 93.7745
0.25314 | 93.6974
0.25315 | 93.7141
0.25316 | 93.7217
0.25317 | 93.717
0.25318 | 93.7335
0.25319 | 93.7719
0.2532 | 93.7469
0.25321 | 93.7384
0.25322 | 93.7722
0.25323 | 93.7306
0.25324 | 93.6934
0.25325 | 93.7287
0.25326 | 93.7162
0.25327 | 93.7027
0.25328 | 93.749
0.25329 | 93.7806
0.2533 | 93.7393
0.25331 | 93.7639
0.25332 | 93.7775
0.25333 | 93.7177
0.25334 | 93.7088
0.25335 | 93.7175
0.25336 | 93.7028
0.25337 | 93.7177
0.25338 | 93.7449
0.25339 | 93.7467
0.2534 | 93.7347
0.25341 | 93.7712
0.25342 | 93.7554
0.25343 | 93.7082
0.25344 | 93.6829
0.25345 | 93.6929
0.25346 | 93.7036
0.25347 | 93.7488
0.25348 | 93.7955
0.25349 | 93.7609
0.2535 | 93.7272
0.25351 | 93.724
0.25352 | 93.7021
0.25353 | 93.6883
0.25354 | 93.6987
0.25355 | 93.6899
0.25356 | 93.7246
0.25357 | 93.786
0.25358 | 93.7466
0.25359 | 93.7369
0.2536 | 93.7542
0.25361 | 93.7316
0.25362 | 93.6905
0.25363 | 93.6957
0.25364 | 93.7086
0.25365 | 93.6945
0.25366 | 93.7278
0.25367 | 93.7831
0.25368 | 93.7598
0.25369 | 93.7369
0.2537 | 93.7133
0.25371 | 93.7149
0.25372 | 93.6749
0.25373 | 93.7062
0.25374 | 93.7339
0.25375 | 93.7249
0.25376 | 93.7525
0.25377 | 93.7428
0.25378 | 93.7056
0.25379 | 93.7186
0.2538 | 93.7028
0.25381 | 93.7072
0.25382 | 93.701
0.25383 | 93.7216
0.25384 | 93.7297
0.25385 | 93.7237
0.25386 | 93.758
0.25387 | 93.7389
0.25388 | 93.7069
0.25389 | 93.6968
0.2539 | 93.7036
0.25391 | 93.697
0.25392 | 93.7048
0.25393 | 93.7389
0.25394 | 93.7426
0.25395 | 93.714
0.25396 | 93.751
0.25397 | 93.7436
0.25398 | 93.6992
0.25399 | 93.693
0.254 | 93.6746
0.25401 | 93.6869
0.25402 | 93.7059
0.25403 | 93.7335
0.25404 | 93.7112
0.25405 | 93.7145
0.25406 | 93.7116
0.25407 | 93.7019
0.25408 | 93.7042
0.25409 | 93.6831
0.2541 | 93.6946
0.25411 | 93.7274
0.25412 | 93.7341
0.25413 | 93.7307
0.25414 | 93.6991
0.25415 | 93.6696
0.25416 | 93.698
0.25417 | 93.7143
0.25418 | 93.6779
0.25419 | 93.6797
0.2542 | 93.7205
0.25421 | 93.7212
0.25422 | 93.7153
0.25423 | 93.7419
0.25424 | 93.7356
0.25425 | 93.6731
0.25426 | 93.6661
0.25427 | 93.707
0.25428 | 93.6891
0.25429 | 93.7206
0.2543 | 93.733
0.25431 | 93.687
0.25432 | 93.6877
0.25433 | 93.7107
0.25434 | 93.693
0.25435 | 93.6585
0.25436 | 93.6749
0.25437 | 93.6857
0.25438 | 93.7162
0.25439 | 93.7458
0.2544 | 93.7361
0.25441 | 93.7076
0.25442 | 93.7424
0.25443 | 93.6922
0.25444 | 93.6497
0.25445 | 93.6637
0.25446 | 93.6738
0.25447 | 93.6823
0.25448 | 93.7348
0.25449 | 93.7528
0.2545 | 93.6993
0.25451 | 93.7041
0.25452 | 93.6661
0.25453 | 93.6707
0.25454 | 93.6833
0.25455 | 93.7042
0.25456 | 93.7078
0.25457 | 93.7272
0.25458 | 93.7959
0.25459 | 93.7423
0.2546 | 93.6505
0.25461 | 93.6465
0.25462 | 93.6425
0.25463 | 93.6264
0.25464 | 93.7123
0.25465 | 93.7355
0.25466 | 93.6962
0.25467 | 93.7472
0.25468 | 93.7788
0.25469 | 93.6864
0.2547 | 93.6443
0.25471 | 93.6733
0.25472 | 93.6535
0.25473 | 93.6406
0.25474 | 93.7317
0.25475 | 93.7657
0.25476 | 93.7121
0.25477 | 93.7093
0.25478 | 93.7073
0.25479 | 93.6355
0.2548 | 93.6506
0.25481 | 93.6756
0.25482 | 93.6715
0.25483 | 93.7203
0.25484 | 93.7812
0.25485 | 93.7441
0.25486 | 93.7366
0.25487 | 93.7305
0.25488 | 93.6309
0.25489 | 93.6021
0.2549 | 93.6399
0.25491 | 93.6797
0.25492 | 93.7092
0.25493 | 93.7527
0.25494 | 93.775
0.25495 | 93.7126
0.25496 | 93.6836
0.25497 | 93.6836
0.25498 | 93.5965
0.25499 | 93.6096
0.255 | 93.7006
0.25501 | 93.7152
0.25502 | 93.742
0.25503 | 93.7577
0.25504 | 93.7224
0.25505 | 93.6741
0.25506 | 93.6607
0.25507 | 93.6514
0.25508 | 93.6131
0.25509 | 93.6492
0.2551 | 93.7065
0.25511 | 93.7274
0.25512 | 93.7836
0.25513 | 93.7449
0.25514 | 93.6636
0.25515 | 93.6244
0.25516 | 93.6364
0.25517 | 93.6299
0.25518 | 93.6855
0.25519 | 93.7349
0.2552 | 93.7235
0.25521 | 93.7304
0.25522 | 93.7469
0.25523 | 93.6666
0.25524 | 93.6188
0.25525 | 93.623
0.25526 | 93.6464
0.25527 | 93.6661
0.25528 | 93.711
0.25529 | 93.7263
0.2553 | 93.672
0.25531 | 93.7312
0.25532 | 93.7159
0.25533 | 93.6301
0.25534 | 93.6313
0.25535 | 93.65
0.25536 | 93.6343
0.25537 | 93.6738
0.25538 | 93.7336
0.25539 | 93.7097
0.2554 | 93.6651
0.25541 | 93.679
0.25542 | 93.6574
0.25543 | 93.6528
0.25544 | 93.6758
0.25545 | 93.6635
0.25546 | 93.6546
0.25547 | 93.6963
0.25548 | 93.7127
0.25549 | 93.6963
0.2555 | 93.6836
0.25551 | 93.6486
0.25552 | 93.6169
0.25553 | 93.6227
0.25554 | 93.657
0.25555 | 93.6796
0.25556 | 93.6728
0.25557 | 93.7254
0.25558 | 93.7004
0.25559 | 93.6512
0.2556 | 93.635
0.25561 | 93.6287
0.25562 | 93.6315
0.25563 | 93.6521
0.25564 | 93.6921
0.25565 | 93.675
0.25566 | 93.6771
0.25567 | 93.6813
0.25568 | 93.6653
0.25569 | 93.6431
0.2557 | 93.6414
0.25571 | 93.6268
0.25572 | 93.6425
0.25573 | 93.6867
0.25574 | 93.6793
0.25575 | 93.6785
0.25576 | 93.6568
0.25577 | 93.651
0.25578 | 93.6436
0.25579 | 93.6375
0.2558 | 93.6348
0.25581 | 93.6391
0.25582 | 93.6699
0.25583 | 93.6986
0.25584 | 93.7052
0.25585 | 93.6827
0.25586 | 93.6511
0.25587 | 93.6397
0.25588 | 93.6085
0.25589 | 93.6238
0.2559 | 93.6623
0.25591 | 93.6371
0.25592 | 93.6741
0.25593 | 93.702
0.25594 | 93.6641
0.25595 | 93.627
0.25596 | 93.6473
0.25597 | 93.6401
0.25598 | 93.6216
0.25599 | 93.6637
0.256 | 93.6529
0.25601 | 93.6428
0.25602 | 93.6908
0.25603 | 93.6935
0.25604 | 93.6538
0.25605 | 93.6088
0.25606 | 93.6274
0.25607 | 93.6194
0.25608 | 93.6146
0.25609 | 93.6736
0.2561 | 93.6782
0.25611 | 93.6662
0.25612 | 93.7078
0.25613 | 93.6749
0.25614 | 93.6119
0.25615 | 93.6074
0.25616 | 93.6278
0.25617 | 93.6198
0.25618 | 93.6553
0.25619 | 93.7071
0.2562 | 93.665
0.25621 | 93.6269
0.25622 | 93.6568
0.25623 | 93.6516
0.25624 | 93.5956
0.25625 | 93.607
0.25626 | 93.6555
0.25627 | 93.6631
0.25628 | 93.6995
0.25629 | 93.7024
0.2563 | 93.6638
0.25631 | 93.6397
0.25632 | 93.651
0.25633 | 93.6251
0.25634 | 93.606
0.25635 | 93.6307
0.25636 | 93.6339
0.25637 | 93.6836
0.25638 | 93.6991
0.25639 | 93.6772
0.2564 | 93.6587
0.25641 | 93.6542
0.25642 | 93.6339
0.25643 | 93.6252
0.25644 | 93.6703
0.25645 | 93.646
0.25646 | 93.6646
0.25647 | 93.6859
0.25648 | 93.6867
0.25649 | 93.6544
0.2565 | 93.6498
0.25651 | 93.6555
0.25652 | 93.6158
0.25653 | 93.6455
0.25654 | 93.6793
0.25655 | 93.6322
0.25656 | 93.6931
0.25657 | 93.7263
0.25658 | 93.692
0.25659 | 93.6621
0.2566 | 93.6477
0.25661 | 93.6284
0.25662 | 93.6306
0.25663 | 93.6705
0.25664 | 93.6766
0.25665 | 93.6715
0.25666 | 93.707
0.25667 | 93.7067
0.25668 | 93.6407
0.25669 | 93.6796
0.2567 | 93.6735
0.25671 | 93.6282
0.25672 | 93.6389
0.25673 | 93.6886
0.25674 | 93.6756
0.25675 | 93.6805
0.25676 | 93.6911
0.25677 | 93.6797
0.25678 | 93.6394
0.25679 | 93.6415
0.2568 | 93.6344
0.25681 | 93.6129
0.25682 | 93.6764
0.25683 | 93.6888
0.25684 | 93.6769
0.25685 | 93.6916
0.25686 | 93.7151
0.25687 | 93.6697
0.25688 | 93.6446
0.25689 | 93.6805
0.2569 | 93.6297
0.25691 | 93.6222
0.25692 | 93.7005
0.25693 | 93.7025
0.25694 | 93.6928
0.25695 | 93.7056
0.25696 | 93.6839
0.25697 | 93.6266
0.25698 | 93.6717
0.25699 | 93.6714
0.257 | 93.6034
0.25701 | 93.6994
0.25702 | 93.7722
0.25703 | 93.6967
0.25704 | 93.6879
0.25705 | 93.6997
0.25706 | 93.6488
0.25707 | 93.6035
0.25708 | 93.6547
0.25709 | 93.6492
0.2571 | 93.6225
0.25711 | 93.7137
0.25712 | 93.7327
0.25713 | 93.679
0.25714 | 93.697
0.25715 | 93.6633
0.25716 | 93.6006
0.25717 | 93.6476
0.25718 | 93.6997
0.25719 | 93.6661
0.2572 | 93.6887
0.25721 | 93.7326
0.25722 | 93.7151
0.25723 | 93.6545
0.25724 | 93.6655
0.25725 | 93.6162
0.25726 | 93.5754
0.25727 | 93.6665
0.25728 | 93.7113
0.25729 | 93.6745
0.2573 | 93.705
0.25731 | 93.7293
0.25732 | 93.6412
0.25733 | 93.6399
0.25734 | 93.6718
0.25735 | 93.6038
0.25736 | 93.6231
0.25737 | 93.6954
0.25738 | 93.6963
0.25739 | 93.6773
0.2574 | 93.7013
0.25741 | 93.6445
0.25742 | 93.5945
0.25743 | 93.6667
0.25744 | 93.6767
0.25745 | 93.6399
0.25746 | 93.6644
0.25747 | 93.7382
0.25748 | 93.6973
0.25749 | 93.6507
0.2575 | 93.6545
0.25751 | 93.6091
0.25752 | 93.5912
0.25753 | 93.651
0.25754 | 93.6684
0.25755 | 93.6322
0.25756 | 93.6994
0.25757 | 93.7096
0.25758 | 93.6559
0.25759 | 93.655
0.2576 | 93.643
0.25761 | 93.5895
0.25762 | 93.6054
0.25763 | 93.6774
0.25764 | 93.7021
0.25765 | 93.696
0.25766 | 93.6669
0.25767 | 93.6393
0.25768 | 93.6443
0.25769 | 93.6251
0.2577 | 93.5931
0.25771 | 93.6108
0.25772 | 93.6995
0.25773 | 93.7033
0.25774 | 93.696
0.25775 | 93.6995
0.25776 | 93.655
0.25777 | 93.6052
0.25778 | 93.6094
0.25779 | 93.619
0.2578 | 93.6008
0.25781 | 93.657
0.25782 | 93.7197
0.25783 | 93.6933
0.25784 | 93.6981
0.25785 | 93.6683
0.25786 | 93.5997
0.25787 | 93.601
0.25788 | 93.6238
0.25789 | 93.6296
0.2579 | 93.616
0.25791 | 93.6754
0.25792 | 93.7162
0.25793 | 93.6763
0.25794 | 93.6916
0.25795 | 93.6574
0.25796 | 93.5673
0.25797 | 93.576
0.25798 | 93.646
0.25799 | 93.6199
0.258 | 93.6399
0.25801 | 93.7078
0.25802 | 93.7136
0.25803 | 93.6769
0.25804 | 93.6565
0.25805 | 93.6077
0.25806 | 93.552
0.25807 | 93.5911
0.25808 | 93.6676
0.25809 | 93.6749
0.2581 | 93.6564
0.25811 | 93.7038
0.25812 | 93.662
0.25813 | 93.6313
0.25814 | 93.6494
0.25815 | 93.5924
0.25816 | 93.5868
0.25817 | 93.6397
0.25818 | 93.6569
0.25819 | 93.6559
0.2582 | 93.679
0.25821 | 93.7046
0.25822 | 93.6305
0.25823 | 93.6122
0.25824 | 93.6227
0.25825 | 93.5743
0.25826 | 93.591
0.25827 | 93.6671
0.25828 | 93.6864
0.25829 | 93.6687
0.2583 | 93.6734
0.25831 | 93.6226
0.25832 | 93.6034
0.25833 | 93.6304
0.25834 | 93.6028
0.25835 | 93.5788
0.25836 | 93.6618
0.25837 | 93.6934
0.25838 | 93.6419
0.25839 | 93.6587
0.2584 | 93.6544
0.25841 | 93.5859
0.25842 | 93.5784
0.25843 | 93.6268
0.25844 | 93.6289
0.25845 | 93.6297
0.25846 | 93.6854
0.25847 | 93.6998
0.25848 | 93.6427
0.25849 | 93.6377
0.2585 | 93.5877
0.25851 | 93.5356
0.25852 | 93.6376
0.25853 | 93.681
0.25854 | 93.6238
0.25855 | 93.6363
0.25856 | 93.6677
0.25857 | 93.6426
0.25858 | 93.6028
0.25859 | 93.6659
0.2586 | 93.6281
0.25861 | 93.5838
0.25862 | 93.6754
0.25863 | 93.6793
0.25864 | 93.6343
0.25865 | 93.6738
0.25866 | 93.6799
0.25867 | 93.6011
0.25868 | 93.5999
0.25869 | 93.6272
0.2587 | 93.5599
0.25871 | 93.6032
0.25872 | 93.6821
0.25873 | 93.6787
0.25874 | 93.66
0.25875 | 93.6783
0.25876 | 93.6412
0.25877 | 93.6101
0.25878 | 93.6129
0.25879 | 93.6203
0.2588 | 93.6199
0.25881 | 93.6655
0.25882 | 93.6949
0.25883 | 93.6744
0.25884 | 93.6494
0.25885 | 93.6214
0.25886 | 93.6056
0.25887 | 93.5907
0.25888 | 93.6456
0.25889 | 93.6482
0.2589 | 93.6495
0.25891 | 93.6715
0.25892 | 93.6972
0.25893 | 93.6727
0.25894 | 93.6259
0.25895 | 93.6073
0.25896 | 93.5788
0.25897 | 93.6222
0.25898 | 93.6454
0.25899 | 93.6417
0.259 | 93.6423
0.25901 | 93.6879
0.25902 | 93.6868
0.25903 | 93.6675
0.25904 | 93.6466
0.25905 | 93.6352
0.25906 | 93.6001
0.25907 | 93.6278
0.25908 | 93.6606
0.25909 | 93.6797
0.2591 | 93.695
0.25911 | 93.6652
0.25912 | 93.6067
0.25913 | 93.6172
0.25914 | 93.6506
0.25915 | 93.5818
0.25916 | 93.6019
0.25917 | 93.712
0.25918 | 93.6878
0.25919 | 93.6453
0.2592 | 93.7016
0.25921 | 93.6721
0.25922 | 93.6062
0.25923 | 93.6355
0.25924 | 93.6514
0.25925 | 93.6056
0.25926 | 93.6231
0.25927 | 93.697
0.25928 | 93.6484
0.25929 | 93.646
0.2593 | 93.6825
0.25931 | 93.6255
0.25932 | 93.6017
0.25933 | 93.6585
0.25934 | 93.6653
0.25935 | 93.609
0.25936 | 93.6659
0.25937 | 93.6831
0.25938 | 93.6302
0.25939 | 93.6433
0.2594 | 93.6885
0.25941 | 93.6127
0.25942 | 93.608
0.25943 | 93.667
0.25944 | 93.6191
0.25945 | 93.6211
0.25946 | 93.6877
0.25947 | 93.6645
0.25948 | 93.6374
0.25949 | 93.657
0.2595 | 93.6223
0.25951 | 93.5895
0.25952 | 93.6671
0.25953 | 93.6697
0.25954 | 93.631
0.25955 | 93.6622
0.25956 | 93.6851
0.25957 | 93.6326
0.25958 | 93.6309
0.25959 | 93.6756
0.2596 | 93.6198
0.25961 | 93.6188
0.25962 | 93.6822
0.25963 | 93.6428
0.25964 | 93.6149
0.25965 | 93.6623
0.25966 | 93.636
0.25967 | 93.6339
0.25968 | 93.6664
0.25969 | 93.6594
0.2597 | 93.6062
0.25971 | 93.6493
0.25972 | 93.6771
0.25973 | 93.616
0.25974 | 93.6497
0.25975 | 93.6475
0.25976 | 93.6016
0.25977 | 93.6289
0.25978 | 93.6834
0.25979 | 93.6132
0.2598 | 93.5858
0.25981 | 93.6797
0.25982 | 93.6743
0.25983 | 93.6301
0.25984 | 93.6665
0.25985 | 93.6247
0.25986 | 93.5695
0.25987 | 93.6313
0.25988 | 93.6694
0.25989 | 93.6319
0.2599 | 93.6454
0.25991 | 93.6689
0.25992 | 93.6319
0.25993 | 93.613
0.25994 | 93.6536
0.25995 | 93.5797
0.25996 | 93.5611
0.25997 | 93.669
0.25998 | 93.6728
0.25999 | 93.6293
0.26 | 93.6395
0.26001 | 93.6572
0.26002 | 93.6124
0.26003 | 93.627
0.26004 | 93.6485
0.26005 | 93.5697
0.26006 | 93.5715
0.26007 | 93.6834
0.26008 | 93.6553
0.26009 | 93.6193
0.2601 | 93.6409
0.26011 | 93.6362
0.26012 | 93.5828
0.26013 | 93.6168
0.26014 | 93.6135
0.26015 | 93.5766
0.26016 | 93.6112
0.26017 | 93.6595
0.26018 | 93.6682
0.26019 | 93.6708
0.2602 | 93.6369
0.26021 | 93.5927
0.26022 | 93.5827
0.26023 | 93.5941
0.26024 | 93.563
0.26025 | 93.5842
0.26026 | 93.6322
0.26027 | 93.6322
0.26028 | 93.6373
0.26029 | 93.6363
0.2603 | 93.5999
0.26031 | 93.5531
0.26032 | 93.5798
0.26033 | 93.6106
0.26034 | 93.5881
0.26035 | 93.6143
0.26036 | 93.6358
0.26037 | 93.633
0.26038 | 93.6429
0.26039 | 93.6007
0.2604 | 93.5455
0.26041 | 93.5472
0.26042 | 93.5692
0.26043 | 93.5823
0.26044 | 93.6199
0.26045 | 93.6375
0.26046 | 93.6271
0.26047 | 93.5978
0.26048 | 93.6272
0.26049 | 93.5884
0.2605 | 93.525
0.26051 | 93.574
0.26052 | 93.5872
0.26053 | 93.5825
0.26054 | 93.6032
0.26055 | 93.6293
0.26056 | 93.5991
0.26057 | 93.6127
0.26058 | 93.6039
0.26059 | 93.5776
0.2606 | 93.5605
0.26061 | 93.5644
0.26062 | 93.5943
0.26063 | 93.6013
0.26064 | 93.6164
0.26065 | 93.6243
0.26066 | 93.5913
0.26067 | 93.5758
0.26068 | 93.5997
0.26069 | 93.5556
0.2607 | 93.5505
0.26071 | 93.5797
0.26072 | 93.6218
0.26073 | 93.6263
0.26074 | 93.6112
0.26075 | 93.6102
0.26076 | 93.5926
0.26077 | 93.5748
0.26078 | 93.5852
0.26079 | 93.5903
0.2608 | 93.5606
0.26081 | 93.5892
0.26082 | 93.6074
0.26083 | 93.6084
0.26084 | 93.6264
0.26085 | 93.5831
0.26086 | 93.5777
0.26087 | 93.5874
0.26088 | 93.5958
0.26089 | 93.5779
0.2609 | 93.5707
0.26091 | 93.5936
0.26092 | 93.6116
0.26093 | 93.6024
0.26094 | 93.5749
0.26095 | 93.5832
0.26096 | 93.5884
0.26097 | 93.6034
0.26098 | 93.619
0.26099 | 93.609
0.261 | 93.5707
0.26101 | 93.5548
0.26102 | 93.5836
0.26103 | 93.6067
0.26104 | 93.6083
0.26105 | 93.5864
0.26106 | 93.604
0.26107 | 93.6454
0.26108 | 93.6302
0.26109 | 93.5528
0.2611 | 93.5887
0.26111 | 93.5848
0.26112 | 93.5722
0.26113 | 93.6592
0.26114 | 93.6373
0.26115 | 93.5736
0.26116 | 93.5946
0.26117 | 93.6078
0.26118 | 93.5728
0.26119 | 93.5828
0.2612 | 93.5991
0.26121 | 93.5918
0.26122 | 93.6265
0.26123 | 93.655
0.26124 | 93.6077
0.26125 | 93.5712
0.26126 | 93.6336
0.26127 | 93.6095
0.26128 | 93.5981
0.26129 | 93.6375
0.2613 | 93.5955
0.26131 | 93.5852
0.26132 | 93.6145
0.26133 | 93.6153
0.26134 | 93.5887
0.26135 | 93.5969
0.26136 | 93.592
0.26137 | 93.6183
0.26138 | 93.6251
0.26139 | 93.6279
0.2614 | 93.5799
0.26141 | 93.5785
0.26142 | 93.6421
0.26143 | 93.6036
0.26144 | 93.615
0.26145 | 93.5848
0.26146 | 93.5676
0.26147 | 93.5681
0.26148 | 93.6363
0.26149 | 93.6287
0.2615 | 93.5794
0.26151 | 93.6374
0.26152 | 93.6614
0.26153 | 93.6125
0.26154 | 93.6183
0.26155 | 93.6429
0.26156 | 93.5773
0.26157 | 93.5812
0.26158 | 93.6377
0.26159 | 93.6013
0.2616 | 93.5764
0.26161 | 93.6089
0.26162 | 93.6048
0.26163 | 93.5985
0.26164 | 93.6314
0.26165 | 93.6255
0.26166 | 93.5654
0.26167 | 93.6168
0.26168 | 93.6366
0.26169 | 93.6091
0.2617 | 93.5966
0.26171 | 93.6348
0.26172 | 93.5991
0.26173 | 93.6099
0.26174 | 93.6286
0.26175 | 93.5893
0.26176 | 93.5615
0.26177 | 93.606
0.26178 | 93.6285
0.26179 | 93.5948
0.2618 | 93.6331
0.26181 | 93.6221
0.26182 | 93.616
0.26183 | 93.6359
0.26184 | 93.6306
0.26185 | 93.5808
0.26186 | 93.5866
0.26187 | 93.6008
0.26188 | 93.5925
0.26189 | 93.5952
0.2619 | 93.6279
0.26191 | 93.6128
0.26192 | 93.6218
0.26193 | 93.6256
0.26194 | 93.6024
0.26195 | 93.5467
0.26196 | 93.5828
0.26197 | 93.6282
0.26198 | 93.6039
0.26199 | 93.6295
0.262 | 93.6317
0.26201 | 93.589
0.26202 | 93.5911
0.26203 | 93.6348
0.26204 | 93.6
0.26205 | 93.5666
0.26206 | 93.598
0.26207 | 93.5933
0.26208 | 93.6058
0.26209 | 93.6399
0.2621 | 93.5959
0.26211 | 93.5712
0.26212 | 93.6093
0.26213 | 93.5897
0.26214 | 93.5937
0.26215 | 93.5958
0.26216 | 93.5864
0.26217 | 93.5868
0.26218 | 93.6153
0.26219 | 93.6415
0.2622 | 93.5908
0.26221 | 93.5885
0.26222 | 93.6048
0.26223 | 93.5751
0.26224 | 93.557
0.26225 | 93.581
0.26226 | 93.5622
0.26227 | 93.5764
0.26228 | 93.6203
0.26229 | 93.6274
0.2623 | 93.6298
0.26231 | 93.619
0.26232 | 93.5864
0.26233 | 93.5478
0.26234 | 93.5884
0.26235 | 93.5932
0.26236 | 93.573
0.26237 | 93.5972
0.26238 | 93.6546
0.26239 | 93.6061
0.2624 | 93.5693
0.26241 | 93.5993
0.26242 | 93.5856
0.26243 | 93.5455
0.26244 | 93.6112
0.26245 | 93.5973
0.26246 | 93.5842
0.26247 | 93.6273
0.26248 | 93.6267
0.26249 | 93.5658
0.2625 | 93.564
0.26251 | 93.5991
0.26252 | 93.5626
0.26253 | 93.579
0.26254 | 93.6121
0.26255 | 93.5915
0.26256 | 93.598
0.26257 | 93.6466
0.26258 | 93.6043
0.26259 | 93.5853
0.2626 | 93.5723
0.26261 | 93.5903
0.26262 | 93.5825
0.26263 | 93.5967
0.26264 | 93.6112
0.26265 | 93.581
0.26266 | 93.5967
0.26267 | 93.6306
0.26268 | 93.612
0.26269 | 93.5803
0.2627 | 93.6144
0.26271 | 93.5876
0.26272 | 93.5689
0.26273 | 93.601
0.26274 | 93.6131
0.26275 | 93.5981
0.26276 | 93.6295
0.26277 | 93.6447
0.26278 | 93.6101
0.26279 | 93.5939
0.2628 | 93.5772
0.26281 | 93.5974
0.26282 | 93.6115
0.26283 | 93.6123
0.26284 | 93.6144
0.26285 | 93.5805
0.26286 | 93.5855
0.26287 | 93.6139
0.26288 | 93.6155
0.26289 | 93.5825
0.2629 | 93.5554
0.26291 | 93.5885
0.26292 | 93.6107
0.26293 | 93.6385
0.26294 | 93.6582
0.26295 | 93.6281
0.26296 | 93.615
0.26297 | 93.6057
0.26298 | 93.5987
0.26299 | 93.5796
0.263 | 93.5775
0.26301 | 93.6028
0.26302 | 93.6002
0.26303 | 93.6327
0.26304 | 93.6181
0.26305 | 93.6025
0.26306 | 93.5719
0.26307 | 93.6139
0.26308 | 93.637
0.26309 | 93.6308
0.2631 | 93.6196
0.26311 | 93.5829
0.26312 | 93.6026
0.26313 | 93.6108
0.26314 | 93.5782
0.26315 | 93.5665
0.26316 | 93.5842
0.26317 | 93.6062
0.26318 | 93.622
0.26319 | 93.6408
0.2632 | 93.6128
0.26321 | 93.579
0.26322 | 93.6143
0.26323 | 93.6071
0.26324 | 93.6019
0.26325 | 93.6267
0.26326 | 93.6195
0.26327 | 93.6061
0.26328 | 93.6204
0.26329 | 93.6088
0.2633 | 93.5609
0.26331 | 93.5878
0.26332 | 93.602
0.26333 | 93.5846
0.26334 | 93.6108
0.26335 | 93.6158
0.26336 | 93.609
0.26337 | 93.622
0.26338 | 93.6148
0.26339 | 93.5672
0.2634 | 93.5572
0.26341 | 93.5752
0.26342 | 93.6067
0.26343 | 93.6129
0.26344 | 93.6279
0.26345 | 93.6309
0.26346 | 93.5914
0.26347 | 93.5778
0.26348 | 93.5894
0.26349 | 93.5555
0.2635 | 93.5435
0.26351 | 93.6231
0.26352 | 93.6372
0.26353 | 93.6352
0.26354 | 93.615
0.26355 | 93.5862
0.26356 | 93.5725
0.26357 | 93.5913
0.26358 | 93.5868
0.26359 | 93.5712
0.2636 | 93.5978
0.26361 | 93.6096
0.26362 | 93.6174
0.26363 | 93.6038
0.26364 | 93.5842
0.26365 | 93.5417
0.26366 | 93.5663
0.26367 | 93.5974
0.26368 | 93.5925
0.26369 | 93.5874
0.2637 | 93.6071
0.26371 | 93.5688
0.26372 | 93.5892
0.26373 | 93.632
0.26374 | 93.6108
0.26375 | 93.55
0.26376 | 93.5929
0.26377 | 93.609
0.26378 | 93.5812
0.26379 | 93.5884
0.2638 | 93.5741
0.26381 | 93.5704
0.26382 | 93.5872
0.26383 | 93.6296
0.26384 | 93.6074
0.26385 | 93.5878
0.26386 | 93.5938
0.26387 | 93.5922
0.26388 | 93.5723
0.26389 | 93.6211
0.2639 | 93.5905
0.26391 | 93.5779
0.26392 | 93.6255
0.26393 | 93.661
0.26394 | 93.5905
0.26395 | 93.5734
0.26396 | 93.5816
0.26397 | 93.568
0.26398 | 93.5907
0.26399 | 93.6273
0.264 | 93.6067
0.26401 | 93.6082
0.26402 | 93.6473
0.26403 | 93.6337
0.26404 | 93.6174
0.26405 | 93.593
0.26406 | 93.5748
0.26407 | 93.5663
0.26408 | 93.6043
0.26409 | 93.6415
0.2641 | 93.6005
0.26411 | 93.6184
0.26412 | 93.6517
0.26413 | 93.6314
0.26414 | 93.6112
0.26415 | 93.5885
0.26416 | 93.5743
0.26417 | 93.6059
0.26418 | 93.6694
0.26419 | 93.6524
0.2642 | 93.5933
0.26421 | 93.647
0.26422 | 93.6507
0.26423 | 93.5952
0.26424 | 93.6035
0.26425 | 93.5926
0.26426 | 93.5798
0.26427 | 93.638
0.26428 | 93.6715
0.26429 | 93.6457
0.2643 | 93.6366
0.26431 | 93.6324
0.26432 | 93.6129
0.26433 | 93.608
0.26434 | 93.6127
0.26435 | 93.6205
0.26436 | 93.6216
0.26437 | 93.6661
0.26438 | 93.6518
0.26439 | 93.6259
0.2644 | 93.6406
0.26441 | 93.6307
0.26442 | 93.6103
0.26443 | 93.6211
0.26444 | 93.6232
0.26445 | 93.5903
0.26446 | 93.6344
0.26447 | 93.6788
0.26448 | 93.6469
0.26449 | 93.6194
0.2645 | 93.6369
0.26451 | 93.6182
0.26452 | 93.5946
0.26453 | 93.6524
0.26454 | 93.6398
0.26455 | 93.6106
0.26456 | 93.6312
0.26457 | 93.6521
0.26458 | 93.6265
0.26459 | 93.6226
0.2646 | 93.6335
0.26461 | 93.6014
0.26462 | 93.6128
0.26463 | 93.6224
0.26464 | 93.638
0.26465 | 93.6272
0.26466 | 93.661
0.26467 | 93.6831
0.26468 | 93.6399
0.26469 | 93.6188
0.2647 | 93.6232
0.26471 | 93.5986
0.26472 | 93.6252
0.26473 | 93.6572
0.26474 | 93.6412
0.26475 | 93.622
0.26476 | 93.6288
0.26477 | 93.6557
0.26478 | 93.6535
0.26479 | 93.6486
0.2648 | 93.6145
0.26481 | 93.6244
0.26482 | 93.6437
0.26483 | 93.671
0.26484 | 93.644
0.26485 | 93.6399
0.26486 | 93.6304
0.26487 | 93.6181
0.26488 | 93.6359
0.26489 | 93.6613
0.2649 | 93.6453
0.26491 | 93.6504
0.26492 | 93.6882
0.26493 | 93.6602
0.26494 | 93.6337
0.26495 | 93.625
0.26496 | 93.6273
0.26497 | 93.6424
0.26498 | 93.6799
0.26499 | 93.6957
0.265 | 93.6125
0.26501 | 93.6349
0.26502 | 93.6922
0.26503 | 93.6283
0.26504 | 93.6469
0.26505 | 93.6672
0.26506 | 93.6319
0.26507 | 93.6473
0.26508 | 93.7123
0.26509 | 93.6713
0.2651 | 93.6119
0.26511 | 93.6325
0.26512 | 93.6931
0.26513 | 93.6563
0.26514 | 93.6809
0.26515 | 93.6892
0.26516 | 93.6305
0.26517 | 93.641
0.26518 | 93.7078
0.26519 | 93.6809
0.2652 | 93.6299
0.26521 | 93.6756
0.26522 | 93.6831
0.26523 | 93.6459
0.26524 | 93.665
0.26525 | 93.6838
0.26526 | 93.6361
0.26527 | 93.7084
0.26528 | 93.743
0.26529 | 93.672
0.2653 | 93.6456
0.26531 | 93.6792
0.26532 | 93.6681
0.26533 | 93.6549
0.26534 | 93.6921
0.26535 | 93.6429
0.26536 | 93.6518
0.26537 | 93.7481
0.26538 | 93.6833
0.26539 | 93.6563
0.2654 | 93.6734
0.26541 | 93.6604
0.26542 | 93.6437
0.26543 | 93.6961
0.26544 | 93.7426
0.26545 | 93.6893
0.26546 | 93.6988
0.26547 | 93.7218
0.26548 | 93.6214
0.26549 | 93.6201
0.2655 | 93.6702
0.26551 | 93.642
0.26552 | 93.6497
0.26553 | 93.7527
0.26554 | 93.729
0.26555 | 93.6451
0.26556 | 93.6982
0.26557 | 93.6946
0.26558 | 93.5895
0.26559 | 93.6311
0.2656 | 93.6791
0.26561 | 93.6051
0.26562 | 93.6473
0.26563 | 93.7255
0.26564 | 93.6443
0.26565 | 93.5766
0.26566 | 93.6446
0.26567 | 93.5832
0.26568 | 93.521
0.26569 | 93.5955
0.2657 | 93.6042
0.26571 | 93.5579
0.26572 | 93.6265
0.26573 | 93.6408
0.26574 | 93.5107
0.26575 | 93.5285
0.26576 | 93.5712
0.26577 | 93.4948
0.26578 | 93.4907
0.26579 | 93.5894
0.2658 | 93.5101
0.26581 | 93.481
0.26582 | 93.5846
0.26583 | 93.5291
0.26584 | 93.4241
0.26585 | 93.4768
0.26586 | 93.4737
0.26587 | 93.3751
0.26588 | 93.4529
0.26589 | 93.5175
0.2659 | 93.4315
0.26591 | 93.4325
0.26592 | 93.4736
0.26593 | 93.3781
0.26594 | 93.3425
0.26595 | 93.3982
0.26596 | 93.3154
0.26597 | 93.273
0.26598 | 93.3817
0.26599 | 93.3653
0.266 | 93.2533
0.26601 | 93.3016
0.26602 | 93.3157
0.26603 | 93.2191
0.26604 | 93.2592
0.26605 | 93.3117
0.26606 | 93.2103
0.26607 | 93.2272
0.26608 | 93.3113
0.26609 | 93.2195
0.2661 | 93.1674
0.26611 | 93.2045
0.26612 | 93.1604
0.26613 | 93.1043
0.26614 | 93.2041
0.26615 | 93.1897
0.26616 | 93.0576
0.26617 | 93.1237
0.26618 | 93.1588
0.26619 | 93.0542
0.2662 | 93.0636
0.26621 | 93.1294
0.26622 | 93.0339
0.26623 | 93.0427
0.26624 | 93.1009
0.26625 | 93.022
0.26626 | 92.9474
0.26627 | 93.0092
0.26628 | 92.9931
0.26629 | 92.9329
0.2663 | 92.9926
0.26631 | 92.9914
0.26632 | 92.8888
0.26633 | 92.9448
0.26634 | 92.9795
0.26635 | 92.882
0.26636 | 92.8712
0.26637 | 92.9133
0.26638 | 92.8356
0.26639 | 92.8097
0.2664 | 92.8541
0.26641 | 92.8066
0.26642 | 92.7715
0.26643 | 92.8574
0.26644 | 92.8696
0.26645 | 92.766
0.26646 | 92.7674
0.26647 | 92.7476
0.26648 | 92.6773
0.26649 | 92.7179
0.2665 | 92.7449
0.26651 | 92.695
0.26652 | 92.7021
0.26653 | 92.7632
0.26654 | 92.7014
0.26655 | 92.6163
0.26656 | 92.5993
0.26657 | 92.5955
0.26658 | 92.5572
0.26659 | 92.6249
0.2666 | 92.6626
0.26661 | 92.5996
0.26662 | 92.5726
0.26663 | 92.5943
0.26664 | 92.5137
0.26665 | 92.4888
0.26666 | 92.4955
0.26667 | 92.4712
0.26668 | 92.4891
0.26669 | 92.5114
0.2667 | 92.4863
0.26671 | 92.4304
0.26672 | 92.4445
0.26673 | 92.4395
0.26674 | 92.3677
0.26675 | 92.3456
0.26676 | 92.3547
0.26677 | 92.3636
0.26678 | 92.3778
0.26679 | 92.4018
0.2668 | 92.3269
0.26681 | 92.2876
0.26682 | 92.2963
0.26683 | 92.2604
0.26684 | 92.2295
0.26685 | 92.2348
0.26686 | 92.2469
0.26687 | 92.234
0.26688 | 92.2669
0.26689 | 92.2318
0.2669 | 92.152
0.26691 | 92.133
0.26692 | 92.1474
0.26693 | 92.0974
0.26694 | 92.0749
0.26695 | 92.1072
0.26696 | 92.1094
0.26697 | 92.0971
0.26698 | 92.1234
0.26699 | 92.0929
0.267 | 92.0158
0.26701 | 91.9641
0.26702 | 91.9778
0.26703 | 91.9642
0.26704 | 91.982
0.26705 | 91.9895
0.26706 | 91.9519
0.26707 | 91.9791
0.26708 | 91.9647
0.26709 | 91.8798
0.2671 | 91.8402
0.26711 | 91.8902
0.26712 | 91.8547
0.26713 | 91.8371
0.26714 | 91.8933
0.26715 | 91.8625
0.26716 | 91.7941
0.26717 | 91.8049
0.26718 | 91.8206
0.26719 | 91.748
0.2672 | 91.703
0.26721 | 91.7253
0.26722 | 91.7176
0.26723 | 91.715
0.26724 | 91.7431
0.26725 | 91.7149
0.26726 | 91.6686
0.26727 | 91.6783
0.26728 | 91.6398
0.26729 | 91.5812
0.2673 | 91.6022
0.26731 | 91.6167
0.26732 | 91.5918
0.26733 | 91.5927
0.26734 | 91.606
0.26735 | 91.5461
0.26736 | 91.5133
0.26737 | 91.5383
0.26738 | 91.5025
0.26739 | 91.4792
0.2674 | 91.4665
0.26741 | 91.4596
0.26742 | 91.4552
0.26743 | 91.4695
0.26744 | 91.4665
0.26745 | 91.3871
0.26746 | 91.3793
0.26747 | 91.3802
0.26748 | 91.3462
0.26749 | 91.3273
0.2675 | 91.3467
0.26751 | 91.3062
0.26752 | 91.3347
0.26753 | 91.3499
0.26754 | 91.2903
0.26755 | 91.2398
0.26756 | 91.2207
0.26757 | 91.2146
0.26758 | 91.1939
0.26759 | 91.2327
0.2676 | 91.2415
0.26761 | 91.1853
0.26762 | 91.1678
0.26763 | 91.1802
0.26764 | 91.1544
0.26765 | 91.0957
0.26766 | 91.1035
0.26767 | 91.0927
0.26768 | 91.0705
0.26769 | 91.0854
0.2677 | 91.0645
0.26771 | 90.9973
0.26772 | 91.0008
0.26773 | 91.0259
0.26774 | 90.9963
0.26775 | 90.988
0.26776 | 90.9569
0.26777 | 90.951
0.26778 | 90.9263
0.26779 | 90.9409
0.2678 | 90.9184
0.26781 | 90.8676
0.26782 | 90.8861
0.26783 | 90.8569
0.26784 | 90.8218
0.26785 | 90.8124
0.26786 | 90.8023
0.26787 | 90.7471
0.26788 | 90.7751
0.26789 | 90.8248
0.2679 | 90.7426
0.26791 | 90.7414
0.26792 | 90.7392
0.26793 | 90.7091
0.26794 | 90.6747
0.26795 | 90.6708
0.26796 | 90.6579
0.26797 | 90.6495
0.26798 | 90.6316
0.26799 | 90.6016
0.268 | 90.5945
0.26801 | 90.5769
0.26802 | 90.5597
0.26803 | 90.5438
0.26804 | 90.5398
0.26805 | 90.5508
0.26806 | 90.508
0.26807 | 90.5138
0.26808 | 90.5394
0.26809 | 90.4553
0.2681 | 90.4288
0.26811 | 90.4088
0.26812 | 90.3984
0.26813 | 90.42
0.26814 | 90.4288
0.26815 | 90.4026
0.26816 | 90.3631
0.26817 | 90.3521
0.26818 | 90.3164
0.26819 | 90.3036
0.2682 | 90.3009
0.26821 | 90.2727
0.26822 | 90.2788
0.26823 | 90.3031
0.26824 | 90.2885
0.26825 | 90.2367
0.26826 | 90.2266
0.26827 | 90.2093
0.26828 | 90.1663
0.26829 | 90.151
0.2683 | 90.1561
0.26831 | 90.1345
0.26832 | 90.1401
0.26833 | 90.1876
0.26834 | 90.1677
0.26835 | 90.1165
0.26836 | 90.0895
0.26837 | 90.0565
0.26838 | 90.0052
0.26839 | 90.0129
0.2684 | 90.0217
0.26841 | 89.9925
0.26842 | 90.0268
0.26843 | 90.0439
0.26844 | 90.0036
0.26845 | 89.9814
0.26846 | 89.9485
0.26847 | 89.8812
0.26848 | 89.8812
0.26849 | 89.9287
0.2685 | 89.9218
0.26851 | 89.8774
0.26852 | 89.9006
0.26853 | 89.8924
0.26854 | 89.8464
0.26855 | 89.8404
0.26856 | 89.8184
0.26857 | 89.7371
0.26858 | 89.7178
0.26859 | 89.776
0.2686 | 89.798
0.26861 | 89.7767
0.26862 | 89.7773
0.26863 | 89.7539
0.26864 | 89.6769
0.26865 | 89.6359
0.26866 | 89.6485
0.26867 | 89.6553
0.26868 | 89.6499
0.26869 | 89.6732
0.2687 | 89.6443
0.26871 | 89.6296
0.26872 | 89.6018
0.26873 | 89.5654
0.26874 | 89.5239
0.26875 | 89.5222
0.26876 | 89.5201
0.26877 | 89.5242
0.26878 | 89.5218
0.26879 | 89.5155
0.2688 | 89.487
0.26881 | 89.4764
0.26882 | 89.4733
0.26883 | 89.4425
0.26884 | 89.4065
0.26885 | 89.399
0.26886 | 89.381
0.26887 | 89.4057
0.26888 | 89.4019
0.26889 | 89.3737
0.2689 | 89.3369
0.26891 | 89.3487
0.26892 | 89.3209
0.26893 | 89.2581
0.26894 | 89.2538
0.26895 | 89.2661
0.26896 | 89.2269
0.26897 | 89.2715
0.26898 | 89.2774
0.26899 | 89.2507
0.269 | 89.209
0.26901 | 89.1949
0.26902 | 89.1257
0.26903 | 89.1069
0.26904 | 89.1474
0.26905 | 89.1105
0.26906 | 89.0724
0.26907 | 89.1106
0.26908 | 89.1201
0.26909 | 89.0943
0.2691 | 89.0532
0.26911 | 89.0343
0.26912 | 89.004
0.26913 | 88.9648
0.26914 | 89.008
0.26915 | 88.9726
0.26916 | 88.9904
0.26917 | 88.9922
0.26918 | 88.9506
0.26919 | 88.8919
0.2692 | 88.8743
0.26921 | 88.8446
0.26922 | 88.8607
0.26923 | 88.8817
0.26924 | 88.8804
0.26925 | 88.8518
0.26926 | 88.8396
0.26927 | 88.822
0.26928 | 88.7715
0.26929 | 88.7994
0.2693 | 88.764
0.26931 | 88.7081
0.26932 | 88.7081
0.26933 | 88.7329
0.26934 | 88.7058
0.26935 | 88.6866
0.26936 | 88.683
0.26937 | 88.6479
0.26938 | 88.6476
0.26939 | 88.6568
0.2694 | 88.595
0.26941 | 88.5755
0.26942 | 88.6177
0.26943 | 88.5965
0.26944 | 88.5453
0.26945 | 88.5565
0.26946 | 88.5604
0.26947 | 88.4853
0.26948 | 88.4583
0.26949 | 88.5129
0.2695 | 88.4691
0.26951 | 88.4443
0.26952 | 88.4585
0.26953 | 88.4407
0.26954 | 88.4436
0.26955 | 88.4101
0.26956 | 88.3887
0.26957 | 88.3481
0.26958 | 88.3198
0.26959 | 88.3361
0.2696 | 88.3275
0.26961 | 88.3194
0.26962 | 88.3175
0.26963 | 88.3025
0.26964 | 88.3257
0.26965 | 88.2876
0.26966 | 88.2163
0.26967 | 88.2061
0.26968 | 88.1926
0.26969 | 88.1997
0.2697 | 88.1855
0.26971 | 88.218
0.26972 | 88.1901
0.26973 | 88.1328
0.26974 | 88.1299
0.26975 | 88.1237
0.26976 | 88.0833
0.26977 | 88.087
0.26978 | 88.0989
0.26979 | 88.085
0.2698 | 88.0617
0.26981 | 88.0632
0.26982 | 88.0175
0.26983 | 87.9923
0.26984 | 87.9978
0.26985 | 87.9671
0.26986 | 87.9401
0.26987 | 87.9447
0.26988 | 87.9426
0.26989 | 87.9165
0.2699 | 87.9371
0.26991 | 87.9556
0.26992 | 87.8998
0.26993 | 87.8597
0.26994 | 87.8289
0.26995 | 87.8231
0.26996 | 87.8135
0.26997 | 87.833
0.26998 | 87.8134
0.26999 | 87.7913
0.27 | 87.7819
0.27001 | 87.7416
0.27002 | 87.7623
0.27003 | 87.7621
0.27004 | 87.7342
0.27005 | 87.7014
0.27006 | 87.7066
0.27007 | 87.7027
0.27008 | 87.6809
0.27009 | 87.6667
0.2701 | 87.6489
0.27011 | 87.5596
0.27012 | 87.585
0.27013 | 87.6234
0.27014 | 87.5854
0.27015 | 87.5699
0.27016 | 87.6081
0.27017 | 87.5826
0.27018 | 87.5404
0.27019 | 87.5466
0.2702 | 87.5056
0.27021 | 87.4312
0.27022 | 87.4744
0.27023 | 87.4934
0.27024 | 87.4714
0.27025 | 87.4497
0.27026 | 87.4602
0.27027 | 87.4078
0.27028 | 87.3658
0.27029 | 87.4093
0.2703 | 87.3533
0.27031 | 87.3075
0.27032 | 87.3746
0.27033 | 87.3918
0.27034 | 87.3182
0.27035 | 87.3106
0.27036 | 87.3092
0.27037 | 87.2565
0.27038 | 87.2578
0.27039 | 87.3047
0.2704 | 87.2551
0.27041 | 87.2269
0.27042 | 87.2546
0.27043 | 87.2286
0.27044 | 87.1912
0.27045 | 87.2291
0.27046 | 87.2454
0.27047 | 87.1975
0.27048 | 87.1966
0.27049 | 87.1876
0.2705 | 87.1362
0.27051 | 87.1271
0.27052 | 87.142
0.27053 | 87.1216
0.27054 | 87.1459
0.27055 | 87.1511
0.27056 | 87.1166
0.27057 | 87.0853
0.27058 | 87.0785
0.27059 | 87.0502
0.2706 | 87.002
0.27061 | 86.9965
0.27062 | 87.0588
0.27063 | 87.0431
0.27064 | 87.0481
0.27065 | 87.0324
0.27066 | 86.9902
0.27067 | 86.9668
0.27068 | 86.9586
0.27069 | 86.9653
0.2707 | 86.9225
0.27071 | 86.9606
0.27072 | 87.0073
0.27073 | 86.9732
0.27074 | 86.9661
0.27075 | 86.9397
0.27076 | 86.9269
0.27077 | 86.9303
0.27078 | 86.934
0.27079 | 86.9164
0.2708 | 86.9307
0.27081 | 86.9353
0.27082 | 86.9385
0.27083 | 86.9339
0.27084 | 86.9183
0.27085 | 86.8611
0.27086 | 86.8327
0.27087 | 86.8819
0.27088 | 86.864
0.27089 | 86.8653
0.2709 | 86.8379
0.27091 | 86.8247
0.27092 | 86.829
0.27093 | 86.8
0.27094 | 86.786
0.27095 | 86.785
0.27096 | 86.7655
0.27097 | 86.7336
0.27098 | 86.7619
0.27099 | 86.8117
0.271 | 86.7867
0.27101 | 86.7403
0.27102 | 86.7466
0.27103 | 86.754
0.27104 | 86.6893
0.27105 | 86.6636
0.27106 | 86.6681
0.27107 | 86.6909
0.27108 | 86.6984
0.27109 | 86.7271
0.2711 | 86.7194
0.27111 | 86.6602
0.27112 | 86.6597
0.27113 | 86.6178
0.27114 | 86.5908
0.27115 | 86.5804
0.27116 | 86.5858
0.27117 | 86.6073
0.27118 | 86.6191
0.27119 | 86.6118
0.2712 | 86.5735
0.27121 | 86.5096
0.27122 | 86.5272
0.27123 | 86.5044
0.27124 | 86.479
0.27125 | 86.5104
0.27126 | 86.4938
0.27127 | 86.4728
0.27128 | 86.5019
0.27129 | 86.5011
0.2713 | 86.3883
0.27131 | 86.3525
0.27132 | 86.3877
0.27133 | 86.3551
0.27134 | 86.3626
0.27135 | 86.3888
0.27136 | 86.3683
0.27137 | 86.343
0.27138 | 86.3678
0.27139 | 86.3099
0.2714 | 86.255
0.27141 | 86.2711
0.27142 | 86.2893
0.27143 | 86.2156
0.27144 | 86.2408
0.27145 | 86.2589
0.27146 | 86.1992
0.27147 | 86.1912
0.27148 | 86.2072
0.27149 | 86.1929
0.2715 | 86.1256
0.27151 | 86.1525
0.27152 | 86.1216
0.27153 | 86.0841
0.27154 | 86.1175
0.27155 | 86.1043
0.27156 | 86.0208
0.27157 | 86.0759
0.27158 | 86.0897
0.27159 | 85.9942
0.2716 | 85.9558
0.27161 | 85.9945
0.27162 | 85.9476
0.27163 | 85.9704
0.27164 | 86.0298
0.27165 | 85.9642
0.27166 | 85.8834
0.27167 | 85.9403
0.27168 | 85.8915
0.27169 | 85.8078
0.2717 | 85.8592
0.27171 | 85.8787
0.27172 | 85.813
0.27173 | 85.8236
0.27174 | 85.8611
0.27175 | 85.782
0.27176 | 85.7448
0.27177 | 85.7983
0.27178 | 85.7554
0.27179 | 85.6973
0.2718 | 85.7249
0.27181 | 85.7251
0.27182 | 85.6822
0.27183 | 85.6829
0.27184 | 85.7063
0.27185 | 85.6215
0.27186 | 85.5998
0.27187 | 85.6485
0.27188 | 85.6088
0.27189 | 85.5739
0.2719 | 85.5988
0.27191 | 85.5482
0.27192 | 85.5223
0.27193 | 85.5713
0.27194 | 85.5447
0.27195 | 85.449
0.27196 | 85.4709
0.27197 | 85.5057
0.27198 | 85.4294
0.27199 | 85.3896
0.272 | 85.427
0.27201 | 85.3814
0.27202 | 85.3663
0.27203 | 85.4317
0.27204 | 85.4375
0.27205 | 85.3619
0.27206 | 85.3349
0.27207 | 85.3071
0.27208 | 85.2177
0.27209 | 85.2646
0.2721 | 85.2635
0.27211 | 85.2205
0.27212 | 85.2493
0.27213 | 85.3003
0.27214 | 85.2386
0.27215 | 85.1494
0.27216 | 85.1811
0.27217 | 85.1685
0.27218 | 85.1121
0.27219 | 85.1661
0.2722 | 85.1542
0.27221 | 85.0885
0.27222 | 85.1115
0.27223 | 85.1216
0.27224 | 85.0542
0.27225 | 85.0188
0.27226 | 85.0141
0.27227 | 84.9955
0.27228 | 85.0106
0.27229 | 85.0388
0.2723 | 85.0333
0.27231 | 85.0106
0.27232 | 84.9433
0.27233 | 84.9034
0.27234 | 84.857
0.27235 | 84.8618
0.27236 | 84.911
0.27237 | 84.93
0.27238 | 84.9362
0.27239 | 84.9263
0.2724 | 84.8427
0.27241 | 84.7543
0.27242 | 84.7481
0.27243 | 84.7514
0.27244 | 84.7646
0.27245 | 84.8266
0.27246 | 84.8673
0.27247 | 84.7825
0.27248 | 84.7234
0.27249 | 84.6559
0.2725 | 84.5675
0.27251 | 84.5831
0.27252 | 84.7183
0.27253 | 84.8147
0.27254 | 84.7833
0.27255 | 84.723
0.27256 | 84.6173
0.27257 | 84.4702
0.27258 | 84.3992
0.27259 | 84.4509
0.2726 | 84.6423
0.27261 | 84.7965
0.27262 | 84.8252
0.27263 | 84.7404
0.27264 | 84.5622
0.27265 | 84.3259
0.27266 | 84.1195
0.27267 | 84.174
0.27268 | 84.543
0.27269 | 84.8505
0.2727 | 84.8205
0.27271 | 84.7294
0.27272 | 84.5464
0.27273 | 84.2375
0.27274 | 83.955
0.27275 | 83.9806
0.27276 | 84.415
0.27277 | 84.8424
0.27278 | 84.8154
0.27279 | 84.6737
0.2728 | 84.4039
0.27281 | 84.066
0.27282 | 83.8138
0.27283 | 83.9264
0.27284 | 84.6864
0.27285 | 85.1242
0.27286 | 85.1568
0.27287 | 85.3088
0.27288 | 85.2162
0.27289 | 85.0585
0.2729 | 84.9763
0.27291 | 85.2734
0.27292 | 85.3121
0.27293 | 85.3281
0.27294 | 85.4603
0.27295 | 85.2349
0.27296 | 84.9335
0.27297 | 84.9454
0.27298 | 85.0219
0.27299 | 84.962
0.273 | 85.133
0.27301 | 85.4951
0.27302 | 85.5009
0.27303 | 85.2197
0.27304 | 84.9733
0.27305 | 84.9616
0.27306 | 84.845
0.27307 | 84.9395
0.27308 | 85.1916
0.27309 | 85.4346
0.2731 | 85.5412
0.27311 | 85.2929
0.27312 | 85.0793
0.27313 | 85.2734
0.27314 | 85.4399
0.27315 | 85.4814
0.27316 | 85.8422
0.27317 | 86.054
0.27318 | 86.0033
0.27319 | 85.6676
0.2732 | 85.6214
0.27321 | 85.832
0.27322 | 85.7132
0.27323 | 85.742
0.27324 | 85.5644
0.27325 | 85.4519
0.27326 | 85.3769
0.27327 | 85.4154
0.27328 | 85.5101
0.27329 | 85.5731
0.2733 | 85.6732
0.27331 | 85.5317
0.27332 | 85.559
0.27333 | 85.44
0.27334 | 85.4301
0.27335 | 85.4036
0.27336 | 85.319
0.27337 | 85.4476
0.27338 | 85.546
0.27339 | 85.5657
0.2734 | 85.3838
0.27341 | 85.2665
0.27342 | 85.3549
0.27343 | 85.3627
0.27344 | 85.3281
0.27345 | 85.4722
0.27346 | 85.4715
0.27347 | 85.3399
0.27348 | 85.2679
0.27349 | 85.2928
0.2735 | 85.3297
0.27351 | 85.3298
0.27352 | 85.4381
0.27353 | 85.423
0.27354 | 85.3821
0.27355 | 85.2233
0.27356 | 85.0853
0.27357 | 85.1344
0.27358 | 85.2561
0.27359 | 85.3189
0.2736 | 85.3528
0.27361 | 85.3954
0.27362 | 85.1975
0.27363 | 84.9852
0.27364 | 85.0313
0.27365 | 85.1395
0.27366 | 85.1742
0.27367 | 85.297
0.27368 | 85.3208
0.27369 | 85.1962
0.2737 | 85.1002
0.27371 | 85.0438
0.27372 | 84.9998
0.27373 | 85.0934
0.27374 | 85.254
0.27375 | 85.1963
0.27376 | 85.0896
0.27377 | 85.1369
0.27378 | 85.0996
0.27379 | 84.9755
0.2738 | 85.0134
0.27381 | 85.1189
0.27382 | 85.1152
0.27383 | 85.1266
0.27384 | 85.1353
0.27385 | 85.1026
0.27386 | 85.1391
0.27387 | 85.1071
0.27388 | 85.1004
0.27389 | 85.2117
0.2739 | 85.2672
0.27391 | 85.2365
0.27392 | 85.2666
0.27393 | 85.3372
0.27394 | 85.2985
0.27395 | 85.2158
0.27396 | 85.2566
0.27397 | 85.3344
0.27398 | 85.3662
0.27399 | 85.3936
0.274 | 85.3541
0.27401 | 85.3101
0.27402 | 85.2842
0.27403 | 85.3082
0.27404 | 85.2509
0.27405 | 85.2559
0.27406 | 85.3253
0.27407 | 85.2709
0.27408 | 85.265
0.27409 | 85.324
0.2741 | 85.3183
0.27411 | 85.2668
0.27412 | 85.3626
0.27413 | 85.4637
0.27414 | 85.4703
0.27415 | 85.4472
0.27416 | 85.433
0.27417 | 85.4927
0.27418 | 85.5516
0.27419 | 85.5748
0.2742 | 85.5877
0.27421 | 85.5906
0.27422 | 85.6165
0.27423 | 85.6037
0.27424 | 85.6388
0.27425 | 85.6385
0.27426 | 85.6278
0.27427 | 85.6419
0.27428 | 85.6748
0.27429 | 85.6765
0.2743 | 85.697
0.27431 | 85.676
0.27432 | 85.6326
0.27433 | 85.6687
0.27434 | 85.7146
0.27435 | 85.683
0.27436 | 85.6653
0.27437 | 85.7347
0.27438 | 85.7591
0.27439 | 85.7076
0.2744 | 85.7442
0.27441 | 85.7473
0.27442 | 85.7331
0.27443 | 85.7875
0.27444 | 85.8303
0.27445 | 85.8213
0.27446 | 85.7744
0.27447 | 85.7981
0.27448 | 85.751
0.27449 | 85.7612
0.2745 | 85.8921
0.27451 | 85.9061
0.27452 | 85.8916
0.27453 | 85.9355
0.27454 | 85.9581
0.27455 | 85.8867
0.27456 | 85.8633
0.27457 | 85.9365
0.27458 | 85.9713
0.27459 | 86.0209
0.2746 | 86.063
0.27461 | 86.0469
0.27462 | 86.0186
0.27463 | 86.0398
0.27464 | 86.0348
0.27465 | 86.0664
0.27466 | 86.1572
0.27467 | 86.1597
0.27468 | 86.1292
0.27469 | 86.1759
0.2747 | 86.138
0.27471 | 86.1074
0.27472 | 86.1146
0.27473 | 86.1329
0.27474 | 86.1089
0.27475 | 86.1232
0.27476 | 86.1814
0.27477 | 86.175
0.27478 | 86.1669
0.27479 | 86.2219
0.2748 | 86.2383
0.27481 | 86.2229
0.27482 | 86.2608
0.27483 | 86.2563
0.27484 | 86.2481
0.27485 | 86.2938
0.27486 | 86.3218
0.27487 | 86.3148
0.27488 | 86.3272
0.27489 | 86.3239
0.2749 | 86.3014
0.27491 | 86.3221
0.27492 | 86.3975
0.27493 | 86.4011
0.27494 | 86.4035
0.27495 | 86.402
0.27496 | 86.3805
0.27497 | 86.4061
0.27498 | 86.4234
0.27499 | 86.3565
0.275 | 86.3387
0.27501 | 86.3557
0.27502 | 86.3525
0.27503 | 86.3435
0.27504 | 86.3767
0.27505 | 86.3765
0.27506 | 86.3497
0.27507 | 86.362
0.27508 | 86.3904
0.27509 | 86.3578
0.2751 | 86.3087
0.27511 | 86.3493
0.27512 | 86.3547
0.27513 | 86.3925
0.27514 | 86.3925
0.27515 | 86.3631
0.27516 | 86.3387
0.27517 | 86.3647
0.27518 | 86.3614
0.27519 | 86.3316
0.2752 | 86.3564
0.27521 | 86.3534
0.27522 | 86.3477
0.27523 | 86.3658
0.27524 | 86.3657
0.27525 | 86.3191
0.27526 | 86.3079
0.27527 | 86.3118
0.27528 | 86.3063
0.27529 | 86.3172
0.2753 | 86.3452
0.27531 | 86.3014
0.27532 | 86.2793
0.27533 | 86.3359
0.27534 | 86.3435
0.27535 | 86.2882
0.27536 | 86.2817
0.27537 | 86.3078
0.27538 | 86.2894
0.27539 | 86.2966
0.2754 | 86.3036
0.27541 | 86.2832
0.27542 | 86.2832
0.27543 | 86.293
0.27544 | 86.2918
0.27545 | 86.2677
0.27546 | 86.2928
0.27547 | 86.3059
0.27548 | 86.2745
0.27549 | 86.2964
0.2755 | 86.2608
0.27551 | 86.2183
0.27552 | 86.271
0.27553 | 86.2718
0.27554 | 86.2422
0.27555 | 86.2424
0.27556 | 86.2698
0.27557 | 86.2272
0.27558 | 86.2088
0.27559 | 86.2983
0.2756 | 86.2884
0.27561 | 86.2387
0.27562 | 86.2679
0.27563 | 86.2661
0.27564 | 86.2253
0.27565 | 86.2047
0.27566 | 86.2727
0.27567 | 86.254
0.27568 | 86.264
0.27569 | 86.3303
0.2757 | 86.2784
0.27571 | 86.2204
0.27572 | 86.2841
0.27573 | 86.2745
0.27574 | 86.2692
0.27575 | 86.2926
0.27576 | 86.2864
0.27577 | 86.2746
0.27578 | 86.2988
0.27579 | 86.3115
0.2758 | 86.2692
0.27581 | 86.2959
0.27582 | 86.3075
0.27583 | 86.2582
0.27584 | 86.2765
0.27585 | 86.2908
0.27586 | 86.2845
0.27587 | 86.3052
0.27588 | 86.3732
0.27589 | 86.3573
0.2759 | 86.2835
0.27591 | 86.2691
0.27592 | 86.2584
0.27593 | 86.2672
0.27594 | 86.3275
0.27595 | 86.3054
0.27596 | 86.305
0.27597 | 86.3343
0.27598 | 86.3154
0.27599 | 86.2603
0.276 | 86.2805
0.27601 | 86.3012
0.27602 | 86.2817
0.27603 | 86.2659
0.27604 | 86.2935
0.27605 | 86.24
0.27606 | 86.2429
0.27607 | 86.2943
0.27608 | 86.3061
0.27609 | 86.2787
0.2761 | 86.2851
0.27611 | 86.2741
0.27612 | 86.2497
0.27613 | 86.2914
0.27614 | 86.2928
0.27615 | 86.253
0.27616 | 86.2875
0.27617 | 86.3037
0.27618 | 86.2461
0.27619 | 86.2455
0.2762 | 86.2614
0.27621 | 86.2406
0.27622 | 86.2203
0.27623 | 86.2812
0.27624 | 86.2638
0.27625 | 86.1923
0.27626 | 86.215
0.27627 | 86.2603
0.27628 | 86.2281
0.27629 | 86.2017
0.2763 | 86.1918
0.27631 | 86.1562
0.27632 | 86.1604
0.27633 | 86.1759
0.27634 | 86.1763
0.27635 | 86.1964
0.27636 | 86.2127
0.27637 | 86.1783
0.27638 | 86.1567
0.27639 | 86.195
0.2764 | 86.1695
0.27641 | 86.1484
0.27642 | 86.1636
0.27643 | 86.1941
0.27644 | 86.1571
0.27645 | 86.1022
0.27646 | 86.1266
0.27647 | 86.1216
0.27648 | 86.1208
0.27649 | 86.0963
0.2765 | 86.099
0.27651 | 86.1024
0.27652 | 86.1294
0.27653 | 86.102
0.27654 | 86.1054
0.27655 | 86.0981
0.27656 | 86.0654
0.27657 | 86.0098
0.27658 | 86.0764
0.27659 | 86.1177
0.2766 | 86.0565
0.27661 | 86.0718
0.27662 | 86.0866
0.27663 | 86.0424
0.27664 | 86.0482
0.27665 | 86.0759
0.27666 | 86.0374
0.27667 | 86.0522
0.27668 | 86.0808
0.27669 | 86.0534
0.2767 | 86.0082
0.27671 | 86.0338
0.27672 | 86.048
0.27673 | 86.002
0.27674 | 86.023
0.27675 | 86.007
0.27676 | 85.9724
0.27677 | 85.9972
0.27678 | 86.038
0.27679 | 86.0493
0.2768 | 86.019
0.27681 | 86.0044
0.27682 | 85.972
0.27683 | 85.9514
0.27684 | 85.9777
0.27685 | 85.9828
0.27686 | 85.9756
0.27687 | 85.9764
0.27688 | 86.0093
0.27689 | 86.0057
0.2769 | 85.9802
0.27691 | 85.989
0.27692 | 85.9888
0.27693 | 85.9451
0.27694 | 85.9612
0.27695 | 85.9527
0.27696 | 85.9355
0.27697 | 85.9467
0.27698 | 85.9583
0.27699 | 85.9506
0.277 | 85.8845
0.27701 | 85.8743
0.27702 | 85.8736
0.27703 | 85.8633
0.27704 | 85.8961
0.27705 | 85.9353
0.27706 | 85.9316
0.27707 | 85.9016
0.27708 | 85.9174
0.27709 | 85.9141
0.2771 | 85.8556
0.27711 | 85.826
0.27712 | 85.8279
0.27713 | 85.8504
0.27714 | 85.8572
0.27715 | 85.8624
0.27716 | 85.8409
0.27717 | 85.8534
0.27718 | 85.8175
0.27719 | 85.805
0.2772 | 85.7703
0.27721 | 85.7421
0.27722 | 85.7353
0.27723 | 85.7294
0.27724 | 85.7501
0.27725 | 85.7328
0.27726 | 85.7131
0.27727 | 85.7091
0.27728 | 85.6707
0.27729 | 85.6046
0.2773 | 85.5935
0.27731 | 85.6056
0.27732 | 85.6093
0.27733 | 85.633
0.27734 | 85.6772
0.27735 | 85.6285
0.27736 | 85.5809
0.27737 | 85.5906
0.27738 | 85.503
0.27739 | 85.4892
0.2774 | 85.5266
0.27741 | 85.5109
0.27742 | 85.5208
0.27743 | 85.5437
0.27744 | 85.5278
0.27745 | 85.4059
0.27746 | 85.4195
0.27747 | 85.4346
0.27748 | 85.384
0.27749 | 85.3827
0.2775 | 85.3683
0.27751 | 85.3477
0.27752 | 85.3523
0.27753 | 85.3618
0.27754 | 85.3158
0.27755 | 85.308
0.27756 | 85.277
0.27757 | 85.2098
0.27758 | 85.208
0.27759 | 85.2003
0.2776 | 85.2153
0.27761 | 85.1908
0.27762 | 85.2058
0.27763 | 85.1951
0.27764 | 85.1231
0.27765 | 85.0648
0.27766 | 85.0702
0.27767 | 85.0739
0.27768 | 85.1105
0.27769 | 85.0916
0.2777 | 85.0623
0.27771 | 85.0888
0.27772 | 85.0646
0.27773 | 85.0131
0.27774 | 84.9917
0.27775 | 84.9526
0.27776 | 84.9181
0.27777 | 84.9227
0.27778 | 84.9326
0.27779 | 84.9423
0.2778 | 84.9058
0.27781 | 84.889
0.27782 | 84.9026
0.27783 | 84.8505
0.27784 | 84.8402
0.27785 | 84.8294
0.27786 | 84.7862
0.27787 | 84.8238
0.27788 | 84.8587
0.27789 | 84.8169
0.2779 | 84.7477
0.27791 | 84.7078
0.27792 | 84.7097
0.27793 | 84.7175
0.27794 | 84.6951
0.27795 | 84.7196
0.27796 | 84.7152
0.27797 | 84.7078
0.27798 | 84.6649
0.27799 | 84.6518
0.278 | 84.6369
0.27801 | 84.5966
0.27802 | 84.6032
0.27803 | 84.6286
0.27804 | 84.6036
0.27805 | 84.5557
0.27806 | 84.5297
0.27807 | 84.53
0.27808 | 84.5206
0.27809 | 84.5008
0.2781 | 84.5191
0.27811 | 84.5069
0.27812 | 84.4985
0.27813 | 84.4884
0.27814 | 84.4717
0.27815 | 84.4412
0.27816 | 84.4632
0.27817 | 84.4443
0.27818 | 84.4334
0.27819 | 84.439
0.2782 | 84.3864
0.27821 | 84.3703
0.27822 | 84.3617
0.27823 | 84.3515
0.27824 | 84.3864
0.27825 | 84.3663
0.27826 | 84.3543
0.27827 | 84.3399
0.27828 | 84.3157
0.27829 | 84.2782
0.2783 | 84.2696
0.27831 | 84.2793
0.27832 | 84.2789
0.27833 | 84.2764
0.27834 | 84.2717
0.27835 | 84.2545
0.27836 | 84.2209
0.27837 | 84.1819
0.27838 | 84.1779
0.27839 | 84.1751
0.2784 | 84.1501
0.27841 | 84.1581
0.27842 | 84.1546
0.27843 | 84.1546
0.27844 | 84.1425
0.27845 | 84.0811
0.27846 | 84.0522
0.27847 | 84.0943
0.27848 | 84.0967
0.27849 | 84.0489
0.2785 | 84.0153
0.27851 | 84.0306
0.27852 | 84.0233
0.27853 | 84.0112
0.27854 | 84.0131
0.27855 | 83.9727
0.27856 | 83.9299
0.27857 | 83.9291
0.27858 | 83.9209
0.27859 | 83.9027
0.2786 | 83.9047
0.27861 | 83.8891
0.27862 | 83.8584
0.27863 | 83.9006
0.27864 | 83.894
0.27865 | 83.826
0.27866 | 83.7914
0.27867 | 83.8097
0.27868 | 83.7769
0.27869 | 83.7429
0.2787 | 83.7615
0.27871 | 83.7472
0.27872 | 83.7047
0.27873 | 83.7166
0.27874 | 83.7293
0.27875 | 83.6801
0.27876 | 83.6431
0.27877 | 83.6382
0.27878 | 83.6081
0.27879 | 83.6478
0.2788 | 83.633
0.27881 | 83.5728
0.27882 | 83.5652
0.27883 | 83.572
0.27884 | 83.5416
0.27885 | 83.4734
0.27886 | 83.4622
0.27887 | 83.4881
0.27888 | 83.4498
0.27889 | 83.4696
0.2789 | 83.482
0.27891 | 83.4329
0.27892 | 83.4024
0.27893 | 83.4081
0.27894 | 83.4076
0.27895 | 83.3598
0.27896 | 83.3459
0.27897 | 83.3265
0.27898 | 83.2922
0.27899 | 83.2841
0.279 | 83.2846
0.27901 | 83.2878
0.27902 | 83.245
0.27903 | 83.2258
0.27904 | 83.2206
0.27905 | 83.1733
0.27906 | 83.1604
0.27907 | 83.168
0.27908 | 83.1684
0.27909 | 83.1727
0.2791 | 83.1589
0.27911 | 83.1413
0.27912 | 83.0835
0.27913 | 83.0146
0.27914 | 83.0188
0.27915 | 82.9958
0.27916 | 83.009
0.27917 | 83.0401
0.27918 | 83.0569
0.27919 | 83.0282
0.2792 | 82.9761
0.27921 | 82.9608
0.27922 | 82.8998
0.27923 | 82.8619
0.27924 | 82.8988
0.27925 | 82.8598
0.27926 | 82.8766
0.27927 | 82.9736
0.27928 | 82.926
0.27929 | 82.8483
0.2793 | 82.819
0.27931 | 82.8092
0.27932 | 82.7512
0.27933 | 82.7591
0.27934 | 82.796
0.27935 | 82.772
0.27936 | 82.7547
0.27937 | 82.7986
0.27938 | 82.7246
0.27939 | 82.6667
0.2794 | 82.684
0.27941 | 82.6035
0.27942 | 82.6066
0.27943 | 82.6618
0.27944 | 82.6929
0.27945 | 82.6262
0.27946 | 82.6319
0.27947 | 82.6283
0.27948 | 82.5191
0.27949 | 82.5203
0.2795 | 82.5388
0.27951 | 82.4784
0.27952 | 82.5022
0.27953 | 82.578
0.27954 | 82.5322
0.27955 | 82.4592
0.27956 | 82.4711
0.27957 | 82.4606
0.27958 | 82.4241
0.27959 | 82.4493
0.2796 | 82.452
0.27961 | 82.3964
0.27962 | 82.4026
0.27963 | 82.4086
0.27964 | 82.3966
0.27965 | 82.3176
0.27966 | 82.3018
0.27967 | 82.3003
0.27968 | 82.2826
0.27969 | 82.3273
0.2797 | 82.3104
0.27971 | 82.275
0.27972 | 82.2783
0.27973 | 82.2411
0.27974 | 82.2121
0.27975 | 82.2102
0.27976 | 82.1988
0.27977 | 82.1817
0.27978 | 82.1893
0.27979 | 82.1781
0.2798 | 82.1372
0.27981 | 82.1016
0.27982 | 82.1164
0.27983 | 82.1063
0.27984 | 82.0887
0.27985 | 82.077
0.27986 | 82.0592
0.27987 | 82.0237
0.27988 | 82.0269
0.27989 | 82.0322
0.2799 | 82.0104
0.27991 | 82.0052
0.27992 | 81.9746
0.27993 | 81.9449
0.27994 | 81.9381
0.27995 | 81.908
0.27996 | 81.8661
0.27997 | 81.8962
0.27998 | 81.8942
0.27999 | 81.8913
0.28 | 81.8541
0.28001 | 81.8301
0.28002 | 81.797
0.28003 | 81.7742
0.28004 | 81.7653
0.28005 | 81.7518
0.28006 | 81.7737
0.28007 | 81.7679
0.28008 | 81.7577
0.28009 | 81.7048
0.2801 | 81.6749
0.28011 | 81.6631
0.28012 | 81.6461
0.28013 | 81.6422
0.28014 | 81.6584
0.28015 | 81.6141
0.28016 | 81.5949
0.28017 | 81.5772
0.28018 | 81.5658
0.28019 | 81.5394
0.2802 | 81.5228
0.28021 | 81.5234
0.28022 | 81.5229
0.28023 | 81.5236
0.28024 | 81.4753
0.28025 | 81.4666
0.28026 | 81.4265
0.28027 | 81.3906
0.28028 | 81.4174
0.28029 | 81.4182
0.2803 | 81.3873
0.28031 | 81.3681
0.28032 | 81.3621
0.28033 | 81.3349
0.28034 | 81.2956
0.28035 | 81.2685
0.28036 | 81.2826
0.28037 | 81.2782
0.28038 | 81.3342
0.28039 | 81.3175
0.2804 | 81.2369
0.28041 | 81.2193
0.28042 | 81.2068
0.28043 | 81.1384
0.28044 | 81.1319
0.28045 | 81.1529
0.28046 | 81.1398
0.28047 | 81.1748
0.28048 | 81.1961
0.28049 | 81.1309
0.2805 | 81.0625
0.28051 | 81.0697
0.28052 | 81.0583
0.28053 | 81.0238
0.28054 | 81.0622
0.28055 | 81.065
0.28056 | 80.9879
0.28057 | 81.0109
0.28058 | 81.0229
0.28059 | 80.9637
0.2806 | 80.9045
0.28061 | 80.9189
0.28062 | 80.8944
0.28063 | 80.8832
0.28064 | 80.9442
0.28065 | 80.9144
0.28066 | 80.8644
0.28067 | 80.8959
0.28068 | 80.901
0.28069 | 80.8279
0.2807 | 80.8042
0.28071 | 80.8201
0.28072 | 80.7441
0.28073 | 80.7408
0.28074 | 80.7888
0.28075 | 80.776
0.28076 | 80.7654
0.28077 | 80.7602
0.28078 | 80.737
0.28079 | 80.6767
0.2808 | 80.6335
0.28081 | 80.6442
0.28082 | 80.6259
0.28083 | 80.6591
0.28084 | 80.709
0.28085 | 80.6684
0.28086 | 80.6199
0.28087 | 80.6369
0.28088 | 80.5551
0.28089 | 80.5158
0.2809 | 80.5497
0.28091 | 80.5421
0.28092 | 80.524
0.28093 | 80.533
0.28094 | 80.564
0.28095 | 80.5092
0.28096 | 80.4637
0.28097 | 80.4484
0.28098 | 80.3963
0.28099 | 80.4047
0.281 | 80.416
0.28101 | 80.3855
0.28102 | 80.3919
0.28103 | 80.406
0.28104 | 80.3939
0.28105 | 80.3281
0.28106 | 80.2873
0.28107 | 80.3095
0.28108 | 80.2534
0.28109 | 80.2471
0.2811 | 80.2875
0.28111 | 80.3058
0.28112 | 80.2738
0.28113 | 80.2158
0.28114 | 80.2129
0.28115 | 80.1804
0.28116 | 80.143
0.28117 | 80.1716
0.28118 | 80.1752
0.28119 | 80.1326
0.2812 | 80.1171
0.28121 | 80.0829
0.28122 | 80.0743
0.28123 | 80.0451
0.28124 | 80.064
0.28125 | 80.0477
0.28126 | 80.0041
0.28127 | 79.9886
0.28128 | 79.9822
0.28129 | 79.955
0.2813 | 79.9114
0.28131 | 79.9306
0.28132 | 79.9353
0.28133 | 79.9127
0.28134 | 79.8961
0.28135 | 79.8671
0.28136 | 79.8223
0.28137 | 79.8047
0.28138 | 79.8018
0.28139 | 79.792
0.2814 | 79.8024
0.28141 | 79.7757
0.28142 | 79.7513
0.28143 | 79.7302
0.28144 | 79.7009
0.28145 | 79.6844
0.28146 | 79.665
0.28147 | 79.6786
0.28148 | 79.6716
0.28149 | 79.6516
0.2815 | 79.6248
0.28151 | 79.6049
0.28152 | 79.5959
0.28153 | 79.5804
0.28154 | 79.5743
0.28155 | 79.5228
0.28156 | 79.5069
0.28157 | 79.5257
0.28158 | 79.476
0.28159 | 79.452
0.2816 | 79.4542
0.28161 | 79.4476
0.28162 | 79.4076
0.28163 | 79.3938
0.28164 | 79.4131
0.28165 | 79.3387
0.28166 | 79.3452
0.28167 | 79.3745
0.28168 | 79.3441
0.28169 | 79.2837
0.2817 | 79.277
0.28171 | 79.2645
0.28172 | 79.2523
0.28173 | 79.267
0.28174 | 79.248
0.28175 | 79.1986
0.28176 | 79.1919
0.28177 | 79.1781
0.28178 | 79.146
0.28179 | 79.1627
0.2818 | 79.1748
0.28181 | 79.1379
0.28182 | 79.1194
0.28183 | 79.1536
0.28184 | 79.0982
0.28185 | 79.0102
0.28186 | 79.036
0.28187 | 79.0427
0.28188 | 79.0116
0.28189 | 79.0346
0.2819 | 79.0202
0.28191 | 78.9377
0.28192 | 78.9464
0.28193 | 78.9698
0.28194 | 78.9552
0.28195 | 78.9117
0.28196 | 78.93
0.28197 | 78.9045
0.28198 | 78.839
0.28199 | 78.8554
0.282 | 78.8611
0.28201 | 78.8183
0.28202 | 78.8267
0.28203 | 78.8533
0.28204 | 78.8396
0.28205 | 78.7902
0.28206 | 78.7615
0.28207 | 78.7386
0.28208 | 78.7501
0.28209 | 78.7616
0.2821 | 78.7375
0.28211 | 78.7379
0.28212 | 78.7062
0.28213 | 78.6992
0.28214 | 78.6788
0.28215 | 78.6282
0.28216 | 78.6324
0.28217 | 78.6302
0.28218 | 78.6234
0.28219 | 78.6242
0.2822 | 78.6098
0.28221 | 78.5656
0.28222 | 78.5422
0.28223 | 78.5524
0.28224 | 78.5347
0.28225 | 78.5105
0.28226 | 78.5182
0.28227 | 78.535
0.28228 | 78.504
0.28229 | 78.4943
0.2823 | 78.4464
0.28231 | 78.4233
0.28232 | 78.4139
0.28233 | 78.4124
0.28234 | 78.4442
0.28235 | 78.4306
0.28236 | 78.3744
0.28237 | 78.3673
0.28238 | 78.3344
0.28239 | 78.3092
0.2824 | 78.2995
0.28241 | 78.2872
0.28242 | 78.2671
0.28243 | 78.3076
0.28244 | 78.3103
0.28245 | 78.276
0.28246 | 78.2776
0.28247 | 78.2321
0.28248 | 78.1889
0.28249 | 78.1431
0.2825 | 78.1604
0.28251 | 78.1498
0.28252 | 78.1309
0.28253 | 78.1478
0.28254 | 78.1363
0.28255 | 78.083
0.28256 | 78.0673
0.28257 | 78.0586
0.28258 | 78.0359
0.28259 | 78.0333
0.2826 | 78.0356
0.28261 | 78.0213
0.28262 | 78.0061
0.28263 | 77.9784
0.28264 | 77.9642
0.28265 | 77.9384
0.28266 | 77.8897
0.28267 | 77.8925
0.28268 | 77.905
0.28269 | 77.851
0.2827 | 77.8269
0.28271 | 77.8419
0.28272 | 77.856
0.28273 | 77.824
0.28274 | 77.8142
0.28275 | 77.7735
0.28276 | 77.759
0.28277 | 77.7466
0.28278 | 77.7588
0.28279 | 77.7493
0.2828 | 77.6823
0.28281 | 77.6739
0.28282 | 77.6729
0.28283 | 77.6479
0.28284 | 77.644
0.28285 | 77.6171
0.28286 | 77.6083
0.28287 | 77.5698
0.28288 | 77.6014
0.28289 | 77.5898
0.2829 | 77.5214
0.28291 | 77.5206
0.28292 | 77.5277
0.28293 | 77.484
0.28294 | 77.4975
0.28295 | 77.4874
0.28296 | 77.4322
0.28297 | 77.4208
0.28298 | 77.4409
0.28299 | 77.3958
0.283 | 77.3627
0.28301 | 77.3839
0.28302 | 77.3496
0.28303 | 77.3139
0.28304 | 77.3611
0.28305 | 77.3607
0.28306 | 77.2811
0.28307 | 77.278
0.28308 | 77.2962
0.28309 | 77.2761
0.2831 | 77.1919
0.28311 | 77.2122
0.28312 | 77.2143
0.28313 | 77.1832
0.28314 | 77.201
0.28315 | 77.1679
0.28316 | 77.1219
0.28317 | 77.1227
0.28318 | 77.1425
0.28319 | 77.0838
0.2832 | 77.0387
0.28321 | 77.0856
0.28322 | 77.0996
0.28323 | 77.0658
0.28324 | 77.0151
0.28325 | 77.0219
0.28326 | 76.9823
0.28327 | 76.9714
0.28328 | 76.9865
0.28329 | 76.9642
0.2833 | 76.9498
0.28331 | 76.9146
0.28332 | 76.9018
0.28333 | 76.892
0.28334 | 76.9327
0.28335 | 76.8775
0.28336 | 76.8178
0.28337 | 76.8366
0.28338 | 76.8694
0.28339 | 76.8332
0.2834 | 76.811
0.28341 | 76.8142
0.28342 | 76.7957
0.28343 | 76.7633
0.28344 | 76.7703
0.28345 | 76.743
0.28346 | 76.7127
0.28347 | 76.7147
0.28348 | 76.6819
0.28349 | 76.6713
0.2835 | 76.6794
0.28351 | 76.6618
0.28352 | 76.6543
0.28353 | 76.632
0.28354 | 76.6108
0.28355 | 76.5874
0.28356 | 76.5742
0.28357 | 76.5918
0.28358 | 76.5685
0.28359 | 76.5523
0.2836 | 76.5348
0.28361 | 76.513
0.28362 | 76.4788
0.28363 | 76.4722
0.28364 | 76.4788
0.28365 | 76.447
0.28366 | 76.4341
0.28367 | 76.437
0.28368 | 76.4403
0.28369 | 76.4272
0.2837 | 76.3706
0.28371 | 76.3742
0.28372 | 76.383
0.28373 | 76.3704
0.28374 | 76.3619
0.28375 | 76.319
0.28376 | 76.2974
0.28377 | 76.2771
0.28378 | 76.2793
0.28379 | 76.2528
0.2838 | 76.216
0.28381 | 76.1983
0.28382 | 76.2257
0.28383 | 76.2224
0.28384 | 76.2092
0.28385 | 76.1964
0.28386 | 76.1843
0.28387 | 76.1428
0.28388 | 76.1201
0.28389 | 76.1201
0.2839 | 76.1073
0.28391 | 76.0525
0.28392 | 76.0764
0.28393 | 76.0732
0.28394 | 76.0553
0.28395 | 76.0283
0.28396 | 76.0039
0.28397 | 75.9755
0.28398 | 75.9795
0.28399 | 75.9875
0.284 | 75.9684
0.28401 | 75.9497
0.28402 | 75.9714
0.28403 | 75.9414
0.28404 | 75.8991
0.28405 | 75.858
0.28406 | 75.8428
0.28407 | 75.8348
0.28408 | 75.8282
0.28409 | 75.845
0.2841 | 75.8111
0.28411 | 75.7836
0.28412 | 75.7846
0.28413 | 75.7805
0.28414 | 75.7571
0.28415 | 75.7311
0.28416 | 75.7136
0.28417 | 75.6714
0.28418 | 75.6542
0.28419 | 75.6772
0.2842 | 75.6667
0.28421 | 75.6415
0.28422 | 75.6425
0.28423 | 75.6105
0.28424 | 75.5912
0.28425 | 75.5559
0.28426 | 75.5712
0.28427 | 75.5772
0.28428 | 75.5631
0.28429 | 75.5844
0.2843 | 75.532
0.28431 | 75.4625
0.28432 | 75.4546
0.28433 | 75.4785
0.28434 | 75.4389
0.28435 | 75.4315
0.28436 | 75.4551
0.28437 | 75.4213
0.28438 | 75.3918
0.28439 | 75.3993
0.2844 | 75.3787
0.28441 | 75.3225
0.28442 | 75.3386
0.28443 | 75.3625
0.28444 | 75.3272
0.28445 | 75.3044
0.28446 | 75.3109
0.28447 | 75.2578
0.28448 | 75.2356
0.28449 | 75.2409
0.2845 | 75.2067
0.28451 | 75.1835
0.28452 | 75.2033
0.28453 | 75.2027
0.28454 | 75.2076
0.28455 | 75.2079
0.28456 | 75.1744
0.28457 | 75.1656
0.28458 | 75.1354
0.28459 | 75.1142
0.2846 | 75.0755
0.28461 | 75.0746
0.28462 | 75.0738
0.28463 | 75.0447
0.28464 | 75.0634
0.28465 | 75.0584
0.28466 | 75.0033
0.28467 | 74.9874
0.28468 | 75.0234
0.28469 | 74.9965
0.2847 | 74.9438
0.28471 | 74.9989
0.28472 | 74.9933
0.28473 | 74.9267
0.28474 | 74.944
0.28475 | 74.9183
0.28476 | 74.8729
0.28477 | 74.8545
0.28478 | 74.8989
0.28479 | 74.8541
0.2848 | 74.8209
0.28481 | 74.8247
0.28482 | 74.8163
0.28483 | 74.8295
0.28484 | 74.8427
0.28485 | 74.7935
0.28486 | 74.7594
0.28487 | 74.7619
0.28488 | 74.7365
0.28489 | 74.7127
0.2849 | 74.7126
0.28491 | 74.7226
0.28492 | 74.6736
0.28493 | 74.6753
0.28494 | 74.6875
0.28495 | 74.6228
0.28496 | 74.5872
0.28497 | 74.6358
0.28498 | 74.6267
0.28499 | 74.5951
0.285 | 74.6062
0.28501 | 74.5902
0.28502 | 74.5378
0.28503 | 74.5149
0.28504 | 74.5397
0.28505 | 74.495
0.28506 | 74.4789
0.28507 | 74.5101
0.28508 | 74.479
0.28509 | 74.4378
0.2851 | 74.4536
0.28511 | 74.426
0.28512 | 74.4021
0.28513 | 74.388
0.28514 | 74.4016
0.28515 | 74.3731
0.28516 | 74.3602
0.28517 | 74.3716
0.28518 | 74.3049
0.28519 | 74.311
0.2852 | 74.2913
0.28521 | 74.2461
0.28522 | 74.2645
0.28523 | 74.2766
0.28524 | 74.2607
0.28525 | 74.2219
0.28526 | 74.2164
0.28527 | 74.2184
0.28528 | 74.1721
0.28529 | 74.1624
0.2853 | 74.1233
0.28531 | 74.0683
0.28532 | 74.133
0.28533 | 74.1466
0.28534 | 74.1267
0.28535 | 74.0786
0.28536 | 74.0713
0.28537 | 74.037
0.28538 | 73.9842
0.28539 | 73.988
0.2854 | 73.9748
0.28541 | 73.9642
0.28542 | 73.9846
0.28543 | 73.9791
0.28544 | 73.9746
0.28545 | 73.9101
0.28546 | 73.8594
0.28547 | 73.8306
0.28548 | 73.8334
0.28549 | 73.8504
0.2855 | 73.8529
0.28551 | 73.8409
0.28552 | 73.8471
0.28553 | 73.8317
0.28554 | 73.7978
0.28555 | 73.755
0.28556 | 73.7144
0.28557 | 73.6847
0.28558 | 73.6951
0.28559 | 73.7049
0.2856 | 73.6837
0.28561 | 73.6931
0.28562 | 73.696
0.28563 | 73.6554
0.28564 | 73.6361
0.28565 | 73.6176
0.28566 | 73.5799
0.28567 | 73.5627
0.28568 | 73.5571
0.28569 | 73.5703
0.2857 | 73.5794
0.28571 | 73.5547
0.28572 | 73.5319
0.28573 | 73.499
0.28574 | 73.4588
0.28575 | 73.4349
0.28576 | 73.4128
0.28577 | 73.4208
0.28578 | 73.439
0.28579 | 73.4202
0.2858 | 73.4167
0.28581 | 73.3884
0.28582 | 73.3869
0.28583 | 73.3642
0.28584 | 73.3161
0.28585 | 73.2902
0.28586 | 73.2969
0.28587 | 73.2838
0.28588 | 73.2994
0.28589 | 73.3072
0.2859 | 73.2638
0.28591 | 73.2365
0.28592 | 73.2101
0.28593 | 73.2152
0.28594 | 73.2325
0.28595 | 73.1797
0.28596 | 73.1495
0.28597 | 73.1831
0.28598 | 73.1782
0.28599 | 73.1648
0.286 | 73.1357
0.28601 | 73.0774
0.28602 | 73.0644
0.28603 | 73.1075
0.28604 | 73.0848
0.28605 | 73.0286
0.28606 | 73.0418
0.28607 | 73.0385
0.28608 | 73.0131
0.28609 | 73.0023
0.2861 | 72.9679
0.28611 | 72.9512
0.28612 | 72.9616
0.28613 | 72.9655
0.28614 | 72.961
0.28615 | 72.9117
0.28616 | 72.8968
0.28617 | 72.8677
0.28618 | 72.8409
0.28619 | 72.8703
0.2862 | 72.9014
0.28621 | 72.8219
0.28622 | 72.8271
0.28623 | 72.8512
0.28624 | 72.8015
0.28625 | 72.7607
0.28626 | 72.7724
0.28627 | 72.7497
0.28628 | 72.7165
0.28629 | 72.7632
0.2863 | 72.7283
0.28631 | 72.6791
0.28632 | 72.6896
0.28633 | 72.6754
0.28634 | 72.6285
0.28635 | 72.6264
0.28636 | 72.6385
0.28637 | 72.6146
0.28638 | 72.5777
0.28639 | 72.6072
0.2864 | 72.5836
0.28641 | 72.5425
0.28642 | 72.5422
0.28643 | 72.5371
0.28644 | 72.4804
0.28645 | 72.4663
0.28646 | 72.4879
0.28647 | 72.4752
0.28648 | 72.4787
0.28649 | 72.5005
0.2865 | 72.4331
0.28651 | 72.4095
0.28652 | 72.4283
0.28653 | 72.3563
0.28654 | 72.3243
0.28655 | 72.3564
0.28656 | 72.356
0.28657 | 72.3558
0.28658 | 72.3681
0.28659 | 72.3207
0.2866 | 72.2437
0.28661 | 72.2312
0.28662 | 72.2501
0.28663 | 72.2171
0.28664 | 72.2226
0.28665 | 72.2346
0.28666 | 72.1915
0.28667 | 72.1752
0.28668 | 72.1899
0.28669 | 72.1661
0.2867 | 72.0961
0.28671 | 72.1103
0.28672 | 72.111
0.28673 | 72.0834
0.28674 | 72.0981
0.28675 | 72.1111
0.28676 | 72.0679
0.28677 | 72.0521
0.28678 | 72.0473
0.28679 | 71.9894
0.2868 | 71.9614
0.28681 | 71.978
0.28682 | 71.9602
0.28683 | 71.9521
0.28684 | 71.9689
0.28685 | 71.9506
0.28686 | 71.8978
0.28687 | 71.8896
0.28688 | 71.8901
0.28689 | 71.8599
0.2869 | 71.8539
0.28691 | 71.8337
0.28692 | 71.8273
0.28693 | 71.8384
0.28694 | 71.8389
0.28695 | 71.7964
0.28696 | 71.7413
0.28697 | 71.7367
0.28698 | 71.7418
0.28699 | 71.6972
0.287 | 71.6976
0.28701 | 71.6976
0.28702 | 71.7017
0.28703 | 71.7052
0.28704 | 71.7188
0.28705 | 71.6593
0.28706 | 71.6246
0.28707 | 71.6065
0.28708 | 71.5928
0.28709 | 71.5732
0.2871 | 71.5715
0.28711 | 71.5855
0.28712 | 71.5813
0.28713 | 71.577
0.28714 | 71.5847
0.28715 | 71.505
0.28716 | 71.4719
0.28717 | 71.4933
0.28718 | 71.4702
0.28719 | 71.4671
0.2872 | 71.4961
0.28721 | 71.4704
0.28722 | 71.4381
0.28723 | 71.4171
0.28724 | 71.3945
0.28725 | 71.3682
0.28726 | 71.3788
0.28727 | 71.3691
0.28728 | 71.3531
0.28729 | 71.3694
0.2873 | 71.3261
0.28731 | 71.285
0.28732 | 71.3099
0.28733 | 71.3125
0.28734 | 71.2896
0.28735 | 71.2575
0.28736 | 71.2779
0.28737 | 71.2415
0.28738 | 71.1901
0.28739 | 71.224
0.2874 | 71.2123
0.28741 | 71.1634
0.28742 | 71.1794
0.28743 | 71.207
0.28744 | 71.1907
0.28745 | 71.1586
0.28746 | 71.1461
0.28747 | 71.1047
0.28748 | 71.0687
0.28749 | 71.0777
0.2875 | 71.0568
0.28751 | 71.0415
0.28752 | 71.0843
0.28753 | 71.0631
0.28754 | 71.0368
0.28755 | 71.0257
0.28756 | 70.9932
0.28757 | 70.9695
0.28758 | 70.9821
0.28759 | 70.978
0.2876 | 70.9359
0.28761 | 70.9334
0.28762 | 70.9593
0.28763 | 70.9457
0.28764 | 70.9272
0.28765 | 70.8952
0.28766 | 70.8503
0.28767 | 70.8517
0.28768 | 70.8452
0.28769 | 70.8239
0.2877 | 70.8148
0.28771 | 70.8429
0.28772 | 70.8579
0.28773 | 70.8378
0.28774 | 70.8135
0.28775 | 70.7509
0.28776 | 70.6825
0.28777 | 70.684
0.28778 | 70.7105
0.28779 | 70.6992
0.2878 | 70.7069
0.28781 | 70.7265
0.28782 | 70.6946
0.28783 | 70.6536
0.28784 | 70.6475
0.28785 | 70.6151
0.28786 | 70.5622
0.28787 | 70.557
0.28788 | 70.5905
0.28789 | 70.5943
0.2879 | 70.5821
0.28791 | 70.5855
0.28792 | 70.5542
0.28793 | 70.513
0.28794 | 70.5265
0.28795 | 70.4629
0.28796 | 70.4209
0.28797 | 70.4669
0.28798 | 70.463
0.28799 | 70.4479
0.288 | 70.4686
0.28801 | 70.4498
0.28802 | 70.4016
0.28803 | 70.3639
0.28804 | 70.3493
0.28805 | 70.2979
0.28806 | 70.313
0.28807 | 70.3602
0.28808 | 70.3261
0.28809 | 70.2982
0.2881 | 70.2825
0.28811 | 70.2643
0.28812 | 70.2545
0.28813 | 70.243
0.28814 | 70.2297
0.28815 | 70.1984
0.28816 | 70.1912
0.28817 | 70.1865
0.28818 | 70.1602
0.28819 | 70.1491
0.2882 | 70.1453
0.28821 | 70.118
0.28822 | 70.1168
0.28823 | 70.1463
0.28824 | 70.0992
0.28825 | 70.0438
0.28826 | 70.0345
0.28827 | 70.0604
0.28828 | 70.0137
0.28829 | 70.0646
0.2883 | 70.0577
0.28831 | 69.9876
0.28832 | 69.948
0.28833 | 69.9662
0.28834 | 69.9651
0.28835 | 69.923
0.28836 | 69.93
0.28837 | 69.902
0.28838 | 69.8852
0.28839 | 69.8834
0.2884 | 69.8801
0.28841 | 69.8498
0.28842 | 69.8524
0.28843 | 69.8578
0.28844 | 69.8226
0.28845 | 69.799
0.28846 | 69.7964
0.28847 | 69.7863
0.28848 | 69.7595
0.28849 | 69.7658
0.2885 | 69.7584
0.28851 | 69.7352
0.28852 | 69.7456
0.28853 | 69.7051
0.28854 | 69.6856
0.28855 | 69.6779
0.28856 | 69.6436
0.28857 | 69.6318
0.28858 | 69.6658
0.28859 | 69.6722
0.2886 | 69.6312
0.28861 | 69.5936
0.28862 | 69.6058
0.28863 | 69.5843
0.28864 | 69.5393
0.28865 | 69.5197
0.28866 | 69.5191
0.28867 | 69.52
0.28868 | 69.5287
0.28869 | 69.558
0.2887 | 69.5159
0.28871 | 69.4792
0.28872 | 69.4846
0.28873 | 69.4982
0.28874 | 69.4621
0.28875 | 69.4197
0.28876 | 69.4172
0.28877 | 69.4491
0.28878 | 69.436
0.28879 | 69.4282
0.2888 | 69.3926
0.28881 | 69.397
0.28882 | 69.353
0.28883 | 69.3301
0.28884 | 69.3621
0.28885 | 69.3535
0.28886 | 69.3219
0.28887 | 69.3209
0.28888 | 69.3143
0.28889 | 69.3063
0.2889 | 69.2839
0.28891 | 69.2582
0.28892 | 69.2325
0.28893 | 69.2383
0.28894 | 69.2328
0.28895 | 69.195
0.28896 | 69.1817
0.28897 | 69.1653
0.28898 | 69.1424
0.28899 | 69.1673
0.289 | 69.1546
0.28901 | 69.1256
0.28902 | 69.1299
0.28903 | 69.134
0.28904 | 69.1504
0.28905 | 69.1497
0.28906 | 69.1331
0.28907 | 69.1242
0.28908 | 69.1263
0.28909 | 69.121
0.2891 | 69.1143
0.28911 | 69.101
0.28912 | 69.1113
0.28913 | 69.0891
0.28914 | 69.0691
0.28915 | 69.0616
0.28916 | 69.0395
0.28917 | 69.0362
0.28918 | 69.0397
0.28919 | 69.0133
0.2892 | 68.9897
0.28921 | 68.9757
0.28922 | 68.9839
0.28923 | 68.9755
0.28924 | 68.968
0.28925 | 68.9404
0.28926 | 68.9515
0.28927 | 68.9159
0.28928 | 68.9027
0.28929 | 68.903
0.2893 | 68.8975
0.28931 | 68.8804
0.28932 | 68.8898
0.28933 | 68.9079
0.28934 | 68.8896
0.28935 | 68.8725
0.28936 | 68.8649
0.28937 | 68.896
0.28938 | 68.9102
0.28939 | 68.9395
0.2894 | 68.8935
0.28941 | 68.8645
0.28942 | 68.8823
0.28943 | 68.8647
0.28944 | 68.8786
0.28945 | 68.8549
0.28946 | 68.8543
0.28947 | 68.8657
0.28948 | 68.8446
0.28949 | 68.8251
0.2895 | 68.8225
0.28951 | 68.7996
0.28952 | 68.7961
0.28953 | 68.7966
0.28954 | 68.812
0.28955 | 68.7949
0.28956 | 68.7735
0.28957 | 68.7766
0.28958 | 68.7535
0.28959 | 68.7459
0.2896 | 68.7474
0.28961 | 68.7122
0.28962 | 68.6994
0.28963 | 68.7022
0.28964 | 68.7101
0.28965 | 68.7007
0.28966 | 68.6793
0.28967 | 68.6975
0.28968 | 68.7115
0.28969 | 68.6945
0.2897 | 68.659
0.28971 | 68.6562
0.28972 | 68.6652
0.28973 | 68.6995
0.28974 | 68.7099
0.28975 | 68.7072
0.28976 | 68.6901
0.28977 | 68.6919
0.28978 | 68.6991
0.28979 | 68.6813
0.2898 | 68.6828
0.28981 | 68.6659
0.28982 | 68.6733
0.28983 | 68.6653
0.28984 | 68.6394
0.28985 | 68.6677
0.28986 | 68.6613
0.28987 | 68.6385
0.28988 | 68.6253
0.28989 | 68.6159
0.2899 | 68.5892
0.28991 | 68.5744
0.28992 | 68.5859
0.28993 | 68.6031
0.28994 | 68.5902
0.28995 | 68.585
0.28996 | 68.5669
0.28997 | 68.5664
0.28998 | 68.5565
0.28999 | 68.521
0.29 | 68.5096
0.29001 | 68.545
0.29002 | 68.5621
0.29003 | 68.5612
0.29004 | 68.5818
0.29005 | 68.5631
0.29006 | 68.5137
0.29007 | 68.5048
0.29008 | 68.516
0.29009 | 68.5357
0.2901 | 68.5132
0.29011 | 68.5259
0.29012 | 68.5498
0.29013 | 68.5686
0.29014 | 68.5492
0.29015 | 68.5146
0.29016 | 68.5381
0.29017 | 68.534
0.29018 | 68.504
0.29019 | 68.5104
0.2902 | 68.528
0.29021 | 68.5159
0.29022 | 68.5052
0.29023 | 68.5462
0.29024 | 68.536
0.29025 | 68.4846
0.29026 | 68.4829
0.29027 | 68.4992
0.29028 | 68.4443
0.29029 | 68.4424
0.2903 | 68.486
0.29031 | 68.4349
0.29032 | 68.436
0.29033 | 68.4642
0.29034 | 68.4438
0.29035 | 68.3782
0.29036 | 68.394
0.29037 | 68.4049
0.29038 | 68.3922
0.29039 | 68.4057
0.2904 | 68.3961
0.29041 | 68.3726
0.29042 | 68.367
0.29043 | 68.394
0.29044 | 68.3772
0.29045 | 68.3513
0.29046 | 68.3579
0.29047 | 68.3726
0.29048 | 68.3583
0.29049 | 68.3614
0.2905 | 68.3624
0.29051 | 68.3522
0.29052 | 68.3721
0.29053 | 68.3845
0.29054 | 68.362
0.29055 | 68.3651
0.29056 | 68.3832
0.29057 | 68.3314
0.29058 | 68.3246
0.29059 | 68.3505
0.2906 | 68.3367
0.29061 | 68.3143
0.29062 | 68.3471
0.29063 | 68.3159
0.29064 | 68.2998
0.29065 | 68.3187
0.29066 | 68.3076
0.29067 | 68.2768
0.29068 | 68.2914
0.29069 | 68.2947
0.2907 | 68.2182
0.29071 | 68.2365
0.29072 | 68.2534
0.29073 | 68.2122
0.29074 | 68.2178
0.29075 | 68.2258
0.29076 | 68.1914
0.29077 | 68.1769
0.29078 | 68.1869
0.29079 | 68.2097
0.2908 | 68.1686
0.29081 | 68.1786
0.29082 | 68.2415
0.29083 | 68.2309
0.29084 | 68.2555
0.29085 | 68.275
0.29086 | 68.2527
0.29087 | 68.2462
0.29088 | 68.2754
0.29089 | 68.2622
0.2909 | 68.2512
0.29091 | 68.2756
0.29092 | 68.2725
0.29093 | 68.2594
0.29094 | 68.27
0.29095 | 68.2212
0.29096 | 68.1885
0.29097 | 68.1946
0.29098 | 68.1679
0.29099 | 68.1529
0.291 | 68.21
0.29101 | 68.213
0.29102 | 68.2317
0.29103 | 68.2625
0.29104 | 68.2742
0.29105 | 68.2424
0.29106 | 68.214
0.29107 | 68.234
0.29108 | 68.2013
0.29109 | 68.2255
0.2911 | 68.2588
0.29111 | 68.2913
0.29112 | 68.3147
0.29113 | 68.3772
0.29114 | 68.4087
0.29115 | 68.3396
0.29116 | 68.3812
0.29117 | 68.4173
0.29118 | 68.4075
0.29119 | 68.4167
0.2912 | 68.4508
0.29121 | 68.435
0.29122 | 68.4251
0.29123 | 68.4481
0.29124 | 68.4488
0.29125 | 68.4488
0.29126 | 68.4598
0.29127 | 68.4866
0.29128 | 68.4602
0.29129 | 68.4957
0.2913 | 68.4951
0.29131 | 68.4878
0.29132 | 68.501
0.29133 | 68.5269
0.29134 | 68.5662
0.29135 | 68.5503
0.29136 | 68.559
0.29137 | 68.5754
0.29138 | 68.5515
0.29139 | 68.5358
0.2914 | 68.5297
0.29141 | 68.5631
0.29142 | 68.5562
0.29143 | 68.596
0.29144 | 68.602
0.29145 | 68.5901
0.29146 | 68.6202
0.29147 | 68.6414
0.29148 | 68.6473
0.29149 | 68.6117
0.2915 | 68.6107
0.29151 | 68.6134
0.29152 | 68.6185
0.29153 | 68.6232
0.29154 | 68.6266
0.29155 | 68.6341
0.29156 | 68.6298
0.29157 | 68.6524
0.29158 | 68.6741
0.29159 | 68.6875
0.2916 | 68.6299
0.29161 | 68.5874
0.29162 | 68.6276
0.29163 | 68.6451
0.29164 | 68.6401
0.29165 | 68.61
0.29166 | 68.6091
0.29167 | 68.5822
0.29168 | 68.6059
0.29169 | 68.6157
0.2917 | 68.5914
0.29171 | 68.5384
0.29172 | 68.5751
0.29173 | 68.5928
0.29174 | 68.5628
0.29175 | 68.5798
0.29176 | 68.5811
0.29177 | 68.5394
0.29178 | 68.5236
0.29179 | 68.5532
0.2918 | 68.5329
0.29181 | 68.5079
0.29182 | 68.4908
0.29183 | 68.4933
0.29184 | 68.5248
0.29185 | 68.5307
0.29186 | 68.5182
0.29187 | 68.5037
0.29188 | 68.481
0.29189 | 68.4746
0.2919 | 68.467
0.29191 | 68.469
0.29192 | 68.4948
0.29193 | 68.4656
0.29194 | 68.4568
0.29195 | 68.4644
0.29196 | 68.456
0.29197 | 68.4216
0.29198 | 68.4005
0.29199 | 68.4181
0.292 | 68.4066
0.29201 | 68.423
0.29202 | 68.4387
0.29203 | 68.4482
0.29204 | 68.4167
0.29205 | 68.3936
0.29206 | 68.402
0.29207 | 68.3953
0.29208 | 68.4095
0.29209 | 68.3765
0.2921 | 68.3559
0.29211 | 68.3772
0.29212 | 68.3845
0.29213 | 68.3836
0.29214 | 68.3772
0.29215 | 68.3274
0.29216 | 68.3115
0.29217 | 68.3514
0.29218 | 68.3588
0.29219 | 68.3214
0.2922 | 68.3025
0.29221 | 68.3182
0.29222 | 68.3093
0.29223 | 68.3002
0.29224 | 68.337
0.29225 | 68.3069
0.29226 | 68.2754
0.29227 | 68.2677
0.29228 | 68.3078
0.29229 | 68.2966
0.2923 | 68.261
0.29231 | 68.2731
0.29232 | 68.268
0.29233 | 68.2685
0.29234 | 68.2854
0.29235 | 68.2765
0.29236 | 68.248
0.29237 | 68.2581
0.29238 | 68.2782
0.29239 | 68.2636
0.2924 | 68.2577
0.29241 | 68.2461
0.29242 | 68.2154
0.29243 | 68.2029
0.29244 | 68.2452
0.29245 | 68.2193
0.29246 | 68.2137
0.29247 | 68.2213
0.29248 | 68.2142
0.29249 | 68.2074
0.2925 | 68.1853
0.29251 | 68.1977
0.29252 | 68.1849
0.29253 | 68.1923
0.29254 | 68.2152
0.29255 | 68.1936
0.29256 | 68.1832
0.29257 | 68.1929
0.29258 | 68.1926
0.29259 | 68.1846
0.2926 | 68.1595
0.29261 | 68.157
0.29262 | 68.1551
0.29263 | 68.1597
0.29264 | 68.1743
0.29265 | 68.1743
0.29266 | 68.1497
0.29267 | 68.1716
0.29268 | 68.1525
0.29269 | 68.145
0.2927 | 68.1426
0.29271 | 68.1245
0.29272 | 68.1165
0.29273 | 68.1502
0.29274 | 68.1563
0.29275 | 68.094
0.29276 | 68.1078
0.29277 | 68.119
0.29278 | 68.0869
0.29279 | 68.0834
0.2928 | 68.0549
0.29281 | 68.0813
0.29282 | 68.0901
0.29283 | 68.0951
0.29284 | 68.1039
0.29285 | 68.051
0.29286 | 68.0304
0.29287 | 68.0733
0.29288 | 68.0759
0.29289 | 68.0434
0.2929 | 68.0931
0.29291 | 68.0957
0.29292 | 68.07
0.29293 | 68.0894
0.29294 | 68.0667
0.29295 | 68.0512
0.29296 | 68.0376
0.29297 | 68.045
0.29298 | 68.0517
0.29299 | 68.0764
0.293 | 68.0594
0.29301 | 68.0568
0.29302 | 68.0686
0.29303 | 68.028
0.29304 | 68.0391
0.29305 | 68.0378
0.29306 | 68.0348
0.29307 | 67.9923
0.29308 | 68.0235
0.29309 | 68.0606
0.2931 | 67.9985
0.29311 | 67.9995
0.29312 | 68.0238
0.29313 | 68.0022
0.29314 | 67.9627
0.29315 | 67.9912
0.29316 | 67.9543
0.29317 | 67.9515
0.29318 | 67.9985
0.29319 | 68.0179
0.2932 | 67.9864
0.29321 | 67.9962
0.29322 | 67.9935
0.29323 | 67.9671
0.29324 | 67.9764
0.29325 | 68.0093
0.29326 | 67.9761
0.29327 | 68
0.29328 | 68.0245
0.29329 | 67.9994
0.2933 | 67.9794
0.29331 | 67.9927
0.29332 | 67.9552
0.29333 | 67.9278
0.29334 | 67.9784
0.29335 | 67.978
0.29336 | 67.9427
0.29337 | 67.9927
0.29338 | 68.007
0.29339 | 67.9422
0.2934 | 67.9311
0.29341 | 67.9489
0.29342 | 67.9438
0.29343 | 67.9102
0.29344 | 67.9372
0.29345 | 67.8923
0.29346 | 67.8875
0.29347 | 67.9541
0.29348 | 67.9539
0.29349 | 67.9271
0.2935 | 67.916
0.29351 | 67.933
0.29352 | 67.9276
0.29353 | 67.9588
0.29354 | 68.0161
0.29355 | 67.9825
0.29356 | 67.9743
0.29357 | 68.0107
0.29358 | 68.0394
0.29359 | 68.0327
0.2936 | 68.0534
0.29361 | 68.0813
0.29362 | 68.0932
0.29363 | 68.1133
0.29364 | 68.1744
0.29365 | 68.1579
0.29366 | 68.1158
0.29367 | 68.1336
0.29368 | 68.1574
0.29369 | 68.1914
0.2937 | 68.1802
0.29371 | 68.1839
0.29372 | 68.2072
0.29373 | 68.1882
0.29374 | 68.2001
0.29375 | 68.207
0.29376 | 68.1823
0.29377 | 68.1612
0.29378 | 68.1743
0.29379 | 68.2196
0.2938 | 68.2468
0.29381 | 68.2299
0.29382 | 68.2599
0.29383 | 68.3046
0.29384 | 68.2693
0.29385 | 68.2298
0.29386 | 68.2978
0.29387 | 68.3257
0.29388 | 68.2821
0.29389 | 68.332
0.2939 | 68.3875
0.29391 | 68.3597
0.29392 | 68.4166
0.29393 | 68.3971
0.29394 | 68.3763
0.29395 | 68.3598
0.29396 | 68.3996
0.29397 | 68.4225
0.29398 | 68.4055
0.29399 | 68.4185
0.294 | 68.4068
0.29401 | 68.3848
0.29402 | 68.4091
0.29403 | 68.4383
0.29404 | 68.445
0.29405 | 68.4421
0.29406 | 68.4163
0.29407 | 68.3876
0.29408 | 68.4016
0.29409 | 68.4148
0.2941 | 68.3977
0.29411 | 68.4032
0.29412 | 68.4103
0.29413 | 68.3962
0.29414 | 68.4046
0.29415 | 68.4199
0.29416 | 68.3818
0.29417 | 68.3906
0.29418 | 68.4081
0.29419 | 68.3982
0.2942 | 68.3677
0.29421 | 68.3807
0.29422 | 68.3636
0.29423 | 68.353
0.29424 | 68.3793
0.29425 | 68.4132
0.29426 | 68.3778
0.29427 | 68.3781
0.29428 | 68.3798
0.29429 | 68.3262
0.2943 | 68.308
0.29431 | 68.3428
0.29432 | 68.3437
0.29433 | 68.339
0.29434 | 68.3635
0.29435 | 68.3463
0.29436 | 68.3237
0.29437 | 68.3307
0.29438 | 68.3581
0.29439 | 68.3018
0.2944 | 68.2623
0.29441 | 68.2818
0.29442 | 68.3085
0.29443 | 68.3011
0.29444 | 68.3191
0.29445 | 68.3243
0.29446 | 68.2652
0.29447 | 68.2901
0.29448 | 68.2884
0.29449 | 68.2682
0.2945 | 68.2681
0.29451 | 68.2438
0.29452 | 68.2331
0.29453 | 68.2713
0.29454 | 68.2895
0.29455 | 68.2483
0.29456 | 68.2335
0.29457 | 68.2391
0.29458 | 68.2126
0.29459 | 68.2121
0.2946 | 68.2322
0.29461 | 68.2273
0.29462 | 68.1859
0.29463 | 68.2034
0.29464 | 68.1867
0.29465 | 68.1895
0.29466 | 68.184
0.29467 | 68.2068
0.29468 | 68.197
0.29469 | 68.1465
0.2947 | 68.1872
0.29471 | 68.1884
0.29472 | 68.1789
0.29473 | 68.1912
0.29474 | 68.1951
0.29475 | 68.1594
0.29476 | 68.1504
0.29477 | 68.1806
0.29478 | 68.1645
0.29479 | 68.1434
0.2948 | 68.1571
0.29481 | 68.1563
0.29482 | 68.1532
0.29483 | 68.1752
0.29484 | 68.1579
0.29485 | 68.1095
0.29486 | 68.1063
0.29487 | 68.1551
0.29488 | 68.129
0.29489 | 68.1473
0.2949 | 68.1389
0.29491 | 68.0864
0.29492 | 68.0964
0.29493 | 68.1219
0.29494 | 68.1356
0.29495 | 68.0791
0.29496 | 68.0825
0.29497 | 68.0765
0.29498 | 68.0597
0.29499 | 68.1022
0.295 | 68.09
0.29501 | 68.0762
0.29502 | 68.0891
0.29503 | 68.0783
0.29504 | 68.0953
0.29505 | 68.085
0.29506 | 68.0856
0.29507 | 68.0676
0.29508 | 68.0559
0.29509 | 68.0765
0.2951 | 68.0614
0.29511 | 68.0739
0.29512 | 68.0876
0.29513 | 68.0754
0.29514 | 68.0462
0.29515 | 68.0619
0.29516 | 68.0633
0.29517 | 68.0338
0.29518 | 68.0402
0.29519 | 68.0948
0.2952 | 68.0449
0.29521 | 68.0469
0.29522 | 68.0947
0.29523 | 68.0408
0.29524 | 68.0081
0.29525 | 68.0334
0.29526 | 68.0239
0.29527 | 68.02
0.29528 | 68.0726
0.29529 | 68.0629
0.2953 | 67.9938
0.29531 | 68.0051
0.29532 | 68.0192
0.29533 | 67.9791
0.29534 | 68.0108
0.29535 | 68.0296
0.29536 | 67.9862
0.29537 | 68.0115
0.29538 | 68.0909
0.29539 | 68.0214
0.2954 | 67.9707
0.29541 | 68.0218
0.29542 | 68.0128
0.29543 | 67.9953
0.29544 | 68.0437
0.29545 | 68.0378
0.29546 | 67.9812
0.29547 | 68.0311
0.29548 | 68.0787
0.29549 | 68.0355
0.2955 | 68.0336
0.29551 | 68.0546
0.29552 | 68.0401
0.29553 | 68.0014
0.29554 | 68.0687
0.29555 | 68.0474
0.29556 | 68.0024
0.29557 | 68.0596
0.29558 | 68.0842
0.29559 | 68.0379
0.2956 | 68.0486
0.29561 | 68.0486
0.29562 | 68.022
0.29563 | 67.995
0.29564 | 68.0487
0.29565 | 68.0706
0.29566 | 68.0608
0.29567 | 68.1046
0.29568 | 68.0864
0.29569 | 68.0871
0.2957 | 68.1029
0.29571 | 68.1262
0.29572 | 68.0856
0.29573 | 68.0818
0.29574 | 68.1267
0.29575 | 68.1041
0.29576 | 68.106
0.29577 | 68.1378
0.29578 | 68.1518
0.29579 | 68.1328
0.2958 | 68.1235
0.29581 | 68.1473
0.29582 | 68.154
0.29583 | 68.1903
0.29584 | 68.2046
0.29585 | 68.1771
0.29586 | 68.1861
0.29587 | 68.2074
0.29588 | 68.1804
0.29589 | 68.2027
0.2959 | 68.2005
0.29591 | 68.1867
0.29592 | 68.2236
0.29593 | 68.2648
0.29594 | 68.2609
0.29595 | 68.2519
0.29596 | 68.2886
0.29597 | 68.2929
0.29598 | 68.3155
0.29599 | 68.3735
0.296 | 68.3404
0.29601 | 68.3234
0.29602 | 68.3448
0.29603 | 68.3451
0.29604 | 68.3528
0.29605 | 68.3441
0.29606 | 68.3527
0.29607 | 68.3549
0.29608 | 68.358
0.29609 | 68.3651
0.2961 | 68.375
0.29611 | 68.3571
0.29612 | 68.3629
0.29613 | 68.3813
0.29614 | 68.3759
0.29615 | 68.3812
0.29616 | 68.3695
0.29617 | 68.375
0.29618 | 68.3886
0.29619 | 68.4033
0.2962 | 68.3841
0.29621 | 68.3801
0.29622 | 68.4149
0.29623 | 68.4006
0.29624 | 68.4069
0.29625 | 68.4379
0.29626 | 68.4519
0.29627 | 68.4499
0.29628 | 68.4685
0.29629 | 68.4709
0.2963 | 68.4292
0.29631 | 68.4305
0.29632 | 68.4441
0.29633 | 68.4473
0.29634 | 68.4482
0.29635 | 68.426
0.29636 | 68.4255
0.29637 | 68.4426
0.29638 | 68.4359
0.29639 | 68.4357
0.2964 | 68.4236
0.29641 | 68.4172
0.29642 | 68.4292
0.29643 | 68.3854
0.29644 | 68.3934
0.29645 | 68.3717
0.29646 | 68.3601
0.29647 | 68.3737
0.29648 | 68.3807
0.29649 | 68.4317
0.2965 | 68.4237
0.29651 | 68.3644
0.29652 | 68.3553
0.29653 | 68.3975
0.29654 | 68.3852
0.29655 | 68.3535
0.29656 | 68.3692
0.29657 | 68.3709
0.29658 | 68.3869
0.29659 | 68.3954
0.2966 | 68.3807
0.29661 | 68.3745
0.29662 | 68.3556
0.29663 | 68.3369
0.29664 | 68.3429
0.29665 | 68.3497
0.29666 | 68.3643
0.29667 | 68.3693
0.29668 | 68.3622
0.29669 | 68.3852
0.2967 | 68.3559
0.29671 | 68.3316
0.29672 | 68.3561
0.29673 | 68.3392
0.29674 | 68.3113
0.29675 | 68.3227
0.29676 | 68.326
0.29677 | 68.3424
0.29678 | 68.3316
0.29679 | 68.3482
0.2968 | 68.3096
0.29681 | 68.2782
0.29682 | 68.3228
0.29683 | 68.3246
0.29684 | 68.2925
0.29685 | 68.2715
0.29686 | 68.2988
0.29687 | 68.2836
0.29688 | 68.3171
0.29689 | 68.3456
0.2969 | 68.2887
0.29691 | 68.2403
0.29692 | 68.2694
0.29693 | 68.2783
0.29694 | 68.2547
0.29695 | 68.28
0.29696 | 68.2565
0.29697 | 68.2601
0.29698 | 68.2925
0.29699 | 68.2841
0.297 | 68.2523
0.29701 | 68.2427
0.29702 | 68.2558
0.29703 | 68.2095
0.29704 | 68.2511
0.29705 | 68.2809
0.29706 | 68.2413
0.29707 | 68.2274
0.29708 | 68.2641
0.29709 | 68.2459
0.2971 | 68.2376
0.29711 | 68.2558
0.29712 | 68.2067
0.29713 | 68.1731
0.29714 | 68.2346
0.29715 | 68.2426
0.29716 | 68.1841
0.29717 | 68.2267
0.29718 | 68.2301
0.29719 | 68.1679
0.2972 | 68.1756
0.29721 | 68.2102
0.29722 | 68.1919
0.29723 | 68.1583
0.29724 | 68.1841
0.29725 | 68.1629
0.29726 | 68.1316
0.29727 | 68.1828
0.29728 | 68.1843
0.29729 | 68.153
0.2973 | 68.1579
0.29731 | 68.1743
0.29732 | 68.1333
0.29733 | 68.1412
0.29734 | 68.1512
0.29735 | 68.1091
0.29736 | 68.0969
0.29737 | 68.1575
0.29738 | 68.179
0.29739 | 68.1599
0.2974 | 68.1468
0.29741 | 68.1397
0.29742 | 68.1121
0.29743 | 68.1308
0.29744 | 68.1685
0.29745 | 68.1441
0.29746 | 68.1349
0.29747 | 68.1551
0.29748 | 68.143
0.29749 | 68.144
0.2975 | 68.1461
0.29751 | 68.1188
0.29752 | 68.1127
0.29753 | 68.1293
0.29754 | 68.1367
0.29755 | 68.1153
0.29756 | 68.1478
0.29757 | 68.1378
0.29758 | 68.1245
0.29759 | 68.1355
0.2976 | 68.1251
0.29761 | 68.0783
0.29762 | 68.0914
0.29763 | 68.1353
0.29764 | 68.1212
0.29765 | 68.0916
0.29766 | 68.1183
0.29767 | 68.1767
0.29768 | 68.1523
0.29769 | 68.1424
0.2977 | 68.1583
0.29771 | 68.1348
0.29772 | 68.1526
0.29773 | 68.1774
0.29774 | 68.1718
0.29775 | 68.1793
0.29776 | 68.1726
0.29777 | 68.1875
0.29778 | 68.197
0.29779 | 68.1843
0.2978 | 68.1521
0.29781 | 68.1221
0.29782 | 68.1464
0.29783 | 68.1666
0.29784 | 68.2051
0.29785 | 68.1933
0.29786 | 68.1584
0.29787 | 68.1517
0.29788 | 68.1803
0.29789 | 68.1843
0.2979 | 68.1702
0.29791 | 68.1627
0.29792 | 68.1905
0.29793 | 68.1975
0.29794 | 68.2301
0.29795 | 68.2534
0.29796 | 68.23
0.29797 | 68.2233
0.29798 | 68.2104
0.29799 | 68.2225
0.298 | 68.2116
0.29801 | 68.2206
0.29802 | 68.2397
0.29803 | 68.2395
0.29804 | 68.2647
0.29805 | 68.2659
0.29806 | 68.2558
0.29807 | 68.2546
0.29808 | 68.2789
0.29809 | 68.2797
0.2981 | 68.275
0.29811 | 68.2976
0.29812 | 68.3193
0.29813 | 68.3083
0.29814 | 68.3143
0.29815 | 68.2942
0.29816 | 68.2778
0.29817 | 68.2803
0.29818 | 68.2936
0.29819 | 68.3131
0.2982 | 68.298
0.29821 | 68.3124
0.29822 | 68.3141
0.29823 | 68.3197
0.29824 | 68.3163
0.29825 | 68.3039
0.29826 | 68.3132
0.29827 | 68.3209
0.29828 | 68.3185
0.29829 | 68.368
0.2983 | 68.3677
0.29831 | 68.3091
0.29832 | 68.3423
0.29833 | 68.3805
0.29834 | 68.352
0.29835 | 68.3424
0.29836 | 68.3843
0.29837 | 68.3696
0.29838 | 68.3597
0.29839 | 68.4214
0.2984 | 68.4241
0.29841 | 68.365
0.29842 | 68.3804
0.29843 | 68.3951
0.29844 | 68.3677
0.29845 | 68.3874
0.29846 | 68.386
0.29847 | 68.3664
0.29848 | 68.3358
0.29849 | 68.3819
0.2985 | 68.3402
0.29851 | 68.344
0.29852 | 68.3852
0.29853 | 68.3791
0.29854 | 68.3638
0.29855 | 68.3649
0.29856 | 68.364
0.29857 | 68.3685
0.29858 | 68.3728
0.29859 | 68.3847
0.2986 | 68.3718
0.29861 | 68.3827
0.29862 | 68.4355
0.29863 | 68.4152
0.29864 | 68.4108
0.29865 | 68.404
0.29866 | 68.357
0.29867 | 68.3582
0.29868 | 68.395
0.29869 | 68.4001
0.2987 | 68.3646
0.29871 | 68.3565
0.29872 | 68.3865
0.29873 | 68.3469
0.29874 | 68.3547
0.29875 | 68.3765
0.29876 | 68.3275
0.29877 | 68.3289
0.29878 | 68.3484
0.29879 | 68.3383
0.2988 | 68.3194
0.29881 | 68.3353
0.29882 | 68.3331
0.29883 | 68.3145
0.29884 | 68.3575
0.29885 | 68.3515
0.29886 | 68.3104
0.29887 | 68.3164
0.29888 | 68.3244
0.29889 | 68.3191
0.2989 | 68.3197
0.29891 | 68.3464
0.29892 | 68.3609
0.29893 | 68.3247
0.29894 | 68.324
0.29895 | 68.3166
0.29896 | 68.2807
0.29897 | 68.3094
0.29898 | 68.313
0.29899 | 68.2796
0.299 | 68.2758
0.29901 | 68.3126
0.29902 | 68.3402
0.29903 | 68.3002
0.29904 | 68.3093
0.29905 | 68.274
0.29906 | 68.2403
0.29907 | 68.2756
0.29908 | 68.2871
0.29909 | 68.2751
0.2991 | 68.2641
0.29911 | 68.2641
0.29912 | 68.2709
0.29913 | 68.2668
0.29914 | 68.2608
0.29915 | 68.235
0.29916 | 68.2231
0.29917 | 68.2363
0.29918 | 68.2622
0.29919 | 68.2616
0.2992 | 68.2353
0.29921 | 68.1964
0.29922 | 68.2078
0.29923 | 68.2236
0.29924 | 68.2307
0.29925 | 68.2139
0.29926 | 68.2065
0.29927 | 68.1898
0.29928 | 68.2032
0.29929 | 68.2175
0.2993 | 68.1938
0.29931 | 68.2124
0.29932 | 68.1895
0.29933 | 68.1826
0.29934 | 68.1743
0.29935 | 68.1912
0.29936 | 68.1797
0.29937 | 68.1843
0.29938 | 68.1776
0.29939 | 68.1504
0.2994 | 68.1657
0.29941 | 68.1739
0.29942 | 68.1555
0.29943 | 68.1558
0.29944 | 68.1828
0.29945 | 68.1648
0.29946 | 68.1683
0.29947 | 68.178
0.29948 | 68.1581
0.29949 | 68.1365
0.2995 | 68.1368
0.29951 | 68.1243
0.29952 | 68.1301
0.29953 | 68.149
0.29954 | 68.1483
0.29955 | 68.1077
0.29956 | 68.1087
0.29957 | 68.1437
0.29958 | 68.1232
0.29959 | 68.1132
0.2996 | 68.1304
0.29961 | 68.0766
0.29962 | 68.0908
0.29963 | 68.1446
0.29964 | 68.1129
0.29965 | 68.1024
0.29966 | 68.0992
0.29967 | 68.0897
0.29968 | 68.0684
0.29969 | 68.0983
0.2997 | 68.1206
0.29971 | 68.0931
0.29972 | 68.1149
0.29973 | 68.1467
0.29974 | 68.1078
0.29975 | 68.0843
0.29976 | 68.1078
0.29977 | 68.1035
0.29978 | 68.0917
0.29979 | 68.1296
0.2998 | 68.1108
0.29981 | 68.1107
0.29982 | 68.1251
0.29983 | 68.1249
0.29984 | 68.0822
0.29985 | 68.0834
0.29986 | 68.0841
0.29987 | 68.0609
0.29988 | 68.0999
0.29989 | 68.11
0.2999 | 68.0856
0.29991 | 68.0942
0.29992 | 68.1162
0.29993 | 68.1192
0.29994 | 68.1152
0.29995 | 68.1315
0.29996 | 68.0988
0.29997 | 68.1109
0.29998 | 68.1542
0.29999 | 68.1791
0.3 | 68.1357
0.30001 | 68.1383
0.30002 | 68.1543
0.30003 | 68.1437
0.30004 | 68.1493
0.30005 | 68.1519
0.30006 | 68.1416
0.30007 | 68.183
0.30008 | 68.1842
0.30009 | 68.1558
0.3001 | 68.1629
0.30011 | 68.175
0.30012 | 68.1822
0.30013 | 68.1647
0.30014 | 68.2104
0.30015 | 68.2045
0.30016 | 68.175
0.30017 | 68.1876
0.30018 | 68.2034
0.30019 | 68.1775
0.3002 | 68.1829
0.30021 | 68.2493
0.30022 | 68.1879
0.30023 | 68.2052
0.30024 | 68.2592
0.30025 | 68.1908
0.30026 | 68.1842
0.30027 | 68.259
0.30028 | 68.2191
0.30029 | 68.2089
0.3003 | 68.2561
0.30031 | 68.2326
0.30032 | 68.1901
0.30033 | 68.2103
0.30034 | 68.2323
0.30035 | 68.1973
0.30036 | 68.2356
0.30037 | 68.2739
0.30038 | 68.2372
0.30039 | 68.2157
0.3004 | 68.2182
0.30041 | 68.2109
0.30042 | 68.2497
0.30043 | 68.2734
0.30044 | 68.2983
0.30045 | 68.2648
0.30046 | 68.2685
0.30047 | 68.267
0.30048 | 68.2588
0.30049 | 68.2722
0.3005 | 68.2547
0.30051 | 68.2194
0.30052 | 68.2383
0.30053 | 68.2722
0.30054 | 68.2566
0.30055 | 68.2427
0.30056 | 68.2531
0.30057 | 68.2415
0.30058 | 68.2788
0.30059 | 68.272
0.3006 | 68.227
0.30061 | 68.243
0.30062 | 68.2696
0.30063 | 68.2798
0.30064 | 68.3037
0.30065 | 68.2929
0.30066 | 68.2329
0.30067 | 68.2404
0.30068 | 68.2532
0.30069 | 68.2579
0.3007 | 68.2534
0.30071 | 68.2648
0.30072 | 68.2885
0.30073 | 68.2846
0.30074 | 68.2943
0.30075 | 68.2706
0.30076 | 68.2588
0.30077 | 68.2599
0.30078 | 68.278
0.30079 | 68.2608
0.3008 | 68.2472
0.30081 | 68.2672
0.30082 | 68.2605
0.30083 | 68.2256
0.30084 | 68.2661
0.30085 | 68.264
0.30086 | 68.2266
0.30087 | 68.2543
0.30088 | 68.2783
0.30089 | 68.2619
0.3009 | 68.2508
0.30091 | 68.2579
0.30092 | 68.2746
0.30093 | 68.27
0.30094 | 68.2778
0.30095 | 68.2748
0.30096 | 68.246
0.30097 | 68.2843
0.30098 | 68.3072
0.30099 | 68.2799
0.301 | 68.2273
0.30101 | 68.2577
0.30102 | 68.2497
0.30103 | 68.2398
0.30104 | 68.2586
0.30105 | 68.2561
0.30106 | 68.246
0.30107 | 68.237
0.30108 | 68.2628
0.30109 | 68.2265
0.3011 | 68.217
0.30111 | 68.2289
0.30112 | 68.2288
0.30113 | 68.232
0.30114 | 68.2626
0.30115 | 68.2304
0.30116 | 68.1812
0.30117 | 68.2237
0.30118 | 68.2222
0.30119 | 68.2279
0.3012 | 68.2274
0.30121 | 68.1923
0.30122 | 68.2044
0.30123 | 68.2116
0.30124 | 68.2227
0.30125 | 68.2087
0.30126 | 68.2245
0.30127 | 68.2588
0.30128 | 68.216
0.30129 | 68.2279
0.3013 | 68.2218
0.30131 | 68.2114
0.30132 | 68.1929
0.30133 | 68.2169
0.30134 | 68.2281
0.30135 | 68.181
0.30136 | 68.1849
0.30137 | 68.2136
0.30138 | 68.1921
0.30139 | 68.1592
0.3014 | 68.1738
0.30141 | 68.1791
0.30142 | 68.1715
0.30143 | 68.2063
0.30144 | 68.2102
0.30145 | 68.1826
0.30146 | 68.1649
0.30147 | 68.1867
0.30148 | 68.1749
0.30149 | 68.1642
0.3015 | 68.1597
0.30151 | 68.1284
0.30152 | 68.1463
0.30153 | 68.1422
0.30154 | 68.1622
0.30155 | 68.1728
0.30156 | 68.1633
0.30157 | 68.1575
0.30158 | 68.1419
0.30159 | 68.1646
0.3016 | 68.1387
0.30161 | 68.1171
0.30162 | 68.1517
0.30163 | 68.1808
0.30164 | 68.1516
0.30165 | 68.144
0.30166 | 68.1263
0.30167 | 68.1222
0.30168 | 68.1316
0.30169 | 68.151
0.3017 | 68.1088
0.30171 | 68.1079
0.30172 | 68.1584
0.30173 | 68.124
0.30174 | 68.1245
0.30175 | 68.1035
0.30176 | 68.1242
0.30177 | 68.0883
0.30178 | 68.0963
0.30179 | 68.1072
0.3018 | 68.088
0.30181 | 68.0892
0.30182 | 68.0945
0.30183 | 68.1136
0.30184 | 68.0967
0.30185 | 68.0583
0.30186 | 68.0499
0.30187 | 68.0888
0.30188 | 68.0673
0.30189 | 68.0674
0.3019 | 68.0806
0.30191 | 68.0613
0.30192 | 68.0536
0.30193 | 68.0712
0.30194 | 68.0991
0.30195 | 68.0768
0.30196 | 68.0593
0.30197 | 68.0868
0.30198 | 68.0737
0.30199 | 68.0687
0.302 | 68.0735
0.30201 | 68.0655
0.30202 | 68.0799
0.30203 | 68.0737
0.30204 | 68.0824
0.30205 | 68.0683
0.30206 | 68.0421
0.30207 | 68.0687
0.30208 | 68.0835
0.30209 | 68.0498
0.3021 | 68.0904
0.30211 | 68.1024
0.30212 | 68.0687
0.30213 | 68.0618
0.30214 | 68.0903
0.30215 | 68.0489
0.30216 | 68.0517
0.30217 | 68.096
0.30218 | 68.0665
0.30219 | 68.051
0.3022 | 68.0797
0.30221 | 68.0762
0.30222 | 68.0627
0.30223 | 68.088
0.30224 | 68.1039
0.30225 | 68.0704
0.30226 | 68.0968
0.30227 | 68.1309
0.30228 | 68.1033
0.30229 | 68.1118
0.3023 | 68.1141
0.30231 | 68.0975
0.30232 | 68.0981
0.30233 | 68.1551
0.30234 | 68.1042
0.30235 | 68.1057
0.30236 | 68.1483
0.30237 | 68.1299
0.30238 | 68.104
0.30239 | 68.1489
0.3024 | 68.1372
0.30241 | 68.0916
0.30242 | 68.1411
0.30243 | 68.1655
0.30244 | 68.1359
0.30245 | 68.1575
0.30246 | 68.1856
0.30247 | 68.1442
0.30248 | 68.1438
0.30249 | 68.1949
0.3025 | 68.1803
0.30251 | 68.1411
0.30252 | 68.1983
0.30253 | 68.2022
0.30254 | 68.1628
0.30255 | 68.1775
0.30256 | 68.165
0.30257 | 68.1517
0.30258 | 68.1785
0.30259 | 68.213
0.3026 | 68.1801
0.30261 | 68.1622
0.30262 | 68.1821
0.30263 | 68.1885
0.30264 | 68.2
0.30265 | 68.1737
0.30266 | 68.1837
0.30267 | 68.1925
0.30268 | 68.1883
0.30269 | 68.1979
0.3027 | 68.1925
0.30271 | 68.2072
0.30272 | 68.2147
0.30273 | 68.1635
0.30274 | 68.1945
0.30275 | 68.2203
0.30276 | 68.2234
0.30277 | 68.2283
0.30278 | 68.2335
0.30279 | 68.2179
0.3028 | 68.1897
0.30281 | 68.1877
0.30282 | 68.2097
0.30283 | 68.1827
0.30284 | 68.1804
0.30285 | 68.1707
0.30286 | 68.1955
0.30287 | 68.1888
0.30288 | 68.1826
0.30289 | 68.1921
0.3029 | 68.1782
0.30291 | 68.1937
0.30292 | 68.209
0.30293 | 68.1819
0.30294 | 68.1895
0.30295 | 68.1955
0.30296 | 68.1545
0.30297 | 68.1745
0.30298 | 68.2229
0.30299 | 68.2258
0.303 | 68.1816
0.30301 | 68.1776
0.30302 | 68.1704
0.30303 | 68.1536
0.30304 | 68.174
0.30305 | 68.1849
0.30306 | 68.1536
0.30307 | 68.1809
0.30308 | 68.2164
0.30309 | 68.2079
0.3031 | 68.1559
0.30311 | 68.1854
0.30312 | 68.1727
0.30313 | 68.1484
0.30314 | 68.1721
0.30315 | 68.1748
0.30316 | 68.1512
0.30317 | 68.1793
0.30318 | 68.1875
0.30319 | 68.163
0.3032 | 68.1571
0.30321 | 68.1808
0.30322 | 68.146
0.30323 | 68.1309
0.30324 | 68.1628
0.30325 | 68.1584
0.30326 | 68.1575
0.30327 | 68.21
0.30328 | 68.1894
0.30329 | 68.1909
0.3033 | 68.1433
0.30331 | 68.1244
0.30332 | 68.1524
0.30333 | 68.1606
0.30334 | 68.1615
0.30335 | 68.102
0.30336 | 68.1067
0.30337 | 68.1424
0.30338 | 68.1154
0.30339 | 68.1432
0.3034 | 68.1741
0.30341 | 68.1318
0.30342 | 68.1337
0.30343 | 68.1578
0.30344 | 68.1558
0.30345 | 68.0894
0.30346 | 68.1075
0.30347 | 68.1223
0.30348 | 68.1231
0.30349 | 68.1588
0.3035 | 68.1716
0.30351 | 68.1062
0.30352 | 68.1126
0.30353 | 68.1077
0.30354 | 68.0901
0.30355 | 68.1067
0.30356 | 68.1429
0.30357 | 68.1214
0.30358 | 68.11
0.30359 | 68.1277
0.3036 | 68.1534
0.30361 | 68.1116
0.30362 | 68.082
0.30363 | 68.0893
0.30364 | 68.0821
0.30365 | 68.0659
0.30366 | 68.1126
0.30367 | 68.1307
0.30368 | 68.1022
0.30369 | 68.0946
0.3037 | 68.0909
0.30371 | 68.0495
0.30372 | 68.0772
0.30373 | 68.0727
0.30374 | 68.0557
0.30375 | 68.0692
0.30376 | 68.0958
0.30377 | 68.0802
0.30378 | 68.1088
0.30379 | 68.0842
0.3038 | 68.0162
0.30381 | 68.0346
0.30382 | 68.0759
0.30383 | 68.0877
0.30384 | 68.0523
0.30385 | 68.046
0.30386 | 68.0423
0.30387 | 68.0318
0.30388 | 68.0599
0.30389 | 68.0945
0.3039 | 68.0424
0.30391 | 68.0056
0.30392 | 68.0442
0.30393 | 68.0488
0.30394 | 68.0825
0.30395 | 68.0713
0.30396 | 68.0416
0.30397 | 68.048
0.30398 | 68.0797
0.30399 | 68.0542
0.304 | 68.0473
0.30401 | 68.0342
0.30402 | 67.99
0.30403 | 68.0057
0.30404 | 68.047
0.30405 | 68.028
0.30406 | 68.0225
0.30407 | 68.0508
0.30408 | 68.0307
0.30409 | 68.0329
0.3041 | 68.0499
0.30411 | 68.0614
0.30412 | 68.0135
0.30413 | 68.0019
0.30414 | 68.0417
0.30415 | 68.0074
0.30416 | 68.0176
0.30417 | 68.0518
0.30418 | 68.037
0.30419 | 67.9972
0.3042 | 68.0005
0.30421 | 68.0128
0.30422 | 68.0065
0.30423 | 68.0523
0.30424 | 68.0511
0.30425 | 67.9919
0.30426 | 68.0087
0.30427 | 68.0588
0.30428 | 68.0222
0.30429 | 68.0122
0.3043 | 68.0552
0.30431 | 67.9966
0.30432 | 67.973
0.30433 | 68.0103
0.30434 | 68.0351
0.30435 | 67.9638
0.30436 | 67.9851
0.30437 | 68.0407
0.30438 | 68.0093
0.30439 | 68.0385
0.3044 | 68.0495
0.30441 | 67.9959
0.30442 | 67.9667
0.30443 | 67.9906
0.30444 | 68.0274
0.30445 | 68.0175
0.30446 | 68.0383
0.30447 | 68.0325
0.30448 | 68.0218
0.30449 | 68.0274
0.3045 | 68.0426
0.30451 | 68.0076
0.30452 | 68.0087
0.30453 | 68.0659
0.30454 | 68.0249
0.30455 | 68.0012
0.30456 | 68.0463
0.30457 | 68.0372
0.30458 | 68.0158
0.30459 | 68.0703
0.3046 | 68.06
0.30461 | 68.0147
0.30462 | 68.0632
0.30463 | 68.0797
0.30464 | 68.034
0.30465 | 68.0402
0.30466 | 68.086
0.30467 | 68.0517
0.30468 | 68.0523
0.30469 | 68.089
0.3047 | 68.0721
0.30471 | 68.0354
0.30472 | 68.0891
0.30473 | 68.1205
0.30474 | 68.0802
0.30475 | 68.088
0.30476 | 68.0777
0.30477 | 68.0414
0.30478 | 68.077
0.30479 | 68.1356
0.3048 | 68.1009
0.30481 | 68.0783
0.30482 | 68.1037
0.30483 | 68.0951
0.30484 | 68.1052
0.30485 | 68.0967
0.30486 | 68.0829
0.30487 | 68.0609
0.30488 | 68.0875
0.30489 | 68.1273
0.3049 | 68.1272
0.30491 | 68.1158
0.30492 | 68.1278
0.30493 | 68.1232
0.30494 | 68.1076
0.30495 | 68.1283
0.30496 | 68.1112
0.30497 | 68.1352
0.30498 | 68.1607
0.30499 | 68.1108
0.305 | 68.1498
0.30501 | 68.1528
0.30502 | 68.1377
0.30503 | 68.0974
0.30504 | 68.118
0.30505 | 68.0955
0.30506 | 68.1001
0.30507 | 68.1331
0.30508 | 68.1752
0.30509 | 68.1395
0.3051 | 68.116
0.30511 | 68.1248
0.30512 | 68.1272
0.30513 | 68.1048
0.30514 | 68.1355
0.30515 | 68.1211
0.30516 | 68.1193
0.30517 | 68.1558
0.30518 | 68.1521
0.30519 | 68.1318
0.3052 | 68.1063
0.30521 | 68.0921
0.30522 | 68.0899
0.30523 | 68.1363
0.30524 | 68.1514
0.30525 | 68.1329
0.30526 | 68.1484
0.30527 | 68.159
0.30528 | 68.1432
0.30529 | 68.1407
0.3053 | 68.1028
0.30531 | 68.0959
0.30532 | 68.0929
0.30533 | 68.1234
0.30534 | 68.1482
0.30535 | 68.1311
0.30536 | 68.1102
0.30537 | 68.1305
0.30538 | 68.1013
0.30539 | 68.1041
0.3054 | 68.0905
0.30541 | 68.0931
0.30542 | 68.129
0.30543 | 68.1396
0.30544 | 68.1508
0.30545 | 68.1342
0.30546 | 68.1223
0.30547 | 68.0994
0.30548 | 68.0815
0.30549 | 68.1016
0.3055 | 68.093
0.30551 | 68.0868
0.30552 | 68.1244
0.30553 | 68.1326
0.30554 | 68.0996
0.30555 | 68.1013
0.30556 | 68.0756
0.30557 | 68.0826
0.30558 | 68.1044
0.30559 | 68.0972
0.3056 | 68.0915
0.30561 | 68.0988
0.30562 | 68.0849
0.30563 | 68.0893
0.30564 | 68.1107
0.30565 | 68.089
0.30566 | 68.0743
0.30567 | 68.0876
0.30568 | 68.0738
0.30569 | 68.0842
0.3057 | 68.1011
0.30571 | 68.0909
0.30572 | 68.0561
0.30573 | 68.0445
0.30574 | 68.0577
0.30575 | 68.0577
0.30576 | 68.0497
0.30577 | 68.0767
0.30578 | 68.0952
0.30579 | 68.0691
0.3058 | 68.0856
0.30581 | 68.0659
0.30582 | 68.0409
0.30583 | 68.0342
0.30584 | 68.0584
0.30585 | 68.0286
0.30586 | 68.0282
0.30587 | 68.0768
0.30588 | 68.0348
0.30589 | 68.016
0.3059 | 68.0372
0.30591 | 68.0248
0.30592 | 68.018
0.30593 | 68.0111
0.30594 | 68.0292
0.30595 | 68.0336
0.30596 | 68.027
0.30597 | 68.0517
0.30598 | 68.0277
0.30599 | 68.0144
0.306 | 67.9873
0.30601 | 67.9891
0.30602 | 67.9827
0.30603 | 67.9854
0.30604 | 68.0223
0.30605 | 67.9866
0.30606 | 67.9802
0.30607 | 68.0165
0.30608 | 68.0246
0.30609 | 67.9972
0.3061 | 68.0043
0.30611 | 67.9725
0.30612 | 67.9679
0.30613 | 68.0161
0.30614 | 68.0214
0.30615 | 67.9675
0.30616 | 67.962
0.30617 | 67.9628
0.30618 | 67.9465
0.30619 | 67.9596
0.3062 | 67.9587
0.30621 | 67.9425
0.30622 | 67.9671
0.30623 | 67.9974
0.30624 | 67.9897
0.30625 | 67.9535
0.30626 | 67.9625
0.30627 | 67.9713
0.30628 | 67.9221
0.30629 | 67.9288
0.3063 | 67.9567
0.30631 | 67.9229
0.30632 | 67.9387
0.30633 | 67.9838
0.30634 | 67.9711
0.30635 | 67.9163
0.30636 | 67.9347
0.30637 | 67.9281
0.30638 | 67.9297
0.30639 | 67.9288
0.3064 | 67.9369
0.30641 | 67.9452
0.30642 | 67.9516
0.30643 | 67.9429
0.30644 | 67.9515
0.30645 | 67.9349
0.30646 | 67.8872
0.30647 | 67.906
0.30648 | 67.935
0.30649 | 67.9352
0.3065 | 67.9326
0.30651 | 67.9408
0.30652 | 67.936
0.30653 | 67.9164
0.30654 | 67.9201
0.30655 | 67.9376
0.30656 | 67.9352
0.30657 | 67.9175
0.30658 | 67.9355
0.30659 | 67.94
0.3066 | 67.9298
0.30661 | 67.9301
0.30662 | 67.9507
0.30663 | 67.9631
0.30664 | 67.952
0.30665 | 67.9306
0.30666 | 67.9572
0.30667 | 67.9369
0.30668 | 67.9387
0.30669 | 67.9746
0.3067 | 67.9623
0.30671 | 67.9347
0.30672 | 67.9674
0.30673 | 67.9917
0.30674 | 67.9825
0.30675 | 67.9525
0.30676 | 67.968
0.30677 | 67.9906
0.30678 | 67.9904
0.30679 | 67.986
0.3068 | 67.9704
0.30681 | 67.9406
0.30682 | 67.9845
0.30683 | 67.9861
0.30684 | 67.9804
0.30685 | 68.0107
0.30686 | 67.9938
0.30687 | 67.9799
0.30688 | 67.9996
0.30689 | 68.0358
0.3069 | 68.0115
0.30691 | 67.9972
0.30692 | 68.0222
0.30693 | 68.05
0.30694 | 68.0413
0.30695 | 68.0496
0.30696 | 68.0242
0.30697 | 68.0225
0.30698 | 68.0342
0.30699 | 68.0445
0.307 | 68.0484
0.30701 | 68.0482
0.30702 | 68.0559
0.30703 | 68.0441
0.30704 | 68.0577
0.30705 | 68.0616
0.30706 | 68.0515
0.30707 | 68.0574
0.30708 | 68.0602
0.30709 | 68.0484
0.3071 | 68.0495
0.30711 | 68.0816
0.30712 | 68.078
0.30713 | 68.0646
0.30714 | 68.1029
0.30715 | 68.0832
0.30716 | 68.0347
0.30717 | 68.0469
0.30718 | 68.0838
0.30719 | 68.0779
0.3072 | 68.0675
0.30721 | 68.0881
0.30722 | 68.0945
0.30723 | 68.0765
0.30724 | 68.0804
0.30725 | 68.0938
0.30726 | 68.0538
0.30727 | 68.0619
0.30728 | 68.0977
0.30729 | 68.0994
0.3073 | 68.0842
0.30731 | 68.1024
0.30732 | 68.0928
0.30733 | 68.06
0.30734 | 68.0679
0.30735 | 68.0672
0.30736 | 68.0502
0.30737 | 68.0595
0.30738 | 68.0793
0.30739 | 68.0823
0.3074 | 68.0994
0.30741 | 68.0713
0.30742 | 68.0819
0.30743 | 68.0731
0.30744 | 68.104
0.30745 | 68.0786
0.30746 | 68.0571
0.30747 | 68.0719
0.30748 | 68.0586
0.30749 | 68.0538
0.3075 | 68.0657
0.30751 | 68.059
0.30752 | 68.0949
0.30753 | 68.084
0.30754 | 68.0557
0.30755 | 68.0329
0.30756 | 68.0182
0.30757 | 68.0631
0.30758 | 68.0564
0.30759 | 68.0754
0.3076 | 68.0611
0.30761 | 68.0608
0.30762 | 68.0617
0.30763 | 68.0744
0.30764 | 68.0765
0.30765 | 68.0239
0.30766 | 67.9956
0.30767 | 68.0346
0.30768 | 68.0411
0.30769 | 68.0486
0.3077 | 68.0969
0.30771 | 68.0525
0.30772 | 68.0158
0.30773 | 68.0521
0.30774 | 68.0708
0.30775 | 68.0285
0.30776 | 68.0236
0.30777 | 68.0621
0.30778 | 68.0281
0.30779 | 68.0385
0.3078 | 68.0782
0.30781 | 68.0545
0.30782 | 68.0342
0.30783 | 68.0246
0.30784 | 68.0301
0.30785 | 68.0187
0.30786 | 67.999
0.30787 | 68.0075
0.30788 | 68.0173
0.30789 | 68.0318
0.3079 | 68.0357
0.30791 | 68.0193
0.30792 | 68.0443
0.30793 | 68.0208
0.30794 | 68.0061
0.30795 | 68.0035
0.30796 | 68.0113
0.30797 | 68.0039
0.30798 | 68.0038
0.30799 | 68.0206
0.308 | 67.9688
0.30801 | 67.9878
0.30802 | 68.0426
0.30803 | 68.0405
0.30804 | 68.0115
0.30805 | 67.9828
0.30806 | 67.9824
0.30807 | 67.9924
0.30808 | 67.9961
0.30809 | 68.0225
0.3081 | 67.9849
0.30811 | 67.9774
0.30812 | 68.0129
0.30813 | 67.9948
0.30814 | 68.0039
0.30815 | 68.0087
0.30816 | 67.9504
0.30817 | 67.953
0.30818 | 67.9657
0.30819 | 67.9717
0.3082 | 67.9797
0.30821 | 67.9613
0.30822 | 67.9484
0.30823 | 67.9772
0.30824 | 67.9849
0.30825 | 67.9929
0.30826 | 67.9443
0.30827 | 67.9443
0.30828 | 67.9649
0.30829 | 67.9527
0.3083 | 67.9578
0.30831 | 67.9955
0.30832 | 67.9871
0.30833 | 67.928
0.30834 | 67.964
0.30835 | 67.9445
0.30836 | 67.9098
0.30837 | 67.9619
0.30838 | 67.942
0.30839 | 67.9184
0.3084 | 67.9294
0.30841 | 67.9489
0.30842 | 67.9524
0.30843 | 67.9508
0.30844 | 67.9467
0.30845 | 67.9057
0.30846 | 67.9078
0.30847 | 67.9445
0.30848 | 67.9676
0.30849 | 67.9393
0.3085 | 67.913
0.30851 | 67.9326
0.30852 | 67.9228
0.30853 | 67.94
0.30854 | 67.9511
0.30855 | 67.9148
0.30856 | 67.8936
0.30857 | 67.9167
0.30858 | 67.9031
0.30859 | 67.9548
0.3086 | 67.9506
0.30861 | 67.9134
0.30862 | 67.9401
0.30863 | 67.9311
0.30864 | 67.9368
0.30865 | 67.941
0.30866 | 67.9253
0.30867 | 67.9104
0.30868 | 67.9073
0.30869 | 67.9221
0.3087 | 67.9426
0.30871 | 67.9377
0.30872 | 67.926
0.30873 | 67.9206
0.30874 | 67.9192
0.30875 | 67.9244
0.30876 | 67.9452
0.30877 | 67.9339
0.30878 | 67.9249
0.30879 | 67.9426
0.3088 | 67.9266
0.30881 | 67.9216
0.30882 | 67.9463
0.30883 | 67.9234
0.30884 | 67.9092
0.30885 | 67.9093
0.30886 | 67.9195
0.30887 | 67.9307
0.30888 | 67.9323
0.30889 | 67.9313
0.3089 | 67.9284
0.30891 | 67.9183
0.30892 | 67.951
0.30893 | 67.9615
0.30894 | 67.9613
0.30895 | 67.9519
0.30896 | 67.9352
0.30897 | 67.944
0.30898 | 67.9665
0.30899 | 67.9793
0.309 | 67.9603
0.30901 | 67.9297
0.30902 | 67.9454
0.30903 | 67.9689
0.30904 | 67.9791
0.30905 | 67.945
0.30906 | 67.9494
0.30907 | 67.9602
0.30908 | 67.9427
0.30909 | 68.0035
0.3091 | 68.002
0.30911 | 67.9604
0.30912 | 67.9758
0.30913 | 67.9999
0.30914 | 67.9938
0.30915 | 67.9705
0.30916 | 67.9673
0.30917 | 67.9946
0.30918 | 67.985
0.30919 | 67.9638
0.3092 | 67.9948
0.30921 | 68.0095
0.30922 | 67.9981
0.30923 | 68.009
0.30924 | 68.0314
0.30925 | 68.0225
0.30926 | 68.0095
0.30927 | 68.029
0.30928 | 68.0283
0.30929 | 68.0212
0.3093 | 68.0183
0.30931 | 67.9964
0.30932 | 68.0296
0.30933 | 68.0525
0.30934 | 68.0316
0.30935 | 68.0074
0.30936 | 67.9726
0.30937 | 68.0026
0.30938 | 68.0422
0.30939 | 68.0391
0.3094 | 68.0379
0.30941 | 68.049
0.30942 | 68.04
0.30943 | 68.0489
0.30944 | 68.0614
0.30945 | 68.0664
0.30946 | 68.0304
0.30947 | 68.0243
0.30948 | 68.0466
0.30949 | 68.0527
0.3095 | 68.0631
0.30951 | 68.0452
0.30952 | 68.0642
0.30953 | 68.0365
0.30954 | 68.039
0.30955 | 68.0582
0.30956 | 68.0398
0.30957 | 68.036
0.30958 | 68.0441
0.30959 | 68.0292
0.3096 | 68.035
0.30961 | 68.0529
0.30962 | 68.0723
0.30963 | 68.0516
0.30964 | 68.0461
0.30965 | 68.0508
0.30966 | 68.0265
0.30967 | 68.0597
0.30968 | 68.047
0.30969 | 68.0559
0.3097 | 68.0304
0.30971 | 68.0365
0.30972 | 68.0646
0.30973 | 68.0841
0.30974 | 68.0642
0.30975 | 68.016
0.30976 | 68.0044
0.30977 | 68.0453
0.30978 | 68.0499
0.30979 | 68.0426
0.3098 | 68.051
0.30981 | 68.0475
0.30982 | 68.0269
0.30983 | 68.0337
0.30984 | 68.0646
0.30985 | 68.0088
0.30986 | 67.9836
0.30987 | 68.0201
0.30988 | 68.0292
0.30989 | 68.0173
0.3099 | 68.0323
0.30991 | 68.0379
0.30992 | 68.0121
0.30993 | 68.0099
0.30994 | 68.0262
0.30995 | 68.0275
0.30996 | 67.9993
0.30997 | 68.0048
0.30998 | 68.0135
0.30999 | 68.0115
0.31 | 68.0218
0.31001 | 68.0182
0.31002 | 67.9968
0.31003 | 67.9868
0.31004 | 68.0085
0.31005 | 68.005
0.31006 | 67.9987
0.31007 | 68.0207
0.31008 | 68.016
0.31009 | 67.9989
0.3101 | 67.9949
0.31011 | 67.9788
0.31012 | 67.9834
0.31013 | 67.9856
0.31014 | 68.0026
0.31015 | 67.9563
0.31016 | 67.9485
0.31017 | 68.0075
0.31018 | 67.9858
0.31019 | 67.9711
0.3102 | 67.9699
0.31021 | 67.9662
0.31022 | 67.9797
0.31023 | 67.9831
0.31024 | 67.9762
0.31025 | 67.9882
0.31026 | 67.9781
0.31027 | 67.9597
0.31028 | 67.97
0.31029 | 67.9852
0.3103 | 67.9687
0.31031 | 67.9638
0.31032 | 67.9821
0.31033 | 67.9763
0.31034 | 67.9654
0.31035 | 67.9908
0.31036 | 67.9808
0.31037 | 67.9342
0.31038 | 67.9434
0.31039 | 67.9923
0.3104 | 67.9581
0.31041 | 67.9314
0.31042 | 67.9638
0.31043 | 67.9761
0.31044 | 67.9414
0.31045 | 67.9439
0.31046 | 67.9774
0.31047 | 67.9519
0.31048 | 67.9517
0.31049 | 67.9888
0.3105 | 67.951
0.31051 | 67.9372
0.31052 | 67.9739
0.31053 | 67.96
0.31054 | 67.9284
0.31055 | 67.9592
0.31056 | 67.9501
0.31057 | 67.927
0.31058 | 67.9722
0.31059 | 67.9938
0.3106 | 67.9216
0.31061 | 67.9217
0.31062 | 67.9836
0.31063 | 67.9426
0.31064 | 67.9504
0.31065 | 67.9741
0.31066 | 67.9525
0.31067 | 67.9374
0.31068 | 67.987
0.31069 | 67.9795
0.3107 | 67.9174
0.31071 | 67.9447
0.31072 | 67.956
0.31073 | 67.9219
0.31074 | 67.9639
0.31075 | 67.9892
0.31076 | 67.937
0.31077 | 67.9536
0.31078 | 67.9821
0.31079 | 67.9586
0.3108 | 67.9238
0.31081 | 67.957
0.31082 | 67.9618
0.31083 | 67.9311
0.31084 | 67.9725
0.31085 | 67.98
0.31086 | 67.9603
0.31087 | 67.9616
0.31088 | 67.9594
0.31089 | 67.9607
0.3109 | 67.9667
0.31091 | 67.9712
0.31092 | 67.9676
0.31093 | 67.9741
0.31094 | 67.9863
0.31095 | 67.9707
0.31096 | 67.9672
0.31097 | 68.0063
0.31098 | 68.0001
0.31099 | 67.9659
0.311 | 67.9744
0.31101 | 67.9776
0.31102 | 67.9836
0.31103 | 67.9866
0.31104 | 68.0143
0.31105 | 67.9642
0.31106 | 67.9934
0.31107 | 68.0139
0.31108 | 67.9882
0.31109 | 68.0087
0.3111 | 68.0165
0.31111 | 67.9926
0.31112 | 68.0046
0.31113 | 68.0391
0.31114 | 68.0118
0.31115 | 68.003
0.31116 | 68.0305
0.31117 | 68.0353
0.31118 | 68.0242
0.31119 | 68.0543
0.3112 | 68.032
0.31121 | 67.9904
0.31122 | 68.0276
0.31123 | 68.0529
0.31124 | 68.0302
0.31125 | 68.0508
0.31126 | 68.0634
0.31127 | 68.0569
0.31128 | 68.0494
0.31129 | 68.0584
0.3113 | 68.0424
0.31131 | 68.0329
0.31132 | 68.0474
0.31133 | 68.0783
0.31134 | 68.0687
0.31135 | 68.057
0.31136 | 68.0749
0.31137 | 68.078
0.31138 | 68.0688
0.31139 | 68.0804
0.3114 | 68.0937
0.31141 | 68.076
0.31142 | 68.0654
0.31143 | 68.0983
0.31144 | 68.1054
0.31145 | 68.0778
0.31146 | 68.1065
0.31147 | 68.1239
0.31148 | 68.0956
0.31149 | 68.1218
0.3115 | 68.094
0.31151 | 68.0903
0.31152 | 68.0968
0.31153 | 68.0981
0.31154 | 68.1299
0.31155 | 68.109
0.31156 | 68.1104
0.31157 | 68.1148
0.31158 | 68.1314
0.31159 | 68.1197
0.3116 | 68.1152
0.31161 | 68.1224
0.31162 | 68.1079
0.31163 | 68.1253
0.31164 | 68.1588
0.31165 | 68.1476
0.31166 | 68.1497
0.31167 | 68.1609
0.31168 | 68.1026
0.31169 | 68.1007
0.3117 | 68.1394
0.31171 | 68.1228
0.31172 | 68.1152
0.31173 | 68.1497
0.31174 | 68.14
0.31175 | 68.0919
0.31176 | 68.1381
0.31177 | 68.1664
0.31178 | 68.1145
0.31179 | 68.0902
0.3118 | 68.124
0.31181 | 68.1136
0.31182 | 68.1068
0.31183 | 68.1302
0.31184 | 68.1283
0.31185 | 68.0948
0.31186 | 68.1231
0.31187 | 68.1452
0.31188 | 68.1126
0.31189 | 68.0976
0.3119 | 68.0996
0.31191 | 68.0887
0.31192 | 68.0897
0.31193 | 68.1038
0.31194 | 68.1251
0.31195 | 68.1009
0.31196 | 68.0721
0.31197 | 68.0659
0.31198 | 68.0987
0.31199 | 68.116
0.312 | 68.0768
0.31201 | 68.0443
0.31202 | 68.0758
0.31203 | 68.0588
0.31204 | 68.0573
0.31205 | 68.0741
0.31206 | 68.0461
0.31207 | 68.0279
0.31208 | 68.0548
0.31209 | 68.0751
0.3121 | 68.0497
0.31211 | 68.0441
0.31212 | 68.0363
0.31213 | 68.032
0.31214 | 68.0378
0.31215 | 68.0518
0.31216 | 68.0236
0.31217 | 68.0115
0.31218 | 68.0178
0.31219 | 68.0232
0.3122 | 67.9933
0.31221 | 67.9968
0.31222 | 68.0086
0.31223 | 67.9707
0.31224 | 67.9877
0.31225 | 67.9933
0.31226 | 67.981
0.31227 | 68.0266
0.31228 | 68.0081
0.31229 | 67.9938
0.3123 | 67.9949
0.31231 | 67.9829
0.31232 | 67.9642
0.31233 | 67.9493
0.31234 | 67.9909
0.31235 | 67.9474
0.31236 | 67.9379
0.31237 | 67.9977
0.31238 | 67.9875
0.31239 | 67.9451
0.3124 | 67.9466
0.31241 | 67.9404
0.31242 | 67.9242
0.31243 | 67.9417
0.31244 | 67.9716
0.31245 | 67.9359
0.31246 | 67.9206
0.31247 | 67.9624
0.31248 | 67.9548
0.31249 | 67.9284
0.3125 | 67.9168
0.31251 | 67.8957
0.31252 | 67.872
0.31253 | 67.91
0.31254 | 67.9592
0.31255 | 67.9287
0.31256 | 67.9275
0.31257 | 67.9355
0.31258 | 67.9003
0.31259 | 67.9093
0.3126 | 67.91
0.31261 | 67.88
0.31262 | 67.8923
0.31263 | 67.8984
0.31264 | 67.9209
0.31265 | 67.9196
0.31266 | 67.908
0.31267 | 67.8823
0.31268 | 67.852
0.31269 | 67.8963
0.3127 | 67.8981
0.31271 | 67.8471
0.31272 | 67.8781
0.31273 | 67.9049
0.31274 | 67.8813
0.31275 | 67.8319
0.31276 | 67.88
0.31277 | 67.8581
0.31278 | 67.8376
0.31279 | 67.8592
0.3128 | 67.8396
0.31281 | 67.8322
0.31282 | 67.8576
0.31283 | 67.86
0.31284 | 67.8445
0.31285 | 67.8498
0.31286 | 67.835
0.31287 | 67.803
0.31288 | 67.8363
0.31289 | 67.8214
0.3129 | 67.7964
0.31291 | 67.813
0.31292 | 67.828
0.31293 | 67.8389
0.31294 | 67.8458
0.31295 | 67.8209
0.31296 | 67.7881
0.31297 | 67.8176
0.31298 | 67.8372
0.31299 | 67.8043
0.313 | 67.8104
0.31301 | 67.827
0.31302 | 67.8072
0.31303 | 67.7902
0.31304 | 67.8274
0.31305 | 67.7906
0.31306 | 67.7446
0.31307 | 67.7925
0.31308 | 67.7894
0.31309 | 67.7642
0.3131 | 67.7915
0.31311 | 67.7922
0.31312 | 67.8031
0.31313 | 67.791
0.31314 | 67.8171
0.31315 | 67.7814
0.31316 | 67.7482
0.31317 | 67.7709
0.31318 | 67.7907
0.31319 | 67.7572
0.3132 | 67.7943
0.31321 | 67.7837
0.31322 | 67.7447
0.31323 | 67.7611
0.31324 | 67.7987
0.31325 | 67.765
0.31326 | 67.7454
0.31327 | 67.782
0.31328 | 67.7683
0.31329 | 67.7795
0.3133 | 67.7864
0.31331 | 67.7806
0.31332 | 67.7548
0.31333 | 67.7653
0.31334 | 67.7979
0.31335 | 67.7534
0.31336 | 67.7499
0.31337 | 67.7775
0.31338 | 67.7599
0.31339 | 67.7554
0.3134 | 67.7564
0.31341 | 67.7621
0.31342 | 67.7626
0.31343 | 67.7727
0.31344 | 67.7728
0.31345 | 67.7808
0.31346 | 67.7625
0.31347 | 67.7583
0.31348 | 67.7709
0.31349 | 67.7685
0.3135 | 67.7586
0.31351 | 67.7751
0.31352 | 67.8
0.31353 | 67.7957
0.31354 | 67.7751
0.31355 | 67.7661
0.31356 | 67.7665
0.31357 | 67.7447
0.31358 | 67.7612
0.31359 | 67.7936
0.3136 | 67.7624
0.31361 | 67.7659
0.31362 | 67.8
0.31363 | 67.8016
0.31364 | 67.7871
0.31365 | 67.8105
0.31366 | 67.7743
0.31367 | 67.7783
0.31368 | 67.7963
0.31369 | 67.8062
0.3137 | 67.7726
0.31371 | 67.7745
0.31372 | 67.8199
0.31373 | 67.7889
0.31374 | 67.8188
0.31375 | 67.7936
0.31376 | 67.7858
0.31377 | 67.7869
0.31378 | 67.8209
0.31379 | 67.8196
0.3138 | 67.7959
0.31381 | 67.8093
0.31382 | 67.8482
0.31383 | 67.8159
0.31384 | 67.8349
0.31385 | 67.851
0.31386 | 67.7972
0.31387 | 67.7995
0.31388 | 67.8324
0.31389 | 67.815
0.3139 | 67.7923
0.31391 | 67.7988
0.31392 | 67.825
0.31393 | 67.8439
0.31394 | 67.8545
0.31395 | 67.8508
0.31396 | 67.8214
0.31397 | 67.8102
0.31398 | 67.8007
0.31399 | 67.8257
0.314 | 67.8317
0.31401 | 67.8383
0.31402 | 67.8568
0.31403 | 67.8555
0.31404 | 67.8573
0.31405 | 67.8182
0.31406 | 67.8028
0.31407 | 67.825
0.31408 | 67.8163
0.31409 | 67.8514
0.3141 | 67.8689
0.31411 | 67.8761
0.31412 | 67.8524
0.31413 | 67.8685
0.31414 | 67.8519
0.31415 | 67.8238
0.31416 | 67.8309
0.31417 | 67.8211
0.31418 | 67.8216
0.31419 | 67.8464
0.3142 | 67.8322
0.31421 | 67.8258
0.31422 | 67.8344
0.31423 | 67.833
0.31424 | 67.8317
0.31425 | 67.8069
0.31426 | 67.807
0.31427 | 67.8263
0.31428 | 67.8015
0.31429 | 67.8273
0.3143 | 67.8423
0.31431 | 67.8158
0.31432 | 67.8428
0.31433 | 67.8214
0.31434 | 67.831
0.31435 | 67.8333
0.31436 | 67.8078
0.31437 | 67.8108
0.31438 | 67.8074
0.31439 | 67.8249
0.3144 | 67.8104
0.31441 | 67.8149
0.31442 | 67.8173
0.31443 | 67.8322
0.31444 | 67.8221
0.31445 | 67.7997
0.31446 | 67.7913
0.31447 | 67.7821
0.31448 | 67.7918
0.31449 | 67.809
0.3145 | 67.8072
0.31451 | 67.802
0.31452 | 67.8195
0.31453 | 67.7886
0.31454 | 67.7786
0.31455 | 67.7943
0.31456 | 67.766
0.31457 | 67.7648
0.31458 | 67.7877
0.31459 | 67.8007
0.3146 | 67.7768
0.31461 | 67.7595
0.31462 | 67.7755
0.31463 | 67.7661
0.31464 | 67.7778
0.31465 | 67.7688
0.31466 | 67.7549
0.31467 | 67.7764
0.31468 | 67.7803
0.31469 | 67.7609
0.3147 | 67.7526
0.31471 | 67.763
0.31472 | 67.7592
0.31473 | 67.7583
0.31474 | 67.7529
0.31475 | 67.7575
0.31476 | 67.7326
0.31477 | 67.7399
0.31478 | 67.7368
0.31479 | 67.7557
0.3148 | 67.7404
0.31481 | 67.7172
0.31482 | 67.7468
0.31483 | 67.7396
0.31484 | 67.7512
0.31485 | 67.7332
0.31486 | 67.7149
0.31487 | 67.7041
0.31488 | 67.7107
0.31489 | 67.7087
0.3149 | 67.7033
0.31491 | 67.7025
0.31492 | 67.7207
0.31493 | 67.7205
0.31494 | 67.7188
0.31495 | 67.6936
0.31496 | 67.6778
0.31497 | 67.7078
0.31498 | 67.728
0.31499 | 67.7009
0.315 | 67.7207
0.31501 | 67.6821
0.31502 | 67.6927
0.31503 | 67.6929
0.31504 | 67.6576
0.31505 | 67.6778
0.31506 | 67.657
0.31507 | 67.6655
0.31508 | 67.6753
0.31509 | 67.6945
0.3151 | 67.6731
0.31511 | 67.652
0.31512 | 67.6733
0.31513 | 67.6994
0.31514 | 67.6709
0.31515 | 67.6406
0.31516 | 67.6513
0.31517 | 67.6592
0.31518 | 67.6495
0.31519 | 67.6709
0.3152 | 67.6735
0.31521 | 67.6594
0.31522 | 67.6471
0.31523 | 67.6495
0.31524 | 67.6429
0.31525 | 67.6167
0.31526 | 67.6188
0.31527 | 67.6409
0.31528 | 67.6413
0.31529 | 67.6417
0.3153 | 67.6588
0.31531 | 67.6471
0.31532 | 67.6387
0.31533 | 67.643
0.31534 | 67.6369
0.31535 | 67.6384
0.31536 | 67.625
0.31537 | 67.6162
0.31538 | 67.6301
0.31539 | 67.6287
0.3154 | 67.6253
0.31541 | 67.6242
0.31542 | 67.6542
0.31543 | 67.6128
0.31544 | 67.6242
0.31545 | 67.5845
0.31546 | 67.6021
0.31547 | 67.628
0.31548 | 67.6199
0.31549 | 67.6467
0.3155 | 67.6411
0.31551 | 67.6193
0.31552 | 67.6162
0.31553 | 67.6418
0.31554 | 67.592
0.31555 | 67.5554
0.31556 | 67.5897
0.31557 | 67.6066
0.31558 | 67.6171
0.31559 | 67.662
0.3156 | 67.6579
0.31561 | 67.635
0.31562 | 67.6149
0.31563 | 67.6343
0.31564 | 67.6287
0.31565 | 67.588
0.31566 | 67.621
0.31567 | 67.657
0.31568 | 67.6259
0.31569 | 67.6711
0.3157 | 67.6744
0.31571 | 67.6253
0.31572 | 67.6084
0.31573 | 67.6341
0.31574 | 67.6354
0.31575 | 67.6247
0.31576 | 67.652
0.31577 | 67.6851
0.31578 | 67.6793
0.31579 | 67.686
0.3158 | 67.6599
0.31581 | 67.6103
0.31582 | 67.6506
0.31583 | 67.6702
0.31584 | 67.6657
0.31585 | 67.6588
0.31586 | 67.6553
0.31587 | 67.6794
0.31588 | 67.6806
0.31589 | 67.7058
0.3159 | 67.661
0.31591 | 67.6568
0.31592 | 67.6819
0.31593 | 67.6694
0.31594 | 67.6615
0.31595 | 67.6748
0.31596 | 67.6927
0.31597 | 67.7085
0.31598 | 67.7126
0.31599 | 67.727
0.316 | 67.7014
0.31601 | 67.6751
0.31602 | 67.6815
0.31603 | 67.6938
0.31604 | 67.7034
0.31605 | 67.7093
0.31606 | 67.7069
0.31607 | 67.7093
0.31608 | 67.6994
0.31609 | 67.7198
0.3161 | 67.7201
0.31611 | 67.7052
0.31612 | 67.7094
0.31613 | 67.6996
0.31614 | 67.7341
0.31615 | 67.7402
0.31616 | 67.7242
0.31617 | 67.7184
0.31618 | 67.7244
0.31619 | 67.7302
0.3162 | 67.7251
0.31621 | 67.7136
0.31622 | 67.7253
0.31623 | 67.7119
0.31624 | 67.7269
0.31625 | 67.7121
0.31626 | 67.7182
0.31627 | 67.7376
0.31628 | 67.7443
0.31629 | 67.7331
0.3163 | 67.7275
0.31631 | 67.7383
0.31632 | 67.7575
0.31633 | 67.7512
0.31634 | 67.7255
0.31635 | 67.7204
0.31636 | 67.6981
0.31637 | 67.729
0.31638 | 67.7423
0.31639 | 67.7504
0.3164 | 67.7554
0.31641 | 67.732
0.31642 | 67.7065
0.31643 | 67.7162
0.31644 | 67.7337
0.31645 | 67.7199
0.31646 | 67.7153
0.31647 | 67.7535
0.31648 | 67.7612
0.31649 | 67.7444
0.3165 | 67.7146
0.31651 | 67.7066
0.31652 | 67.7059
0.31653 | 67.7185
0.31654 | 67.7173
0.31655 | 67.7387
0.31656 | 67.7043
0.31657 | 67.7024
0.31658 | 67.7349
0.31659 | 67.7462
0.3166 | 67.7132
0.31661 | 67.7048
0.31662 | 67.7216
0.31663 | 67.7028
0.31664 | 67.7044
0.31665 | 67.7198
0.31666 | 67.6935
0.31667 | 67.7175
0.31668 | 67.735
0.31669 | 67.7177
0.3167 | 67.6903
0.31671 | 67.6672
0.31672 | 67.6836
0.31673 | 67.67
0.31674 | 67.7018
0.31675 | 67.7101
0.31676 | 67.6858
0.31677 | 67.6625
0.31678 | 67.6923
0.31679 | 67.6968
0.3168 | 67.6706
0.31681 | 67.6716
0.31682 | 67.6782
0.31683 | 67.6681
0.31684 | 67.6837
0.31685 | 67.6919
0.31686 | 67.6759
0.31687 | 67.6726
0.31688 | 67.6665
0.31689 | 67.6678
0.3169 | 67.6471
0.31691 | 67.634
0.31692 | 67.6433
0.31693 | 67.6512
0.31694 | 67.6773
0.31695 | 67.6741
0.31696 | 67.662
0.31697 | 67.6752
0.31698 | 67.6442
0.31699 | 67.6143
0.317 | 67.6248
0.31701 | 67.6386
0.31702 | 67.6526
0.31703 | 67.6474
0.31704 | 67.6691
0.31705 | 67.6496
0.31706 | 67.599
0.31707 | 67.6353
0.31708 | 67.6337
0.31709 | 67.6004
0.3171 | 67.6034
0.31711 | 67.6341
0.31712 | 67.6363
0.31713 | 67.6457
0.31714 | 67.6681
0.31715 | 67.6353
0.31716 | 67.602
0.31717 | 67.6357
0.31718 | 67.6106
0.31719 | 67.6134
0.3172 | 67.6037
0.31721 | 67.5972
0.31722 | 67.608
0.31723 | 67.6151
0.31724 | 67.6698
0.31725 | 67.6387
0.31726 | 67.5892
0.31727 | 67.571
0.31728 | 67.5948
0.31729 | 67.6245
0.3173 | 67.6109
0.31731 | 67.6171
0.31732 | 67.6111
0.31733 | 67.6263
0.31734 | 67.6392
0.31735 | 67.602
0.31736 | 67.591
0.31737 | 67.5777
0.31738 | 67.5748
0.31739 | 67.5948
0.3174 | 67.5931
0.31741 | 67.5804
0.31742 | 67.581
0.31743 | 67.6033
0.31744 | 67.6055
0.31745 | 67.588
0.31746 | 67.5742
0.31747 | 67.5897
0.31748 | 67.5748
0.31749 | 67.5756
0.3175 | 67.5754
0.31751 | 67.5925
0.31752 | 67.6039
0.31753 | 67.6029
0.31754 | 67.6079
0.31755 | 67.5656
0.31756 | 67.5661
0.31757 | 67.5898
0.31758 | 67.5917
0.31759 | 67.5832
0.3176 | 67.589
0.31761 | 67.5846
0.31762 | 67.5825
0.31763 | 67.582
0.31764 | 67.5989
0.31765 | 67.583
0.31766 | 67.5829
0.31767 | 67.5803
0.31768 | 67.6081
0.31769 | 67.5947
0.3177 | 67.5933
0.31771 | 67.5826
0.31772 | 67.5683
0.31773 | 67.5966
0.31774 | 67.6268
0.31775 | 67.6272
0.31776 | 67.6024
0.31777 | 67.6197
0.31778 | 67.6232
0.31779 | 67.5932
0.3178 | 67.6357
0.31781 | 67.623
0.31782 | 67.6227
0.31783 | 67.6441
0.31784 | 67.6424
0.31785 | 67.6339
0.31786 | 67.6364
0.31787 | 67.6499
0.31788 | 67.6642
0.31789 | 67.617
0.3179 | 67.6177
0.31791 | 67.6469
0.31792 | 67.6767
0.31793 | 67.6843
0.31794 | 67.7069
0.31795 | 67.6832
0.31796 | 67.6649
0.31797 | 67.6871
0.31798 | 67.703
0.31799 | 67.688
0.318 | 67.6782
0.31801 | 67.6991
0.31802 | 67.7227
0.31803 | 67.7502
0.31804 | 67.7622
0.31805 | 67.7376
0.31806 | 67.71
0.31807 | 67.7122
0.31808 | 67.7314
0.31809 | 67.7501
0.3181 | 67.7659
0.31811 | 67.7614
0.31812 | 67.7683
0.31813 | 67.8031
0.31814 | 67.8001
0.31815 | 67.7983
0.31816 | 67.7895
0.31817 | 67.7724
0.31818 | 67.7939
0.31819 | 67.83
0.3182 | 67.8224
0.31821 | 67.8121
0.31822 | 67.8363
0.31823 | 67.8233
0.31824 | 67.8266
0.31825 | 67.8358
0.31826 | 67.8249
0.31827 | 67.854
0.31828 | 67.8558
0.31829 | 67.8651
0.3183 | 67.8648
0.31831 | 67.8707
0.31832 | 67.8969
0.31833 | 67.886
0.31834 | 67.8821
0.31835 | 67.8717
0.31836 | 67.894
0.31837 | 67.9091
0.31838 | 67.9108
0.31839 | 67.9011
0.3184 | 67.8873
0.31841 | 67.9059
0.31842 | 67.9177
0.31843 | 67.9115
0.31844 | 67.919
0.31845 | 67.9241
0.31846 | 67.9059
0.31847 | 67.9291
0.31848 | 67.9509
0.31849 | 67.941
0.3185 | 67.9389
0.31851 | 67.9107
0.31852 | 67.9097
0.31853 | 67.9279
0.31854 | 67.953
0.31855 | 67.9467
0.31856 | 67.9339
0.31857 | 67.9243
0.31858 | 67.939
0.31859 | 67.9568
0.3186 | 67.9341
0.31861 | 67.9335
0.31862 | 67.9469
0.31863 | 67.9506
0.31864 | 67.9425
0.31865 | 67.9437
0.31866 | 67.9409
0.31867 | 67.9536
0.31868 | 67.9543
0.31869 | 67.9495
0.3187 | 67.9173
0.31871 | 67.9021
0.31872 | 67.9396
0.31873 | 67.9445
0.31874 | 67.9468
0.31875 | 67.97
0.31876 | 67.94
0.31877 | 67.9288
0.31878 | 67.9469
0.31879 | 67.927
0.3188 | 67.906
0.31881 | 67.9117
0.31882 | 67.9257
0.31883 | 67.9452
0.31884 | 67.9292
0.31885 | 67.9158
0.31886 | 67.897
0.31887 | 67.89
0.31888 | 67.8936
0.31889 | 67.9143
0.3189 | 67.9104
0.31891 | 67.881
0.31892 | 67.903
0.31893 | 67.8916
0.31894 | 67.8761
0.31895 | 67.8953
0.31896 | 67.8892
0.31897 | 67.8644
0.31898 | 67.8836
0.31899 | 67.8912
0.319 | 67.883
0.31901 | 67.876
0.31902 | 67.8728
0.31903 | 67.8374
0.31904 | 67.8294
0.31905 | 67.8454
0.31906 | 67.8262
0.31907 | 67.8395
0.31908 | 67.8547
0.31909 | 67.8579
0.3191 | 67.8404
0.31911 | 67.8095
0.31912 | 67.8107
0.31913 | 67.8091
0.31914 | 67.8175
0.31915 | 67.8122
0.31916 | 67.8113
0.31917 | 67.8278
0.31918 | 67.8416
0.31919 | 67.8351
0.3192 | 67.8067
0.31921 | 67.7515
0.31922 | 67.7637
0.31923 | 67.7605
0.31924 | 67.7681
0.31925 | 67.7665
0.31926 | 67.7529
0.31927 | 67.7895
0.31928 | 67.8118
0.31929 | 67.7879
0.3193 | 67.775
0.31931 | 67.7523
0.31932 | 67.7334
0.31933 | 67.7685
0.31934 | 67.7683
0.31935 | 67.7424
0.31936 | 67.7195
0.31937 | 67.7483
0.31938 | 67.7408
0.31939 | 67.7377
0.3194 | 67.7419
0.31941 | 67.729
0.31942 | 67.7037
0.31943 | 67.7046
0.31944 | 67.721
0.31945 | 67.7106
0.31946 | 67.7175
0.31947 | 67.7422
0.31948 | 67.7216
0.31949 | 67.7202
0.3195 | 67.7314
0.31951 | 67.6908
0.31952 | 67.6821
0.31953 | 67.697
0.31954 | 67.6955
0.31955 | 67.6886
0.31956 | 67.6883
0.31957 | 67.7255
0.31958 | 67.6912
0.31959 | 67.6843
0.3196 | 67.6966
0.31961 | 67.6795
0.31962 | 67.6882
0.31963 | 67.7015
0.31964 | 67.7025
0.31965 | 67.6758
0.31966 | 67.6747
0.31967 | 67.6832
0.31968 | 67.6731
0.31969 | 67.6833
0.3197 | 67.6997
0.31971 | 67.6518
0.31972 | 67.6534
0.31973 | 67.6816
0.31974 | 67.6644
0.31975 | 67.6529
0.31976 | 67.674
0.31977 | 67.6798
0.31978 | 67.6706
0.31979 | 67.7034
0.3198 | 67.6757
0.31981 | 67.6642
0.31982 | 67.6539
0.31983 | 67.6469
0.31984 | 67.6529
0.31985 | 67.6428
0.31986 | 67.64
0.31987 | 67.6398
0.31988 | 67.6441
0.31989 | 67.6918
0.3199 | 67.6581
0.31991 | 67.6417
0.31992 | 67.6764
0.31993 | 67.6517
0.31994 | 67.6437
0.31995 | 67.6477
0.31996 | 67.6642
0.31997 | 67.6539
0.31998 | 67.6701
0.31999 | 67.6899
0.32 | 67.6508
0.32001 | 67.6263
0.32002 | 67.672
0.32003 | 67.6542
0.32004 | 67.6458
0.32005 | 67.6224
0.32006 | 67.6187
0.32007 | 67.6618
0.32008 | 67.686
0.32009 | 67.7005
0.3201 | 67.6616
0.32011 | 67.6574
0.32012 | 67.6734
0.32013 | 67.6599
0.32014 | 67.6643
0.32015 | 67.6671
0.32016 | 67.6502
0.32017 | 67.6701
0.32018 | 67.6748
0.32019 | 67.7043
0.3202 | 67.7014
0.32021 | 67.6639
0.32022 | 67.6493
0.32023 | 67.664
0.32024 | 67.6985
0.32025 | 67.6869
0.32026 | 67.6834
0.32027 | 67.6902
0.32028 | 67.6855
0.32029 | 67.6985
0.3203 | 67.7083
0.32031 | 67.684
0.32032 | 67.6719
0.32033 | 67.6802
0.32034 | 67.6789
0.32035 | 67.6762
0.32036 | 67.7102
0.32037 | 67.7301
0.32038 | 67.7321
0.32039 | 67.6916
0.3204 | 67.6946
0.32041 | 67.6905
0.32042 | 67.6932
0.32043 | 67.7116
0.32044 | 67.6959
0.32045 | 67.6823
0.32046 | 67.7246
0.32047 | 67.7222
0.32048 | 67.73
0.32049 | 67.7337
0.3205 | 67.7105
0.32051 | 67.6688
0.32052 | 67.6974
0.32053 | 67.7342
0.32054 | 67.7048
0.32055 | 67.7104
0.32056 | 67.7323
0.32057 | 67.7115
0.32058 | 67.7235
0.32059 | 67.7662
0.3206 | 67.7107
0.32061 | 67.6694
0.32062 | 67.7013
0.32063 | 67.7223
0.32064 | 67.7397
0.32065 | 67.756
0.32066 | 67.7405
0.32067 | 67.7077
0.32068 | 67.6931
0.32069 | 67.716
0.3207 | 67.717
0.32071 | 67.681
0.32072 | 67.702
0.32073 | 67.7279
0.32074 | 67.7214
0.32075 | 67.7323
0.32076 | 67.7372
0.32077 | 67.7207
0.32078 | 67.7081
0.32079 | 67.7064
0.3208 | 67.6832
0.32081 | 67.6873
0.32082 | 67.7201
0.32083 | 67.7048
0.32084 | 67.711
0.32085 | 67.7059
0.32086 | 67.7064
0.32087 | 67.7006
0.32088 | 67.7187
0.32089 | 67.7133
0.3209 | 67.6728
0.32091 | 67.6794
0.32092 | 67.7128
0.32093 | 67.701
0.32094 | 67.6885
0.32095 | 67.6821
0.32096 | 67.6601
0.32097 | 67.6697
0.32098 | 67.67
0.32099 | 67.6879
0.321 | 67.6659
0.32101 | 67.6539
0.32102 | 67.6756
0.32103 | 67.6814
0.32104 | 67.7024
0.32105 | 67.6735
0.32106 | 67.6386
0.32107 | 67.6496
0.32108 | 67.6638
0.32109 | 67.6653
0.3211 | 67.6657
0.32111 | 67.6489
0.32112 | 67.6472
0.32113 | 67.6242
0.32114 | 67.6525
0.32115 | 67.6499
0.32116 | 67.6403
0.32117 | 67.6522
0.32118 | 67.6294
0.32119 | 67.6121
0.3212 | 67.6286
0.32121 | 67.6393
0.32122 | 67.6118
0.32123 | 67.6216
0.32124 | 67.6263
0.32125 | 67.5893
0.32126 | 67.6032
0.32127 | 67.6375
0.32128 | 67.6111
0.32129 | 67.5858
0.3213 | 67.573
0.32131 | 67.5652
0.32132 | 67.5873
0.32133 | 67.6264
0.32134 | 67.6151
0.32135 | 67.5791
0.32136 | 67.5642
0.32137 | 67.583
0.32138 | 67.5807
0.32139 | 67.5895
0.3214 | 67.5708
0.32141 | 67.527
0.32142 | 67.5522
0.32143 | 67.5859
0.32144 | 67.5888
0.32145 | 67.5819
0.32146 | 67.5668
0.32147 | 67.5293
0.32148 | 67.5283
0.32149 | 67.538
0.3215 | 67.5328
0.32151 | 67.5125
0.32152 | 67.5249
0.32153 | 67.5482
0.32154 | 67.5506
0.32155 | 67.5637
0.32156 | 67.5484
0.32157 | 67.5162
0.32158 | 67.5078
0.32159 | 67.5098
0.3216 | 67.5024
0.32161 | 67.5023
0.32162 | 67.5411
0.32163 | 67.5248
0.32164 | 67.5106
0.32165 | 67.5294
0.32166 | 67.5032
0.32167 | 67.5097
0.32168 | 67.5065
0.32169 | 67.494
0.3217 | 67.4657
0.32171 | 67.4828
0.32172 | 67.5278
0.32173 | 67.5212
0.32174 | 67.5434
0.32175 | 67.5132
0.32176 | 67.4631
0.32177 | 67.4605
0.32178 | 67.4873
0.32179 | 67.5101
0.3218 | 67.4776
0.32181 | 67.4633
0.32182 | 67.4761
0.32183 | 67.4664
0.32184 | 67.507
0.32185 | 67.5056
0.32186 | 67.46
0.32187 | 67.4726
0.32188 | 67.4901
0.32189 | 67.4683
0.3219 | 67.4757
0.32191 | 67.4737
0.32192 | 67.487
0.32193 | 67.4641
0.32194 | 67.4831
0.32195 | 67.5158
0.32196 | 67.4748
0.32197 | 67.4547
0.32198 | 67.4344
0.32199 | 67.4338
0.322 | 67.4657
0.32201 | 67.4633
0.32202 | 67.476
0.32203 | 67.4874
0.32204 | 67.4728
0.32205 | 67.4624
0.32206 | 67.4459
0.32207 | 67.4907
0.32208 | 67.4632
0.32209 | 67.4531
0.3221 | 67.4391
0.32211 | 67.4448
0.32212 | 67.4801
0.32213 | 67.504
0.32214 | 67.4725
0.32215 | 67.4394
0.32216 | 67.4331
0.32217 | 67.4672
0.32218 | 67.4521
0.32219 | 67.4723
0.3222 | 67.4765
0.32221 | 67.4395
0.32222 | 67.476
0.32223 | 67.5185
0.32224 | 67.4942
0.32225 | 67.445
0.32226 | 67.4361
0.32227 | 67.4312
0.32228 | 67.4264
0.32229 | 67.4974
0.3223 | 67.4992
0.32231 | 67.4386
0.32232 | 67.4464
0.32233 | 67.4907
0.32234 | 67.4812
0.32235 | 67.4866
0.32236 | 67.5003
0.32237 | 67.45
0.32238 | 67.44
0.32239 | 67.4912
0.3224 | 67.4926
0.32241 | 67.4657
0.32242 | 67.4905
0.32243 | 67.5042
0.32244 | 67.4778
0.32245 | 67.4667
0.32246 | 67.4925
0.32247 | 67.4921
0.32248 | 67.4721
0.32249 | 67.4674
0.3225 | 67.4808
0.32251 | 67.5002
0.32252 | 67.51
0.32253 | 67.498
0.32254 | 67.4832
0.32255 | 67.4851
0.32256 | 67.5002
0.32257 | 67.5071
0.32258 | 67.5213
0.32259 | 67.5151
0.3226 | 67.4761
0.32261 | 67.4614
0.32262 | 67.497
0.32263 | 67.5254
0.32264 | 67.5189
0.32265 | 67.5037
0.32266 | 67.4806
0.32267 | 67.481
0.32268 | 67.5426
0.32269 | 67.5292
0.3227 | 67.4935
0.32271 | 67.4927
0.32272 | 67.5192
0.32273 | 67.521
0.32274 | 67.5114
0.32275 | 67.5432
0.32276 | 67.5145
0.32277 | 67.4935
0.32278 | 67.4948
0.32279 | 67.5268
0.3228 | 67.5036
0.32281 | 67.4995
0.32282 | 67.4854
0.32283 | 67.5134
0.32284 | 67.541
0.32285 | 67.5387
0.32286 | 67.5491
0.32287 | 67.5249
0.32288 | 67.5034
0.32289 | 67.535
0.3229 | 67.5292
0.32291 | 67.5317
0.32292 | 67.5616
0.32293 | 67.5528
0.32294 | 67.5185
0.32295 | 67.4959
0.32296 | 67.5419
0.32297 | 67.5311
0.32298 | 67.5063
0.32299 | 67.5521
0.323 | 67.5619
0.32301 | 67.532
0.32302 | 67.5305
0.32303 | 67.5404
0.32304 | 67.5432
0.32305 | 67.5201
0.32306 | 67.4945
0.32307 | 67.5303
0.32308 | 67.5661
0.32309 | 67.566
0.3231 | 67.5374
0.32311 | 67.5017
0.32312 | 67.5463
0.32313 | 67.5388
0.32314 | 67.5533
0.32315 | 67.5303
0.32316 | 67.4926
0.32317 | 67.4978
0.32318 | 67.5511
0.32319 | 67.583
0.3232 | 67.5329
0.32321 | 67.5118
0.32322 | 67.5052
0.32323 | 67.4943
0.32324 | 67.5246
0.32325 | 67.5439
0.32326 | 67.5292
0.32327 | 67.5397
0.32328 | 67.5384
0.32329 | 67.5212
0.3233 | 67.5056
0.32331 | 67.49
0.32332 | 67.4672
0.32333 | 67.4903
0.32334 | 67.5133
0.32335 | 67.5221
0.32336 | 67.5154
0.32337 | 67.5298
0.32338 | 67.5144
0.32339 | 67.4922
0.3234 | 67.5004
0.32341 | 67.5151
0.32342 | 67.5117
0.32343 | 67.4804
0.32344 | 67.5121
0.32345 | 67.4887
0.32346 | 67.4499
0.32347 | 67.5063
0.32348 | 67.4953
0.32349 | 67.4754
0.3235 | 67.4638
0.32351 | 67.4556
0.32352 | 67.4382
0.32353 | 67.5217
0.32354 | 67.52
0.32355 | 67.461
0.32356 | 67.4526
0.32357 | 67.4772
0.32358 | 67.4722
0.32359 | 67.4652
0.3236 | 67.4722
0.32361 | 67.4265
0.32362 | 67.4477
0.32363 | 67.4658
0.32364 | 67.4681
0.32365 | 67.4646
0.32366 | 67.4441
0.32367 | 67.4132
0.32368 | 67.4359
0.32369 | 67.4546
0.3237 | 67.4555
0.32371 | 67.4508
0.32372 | 67.4359
0.32373 | 67.4246
0.32374 | 67.4304
0.32375 | 67.4287
0.32376 | 67.4237
0.32377 | 67.4375
0.32378 | 67.4164
0.32379 | 67.4205
0.3238 | 67.4162
0.32381 | 67.4159
0.32382 | 67.4341
0.32383 | 67.4099
0.32384 | 67.3751
0.32385 | 67.3926
0.32386 | 67.3802
0.32387 | 67.3931
0.32388 | 67.421
0.32389 | 67.4326
0.3239 | 67.4022
0.32391 | 67.3991
0.32392 | 67.4178
0.32393 | 67.3913
0.32394 | 67.3699
0.32395 | 67.3822
0.32396 | 67.3538
0.32397 | 67.3777
0.32398 | 67.4117
0.32399 | 67.4106
0.324 | 67.3785
0.32401 | 67.3666
0.32402 | 67.3538
0.32403 | 67.3601
0.32404 | 67.3823
0.32405 | 67.3889
0.32406 | 67.352
0.32407 | 67.3795
0.32408 | 67.4276
0.32409 | 67.4274
0.3241 | 67.3698
0.32411 | 67.335
0.32412 | 67.3339
0.32413 | 67.3199
0.32414 | 67.3672
0.32415 | 67.3933
0.32416 | 67.3676
0.32417 | 67.37
0.32418 | 67.3874
0.32419 | 67.3573
0.3242 | 67.3482
0.32421 | 67.3681
0.32422 | 67.363
0.32423 | 67.3492
0.32424 | 67.3786
0.32425 | 67.387
0.32426 | 67.3612
0.32427 | 67.3742
0.32428 | 67.3937
0.32429 | 67.3647
0.3243 | 67.338
0.32431 | 67.3318
0.32432 | 67.3687
0.32433 | 67.367
0.32434 | 67.381
0.32435 | 67.3915
0.32436 | 67.3785
0.32437 | 67.3981
0.32438 | 67.3816
0.32439 | 67.3564
0.3244 | 67.3754
0.32441 | 67.3477
0.32442 | 67.3568
0.32443 | 67.4015
0.32444 | 67.4333
0.32445 | 67.3929
0.32446 | 67.3769
0.32447 | 67.3827
0.32448 | 67.3758
0.32449 | 67.3751
0.3245 | 67.3794
0.32451 | 67.3636
0.32452 | 67.3783
0.32453 | 67.3941
0.32454 | 67.4063
0.32455 | 67.3799
0.32456 | 67.4073
0.32457 | 67.4219
0.32458 | 67.4123
0.32459 | 67.4151
0.3246 | 67.4206
0.32461 | 67.4052
0.32462 | 67.4037
0.32463 | 67.4019
0.32464 | 67.403
0.32465 | 67.4065
0.32466 | 67.4119
0.32467 | 67.4227
0.32468 | 67.4382
0.32469 | 67.457
0.3247 | 67.4514
0.32471 | 67.4022
0.32472 | 67.4472
0.32473 | 67.4776
0.32474 | 67.4369
0.32475 | 67.4369
0.32476 | 67.4423
0.32477 | 67.439
0.32478 | 67.4454
0.32479 | 67.4752
0.3248 | 67.4443
0.32481 | 67.3959
0.32482 | 67.4399
0.32483 | 67.4525
0.32484 | 67.4525
0.32485 | 67.4784
0.32486 | 67.4812
0.32487 | 67.4834
0.32488 | 67.4882
0.32489 | 67.503
0.3249 | 67.4763
0.32491 | 67.4498
0.32492 | 67.4791
0.32493 | 67.4931
0.32494 | 67.4788
0.32495 | 67.4675
0.32496 | 67.4823
0.32497 | 67.4892
0.32498 | 67.4777
0.32499 | 67.4722
0.325 | 67.4901
0.32501 | 67.4933
0.32502 | 67.4796
0.32503 | 67.4946
0.32504 | 67.5251
0.32505 | 67.5014
0.32506 | 67.5014
0.32507 | 67.503
0.32508 | 67.4577
0.32509 | 67.4897
0.3251 | 67.5097
0.32511 | 67.5162
0.32512 | 67.4996
0.32513 | 67.5353
0.32514 | 67.5241
0.32515 | 67.495
0.32516 | 67.5112
0.32517 | 67.4864
0.32518 | 67.4652
0.32519 | 67.5174
0.3252 | 67.5306
0.32521 | 67.5149
0.32522 | 67.5179
0.32523 | 67.556
0.32524 | 67.545
0.32525 | 67.5006
0.32526 | 67.5123
0.32527 | 67.4958
0.32528 | 67.4892
0.32529 | 67.4954
0.3253 | 67.5199
0.32531 | 67.4971
0.32532 | 67.5303
0.32533 | 67.548
0.32534 | 67.5398
0.32535 | 67.502
0.32536 | 67.4912
0.32537 | 67.5121
0.32538 | 67.5173
0.32539 | 67.5248
0.3254 | 67.5213
0.32541 | 67.5155
0.32542 | 67.5426
0.32543 | 67.5321
0.32544 | 67.5153
0.32545 | 67.4965
0.32546 | 67.481
0.32547 | 67.4873
0.32548 | 67.4992
0.32549 | 67.51
0.3255 | 67.475
0.32551 | 67.5033
0.32552 | 67.503
0.32553 | 67.4866
0.32554 | 67.5337
0.32555 | 67.5276
0.32556 | 67.4937
0.32557 | 67.5021
0.32558 | 67.5074
0.32559 | 67.4958
0.3256 | 67.4719
0.32561 | 67.4871
0.32562 | 67.473
0.32563 | 67.4868
0.32564 | 67.5327
0.32565 | 67.5111
0.32566 | 67.4662
0.32567 | 67.4927
0.32568 | 67.4557
0.32569 | 67.4545
0.3257 | 67.4773
0.32571 | 67.4884
0.32572 | 67.4999
0.32573 | 67.4971
0.32574 | 67.5266
0.32575 | 67.4985
0.32576 | 67.4676
0.32577 | 67.4592
0.32578 | 67.4571
0.32579 | 67.43
0.3258 | 67.4556
0.32581 | 67.4676
0.32582 | 67.4773
0.32583 | 67.4936
0.32584 | 67.4869
0.32585 | 67.4483
0.32586 | 67.4582
0.32587 | 67.4392
0.32588 | 67.4297
0.32589 | 67.4632
0.3259 | 67.4567
0.32591 | 67.4374
0.32592 | 67.4592
0.32593 | 67.4836
0.32594 | 67.4577
0.32595 | 67.4043
0.32596 | 67.4154
0.32597 | 67.4077
0.32598 | 67.4037
0.32599 | 67.4443
0.326 | 67.4515
0.32601 | 67.4326
0.32602 | 67.4482
0.32603 | 67.4475
0.32604 | 67.4423
0.32605 | 67.4217
0.32606 | 67.4143
0.32607 | 67.4107
0.32608 | 67.412
0.32609 | 67.4227
0.3261 | 67.4099
0.32611 | 67.419
0.32612 | 67.4287
0.32613 | 67.4143
0.32614 | 67.3806
0.32615 | 67.3907
0.32616 | 67.3795
0.32617 | 67.3565
0.32618 | 67.4166
0.32619 | 67.4158
0.3262 | 67.3932
0.32621 | 67.417
0.32622 | 67.4346
0.32623 | 67.3726
0.32624 | 67.3688
0.32625 | 67.3903
0.32626 | 67.3544
0.32627 | 67.3642
0.32628 | 67.4255
0.32629 | 67.4408
0.3263 | 67.3581
0.32631 | 67.356
0.32632 | 67.4045
0.32633 | 67.3782
0.32634 | 67.3904
0.32635 | 67.4197
0.32636 | 67.3662
0.32637 | 67.354
0.32638 | 67.4087
0.32639 | 67.4123
0.3264 | 67.3742
0.32641 | 67.3855
0.32642 | 67.3703
0.32643 | 67.3519
0.32644 | 67.3819
0.32645 | 67.39
0.32646 | 67.3549
0.32647 | 67.3591
0.32648 | 67.3644
0.32649 | 67.3502
0.3265 | 67.3587
0.32651 | 67.3745
0.32652 | 67.3549
0.32653 | 67.3421
0.32654 | 67.3974
0.32655 | 67.3754
0.32656 | 67.3656
0.32657 | 67.3807
0.32658 | 67.3711
0.32659 | 67.3358
0.3266 | 67.3651
0.32661 | 67.4002
0.32662 | 67.3809
0.32663 | 67.373
0.32664 | 67.3886
0.32665 | 67.3063
0.32666 | 67.2981
0.32667 | 67.3901
0.32668 | 67.371
0.32669 | 67.3835
0.3267 | 67.4346
0.32671 | 67.4186
0.32672 | 67.3703
0.32673 | 67.3986
0.32674 | 67.4184
0.32675 | 67.3257
0.32676 | 67.3421
0.32677 | 67.4284
0.32678 | 67.3942
0.32679 | 67.3823
0.3268 | 67.4175
0.32681 | 67.3758
0.32682 | 67.3445
0.32683 | 67.4112
0.32684 | 67.4314
0.32685 | 67.381
0.32686 | 67.3966
0.32687 | 67.405
0.32688 | 67.3757
0.32689 | 67.4667
0.3269 | 67.4847
0.32691 | 67.4123
0.32692 | 67.3845
0.32693 | 67.4201
0.32694 | 67.3989
0.32695 | 67.3882
0.32696 | 67.4404
0.32697 | 67.4249
0.32698 | 67.4158
0.32699 | 67.4716
0.327 | 67.4456
0.32701 | 67.3996
0.32702 | 67.4303
0.32703 | 67.4509
0.32704 | 67.3801
0.32705 | 67.3979
0.32706 | 67.4687
0.32707 | 67.4462
0.32708 | 67.4467
0.32709 | 67.473
0.3271 | 67.4582
0.32711 | 67.4331
0.32712 | 67.4342
0.32713 | 67.4583
0.32714 | 67.4225
0.32715 | 67.4261
0.32716 | 67.4384
0.32717 | 67.4475
0.32718 | 67.4804
0.32719 | 67.5042
0.3272 | 67.4688
0.32721 | 67.441
0.32722 | 67.4763
0.32723 | 67.4557
0.32724 | 67.4588
0.32725 | 67.487
0.32726 | 67.4797
0.32727 | 67.4565
0.32728 | 67.4602
0.32729 | 67.4679
0.3273 | 67.4274
0.32731 | 67.4577
0.32732 | 67.4802
0.32733 | 67.4442
0.32734 | 67.4702
0.32735 | 67.4899
0.32736 | 67.4389
0.32737 | 67.446
0.32738 | 67.5033
0.32739 | 67.4789
0.3274 | 67.4745
0.32741 | 67.5084
0.32742 | 67.4736
0.32743 | 67.4199
0.32744 | 67.4801
0.32745 | 67.4764
0.32746 | 67.4253
0.32747 | 67.4678
0.32748 | 67.4894
0.32749 | 67.45
0.3275 | 67.4523
0.32751 | 67.4995
0.32752 | 67.4668
0.32753 | 67.4795
0.32754 | 67.5016
0.32755 | 67.449
0.32756 | 67.4008
0.32757 | 67.4507
0.32758 | 67.4765
0.32759 | 67.4638
0.3276 | 67.4825
0.32761 | 67.4995
0.32762 | 67.4542
0.32763 | 67.423
0.32764 | 67.468
0.32765 | 67.4226
0.32766 | 67.3955
0.32767 | 67.4546
0.32768 | 67.462
0.32769 | 67.4624
0.3277 | 67.4767
0.32771 | 67.4575
0.32772 | 67.4376
0.32773 | 67.4447
0.32774 | 67.4536
0.32775 | 67.4254
0.32776 | 67.4199
0.32777 | 67.4401
0.32778 | 67.4196
0.32779 | 67.4506
0.3278 | 67.457
0.32781 | 67.4183
0.32782 | 67.3962
0.32783 | 67.4259
0.32784 | 67.4149
0.32785 | 67.4009
0.32786 | 67.3949
0.32787 | 67.4289
0.32788 | 67.4174
0.32789 | 67.4337
0.3279 | 67.4485
0.32791 | 67.4295
0.32792 | 67.4166
0.32793 | 67.3978
0.32794 | 67.3961
0.32795 | 67.3885
0.32796 | 67.3838
0.32797 | 67.3807
0.32798 | 67.3985
0.32799 | 67.4324
0.328 | 67.3912
0.32801 | 67.3817
0.32802 | 67.412
0.32803 | 67.4093
0.32804 | 67.3889
0.32805 | 67.3907
0.32806 | 67.3927
0.32807 | 67.3942
0.32808 | 67.4059
0.32809 | 67.3888
0.3281 | 67.381
0.32811 | 67.3711
0.32812 | 67.3842
0.32813 | 67.3641
0.32814 | 67.3709
0.32815 | 67.366
0.32816 | 67.3394
0.32817 | 67.3598
0.32818 | 67.3912
0.32819 | 67.3735
0.3282 | 67.3745
0.32821 | 67.3827
0.32822 | 67.375
0.32823 | 67.3273
0.32824 | 67.3631
0.32825 | 67.3712
0.32826 | 67.316
0.32827 | 67.3459
0.32828 | 67.3887
0.32829 | 67.3645
0.3283 | 67.3449
0.32831 | 67.3502
0.32832 | 67.353
0.32833 | 67.3216
0.32834 | 67.3687
0.32835 | 67.3415
0.32836 | 67.3149
0.32837 | 67.3449
0.32838 | 67.3388
0.32839 | 67.3525
0.3284 | 67.333
0.32841 | 67.3502
0.32842 | 67.3274
0.32843 | 67.3398
0.32844 | 67.335
0.32845 | 67.3111
0.32846 | 67.3084
0.32847 | 67.3122
0.32848 | 67.3238
0.32849 | 67.328
0.3285 | 67.3265
0.32851 | 67.303
0.32852 | 67.3212
0.32853 | 67.3376
0.32854 | 67.3213
0.32855 | 67.316
0.32856 | 67.3126
0.32857 | 67.3224
0.32858 | 67.3182
0.32859 | 67.3322
0.3286 | 67.3279
0.32861 | 67.2836
0.32862 | 67.2949
0.32863 | 67.3116
0.32864 | 67.2998
0.32865 | 67.2891
0.32866 | 67.3225
0.32867 | 67.3156
0.32868 | 67.2845
0.32869 | 67.314
0.3287 | 67.3324
0.32871 | 67.3052
0.32872 | 67.3166
0.32873 | 67.3422
0.32874 | 67.2909
0.32875 | 67.2688
0.32876 | 67.3129
0.32877 | 67.2915
0.32878 | 67.2747
0.32879 | 67.3248
0.3288 | 67.3038
0.32881 | 67.2748
0.32882 | 67.2934
0.32883 | 67.3109
0.32884 | 67.3033
0.32885 | 67.3061
0.32886 | 67.306
0.32887 | 67.2902
0.32888 | 67.3188
0.32889 | 67.3265
0.3289 | 67.3015
0.32891 | 67.3089
0.32892 | 67.3237
0.32893 | 67.3013
0.32894 | 67.2974
0.32895 | 67.3248
0.32896 | 67.2981
0.32897 | 67.2799
0.32898 | 67.3185
0.32899 | 67.3493
0.329 | 67.3071
0.32901 | 67.314
0.32902 | 67.3287
0.32903 | 67.3023
0.32904 | 67.3111
0.32905 | 67.3374
0.32906 | 67.3223
0.32907 | 67.313
0.32908 | 67.3406
0.32909 | 67.332
0.3291 | 67.3221
0.32911 | 67.3309
0.32912 | 67.3367
0.32913 | 67.3299
0.32914 | 67.3309
0.32915 | 67.3387
0.32916 | 67.3233
0.32917 | 67.3359
0.32918 | 67.3577
0.32919 | 67.3393
0.3292 | 67.3379
0.32921 | 67.371
0.32922 | 67.3521
0.32923 | 67.3763
0.32924 | 67.3986
0.32925 | 67.3814
0.32926 | 67.3184
0.32927 | 67.3706
0.32928 | 67.4076
0.32929 | 67.3453
0.3293 | 67.3385
0.32931 | 67.3641
0.32932 | 67.3467
0.32933 | 67.3592
0.32934 | 67.4281
0.32935 | 67.4015
0.32936 | 67.3784
0.32937 | 67.3885
0.32938 | 67.389
0.32939 | 67.3469
0.3294 | 67.4102
0.32941 | 67.4232
0.32942 | 67.3866
0.32943 | 67.396
0.32944 | 67.4464
0.32945 | 67.421
0.32946 | 67.3633
0.32947 | 67.3742
0.32948 | 67.3778
0.32949 | 67.4026
0.3295 | 67.4231
0.32951 | 67.4164
0.32952 | 67.4169
0.32953 | 67.4637
0.32954 | 67.4455
0.32955 | 67.3925
0.32956 | 67.3868
0.32957 | 67.4273
0.32958 | 67.3928
0.32959 | 67.4089
0.3296 | 67.4532
0.32961 | 67.4178
0.32962 | 67.429
0.32963 | 67.4387
0.32964 | 67.3946
0.32965 | 67.3878
0.32966 | 67.4045
0.32967 | 67.386
0.32968 | 67.4117
0.32969 | 67.4706
0.3297 | 67.4499
0.32971 | 67.3942
0.32972 | 67.4236
0.32973 | 67.4352
0.32974 | 67.3955
0.32975 | 67.4023
0.32976 | 67.4433
0.32977 | 67.4111
0.32978 | 67.4037
0.32979 | 67.4423
0.3298 | 67.3959
0.32981 | 67.3516
0.32982 | 67.4137
0.32983 | 67.4315
0.32984 | 67.3881
0.32985 | 67.4156
0.32986 | 67.4311
0.32987 | 67.4065
0.32988 | 67.4073
0.32989 | 67.4329
0.3299 | 67.3816
0.32991 | 67.3808
0.32992 | 67.446
0.32993 | 67.4109
0.32994 | 67.3886
0.32995 | 67.4076
0.32996 | 67.3726
0.32997 | 67.3505
0.32998 | 67.4022
0.32999 | 67.3971
0.33 | 67.3809
0.33001 | 67.3925
0.33002 | 67.4182
0.33003 | 67.402
0.33004 | 67.4137
0.33005 | 67.4168
0.33006 | 67.3685
0.33007 | 67.3806
0.33008 | 67.3864
0.33009 | 67.3704
0.3301 | 67.3518
0.33011 | 67.3796
0.33012 | 67.3726
0.33013 | 67.3496
0.33014 | 67.3943
0.33015 | 67.3823
0.33016 | 67.3208
0.33017 | 67.3529
0.33018 | 67.3865
0.33019 | 67.3563
0.3302 | 67.3562
0.33021 | 67.3914
0.33022 | 67.3457
0.33023 | 67.3409
0.33024 | 67.3984
0.33025 | 67.3559
0.33026 | 67.3266
0.33027 | 67.3514
0.33028 | 67.322
0.33029 | 67.3055
0.3303 | 67.3597
0.33031 | 67.3542
0.33032 | 67.3341
0.33033 | 67.3488
0.33034 | 67.3501
0.33035 | 67.2922
0.33036 | 67.3141
0.33037 | 67.3499
0.33038 | 67.3333
0.33039 | 67.3423
0.3304 | 67.3585
0.33041 | 67.3293
0.33042 | 67.3151
0.33043 | 67.3351
0.33044 | 67.3031
0.33045 | 67.2739
0.33046 | 67.3061
0.33047 | 67.3382
0.33048 | 67.3177
0.33049 | 67.3316
0.3305 | 67.3086
0.33051 | 67.2687
0.33052 | 67.2907
0.33053 | 67.3225
0.33054 | 67.3059
0.33055 | 67.3171
0.33056 | 67.3309
0.33057 | 67.3129
0.33058 | 67.3089
0.33059 | 67.3354
0.3306 | 67.3329
0.33061 | 67.2441
0.33062 | 67.2689
0.33063 | 67.3096
0.33064 | 67.2784
0.33065 | 67.2794
0.33066 | 67.3156
0.33067 | 67.3231
0.33068 | 67.2938
0.33069 | 67.3123
0.3307 | 67.2973
0.33071 | 67.2827
0.33072 | 67.2847
0.33073 | 67.304
0.33074 | 67.3057
0.33075 | 67.2933
0.33076 | 67.3022
0.33077 | 67.2915
0.33078 | 67.2516
0.33079 | 67.2672
0.3308 | 67.2611
0.33081 | 67.2621
0.33082 | 67.288
0.33083 | 67.3002
0.33084 | 67.3083
0.33085 | 67.2859
0.33086 | 67.2896
0.33087 | 67.2874
0.33088 | 67.2901
0.33089 | 67.2896
0.3309 | 67.2808
0.33091 | 67.2599
0.33092 | 67.2894
0.33093 | 67.2887
0.33094 | 67.3112
0.33095 | 67.292
0.33096 | 67.2687
0.33097 | 67.2611
0.33098 | 67.2545
0.33099 | 67.2849
0.331 | 67.3021
0.33101 | 67.2853
0.33102 | 67.3084
0.33103 | 67.2964
0.33104 | 67.2764
0.33105 | 67.2973
0.33106 | 67.2942
0.33107 | 67.283
0.33108 | 67.2754
0.33109 | 67.3272
0.3311 | 67.3243
0.33111 | 67.2795
0.33112 | 67.31
0.33113 | 67.3086
0.33114 | 67.2502
0.33115 | 67.2576
0.33116 | 67.2807
0.33117 | 67.303
0.33118 | 67.3081
0.33119 | 67.3452
0.3312 | 67.311
0.33121 | 67.2893
0.33122 | 67.3001
0.33123 | 67.3202
0.33124 | 67.3297
0.33125 | 67.2937
0.33126 | 67.2758
0.33127 | 67.3193
0.33128 | 67.3417
0.33129 | 67.3423
0.3313 | 67.32
0.33131 | 67.2844
0.33132 | 67.2898
0.33133 | 67.3083
0.33134 | 67.3143
0.33135 | 67.3413
0.33136 | 67.3511
0.33137 | 67.3512
0.33138 | 67.3772
0.33139 | 67.389
0.3314 | 67.3212
0.33141 | 67.3004
0.33142 | 67.3143
0.33143 | 67.3283
0.33144 | 67.3473
0.33145 | 67.3699
0.33146 | 67.363
0.33147 | 67.3729
0.33148 | 67.365
0.33149 | 67.3555
0.3315 | 67.3505
0.33151 | 67.3324
0.33152 | 67.3443
0.33153 | 67.3731
0.33154 | 67.3725
0.33155 | 67.4037
0.33156 | 67.3746
0.33157 | 67.3922
0.33158 | 67.3879
0.33159 | 67.3806
0.3316 | 67.3512
0.33161 | 67.3324
0.33162 | 67.3665
0.33163 | 67.3798
0.33164 | 67.4216
0.33165 | 67.4163
0.33166 | 67.4081
0.33167 | 67.3937
0.33168 | 67.3784
0.33169 | 67.3879
0.3317 | 67.373
0.33171 | 67.3907
0.33172 | 67.4092
0.33173 | 67.4223
0.33174 | 67.4605
0.33175 | 67.4162
0.33176 | 67.4109
0.33177 | 67.4096
0.33178 | 67.3846
0.33179 | 67.4013
0.3318 | 67.4267
0.33181 | 67.3865
0.33182 | 67.3822
0.33183 | 67.4257
0.33184 | 67.416
0.33185 | 67.4158
0.33186 | 67.4523
0.33187 | 67.4526
0.33188 | 67.4123
0.33189 | 67.4004
0.3319 | 67.4064
0.33191 | 67.405
0.33192 | 67.4186
0.33193 | 67.4681
0.33194 | 67.4314
0.33195 | 67.3884
0.33196 | 67.4123
0.33197 | 67.4206
0.33198 | 67.4218
0.33199 | 67.4264
0.332 | 67.4213
0.33201 | 67.3741
0.33202 | 67.4142
0.33203 | 67.4692
0.33204 | 67.4284
0.33205 | 67.4184
0.33206 | 67.4376
0.33207 | 67.4164
0.33208 | 67.4102
0.33209 | 67.454
0.3321 | 67.4069
0.33211 | 67.3664
0.33212 | 67.4091
0.33213 | 67.4156
0.33214 | 67.3942
0.33215 | 67.4169
0.33216 | 67.4163
0.33217 | 67.3977
0.33218 | 67.3882
0.33219 | 67.4315
0.3322 | 67.4321
0.33221 | 67.4048
0.33222 | 67.4039
0.33223 | 67.3909
0.33224 | 67.4032
0.33225 | 67.4041
0.33226 | 67.4247
0.33227 | 67.4088
0.33228 | 67.3915
0.33229 | 67.3961
0.3323 | 67.3824
0.33231 | 67.3501
0.33232 | 67.3667
0.33233 | 67.3896
0.33234 | 67.3886
0.33235 | 67.3946
0.33236 | 67.4115
0.33237 | 67.4093
0.33238 | 67.3769
0.33239 | 67.3602
0.3324 | 67.3542
0.33241 | 67.3588
0.33242 | 67.3652
0.33243 | 67.3997
0.33244 | 67.3937
0.33245 | 67.3622
0.33246 | 67.34
0.33247 | 67.3722
0.33248 | 67.3678
0.33249 | 67.348
0.3325 | 67.3562
0.33251 | 67.3233
0.33252 | 67.3306
0.33253 | 67.3765
0.33254 | 67.3948
0.33255 | 67.3605
0.33256 | 67.3298
0.33257 | 67.3519
0.33258 | 67.3535
0.33259 | 67.342
0.3326 | 67.3268
0.33261 | 67.3238
0.33262 | 67.3188
0.33263 | 67.3279
0.33264 | 67.354
0.33265 | 67.3397
0.33266 | 67.3388
0.33267 | 67.3439
0.33268 | 67.3129
0.33269 | 67.3178
0.3327 | 67.3175
0.33271 | 67.2961
0.33272 | 67.3245
0.33273 | 67.314
0.33274 | 67.3086
0.33275 | 67.3123
0.33276 | 67.3446
0.33277 | 67.3173
0.33278 | 67.3035
0.33279 | 67.2972
0.3328 | 67.2623
0.33281 | 67.2704
0.33282 | 67.2847
0.33283 | 67.3379
0.33284 | 67.3216
0.33285 | 67.3034
0.33286 | 67.3028
0.33287 | 67.2813
0.33288 | 67.2942
0.33289 | 67.2982
0.3329 | 67.2708
0.33291 | 67.2691
0.33292 | 67.2851
0.33293 | 67.2941
0.33294 | 67.3119
0.33295 | 67.3076
0.33296 | 67.278
0.33297 | 67.2581
0.33298 | 67.281
0.33299 | 67.2484
0.333 | 67.2571
0.33301 | 67.2637
0.33302 | 67.278
0.33303 | 67.27
0.33304 | 67.3035
0.33305 | 67.3026
0.33306 | 67.2778
0.33307 | 67.2583
0.33308 | 67.2653
0.33309 | 67.2462
0.3331 | 67.2444
0.33311 | 67.2819
0.33312 | 67.282
0.33313 | 67.2349
0.33314 | 67.2711
0.33315 | 67.2734
0.33316 | 67.2475
0.33317 | 67.2743
0.33318 | 67.2714
0.33319 | 67.2404
0.3332 | 67.2547
0.33321 | 67.2682
0.33322 | 67.2629
0.33323 | 67.2741
0.33324 | 67.2958
0.33325 | 67.2782
0.33326 | 67.2483
0.33327 | 67.2791
0.33328 | 67.2506
0.33329 | 67.2542
0.3333 | 67.2297
0.33331 | 67.2185
0.33332 | 67.2341
0.33333 | 67.289
0.33334 | 67.2743
0.33335 | 67.2595
0.33336 | 67.2817
0.33337 | 67.2688
0.33338 | 67.2564
0.33339 | 67.2823
0.3334 | 67.2849
0.33341 | 67.2352
0.33342 | 67.2417
0.33343 | 67.2937
0.33344 | 67.3018
0.33345 | 67.2503
0.33346 | 67.2699
0.33347 | 67.2693
0.33348 | 67.2529
0.33349 | 67.262
0.3335 | 67.2632
0.33351 | 67.268
0.33352 | 67.2673
0.33353 | 67.3174
0.33354 | 67.2927
0.33355 | 67.3048
0.33356 | 67.2859
0.33357 | 67.2859
0.33358 | 67.2551
0.33359 | 67.2741
0.3336 | 67.2808
0.33361 | 67.2673
0.33362 | 67.2993
0.33363 | 67.2996
0.33364 | 67.2873
0.33365 | 67.2864
0.33366 | 67.2966
0.33367 | 67.2994
0.33368 | 67.2816
0.33369 | 67.2934
0.3337 | 67.2704
0.33371 | 67.2899
0.33372 | 67.3285
0.33373 | 67.3086
0.33374 | 67.3237
0.33375 | 67.3083
0.33376 | 67.2975
0.33377 | 67.2836
0.33378 | 67.2868
0.33379 | 67.3197
0.3338 | 67.2802
0.33381 | 67.2998
0.33382 | 67.3439
0.33383 | 67.2915
0.33384 | 67.3168
0.33385 | 67.3164
0.33386 | 67.2767
0.33387 | 67.2676
0.33388 | 67.3185
0.33389 | 67.3341
0.3339 | 67.3011
0.33391 | 67.3173
0.33392 | 67.3527
0.33393 | 67.3268
0.33394 | 67.3279
0.33395 | 67.3304
0.33396 | 67.2525
0.33397 | 67.2762
0.33398 | 67.336
0.33399 | 67.3084
0.334 | 67.3102
0.33401 | 67.3654
0.33402 | 67.3552
0.33403 | 67.3087
0.33404 | 67.3359
0.33405 | 67.3158
0.33406 | 67.285
0.33407 | 67.299
0.33408 | 67.34
0.33409 | 67.3179
0.3341 | 67.3367
0.33411 | 67.342
0.33412 | 67.3239
0.33413 | 67.3152
0.33414 | 67.3187
0.33415 | 67.3048
0.33416 | 67.2665
0.33417 | 67.2963
0.33418 | 67.3225
0.33419 | 67.3595
0.3342 | 67.3536
0.33421 | 67.3056
0.33422 | 67.3149
0.33423 | 67.3473
0.33424 | 67.3137
0.33425 | 67.2852
0.33426 | 67.3052
0.33427 | 67.3084
0.33428 | 67.2899
0.33429 | 67.3391
0.3343 | 67.3402
0.33431 | 67.3123
0.33432 | 67.3009
0.33433 | 67.2955
0.33434 | 67.3162
0.33435 | 67.3121
0.33436 | 67.3159
0.33437 | 67.2979
0.33438 | 67.3086
0.33439 | 67.3363
0.3344 | 67.3067
0.33441 | 67.3064
0.33442 | 67.3229
0.33443 | 67.3104
0.33444 | 67.2797
0.33445 | 67.2856
0.33446 | 67.2936
0.33447 | 67.2875
0.33448 | 67.2847
0.33449 | 67.3102
0.3345 | 67.2875
0.33451 | 67.2708
0.33452 | 67.3219
0.33453 | 67.33
0.33454 | 67.2794
0.33455 | 67.2927
0.33456 | 67.2966
0.33457 | 67.2546
0.33458 | 67.2747
0.33459 | 67.3157
0.3346 | 67.2737
0.33461 | 67.2752
0.33462 | 67.3054
0.33463 | 67.2725
0.33464 | 67.2864
0.33465 | 67.2531
0.33466 | 67.2429
0.33467 | 67.2459
0.33468 | 67.2748
0.33469 | 67.3229
0.3347 | 67.2761
0.33471 | 67.2805
0.33472 | 67.3005
0.33473 | 67.2457
0.33474 | 67.2602
0.33475 | 67.2583
0.33476 | 67.2295
0.33477 | 67.2471
0.33478 | 67.2709
0.33479 | 67.2775
0.3348 | 67.2655
0.33481 | 67.2378
0.33482 | 67.2465
0.33483 | 67.2337
0.33484 | 67.2745
0.33485 | 67.2634
0.33486 | 67.2339
0.33487 | 67.2693
0.33488 | 67.2625
0.33489 | 67.2301
0.3349 | 67.2364
0.33491 | 67.2581
0.33492 | 67.2392
0.33493 | 67.2145
0.33494 | 67.235
0.33495 | 67.2244
0.33496 | 67.1972
0.33497 | 67.2363
0.33498 | 67.2459
0.33499 | 67.227
0.335 | 67.241
0.33501 | 67.238
0.33502 | 67.2346
0.33503 | 67.2376
0.33504 | 67.2329
0.33505 | 67.2001
0.33506 | 67.1913
0.33507 | 67.222
0.33508 | 67.2468
0.33509 | 67.226
0.3351 | 67.2079
0.33511 | 67.1918
0.33512 | 67.2059
0.33513 | 67.2125
0.33514 | 67.2047
0.33515 | 67.2019
0.33516 | 67.1933
0.33517 | 67.1998
0.33518 | 67.2267
0.33519 | 67.2425
0.3352 | 67.24
0.33521 | 67.203
0.33522 | 67.1884
0.33523 | 67.2164
0.33524 | 67.195
0.33525 | 67.1868
0.33526 | 67.2079
0.33527 | 67.2074
0.33528 | 67.1808
0.33529 | 67.1922
0.3353 | 67.2231
0.33531 | 67.1873
0.33532 | 67.1695
0.33533 | 67.2166
0.33534 | 67.2298
0.33535 | 67.2054
0.33536 | 67.1979
0.33537 | 67.1911
0.33538 | 67.1911
0.33539 | 67.2074
0.3354 | 67.2082
0.33541 | 67.2003
0.33542 | 67.203
0.33543 | 67.214
0.33544 | 67.1809
0.33545 | 67.1792
0.33546 | 67.1972
0.33547 | 67.2084
0.33548 | 67.1996
0.33549 | 67.214
0.3355 | 67.208
0.33551 | 67.1736
0.33552 | 67.2126
0.33553 | 67.2418
0.33554 | 67.2151
0.33555 | 67.19
0.33556 | 67.204
0.33557 | 67.1801
0.33558 | 67.1728
0.33559 | 67.2059
0.3356 | 67.2212
0.33561 | 67.2044
0.33562 | 67.2242
0.33563 | 67.2052
0.33564 | 67.1974
0.33565 | 67.2071
0.33566 | 67.1976
0.33567 | 67.1894
0.33568 | 67.2303
0.33569 | 67.2384
0.3357 | 67.2321
0.33571 | 67.2156
0.33572 | 67.2237
0.33573 | 67.1972
0.33574 | 67.1819
0.33575 | 67.1995
0.33576 | 67.1942
0.33577 | 67.1998
0.33578 | 67.226
0.33579 | 67.2235
0.3358 | 67.2163
0.33581 | 67.2314
0.33582 | 67.222
0.33583 | 67.2259
0.33584 | 67.2102
0.33585 | 67.2228
0.33586 | 67.1998
0.33587 | 67.1803
0.33588 | 67.226
0.33589 | 67.2441
0.3359 | 67.2447
0.33591 | 67.2216
0.33592 | 67.2218
0.33593 | 67.2222
0.33594 | 67.2268
0.33595 | 67.2084
0.33596 | 67.2061
0.33597 | 67.22
0.33598 | 67.2472
0.33599 | 67.2758
0.336 | 67.238
0.33601 | 67.2333
0.33602 | 67.2242
0.33603 | 67.2671
0.33604 | 67.2343
0.33605 | 67.2043
0.33606 | 67.2171
0.33607 | 67.2354
0.33608 | 67.214
0.33609 | 67.2405
0.3361 | 67.2682
0.33611 | 67.2534
0.33612 | 67.2376
0.33613 | 67.2125
0.33614 | 67.2421
0.33615 | 67.2342
0.33616 | 67.2267
0.33617 | 67.2292
0.33618 | 67.245
0.33619 | 67.2821
0.3362 | 67.2582
0.33621 | 67.2529
0.33622 | 67.2664
0.33623 | 67.2473
0.33624 | 67.2418
0.33625 | 67.255
0.33626 | 67.2397
0.33627 | 67.2471
0.33628 | 67.2476
0.33629 | 67.2456
0.3363 | 67.2651
0.33631 | 67.2566
0.33632 | 67.2616
0.33633 | 67.2585
0.33634 | 67.2498
0.33635 | 67.2432
0.33636 | 67.2555
0.33637 | 67.2624
0.33638 | 67.305
0.33639 | 67.2791
0.3364 | 67.2616
0.33641 | 67.239
0.33642 | 67.241
0.33643 | 67.2445
0.33644 | 67.2777
0.33645 | 67.2583
0.33646 | 67.2482
0.33647 | 67.2508
0.33648 | 67.2775
0.33649 | 67.2922
0.3365 | 67.2688
0.33651 | 67.2568
0.33652 | 67.2491
0.33653 | 67.2855
0.33654 | 67.2724
0.33655 | 67.2689
0.33656 | 67.2534
0.33657 | 67.2436
0.33658 | 67.2626
0.33659 | 67.2695
0.3366 | 67.2713
0.33661 | 67.2782
0.33662 | 67.265
0.33663 | 67.2655
0.33664 | 67.2744
0.33665 | 67.2595
0.33666 | 67.2557
0.33667 | 67.2815
0.33668 | 67.2673
0.33669 | 67.2625
0.3367 | 67.2726
0.33671 | 67.2539
0.33672 | 67.2501
0.33673 | 67.2946
0.33674 | 67.2883
0.33675 | 67.2349
0.33676 | 67.2497
0.33677 | 67.2612
0.33678 | 67.237
0.33679 | 67.2566
0.3368 | 67.2769
0.33681 | 67.2421
0.33682 | 67.2466
0.33683 | 67.2639
0.33684 | 67.2553
0.33685 | 67.2361
0.33686 | 67.2364
0.33687 | 67.2424
0.33688 | 67.2462
0.33689 | 67.2869
0.3369 | 67.2525
0.33691 | 67.2139
0.33692 | 67.2321
0.33693 | 67.2314
0.33694 | 67.2119
0.33695 | 67.2435
0.33696 | 67.222
0.33697 | 67.2198
0.33698 | 67.2531
0.33699 | 67.2366
0.337 | 67.2294
0.33701 | 67.2143
0.33702 | 67.2042
0.33703 | 67.1904
0.33704 | 67.2259
0.33705 | 67.236
0.33706 | 67.2119
0.33707 | 67.2153
0.33708 | 67.2376
0.33709 | 67.1911
0.3371 | 67.1663
0.33711 | 67.1765
0.33712 | 67.1924
0.33713 | 67.1912
0.33714 | 67.202
0.33715 | 67.2256
0.33716 | 67.1923
0.33717 | 67.2002
0.33718 | 67.2009
0.33719 | 67.1862
0.3372 | 67.1564
0.33721 | 67.1629
0.33722 | 67.1771
0.33723 | 67.1713
0.33724 | 67.1798
0.33725 | 67.1802
0.33726 | 67.155
0.33727 | 67.1723
0.33728 | 67.1672
0.33729 | 67.1605
0.3373 | 67.1564
0.33731 | 67.1481
0.33732 | 67.1488
0.33733 | 67.1513
0.33734 | 67.1828
0.33735 | 67.1621
0.33736 | 67.1392
0.33737 | 67.16
0.33738 | 67.1507
0.33739 | 67.1328
0.3374 | 67.1432
0.33741 | 67.1316
0.33742 | 67.1313
0.33743 | 67.15
0.33744 | 67.1618
0.33745 | 67.1533
0.33746 | 67.1244
0.33747 | 67.1336
0.33748 | 67.1358
0.33749 | 67.1068
0.3375 | 67.1205
0.33751 | 67.1259
0.33752 | 67.0965
0.33753 | 67.1124
0.33754 | 67.1447
0.33755 | 67.1259
0.33756 | 67.1065
0.33757 | 67.1393
0.33758 | 67.0983
0.33759 | 67.079
0.3376 | 67.0978
0.33761 | 67.1071
0.33762 | 67.0886
0.33763 | 67.0973
0.33764 | 67.1399
0.33765 | 67.1039
0.33766 | 67.1017
0.33767 | 67.1205
0.33768 | 67.1076
0.33769 | 67.0896
0.3377 | 67.0931
0.33771 | 67.0847
0.33772 | 67.1039
0.33773 | 67.1069
0.33774 | 67.1054
0.33775 | 67.1088
0.33776 | 67.1059
0.33777 | 67.103
0.33778 | 67.0833
0.33779 | 67.098
0.3378 | 67.1018
0.33781 | 67.0549
0.33782 | 67.0557
0.33783 | 67.0896
0.33784 | 67.1259
0.33785 | 67.1082
0.33786 | 67.1056
0.33787 | 67.1089
0.33788 | 67.1145
0.33789 | 67.099
0.3379 | 67.105
0.33791 | 67.0726
0.33792 | 67.085
0.33793 | 67.1015
0.33794 | 67.1162
0.33795 | 67.122
0.33796 | 67.1098
0.33797 | 67.1333
0.33798 | 67.1155
0.33799 | 67.0956
0.338 | 67.0949
0.33801 | 67.0909
0.33802 | 67.114
0.33803 | 67.1561
0.33804 | 67.1594
0.33805 | 67.1261
0.33806 | 67.1272
0.33807 | 67.1229
0.33808 | 67.1198
0.33809 | 67.1424
0.3381 | 67.1225
0.33811 | 67.103
0.33812 | 67.1373
0.33813 | 67.1629
0.33814 | 67.1638
0.33815 | 67.1672
0.33816 | 67.1643
0.33817 | 67.1639
0.33818 | 67.1618
0.33819 | 67.1802
0.3382 | 67.1905
0.33821 | 67.1665
0.33822 | 67.1592
0.33823 | 67.1723
0.33824 | 67.1814
0.33825 | 67.1923
0.33826 | 67.192
0.33827 | 67.1795
0.33828 | 67.1812
0.33829 | 67.1845
0.3383 | 67.1661
0.33831 | 67.1702
0.33832 | 67.1882
0.33833 | 67.209
0.33834 | 67.1888
0.33835 | 67.2136
0.33836 | 67.2149
0.33837 | 67.2092
0.33838 | 67.1994
0.33839 | 67.1952
0.3384 | 67.2002
0.33841 | 67.1887
0.33842 | 67.235
0.33843 | 67.2293
0.33844 | 67.2272
0.33845 | 67.2374
0.33846 | 67.221
0.33847 | 67.2136
0.33848 | 67.2653
0.33849 | 67.2555
0.3385 | 67.2017
0.33851 | 67.2038
0.33852 | 67.2323
0.33853 | 67.2248
0.33854 | 67.259
0.33855 | 67.2495
0.33856 | 67.2072
0.33857 | 67.2063
0.33858 | 67.2441
0.33859 | 67.2592
0.3386 | 67.2279
0.33861 | 67.2142
0.33862 | 67.2057
0.33863 | 67.2111
0.33864 | 67.2264
0.33865 | 67.265
0.33866 | 67.2221
0.33867 | 67.2422
0.33868 | 67.2653
0.33869 | 67.228
0.3387 | 67.2272
0.33871 | 67.2339
0.33872 | 67.2354
0.33873 | 67.2048
0.33874 | 67.2225
0.33875 | 67.2455
0.33876 | 67.2086
0.33877 | 67.2064
0.33878 | 67.2481
0.33879 | 67.2088
0.3388 | 67.1691
0.33881 | 67.2227
0.33882 | 67.2223
0.33883 | 67.1883
0.33884 | 67.2241
0.33885 | 67.2367
0.33886 | 67.1831
0.33887 | 67.215
0.33888 | 67.236
0.33889 | 67.209
0.3389 | 67.1918
0.33891 | 67.1974
0.33892 | 67.1853
0.33893 | 67.1775
0.33894 | 67.2437
0.33895 | 67.2212
0.33896 | 67.165
0.33897 | 67.2089
0.33898 | 67.2389
0.33899 | 67.1881
0.339 | 67.1904
0.33901 | 67.1984
0.33902 | 67.1603
0.33903 | 67.1697
0.33904 | 67.2391
0.33905 | 67.2033
0.33906 | 67.1527
0.33907 | 67.2047
0.33908 | 67.1892
0.33909 | 67.1632
0.3391 | 67.1785
0.33911 | 67.1771
0.33912 | 67.1555
0.33913 | 67.1719
0.33914 | 67.176
0.33915 | 67.1679
0.33916 | 67.2063
0.33917 | 67.2116
0.33918 | 67.1692
0.33919 | 67.1591
0.3392 | 67.192
0.33921 | 67.1789
0.33922 | 67.1469
0.33923 | 67.2007
0.33924 | 67.2149
0.33925 | 67.1685
0.33926 | 67.182
0.33927 | 67.1958
0.33928 | 67.1542
0.33929 | 67.1701
0.3393 | 67.195
0.33931 | 67.1438
0.33932 | 67.1434
0.33933 | 67.1893
0.33934 | 67.2103
0.33935 | 67.1634
0.33936 | 67.169
0.33937 | 67.2096
0.33938 | 67.1616
0.33939 | 67.1815
0.3394 | 67.1747
0.33941 | 67.1422
0.33942 | 67.176
0.33943 | 67.1921
0.33944 | 67.2009
0.33945 | 67.185
0.33946 | 67.1945
0.33947 | 67.1807
0.33948 | 67.1734
0.33949 | 67.2017
0.3395 | 67.185
0.33951 | 67.1566
0.33952 | 67.1978
0.33953 | 67.2099
0.33954 | 67.1655
0.33955 | 67.1677
0.33956 | 67.1902
0.33957 | 67.1641
0.33958 | 67.152
0.33959 | 67.1917
0.3396 | 67.1875
0.33961 | 67.1457
0.33962 | 67.1834
0.33963 | 67.1961
0.33964 | 67.1514
0.33965 | 67.1689
0.33966 | 67.1689
0.33967 | 67.1523
0.33968 | 67.1819
0.33969 | 67.2115
0.3397 | 67.1616
0.33971 | 67.1556
0.33972 | 67.1811
0.33973 | 67.2076
0.33974 | 67.1659
0.33975 | 67.1716
0.33976 | 67.1762
0.33977 | 67.1425
0.33978 | 67.1733
0.33979 | 67.1781
0.3398 | 67.1723
0.33981 | 67.1609
0.33982 | 67.1838
0.33983 | 67.1628
0.33984 | 67.1459
0.33985 | 67.1621
0.33986 | 67.1487
0.33987 | 67.1622
0.33988 | 67.1601
0.33989 | 67.17
0.3399 | 67.1585
0.33991 | 67.1531
0.33992 | 67.1317
0.33993 | 67.1331
0.33994 | 67.1696
0.33995 | 67.1834
0.33996 | 67.1391
0.33997 | 67.162
0.33998 | 67.1561
0.33999 | 67.1352
0.34 | 67.1714
0.34001 | 67.1696
0.34002 | 67.1327
0.34003 | 67.1495
0.34004 | 67.1687
0.34005 | 67.1393
0.34006 | 67.1096
0.34007 | 67.1341
0.34008 | 67.1229
0.34009 | 67.1134
0.3401 | 67.1337
0.34011 | 67.1295
0.34012 | 67.0922
0.34013 | 67.1564
0.34014 | 67.1768
0.34015 | 67.0992
0.34016 | 67.1108
0.34017 | 67.1488
0.34018 | 67.1189
0.34019 | 67.1138
0.3402 | 67.155
0.34021 | 67.1274
0.34022 | 67.1138
0.34023 | 67.1477
0.34024 | 67.1462
0.34025 | 67.1045
0.34026 | 67.1235
0.34027 | 67.1389
0.34028 | 67.1072
0.34029 | 67.1565
0.3403 | 67.1492
0.34031 | 67.1209
0.34032 | 67.1589
0.34033 | 67.1741
0.34034 | 67.1123
0.34035 | 67.1065
0.34036 | 67.1485
0.34037 | 67.1232
0.34038 | 67.0973
0.34039 | 67.1576
0.3404 | 67.1526
0.34041 | 67.093
0.34042 | 67.1531
0.34043 | 67.1605
0.34044 | 67.1284
0.34045 | 67.1525
0.34046 | 67.1551
0.34047 | 67.1345
0.34048 | 67.1553
0.34049 | 67.2061
0.3405 | 67.1881
0.34051 | 67.138
0.34052 | 67.1646
0.34053 | 67.1713
0.34054 | 67.1441
0.34055 | 67.138
0.34056 | 67.1675
0.34057 | 67.1763
0.34058 | 67.1657
0.34059 | 67.1927
0.3406 | 67.1761
0.34061 | 67.1387
0.34062 | 67.1547
0.34063 | 67.1959
0.34064 | 67.1972
0.34065 | 67.1973
0.34066 | 67.1758
0.34067 | 67.1939
0.34068 | 67.1932
0.34069 | 67.1903
0.3407 | 67.1955
0.34071 | 67.1914
0.34072 | 67.1763
0.34073 | 67.2019
0.34074 | 67.2151
0.34075 | 67.1935
0.34076 | 67.1877
0.34077 | 67.2071
0.34078 | 67.2208
0.34079 | 67.2049
0.3408 | 67.2209
0.34081 | 67.2216
0.34082 | 67.1833
0.34083 | 67.1932
0.34084 | 67.2141
0.34085 | 67.1888
0.34086 | 67.2134
0.34087 | 67.1998
0.34088 | 67.2199
0.34089 | 67.2065
0.3409 | 67.1872
0.34091 | 67.1853
0.34092 | 67.2063
0.34093 | 67.2061
0.34094 | 67.2237
0.34095 | 67.2436
0.34096 | 67.1879
0.34097 | 67.1981
0.34098 | 67.2053
0.34099 | 67.2138
0.341 | 67.2075
0.34101 | 67.1892
0.34102 | 67.2167
0.34103 | 67.2177
0.34104 | 67.2081
0.34105 | 67.2164
0.34106 | 67.1962
0.34107 | 67.1988
0.34108 | 67.1942
0.34109 | 67.1988
0.3411 | 67.1935
0.34111 | 67.1688
0.34112 | 67.1842
0.34113 | 67.2226
0.34114 | 67.2043
0.34115 | 67.1745
0.34116 | 67.1874
0.34117 | 67.1818
0.34118 | 67.1514
0.34119 | 67.1764
0.3412 | 67.2223
0.34121 | 67.1747
0.34122 | 67.1646
0.34123 | 67.1786
0.34124 | 67.1704
0.34125 | 67.1483
0.34126 | 67.1636
0.34127 | 67.1885
0.34128 | 67.157
0.34129 | 67.1654
0.3413 | 67.1573
0.34131 | 67.143
0.34132 | 67.1406
0.34133 | 67.1625
0.34134 | 67.1773
0.34135 | 67.1395
0.34136 | 67.1605
0.34137 | 67.1778
0.34138 | 67.131
0.34139 | 67.1092
0.3414 | 67.1158
0.34141 | 67.1127
0.34142 | 67.1204
0.34143 | 67.1423
0.34144 | 67.1432
0.34145 | 67.1304
0.34146 | 67.1222
0.34147 | 67.1235
0.34148 | 67.1396
0.34149 | 67.1654
0.3415 | 67.1283
0.34151 | 67.077
0.34152 | 67.1065
0.34153 | 67.1324
0.34154 | 67.1121
0.34155 | 67.1219
0.34156 | 67.1204
0.34157 | 67.1063
0.34158 | 67.0945
0.34159 | 67.1259
0.3416 | 67.1129
0.34161 | 67.0776
0.34162 | 67.1061
0.34163 | 67.1043
0.34164 | 67.0805
0.34165 | 67.1133
0.34166 | 67.1047
0.34167 | 67.0728
0.34168 | 67.1003
0.34169 | 67.0873
0.3417 | 67.0844
0.34171 | 67.0743
0.34172 | 67.0955
0.34173 | 67.0757
0.34174 | 67.0965
0.34175 | 67.0838
0.34176 | 67.0838
0.34177 | 67.1035
0.34178 | 67.0932
0.34179 | 67.1043
0.3418 | 67.0805
0.34181 | 67.0779
0.34182 | 67.0937
0.34183 | 67.1142
0.34184 | 67.0951
0.34185 | 67.0909
0.34186 | 67.0803
0.34187 | 67.0736
0.34188 | 67.0719
0.34189 | 67.0736
0.3419 | 67.0637
0.34191 | 67.0652
0.34192 | 67.0701
0.34193 | 67.0829
0.34194 | 67.0864
0.34195 | 67.0846
0.34196 | 67.07
0.34197 | 67.0738
0.34198 | 67.1115
0.34199 | 67.0989
0.342 | 67.0825
0.34201 | 67.096
0.34202 | 67.0983
0.34203 | 67.0716
0.34204 | 67.1023
0.34205 | 67.0988
0.34206 | 67.0578
0.34207 | 67.0721
0.34208 | 67.0751
0.34209 | 67.0988
0.3421 | 67.0904
0.34211 | 67.0974
0.34212 | 67.0965
0.34213 | 67.073
0.34214 | 67.0792
0.34215 | 67.1091
0.34216 | 67.0616
0.34217 | 67.0747
0.34218 | 67.0973
0.34219 | 67.0857
0.3422 | 67.0661
0.34221 | 67.0667
0.34222 | 67.0803
0.34223 | 67.0668
0.34224 | 67.103
0.34225 | 67.0816
0.34226 | 67.0723
0.34227 | 67.1155
0.34228 | 67.1354
0.34229 | 67.0863
0.3423 | 67.0829
0.34231 | 67.0889
0.34232 | 67.0836
0.34233 | 67.0869
0.34234 | 67.1233
0.34235 | 67.1086
0.34236 | 67.0352
0.34237 | 67.0855
0.34238 | 67.0939
0.34239 | 67.0704
0.3424 | 67.0992
0.34241 | 67.0733
0.34242 | 67.0626
0.34243 | 67.0833
0.34244 | 67.1091
0.34245 | 67.094
0.34246 | 67.0691
0.34247 | 67.1008
0.34248 | 67.1162
0.34249 | 67.0692
0.3425 | 67.1019
0.34251 | 67.116
0.34252 | 67.0597
0.34253 | 67.0824
0.34254 | 67.1104
0.34255 | 67.0907
0.34256 | 67.0911
0.34257 | 67.1242
0.34258 | 67.0827
0.34259 | 67.081
0.3426 | 67.1184
0.34261 | 67.0857
0.34262 | 67.0585
0.34263 | 67.13
0.34264 | 67.1363
0.34265 | 67.0797
0.34266 | 67.1086
0.34267 | 67.1362
0.34268 | 67.0778
0.34269 | 67.0886
0.3427 | 67.1199
0.34271 | 67.0854
0.34272 | 67.0948
0.34273 | 67.1385
0.34274 | 67.1097
0.34275 | 67.0989
0.34276 | 67.1002
0.34277 | 67.1194
0.34278 | 67.1227
0.34279 | 67.1513
0.3428 | 67.1293
0.34281 | 67.0946
0.34282 | 67.1328
0.34283 | 67.1785
0.34284 | 67.1359
0.34285 | 67.1127
0.34286 | 67.1459
0.34287 | 67.0951
0.34288 | 67.105
0.34289 | 67.1586
0.3429 | 67.1257
0.34291 | 67.0875
0.34292 | 67.1566
0.34293 | 67.1694
0.34294 | 67.1272
0.34295 | 67.1574
0.34296 | 67.1551
0.34297 | 67.083
0.34298 | 67.1276
0.34299 | 67.1726
0.343 | 67.1392
0.34301 | 67.1581
0.34302 | 67.2026
0.34303 | 67.1232
0.34304 | 67.1105
0.34305 | 67.1642
0.34306 | 67.1505
0.34307 | 67.0891
0.34308 | 67.1589
0.34309 | 67.2039
0.3431 | 67.1438
0.34311 | 67.1616
0.34312 | 67.204
0.34313 | 67.157
0.34314 | 67.1356
0.34315 | 67.1827
0.34316 | 67.1438
0.34317 | 67.1406
0.34318 | 67.2054
0.34319 | 67.1847
0.3432 | 67.1397
0.34321 | 67.1382
0.34322 | 67.1609
0.34323 | 67.1491
0.34324 | 67.1673
0.34325 | 67.1759
0.34326 | 67.1497
0.34327 | 67.1725
0.34328 | 67.1946
0.34329 | 67.1853
0.3433 | 67.1974
0.34331 | 67.1937
0.34332 | 67.1667
0.34333 | 67.1728
0.34334 | 67.1997
0.34335 | 67.1762
0.34336 | 67.1415
0.34337 | 67.1714
0.34338 | 67.1632
0.34339 | 67.1595
0.3434 | 67.1781
0.34341 | 67.175
0.34342 | 67.1359
0.34343 | 67.1453
0.34344 | 67.1754
0.34345 | 67.1467
0.34346 | 67.1634
0.34347 | 67.1982
0.34348 | 67.1636
0.34349 | 67.1475
0.3435 | 67.1517
0.34351 | 67.1441
0.34352 | 67.1561
0.34353 | 67.1857
0.34354 | 67.1641
0.34355 | 67.1242
0.34356 | 67.1538
0.34357 | 67.1753
0.34358 | 67.1305
0.34359 | 67.1533
0.3436 | 67.1641
0.34361 | 67.119
0.34362 | 67.1356
0.34363 | 67.2201
0.34364 | 67.1796
0.34365 | 67.1281
0.34366 | 67.1472
0.34367 | 67.1239
0.34368 | 67.097
0.34369 | 67.149
0.3437 | 67.1443
0.34371 | 67.0914
0.34372 | 67.1504
0.34373 | 67.1633
0.34374 | 67.1043
0.34375 | 67.1215
0.34376 | 67.1314
0.34377 | 67.0868
0.34378 | 67.0774
0.34379 | 67.1592
0.3438 | 67.1713
0.34381 | 67.1004
0.34382 | 67.1227
0.34383 | 67.1384
0.34384 | 67.0963
0.34385 | 67.0871
0.34386 | 67.1274
0.34387 | 67.0996
0.34388 | 67.0849
0.34389 | 67.122
0.3439 | 67.1124
0.34391 | 67.0807
0.34392 | 67.1294
0.34393 | 67.1256
0.34394 | 67.1026
0.34395 | 67.0884
0.34396 | 67.0872
0.34397 | 67.0744
0.34398 | 67.0896
0.34399 | 67.1204
0.344 | 67.1027
0.34401 | 67.1027
0.34402 | 67.1129
0.34403 | 67.0919
0.34404 | 67.0832
0.34405 | 67.086
0.34406 | 67.0628
0.34407 | 67.0674
0.34408 | 67.0866
0.34409 | 67.1054
0.3441 | 67.0881
0.34411 | 67.0906
0.34412 | 67.1094
0.34413 | 67.0989
0.34414 | 67.0767
0.34415 | 67.1057
0.34416 | 67.0489
0.34417 | 67.0612
0.34418 | 67.084
0.34419 | 67.0691
0.3442 | 67.0732
0.34421 | 67.108
0.34422 | 67.0846
0.34423 | 67.0232
0.34424 | 67.0854
0.34425 | 67.086
0.34426 | 67.0301
0.34427 | 67.0679
0.34428 | 67.1101
0.34429 | 67.0698
0.3443 | 67.0831
0.34431 | 67.0973
0.34432 | 67.0815
0.34433 | 67.0579
0.34434 | 67.0916
0.34435 | 67.0566
0.34436 | 67.0556
0.34437 | 67.0901
0.34438 | 67.0855
0.34439 | 67.0489
0.3444 | 67.0574
0.34441 | 67.0762
0.34442 | 67.0695
0.34443 | 67.1041
0.34444 | 67.0952
0.34445 | 67.072
0.34446 | 67.0469
0.34447 | 67.0743
0.34448 | 67.0553
0.34449 | 67.0721
0.3445 | 67.1024
0.34451 | 67.065
0.34452 | 67.0518
0.34453 | 67.0916
0.34454 | 67.0869
0.34455 | 67.0523
0.34456 | 67.0669
0.34457 | 67.0542
0.34458 | 67.056
0.34459 | 67.0666
0.3446 | 67.0965
0.34461 | 67.0729
0.34462 | 67.0842
0.34463 | 67.1042
0.34464 | 67.077
0.34465 | 67.0639
0.34466 | 67.0565
0.34467 | 67.0443
0.34468 | 67.0369
0.34469 | 67.0805
0.3447 | 67.1071
0.34471 | 67.0713
0.34472 | 67.0832
0.34473 | 67.0682
0.34474 | 67.0549
0.34475 | 67.0601
0.34476 | 67.0576
0.34477 | 67.0595
0.34478 | 67.0551
0.34479 | 67.078
0.3448 | 67.0745
0.34481 | 67.0667
0.34482 | 67.0942
0.34483 | 67.0937
0.34484 | 67.0799
0.34485 | 67.0803
0.34486 | 67.07
0.34487 | 67.0712
0.34488 | 67.0641
0.34489 | 67.0934
0.3449 | 67.1039
0.34491 | 67.0927
0.34492 | 67.106
0.34493 | 67.0786
0.34494 | 67.0959
0.34495 | 67.0821
0.34496 | 67.0601
0.34497 | 67.0693
0.34498 | 67.1035
0.34499 | 67.1156
0.345 | 67.1103
0.34501 | 67.0967
0.34502 | 67.1354
0.34503 | 67.1247
0.34504 | 67.0787
0.34505 | 67.1019
0.34506 | 67.0959
0.34507 | 67.0788
0.34508 | 67.1052
0.34509 | 67.1238
0.3451 | 67.1415
0.34511 | 67.1262
0.34512 | 67.1227
0.34513 | 67.1394
0.34514 | 67.1452
0.34515 | 67.1081
0.34516 | 67.1197
0.34517 | 67.1326
0.34518 | 67.1529
0.34519 | 67.1553
0.3452 | 67.1489
0.34521 | 67.1196
0.34522 | 67.1133
0.34523 | 67.1274
0.34524 | 67.1352
0.34525 | 67.1278
0.34526 | 67.1333
0.34527 | 67.1784
0.34528 | 67.1734
0.34529 | 67.181
0.3453 | 67.1482
0.34531 | 67.141
0.34532 | 67.1419
0.34533 | 67.1774
0.34534 | 67.186
0.34535 | 67.1496
0.34536 | 67.1477
0.34537 | 67.147
0.34538 | 67.1572
0.34539 | 67.186
0.3454 | 67.1752
0.34541 | 67.1514
0.34542 | 67.1505
0.34543 | 67.1696
0.34544 | 67.178
0.34545 | 67.1827
0.34546 | 67.1858
0.34547 | 67.1764
0.34548 | 67.1477
0.34549 | 67.1753
0.3455 | 67.1575
0.34551 | 67.1305
0.34552 | 67.1538
0.34553 | 67.1539
0.34554 | 67.1461
0.34555 | 67.1563
0.34556 | 67.1489
0.34557 | 67.1549
0.34558 | 67.1573
0.34559 | 67.1581
0.3456 | 67.1462
0.34561 | 67.1556
0.34562 | 67.1773
0.34563 | 67.1495
0.34564 | 67.161
0.34565 | 67.1575
0.34566 | 67.1126
0.34567 | 67.1444
0.34568 | 67.1739
0.34569 | 67.161
0.3457 | 67.1207
0.34571 | 67.1199
0.34572 | 67.1634
0.34573 | 67.1223
0.34574 | 67.1514
0.34575 | 67.1323
0.34576 | 67.1084
0.34577 | 67.121
0.34578 | 67.1274
0.34579 | 67.1339
0.3458 | 67.1348
0.34581 | 67.1531
0.34582 | 67.1315
0.34583 | 67.0942
0.34584 | 67.1296
0.34585 | 67.1128
0.34586 | 67.0903
0.34587 | 67.0991
0.34588 | 67.1407
0.34589 | 67.1272
0.3459 | 67.1263
0.34591 | 67.1352
0.34592 | 67.0843
0.34593 | 67.0642
0.34594 | 67.1042
0.34595 | 67.1069
0.34596 | 67.0667
0.34597 | 67.1053
0.34598 | 67.1277
0.34599 | 67.0869
0.346 | 67.0968
0.34601 | 67.0928
0.34602 | 67.0684
0.34603 | 67.0482
0.34604 | 67.0854
0.34605 | 67.0601
0.34606 | 67.0348
0.34607 | 67.0923
0.34608 | 67.1181
0.34609 | 67.0795
0.3461 | 67.0799
0.34611 | 67.0849
0.34612 | 67.0838
0.34613 | 67.0788
0.34614 | 67.1099
0.34615 | 67.0825
0.34616 | 67.0665
0.34617 | 67.1272
0.34618 | 67.1011
0.34619 | 67.0925
0.3462 | 67.0815
0.34621 | 67.0529
0.34622 | 67.0417
0.34623 | 67.0965
0.34624 | 67.1236
0.34625 | 67.0847
0.34626 | 67.0866
0.34627 | 67.1105
0.34628 | 67.1029
0.34629 | 67.093
0.3463 | 67.1037
0.34631 | 67.0884
0.34632 | 67.0725
0.34633 | 67.0825
0.34634 | 67.111
0.34635 | 67.091
0.34636 | 67.0777
0.34637 | 67.1205
0.34638 | 67.1262
0.34639 | 67.0927
0.3464 | 67.098
0.34641 | 67.1212
0.34642 | 67.1125
0.34643 | 67.1118
0.34644 | 67.116
0.34645 | 67.1195
0.34646 | 67.1114
0.34647 | 67.1227
0.34648 | 67.1372
0.34649 | 67.1269
0.3465 | 67.1136
0.34651 | 67.0917
0.34652 | 67.1223
0.34653 | 67.1257
0.34654 | 67.1308
0.34655 | 67.1464
0.34656 | 67.1111
0.34657 | 67.1104
0.34658 | 67.1286
0.34659 | 67.1266
0.3466 | 67.1377
0.34661 | 67.1427
0.34662 | 67.1368
0.34663 | 67.1326
0.34664 | 67.1523
0.34665 | 67.16
0.34666 | 67.1223
0.34667 | 67.1324
0.34668 | 67.1438
0.34669 | 67.1554
0.3467 | 67.1501
0.34671 | 67.1605
0.34672 | 67.1441
0.34673 | 67.1313
0.34674 | 67.1512
0.34675 | 67.1609
0.34676 | 67.1323
0.34677 | 67.1515
0.34678 | 67.1672
0.34679 | 67.1526
0.3468 | 67.151
0.34681 | 67.1646
0.34682 | 67.1645
0.34683 | 67.132
0.34684 | 67.1437
0.34685 | 67.1508
0.34686 | 67.1482
0.34687 | 67.1596
0.34688 | 67.1648
0.34689 | 67.1511
0.3469 | 67.151
0.34691 | 67.1478
0.34692 | 67.1587
0.34693 | 67.1525
0.34694 | 67.1703
0.34695 | 67.1382
0.34696 | 67.132
0.34697 | 67.1717
0.34698 | 67.1971
0.34699 | 67.1773
0.347 | 67.1657
0.34701 | 67.143
0.34702 | 67.1225
0.34703 | 67.1378
0.34704 | 67.1393
0.34705 | 67.1451
0.34706 | 67.1422
0.34707 | 67.1607
0.34708 | 67.1792
0.34709 | 67.1704
0.3471 | 67.1732
0.34711 | 67.1312
0.34712 | 67.1066
0.34713 | 67.1296
0.34714 | 67.1706
0.34715 | 67.1282
0.34716 | 67.1341
0.34717 | 67.2026
0.34718 | 67.1443
0.34719 | 67.158
0.3472 | 67.1851
0.34721 | 67.1533
0.34722 | 67.0905
0.34723 | 67.1384
0.34724 | 67.1987
0.34725 | 67.1512
0.34726 | 67.1571
0.34727 | 67.1829
0.34728 | 67.1354
0.34729 | 67.1376
0.3473 | 67.1788
0.34731 | 67.1204
0.34732 | 67.1138
0.34733 | 67.1398
0.34734 | 67.1558
0.34735 | 67.14
0.34736 | 67.1688
0.34737 | 67.1714
0.34738 | 67.1406
0.34739 | 67.1572
0.3474 | 67.1455
0.34741 | 67.1171
0.34742 | 67.1469
0.34743 | 67.167
0.34744 | 67.1654
0.34745 | 67.1627
0.34746 | 67.1651
0.34747 | 67.1508
0.34748 | 67.1663
0.34749 | 67.1733
0.3475 | 67.1529
0.34751 | 67.1177
0.34752 | 67.1408
0.34753 | 67.1562
0.34754 | 67.1512
0.34755 | 67.1728
0.34756 | 67.1678
0.34757 | 67.1477
0.34758 | 67.1497
0.34759 | 67.189
0.3476 | 67.1358
0.34761 | 67.1211
0.34762 | 67.1743
0.34763 | 67.1425
0.34764 | 67.1541
0.34765 | 67.217
0.34766 | 67.1906
0.34767 | 67.1433
0.34768 | 67.1574
0.34769 | 67.1764
0.3477 | 67.1395
0.34771 | 67.1428
0.34772 | 67.1801
0.34773 | 67.1488
0.34774 | 67.1462
0.34775 | 67.1998
0.34776 | 67.1573
0.34777 | 67.1495
0.34778 | 67.1946
0.34779 | 67.1269
0.3478 | 67.0962
0.34781 | 67.1611
0.34782 | 67.1687
0.34783 | 67.1244
0.34784 | 67.1795
0.34785 | 67.1983
0.34786 | 67.1091
0.34787 | 67.1283
0.34788 | 67.212
0.34789 | 67.1278
0.3479 | 67.1043
0.34791 | 67.1785
0.34792 | 67.1597
0.34793 | 67.1093
0.34794 | 67.197
0.34795 | 67.186
0.34796 | 67.0784
0.34797 | 67.1264
0.34798 | 67.1721
0.34799 | 67.1101
0.348 | 67.1244
0.34801 | 67.1909
0.34802 | 67.1128
0.34803 | 67.1128
0.34804 | 67.164
0.34805 | 67.1355
0.34806 | 67.0911
0.34807 | 67.1404
0.34808 | 67.1071
0.34809 | 67.0796
0.3481 | 67.1523
0.34811 | 67.1404
0.34812 | 67.1046
0.34813 | 67.1101
0.34814 | 67.151
0.34815 | 67.0881
0.34816 | 67.0759
0.34817 | 67.1476
0.34818 | 67.0968
0.34819 | 67.0905
0.3482 | 67.1152
0.34821 | 67.0843
0.34822 | 67.0625
0.34823 | 67.1097
0.34824 | 67.1241
0.34825 | 67.0447
0.34826 | 67.0793
0.34827 | 67.1281
0.34828 | 67.0706
0.34829 | 67.0946
0.3483 | 67.097
0.34831 | 67.0131
0.34832 | 67.0218
0.34833 | 67.0877
0.34834 | 67.0617
0.34835 | 67.0315
0.34836 | 67.089
0.34837 | 67.0672
0.34838 | 67.0071
0.34839 | 67.0816
0.3484 | 67.1019
0.34841 | 66.9922
0.34842 | 66.9943
0.34843 | 67.0658
0.34844 | 67.0322
0.34845 | 67.0538
0.34846 | 67.0838
0.34847 | 67.0215
0.34848 | 66.9851
0.34849 | 67.0393
0.3485 | 67.0178
0.34851 | 66.9426
0.34852 | 67.0219
0.34853 | 67.0451
0.34854 | 66.989
0.34855 | 67.0427
0.34856 | 67.0577
0.34857 | 66.9912
0.34858 | 66.9936
0.34859 | 67.0228
0.3486 | 66.9676
0.34861 | 66.9505
0.34862 | 67.023
0.34863 | 66.998
0.34864 | 66.9568
0.34865 | 67.006
0.34866 | 66.998
0.34867 | 66.9696
0.34868 | 66.9882
0.34869 | 67.0019
0.3487 | 66.9246
0.34871 | 66.9598
0.34872 | 67.0099
0.34873 | 66.9682
0.34874 | 66.9889
0.34875 | 67
0.34876 | 66.958
0.34877 | 66.9487
0.34878 | 66.9809
0.34879 | 66.9745
0.3488 | 66.9411
0.34881 | 66.9558
0.34882 | 66.9872
0.34883 | 66.9665
0.34884 | 66.9943
0.34885 | 67.001
0.34886 | 66.9355
0.34887 | 66.9269
0.34888 | 66.9639
0.34889 | 66.9609
0.3489 | 66.9657
0.34891 | 66.9963
0.34892 | 66.9736
0.34893 | 66.9531
0.34894 | 66.9848
0.34895 | 66.9784
0.34896 | 66.9397
0.34897 | 66.9565
0.34898 | 66.98
0.34899 | 66.9678
0.349 | 66.9736
0.34901 | 67.0124
0.34902 | 66.9926
0.34903 | 66.9742
0.34904 | 66.996
0.34905 | 66.962
0.34906 | 66.9369
0.34907 | 66.9943
0.34908 | 66.9834
0.34909 | 66.9687
0.3491 | 67.0113
0.34911 | 66.9962
0.34912 | 66.9426
0.34913 | 66.9738
0.34914 | 66.9902
0.34915 | 66.9499
0.34916 | 66.9648
0.34917 | 67.0314
0.34918 | 67.0123
0.34919 | 66.9743
0.3492 | 67.0194
0.34921 | 67.0067
0.34922 | 66.9597
0.34923 | 66.9844
0.34924 | 67.0367
0.34925 | 66.9879
0.34926 | 66.9674
0.34927 | 67.0314
0.34928 | 67.019
0.34929 | 66.9957
0.3493 | 67.0179
0.34931 | 66.9913
0.34932 | 66.9747
0.34933 | 67.013
0.34934 | 67.0181
0.34935 | 66.9828
0.34936 | 67.008
0.34937 | 67.045
0.34938 | 67.0047
0.34939 | 67.0099
0.3494 | 67.0158
0.34941 | 66.9588
0.34942 | 66.9741
0.34943 | 67.0536
0.34944 | 67.0361
0.34945 | 67.0166
0.34946 | 67.0386
0.34947 | 67.0057
0.34948 | 66.994
0.34949 | 67.0363
0.3495 | 67.0166
0.34951 | 66.9713
0.34952 | 67.008
0.34953 | 67.0542
0.34954 | 67.0256
0.34955 | 67.0123
0.34956 | 67.0428
0.34957 | 67.0095
0.34958 | 66.9708
0.34959 | 67.0375
0.3496 | 67.0235
0.34961 | 66.983
0.34962 | 67.0304
0.34963 | 67.0371
0.34964 | 66.9996
0.34965 | 67.0216
0.34966 | 67.0512
0.34967 | 67.0146
0.34968 | 66.9939
0.34969 | 67.0406
0.3497 | 67.0099
0.34971 | 66.9844
0.34972 | 67.0434
0.34973 | 67.0278
0.34974 | 67.0216
0.34975 | 67.0414
0.34976 | 67.0087
0.34977 | 66.9889
0.34978 | 67.0265
0.34979 | 67.0612
0.3498 | 67.0039
0.34981 | 67.0196
0.34982 | 67.0931
0.34983 | 67.0427
0.34984 | 67.0142
0.34985 | 67.0245
0.34986 | 66.9888
0.34987 | 66.9826
0.34988 | 67.0399
0.34989 | 67.0363
0.3499 | 67.0108
0.34991 | 67.0072
0.34992 | 67.0546
0.34993 | 67.0076
0.34994 | 66.9964
0.34995 | 67.0313
0.34996 | 67.0132
0.34997 | 66.9938
0.34998 | 67.0428
0.34999 | 67.0578
0.35 | 67.0491
0.35001 | 67.0355
0.35002 | 67.0106
0.35003 | 66.9976
0.35004 | 67.0311
0.35005 | 67.0262
0.35006 | 66.9952
0.35007 | 67.0281
0.35008 | 67.0503
0.35009 | 67.0423
0.3501 | 67.047
0.35011 | 67.0255
0.35012 | 67.0277
0.35013 | 67.0101
0.35014 | 67.0158
0.35015 | 67.0352
0.35016 | 67.0151
0.35017 | 67.0278
0.35018 | 67.0242
0.35019 | 67.0134
0.3502 | 67.0462
0.35021 | 67.0093
0.35022 | 67.0009
0.35023 | 67.013
0.35024 | 67.0214
0.35025 | 66.9813
0.35026 | 67.0087
0.35027 | 67.0685
0.35028 | 67.0449
0.35029 | 67.0301
0.3503 | 67.0348
0.35031 | 66.9989
0.35032 | 66.9888
0.35033 | 67.0121
0.35034 | 67.0258
0.35035 | 66.9944
0.35036 | 67.0222
0.35037 | 67.0262
0.35038 | 67.0251
0.35039 | 67.0392
0.3504 | 67.0114
0.35041 | 66.9804
0.35042 | 66.9923
0.35043 | 67.0352
0.35044 | 67.0203
0.35045 | 66.991
0.35046 | 67.0042
0.35047 | 67.0027
0.35048 | 66.9834
0.35049 | 67.0306
0.3505 | 67.0618
0.35051 | 66.9817
0.35052 | 66.9875
0.35053 | 66.9942
0.35054 | 67.0067
0.35055 | 67.0028
0.35056 | 67.0334
0.35057 | 67.0063
0.35058 | 67.0075
0.35059 | 67.0186
0.3506 | 67.0042
0.35061 | 66.9788
0.35062 | 66.9931
0.35063 | 66.9978
0.35064 | 66.9723
0.35065 | 66.9881
0.35066 | 67.0105
0.35067 | 66.9913
0.35068 | 66.9693
0.35069 | 66.988
0.3507 | 66.987
0.35071 | 66.9767
0.35072 | 67.0195
0.35073 | 67.0172
0.35074 | 66.9897
0.35075 | 66.9683
0.35076 | 66.9658
0.35077 | 66.9905
0.35078 | 66.9991
0.35079 | 67.0103
0.3508 | 66.9752
0.35081 | 66.9602
0.35082 | 66.9922
0.35083 | 67.0039
0.35084 | 67.003
0.35085 | 66.975
0.35086 | 66.9622
0.35087 | 66.9648
0.35088 | 66.9631
0.35089 | 66.9885
0.3509 | 66.9909
0.35091 | 66.9809
0.35092 | 66.9808
0.35093 | 66.987
0.35094 | 66.9928
0.35095 | 66.9667
0.35096 | 66.9486
0.35097 | 66.9631
0.35098 | 66.9666
0.35099 | 66.9813
0.351 | 67.008
0.35101 | 66.985
0.35102 | 66.9805
0.35103 | 66.9835
0.35104 | 66.9737
0.35105 | 66.9624
0.35106 | 66.9729
0.35107 | 67.0039
0.35108 | 66.9899
0.35109 | 66.9888
0.3511 | 67.0149
0.35111 | 66.9909
0.35112 | 66.9772
0.35113 | 67.0062
0.35114 | 67.0036
0.35115 | 67.0011
0.35116 | 66.9926
0.35117 | 67.0207
0.35118 | 67.0354
0.35119 | 67.0071
0.3512 | 66.9921
0.35121 | 66.997
0.35122 | 66.9992
0.35123 | 67.0176
0.35124 | 67.0239
0.35125 | 67.0248
0.35126 | 67.0119
0.35127 | 67.0121
0.35128 | 67.0378
0.35129 | 67.0307
0.3513 | 67.0227
0.35131 | 67.0196
0.35132 | 67.0192
0.35133 | 67.0217
0.35134 | 67.0246
0.35135 | 67.0384
0.35136 | 67.0366
0.35137 | 67.025
0.35138 | 67.0421
0.35139 | 67.0577
0.3514 | 67.0265
0.35141 | 67.0199
0.35142 | 67.0328
0.35143 | 67.041
0.35144 | 67.051
0.35145 | 67.0702
0.35146 | 67.0557
0.35147 | 67.0434
0.35148 | 67.0555
0.35149 | 67.0438
0.3515 | 67.0271
0.35151 | 67.0243
0.35152 | 67.0607
0.35153 | 67.0698
0.35154 | 67.072
0.35155 | 67.0628
0.35156 | 67.0505
0.35157 | 67.0748
0.35158 | 67.0719
0.35159 | 67.0434
0.3516 | 67.0559
0.35161 | 67.0688
0.35162 | 67.0516
0.35163 | 67.0488
0.35164 | 67.0747
0.35165 | 67.0872
0.35166 | 67.026
0.35167 | 67.0267
0.35168 | 67.0601
0.35169 | 67.08
0.3517 | 67.0488
0.35171 | 67.0245
0.35172 | 67.0598
0.35173 | 67.0461
0.35174 | 67.0661
0.35175 | 67.0693
0.35176 | 67.0278
0.35177 | 67.0482
0.35178 | 67.0782
0.35179 | 67.0463
0.3518 | 67.0341
0.35181 | 67.0659
0.35182 | 67.0397
0.35183 | 67.0393
0.35184 | 67.0676
0.35185 | 67.067
0.35186 | 67.0369
0.35187 | 67.0529
0.35188 | 67.0492
0.35189 | 67.0361
0.3519 | 67.0346
0.35191 | 67.0309
0.35192 | 67.0365
0.35193 | 67.0496
0.35194 | 67.086
0.35195 | 67.0556
0.35196 | 67.0335
0.35197 | 67.0495
0.35198 | 67.0276
0.35199 | 67.0383
0.352 | 67.0203
0.35201 | 67.0014
0.35202 | 67.0515
0.35203 | 67.0597
0.35204 | 67.0391
0.35205 | 67.057
0.35206 | 67.0263
0.35207 | 67.0292
0.35208 | 67.0281
0.35209 | 67.0284
0.3521 | 67.0283
0.35211 | 67.0203
0.35212 | 67.0313
0.35213 | 67.0372
0.35214 | 67.0443
0.35215 | 67.0427
0.35216 | 67.0357
0.35217 | 67.0186
0.35218 | 67.0086
0.35219 | 67.0285
0.3522 | 67.0078
0.35221 | 66.9991
0.35222 | 67.0378
0.35223 | 67.0383
0.35224 | 67.0406
0.35225 | 67.048
0.35226 | 67.0238
0.35227 | 67.032
0.35228 | 67.0261
0.35229 | 67.0194
0.3523 | 67.0028
0.35231 | 67.0004
0.35232 | 67.0281
0.35233 | 67.0531
0.35234 | 67.0462
0.35235 | 67.0515
0.35236 | 67.0387
0.35237 | 66.9941
0.35238 | 67.0047
0.35239 | 67.0201
0.3524 | 67.0104
0.35241 | 66.9887
0.35242 | 67.0175
0.35243 | 67.0566
0.35244 | 67.0682
0.35245 | 67.0502
0.35246 | 66.9905
0.35247 | 66.9989
0.35248 | 67.0106
0.35249 | 66.979
0.3525 | 67.0102
0.35251 | 67.0285
0.35252 | 67.0302
0.35253 | 67.0404
0.35254 | 67.0317
0.35255 | 67.03
0.35256 | 67.0122
0.35257 | 66.9838
0.35258 | 67.0047
0.35259 | 67.0143
0.3526 | 67.0059
0.35261 | 67.0226
0.35262 | 67.0408
0.35263 | 67.0147
0.35264 | 67.0184
0.35265 | 67.0208
0.35266 | 66.9939
0.35267 | 66.9944
0.35268 | 67.018
0.35269 | 67.0164
0.3527 | 66.9985
0.35271 | 67.0069
0.35272 | 67.0056
0.35273 | 67.0287
0.35274 | 67.0093
0.35275 | 66.9952
0.35276 | 66.9775
0.35277 | 66.9986
0.35278 | 67.0166
0.35279 | 66.9808
0.3528 | 66.9821
0.35281 | 66.9787
0.35282 | 67.0074
0.35283 | 67.0049
0.35284 | 67.0147
0.35285 | 66.9825
0.35286 | 66.9821
0.35287 | 66.9841
0.35288 | 66.9922
0.35289 | 66.9953
0.3529 | 66.974
0.35291 | 66.9574
0.35292 | 66.9617
0.35293 | 67.0028
0.35294 | 66.9982
0.35295 | 66.9878
0.35296 | 66.9813
0.35297 | 66.9762
0.35298 | 66.9514
0.35299 | 66.955
0.353 | 66.9678
0.35301 | 66.9469
0.35302 | 66.9723
0.35303 | 66.9954
0.35304 | 67.0078
0.35305 | 66.9726
0.35306 | 66.9524
0.35307 | 66.9417
0.35308 | 66.9486
0.35309 | 66.9326
0.3531 | 66.9727
0.35311 | 66.9641
0.35312 | 66.96
0.35313 | 66.9599
0.35314 | 66.9914
0.35315 | 66.9603
0.35316 | 66.9385
0.35317 | 66.9328
0.35318 | 66.9449
0.35319 | 66.97
0.3532 | 66.9447
0.35321 | 66.9611
0.35322 | 66.9653
0.35323 | 66.9529
0.35324 | 66.9597
0.35325 | 66.945
0.35326 | 66.9324
0.35327 | 66.9287
0.35328 | 66.9404
0.35329 | 66.9335
0.3533 | 66.9248
0.35331 | 66.9462
0.35332 | 66.9767
0.35333 | 66.9574
0.35334 | 66.9514
0.35335 | 66.9417
0.35336 | 66.9432
0.35337 | 66.9513
0.35338 | 66.9458
0.35339 | 66.9572
0.3534 | 66.9682
0.35341 | 66.9395
0.35342 | 66.9579
0.35343 | 66.9725
0.35344 | 66.9696
0.35345 | 66.9592
0.35346 | 66.9506
0.35347 | 66.9345
0.35348 | 66.9708
0.35349 | 66.9803
0.3535 | 66.9589
0.35351 | 66.9536
0.35352 | 66.9807
0.35353 | 66.978
0.35354 | 66.9909
0.35355 | 66.993
0.35356 | 66.9581
0.35357 | 66.9391
0.35358 | 66.9575
0.35359 | 66.9871
0.3536 | 66.993
0.35361 | 66.9802
0.35362 | 66.9702
0.35363 | 67.0082
0.35364 | 66.9694
0.35365 | 66.9762
0.35366 | 66.9626
0.35367 | 66.9786
0.35368 | 66.9978
0.35369 | 66.986
0.3537 | 66.9978
0.35371 | 67.014
0.35372 | 67.0156
0.35373 | 66.9998
0.35374 | 67.0168
0.35375 | 67.0189
0.35376 | 66.9796
0.35377 | 66.9901
0.35378 | 67.0212
0.35379 | 67.0104
0.3538 | 67.0054
0.35381 | 67.0164
0.35382 | 67.0499
0.35383 | 67.0114
0.35384 | 67.0091
0.35385 | 67.0371
0.35386 | 67.0082
0.35387 | 66.9964
0.35388 | 67.0475
0.35389 | 67.0559
0.3539 | 67.0041
0.35391 | 66.9977
0.35392 | 67.0408
0.35393 | 67.0438
0.35394 | 67.02
0.35395 | 67.0248
0.35396 | 67.0201
0.35397 | 67.016
0.35398 | 67.0393
0.35399 | 67.0465
0.354 | 67.0372
0.35401 | 67.0243
0.35402 | 67.0215
0.35403 | 67.0273
0.35404 | 67.0285
0.35405 | 67.0239
0.35406 | 67.0244
0.35407 | 67.0175
0.35408 | 67.0102
0.35409 | 67.0322
0.3541 | 67.0384
0.35411 | 67.0232
0.35412 | 67.014
0.35413 | 67.0343
0.35414 | 67.0471
0.35415 | 67.0273
0.35416 | 67.0236
0.35417 | 67.0313
0.35418 | 67.0147
0.35419 | 67.0285
0.3542 | 67.027
0.35421 | 67.0091
0.35422 | 67.006
0.35423 | 67.0376
0.35424 | 67.039
0.35425 | 67.02
0.35426 | 67.0199
0.35427 | 67.0183
0.35428 | 67.0084
0.35429 | 67.0228
0.3543 | 67.0434
0.35431 | 67.0155
0.35432 | 67.0253
0.35433 | 67.0433
0.35434 | 67.0527
0.35435 | 67.0148
0.35436 | 67.0026
0.35437 | 67.015
0.35438 | 67.0195
0.35439 | 67.0194
0.3544 | 67.045
0.35441 | 67.0224
0.35442 | 67.0323
0.35443 | 67.0369
0.35444 | 67.0326
0.35445 | 67.0091
0.35446 | 67.0209
0.35447 | 66.9898
0.35448 | 66.998
0.35449 | 67.0488
0.3545 | 67.0487
0.35451 | 67.0282
0.35452 | 67.0326
0.35453 | 67.0365
0.35454 | 67.0175
0.35455 | 67.0003
0.35456 | 66.9968
0.35457 | 67.0218
0.35458 | 67.0428
0.35459 | 67.0163
0.3546 | 67.0583
0.35461 | 67.0315
0.35462 | 67.014
0.35463 | 67.0235
0.35464 | 67.0248
0.35465 | 67.019
0.35466 | 67.0062
0.35467 | 67.0267
0.35468 | 67.0277
0.35469 | 67.0347
0.3547 | 67.042
0.35471 | 67.038
0.35472 | 67.0376
0.35473 | 67.0049
0.35474 | 67.014
0.35475 | 67.0425
0.35476 | 67.0007
0.35477 | 67.0034
0.35478 | 67.0564
0.35479 | 67.0665
0.3548 | 67.0266
0.35481 | 67.0389
0.35482 | 67.057
0.35483 | 67.0015
0.35484 | 67.0058
0.35485 | 67.0314
0.35486 | 67.0179
0.35487 | 67.0177
0.35488 | 67.0862
0.35489 | 67.0781
0.3549 | 67.0268
0.35491 | 67.036
0.35492 | 67.0481
0.35493 | 67.0027
0.35494 | 67.0287
0.35495 | 67.0395
0.35496 | 67.0242
0.35497 | 67.0382
0.35498 | 67.0757
0.35499 | 67.0624
0.355 | 67.0284
0.35501 | 67.0407
0.35502 | 67.0327
0.35503 | 66.9965
0.35504 | 67.0359
0.35505 | 67.0654
0.35506 | 67.0399
0.35507 | 67.033
0.35508 | 67.058
0.35509 | 67.0555
0.3551 | 67.0307
0.35511 | 67.0136
0.35512 | 67.0225
0.35513 | 67.0354
0.35514 | 67.0648
0.35515 | 67.0566
0.35516 | 67.0061
0.35517 | 67.0501
0.35518 | 67.0501
0.35519 | 67.0287
0.3552 | 67.0363
0.35521 | 67.0382
0.35522 | 67.0236
0.35523 | 67.0369
0.35524 | 67.0534
0.35525 | 67.0123
0.35526 | 67.0043
0.35527 | 67.0419
0.35528 | 67.0227
0.35529 | 67.021
0.3553 | 67.0426
0.35531 | 67.0426
0.35532 | 67.0264
0.35533 | 67.0592
0.35534 | 67.0387
0.35535 | 66.9855
0.35536 | 67.0114
0.35537 | 67.0196
0.35538 | 67.0314
0.35539 | 67.0417
0.3554 | 67.0678
0.35541 | 67.005
0.35542 | 66.9915
0.35543 | 67.0342
0.35544 | 67.0209
0.35545 | 67.0099
0.35546 | 67.0029
0.35547 | 67.0343
0.35548 | 67.0214
0.35549 | 67.028
0.3555 | 67.0748
0.35551 | 67.0244
0.35552 | 67.0099
0.35553 | 67.0311
0.35554 | 67.0024
0.35555 | 66.9883
0.35556 | 67.0101
0.35557 | 67.0372
0.35558 | 67.0292
0.35559 | 67.0496
0.3556 | 67.0579
0.35561 | 66.9933
0.35562 | 67.0131
0.35563 | 67.0212
0.35564 | 66.9949
0.35565 | 67.0076
0.35566 | 67.0417
0.35567 | 67.045
0.35568 | 67.0098
0.35569 | 67.0773
0.3557 | 67.0436
0.35571 | 66.9784
0.35572 | 67.038
0.35573 | 67.0559
0.35574 | 67.0121
0.35575 | 67.0234
0.35576 | 67.0559
0.35577 | 67.0052
0.35578 | 67.0232
0.35579 | 67.0843
0.3558 | 67.0339
0.35581 | 66.9927
0.35582 | 67.0378
0.35583 | 67.0497
0.35584 | 67.0259
0.35585 | 67.0321
0.35586 | 67.0489
0.35587 | 67.0404
0.35588 | 67.0585
0.35589 | 67.1047
0.3559 | 67.0592
0.35591 | 67.0228
0.35592 | 67.0458
0.35593 | 67.0315
0.35594 | 67.0363
0.35595 | 67.0913
0.35596 | 67.0677
0.35597 | 67.0564
0.35598 | 67.1098
0.35599 | 67.086
0.356 | 67.0507
0.35601 | 67.0788
0.35602 | 67.0907
0.35603 | 67.0344
0.35604 | 67.0542
0.35605 | 67.0896
0.35606 | 67.0734
0.35607 | 67.0744
0.35608 | 67.0942
0.35609 | 67.0864
0.3561 | 67.0583
0.35611 | 67.0573
0.35612 | 67.0722
0.35613 | 67.0659
0.35614 | 67.0982
0.35615 | 67.1162
0.35616 | 67.0611
0.35617 | 67.0851
0.35618 | 67.1194
0.35619 | 67.0829
0.3562 | 67.0644
0.35621 | 67.0964
0.35622 | 67.0768
0.35623 | 67.0486
0.35624 | 67.09
0.35625 | 67.1184
0.35626 | 67.0587
0.35627 | 67.0875
0.35628 | 67.1269
0.35629 | 67.0942
0.3563 | 67.1028
0.35631 | 67.1028
0.35632 | 67.0825
0.35633 | 67.0707
0.35634 | 67.095
0.35635 | 67.0888
0.35636 | 67.0811
0.35637 | 67.0978
0.35638 | 67.0998
0.35639 | 67.0936
0.3564 | 67.0985
0.35641 | 67.0922
0.35642 | 67.0816
0.35643 | 67.1094
0.35644 | 67.11
0.35645 | 67.0829
0.35646 | 67.0609
0.35647 | 67.0957
0.35648 | 67.1119
0.35649 | 67.1006
0.3565 | 67.1132
0.35651 | 67.0974
0.35652 | 67.0551
0.35653 | 67.0917
0.35654 | 67.113
0.35655 | 67.1063
0.35656 | 67.085
0.35657 | 67.092
0.35658 | 67.1025
0.35659 | 67.1154
0.3566 | 67.0878
0.35661 | 67.0727
0.35662 | 67.0739
0.35663 | 67.0817
0.35664 | 67.1034
0.35665 | 67.1035
0.35666 | 67.0971
0.35667 | 67.1048
0.35668 | 67.1013
0.35669 | 67.1125
0.3567 | 67.0871
0.35671 | 67.0734
0.35672 | 67.0856
0.35673 | 67.0747
0.35674 | 67.0911
0.35675 | 67.1071
0.35676 | 67.1111
0.35677 | 67.103
0.35678 | 67.0916
0.35679 | 67.1064
0.3568 | 67.0726
0.35681 | 67.0717
0.35682 | 67.1035
0.35683 | 67.1023
0.35684 | 67.085
0.35685 | 67.1067
0.35686 | 67.09
0.35687 | 67.0591
0.35688 | 67.0918
0.35689 | 67.1041
0.3569 | 67.0623
0.35691 | 67.0682
0.35692 | 67.1027
0.35693 | 67.098
0.35694 | 67.104
0.35695 | 67.1123
0.35696 | 67.0737
0.35697 | 67.0691
0.35698 | 67.0959
0.35699 | 67.094
0.357 | 67.0613
0.35701 | 67.0747
0.35702 | 67.1058
0.35703 | 67.0703
0.35704 | 67.0993
0.35705 | 67.1222
0.35706 | 67.0563
0.35707 | 67.0246
0.35708 | 67.1087
0.35709 | 67.0915
0.3571 | 67.0532
0.35711 | 67.0939
0.35712 | 67.1071
0.35713 | 67.0679
0.35714 | 67.0849
0.35715 | 67.094
0.35716 | 67.0434
0.35717 | 67.0475
0.35718 | 67.1031
0.35719 | 67.0979
0.3572 | 67.0685
0.35721 | 67.0841
0.35722 | 67.0628
0.35723 | 67.0392
0.35724 | 67.0931
0.35725 | 67.104
0.35726 | 67.0458
0.35727 | 67.0771
0.35728 | 67.0757
0.35729 | 67.0297
0.3573 | 67.0582
0.35731 | 67.1149
0.35732 | 67.0603
0.35733 | 67.0519
0.35734 | 67.0876
0.35735 | 67.0781
0.35736 | 67.027
0.35737 | 67.07
0.35738 | 67.0716
0.35739 | 67.0492
0.3574 | 67.0574
0.35741 | 67.0626
0.35742 | 67.0338
0.35743 | 67.0359
0.35744 | 67.087
0.35745 | 67.0559
0.35746 | 67.0466
0.35747 | 67.0697
0.35748 | 67.0739
0.35749 | 67.0361
0.3575 | 67.0524
0.35751 | 67.0613
0.35752 | 67.0553
0.35753 | 67.0819
0.35754 | 67.0835
0.35755 | 67.0477
0.35756 | 67.0259
0.35757 | 67.0567
0.35758 | 67.0525
0.35759 | 67.0552
0.3576 | 67.0881
0.35761 | 67.0687
0.35762 | 67.0486
0.35763 | 67.0844
0.35764 | 67.079
0.35765 | 67.0484
0.35766 | 67.0186
0.35767 | 67.0583
0.35768 | 67.0622
0.35769 | 67.0849
0.3577 | 67.0879
0.35771 | 67.0348
0.35772 | 67.0546
0.35773 | 67.0699
0.35774 | 67.0502
0.35775 | 67.0803
0.35776 | 67.0905
0.35777 | 67.0549
0.35778 | 67.0608
0.35779 | 67.0867
0.3578 | 67.0609
0.35781 | 67.0412
0.35782 | 67.0799
0.35783 | 67.0952
0.35784 | 67.0421
0.35785 | 67.0581
0.35786 | 67.0833
0.35787 | 67.0702
0.35788 | 67.0832
0.35789 | 67.1145
0.3579 | 67.0574
0.35791 | 67.0294
0.35792 | 67.0882
0.35793 | 67.0849
0.35794 | 67.0666
0.35795 | 67.0838
0.35796 | 67.0788
0.35797 | 67.0656
0.35798 | 67.0918
0.35799 | 67.1076
0.358 | 67.0553
0.35801 | 67.0488
0.35802 | 67.097
0.35803 | 67.097
0.35804 | 67.0621
0.35805 | 67.1073
0.35806 | 67.0765
0.35807 | 67.0523
0.35808 | 67.0853
0.35809 | 67.1074
0.3581 | 67.0916
0.35811 | 67.0761
0.35812 | 67.0944
0.35813 | 67.0812
0.35814 | 67.0841
0.35815 | 67.109
0.35816 | 67.0663
0.35817 | 67.0695
0.35818 | 67.0971
0.35819 | 67.0899
0.3582 | 67.0497
0.35821 | 67.0853
0.35822 | 67.0968
0.35823 | 67.0778
0.35824 | 67.11
0.35825 | 67.1259
0.35826 | 67.0767
0.35827 | 67.0803
0.35828 | 67.1122
0.35829 | 67.0947
0.3583 | 67.0819
0.35831 | 67.1192
0.35832 | 67.092
0.35833 | 67.0798
0.35834 | 67.1197
0.35835 | 67.0779
0.35836 | 67.0522
0.35837 | 67.0959
0.35838 | 67.1077
0.35839 | 67.1002
0.3584 | 67.0939
0.35841 | 67.0742
0.35842 | 67.0894
0.35843 | 67.1021
0.35844 | 67.1155
0.35845 | 67.0909
0.35846 | 67.0365
0.35847 | 67.1244
0.35848 | 67.118
0.35849 | 67.0932
0.3585 | 67.0962
0.35851 | 67.0963
0.35852 | 67.0973
0.35853 | 67.0925
0.35854 | 67.1274
0.35855 | 67.0892
0.35856 | 67.0775
0.35857 | 67.1258
0.35858 | 67.0873
0.35859 | 67.0812
0.3586 | 67.1372
0.35861 | 67.1021
0.35862 | 67.057
0.35863 | 67.1011
0.35864 | 67.1269
0.35865 | 67.0815
0.35866 | 67.0858
0.35867 | 67.1197
0.35868 | 67.1014
0.35869 | 67.0887
0.3587 | 67.1276
0.35871 | 67.1261
0.35872 | 67.0949
0.35873 | 67.1125
0.35874 | 67.0989
0.35875 | 67.0813
0.35876 | 67.0773
0.35877 | 67.1186
0.35878 | 67.132
0.35879 | 67.1331
0.3588 | 67.1585
0.35881 | 67.11
0.35882 | 67.0987
0.35883 | 67.1058
0.35884 | 67.1123
0.35885 | 67.0992
0.35886 | 67.088
0.35887 | 67.1164
0.35888 | 67.1469
0.35889 | 67.1505
0.3589 | 67.1371
0.35891 | 67.0944
0.35892 | 67.0906
0.35893 | 67.1038
0.35894 | 67.1261
0.35895 | 67.1151
0.35896 | 67.1218
0.35897 | 67.1172
0.35898 | 67.1434
0.35899 | 67.1592
0.359 | 67.1473
0.35901 | 67.1213
0.35902 | 67.1335
0.35903 | 67.1047
0.35904 | 67.1144
0.35905 | 67.1596
0.35906 | 67.1544
0.35907 | 67.1346
0.35908 | 67.1435
0.35909 | 67.1486
0.3591 | 67.127
0.35911 | 67.1325
0.35912 | 67.1394
0.35913 | 67.1287
0.35914 | 67.1383
0.35915 | 67.1443
0.35916 | 67.1387
0.35917 | 67.1498
0.35918 | 67.1464
0.35919 | 67.1379
0.3592 | 67.1252
0.35921 | 67.1455
0.35922 | 67.1768
0.35923 | 67.1549
0.35924 | 67.1506
0.35925 | 67.1328
0.35926 | 67.0973
0.35927 | 67.1248
0.35928 | 67.1898
0.35929 | 67.1638
0.3593 | 67.1644
0.35931 | 67.1695
0.35932 | 67.1548
0.35933 | 67.1423
0.35934 | 67.16
0.35935 | 67.1557
0.35936 | 67.1212
0.35937 | 67.1153
0.35938 | 67.1745
0.35939 | 67.1687
0.3594 | 67.1386
0.35941 | 67.1646
0.35942 | 67.1573
0.35943 | 67.1296
0.35944 | 67.1584
0.35945 | 67.1861
0.35946 | 67.1168
0.35947 | 67.1134
0.35948 | 67.17
0.35949 | 67.1564
0.3595 | 67.1496
0.35951 | 67.1672
0.35952 | 67.1659
0.35953 | 67.1313
0.35954 | 67.1464
0.35955 | 67.1533
0.35956 | 67.1192
0.35957 | 67.1346
0.35958 | 67.1715
0.35959 | 67.1724
0.3596 | 67.1622
0.35961 | 67.1348
0.35962 | 67.1423
0.35963 | 67.1315
0.35964 | 67.1441
0.35965 | 67.123
0.35966 | 67.1031
0.35967 | 67.1318
0.35968 | 67.1628
0.35969 | 67.1753
0.3597 | 67.1443
0.35971 | 67.131
0.35972 | 67.1278
0.35973 | 67.1204
0.35974 | 67.1402
0.35975 | 67.1144
0.35976 | 67.091
0.35977 | 67.1547
0.35978 | 67.1588
0.35979 | 67.131
0.3598 | 67.1623
0.35981 | 67.1389
0.35982 | 67.1091
0.35983 | 67.1377
0.35984 | 67.1715
0.35985 | 67.1372
0.35986 | 67.1512
0.35987 | 67.1502
0.35988 | 67.135
0.35989 | 67.1155
0.3599 | 67.1348
0.35991 | 67.1311
0.35992 | 67.1259
0.35993 | 67.1472
0.35994 | 67.1637
0.35995 | 67.1277
0.35996 | 67.1428
0.35997 | 67.1469
0.35998 | 67.1434
0.35999 | 67.1419
0.36 | 67.1624
0.36001 | 67.1434
0.36002 | 67.1368
0.36003 | 67.1848
0.36004 | 67.1534
0.36005 | 67.1209
0.36006 | 67.1489
0.36007 | 67.1542
0.36008 | 67.1142
0.36009 | 67.1564
0.3601 | 67.1845
0.36011 | 67.132
0.36012 | 67.1605
0.36013 | 67.1947
0.36014 | 67.1786
0.36015 | 67.1501
0.36016 | 67.1428
0.36017 | 67.1628
0.36018 | 67.1456
0.36019 | 67.1771
0.3602 | 67.2147
0.36021 | 67.1476
0.36022 | 67.1768
0.36023 | 67.2045
0.36024 | 67.1777
0.36025 | 67.1626
0.36026 | 67.1743
0.36027 | 67.1828
0.36028 | 67.1884
0.36029 | 67.205
0.3603 | 67.1859
0.36031 | 67.1836
0.36032 | 67.1801
0.36033 | 67.2186
0.36034 | 67.2054
0.36035 | 67.1864
0.36036 | 67.1931
0.36037 | 67.1968
0.36038 | 67.1717
0.36039 | 67.1855
0.3604 | 67.1981
0.36041 | 67.1695
0.36042 | 67.1863
0.36043 | 67.2032
0.36044 | 67.2116
0.36045 | 67.1983
0.36046 | 67.1856
0.36047 | 67.1952
0.36048 | 67.2024
0.36049 | 67.2151
0.3605 | 67.2245
0.36051 | 67.2058
0.36052 | 67.2029
0.36053 | 67.2186
0.36054 | 67.1903
0.36055 | 67.2067
0.36056 | 67.2051
0.36057 | 67.1765
0.36058 | 67.1838
0.36059 | 67.2163
0.3606 | 67.2097
0.36061 | 67.1724
0.36062 | 67.197
0.36063 | 67.2203
0.36064 | 67.2081
0.36065 | 67.2082
0.36066 | 67.2043
0.36067 | 67.1845
0.36068 | 67.1978
0.36069 | 67.2057
0.3607 | 67.1677
0.36071 | 67.1787
0.36072 | 67.1773
0.36073 | 67.196
0.36074 | 67.2061
0.36075 | 67.2286
0.36076 | 67.1903
0.36077 | 67.1484
0.36078 | 67.1909
0.36079 | 67.1987
0.3608 | 67.141
0.36081 | 67.1743
0.36082 | 67.2127
0.36083 | 67.1983
0.36084 | 67.2019
0.36085 | 67.221
0.36086 | 67.1461
0.36087 | 67.1329
0.36088 | 67.1909
0.36089 | 67.1641
0.3609 | 67.1321
0.36091 | 67.1783
0.36092 | 67.2011
0.36093 | 67.172
0.36094 | 67.1971
0.36095 | 67.2056
0.36096 | 67.1303
0.36097 | 67.1446
0.36098 | 67.2054
0.36099 | 67.1582
0.361 | 67.1526
0.36101 | 67.1963
0.36102 | 67.1737
0.36103 | 67.1407
0.36104 | 67.2019
0.36105 | 67.1899
0.36106 | 67.1209
0.36107 | 67.153
0.36108 | 67.1849
0.36109 | 67.1212
0.3611 | 67.1536
0.36111 | 67.1795
0.36112 | 67.1504
0.36113 | 67.1559
0.36114 | 67.1934
0.36115 | 67.1562
0.36116 | 67.1442
0.36117 | 67.1905
0.36118 | 67.1654
0.36119 | 67.1487
0.3612 | 67.1721
0.36121 | 67.1605
0.36122 | 67.0996
0.36123 | 67.155
0.36124 | 67.222
0.36125 | 67.1547
0.36126 | 67.1296
0.36127 | 67.204
0.36128 | 67.1829
0.36129 | 67.14
0.3613 | 67.1791
0.36131 | 67.1508
0.36132 | 67.1482
0.36133 | 67.195
0.36134 | 67.1885
0.36135 | 67.1562
0.36136 | 67.1835
0.36137 | 67.1778
0.36138 | 67.1373
0.36139 | 67.1568
0.3614 | 67.1863
0.36141 | 67.1115
0.36142 | 67.1481
0.36143 | 67.214
0.36144 | 67.179
0.36145 | 67.1737
0.36146 | 67.2257
0.36147 | 67.1947
0.36148 | 67.1385
0.36149 | 67.168
0.3615 | 67.1873
0.36151 | 67.1302
0.36152 | 67.1799
0.36153 | 67.2233
0.36154 | 67.1942
0.36155 | 67.1991
0.36156 | 67.2011
0.36157 | 67.1622
0.36158 | 67.1516
0.36159 | 67.1965
0.3616 | 67.1631
0.36161 | 67.1121
0.36162 | 67.1975
0.36163 | 67.2178
0.36164 | 67.1658
0.36165 | 67.1967
0.36166 | 67.2019
0.36167 | 67.1419
0.36168 | 67.1599
0.36169 | 67.208
0.3617 | 67.1531
0.36171 | 67.1386
0.36172 | 67.194
0.36173 | 67.189
0.36174 | 67.1624
0.36175 | 67.2015
0.36176 | 67.171
0.36177 | 67.1281
0.36178 | 67.1778
0.36179 | 67.1904
0.3618 | 67.1572
0.36181 | 67.1699
0.36182 | 67.2156
0.36183 | 67.1591
0.36184 | 67.1716
0.36185 | 67.2076
0.36186 | 67.1414
0.36187 | 67.1307
0.36188 | 67.1836
0.36189 | 67.1702
0.3619 | 67.1359
0.36191 | 67.1613
0.36192 | 67.1587
0.36193 | 67.1346
0.36194 | 67.1691
0.36195 | 67.1864
0.36196 | 67.1594
0.36197 | 67.151
0.36198 | 67.1672
0.36199 | 67.1658
0.362 | 67.1347
0.36201 | 67.1315
0.36202 | 67.1276
0.36203 | 67.1323
0.36204 | 67.1646
0.36205 | 67.129
0.36206 | 67.1406
0.36207 | 67.1642
0.36208 | 67.1518
0.36209 | 67.1356
0.3621 | 67.1533
0.36211 | 67.1302
0.36212 | 67.1039
0.36213 | 67.1385
0.36214 | 67.1626
0.36215 | 67.1263
0.36216 | 67.1356
0.36217 | 67.17
0.36218 | 67.1365
0.36219 | 67.1069
0.3622 | 67.1373
0.36221 | 67.1269
0.36222 | 67.1019
0.36223 | 67.1242
0.36224 | 67.1581
0.36225 | 67.1355
0.36226 | 67.1128
0.36227 | 67.1272
0.36228 | 67.1073
0.36229 | 67.1222
0.3623 | 67.1222
0.36231 | 67.0864
0.36232 | 67.1286
0.36233 | 67.1493
0.36234 | 67.1516
0.36235 | 67.1257
0.36236 | 67.1414
0.36237 | 67.1248
0.36238 | 67.0894
0.36239 | 67.1078
0.3624 | 67.1287
0.36241 | 67.1119
0.36242 | 67.1048
0.36243 | 67.1482
0.36244 | 67.1524
0.36245 | 67.1395
0.36246 | 67.1166
0.36247 | 67.1229
0.36248 | 67.1561
0.36249 | 67.1624
0.3625 | 67.1426
0.36251 | 67.1218
0.36252 | 67.1371
0.36253 | 67.1184
0.36254 | 67.1369
0.36255 | 67.1172
0.36256 | 67.1071
0.36257 | 67.1065
0.36258 | 67.16
0.36259 | 67.1919
0.3626 | 67.1533
0.36261 | 67.1199
0.36262 | 67.1316
0.36263 | 67.1393
0.36264 | 67.1558
0.36265 | 67.1508
0.36266 | 67.149
0.36267 | 67.1637
0.36268 | 67.1549
0.36269 | 67.1473
0.3627 | 67.1607
0.36271 | 67.1367
0.36272 | 67.1436
0.36273 | 67.1231
0.36274 | 67.1587
0.36275 | 67.1863
0.36276 | 67.1695
0.36277 | 67.1832
0.36278 | 67.166
0.36279 | 67.1762
0.3628 | 67.1533
0.36281 | 67.1424
0.36282 | 67.1553
0.36283 | 67.1253
0.36284 | 67.1756
0.36285 | 67.1982
0.36286 | 67.1866
0.36287 | 67.1797
0.36288 | 67.2045
0.36289 | 67.1648
0.3629 | 67.1285
0.36291 | 67.1544
0.36292 | 67.1847
0.36293 | 67.1872
0.36294 | 67.1915
0.36295 | 67.1942
0.36296 | 67.1726
0.36297 | 67.1564
0.36298 | 67.1565
0.36299 | 67.1968
0.363 | 67.1567
0.36301 | 67.1467
0.36302 | 67.1841
0.36303 | 67.2091
0.36304 | 67.1696
0.36305 | 67.1538
0.36306 | 67.1578
0.36307 | 67.1324
0.36308 | 67.1796
0.36309 | 67.1757
0.3631 | 67.1723
0.36311 | 67.1627
0.36312 | 67.1696
0.36313 | 67.1646
0.36314 | 67.1884
0.36315 | 67.1657
0.36316 | 67.1571
0.36317 | 67.1555
0.36318 | 67.176
0.36319 | 67.1628
0.3632 | 67.1658
0.36321 | 67.1503
0.36322 | 67.1577
0.36323 | 67.1402
0.36324 | 67.1555
0.36325 | 67.1413
0.36326 | 67.1438
0.36327 | 67.1551
0.36328 | 67.1757
0.36329 | 67.1745
0.3633 | 67.1583
0.36331 | 67.143
0.36332 | 67.1333
0.36333 | 67.1611
0.36334 | 67.1657
0.36335 | 67.1244
0.36336 | 67.1137
0.36337 | 67.1733
0.36338 | 67.1721
0.36339 | 67.1594
0.3634 | 67.1726
0.36341 | 67.1594
0.36342 | 67.1177
0.36343 | 67.1367
0.36344 | 67.1551
0.36345 | 67.1215
0.36346 | 67.1486
0.36347 | 67.1641
0.36348 | 67.1536
0.36349 | 67.1442
0.3635 | 67.142
0.36351 | 67.1354
0.36352 | 67.122
0.36353 | 67.1208
0.36354 | 67.1525
0.36355 | 67.1643
0.36356 | 67.151
0.36357 | 67.1528
0.36358 | 67.1291
0.36359 | 67.1363
0.3636 | 67.1451
0.36361 | 67.1017
0.36362 | 67.1064
0.36363 | 67.1776
0.36364 | 67.177
0.36365 | 67.1501
0.36366 | 67.1629
0.36367 | 67.1452
0.36368 | 67.1276
0.36369 | 67.1531
0.3637 | 67.1637
0.36371 | 67.1444
0.36372 | 67.1578
0.36373 | 67.1526
0.36374 | 67.1628
0.36375 | 67.1449
0.36376 | 67.1282
0.36377 | 67.1593
0.36378 | 67.1713
0.36379 | 67.1684
0.3638 | 67.155
0.36381 | 67.1577
0.36382 | 67.1715
0.36383 | 67.1527
0.36384 | 67.1492
0.36385 | 67.1638
0.36386 | 67.1362
0.36387 | 67.1441
0.36388 | 67.1706
0.36389 | 67.135
0.3639 | 67.1572
0.36391 | 67.194
0.36392 | 67.1698
0.36393 | 67.1729
0.36394 | 67.1654
0.36395 | 67.1679
0.36396 | 67.1464
0.36397 | 67.1574
0.36398 | 67.1685
0.36399 | 67.1558
0.364 | 67.1465
0.36401 | 67.1538
0.36402 | 67.1752
0.36403 | 67.1568
0.36404 | 67.1683
0.36405 | 67.1618
0.36406 | 67.1378
0.36407 | 67.1585
0.36408 | 67.1881
0.36409 | 67.1717
0.3641 | 67.1548
0.36411 | 67.1689
0.36412 | 67.1711
0.36413 | 67.1398
0.36414 | 67.1756
0.36415 | 67.1679
0.36416 | 67.1361
0.36417 | 67.1497
0.36418 | 67.1778
0.36419 | 67.1552
0.3642 | 67.1683
0.36421 | 67.1799
0.36422 | 67.1522
0.36423 | 67.1363
0.36424 | 67.1654
0.36425 | 67.1568
0.36426 | 67.13
0.36427 | 67.1706
0.36428 | 67.1786
0.36429 | 67.1449
0.3643 | 67.1622
0.36431 | 67.1449
0.36432 | 67.1178
0.36433 | 67.1299
0.36434 | 67.1699
0.36435 | 67.1566
0.36436 | 67.1283
0.36437 | 67.1877
0.36438 | 67.164
0.36439 | 67.1307
0.3644 | 67.1439
0.36441 | 67.1184
0.36442 | 67.1235
0.36443 | 67.1589
0.36444 | 67.1835
0.36445 | 67.1851
0.36446 | 67.1439
0.36447 | 67.1672
0.36448 | 67.1458
0.36449 | 67.1381
0.3645 | 67.1411
0.36451 | 67.1215
0.36452 | 67.1654
0.36453 | 67.1722
0.36454 | 67.1668
0.36455 | 67.1645
0.36456 | 67.1491
0.36457 | 67.1276
0.36458 | 67.1273
0.36459 | 67.16
0.3646 | 67.1622
0.36461 | 67.1437
0.36462 | 67.1845
0.36463 | 67.1667
0.36464 | 67.1542
0.36465 | 67.1683
0.36466 | 67.1299
0.36467 | 67.1351
0.36468 | 67.1536
0.36469 | 67.1498
0.3647 | 67.1414
0.36471 | 67.1639
0.36472 | 67.1806
0.36473 | 67.155
0.36474 | 67.1724
0.36475 | 67.1579
0.36476 | 67.1415
0.36477 | 67.1481
0.36478 | 67.1625
0.36479 | 67.1693
0.3648 | 67.155
0.36481 | 67.1589
0.36482 | 67.1616
0.36483 | 67.1659
0.36484 | 67.1791
0.36485 | 67.1644
0.36486 | 67.1572
0.36487 | 67.1585
0.36488 | 67.2121
0.36489 | 67.2269
0.3649 | 67.1956
0.36491 | 67.1502
0.36492 | 67.1611
0.36493 | 67.1632
0.36494 | 67.1754
0.36495 | 67.204
0.36496 | 67.2015
0.36497 | 67.1987
0.36498 | 67.2039
0.36499 | 67.1908
0.365 | 67.1819
0.36501 | 67.184
0.36502 | 67.1937
0.36503 | 67.1795
0.36504 | 67.2156
0.36505 | 67.2055
0.36506 | 67.1979
0.36507 | 67.1712
0.36508 | 67.1856
0.36509 | 67.195
0.3651 | 67.1838
0.36511 | 67.2034
0.36512 | 67.2287
0.36513 | 67.214
0.36514 | 67.2136
0.36515 | 67.2113
0.36516 | 67.2164
0.36517 | 67.198
0.36518 | 67.1968
0.36519 | 67.1985
0.3652 | 67.21
0.36521 | 67.187
0.36522 | 67.209
0.36523 | 67.2449
0.36524 | 67.2443
0.36525 | 67.1949
0.36526 | 67.2019
0.36527 | 67.2153
0.36528 | 67.1898
0.36529 | 67.2137
0.3653 | 67.2283
0.36531 | 67.2156
0.36532 | 67.2073
0.36533 | 67.235
0.36534 | 67.2471
0.36535 | 67.2109
0.36536 | 67.1626
0.36537 | 67.1878
0.36538 | 67.1955
0.36539 | 67.2307
0.3654 | 67.2512
0.36541 | 67.2123
0.36542 | 67.2283
0.36543 | 67.2218
0.36544 | 67.1986
0.36545 | 67.1792
0.36546 | 67.2085
0.36547 | 67.208
0.36548 | 67.173
0.36549 | 67.2268
0.3655 | 67.2441
0.36551 | 67.1948
0.36552 | 67.2201
0.36553 | 67.2177
0.36554 | 67.1947
0.36555 | 67.1951
0.36556 | 67.2035
0.36557 | 67.1971
0.36558 | 67.1945
0.36559 | 67.2408
0.3656 | 67.2065
0.36561 | 67.1775
0.36562 | 67.184
0.36563 | 67.2197
0.36564 | 67.194
0.36565 | 67.1949
0.36566 | 67.2102
0.36567 | 67.2052
0.36568 | 67.2165
0.36569 | 67.2311
0.3657 | 67.2002
0.36571 | 67.1689
0.36572 | 67.1822
0.36573 | 67.1928
0.36574 | 67.1877
0.36575 | 67.2188
0.36576 | 67.1984
0.36577 | 67.2
0.36578 | 67.2017
0.36579 | 67.2184
0.3658 | 67.1842
0.36581 | 67.1649
0.36582 | 67.1875
0.36583 | 67.1799
0.36584 | 67.1945
0.36585 | 67.2417
0.36586 | 67.2201
0.36587 | 67.1803
0.36588 | 67.2105
0.36589 | 67.1915
0.3659 | 67.1486
0.36591 | 67.1762
0.36592 | 67.2235
0.36593 | 67.2175
0.36594 | 67.2095
0.36595 | 67.2136
0.36596 | 67.1945
0.36597 | 67.1661
0.36598 | 67.1963
0.36599 | 67.1978
0.366 | 67.1661
0.36601 | 67.1957
0.36602 | 67.2283
0.36603 | 67.2189
0.36604 | 67.2302
0.36605 | 67.2226
0.36606 | 67.1768
0.36607 | 67.1815
0.36608 | 67.208
0.36609 | 67.2218
0.3661 | 67.203
0.36611 | 67.1918
0.36612 | 67.2039
0.36613 | 67.2285
0.36614 | 67.2541
0.36615 | 67.2233
0.36616 | 67.1911
0.36617 | 67.2008
0.36618 | 67.213
0.36619 | 67.2053
0.3662 | 67.2366
0.36621 | 67.2559
0.36622 | 67.227
0.36623 | 67.2272
0.36624 | 67.2568
0.36625 | 67.2177
0.36626 | 67.1905
0.36627 | 67.222
0.36628 | 67.2358
0.36629 | 67.2326
0.3663 | 67.2748
0.36631 | 67.276
0.36632 | 67.2383
0.36633 | 67.2263
0.36634 | 67.2328
0.36635 | 67.2432
0.36636 | 67.2354
0.36637 | 67.2698
0.36638 | 67.2699
0.36639 | 67.2283
0.3664 | 67.2849
0.36641 | 67.2633
0.36642 | 67.2559
0.36643 | 67.2471
0.36644 | 67.23
0.36645 | 67.2311
0.36646 | 67.2335
0.36647 | 67.2838
0.36648 | 67.291
0.36649 | 67.2894
0.3665 | 67.2707
0.36651 | 67.2665
0.36652 | 67.2422
0.36653 | 67.2489
0.36654 | 67.2467
0.36655 | 67.2572
0.36656 | 67.2572
0.36657 | 67.2933
0.36658 | 67.3168
0.36659 | 67.2883
0.3666 | 67.2917
0.36661 | 67.2415
0.36662 | 67.2261
0.36663 | 67.2521
0.36664 | 67.2798
0.36665 | 67.2946
0.36666 | 67.267
0.36667 | 67.2875
0.36668 | 67.3067
0.36669 | 67.268
0.3667 | 67.2557
0.36671 | 67.2603
0.36672 | 67.2748
0.36673 | 67.2631
0.36674 | 67.2829
0.36675 | 67.2904
0.36676 | 67.2993
0.36677 | 67.294
0.36678 | 67.2916
0.36679 | 67.2867
0.3668 | 67.2699
0.36681 | 67.2433
0.36682 | 67.2488
0.36683 | 67.2859
0.36684 | 67.2932
0.36685 | 67.289
0.36686 | 67.3036
0.36687 | 67.2864
0.36688 | 67.2694
0.36689 | 67.2654
0.3669 | 67.255
0.36691 | 67.2623
0.36692 | 67.2889
0.36693 | 67.2961
0.36694 | 67.3134
0.36695 | 67.2909
0.36696 | 67.259
0.36697 | 67.2542
0.36698 | 67.2783
0.36699 | 67.2962
0.367 | 67.2821
0.36701 | 67.2696
0.36702 | 67.3186
0.36703 | 67.298
0.36704 | 67.2787
0.36705 | 67.2951
0.36706 | 67.2835
0.36707 | 67.2469
0.36708 | 67.2702
0.36709 | 67.3029
0.3671 | 67.2929
0.36711 | 67.2937
0.36712 | 67.3027
0.36713 | 67.2847
0.36714 | 67.2816
0.36715 | 67.3041
0.36716 | 67.2836
0.36717 | 67.2795
0.36718 | 67.2884
0.36719 | 67.3147
0.3672 | 67.2925
0.36721 | 67.2785
0.36722 | 67.2948
0.36723 | 67.2904
0.36724 | 67.2766
0.36725 | 67.2952
0.36726 | 67.2922
0.36727 | 67.3094
0.36728 | 67.3188
0.36729 | 67.3152
0.3673 | 67.308
0.36731 | 67.3179
0.36732 | 67.313
0.36733 | 67.3021
0.36734 | 67.3083
0.36735 | 67.3067
0.36736 | 67.2789
0.36737 | 67.2963
0.36738 | 67.3361
0.36739 | 67.3445
0.3674 | 67.3261
0.36741 | 67.3083
0.36742 | 67.2953
0.36743 | 67.2948
0.36744 | 67.3114
0.36745 | 67.314
0.36746 | 67.3052
0.36747 | 67.322
0.36748 | 67.3484
0.36749 | 67.3535
0.3675 | 67.3553
0.36751 | 67.3091
0.36752 | 67.2773
0.36753 | 67.3109
0.36754 | 67.3307
0.36755 | 67.3274
0.36756 | 67.3341
0.36757 | 67.3594
0.36758 | 67.3347
0.36759 | 67.3449
0.3676 | 67.3471
0.36761 | 67.3083
0.36762 | 67.2987
0.36763 | 67.3048
0.36764 | 67.308
0.36765 | 67.3252
0.36766 | 67.3494
0.36767 | 67.3565
0.36768 | 67.334
0.36769 | 67.3441
0.3677 | 67.3174
0.36771 | 67.2777
0.36772 | 67.2957
0.36773 | 67.3143
0.36774 | 67.2974
0.36775 | 67.3077
0.36776 | 67.3374
0.36777 | 67.3434
0.36778 | 67.3321
0.36779 | 67.3135
0.3678 | 67.3094
0.36781 | 67.2909
0.36782 | 67.3268
0.36783 | 67.3385
0.36784 | 67.3157
0.36785 | 67.3263
0.36786 | 67.3166
0.36787 | 67.2815
0.36788 | 67.3184
0.36789 | 67.3418
0.3679 | 67.2775
0.36791 | 67.2713
0.36792 | 67.3071
0.36793 | 67.3028
0.36794 | 67.3007
0.36795 | 67.3232
0.36796 | 67.2942
0.36797 | 67.2669
0.36798 | 67.2956
0.36799 | 67.3026
0.368 | 67.2822
0.36801 | 67.2749
0.36802 | 67.3086
0.36803 | 67.2874
0.36804 | 67.2833
0.36805 | 67.2889
0.36806 | 67.2621
0.36807 | 67.2672
0.36808 | 67.2762
0.36809 | 67.2864
0.3681 | 67.291
0.36811 | 67.2977
0.36812 | 67.282
0.36813 | 67.2543
0.36814 | 67.2817
0.36815 | 67.2762
0.36816 | 67.2405
0.36817 | 67.2693
0.36818 | 67.2906
0.36819 | 67.2778
0.3682 | 67.2712
0.36821 | 67.2717
0.36822 | 67.2665
0.36823 | 67.2496
0.36824 | 67.2685
0.36825 | 67.2734
0.36826 | 67.2365
0.36827 | 67.2451
0.36828 | 67.2785
0.36829 | 67.2632
0.3683 | 67.2698
0.36831 | 67.289
0.36832 | 67.2564
0.36833 | 67.2544
0.36834 | 67.2654
0.36835 | 67.2693
0.36836 | 67.2576
0.36837 | 67.2492
0.36838 | 67.2791
0.36839 | 67.295
0.3684 | 67.2503
0.36841 | 67.2288
0.36842 | 67.246
0.36843 | 67.2611
0.36844 | 67.26
0.36845 | 67.2931
0.36846 | 67.2924
0.36847 | 67.2613
0.36848 | 67.2687
0.36849 | 67.2775
0.3685 | 67.2701
0.36851 | 67.2529
0.36852 | 67.2913
0.36853 | 67.3037
0.36854 | 67.2394
0.36855 | 67.2698
0.36856 | 67.2722
0.36857 | 67.2565
0.36858 | 67.2886
0.36859 | 67.3141
0.3686 | 67.289
0.36861 | 67.2676
0.36862 | 67.3134
0.36863 | 67.3116
0.36864 | 67.284
0.36865 | 67.2897
0.36866 | 67.2555
0.36867 | 67.2609
0.36868 | 67.2789
0.36869 | 67.3004
0.3687 | 67.2622
0.36871 | 67.277
0.36872 | 67.3202
0.36873 | 67.3447
0.36874 | 67.3069
0.36875 | 67.3238
0.36876 | 67.2837
0.36877 | 67.2582
0.36878 | 67.315
0.36879 | 67.2963
0.3688 | 67.2909
0.36881 | 67.3056
0.36882 | 67.3136
0.36883 | 67.2927
0.36884 | 67.3031
0.36885 | 67.3247
0.36886 | 67.2594
0.36887 | 67.2673
0.36888 | 67.3075
0.36889 | 67.3348
0.3689 | 67.2884
0.36891 | 67.2983
0.36892 | 67.338
0.36893 | 67.308
0.36894 | 67.2795
0.36895 | 67.2942
0.36896 | 67.28
0.36897 | 67.2721
0.36898 | 67.2953
0.36899 | 67.3186
0.369 | 67.3106
0.36901 | 67.322
0.36902 | 67.3237
0.36903 | 67.3096
0.36904 | 67.2916
0.36905 | 67.2842
0.36906 | 67.2779
0.36907 | 67.3095
0.36908 | 67.3155
0.36909 | 67.3225
0.3691 | 67.3199
0.36911 | 67.2762
0.36912 | 67.2762
0.36913 | 67.2968
0.36914 | 67.3223
0.36915 | 67.2858
0.36916 | 67.302
0.36917 | 67.3097
0.36918 | 67.2734
0.36919 | 67.2877
0.3692 | 67.3189
0.36921 | 67.3106
0.36922 | 67.2829
0.36923 | 67.2972
0.36924 | 67.3296
0.36925 | 67.2903
0.36926 | 67.2564
0.36927 | 67.2929
0.36928 | 67.2834
0.36929 | 67.3021
0.3693 | 67.3043
0.36931 | 67.2818
0.36932 | 67.2759
0.36933 | 67.2892
0.36934 | 67.3005
0.36935 | 67.2974
0.36936 | 67.2547
0.36937 | 67.2498
0.36938 | 67.2663
0.36939 | 67.284
0.3694 | 67.2962
0.36941 | 67.2749
0.36942 | 67.3076
0.36943 | 67.2951
0.36944 | 67.2935
0.36945 | 67.2683
0.36946 | 67.2605
0.36947 | 67.2503
0.36948 | 67.2555
0.36949 | 67.3063
0.3695 | 67.2985
0.36951 | 67.2852
0.36952 | 67.2979
0.36953 | 67.2915
0.36954 | 67.2814
0.36955 | 67.2721
0.36956 | 67.2721
0.36957 | 67.2798
0.36958 | 67.2648
0.36959 | 67.2892
0.3696 | 67.2861
0.36961 | 67.2697
0.36962 | 67.3011
0.36963 | 67.2948
0.36964 | 67.2743
0.36965 | 67.2762
0.36966 | 67.2702
0.36967 | 67.2759
0.36968 | 67.2907
0.36969 | 67.3033
0.3697 | 67.2838
0.36971 | 67.2765
0.36972 | 67.2953
0.36973 | 67.3014
0.36974 | 67.2963
0.36975 | 67.2775
0.36976 | 67.2626
0.36977 | 67.2591
0.36978 | 67.2861
0.36979 | 67.2958
0.3698 | 67.3007
0.36981 | 67.289
0.36982 | 67.2864
0.36983 | 67.2904
0.36984 | 67.2939
0.36985 | 67.2808
0.36986 | 67.2601
0.36987 | 67.2551
0.36988 | 67.2849
0.36989 | 67.2966
0.3699 | 67.3311
0.36991 | 67.2928
0.36992 | 67.3031
0.36993 | 67.2851
0.36994 | 67.2885
0.36995 | 67.2896
0.36996 | 67.2793
0.36997 | 67.2868
0.36998 | 67.2933
0.36999 | 67.3095
0.37 | 67.3003
0.37001 | 67.3029
0.37002 | 67.3093
0.37003 | 67.2828
0.37004 | 67.29
0.37005 | 67.3022
0.37006 | 67.2916
0.37007 | 67.265
0.37008 | 67.3108
0.37009 | 67.3213
0.3701 | 67.2898
0.37011 | 67.3048
0.37012 | 67.3078
0.37013 | 67.2822
0.37014 | 67.2991
0.37015 | 67.287
0.37016 | 67.2869
0.37017 | 67.2931
0.37018 | 67.3074
0.37019 | 67.3048
0.3702 | 67.3066
0.37021 | 67.2963
0.37022 | 67.2966
0.37023 | 67.2873
0.37024 | 67.3017
0.37025 | 67.2901
0.37026 | 67.2696
0.37027 | 67.2888
0.37028 | 67.3015
0.37029 | 67.3007
0.3703 | 67.308
0.37031 | 67.3107
0.37032 | 67.3123
0.37033 | 67.295
0.37034 | 67.2868
0.37035 | 67.2819
0.37036 | 67.2603
0.37037 | 67.2714
0.37038 | 67.2933
0.37039 | 67.321
0.3704 | 67.3149
0.37041 | 67.2779
0.37042 | 67.2897
0.37043 | 67.281
0.37044 | 67.2746
0.37045 | 67.2506
0.37046 | 67.2789
0.37047 | 67.3233
0.37048 | 67.297
0.37049 | 67.304
0.3705 | 67.3217
0.37051 | 67.2618
0.37052 | 67.2451
0.37053 | 67.2626
0.37054 | 67.2871
0.37055 | 67.2845
0.37056 | 67.2559
0.37057 | 67.2981
0.37058 | 67.3075
0.37059 | 67.2797
0.3706 | 67.2686
0.37061 | 67.2709
0.37062 | 67.2522
0.37063 | 67.2566
0.37064 | 67.3024
0.37065 | 67.308
0.37066 | 67.2707
0.37067 | 67.2813
0.37068 | 67.2921
0.37069 | 67.2864
0.3707 | 67.262
0.37071 | 67.2745
0.37072 | 67.2717
0.37073 | 67.2696
0.37074 | 67.2874
0.37075 | 67.3182
0.37076 | 67.2804
0.37077 | 67.2708
0.37078 | 67.294
0.37079 | 67.284
0.3708 | 67.2514
0.37081 | 67.2932
0.37082 | 67.3071
0.37083 | 67.2781
0.37084 | 67.2883
0.37085 | 67.2887
0.37086 | 67.2641
0.37087 | 67.2805
0.37088 | 67.2756
0.37089 | 67.2872
0.3709 | 67.2848
0.37091 | 67.2871
0.37092 | 67.264
0.37093 | 67.2851
0.37094 | 67.3109
0.37095 | 67.2713
0.37096 | 67.2518
0.37097 | 67.2947
0.37098 | 67.3246
0.37099 | 67.2838
0.371 | 67.2904
0.37101 | 67.2867
0.37102 | 67.2836
0.37103 | 67.2773
0.37104 | 67.2992
0.37105 | 67.2972
0.37106 | 67.268
0.37107 | 67.2882
0.37108 | 67.2983
0.37109 | 67.3085
0.3711 | 67.3192
0.37111 | 67.3005
0.37112 | 67.2745
0.37113 | 67.2772
0.37114 | 67.3013
0.37115 | 67.2894
0.37116 | 67.2944
0.37117 | 67.3406
0.37118 | 67.3431
0.37119 | 67.2976
0.3712 | 67.2909
0.37121 | 67.2886
0.37122 | 67.2726
0.37123 | 67.2666
0.37124 | 67.32
0.37125 | 67.3484
0.37126 | 67.3008
0.37127 | 67.3443
0.37128 | 67.3335
0.37129 | 67.283
0.3713 | 67.2786
0.37131 | 67.3102
0.37132 | 67.3037
0.37133 | 67.3001
0.37134 | 67.333
0.37135 | 67.3191
0.37136 | 67.2867
0.37137 | 67.3201
0.37138 | 67.3208
0.37139 | 67.3019
0.3714 | 67.3041
0.37141 | 67.3065
0.37142 | 67.2922
0.37143 | 67.2877
0.37144 | 67.3298
0.37145 | 67.3323
0.37146 | 67.304
0.37147 | 67.337
0.37148 | 67.3259
0.37149 | 67.3203
0.3715 | 67.3106
0.37151 | 67.3177
0.37152 | 67.2778
0.37153 | 67.2876
0.37154 | 67.3428
0.37155 | 67.3082
0.37156 | 67.2743
0.37157 | 67.326
0.37158 | 67.2987
0.37159 | 67.2835
0.3716 | 67.327
0.37161 | 67.3246
0.37162 | 67.2697
0.37163 | 67.2978
0.37164 | 67.3315
0.37165 | 67.2804
0.37166 | 67.3145
0.37167 | 67.349
0.37168 | 67.302
0.37169 | 67.3016
0.3717 | 67.3302
0.37171 | 67.2931
0.37172 | 67.2682
0.37173 | 67.3212
0.37174 | 67.327
0.37175 | 67.2702
0.37176 | 67.2748
0.37177 | 67.33
0.37178 | 67.2889
0.37179 | 67.3021
0.3718 | 67.3356
0.37181 | 67.2852
0.37182 | 67.2715
0.37183 | 67.3266
0.37184 | 67.3112
0.37185 | 67.2713
0.37186 | 67.3007
0.37187 | 67.3166
0.37188 | 67.2696
0.37189 | 67.3141
0.3719 | 67.3344
0.37191 | 67.2488
0.37192 | 67.2732
0.37193 | 67.3228
0.37194 | 67.2973
0.37195 | 67.2899
0.37196 | 67.329
0.37197 | 67.3069
0.37198 | 67.2869
0.37199 | 67.3219
0.372 | 67.2987
0.37201 | 67.2517
0.37202 | 67.3039
0.37203 | 67.3223
0.37204 | 67.2689
0.37205 | 67.2829
0.37206 | 67.3261
0.37207 | 67.2564
0.37208 | 67.2754
0.37209 | 67.3356
0.3721 | 67.2868
0.37211 | 67.2214
0.37212 | 67.3322
0.37213 | 67.3269
0.37214 | 67.2435
0.37215 | 67.3106
0.37216 | 67.3315
0.37217 | 67.2775
0.37218 | 67.2799
0.37219 | 67.3169
0.3722 | 67.3096
0.37221 | 67.2382
0.37222 | 67.3189
0.37223 | 67.348
0.37224 | 67.2808
0.37225 | 67.2877
0.37226 | 67.2895
0.37227 | 67.2607
0.37228 | 67.2646
0.37229 | 67.3485
0.3723 | 67.3143
0.37231 | 67.2771
0.37232 | 67.3009
0.37233 | 67.2877
0.37234 | 67.2821
0.37235 | 67.311
0.37236 | 67.2935
0.37237 | 67.2699
0.37238 | 67.3246
0.37239 | 67.3281
0.3724 | 67.2811
0.37241 | 67.2937
0.37242 | 67.3166
0.37243 | 67.268
0.37244 | 67.2804
0.37245 | 67.3226
0.37246 | 67.2959
0.37247 | 67.2906
0.37248 | 67.3307
0.37249 | 67.3194
0.3725 | 67.2779
0.37251 | 67.297
0.37252 | 67.3115
0.37253 | 67.2724
0.37254 | 67.2912
0.37255 | 67.3277
0.37256 | 67.3111
0.37257 | 67.3009
0.37258 | 67.3144
0.37259 | 67.3125
0.3726 | 67.3032
0.37261 | 67.3003
0.37262 | 67.2987
0.37263 | 67.289
0.37264 | 67.3281
0.37265 | 67.3259
0.37266 | 67.2858
0.37267 | 67.3048
0.37268 | 67.3272
0.37269 | 67.2901
0.3727 | 67.2767
0.37271 | 67.2773
0.37272 | 67.3054
0.37273 | 67.3109
0.37274 | 67.3166
0.37275 | 67.289
0.37276 | 67.3164
0.37277 | 67.3247
0.37278 | 67.3207
0.37279 | 67.3147
0.3728 | 67.2981
0.37281 | 67.2897
0.37282 | 67.2776
0.37283 | 67.3315
0.37284 | 67.3362
0.37285 | 67.3143
0.37286 | 67.313
0.37287 | 67.3074
0.37288 | 67.3008
0.37289 | 67.2886
0.3729 | 67.284
0.37291 | 67.2914
0.37292 | 67.3133
0.37293 | 67.3304
0.37294 | 67.3453
0.37295 | 67.3339
0.37296 | 67.3225
0.37297 | 67.3009
0.37298 | 67.2933
0.37299 | 67.2935
0.373 | 67.3111
0.37301 | 67.3066
0.37302 | 67.3257
0.37303 | 67.3405
0.37304 | 67.3212
0.37305 | 67.3163
0.37306 | 67.316
0.37307 | 67.294
0.37308 | 67.298
0.37309 | 67.3216
0.3731 | 67.336
0.37311 | 67.3172
0.37312 | 67.335
0.37313 | 67.3456
0.37314 | 67.3288
0.37315 | 67.3035
0.37316 | 67.3011
0.37317 | 67.3101
0.37318 | 67.3226
0.37319 | 67.33
0.3732 | 67.3349
0.37321 | 67.3307
0.37322 | 67.3378
0.37323 | 67.3348
0.37324 | 67.3231
0.37325 | 67.3528
0.37326 | 67.3175
0.37327 | 67.3151
0.37328 | 67.3556
0.37329 | 67.3469
0.3733 | 67.3236
0.37331 | 67.3367
0.37332 | 67.349
0.37333 | 67.3353
0.37334 | 67.3509
0.37335 | 67.3529
0.37336 | 67.329
0.37337 | 67.3277
0.37338 | 67.3602
0.37339 | 67.3484
0.3734 | 67.3372
0.37341 | 67.347
0.37342 | 67.3663
0.37343 | 67.3337
0.37344 | 67.3342
0.37345 | 67.3862
0.37346 | 67.3656
0.37347 | 67.3352
0.37348 | 67.3554
0.37349 | 67.3585
0.3735 | 67.3619
0.37351 | 67.3571
0.37352 | 67.3778
0.37353 | 67.3761
0.37354 | 67.37
0.37355 | 67.3788
0.37356 | 67.3601
0.37357 | 67.3455
0.37358 | 67.3484
0.37359 | 67.371
0.3736 | 67.356
0.37361 | 67.3573
0.37362 | 67.405
0.37363 | 67.4137
0.37364 | 67.3911
0.37365 | 67.3649
0.37366 | 67.367
0.37367 | 67.3673
0.37368 | 67.3763
0.37369 | 67.3854
0.3737 | 67.3998
0.37371 | 67.3616
0.37372 | 67.4061
0.37373 | 67.3812
0.37374 | 67.3753
0.37375 | 67.378
0.37376 | 67.3786
0.37377 | 67.3585
0.37378 | 67.3828
0.37379 | 67.4045
0.3738 | 67.4132
0.37381 | 67.3949
0.37382 | 67.414
0.37383 | 67.425
0.37384 | 67.3972
0.37385 | 67.397
0.37386 | 67.3873
0.37387 | 67.3464
0.37388 | 67.3784
0.37389 | 67.4015
0.3739 | 67.3991
0.37391 | 67.3737
0.37392 | 67.4112
0.37393 | 67.4091
0.37394 | 67.3858
0.37395 | 67.4144
0.37396 | 67.4012
0.37397 | 67.3836
0.37398 | 67.4011
0.37399 | 67.404
0.374 | 67.3979
0.37401 | 67.3781
0.37402 | 67.4131
0.37403 | 67.4022
0.37404 | 67.3951
0.37405 | 67.4192
0.37406 | 67.4024
0.37407 | 67.3812
0.37408 | 67.4015
0.37409 | 67.391
0.3741 | 67.398
0.37411 | 67.3972
0.37412 | 67.4309
0.37413 | 67.4207
0.37414 | 67.4176
0.37415 | 67.4377
0.37416 | 67.3883
0.37417 | 67.3855
0.37418 | 67.4274
0.37419 | 67.3935
0.3742 | 67.3889
0.37421 | 67.4129
0.37422 | 67.4397
0.37423 | 67.4233
0.37424 | 67.4447
0.37425 | 67.4485
0.37426 | 67.3719
0.37427 | 67.3715
0.37428 | 67.3821
0.37429 | 67.3907
0.3743 | 67.4232
0.37431 | 67.4586
0.37432 | 67.4255
0.37433 | 67.446
0.37434 | 67.4532
0.37435 | 67.3946
0.37436 | 67.3745
0.37437 | 67.3799
0.37438 | 67.4219
0.37439 | 67.401
0.3744 | 67.4369
0.37441 | 67.4386
0.37442 | 67.4038
0.37443 | 67.4244
0.37444 | 67.438
0.37445 | 67.3773
0.37446 | 67.4096
0.37447 | 67.4141
0.37448 | 67.4283
0.37449 | 67.4158
0.3745 | 67.456
0.37451 | 67.4408
0.37452 | 67.4217
0.37453 | 67.4458
0.37454 | 67.4542
0.37455 | 67.398
0.37456 | 67.3819
0.37457 | 67.3972
0.37458 | 67.395
0.37459 | 67.4305
0.3746 | 67.4639
0.37461 | 67.4253
0.37462 | 67.4279
0.37463 | 67.4466
0.37464 | 67.4255
0.37465 | 67.4299
0.37466 | 67.4207
0.37467 | 67.4203
0.37468 | 67.4309
0.37469 | 67.447
0.3747 | 67.4334
0.37471 | 67.4013
0.37472 | 67.4367
0.37473 | 67.4193
0.37474 | 67.3966
0.37475 | 67.4465
0.37476 | 67.4359
0.37477 | 67.3955
0.37478 | 67.4315
0.37479 | 67.4523
0.3748 | 67.4256
0.37481 | 67.421
0.37482 | 67.4596
0.37483 | 67.4411
0.37484 | 67.4203
0.37485 | 67.4449
0.37486 | 67.4332
0.37487 | 67.4029
0.37488 | 67.4307
0.37489 | 67.4589
0.3749 | 67.4148
0.37491 | 67.3857
0.37492 | 67.4098
0.37493 | 67.4355
0.37494 | 67.4378
0.37495 | 67.469
0.37496 | 67.4486
0.37497 | 67.4279
0.37498 | 67.4303
0.37499 | 67.4125
0.375 | 67.4045
0.37501 | 67.4297
0.37502 | 67.45
0.37503 | 67.4369
0.37504 | 67.4609
0.37505 | 67.4655
0.37506 | 67.4147
0.37507 | 67.4119
0.37508 | 67.4216
0.37509 | 67.4118
0.3751 | 67.4173
0.37511 | 67.4422
0.37512 | 67.4453
0.37513 | 67.4409
0.37514 | 67.4719
0.37515 | 67.4428
0.37516 | 67.4207
0.37517 | 67.4225
0.37518 | 67.4227
0.37519 | 67.4051
0.3752 | 67.4191
0.37521 | 67.436
0.37522 | 67.4556
0.37523 | 67.4458
0.37524 | 67.4651
0.37525 | 67.4348
0.37526 | 67.3782
0.37527 | 67.4082
0.37528 | 67.4311
0.37529 | 67.4408
0.3753 | 67.4509
0.37531 | 67.43
0.37532 | 67.4447
0.37533 | 67.4354
0.37534 | 67.4268
0.37535 | 67.432
0.37536 | 67.4395
0.37537 | 67.4257
0.37538 | 67.4218
0.37539 | 67.4572
0.3754 | 67.4496
0.37541 | 67.403
0.37542 | 67.4078
0.37543 | 67.4363
0.37544 | 67.4307
0.37545 | 67.4212
0.37546 | 67.4593
0.37547 | 67.451
0.37548 | 67.4107
0.37549 | 67.4512
0.3755 | 67.4547
0.37551 | 67.413
0.37552 | 67.4284
0.37553 | 67.4381
0.37554 | 67.4115
0.37555 | 67.4137
0.37556 | 67.4098
0.37557 | 67.4318
0.37558 | 67.4466
0.37559 | 67.4408
0.3756 | 67.4142
0.37561 | 67.3747
0.37562 | 67.4171
0.37563 | 67.4439
0.37564 | 67.4445
0.37565 | 67.4708
0.37566 | 67.4251
0.37567 | 67.4184
0.37568 | 67.4389
0.37569 | 67.4354
0.3757 | 67.3904
0.37571 | 67.4069
0.37572 | 67.4249
0.37573 | 67.424
0.37574 | 67.4555
0.37575 | 67.4363
0.37576 | 67.4152
0.37577 | 67.4272
0.37578 | 67.4281
0.37579 | 67.4221
0.3758 | 67.4227
0.37581 | 67.4403
0.37582 | 67.4258
0.37583 | 67.4165
0.37584 | 67.4529
0.37585 | 67.4471
0.37586 | 67.4006
0.37587 | 67.4197
0.37588 | 67.4115
0.37589 | 67.4001
0.3759 | 67.4287
0.37591 | 67.4272
0.37592 | 67.4098
0.37593 | 67.4261
0.37594 | 67.4308
0.37595 | 67.4196
0.37596 | 67.4065
0.37597 | 67.4141
0.37598 | 67.4123
0.37599 | 67.4287
0.376 | 67.4729
0.37601 | 67.4252
0.37602 | 67.3946
0.37603 | 67.4347
0.37604 | 67.4295
0.37605 | 67.3968
0.37606 | 67.3928
0.37607 | 67.4388
0.37608 | 67.4287
0.37609 | 67.4181
0.3761 | 67.4331
0.37611 | 67.4146
0.37612 | 67.3801
0.37613 | 67.4084
0.37614 | 67.4569
0.37615 | 67.4049
0.37616 | 67.3808
0.37617 | 67.4268
0.37618 | 67.4177
0.37619 | 67.3939
0.3762 | 67.4246
0.37621 | 67.3929
0.37622 | 67.3853
0.37623 | 67.4141
0.37624 | 67.4066
0.37625 | 67.3694
0.37626 | 67.3734
0.37627 | 67.416
0.37628 | 67.3907
0.37629 | 67.4147
0.3763 | 67.4427
0.37631 | 67.3949
0.37632 | 67.3659
0.37633 | 67.3998
0.37634 | 67.3901
0.37635 | 67.3866
0.37636 | 67.3771
0.37637 | 67.3709
0.37638 | 67.3755
0.37639 | 67.4122
0.3764 | 67.3888
0.37641 | 67.3548
0.37642 | 67.3812
0.37643 | 67.3784
0.37644 | 67.3606
0.37645 | 67.3905
0.37646 | 67.3812
0.37647 | 67.362
0.37648 | 67.381
0.37649 | 67.425
0.3765 | 67.381
0.37651 | 67.3363
0.37652 | 67.3793
0.37653 | 67.3478
0.37654 | 67.3265
0.37655 | 67.3708
0.37656 | 67.3488
0.37657 | 67.348
0.37658 | 67.3836
0.37659 | 67.4246
0.3766 | 67.3575
0.37661 | 67.3288
0.37662 | 67.3616
0.37663 | 67.3531
0.37664 | 67.3321
0.37665 | 67.3635
0.37666 | 67.3474
0.37667 | 67.3437
0.37668 | 67.3516
0.37669 | 67.3682
0.3767 | 67.3402
0.37671 | 67.332
0.37672 | 67.3293
0.37673 | 67.33
0.37674 | 67.3328
0.37675 | 67.3377
0.37676 | 67.3408
0.37677 | 67.3453
0.37678 | 67.3392
0.37679 | 67.3344
0.3768 | 67.3493
0.37681 | 67.332
0.37682 | 67.3271
0.37683 | 67.3347
0.37684 | 67.312
0.37685 | 67.3244
0.37686 | 67.3015
0.37687 | 67.3309
0.37688 | 67.3469
0.37689 | 67.3171
0.3769 | 67.3038
0.37691 | 67.3073
0.37692 | 67.3205
0.37693 | 67.2877
0.37694 | 67.3099
0.37695 | 67.3209
0.37696 | 67.2929
0.37697 | 67.2988
0.37698 | 67.3363
0.37699 | 67.3409
0.377 | 67.3307
0.37701 | 67.3128
0.37702 | 67.2936
0.37703 | 67.2914
0.37704 | 67.3126
0.37705 | 67.3019
0.37706 | 67.2721
0.37707 | 67.2954
0.37708 | 67.3233
0.37709 | 67.3201
0.3771 | 67.3117
0.37711 | 67.3089
0.37712 | 67.2976
0.37713 | 67.2933
0.37714 | 67.3073
0.37715 | 67.2922
0.37716 | 67.2862
0.37717 | 67.3003
0.37718 | 67.3057
0.37719 | 67.3229
0.3772 | 67.3166
0.37721 | 67.2935
0.37722 | 67.2942
0.37723 | 67.2762
0.37724 | 67.2932
0.37725 | 67.2799
0.37726 | 67.3016
0.37727 | 67.2988
0.37728 | 67.3075
0.37729 | 67.3276
0.3773 | 67.3212
0.37731 | 67.3036
0.37732 | 67.2831
0.37733 | 67.2838
0.37734 | 67.2905
0.37735 | 67.2816
0.37736 | 67.2698
0.37737 | 67.2967
0.37738 | 67.3452
0.37739 | 67.3371
0.3774 | 67.3097
0.37741 | 67.2707
0.37742 | 67.2884
0.37743 | 67.2899
0.37744 | 67.2846
0.37745 | 67.2786
0.37746 | 67.2708
0.37747 | 67.3312
0.37748 | 67.3223
0.37749 | 67.3026
0.3775 | 67.3196
0.37751 | 67.2967
0.37752 | 67.2745
0.37753 | 67.2714
0.37754 | 67.3232
0.37755 | 67.2803
0.37756 | 67.2829
0.37757 | 67.3118
0.37758 | 67.3067
0.37759 | 67.2715
0.3776 | 67.3209
0.37761 | 67.3274
0.37762 | 67.2602
0.37763 | 67.289
0.37764 | 67.3344
0.37765 | 67.3316
0.37766 | 67.2723
0.37767 | 67.3199
0.37768 | 67.3316
0.37769 | 67.2909
0.3777 | 67.3011
0.37771 | 67.3002
0.37772 | 67.2894
0.37773 | 67.2723
0.37774 | 67.329
0.37775 | 67.2925
0.37776 | 67.273
0.37777 | 67.3285
0.37778 | 67.3146
0.37779 | 67.2888
0.3778 | 67.3102
0.37781 | 67.3007
0.37782 | 67.3026
0.37783 | 67.338
0.37784 | 67.3257
0.37785 | 67.2566
0.37786 | 67.2775
0.37787 | 67.2834
0.37788 | 67.2968
0.37789 | 67.3191
0.3779 | 67.3352
0.37791 | 67.2976
0.37792 | 67.2944
0.37793 | 67.317
0.37794 | 67.2917
0.37795 | 67.2951
0.37796 | 67.3126
0.37797 | 67.2791
0.37798 | 67.2704
0.37799 | 67.3395
0.378 | 67.3472
0.37801 | 67.2894
0.37802 | 67.2953
0.37803 | 67.3118
0.37804 | 67.2698
0.37805 | 67.2973
0.37806 | 67.3238
0.37807 | 67.2896
0.37808 | 67.2838
0.37809 | 67.3374
0.3781 | 67.3118
0.37811 | 67.2637
0.37812 | 67.3138
0.37813 | 67.319
0.37814 | 67.2858
0.37815 | 67.2996
0.37816 | 67.3097
0.37817 | 67.301
0.37818 | 67.3184
0.37819 | 67.3192
0.3782 | 67.278
0.37821 | 67.297
0.37822 | 67.3254
0.37823 | 67.2821
0.37824 | 67.2875
0.37825 | 67.3171
0.37826 | 67.2884
0.37827 | 67.2585
0.37828 | 67.324
0.37829 | 67.3226
0.3783 | 67.2718
0.37831 | 67.2797
0.37832 | 67.3058
0.37833 | 67.2875
0.37834 | 67.3002
0.37835 | 67.3226
0.37836 | 67.2527
0.37837 | 67.2492
0.37838 | 67.3205
0.37839 | 67.2944
0.3784 | 67.2583
0.37841 | 67.3017
0.37842 | 67.2752
0.37843 | 67.2623
0.37844 | 67.3205
0.37845 | 67.3417
0.37846 | 67.2797
0.37847 | 67.2592
0.37848 | 67.3034
0.37849 | 67.2896
0.3785 | 67.2993
0.37851 | 67.3046
0.37852 | 67.2826
0.37853 | 67.2648
0.37854 | 67.2893
0.37855 | 67.2888
0.37856 | 67.2446
0.37857 | 67.2803
0.37858 | 67.2991
0.37859 | 67.2599
0.3786 | 67.2656
0.37861 | 67.3043
0.37862 | 67.2853
0.37863 | 67.2693
0.37864 | 67.3089
0.37865 | 67.282
0.37866 | 67.2432
0.37867 | 67.2841
0.37868 | 67.2806
0.37869 | 67.2452
0.3787 | 67.2588
0.37871 | 67.2732
0.37872 | 67.2517
0.37873 | 67.2747
0.37874 | 67.3111
0.37875 | 67.2691
0.37876 | 67.2283
0.37877 | 67.2819
0.37878 | 67.2669
0.37879 | 67.2631
0.3788 | 67.3121
0.37881 | 67.2663
0.37882 | 67.2318
0.37883 | 67.268
0.37884 | 67.3072
0.37885 | 67.2463
0.37886 | 67.2147
0.37887 | 67.2746
0.37888 | 67.2729
0.37889 | 67.2609
0.3789 | 67.2754
0.37891 | 67.2315
0.37892 | 67.2363
0.37893 | 67.2615
0.37894 | 67.2605
0.37895 | 67.2441
0.37896 | 67.2654
0.37897 | 67.2971
0.37898 | 67.2475
0.37899 | 67.2321
0.379 | 67.2461
0.37901 | 67.2391
0.37902 | 67.2205
0.37903 | 67.2551
0.37904 | 67.2557
0.37905 | 67.2381
0.37906 | 67.2577
0.37907 | 67.2441
0.37908 | 67.2487
0.37909 | 67.2454
0.3791 | 67.2329
0.37911 | 67.2231
0.37912 | 67.2432
0.37913 | 67.2535
0.37914 | 67.2312
0.37915 | 67.257
0.37916 | 67.2501
0.37917 | 67.2175
0.37918 | 67.2254
0.37919 | 67.238
0.3792 | 67.2217
0.37921 | 67.2095
0.37922 | 67.2393
0.37923 | 67.2738
0.37924 | 67.2604
0.37925 | 67.2522
0.37926 | 67.2314
0.37927 | 67.2058
0.37928 | 67.2205
0.37929 | 67.2585
0.3793 | 67.2375
0.37931 | 67.2161
0.37932 | 67.2384
0.37933 | 67.2135
0.37934 | 67.2362
0.37935 | 67.2433
0.37936 | 67.2329
0.37937 | 67.2119
0.37938 | 67.2332
0.37939 | 67.2324
0.3794 | 67.2016
0.37941 | 67.214
0.37942 | 67.2229
0.37943 | 67.228
0.37944 | 67.2283
0.37945 | 67.2713
0.37946 | 67.2414
0.37947 | 67.2189
0.37948 | 67.2338
0.37949 | 67.2142
0.3795 | 67.2067
0.37951 | 67.2147
0.37952 | 67.2075
0.37953 | 67.2213
0.37954 | 67.2446
0.37955 | 67.2367
0.37956 | 67.2015
0.37957 | 67.2224
0.37958 | 67.254
0.37959 | 67.224
0.3796 | 67.2145
0.37961 | 67.2169
0.37962 | 67.2182
0.37963 | 67.2415
0.37964 | 67.2635
0.37965 | 67.2381
0.37966 | 67.2073
0.37967 | 67.2296
0.37968 | 67.2447
0.37969 | 67.2137
0.3797 | 67.2182
0.37971 | 67.2073
0.37972 | 67.2048
0.37973 | 67.2371
0.37974 | 67.2649
0.37975 | 67.2325
0.37976 | 67.2237
0.37977 | 67.2733
0.37978 | 67.2457
0.37979 | 67.214
0.3798 | 67.2505
0.37981 | 67.2137
0.37982 | 67.1984
0.37983 | 67.2212
0.37984 | 67.2525
0.37985 | 67.2199
0.37986 | 67.2418
0.37987 | 67.2613
0.37988 | 67.235
0.37989 | 67.2416
0.3799 | 67.2499
0.37991 | 67.1824
0.37992 | 67.2068
0.37993 | 67.2425
0.37994 | 67.2519
0.37995 | 67.2518
0.37996 | 67.2707
0.37997 | 67.2678
0.37998 | 67.2122
0.37999 | 67.2277
0.38 | 67.2622
0.38001 | 67.2158
0.38002 | 67.2173
0.38003 | 67.2576
0.38004 | 67.2324
0.38005 | 67.2445
0.38006 | 67.2772
0.38007 | 67.257
0.38008 | 67.2324
0.38009 | 67.2518
0.3801 | 67.2299
0.38011 | 67.1818
0.38012 | 67.2255
0.38013 | 67.2903
0.38014 | 67.2553
0.38015 | 67.2458
0.38016 | 67.2665
0.38017 | 67.2422
0.38018 | 67.2268
0.38019 | 67.2636
0.3802 | 67.249
0.38021 | 67.1937
0.38022 | 67.2324
0.38023 | 67.2771
0.38024 | 67.2585
0.38025 | 67.2719
0.38026 | 67.2579
0.38027 | 67.241
0.38028 | 67.2518
0.38029 | 67.2529
0.3803 | 67.2232
0.38031 | 67.2326
0.38032 | 67.2791
0.38033 | 67.2452
0.38034 | 67.2302
0.38035 | 67.2746
0.38036 | 67.257
0.38037 | 67.2315
0.38038 | 67.2555
0.38039 | 67.262
0.3804 | 67.1917
0.38041 | 67.2119
0.38042 | 67.2686
0.38043 | 67.2654
0.38044 | 67.2641
0.38045 | 67.2676
0.38046 | 67.2322
0.38047 | 67.2065
0.38048 | 67.2354
0.38049 | 67.2542
0.3805 | 67.2418
0.38051 | 67.2282
0.38052 | 67.2289
0.38053 | 67.2348
0.38054 | 67.2575
0.38055 | 67.2523
0.38056 | 67.2244
0.38057 | 67.2281
0.38058 | 67.2681
0.38059 | 67.2462
0.3806 | 67.2166
0.38061 | 67.2394
0.38062 | 67.2301
0.38063 | 67.2174
0.38064 | 67.2512
0.38065 | 67.2659
0.38066 | 67.2439
0.38067 | 67.2311
0.38068 | 67.2367
0.38069 | 67.2207
0.3807 | 67.2463
0.38071 | 67.2488
0.38072 | 67.2553
0.38073 | 67.2334
0.38074 | 67.2074
0.38075 | 67.2173
0.38076 | 67.2165
0.38077 | 67.2362
0.38078 | 67.2369
0.38079 | 67.24
0.3808 | 67.2476
0.38081 | 67.197
0.38082 | 67.2097
0.38083 | 67.2244
0.38084 | 67.2292
0.38085 | 67.2173
0.38086 | 67.2026
0.38087 | 67.2292
0.38088 | 67.2249
0.38089 | 67.2374
0.3809 | 67.2324
0.38091 | 67.1817
0.38092 | 67.1803
0.38093 | 67.2258
0.38094 | 67.2231
0.38095 | 67.2122
0.38096 | 67.2165
0.38097 | 67.1696
0.38098 | 67.1927
0.38099 | 67.2497
0.381 | 67.2136
0.38101 | 67.1834
0.38102 | 67.1948
0.38103 | 67.1806
0.38104 | 67.1909
0.38105 | 67.2204
0.38106 | 67.2285
0.38107 | 67.2214
0.38108 | 67.213
0.38109 | 67.2088
0.3811 | 67.2071
0.38111 | 67.1705
0.38112 | 67.1871
0.38113 | 67.1811
0.38114 | 67.1996
0.38115 | 67.2176
0.38116 | 67.214
0.38117 | 67.186
0.38118 | 67.1771
0.38119 | 67.1737
0.3812 | 67.1877
0.38121 | 67.1683
0.38122 | 67.2028
0.38123 | 67.2134
0.38124 | 67.1962
0.38125 | 67.2055
0.38126 | 67.1758
0.38127 | 67.1752
0.38128 | 67.1814
0.38129 | 67.1582
0.3813 | 67.1477
0.38131 | 67.1739
0.38132 | 67.2063
0.38133 | 67.2099
0.38134 | 67.2399
0.38135 | 67.1985
0.38136 | 67.1458
0.38137 | 67.1671
0.38138 | 67.192
0.38139 | 67.162
0.3814 | 67.1783
0.38141 | 67.2082
0.38142 | 67.2046
0.38143 | 67.1654
0.38144 | 67.1863
0.38145 | 67.189
0.38146 | 67.1237
0.38147 | 67.1451
0.38148 | 67.1942
0.38149 | 67.1957
0.3815 | 67.2095
0.38151 | 67.219
0.38152 | 67.1828
0.38153 | 67.161
0.38154 | 67.174
0.38155 | 67.1842
0.38156 | 67.1575
0.38157 | 67.1705
0.38158 | 67.1782
0.38159 | 67.1713
0.3816 | 67.2061
0.38161 | 67.2073
0.38162 | 67.1812
0.38163 | 67.2061
0.38164 | 67.1979
0.38165 | 67.1419
0.38166 | 67.1509
0.38167 | 67.1957
0.38168 | 67.1918
0.38169 | 67.2106
0.3817 | 67.2123
0.38171 | 67.1778
0.38172 | 67.166
0.38173 | 67.1974
0.38174 | 67.1929
0.38175 | 67.161
0.38176 | 67.1591
0.38177 | 67.2122
0.38178 | 67.199
0.38179 | 67.1935
0.3818 | 67.2162
0.38181 | 67.162
0.38182 | 67.1371
0.38183 | 67.1894
0.38184 | 67.1875
0.38185 | 67.1875
0.38186 | 67.2041
0.38187 | 67.1746
0.38188 | 67.1772
0.38189 | 67.2229
0.3819 | 67.2203
0.38191 | 67.1473
0.38192 | 67.166
0.38193 | 67.1821
0.38194 | 67.1704
0.38195 | 67.1905
0.38196 | 67.2151
0.38197 | 67.186
0.38198 | 67.156
0.38199 | 67.1766
0.382 | 67.185
0.38201 | 67.1715
0.38202 | 67.2009
0.38203 | 67.2209
0.38204 | 67.1931
0.38205 | 67.2013
0.38206 | 67.2017
0.38207 | 67.155
0.38208 | 67.1688
0.38209 | 67.1834
0.3821 | 67.1519
0.38211 | 67.1791
0.38212 | 67.2221
0.38213 | 67.2121
0.38214 | 67.1928
0.38215 | 67.2033
0.38216 | 67.1694
0.38217 | 67.1674
0.38218 | 67.2102
0.38219 | 67.218
0.3822 | 67.1849
0.38221 | 67.1762
0.38222 | 67.2041
0.38223 | 67.2043
0.38224 | 67.2015
0.38225 | 67.2037
0.38226 | 67.1489
0.38227 | 67.1465
0.38228 | 67.1769
0.38229 | 67.1855
0.3823 | 67.2134
0.38231 | 67.2047
0.38232 | 67.2058
0.38233 | 67.2063
0.38234 | 67.1972
0.38235 | 67.1874
0.38236 | 67.1405
0.38237 | 67.1814
0.38238 | 67.1864
0.38239 | 67.181
0.3824 | 67.2032
0.38241 | 67.2134
0.38242 | 67.1879
0.38243 | 67.1728
0.38244 | 67.2009
0.38245 | 67.1823
0.38246 | 67.1609
0.38247 | 67.2027
0.38248 | 67.1872
0.38249 | 67.1729
0.3825 | 67.2137
0.38251 | 67.2151
0.38252 | 67.1616
0.38253 | 67.1852
0.38254 | 67.2217
0.38255 | 67.1564
0.38256 | 67.1462
0.38257 | 67.1963
0.38258 | 67.1991
0.38259 | 67.1676
0.3826 | 67.1899
0.38261 | 67.1747
0.38262 | 67.1726
0.38263 | 67.2097
0.38264 | 67.226
0.38265 | 67.1705
0.38266 | 67.1462
0.38267 | 67.1994
0.38268 | 67.189
0.38269 | 67.1689
0.3827 | 67.2063
0.38271 | 67.1894
0.38272 | 67.145
0.38273 | 67.1823
0.38274 | 67.2066
0.38275 | 67.1639
0.38276 | 67.1574
0.38277 | 67.1803
0.38278 | 67.1424
0.38279 | 67.1687
0.3828 | 67.1993
0.38281 | 67.168
0.38282 | 67.1937
0.38283 | 67.2067
0.38284 | 67.202
0.38285 | 67.1715
0.38286 | 67.1735
0.38287 | 67.1794
0.38288 | 67.1474
0.38289 | 67.1659
0.3829 | 67.1972
0.38291 | 67.1392
0.38292 | 67.1587
0.38293 | 67.2156
0.38294 | 67.2091
0.38295 | 67.1671
0.38296 | 67.1697
0.38297 | 67.1591
0.38298 | 67.1356
0.38299 | 67.1568
0.383 | 67.1834
0.38301 | 67.1735
0.38302 | 67.184
0.38303 | 67.1978
0.38304 | 67.1941
0.38305 | 67.1783
0.38306 | 67.1219
0.38307 | 67.1419
0.38308 | 67.1601
0.38309 | 67.1612
0.3831 | 67.1711
0.38311 | 67.1541
0.38312 | 67.1626
0.38313 | 67.1766
0.38314 | 67.1624
0.38315 | 67.1719
0.38316 | 67.1698
0.38317 | 67.1456
0.38318 | 67.1373
0.38319 | 67.1428
0.3832 | 67.1462
0.38321 | 67.1728
0.38322 | 67.1983
0.38323 | 67.1793
0.38324 | 67.1828
0.38325 | 67.1652
0.38326 | 67.1019
0.38327 | 67.1292
0.38328 | 67.1284
0.38329 | 67.1466
0.3833 | 67.1523
0.38331 | 67.1624
0.38332 | 67.1623
0.38333 | 67.1803
0.38334 | 67.1633
0.38335 | 67.1512
0.38336 | 67.1344
0.38337 | 67.1454
0.38338 | 67.1404
0.38339 | 67.1485
0.3834 | 67.1359
0.38341 | 67.1248
0.38342 | 67.1508
0.38343 | 67.1651
0.38344 | 67.1687
0.38345 | 67.1406
0.38346 | 67.1169
0.38347 | 67.125
0.38348 | 67.1386
0.38349 | 67.1727
0.3835 | 67.1479
0.38351 | 67.1437
0.38352 | 67.1359
0.38353 | 67.1544
0.38354 | 67.1612
0.38355 | 67.1196
0.38356 | 67.116
0.38357 | 67.13
0.38358 | 67.1371
0.38359 | 67.1253
0.3836 | 67.1302
0.38361 | 67.1173
0.38362 | 67.1337
0.38363 | 67.1449
0.38364 | 67.1582
0.38365 | 67.1596
0.38366 | 67.1277
0.38367 | 67.1242
0.38368 | 67.1034
0.38369 | 67.1228
0.3837 | 67.1415
0.38371 | 67.1488
0.38372 | 67.1335
0.38373 | 67.1574
0.38374 | 67.1278
0.38375 | 67.1227
0.38376 | 67.1174
0.38377 | 67.1216
0.38378 | 67.1134
0.38379 | 67.151
0.3838 | 67.1419
0.38381 | 67.1282
0.38382 | 67.1423
0.38383 | 67.1331
0.38384 | 67.139
0.38385 | 67.1346
0.38386 | 67.124
0.38387 | 67.121
0.38388 | 67.1246
0.38389 | 67.1346
0.3839 | 67.1536
0.38391 | 67.1315
0.38392 | 67.1325
0.38393 | 67.1367
0.38394 | 67.1349
0.38395 | 67.1136
0.38396 | 67.0985
0.38397 | 67.1089
0.38398 | 67.1099
0.38399 | 67.1445
0.384 | 67.1808
0.38401 | 67.1221
0.38402 | 67.1223
0.38403 | 67.1333
0.38404 | 67.1456
0.38405 | 67.1511
0.38406 | 67.127
0.38407 | 67.1153
0.38408 | 67.1407
0.38409 | 67.13
0.3841 | 67.1339
0.38411 | 67.1365
0.38412 | 67.1373
0.38413 | 67.1489
0.38414 | 67.1258
0.38415 | 67.1361
0.38416 | 67.1253
0.38417 | 67.1138
0.38418 | 67.1179
0.38419 | 67.129
0.3842 | 67.149
0.38421 | 67.1657
0.38422 | 67.1333
0.38423 | 67.1251
0.38424 | 67.1354
0.38425 | 67.1149
0.38426 | 67.0985
0.38427 | 67.1328
0.38428 | 67.1592
0.38429 | 67.1521
0.3843 | 67.1419
0.38431 | 67.1495
0.38432 | 67.1155
0.38433 | 67.1113
0.38434 | 67.1434
0.38435 | 67.117
0.38436 | 67.0869
0.38437 | 67.1536
0.38438 | 67.1417
0.38439 | 67.1312
0.3844 | 67.167
0.38441 | 67.1512
0.38442 | 67.1166
0.38443 | 67.1279
0.38444 | 67.1376
0.38445 | 67.1034
0.38446 | 67.1139
0.38447 | 67.1421
0.38448 | 67.1007
0.38449 | 67.132
0.3845 | 67.1741
0.38451 | 67.1165
0.38452 | 67.0983
0.38453 | 67.146
0.38454 | 67.1399
0.38455 | 67.1184
0.38456 | 67.1327
0.38457 | 67.1431
0.38458 | 67.135
0.38459 | 67.1469
0.3846 | 67.1319
0.38461 | 67.0906
0.38462 | 67.128
0.38463 | 67.1341
0.38464 | 67.0983
0.38465 | 67.123
0.38466 | 67.1445
0.38467 | 67.1263
0.38468 | 67.1265
0.38469 | 67.1761
0.3847 | 67.1506
0.38471 | 67.0865
0.38472 | 67.1484
0.38473 | 67.1427
0.38474 | 67.0872
0.38475 | 67.1369
0.38476 | 67.1296
0.38477 | 67.1034
0.38478 | 67.122
0.38479 | 67.1665
0.3848 | 67.1291
0.38481 | 67.0937
0.38482 | 67.131
0.38483 | 67.1356
0.38484 | 67.1272
0.38485 | 67.1483
0.38486 | 67.1047
0.38487 | 67.1013
0.38488 | 67.1506
0.38489 | 67.1706
0.3849 | 67.1268
0.38491 | 67.1021
0.38492 | 67.1227
0.38493 | 67.1029
0.38494 | 67.088
0.38495 | 67.1458
0.38496 | 67.1306
0.38497 | 67.1127
0.38498 | 67.168
0.38499 | 67.1386
0.385 | 67.0981
0.38501 | 67.0995
0.38502 | 67.1224
0.38503 | 67.0942
0.38504 | 67.1056
0.38505 | 67.1478
0.38506 | 67.1377
0.38507 | 67.1204
0.38508 | 67.1305
0.38509 | 67.1109
0.3851 | 67.1009
0.38511 | 67.1413
0.38512 | 67.1255
0.38513 | 67.0862
0.38514 | 67.1319
0.38515 | 67.109
0.38516 | 67.0786
0.38517 | 67.1161
0.38518 | 67.1456
0.38519 | 67.1007
0.3852 | 67.0998
0.38521 | 67.1409
0.38522 | 67.1094
0.38523 | 67.1063
0.38524 | 67.1411
0.38525 | 67.1024
0.38526 | 67.0857
0.38527 | 67.1003
0.38528 | 67.1048
0.38529 | 67.1013
0.3853 | 67.1017
0.38531 | 67.1096
0.38532 | 67.0868
0.38533 | 67.1157
0.38534 | 67.133
0.38535 | 67.076
0.38536 | 67.0642
0.38537 | 67.1152
0.38538 | 67.0844
0.38539 | 67.1121
0.3854 | 67.1587
0.38541 | 67.106
0.38542 | 67.0558
0.38543 | 67.1045
0.38544 | 67.0912
0.38545 | 67.0533
0.38546 | 67.0589
0.38547 | 67.1091
0.38548 | 67.0823
0.38549 | 67.0956
0.3855 | 67.1479
0.38551 | 67.0795
0.38552 | 67.0623
0.38553 | 67.1014
0.38554 | 67.1065
0.38555 | 67.0574
0.38556 | 67.0807
0.38557 | 67.1072
0.38558 | 67.0797
0.38559 | 67.1266
0.3856 | 67.1209
0.38561 | 67.0347
0.38562 | 67.0663
0.38563 | 67.0649
0.38564 | 67.0345
0.38565 | 67.0702
0.38566 | 67.0883
0.38567 | 67.0775
0.38568 | 67.0527
0.38569 | 67.124
0.3857 | 67.0985
0.38571 | 67.0353
0.38572 | 67.0656
0.38573 | 67.0942
0.38574 | 67.0538
0.38575 | 67.061
0.38576 | 67.0869
0.38577 | 67.0819
0.38578 | 67.03
0.38579 | 67.0764
0.3858 | 67.0775
0.38581 | 67.0188
0.38582 | 67.0729
0.38583 | 67.0678
0.38584 | 67.0441
0.38585 | 67.0742
0.38586 | 67.0687
0.38587 | 67.0575
0.38588 | 67.0709
0.38589 | 67.0665
0.3859 | 67.0533
0.38591 | 67.0293
0.38592 | 67.0575
0.38593 | 67.0634
0.38594 | 67.0512
0.38595 | 67.042
0.38596 | 67.0326
0.38597 | 67.0242
0.38598 | 67.0551
0.38599 | 67.0648
0.386 | 67.0475
0.38601 | 67.0784
0.38602 | 67.0598
0.38603 | 67.0362
0.38604 | 67.078
0.38605 | 67.0671
0.38606 | 66.9985
0.38607 | 67.024
0.38608 | 67.0822
0.38609 | 67.0296
0.3861 | 67.031
0.38611 | 67.082
0.38612 | 67.0439
0.38613 | 67.0069
0.38614 | 67.0937
0.38615 | 67.0771
0.38616 | 67.0078
0.38617 | 67.021
0.38618 | 67.0692
0.38619 | 67.0312
0.3862 | 67.0602
0.38621 | 67.0718
0.38622 | 67.0462
0.38623 | 67.0486
0.38624 | 67.0795
0.38625 | 67.0456
0.38626 | 67.003
0.38627 | 67.0549
0.38628 | 67.0426
0.38629 | 67.009
0.3863 | 67.05
0.38631 | 67.0605
0.38632 | 67.0322
0.38633 | 67.0638
0.38634 | 67.0566
0.38635 | 67.0071
0.38636 | 67.0026
0.38637 | 67.0587
0.38638 | 67.0428
0.38639 | 67.014
0.3864 | 67.0831
0.38641 | 67.0667
0.38642 | 67.0205
0.38643 | 67.0534
0.38644 | 67.0508
0.38645 | 66.9857
0.38646 | 66.9991
0.38647 | 67.0352
0.38648 | 67.0361
0.38649 | 67.0363
0.3865 | 67.0635
0.38651 | 67.0361
0.38652 | 67.0179
0.38653 | 67.019
0.38654 | 67.0379
0.38655 | 67.0362
0.38656 | 67.0307
0.38657 | 67.0295
0.38658 | 67.0298
0.38659 | 67.0421
0.3866 | 67.0363
0.38661 | 66.9824
0.38662 | 66.9947
0.38663 | 67.0153
0.38664 | 67.0441
0.38665 | 67.0363
0.38666 | 67.0155
0.38667 | 67.0291
0.38668 | 67.0439
0.38669 | 67.0265
0.3867 | 67.0311
0.38671 | 67.0278
0.38672 | 67.032
0.38673 | 67.0303
0.38674 | 66.9896
0.38675 | 67.0123
0.38676 | 67.0196
0.38677 | 67.0053
0.38678 | 67.0195
0.38679 | 67.0423
0.3868 | 66.9943
0.38681 | 66.9948
0.38682 | 67.0326
0.38683 | 67.0081
0.38684 | 67.0171
0.38685 | 67.0323
0.38686 | 67.0121
0.38687 | 66.9971
0.38688 | 67.0346
0.38689 | 67.0278
0.3869 | 66.9875
0.38691 | 66.9712
0.38692 | 67.0292
0.38693 | 67.0158
0.38694 | 67.0158
0.38695 | 67.0367
0.38696 | 67.0152
0.38697 | 66.9753
0.38698 | 66.9939
0.38699 | 67.018
0.387 | 67.0037
0.38701 | 66.9887
0.38702 | 67.0038
0.38703 | 67.0177
0.38704 | 67.0028
0.38705 | 67.0111
0.38706 | 67.0056
0.38707 | 66.9806
0.38708 | 67.0069
0.38709 | 66.9955
0.3871 | 66.9834
0.38711 | 66.9962
0.38712 | 66.9897
0.38713 | 66.9843
0.38714 | 66.9922
0.38715 | 67.0302
0.38716 | 66.9987
0.38717 | 66.9832
0.38718 | 67.0138
0.38719 | 66.9991
0.3872 | 66.974
0.38721 | 66.9937
0.38722 | 67.0021
0.38723 | 66.9879
0.38724 | 67.003
0.38725 | 67.0188
0.38726 | 66.9635
0.38727 | 66.9931
0.38728 | 67.0183
0.38729 | 66.9737
0.3873 | 66.9556
0.38731 | 66.9583
0.38732 | 66.9617
0.38733 | 66.9856
0.38734 | 67.0465
0.38735 | 67.0073
0.38736 | 66.9476
0.38737 | 66.9836
0.38738 | 66.9824
0.38739 | 66.9834
0.3874 | 66.9914
0.38741 | 66.963
0.38742 | 66.9492
0.38743 | 66.9625
0.38744 | 67.0259
0.38745 | 67.0161
0.38746 | 66.9683
0.38747 | 66.9617
0.38748 | 66.97
0.38749 | 66.9453
0.3875 | 66.9862
0.38751 | 66.987
0.38752 | 66.9528
0.38753 | 66.9546
0.38754 | 66.9974
0.38755 | 66.9949
0.38756 | 66.9818
0.38757 | 66.9732
0.38758 | 66.9471
0.38759 | 66.9357
0.3876 | 66.9722
0.38761 | 66.9743
0.38762 | 66.9708
0.38763 | 66.959
0.38764 | 66.9783
0.38765 | 66.9376
0.38766 | 66.9432
0.38767 | 66.9835
0.38768 | 66.9525
0.38769 | 66.9521
0.3877 | 66.9598
0.38771 | 66.9649
0.38772 | 66.9467
0.38773 | 66.9761
0.38774 | 66.9933
0.38775 | 66.9344
0.38776 | 66.9194
0.38777 | 66.9419
0.38778 | 66.9605
0.38779 | 66.9628
0.3878 | 66.9685
0.38781 | 66.9266
0.38782 | 66.9073
0.38783 | 66.9546
0.38784 | 66.9879
0.38785 | 66.9349
0.38786 | 66.9291
0.38787 | 66.9469
0.38788 | 66.9255
0.38789 | 66.945
0.3879 | 66.9723
0.38791 | 66.9043
0.38792 | 66.8938
0.38793 | 66.9359
0.38794 | 66.9403
0.38795 | 66.9396
0.38796 | 66.9551
0.38797 | 66.9373
0.38798 | 66.9048
0.38799 | 66.9333
0.388 | 66.9473
0.38801 | 66.9132
0.38802 | 66.9308
0.38803 | 66.9572
0.38804 | 66.9236
0.38805 | 66.9209
0.38806 | 66.9494
0.38807 | 66.9097
0.38808 | 66.926
0.38809 | 66.9413
0.3881 | 66.8995
0.38811 | 66.8982
0.38812 | 66.9353
0.38813 | 66.93
0.38814 | 66.8999
0.38815 | 66.9335
0.38816 | 66.935
0.38817 | 66.9057
0.38818 | 66.9071
0.38819 | 66.9422
0.3882 | 66.9145
0.38821 | 66.8879
0.38822 | 66.9317
0.38823 | 66.927
0.38824 | 66.902
0.38825 | 66.9387
0.38826 | 66.9149
0.38827 | 66.8906
0.38828 | 66.9155
0.38829 | 66.9299
0.3883 | 66.9104
0.38831 | 66.9095
0.38832 | 66.9237
0.38833 | 66.8953
0.38834 | 66.9053
0.38835 | 66.924
0.38836 | 66.903
0.38837 | 66.8921
0.38838 | 66.9286
0.38839 | 66.9235
0.3884 | 66.9009
0.38841 | 66.9136
0.38842 | 66.9126
0.38843 | 66.8909
0.38844 | 66.8991
0.38845 | 66.9045
0.38846 | 66.8986
0.38847 | 66.9128
0.38848 | 66.9598
0.38849 | 66.9086
0.3885 | 66.8784
0.38851 | 66.8987
0.38852 | 66.8935
0.38853 | 66.8735
0.38854 | 66.9175
0.38855 | 66.9058
0.38856 | 66.8873
0.38857 | 66.9261
0.38858 | 66.9261
0.38859 | 66.922
0.3886 | 66.9052
0.38861 | 66.8828
0.38862 | 66.8758
0.38863 | 66.8933
0.38864 | 66.9084
0.38865 | 66.9108
0.38866 | 66.8842
0.38867 | 66.897
0.38868 | 66.9091
0.38869 | 66.9223
0.3887 | 66.9252
0.38871 | 66.8882
0.38872 | 66.8676
0.38873 | 66.9082
0.38874 | 66.8977
0.38875 | 66.9043
0.38876 | 66.9044
0.38877 | 66.8846
0.38878 | 66.8682
0.38879 | 66.8978
0.3888 | 66.9068
0.38881 | 66.8847
0.38882 | 66.8727
0.38883 | 66.8708
0.38884 | 66.8909
0.38885 | 66.88
0.38886 | 66.9058
0.38887 | 66.9324
0.38888 | 66.9025
0.38889 | 66.8787
0.3889 | 66.8976
0.38891 | 66.8818
0.38892 | 66.8583
0.38893 | 66.8901
0.38894 | 66.8754
0.38895 | 66.8702
0.38896 | 66.8629
0.38897 | 66.8816
0.38898 | 66.8794
0.38899 | 66.8917
0.389 | 66.909
0.38901 | 66.8607
0.38902 | 66.8499
0.38903 | 66.9036
0.38904 | 66.8818
0.38905 | 66.8526
0.38906 | 66.8571
0.38907 | 66.8812
0.38908 | 66.8827
0.38909 | 66.896
0.3891 | 66.8883
0.38911 | 66.8405
0.38912 | 66.8402
0.38913 | 66.8605
0.38914 | 66.866
0.38915 | 66.8729
0.38916 | 66.8649
0.38917 | 66.8315
0.38918 | 66.8624
0.38919 | 66.8971
0.3892 | 66.8752
0.38921 | 66.86
0.38922 | 66.8723
0.38923 | 66.8479
0.38924 | 66.8331
0.38925 | 66.8591
0.38926 | 66.8413
0.38927 | 66.8341
0.38928 | 66.8618
0.38929 | 66.8798
0.3893 | 66.867
0.38931 | 66.8382
0.38932 | 66.8487
0.38933 | 66.8272
0.38934 | 66.8224
0.38935 | 66.8607
0.38936 | 66.8422
0.38937 | 66.8397
0.38938 | 66.8739
0.38939 | 66.8715
0.3894 | 66.8572
0.38941 | 66.8395
0.38942 | 66.8173
0.38943 | 66.8086
0.38944 | 66.8424
0.38945 | 66.8358
0.38946 | 66.8242
0.38947 | 66.8693
0.38948 | 66.8449
0.38949 | 66.831
0.3895 | 66.8548
0.38951 | 66.8041
0.38952 | 66.8067
0.38953 | 66.824
0.38954 | 66.8268
0.38955 | 66.8124
0.38956 | 66.8361
0.38957 | 66.8648
0.38958 | 66.8188
0.38959 | 66.8117
0.3896 | 66.8416
0.38961 | 66.7871
0.38962 | 66.7948
0.38963 | 66.8187
0.38964 | 66.8284
0.38965 | 66.7965
0.38966 | 66.8272
0.38967 | 66.8436
0.38968 | 66.805
0.38969 | 66.801
0.3897 | 66.8254
0.38971 | 66.8264
0.38972 | 66.805
0.38973 | 66.8292
0.38974 | 66.8363
0.38975 | 66.7938
0.38976 | 66.7864
0.38977 | 66.8122
0.38978 | 66.7857
0.38979 | 66.8017
0.3898 | 66.8071
0.38981 | 66.7911
0.38982 | 66.7586
0.38983 | 66.8246
0.38984 | 66.813
0.38985 | 66.7893
0.38986 | 66.7989
0.38987 | 66.7877
0.38988 | 66.7734
0.38989 | 66.8175
0.3899 | 66.8255
0.38991 | 66.7464
0.38992 | 66.7791
0.38993 | 66.8057
0.38994 | 66.7618
0.38995 | 66.7763
0.38996 | 66.7857
0.38997 | 66.7584
0.38998 | 66.7503
0.38999 | 66.8067
0.39 | 66.802
0.39001 | 66.7438
0.39002 | 66.7872
0.39003 | 66.7868
0.39004 | 66.7446
0.39005 | 66.7787
0.39006 | 66.7856
0.39007 | 66.7363
0.39008 | 66.753
0.39009 | 66.8014
0.3901 | 66.77
0.39011 | 66.7407
0.39012 | 66.7745
0.39013 | 66.7521
0.39014 | 66.7232
0.39015 | 66.7464
0.39016 | 66.7697
0.39017 | 66.7593
0.39018 | 66.7668
0.39019 | 66.7888
0.3902 | 66.7387
0.39021 | 66.6972
0.39022 | 66.7656
0.39023 | 66.7574
0.39024 | 66.735
0.39025 | 66.7408
0.39026 | 66.7403
0.39027 | 66.7211
0.39028 | 66.7656
0.39029 | 66.7811
0.3903 | 66.7121
0.39031 | 66.711
0.39032 | 66.7216
0.39033 | 66.7112
0.39034 | 66.728
0.39035 | 66.7556
0.39036 | 66.7189
0.39037 | 66.7331
0.39038 | 66.7453
0.39039 | 66.7167
0.3904 | 66.7243
0.39041 | 66.73
0.39042 | 66.7154
0.39043 | 66.7079
0.39044 | 66.7293
0.39045 | 66.7222
0.39046 | 66.6853
0.39047 | 66.7324
0.39048 | 66.7205
0.39049 | 66.6819
0.3905 | 66.7152
0.39051 | 66.711
0.39052 | 66.7109
0.39053 | 66.7218
0.39054 | 66.7202
0.39055 | 66.7052
0.39056 | 66.66
0.39057 | 66.7233
0.39058 | 66.7192
0.39059 | 66.6892
0.3906 | 66.7017
0.39061 | 66.7071
0.39062 | 66.6798
0.39063 | 66.6907
0.39064 | 66.7294
0.39065 | 66.6885
0.39066 | 66.6758
0.39067 | 66.7036
0.39068 | 66.6941
0.39069 | 66.6913
0.3907 | 66.7258
0.39071 | 66.6827
0.39072 | 66.657
0.39073 | 66.7138
0.39074 | 66.72
0.39075 | 66.6777
0.39076 | 66.6829
0.39077 | 66.6941
0.39078 | 66.679
0.39079 | 66.7071
0.3908 | 66.7134
0.39081 | 66.6839
0.39082 | 66.6727
0.39083 | 66.6905
0.39084 | 66.6867
0.39085 | 66.6839
0.39086 | 66.6764
0.39087 | 66.6801
0.39088 | 66.6676
0.39089 | 66.6904
0.3909 | 66.717
0.39091 | 66.6643
0.39092 | 66.6857
0.39093 | 66.7043
0.39094 | 66.6535
0.39095 | 66.6728
0.39096 | 66.6859
0.39097 | 66.6779
0.39098 | 66.6849
0.39099 | 66.7119
0.391 | 66.686
0.39101 | 66.6695
0.39102 | 66.7094
0.39103 | 66.6765
0.39104 | 66.6702
0.39105 | 66.6925
0.39106 | 66.6752
0.39107 | 66.6536
0.39108 | 66.7007
0.39109 | 66.7244
0.3911 | 66.6766
0.39111 | 66.6268
0.39112 | 66.671
0.39113 | 66.6636
0.39114 | 66.6439
0.39115 | 66.7043
0.39116 | 66.6893
0.39117 | 66.6466
0.39118 | 66.6939
0.39119 | 66.6873
0.3912 | 66.6322
0.39121 | 66.6345
0.39122 | 66.6659
0.39123 | 66.6543
0.39124 | 66.6687
0.39125 | 66.6948
0.39126 | 66.6746
0.39127 | 66.6697
0.39128 | 66.6771
0.39129 | 66.6572
0.3913 | 66.6471
0.39131 | 66.6492
0.39132 | 66.6625
0.39133 | 66.6458
0.39134 | 66.6795
0.39135 | 66.6866
0.39136 | 66.6422
0.39137 | 66.6543
0.39138 | 66.6596
0.39139 | 66.6329
0.3914 | 66.6436
0.39141 | 66.6455
0.39142 | 66.6422
0.39143 | 66.6485
0.39144 | 66.6845
0.39145 | 66.687
0.39146 | 66.6417
0.39147 | 66.6313
0.39148 | 66.6377
0.39149 | 66.6207
0.3915 | 66.6544
0.39151 | 66.6362
0.39152 | 66.6484
0.39153 | 66.6539
0.39154 | 66.6751
0.39155 | 66.6688
0.39156 | 66.6167
0.39157 | 66.6282
0.39158 | 66.641
0.39159 | 66.6264
0.3916 | 66.6404
0.39161 | 66.639
0.39162 | 66.6194
0.39163 | 66.6376
0.39164 | 66.6536
0.39165 | 66.6369
0.39166 | 66.6362
0.39167 | 66.6524
0.39168 | 66.6094
0.39169 | 66.6235
0.3917 | 66.6388
0.39171 | 66.6298
0.39172 | 66.627
0.39173 | 66.6623
0.39174 | 66.6474
0.39175 | 66.6034
0.39176 | 66.622
0.39177 | 66.5998
0.39178 | 66.6058
0.39179 | 66.6272
0.3918 | 66.6442
0.39181 | 66.6094
0.39182 | 66.6357
0.39183 | 66.6416
0.39184 | 66.6157
0.39185 | 66.603
0.39186 | 66.5947
0.39187 | 66.5806
0.39188 | 66.6073
0.39189 | 66.6447
0.3919 | 66.6485
0.39191 | 66.596
0.39192 | 66.5959
0.39193 | 66.6281
0.39194 | 66.6107
0.39195 | 66.6084
0.39196 | 66.6329
0.39197 | 66.6054
0.39198 | 66.6131
0.39199 | 66.6211
0.392 | 66.6313
0.39201 | 66.5987
0.39202 | 66.6151
0.39203 | 66.6011
0.39204 | 66.6033
0.39205 | 66.6104
0.39206 | 66.5948
0.39207 | 66.6189
0.39208 | 66.6278
0.39209 | 66.6349
0.3921 | 66.612
0.39211 | 66.6063
0.39212 | 66.581
0.39213 | 66.581
0.39214 | 66.5974
0.39215 | 66.6168
0.39216 | 66.6293
0.39217 | 66.608
0.39218 | 66.6049
0.39219 | 66.6049
0.3922 | 66.5569
0.39221 | 66.5438
0.39222 | 66.5872
0.39223 | 66.6121
0.39224 | 66.6104
0.39225 | 66.6125
0.39226 | 66.6227
0.39227 | 66.5782
0.39228 | 66.5944
0.39229 | 66.5909
0.3923 | 66.5695
0.39231 | 66.5377
0.39232 | 66.5742
0.39233 | 66.5849
0.39234 | 66.5972
0.39235 | 66.6237
0.39236 | 66.6048
0.39237 | 66.5937
0.39238 | 66.5838
0.39239 | 66.584
0.3924 | 66.5561
0.39241 | 66.5303
0.39242 | 66.5652
0.39243 | 66.5836
0.39244 | 66.5883
0.39245 | 66.6034
0.39246 | 66.579
0.39247 | 66.5389
0.39248 | 66.5545
0.39249 | 66.5597
0.3925 | 66.5473
0.39251 | 66.5464
0.39252 | 66.5741
0.39253 | 66.5555
0.39254 | 66.5479
0.39255 | 66.5616
0.39256 | 66.5604
0.39257 | 66.5244
0.39258 | 66.535
0.39259 | 66.5508
0.3926 | 66.5447
0.39261 | 66.5436
0.39262 | 66.5416
0.39263 | 66.5352
0.39264 | 66.5674
0.39265 | 66.5653
0.39266 | 66.5354
0.39267 | 66.5293
0.39268 | 66.536
0.39269 | 66.5241
0.3927 | 66.5176
0.39271 | 66.5332
0.39272 | 66.5351
0.39273 | 66.5361
0.39274 | 66.5283
0.39275 | 66.516
0.39276 | 66.5154
0.39277 | 66.5063
0.39278 | 66.5462
0.39279 | 66.5466
0.3928 | 66.5338
0.39281 | 66.5177
0.39282 | 66.5522
0.39283 | 66.5067
0.39284 | 66.4845
0.39285 | 66.5169
0.39286 | 66.4803
0.39287 | 66.4867
0.39288 | 66.5185
0.39289 | 66.5467
0.3929 | 66.5158
0.39291 | 66.5155
0.39292 | 66.5209
0.39293 | 66.4913
0.39294 | 66.4941
0.39295 | 66.4769
0.39296 | 66.4861
0.39297 | 66.496
0.39298 | 66.511
0.39299 | 66.5363
0.393 | 66.5156
0.39301 | 66.4888
0.39302 | 66.4714
0.39303 | 66.4479
0.39304 | 66.4466
0.39305 | 66.4875
0.39306 | 66.4884
0.39307 | 66.5032
0.39308 | 66.5396
0.39309 | 66.5319
0.3931 | 66.4883
0.39311 | 66.4693
0.39312 | 66.4652
0.39313 | 66.455
0.39314 | 66.463
0.39315 | 66.4851
0.39316 | 66.4808
0.39317 | 66.4937
0.39318 | 66.5244
0.39319 | 66.5074
0.3932 | 66.476
0.39321 | 66.4473
0.39322 | 66.4589
0.39323 | 66.456
0.39324 | 66.4851
0.39325 | 66.4715
0.39326 | 66.485
0.39327 | 66.4844
0.39328 | 66.5231
0.39329 | 66.4781
0.3933 | 66.4648
0.39331 | 66.4596
0.39332 | 66.4459
0.39333 | 66.4392
0.39334 | 66.5014
0.39335 | 66.5261
0.39336 | 66.4769
0.39337 | 66.4735
0.39338 | 66.4625
0.39339 | 66.462
0.3934 | 66.4748
0.39341 | 66.4472
0.39342 | 66.4473
0.39343 | 66.4943
0.39344 | 66.4974
0.39345 | 66.4789
0.39346 | 66.4702
0.39347 | 66.4574
0.39348 | 66.4707
0.39349 | 66.4725
0.3935 | 66.4866
0.39351 | 66.4375
0.39352 | 66.4525
0.39353 | 66.4704
0.39354 | 66.4582
0.39355 | 66.4677
0.39356 | 66.4784
0.39357 | 66.4678
0.39358 | 66.4557
0.39359 | 66.4522
0.3936 | 66.4406
0.39361 | 66.4414
0.39362 | 66.4874
0.39363 | 66.4886
0.39364 | 66.4659
0.39365 | 66.4667
0.39366 | 66.4531
0.39367 | 66.4401
0.39368 | 66.4339
0.39369 | 66.4797
0.3937 | 66.4665
0.39371 | 66.4656
0.39372 | 66.4874
0.39373 | 66.4691
0.39374 | 66.4466
0.39375 | 66.4451
0.39376 | 66.4488
0.39377 | 66.4278
0.39378 | 66.469
0.39379 | 66.4805
0.3938 | 66.4663
0.39381 | 66.441
0.39382 | 66.486
0.39383 | 66.446
0.39384 | 66.4651
0.39385 | 66.4589
0.39386 | 66.4213
0.39387 | 66.4033
0.39388 | 66.4556
0.39389 | 66.4618
0.3939 | 66.4635
0.39391 | 66.4847
0.39392 | 66.4672
0.39393 | 66.4398
0.39394 | 66.4202
0.39395 | 66.4489
0.39396 | 66.4068
0.39397 | 66.4233
0.39398 | 66.4905
0.39399 | 66.4591
0.394 | 66.4626
0.39401 | 66.4618
0.39402 | 66.4424
0.39403 | 66.408
0.39404 | 66.4257
0.39405 | 66.4587
0.39406 | 66.4321
0.39407 | 66.4369
0.39408 | 66.4505
0.39409 | 66.4591
0.3941 | 66.4451
0.39411 | 66.4324
0.39412 | 66.429
0.39413 | 66.4458
0.39414 | 66.4525
0.39415 | 66.4163
0.39416 | 66.4149
0.39417 | 66.4464
0.39418 | 66.4486
0.39419 | 66.4242
0.3942 | 66.4619
0.39421 | 66.432
0.39422 | 66.3941
0.39423 | 66.4181
0.39424 | 66.4521
0.39425 | 66.4429
0.39426 | 66.4296
0.39427 | 66.4455
0.39428 | 66.435
0.39429 | 66.4251
0.3943 | 66.429
0.39431 | 66.409
0.39432 | 66.4002
0.39433 | 66.4447
0.39434 | 66.4697
0.39435 | 66.4227
0.39436 | 66.4462
0.39437 | 66.414
0.39438 | 66.384
0.39439 | 66.3939
0.3944 | 66.4243
0.39441 | 66.4239
0.39442 | 66.4206
0.39443 | 66.4417
0.39444 | 66.4071
0.39445 | 66.406
0.39446 | 66.4183
0.39447 | 66.4285
0.39448 | 66.3831
0.39449 | 66.3956
0.3945 | 66.4522
0.39451 | 66.4122
0.39452 | 66.4129
0.39453 | 66.4373
0.39454 | 66.4279
0.39455 | 66.3926
0.39456 | 66.4114
0.39457 | 66.4008
0.39458 | 66.3777
0.39459 | 66.4225
0.3946 | 66.4312
0.39461 | 66.3938
0.39462 | 66.4133
0.39463 | 66.4227
0.39464 | 66.4165
0.39465 | 66.4141
0.39466 | 66.3927
0.39467 | 66.384
0.39468 | 66.4012
0.39469 | 66.4172
0.3947 | 66.403
0.39471 | 66.3925
0.39472 | 66.4088
0.39473 | 66.3888
0.39474 | 66.3968
0.39475 | 66.4136
0.39476 | 66.3643
0.39477 | 66.3789
0.39478 | 66.4208
0.39479 | 66.4105
0.3948 | 66.3943
0.39481 | 66.419
0.39482 | 66.4159
0.39483 | 66.3617
0.39484 | 66.3928
0.39485 | 66.4112
0.39486 | 66.3562
0.39487 | 66.3607
0.39488 | 66.3941
0.39489 | 66.3855
0.3949 | 66.3741
0.39491 | 66.4082
0.39492 | 66.4088
0.39493 | 66.3782
0.39494 | 66.373
0.39495 | 66.3862
0.39496 | 66.3801
0.39497 | 66.3751
0.39498 | 66.3937
0.39499 | 66.3762
0.395 | 66.374
0.39501 | 66.3911
0.39502 | 66.3754
0.39503 | 66.3649
0.39504 | 66.3858
0.39505 | 66.363
0.39506 | 66.3324
0.39507 | 66.368
0.39508 | 66.3938
0.39509 | 66.3881
0.3951 | 66.3793
0.39511 | 66.3738
0.39512 | 66.3597
0.39513 | 66.3477
0.39514 | 66.3574
0.39515 | 66.3618
0.39516 | 66.367
0.39517 | 66.3738
0.39518 | 66.3869
0.39519 | 66.3883
0.3952 | 66.396
0.39521 | 66.3345
0.39522 | 66.3106
0.39523 | 66.3458
0.39524 | 66.373
0.39525 | 66.3772
0.39526 | 66.3786
0.39527 | 66.3771
0.39528 | 66.3438
0.39529 | 66.334
0.3953 | 66.3347
0.39531 | 66.3381
0.39532 | 66.3509
0.39533 | 66.3625
0.39534 | 66.3676
0.39535 | 66.3771
0.39536 | 66.3877
0.39537 | 66.3291
0.39538 | 66.3274
0.39539 | 66.3475
0.3954 | 66.3175
0.39541 | 66.3173
0.39542 | 66.3358
0.39543 | 66.349
0.39544 | 66.3554
0.39545 | 66.3589
0.39546 | 66.3503
0.39547 | 66.3271
0.39548 | 66.3198
0.39549 | 66.3545
0.3955 | 66.3166
0.39551 | 66.3095
0.39552 | 66.3339
0.39553 | 66.3429
0.39554 | 66.3522
0.39555 | 66.3568
0.39556 | 66.3216
0.39557 | 66.3066
0.39558 | 66.33
0.39559 | 66.3345
0.3956 | 66.3282
0.39561 | 66.2984
0.39562 | 66.3194
0.39563 | 66.335
0.39564 | 66.3301
0.39565 | 66.339
0.39566 | 66.3314
0.39567 | 66.3081
0.39568 | 66.3084
0.39569 | 66.3355
0.3957 | 66.3365
0.39571 | 66.3075
0.39572 | 66.3179
0.39573 | 66.3414
0.39574 | 66.3124
0.39575 | 66.3027
0.39576 | 66.309
0.39577 | 66.314
0.39578 | 66.305
0.39579 | 66.3265
0.3958 | 66.3315
0.39581 | 66.3123
0.39582 | 66.2926
0.39583 | 66.3271
0.39584 | 66.3137
0.39585 | 66.2855
0.39586 | 66.3213
0.39587 | 66.362
0.39588 | 66.3254
0.39589 | 66.3242
0.3959 | 66.3352
0.39591 | 66.2701
0.39592 | 66.2699
0.39593 | 66.3288
0.39594 | 66.3041
0.39595 | 66.3051
0.39596 | 66.3404
0.39597 | 66.3525
0.39598 | 66.3086
0.39599 | 66.3208
0.396 | 66.333
0.39601 | 66.27
0.39602 | 66.2879
0.39603 | 66.3076
0.39604 | 66.2959
0.39605 | 66.3203
0.39606 | 66.3479
0.39607 | 66.3233
0.39608 | 66.2941
0.39609 | 66.3202
0.3961 | 66.323
0.39611 | 66.2673
0.39612 | 66.2807
0.39613 | 66.3183
0.39614 | 66.3128
0.39615 | 66.3252
0.39616 | 66.355
0.39617 | 66.3075
0.39618 | 66.303
0.39619 | 66.3041
0.3962 | 66.2838
0.39621 | 66.2604
0.39622 | 66.2934
0.39623 | 66.3086
0.39624 | 66.2822
0.39625 | 66.3226
0.39626 | 66.334
0.39627 | 66.2979
0.39628 | 66.2974
0.39629 | 66.3125
0.3963 | 66.265
0.39631 | 66.2636
0.39632 | 66.3203
0.39633 | 66.3002
0.39634 | 66.3181
0.39635 | 66.3276
0.39636 | 66.2851
0.39637 | 66.2608
0.39638 | 66.3043
0.39639 | 66.3075
0.3964 | 66.2622
0.39641 | 66.2757
0.39642 | 66.2948
0.39643 | 66.2567
0.39644 | 66.2785
0.39645 | 66.3339
0.39646 | 66.2496
0.39647 | 66.2497
0.39648 | 66.3069
0.39649 | 66.2965
0.3965 | 66.2708
0.39651 | 66.287
0.39652 | 66.2745
0.39653 | 66.2649
0.39654 | 66.2738
0.39655 | 66.294
0.39656 | 66.2484
0.39657 | 66.2582
0.39658 | 66.2823
0.39659 | 66.2633
0.3966 | 66.2564
0.39661 | 66.2618
0.39662 | 66.2712
0.39663 | 66.251
0.39664 | 66.2611
0.39665 | 66.2708
0.39666 | 66.2357
0.39667 | 66.2622
0.39668 | 66.2822
0.39669 | 66.2589
0.3967 | 66.2676
0.39671 | 66.2537
0.39672 | 66.2441
0.39673 | 66.2176
0.39674 | 66.2333
0.39675 | 66.2486
0.39676 | 66.2371
0.39677 | 66.2622
0.39678 | 66.2468
0.39679 | 66.2638
0.3968 | 66.2546
0.39681 | 66.2181
0.39682 | 66.2166
0.39683 | 66.2206
0.39684 | 66.2261
0.39685 | 66.2277
0.39686 | 66.2198
0.39687 | 66.2313
0.39688 | 66.2343
0.39689 | 66.2501
0.3969 | 66.2496
0.39691 | 66.1981
0.39692 | 66.1788
0.39693 | 66.2291
0.39694 | 66.2368
0.39695 | 66.1961
0.39696 | 66.2332
0.39697 | 66.2537
0.39698 | 66.2155
0.39699 | 66.214
0.397 | 66.2241
0.39701 | 66.201
0.39702 | 66.183
0.39703 | 66.2128
0.39704 | 66.2366
0.39705 | 66.2015
0.39706 | 66.2183
0.39707 | 66.2291
0.39708 | 66.1894
0.39709 | 66.1801
0.3971 | 66.2047
0.39711 | 66.1818
0.39712 | 66.1583
0.39713 | 66.2319
0.39714 | 66.2289
0.39715 | 66.1891
0.39716 | 66.2084
0.39717 | 66.2233
0.39718 | 66.1617
0.39719 | 66.1971
0.3972 | 66.2181
0.39721 | 66.1706
0.39722 | 66.1813
0.39723 | 66.2198
0.39724 | 66.1883
0.39725 | 66.1879
0.39726 | 66.1995
0.39727 | 66.1751
0.39728 | 66.1371
0.39729 | 66.1879
0.3973 | 66.1917
0.39731 | 66.1748
0.39732 | 66.2021
0.39733 | 66.1913
0.39734 | 66.1779
0.39735 | 66.1877
0.39736 | 66.1829
0.39737 | 66.1544
0.39738 | 66.1693
0.39739 | 66.1995
0.3974 | 66.1888
0.39741 | 66.1709
0.39742 | 66.2059
0.39743 | 66.1866
0.39744 | 66.1611
0.39745 | 66.188
0.39746 | 66.1709
0.39747 | 66.165
0.39748 | 66.2129
0.39749 | 66.2024
0.3975 | 66.1872
0.39751 | 66.1839
0.39752 | 66.2
0.39753 | 66.1614
0.39754 | 66.1423
0.39755 | 66.1777
0.39756 | 66.1535
0.39757 | 66.1786
0.39758 | 66.2339
0.39759 | 66.2073
0.3976 | 66.1885
0.39761 | 66.2101
0.39762 | 66.184
0.39763 | 66.1407
0.39764 | 66.2032
0.39765 | 66.2159
0.39766 | 66.1481
0.39767 | 66.1669
0.39768 | 66.233
0.39769 | 66.1855
0.3977 | 66.1765
0.39771 | 66.1965
0.39772 | 66.1577
0.39773 | 66.1676
0.39774 | 66.2113
0.39775 | 66.2125
0.39776 | 66.1609
0.39777 | 66.2031
0.39778 | 66.2272
0.39779 | 66.1995
0.3978 | 66.1946
0.39781 | 66.2176
0.39782 | 66.1731
0.39783 | 66.1596
0.39784 | 66.227
0.39785 | 66.2138
0.39786 | 66.1734
0.39787 | 66.2131
0.39788 | 66.2136
0.39789 | 66.1938
0.3979 | 66.194
0.39791 | 66.1868
0.39792 | 66.1764
0.39793 | 66.2267
0.39794 | 66.2259
0.39795 | 66.2164
0.39796 | 66.2114
0.39797 | 66.2011
0.39798 | 66.1887
0.39799 | 66.2044
0.398 | 66.2087
0.39801 | 66.2013
0.39802 | 66.2142
0.39803 | 66.2241
0.39804 | 66.2069
0.39805 | 66.2013
0.39806 | 66.2269
0.39807 | 66.2102
0.39808 | 66.2065
0.39809 | 66.2162
0.3981 | 66.2266
0.39811 | 66.1915
0.39812 | 66.2372
0.39813 | 66.2525
0.39814 | 66.2119
0.39815 | 66.2071
0.39816 | 66.1961
0.39817 | 66.1905
0.39818 | 66.2001
0.39819 | 66.2295
0.3982 | 66.2321
0.39821 | 66.2034
0.39822 | 66.2283
0.39823 | 66.2324
0.39824 | 66.2155
0.39825 | 66.2237
0.39826 | 66.2208
0.39827 | 66.1997
0.39828 | 66.22
0.39829 | 66.2287
0.3983 | 66.2202
0.39831 | 66.2356
0.39832 | 66.2295
0.39833 | 66.222
0.39834 | 66.2239
0.39835 | 66.2397
0.39836 | 66.2172
0.39837 | 66.2006
0.39838 | 66.2073
0.39839 | 66.2253
0.3984 | 66.2226
0.39841 | 66.2303
0.39842 | 66.2222
0.39843 | 66.2367
0.39844 | 66.2287
0.39845 | 66.2099
0.39846 | 66.1987
0.39847 | 66.2163
0.39848 | 66.2242
0.39849 | 66.2298
0.3985 | 66.2358
0.39851 | 66.236
0.39852 | 66.2218
0.39853 | 66.2233
0.39854 | 66.2177
0.39855 | 66.2162
0.39856 | 66.2222
0.39857 | 66.2033
0.39858 | 66.2155
0.39859 | 66.2358
0.3986 | 66.2507
0.39861 | 66.2377
0.39862 | 66.2215
0.39863 | 66.2358
0.39864 | 66.2556
0.39865 | 66.2335
0.39866 | 66.2058
0.39867 | 66.2085
0.39868 | 66.2328
0.39869 | 66.2345
0.3987 | 66.2544
0.39871 | 66.2257
0.39872 | 66.2088
0.39873 | 66.2315
0.39874 | 66.2403
0.39875 | 66.2138
0.39876 | 66.2138
0.39877 | 66.2409
0.39878 | 66.2528
0.39879 | 66.2439
0.3988 | 66.2593
0.39881 | 66.2258
0.39882 | 66.2171
0.39883 | 66.2364
0.39884 | 66.2424
0.39885 | 66.2305
0.39886 | 66.2071
0.39887 | 66.2361
0.39888 | 66.2395
0.39889 | 66.2246
0.3989 | 66.2591
0.39891 | 66.2387
0.39892 | 66.2187
0.39893 | 66.227
0.39894 | 66.2547
0.39895 | 66.2387
0.39896 | 66.2289
0.39897 | 66.2481
0.39898 | 66.2342
0.39899 | 66.2192
0.399 | 66.2445
0.39901 | 66.2277
0.39902 | 66.2324
0.39903 | 66.2373
0.39904 | 66.2504
0.39905 | 66.2461
0.39906 | 66.2355
0.39907 | 66.2305
0.39908 | 66.2207
0.39909 | 66.254
0.3991 | 66.2346
0.39911 | 66.1989
0.39912 | 66.2483
0.39913 | 66.2529
0.39914 | 66.2561
0.39915 | 66.2697
0.39916 | 66.244
0.39917 | 66.2022
0.39918 | 66.234
0.39919 | 66.2699
0.3992 | 66.2298
0.39921 | 66.2206
0.39922 | 66.2465
0.39923 | 66.2388
0.39924 | 66.2284
0.39925 | 66.2624
0.39926 | 66.236
0.39927 | 66.2263
0.39928 | 66.2461
0.39929 | 66.2539
0.3993 | 66.2438
0.39931 | 66.2355
0.39932 | 66.2637
0.39933 | 66.2368
0.39934 | 66.232
0.39935 | 66.2654
0.39936 | 66.2428
0.39937 | 66.2201
0.39938 | 66.259
0.39939 | 66.2583
0.3994 | 66.2334
0.39941 | 66.2225
0.39942 | 66.2486
0.39943 | 66.2542
0.39944 | 66.2522
0.39945 | 66.2551
0.39946 | 66.2308
0.39947 | 66.2194
0.39948 | 66.2549
0.39949 | 66.2524
0.3995 | 66.234
0.39951 | 66.2407
0.39952 | 66.2174
0.39953 | 66.2258
0.39954 | 66.2522
0.39955 | 66.2649
0.39956 | 66.2159
0.39957 | 66.2238
0.39958 | 66.2544
0.39959 | 66.2421
0.3996 | 66.2587
0.39961 | 66.2594
0.39962 | 66.2395
0.39963 | 66.2201
0.39964 | 66.2474
0.39965 | 66.2526
0.39966 | 66.2207
0.39967 | 66.2397
0.39968 | 66.264
0.39969 | 66.2459
0.3997 | 66.2431
0.39971 | 66.2387
0.39972 | 66.2352
0.39973 | 66.2392
0.39974 | 66.2259
0.39975 | 66.2606
0.39976 | 66.2483
0.39977 | 66.2613
0.39978 | 66.2577
0.39979 | 66.2352
0.3998 | 66.2204
0.39981 | 66.2164
0.39982 | 66.2404
0.39983 | 66.2257
0.39984 | 66.2455
0.39985 | 66.2425
0.39986 | 66.231
0.39987 | 66.2421
0.39988 | 66.2315
0.39989 | 66.2218
0.3999 | 66.2425
0.39991 | 66.2226
0.39992 | 66.199
0.39993 | 66.2254
0.39994 | 66.2736
0.39995 | 66.2518
0.39996 | 66.2287
0.39997 | 66.2297
0.39998 | 66.2213
0.39999 | 66.2235
0.4 | 66.249
0.40001 | 66.2244
0.40002 | 66.2006
0.40003 | 66.2303
0.40004 | 66.2666
0.40005 | 66.2515
0.40006 | 66.2096
0.40007 | 66.2304
0.40008 | 66.2236
0.40009 | 66.2237
0.4001 | 66.242
0.40011 | 66.2425
0.40012 | 66.2255
0.40013 | 66.2455
0.40014 | 66.2365
0.40015 | 66.2349
0.40016 | 66.2099
0.40017 | 66.2218
0.40018 | 66.2087
0.40019 | 66.2235
0.4002 | 66.2444
0.40021 | 66.233
0.40022 | 66.225
0.40023 | 66.2349
0.40024 | 66.2215
0.40025 | 66.2038
0.40026 | 66.2177
0.40027 | 66.2247
0.40028 | 66.2426
0.40029 | 66.2442
0.4003 | 66.2347
0.40031 | 66.213
0.40032 | 66.2198
0.40033 | 66.2346
0.40034 | 66.2259
0.40035 | 66.225
0.40036 | 66.2233
0.40037 | 66.2222
0.40038 | 66.2004
0.40039 | 66.2577
0.4004 | 66.2557
0.40041 | 66.2183
0.40042 | 66.2097
0.40043 | 66.217
0.40044 | 66.2261
0.40045 | 66.2305
0.40046 | 66.2371
0.40047 | 66.2099
0.40048 | 66.2074
0.40049 | 66.2533
0.4005 | 66.2332
0.40051 | 66.2211
0.40052 | 66.26
0.40053 | 66.2319
0.40054 | 66.1962
0.40055 | 66.2494
0.40056 | 66.2641
0.40057 | 66.2308
0.40058 | 66.2172
0.40059 | 66.258
0.4006 | 66.2151
0.40061 | 66.2073
0.40062 | 66.2438
0.40063 | 66.221
0.40064 | 66.2048
0.40065 | 66.2555
0.40066 | 66.2302
0.40067 | 66.2122
0.40068 | 66.2405
0.40069 | 66.2524
0.4007 | 66.1938
0.40071 | 66.2089
0.40072 | 66.2456
0.40073 | 66.2088
0.40074 | 66.2419
0.40075 | 66.2766
0.40076 | 66.2086
0.40077 | 66.1907
0.40078 | 66.243
0.40079 | 66.2315
0.4008 | 66.1943
0.40081 | 66.2172
0.40082 | 66.2466
0.40083 | 66.2028
0.40084 | 66.2136
0.40085 | 66.2756
0.40086 | 66.2259
0.40087 | 66.1977
0.40088 | 66.2306
0.40089 | 66.2125
0.4009 | 66.1978
0.40091 | 66.247
0.40092 | 66.2437
0.40093 | 66.2029
0.40094 | 66.2318
0.40095 | 66.2566
0.40096 | 66.198
0.40097 | 66.1945
0.40098 | 66.2241
0.40099 | 66.1965
0.401 | 66.1929
0.40101 | 66.2391
0.40102 | 66.2362
0.40103 | 66.2427
0.40104 | 66.2385
0.40105 | 66.2321
0.40106 | 66.1883
0.40107 | 66.2028
0.40108 | 66.2312
0.40109 | 66.2064
0.4011 | 66.2169
0.40111 | 66.2291
0.40112 | 66.2201
0.40113 | 66.2225
0.40114 | 66.2417
0.40115 | 66.204
0.40116 | 66.1732
0.40117 | 66.209
0.40118 | 66.2174
0.40119 | 66.2423
0.4012 | 66.2691
0.40121 | 66.2206
0.40122 | 66.2039
0.40123 | 66.212
0.40124 | 66.2227
0.40125 | 66.2095
0.40126 | 66.1857
0.40127 | 66.1898
0.40128 | 66.2322
0.40129 | 66.2172
0.4013 | 66.239
0.40131 | 66.2408
0.40132 | 66.2114
0.40133 | 66.2053
0.40134 | 66.2075
0.40135 | 66.2088
0.40136 | 66.2136
0.40137 | 66.2327
0.40138 | 66.2161
0.40139 | 66.2261
0.4014 | 66.2388
0.40141 | 66.1947
0.40142 | 66.2006
0.40143 | 66.191
0.40144 | 66.199
0.40145 | 66.1869
0.40146 | 66.2085
0.40147 | 66.2438
0.40148 | 66.2264
0.40149 | 66.2391
0.4015 | 66.2253
0.40151 | 66.1856
0.40152 | 66.1795
0.40153 | 66.2273
0.40154 | 66.2239
0.40155 | 66.209
0.40156 | 66.2112
0.40157 | 66.2396
0.40158 | 66.2186
0.40159 | 66.2192
0.4016 | 66.2043
0.40161 | 66.1853
0.40162 | 66.2028
0.40163 | 66.2414
0.40164 | 66.2344
0.40165 | 66.2368
0.40166 | 66.2454
0.40167 | 66.2072
0.40168 | 66.2332
0.40169 | 66.2232
0.4017 | 66.2252
0.40171 | 66.1978
0.40172 | 66.1952
0.40173 | 66.2494
0.40174 | 66.2373
0.40175 | 66.2292
0.40176 | 66.2448
0.40177 | 66.2098
0.40178 | 66.2019
0.40179 | 66.223
0.4018 | 66.2227
0.40181 | 66.2099
0.40182 | 66.2293
0.40183 | 66.2522
0.40184 | 66.22
0.40185 | 66.255
0.40186 | 66.2377
0.40187 | 66.1984
0.40188 | 66.2162
0.40189 | 66.2164
0.4019 | 66.232
0.40191 | 66.2274
0.40192 | 66.2665
0.40193 | 66.2395
0.40194 | 66.2071
0.40195 | 66.2226
0.40196 | 66.247
0.40197 | 66.2009
0.40198 | 66.2128
0.40199 | 66.2576
0.402 | 66.224
0.40201 | 66.2472
0.40202 | 66.2704
0.40203 | 66.2536
0.40204 | 66.2276
0.40205 | 66.2443
0.40206 | 66.2183
0.40207 | 66.2101
0.40208 | 66.2482
0.40209 | 66.2677
0.4021 | 66.2468
0.40211 | 66.2566
0.40212 | 66.2363
0.40213 | 66.2335
0.40214 | 66.252
0.40215 | 66.2572
0.40216 | 66.2198
0.40217 | 66.206
0.40218 | 66.2672
0.40219 | 66.2781
0.4022 | 66.2929
0.40221 | 66.2731
0.40222 | 66.2491
0.40223 | 66.222
0.40224 | 66.2539
0.40225 | 66.2461
0.40226 | 66.2157
0.40227 | 66.246
0.40228 | 66.2975
0.40229 | 66.2709
0.4023 | 66.282
0.40231 | 66.295
0.40232 | 66.2673
0.40233 | 66.2224
0.40234 | 66.2684
0.40235 | 66.2713
0.40236 | 66.2352
0.40237 | 66.2857
0.40238 | 66.3235
0.40239 | 66.2848
0.4024 | 66.2678
0.40241 | 66.2693
0.40242 | 66.2418
0.40243 | 66.228
0.40244 | 66.2696
0.40245 | 66.3007
0.40246 | 66.2643
0.40247 | 66.2838
0.40248 | 66.3151
0.40249 | 66.2751
0.4025 | 66.2714
0.40251 | 66.274
0.40252 | 66.2589
0.40253 | 66.2694
0.40254 | 66.3192
0.40255 | 66.3063
0.40256 | 66.2743
0.40257 | 66.2623
0.40258 | 66.2757
0.40259 | 66.2615
0.4026 | 66.2904
0.40261 | 66.2981
0.40262 | 66.2605
0.40263 | 66.2783
0.40264 | 66.3061
0.40265 | 66.2916
0.40266 | 66.2663
0.40267 | 66.3008
0.40268 | 66.2852
0.40269 | 66.2744
0.4027 | 66.3069
0.40271 | 66.2726
0.40272 | 66.2654
0.40273 | 66.2985
0.40274 | 66.3092
0.40275 | 66.2583
0.40276 | 66.282
0.40277 | 66.3068
0.40278 | 66.2877
0.40279 | 66.2838
0.4028 | 66.3226
0.40281 | 66.2829
0.40282 | 66.2729
0.40283 | 66.3045
0.40284 | 66.3075
0.40285 | 66.2861
0.40286 | 66.2883
0.40287 | 66.2877
0.40288 | 66.2751
0.40289 | 66.3059
0.4029 | 66.3309
0.40291 | 66.2822
0.40292 | 66.274
0.40293 | 66.3282
0.40294 | 66.2972
0.40295 | 66.3021
0.40296 | 66.3102
0.40297 | 66.2749
0.40298 | 66.2799
0.40299 | 66.3149
0.403 | 66.2954
0.40301 | 66.2628
0.40302 | 66.3158
0.40303 | 66.3144
0.40304 | 66.2892
0.40305 | 66.3167
0.40306 | 66.2893
0.40307 | 66.2751
0.40308 | 66.2805
0.40309 | 66.3103
0.4031 | 66.3019
0.40311 | 66.2688
0.40312 | 66.3136
0.40313 | 66.2768
0.40314 | 66.2909
0.40315 | 66.3227
0.40316 | 66.2898
0.40317 | 66.2587
0.40318 | 66.3054
0.40319 | 66.3167
0.4032 | 66.2829
0.40321 | 66.292
0.40322 | 66.2988
0.40323 | 66.2883
0.40324 | 66.2924
0.40325 | 66.2967
0.40326 | 66.2882
0.40327 | 66.2751
0.40328 | 66.3058
0.40329 | 66.3104
0.4033 | 66.2721
0.40331 | 66.2762
0.40332 | 66.3
0.40333 | 66.2863
0.40334 | 66.2867
0.40335 | 66.2885
0.40336 | 66.2768
0.40337 | 66.3061
0.40338 | 66.2861
0.40339 | 66.2781
0.4034 | 66.2885
0.40341 | 66.3
0.40342 | 66.2714
0.40343 | 66.2475
0.40344 | 66.2962
0.40345 | 66.3073
0.40346 | 66.27
0.40347 | 66.2666
0.40348 | 66.2874
0.40349 | 66.2736
0.4035 | 66.2659
0.40351 | 66.2965
0.40352 | 66.27
0.40353 | 66.2672
0.40354 | 66.2853
0.40355 | 66.282
0.40356 | 66.2831
0.40357 | 66.2789
0.40358 | 66.2777
0.40359 | 66.2827
0.4036 | 66.2713
0.40361 | 66.2649
0.40362 | 66.2528
0.40363 | 66.2463
0.40364 | 66.2624
0.40365 | 66.2823
0.40366 | 66.2659
0.40367 | 66.263
0.40368 | 66.3048
0.40369 | 66.3084
0.4037 | 66.2486
0.40371 | 66.2459
0.40372 | 66.2479
0.40373 | 66.2447
0.40374 | 66.2943
0.40375 | 66.3108
0.40376 | 66.2519
0.40377 | 66.2388
0.40378 | 66.2771
0.40379 | 66.2671
0.4038 | 66.2284
0.40381 | 66.2299
0.40382 | 66.2324
0.40383 | 66.2655
0.40384 | 66.2933
0.40385 | 66.2769
0.40386 | 66.2359
0.40387 | 66.2379
0.40388 | 66.2365
0.40389 | 66.2607
0.4039 | 66.2615
0.40391 | 66.2606
0.40392 | 66.2518
0.40393 | 66.257
0.40394 | 66.2578
0.40395 | 66.2479
0.40396 | 66.244
0.40397 | 66.2414
0.40398 | 66.2419
0.40399 | 66.2456
0.404 | 66.2585
0.40401 | 66.2274
0.40402 | 66.2436
0.40403 | 66.2619
0.40404 | 66.2394
0.40405 | 66.2516
0.40406 | 66.2267
0.40407 | 66.2514
0.40408 | 66.2827
0.40409 | 66.2677
0.4041 | 66.2355
0.40411 | 66.2263
0.40412 | 66.2313
0.40413 | 66.2248
0.40414 | 66.2291
0.40415 | 66.2488
0.40416 | 66.2334
0.40417 | 66.217
0.40418 | 66.2414
0.40419 | 66.2647
0.4042 | 66.2357
0.40421 | 66.2206
0.40422 | 66.2337
0.40423 | 66.2225
0.40424 | 66.2367
0.40425 | 66.2544
0.40426 | 66.234
0.40427 | 66.2238
0.40428 | 66.2245
0.40429 | 66.2401
0.4043 | 66.232
0.40431 | 66.1986
0.40432 | 66.2178
0.40433 | 66.2159
0.40434 | 66.2175
0.40435 | 66.2373
0.40436 | 66.2435
0.40437 | 66.2338
0.40438 | 66.2226
0.40439 | 66.2314
0.4044 | 66.21
0.40441 | 66.1933
0.40442 | 66.2122
0.40443 | 66.2291
0.40444 | 66.2181
0.40445 | 66.2086
0.40446 | 66.2224
0.40447 | 66.2172
0.40448 | 66.1951
0.40449 | 66.1969
0.4045 | 66.2104
0.40451 | 66.1771
0.40452 | 66.2038
0.40453 | 66.2375
0.40454 | 66.2033
0.40455 | 66.1997
0.40456 | 66.1982
0.40457 | 66.2172
0.40458 | 66.1937
0.40459 | 66.2242
0.4046 | 66.1992
0.40461 | 66.1633
0.40462 | 66.1789
0.40463 | 66.2121
0.40464 | 66.2201
0.40465 | 66.2171
0.40466 | 66.1943
0.40467 | 66.1767
0.40468 | 66.171
0.40469 | 66.184
0.4047 | 66.1813
0.40471 | 66.2
0.40472 | 66.1974
0.40473 | 66.1762
0.40474 | 66.2111
0.40475 | 66.2349
0.40476 | 66.199
0.40477 | 66.1728
0.40478 | 66.193
0.40479 | 66.1572
0.4048 | 66.1456
0.40481 | 66.1829
0.40482 | 66.2003
0.40483 | 66.1818
0.40484 | 66.1712
0.40485 | 66.1937
0.40486 | 66.153
0.40487 | 66.1582
0.40488 | 66.1969
0.40489 | 66.2004
0.4049 | 66.157
0.40491 | 66.1975
0.40492 | 66.1897
0.40493 | 66.1639
0.40494 | 66.1732
0.40495 | 66.2044
0.40496 | 66.1445
0.40497 | 66.121
0.40498 | 66.1805
0.40499 | 66.1723
0.405 | 66.1643
0.40501 | 66.1842
0.40502 | 66.1511
0.40503 | 66.124
0.40504 | 66.1875
0.40505 | 66.2095
0.40506 | 66.1529
0.40507 | 66.1633
0.40508 | 66.1922
0.40509 | 66.1649
0.4051 | 66.1551
0.40511 | 66.1663
0.40512 | 66.1306
0.40513 | 66.1436
0.40514 | 66.1898
0.40515 | 66.1925
0.40516 | 66.1555
0.40517 | 66.198
0.40518 | 66.1805
0.40519 | 66.1179
0.4052 | 66.127
0.40521 | 66.1539
0.40522 | 66.1457
0.40523 | 66.1679
0.40524 | 66.2052
0.40525 | 66.1518
0.40526 | 66.131
0.40527 | 66.1751
0.40528 | 66.1663
0.40529 | 66.1262
0.4053 | 66.1427
0.40531 | 66.1453
0.40532 | 66.1151
0.40533 | 66.1702
0.40534 | 66.1931
0.40535 | 66.153
0.40536 | 66.1343
0.40537 | 66.139
0.40538 | 66.1536
0.40539 | 66.1605
0.4054 | 66.1511
0.40541 | 66.1529
0.40542 | 66.1325
0.40543 | 66.1544
0.40544 | 66.1689
0.40545 | 66.1719
0.40546 | 66.1437
0.40547 | 66.14
0.40548 | 66.1397
0.40549 | 66.1471
0.4055 | 66.1582
0.40551 | 66.1161
0.40552 | 66.1237
0.40553 | 66.1671
0.40554 | 66.128
0.40555 | 66.1512
0.40556 | 66.1721
0.40557 | 66.144
0.40558 | 66.1115
0.40559 | 66.1306
0.4056 | 66.1526
0.40561 | 66.136
0.40562 | 66.1314
0.40563 | 66.1382
0.40564 | 66.1128
0.40565 | 66.1356
0.40566 | 66.1518
0.40567 | 66.147
0.40568 | 66.1334
0.40569 | 66.1495
0.4057 | 66.1237
0.40571 | 66.1101
0.40572 | 66.1416
0.40573 | 66.1345
0.40574 | 66.1158
0.40575 | 66.1414
0.40576 | 66.1448
0.40577 | 66.1237
0.40578 | 66.1272
0.40579 | 66.1487
0.4058 | 66.1154
0.40581 | 66.0861
0.40582 | 66.1232
0.40583 | 66.1353
0.40584 | 66.1348
0.40585 | 66.1332
0.40586 | 66.1119
0.40587 | 66.1247
0.40588 | 66.1198
0.40589 | 66.1273
0.4059 | 66.1159
0.40591 | 66.111
0.40592 | 66.1011
0.40593 | 66.111
0.40594 | 66.1441
0.40595 | 66.1336
0.40596 | 66.1016
0.40597 | 66.0952
0.40598 | 66.1405
0.40599 | 66.1114
0.406 | 66.0816
0.40601 | 66.0995
0.40602 | 66.0971
0.40603 | 66.0939
0.40604 | 66.1145
0.40605 | 66.1393
0.40606 | 66.1054
0.40607 | 66.1082
0.40608 | 66.1019
0.40609 | 66.1168
0.4061 | 66.1035
0.40611 | 66.0991
0.40612 | 66.0814
0.40613 | 66.109
0.40614 | 66.139
0.40615 | 66.1084
0.40616 | 66.0753
0.40617 | 66.109
0.40618 | 66.0861
0.40619 | 66.09
0.4062 | 66.1233
0.40621 | 66.1062
0.40622 | 66.1046
0.40623 | 66.1442
0.40624 | 66.1155
0.40625 | 66.1034
0.40626 | 66.1061
0.40627 | 66.0786
0.40628 | 66.0792
0.40629 | 66.0952
0.4063 | 66.1312
0.40631 | 66.1055
0.40632 | 66.1066
0.40633 | 66.1143
0.40634 | 66.1
0.40635 | 66.1012
0.40636 | 66.095
0.40637 | 66.0707
0.40638 | 66.0913
0.40639 | 66.1188
0.4064 | 66.1058
0.40641 | 66.1045
0.40642 | 66.1164
0.40643 | 66.0935
0.40644 | 66.0899
0.40645 | 66.1207
0.40646 | 66.0864
0.40647 | 66.065
0.40648 | 66.1062
0.40649 | 66.111
0.4065 | 66.0931
0.40651 | 66.0948
0.40652 | 66.112
0.40653 | 66.1153
0.40654 | 66.0881
0.40655 | 66.0972
0.40656 | 66.0821
0.40657 | 66.0385
0.40658 | 66.1122
0.40659 | 66.1295
0.4066 | 66.109
0.40661 | 66.0892
0.40662 | 66.0899
0.40663 | 66.0856
0.40664 | 66.0878
0.40665 | 66.1062
0.40666 | 66.0862
0.40667 | 66.0671
0.40668 | 66.0857
0.40669 | 66.0961
0.4067 | 66.0846
0.40671 | 66.0834
0.40672 | 66.0843
0.40673 | 66.0749
0.40674 | 66.1088
0.40675 | 66.1129
0.40676 | 66.0924
0.40677 | 66.1107
0.40678 | 66.1099
0.40679 | 66.0753
0.4068 | 66.0589
0.40681 | 66.073
0.40682 | 66.0688
0.40683 | 66.073
0.40684 | 66.1046
0.40685 | 66.0834
0.40686 | 66.073
0.40687 | 66.0866
0.40688 | 66.1021
0.40689 | 66.0859
0.4069 | 66.0808
0.40691 | 66.0916
0.40692 | 66.0798
0.40693 | 66.0827
0.40694 | 66.1036
0.40695 | 66.0959
0.40696 | 66.0613
0.40697 | 66.0937
0.40698 | 66.0904
0.40699 | 66.0406
0.407 | 66.07
0.40701 | 66.0822
0.40702 | 66.0431
0.40703 | 66.0874
0.40704 | 66.125
0.40705 | 66.0925
0.40706 | 66.0716
0.40707 | 66.0909
0.40708 | 66.0528
0.40709 | 66.0619
0.4071 | 66.0977
0.40711 | 66.0768
0.40712 | 66.0555
0.40713 | 66.0679
0.40714 | 66.0991
0.40715 | 66.0904
0.40716 | 66.0842
0.40717 | 66.0771
0.40718 | 66.0658
0.40719 | 66.0708
0.4072 | 66.0952
0.40721 | 66.0556
0.40722 | 66.0577
0.40723 | 66.1271
0.40724 | 66.1224
0.40725 | 66.0403
0.40726 | 66.0831
0.40727 | 66.0996
0.40728 | 66.036
0.40729 | 66.0897
0.4073 | 66.1361
0.40731 | 66.0414
0.40732 | 66.0535
0.40733 | 66.1246
0.40734 | 66.0793
0.40735 | 66.0753
0.40736 | 66.0892
0.40737 | 66.0684
0.40738 | 66.058
0.40739 | 66.1275
0.4074 | 66.1062
0.40741 | 66.0514
0.40742 | 66.0777
0.40743 | 66.0833
0.40744 | 66.0597
0.40745 | 66.0832
0.40746 | 66.1159
0.40747 | 66.0894
0.40748 | 66.0963
0.40749 | 66.1263
0.4075 | 66.0719
0.40751 | 66.0501
0.40752 | 66.0848
0.40753 | 66.0736
0.40754 | 66.0713
0.40755 | 66.1063
0.40756 | 66.107
0.40757 | 66.0971
0.40758 | 66.1261
0.40759 | 66.1032
0.4076 | 66.055
0.40761 | 66.0712
0.40762 | 66.1053
0.40763 | 66.0508
0.40764 | 66.0794
0.40765 | 66.1307
0.40766 | 66.0799
0.40767 | 66.0847
0.40768 | 66.128
0.40769 | 66.0925
0.4077 | 66.0511
0.40771 | 66.0811
0.40772 | 66.0913
0.40773 | 66.0676
0.40774 | 66.0935
0.40775 | 66.139
0.40776 | 66.077
0.40777 | 66.0741
0.40778 | 66.1181
0.40779 | 66.1038
0.4078 | 66.0481
0.40781 | 66.0746
0.40782 | 66.0901
0.40783 | 66.0506
0.40784 | 66.0922
0.40785 | 66.1377
0.40786 | 66.0701
0.40787 | 66.0479
0.40788 | 66.0634
0.40789 | 66.0748
0.4079 | 66.0701
0.40791 | 66.071
0.40792 | 66.0854
0.40793 | 66.0651
0.40794 | 66.1137
0.40795 | 66.1001
0.40796 | 66.0358
0.40797 | 66.0555
0.40798 | 66.0689
0.40799 | 66.047
0.408 | 66.0671
0.40801 | 66.1002
0.40802 | 66.0844
0.40803 | 66.0501
0.40804 | 66.0773
0.40805 | 66.0857
0.40806 | 66.0346
0.40807 | 66.0551
0.40808 | 66.0898
0.40809 | 66.0641
0.4081 | 66.0477
0.40811 | 66.0639
0.40812 | 66.0644
0.40813 | 66.0415
0.40814 | 66.0862
0.40815 | 66.0898
0.40816 | 66.0196
0.40817 | 66.0349
0.40818 | 66.0747
0.40819 | 66.0178
0.4082 | 66.0354
0.40821 | 66.0821
0.40822 | 66.0663
0.40823 | 66.0318
0.40824 | 66.0888
0.40825 | 66.0794
0.40826 | 65.9942
0.40827 | 66.0183
0.40828 | 66.0705
0.40829 | 66.0402
0.4083 | 66.0371
0.40831 | 66.0603
0.40832 | 66.0496
0.40833 | 66.0378
0.40834 | 66.063
0.40835 | 66.0353
0.40836 | 65.982
0.40837 | 66.0254
0.40838 | 66.0441
0.40839 | 66.0328
0.4084 | 66.0503
0.40841 | 66.0425
0.40842 | 66.0108
0.40843 | 66.0434
0.40844 | 66.0376
0.40845 | 66.0352
0.40846 | 66.0537
0.40847 | 66.0326
0.40848 | 66.015
0.40849 | 66.0219
0.4085 | 66.0593
0.40851 | 66.0259
0.40852 | 66.0085
0.40853 | 66.0386
0.40854 | 66.0383
0.40855 | 66.0256
0.40856 | 66.0248
0.40857 | 66.0148
0.40858 | 66.0112
0.40859 | 66.0268
0.4086 | 66.0568
0.40861 | 66.037
0.40862 | 66.028
0.40863 | 66.0463
0.40864 | 66.0284
0.40865 | 66.0207
0.40866 | 66.0129
0.40867 | 66.0122
0.40868 | 66.0112
0.40869 | 66.0344
0.4087 | 66.0244
0.40871 | 66.0119
0.40872 | 66.0244
0.40873 | 66.0257
0.40874 | 66.0227
0.40875 | 66.0489
0.40876 | 66.043
0.40877 | 66.0063
0.40878 | 66.0331
0.40879 | 66.0408
0.4088 | 66.0065
0.40881 | 66.006
0.40882 | 66.0121
0.40883 | 66.0261
0.40884 | 66.0186
0.40885 | 66.0349
0.40886 | 66.0045
0.40887 | 65.9991
0.40888 | 66.0296
0.40889 | 66.0197
0.4089 | 66.0244
0.40891 | 66.0563
0.40892 | 66.0465
0.40893 | 66.0036
0.40894 | 66.0298
0.40895 | 66.0521
0.40896 | 65.9872
0.40897 | 65.9865
0.40898 | 66.0242
0.40899 | 66.0355
0.409 | 66.0445
0.40901 | 66.0075
0.40902 | 66.0012
0.40903 | 66.0235
0.40904 | 66.0331
0.40905 | 66.0451
0.40906 | 65.9857
0.40907 | 65.9918
0.40908 | 66.0268
0.40909 | 66.0199
0.4091 | 66.034
0.40911 | 66.0274
0.40912 | 66.0024
0.40913 | 66.0161
0.40914 | 66.0315
0.40915 | 66.0107
0.40916 | 65.9855
0.40917 | 66.024
0.40918 | 66.0161
0.40919 | 66.02
0.4092 | 66.0033
0.40921 | 65.9942
0.40922 | 66.0177
0.40923 | 66.0131
0.40924 | 66.0088
0.40925 | 66.002
0.40926 | 66.0047
0.40927 | 66.0139
0.40928 | 66.0042
0.40929 | 66.0016
0.4093 | 66.0019
0.40931 | 66.0003
0.40932 | 66.0233
0.40933 | 66.0259
0.40934 | 66.0034
0.40935 | 66.0031
0.40936 | 65.993
0.40937 | 65.987
0.40938 | 65.9937
0.40939 | 65.9844
0.4094 | 66.0033
0.40941 | 66.0141
0.40942 | 65.992
0.40943 | 66.0092
0.40944 | 66.0016
0.40945 | 66.0477
0.40946 | 65.9463
0.40947 | 66.0964
0.40948 | 66.1015
0.40949 | 65.9746
0.4095 | 66.0205
0.40951 | 65.9708
0.40952 | 66.0021
0.40953 | 65.9921
0.40954 | 66.0033
0.40955 | 66.0264
0.40956 | 65.9814
0.40957 | 65.9475
0.40958 | 65.9994
0.40959 | 66.0135
0.4096 | 66.0134
0.40961 | 66.0053
0.40962 | 66.0061
0.40963 | 66.0015
0.40964 | 65.9915
0.40965 | 66.018
0.40966 | 65.9968
0.40967 | 65.9622
0.40968 | 66.0045
0.40969 | 66.028
0.4097 | 65.9805
0.40971 | 65.9976
0.40972 | 66.0097
0.40973 | 65.9773
0.40974 | 65.9994
0.40975 | 66.0379
0.40976 | 66.0073
0.40977 | 65.9804
0.40978 | 66.0014
0.40979 | 66.0116
0.4098 | 65.9788
0.40981 | 65.9959
0.40982 | 66.0032
0.40983 | 66.0099
0.40984 | 65.9955
0.40985 | 66.0213
0.40986 | 66.0188
0.40987 | 65.9773
0.40988 | 65.9858
0.40989 | 66.0181
0.4099 | 66.0007
0.40991 | 65.994
0.40992 | 66.0132
0.40993 | 66.0287
0.40994 | 66.0379
0.40995 | 66.0215
0.40996 | 65.9876
0.40997 | 65.9939
0.40998 | 66.0218
0.40999 | 66.002
0.41 | 66.0009
0.41001 | 66.0096
0.41002 | 66.0382
0.41003 | 66.0229
0.41004 | 66.0108
0.41005 | 66.0207
0.41006 | 66.0004
0.41007 | 65.9916
0.41008 | 66.0392
0.41009 | 66.0341
0.4101 | 66.038
0.41011 | 66.0228
0.41012 | 66.0213
0.41013 | 66.0085
0.41014 | 66.0251
0.41015 | 66.0369
0.41016 | 66.0022
0.41017 | 66.0154
0.41018 | 66.0264
0.41019 | 66.0159
0.4102 | 65.9981
0.41021 | 66.0261
0.41022 | 66.0165
0.41023 | 66.0179
0.41024 | 66.0407
0.41025 | 66.0402
0.41026 | 66.0341
0.41027 | 66.0036
0.41028 | 66.0167
0.41029 | 66.0473
0.4103 | 66.0337
0.41031 | 66.0104
0.41032 | 66.0284
0.41033 | 66.0112
0.41034 | 66.0156
0.41035 | 66.0288
0.41036 | 66.0061
0.41037 | 65.9889
0.41038 | 66.0248
0.41039 | 66.0327
0.4104 | 66.0328
0.41041 | 66.003
0.41042 | 66.0311
0.41043 | 66.0082
0.41044 | 66.0032
0.41045 | 66.0421
0.41046 | 66.0222
0.41047 | 66.0249
0.41048 | 66.0196
0.41049 | 66.033
0.4105 | 66.0187
0.41051 | 66.0067
0.41052 | 66.0129
0.41053 | 66.0071
0.41054 | 66.0139
0.41055 | 66.036
0.41056 | 65.9926
0.41057 | 65.994
0.41058 | 66.0261
0.41059 | 66.0199
0.4106 | 66.0129
0.41061 | 66.0112
0.41062 | 66.0172
0.41063 | 65.9922
0.41064 | 66.0177
0.41065 | 66.0255
0.41066 | 65.9816
0.41067 | 65.9978
0.41068 | 66.0183
0.41069 | 66.0138
0.4107 | 66.0112
0.41071 | 66.0066
0.41072 | 65.9981
0.41073 | 65.9775
0.41074 | 66.0159
0.41075 | 66.0202
0.41076 | 65.9738
0.41077 | 65.9947
0.41078 | 66.0261
0.41079 | 66.0161
0.4108 | 65.98
0.41081 | 65.9927
0.41082 | 65.9758
0.41083 | 65.967
0.41084 | 65.9968
0.41085 | 66.0099
0.41086 | 66.0002
0.41087 | 65.9878
0.41088 | 65.9982
0.41089 | 65.9907
0.4109 | 65.9801
0.41091 | 65.9863
0.41092 | 65.9766
0.41093 | 65.9933
0.41094 | 65.9968
0.41095 | 65.9863
0.41096 | 65.9837
0.41097 | 65.9874
0.41098 | 65.9917
0.41099 | 65.982
0.411 | 65.9933
0.41101 | 65.9939
0.41102 | 65.9785
0.41103 | 65.9808
0.41104 | 66.0059
0.41105 | 65.9781
0.41106 | 65.9453
0.41107 | 66.0023
0.41108 | 66.0051
0.41109 | 65.9867
0.4111 | 65.9647
0.41111 | 65.9705
0.41112 | 65.9616
0.41113 | 65.9647
0.41114 | 66.0117
0.41115 | 66.0202
0.41116 | 65.9776
0.41117 | 65.9823
0.41118 | 65.9945
0.41119 | 65.9885
0.4112 | 65.9853
0.41121 | 65.9651
0.41122 | 65.9572
0.41123 | 65.9856
0.41124 | 65.9947
0.41125 | 65.9891
0.41126 | 65.992
0.41127 | 65.9843
0.41128 | 65.9628
0.41129 | 66.0032
0.4113 | 66.0047
0.41131 | 65.9699
0.41132 | 65.9753
0.41133 | 66.0034
0.41134 | 65.9962
0.41135 | 65.9838
0.41136 | 65.9652
0.41137 | 65.9631
0.41138 | 65.983
0.41139 | 65.9847
0.4114 | 65.9956
0.41141 | 65.9853
0.41142 | 65.995
0.41143 | 65.9961
0.41144 | 65.9755
0.41145 | 65.9973
0.41146 | 65.9995
0.41147 | 65.9531
0.41148 | 65.9732
0.41149 | 66.0194
0.4115 | 65.9954
0.41151 | 65.9611
0.41152 | 65.9937
0.41153 | 65.9824
0.41154 | 65.9545
0.41155 | 65.9658
0.41156 | 66.0353
0.41157 | 65.9963
0.41158 | 65.9629
0.41159 | 65.9764
0.4116 | 66.0098
0.41161 | 65.9703
0.41162 | 65.976
0.41163 | 65.9801
0.41164 | 65.9718
0.41165 | 65.9786
0.41166 | 65.967
0.41167 | 65.979
0.41168 | 65.9996
0.41169 | 65.9961
0.4117 | 65.9883
0.41171 | 65.9792
0.41172 | 65.9513
0.41173 | 65.9555
0.41174 | 66.0127
0.41175 | 65.9854
0.41176 | 65.9457
0.41177 | 65.9645
0.41178 | 65.9831
0.41179 | 65.9699
0.4118 | 65.9789
0.41181 | 65.9563
0.41182 | 65.9587
0.41183 | 65.975
0.41184 | 65.9917
0.41185 | 65.9933
0.41186 | 65.9633
0.41187 | 65.9611
0.41188 | 65.9794
0.41189 | 65.9719
0.4119 | 65.9646
0.41191 | 65.9619
0.41192 | 65.9658
0.41193 | 65.9736
0.41194 | 65.9615
0.41195 | 65.9793
0.41196 | 65.9789
0.41197 | 65.9546
0.41198 | 65.971
0.41199 | 65.9777
0.412 | 65.9664
0.41201 | 65.9594
0.41202 | 65.9556
0.41203 | 65.9555
0.41204 | 65.9949
0.41205 | 65.9969
0.41206 | 65.9112
0.41207 | 65.9548
0.41208 | 65.9749
0.41209 | 65.9588
0.4121 | 65.9524
0.41211 | 65.9659
0.41212 | 65.9623
0.41213 | 65.9643
0.41214 | 65.9887
0.41215 | 65.9669
0.41216 | 65.9288
0.41217 | 65.952
0.41218 | 65.9437
0.41219 | 65.9395
0.4122 | 65.9611
0.41221 | 65.9691
0.41222 | 65.9477
0.41223 | 65.9718
0.41224 | 65.9895
0.41225 | 65.9715
0.41226 | 65.9377
0.41227 | 65.9574
0.41228 | 65.9492
0.41229 | 65.9415
0.4123 | 65.9753
0.41231 | 65.9717
0.41232 | 65.9421
0.41233 | 65.9799
0.41234 | 65.9813
0.41235 | 65.9498
0.41236 | 65.9422
0.41237 | 65.9887
0.41238 | 65.9436
0.41239 | 65.9585
0.4124 | 65.988
0.41241 | 65.9557
0.41242 | 65.9457
0.41243 | 65.9885
0.41244 | 65.9719
0.41245 | 65.9473
0.41246 | 65.9837
0.41247 | 65.956
0.41248 | 65.9245
0.41249 | 65.9841
0.4125 | 65.992
0.41251 | 65.9089
0.41252 | 65.9385
0.41253 | 65.9943
0.41254 | 65.9587
0.41255 | 65.9759
0.41256 | 65.9961
0.41257 | 65.9507
0.41258 | 65.9267
0.41259 | 65.9852
0.4126 | 65.9773
0.41261 | 65.9242
0.41262 | 65.9727
0.41263 | 65.9979
0.41264 | 65.9644
0.41265 | 65.9814
0.41266 | 66.0057
0.41267 | 65.957
0.41268 | 65.9546
0.41269 | 65.9756
0.4127 | 65.9509
0.41271 | 65.9199
0.41272 | 66.0001
0.41273 | 66.0002
0.41274 | 65.9632
0.41275 | 65.9996
0.41276 | 65.9855
0.41277 | 65.9518
0.41278 | 65.974
0.41279 | 65.9696
0.4128 | 65.9469
0.41281 | 65.9667
0.41282 | 65.9909
0.41283 | 65.9743
0.41284 | 65.965
0.41285 | 66.0227
0.41286 | 65.9881
0.41287 | 65.9345
0.41288 | 65.9739
0.41289 | 65.9934
0.4129 | 65.9466
0.41291 | 65.9759
0.41292 | 66.0138
0.41293 | 65.9822
0.41294 | 65.966
0.41295 | 66.0261
0.41296 | 65.985
0.41297 | 65.9366
0.41298 | 65.9745
0.41299 | 65.9794
0.413 | 65.969
0.41301 | 65.9665
0.41302 | 65.9943
0.41303 | 65.983
0.41304 | 65.9937
0.41305 | 65.9977
0.41306 | 65.9548
0.41307 | 65.9528
0.41308 | 65.977
0.41309 | 65.9729
0.4131 | 65.9623
0.41311 | 66.0004
0.41312 | 65.9773
0.41313 | 65.9911
0.41314 | 66.0006
0.41315 | 65.9809
0.41316 | 65.9532
0.41317 | 65.947
0.41318 | 65.9952
0.41319 | 65.9795
0.4132 | 65.9623
0.41321 | 65.9642
0.41322 | 65.9852
0.41323 | 65.9861
0.41324 | 66.0053
0.41325 | 65.9847
0.41326 | 65.9473
0.41327 | 65.9564
0.41328 | 65.9511
0.41329 | 65.9824
0.4133 | 66.0133
0.41331 | 65.9818
0.41332 | 65.9559
0.41333 | 65.9704
0.41334 | 65.9842
0.41335 | 65.9629
0.41336 | 65.9537
0.41337 | 65.9721
0.41338 | 65.9647
0.41339 | 65.9896
0.4134 | 66.0236
0.41341 | 65.9641
0.41342 | 65.9555
0.41343 | 65.9916
0.41344 | 65.9671
0.41345 | 65.9529
0.41346 | 65.9793
0.41347 | 66.0124
0.41348 | 65.9641
0.41349 | 65.9914
0.4135 | 65.9942
0.41351 | 65.9645
0.41352 | 65.9485
0.41353 | 65.9807
0.41354 | 65.971
0.41355 | 65.9754
0.41356 | 65.9891
0.41357 | 65.9864
0.41358 | 65.9963
0.41359 | 65.9936
0.4136 | 65.9582
0.41361 | 65.9363
0.41362 | 65.9848
0.41363 | 65.963
0.41364 | 65.9848
0.41365 | 66.0126
0.41366 | 65.979
0.41367 | 65.9872
0.41368 | 65.9982
0.41369 | 65.9857
0.4137 | 65.9699
0.41371 | 65.9699
0.41372 | 65.984
0.41373 | 65.9887
0.41374 | 66.0045
0.41375 | 66.0091
0.41376 | 65.9753
0.41377 | 65.9775
0.41378 | 65.9986
0.41379 | 65.9811
0.4138 | 65.9647
0.41381 | 65.9723
0.41382 | 65.9795
0.41383 | 65.9545
0.41384 | 66.0149
0.41385 | 66.0145
0.41386 | 65.9794
0.41387 | 65.994
0.41388 | 66.0077
0.41389 | 65.9718
0.4139 | 65.9579
0.41391 | 65.9854
0.41392 | 65.9808
0.41393 | 65.9859
0.41394 | 66.0228
0.41395 | 66.0006
0.41396 | 65.9511
0.41397 | 65.9719
0.41398 | 65.9924
0.41399 | 65.9529
0.414 | 65.9745
0.41401 | 65.9991
0.41402 | 65.9617
0.41403 | 65.9978
0.41404 | 66.0443
0.41405 | 65.9838
0.41406 | 65.9558
0.41407 | 65.9951
0.41408 | 65.9693
0.41409 | 65.961
0.4141 | 66.0001
0.41411 | 65.9831
0.41412 | 65.9745
0.41413 | 65.9618
0.41414 | 65.9992
0.41415 | 65.9881
0.41416 | 65.9378
0.41417 | 65.9973
0.41418 | 65.9727
0.41419 | 65.9624
0.4142 | 66.0028
0.41421 | 65.9936
0.41422 | 65.9747
0.41423 | 65.9911
0.41424 | 65.9992
0.41425 | 65.9568
0.41426 | 65.9634
0.41427 | 65.9912
0.41428 | 65.9562
0.41429 | 65.9684
0.4143 | 66.0007
0.41431 | 65.9595
0.41432 | 65.9776
0.41433 | 65.9954
0.41434 | 65.9745
0.41435 | 65.9406
0.41436 | 65.98
0.41437 | 65.9719
0.41438 | 65.965
0.41439 | 65.9853
0.4144 | 65.9874
0.41441 | 65.931
0.41442 | 65.9221
0.41443 | 65.9926
0.41444 | 65.9682
0.41445 | 65.9651
0.41446 | 65.9739
0.41447 | 65.9613
0.41448 | 65.9431
0.41449 | 65.9775
0.4145 | 65.9746
0.41451 | 65.951
0.41452 | 65.9499
0.41453 | 65.9693
0.41454 | 65.9481
0.41455 | 65.9725
0.41456 | 65.9867
0.41457 | 65.9561
0.41458 | 65.9374
0.41459 | 65.9678
0.4146 | 65.9848
0.41461 | 65.9233
0.41462 | 65.9555
0.41463 | 65.9514
0.41464 | 65.9373
0.41465 | 65.9598
0.41466 | 65.9529
0.41467 | 65.9501
0.41468 | 65.9744
0.41469 | 65.9637
0.4147 | 65.9754
0.41471 | 65.9323
0.41472 | 65.9479
0.41473 | 65.961
0.41474 | 65.9653
0.41475 | 65.9666
0.41476 | 65.9438
0.41477 | 65.9567
0.41478 | 65.9596
0.41479 | 65.9751
0.4148 | 65.9479
0.41481 | 65.9365
0.41482 | 65.9494
0.41483 | 65.9572
0.41484 | 65.9507
0.41485 | 65.9816
0.41486 | 65.9425
0.41487 | 65.9351
0.41488 | 65.9609
0.41489 | 65.9624
0.4149 | 65.9475
0.41491 | 65.9452
0.41492 | 65.9738
0.41493 | 65.9529
0.41494 | 65.9559
0.41495 | 65.9691
0.41496 | 65.9384
0.41497 | 65.9314
0.41498 | 65.9496
0.41499 | 65.9827
0.415 | 65.9613
0.41501 | 65.9544
0.41502 | 65.9841
0.41503 | 65.9632
0.41504 | 65.9378
0.41505 | 65.9529
0.41506 | 65.9286
0.41507 | 65.9432
0.41508 | 65.9759
0.41509 | 65.9779
0.4151 | 65.9627
0.41511 | 65.9538
0.41512 | 65.9688
0.41513 | 65.948
0.41514 | 65.9386
0.41515 | 65.9574
0.41516 | 65.9284
0.41517 | 65.9001
0.41518 | 65.9385
0.41519 | 65.996
0.4152 | 65.9611
0.41521 | 65.9537
0.41522 | 65.9729
0.41523 | 65.9364
0.41524 | 65.9449
0.41525 | 65.9574
0.41526 | 65.9235
0.41527 | 65.9353
0.41528 | 65.965
0.41529 | 65.9726
0.4153 | 65.953
0.41531 | 65.9654
0.41532 | 65.9456
0.41533 | 65.9291
0.41534 | 65.9355
0.41535 | 65.9418
0.41536 | 65.939
0.41537 | 65.9508
0.41538 | 65.9687
0.41539 | 65.9661
0.4154 | 65.9445
0.41541 | 65.9634
0.41542 | 65.9456
0.41543 | 65.9133
0.41544 | 65.9544
0.41545 | 65.9479
0.41546 | 65.92
0.41547 | 65.9408
0.41548 | 65.947
0.41549 | 65.9575
0.4155 | 65.9415
0.41551 | 65.9393
0.41552 | 65.9492
0.41553 | 65.9553
0.41554 | 65.9542
0.41555 | 65.9689
0.41556 | 65.925
0.41557 | 65.9053
0.41558 | 65.9552
0.41559 | 65.9388
0.4156 | 65.929
0.41561 | 65.9668
0.41562 | 65.9528
0.41563 | 65.9244
0.41564 | 65.9433
0.41565 | 65.9524
0.41566 | 65.9125
0.41567 | 65.9092
0.41568 | 65.9382
0.41569 | 65.9458
0.4157 | 65.9665
0.41571 | 65.9427
0.41572 | 65.9395
0.41573 | 65.938
0.41574 | 65.9231
0.41575 | 65.9186
0.41576 | 65.9084
0.41577 | 65.9174
0.41578 | 65.9265
0.41579 | 65.9378
0.4158 | 65.9639
0.41581 | 65.9165
0.41582 | 65.9295
0.41583 | 65.9476
0.41584 | 65.949
0.41585 | 65.9202
0.41586 | 65.9478
0.41587 | 65.9337
0.41588 | 65.9259
0.41589 | 65.9354
0.4159 | 65.9524
0.41591 | 65.9274
0.41592 | 65.9252
0.41593 | 65.9468
0.41594 | 65.9341
0.41595 | 65.9185
0.41596 | 65.9224
0.41597 | 65.9263
0.41598 | 65.916
0.41599 | 65.9414
0.416 | 65.9518
0.41601 | 65.9179
0.41602 | 65.9481
0.41603 | 65.9536
0.41604 | 65.9223
0.41605 | 65.9326
0.41606 | 65.9388
0.41607 | 65.9027
0.41608 | 65.9205
0.41609 | 65.9412
0.4161 | 65.9473
0.41611 | 65.9038
0.41612 | 65.9461
0.41613 | 65.965
0.41614 | 65.9096
0.41615 | 65.9412
0.41616 | 65.9526
0.41617 | 65.9074
0.41618 | 65.9285
0.41619 | 65.957
0.4162 | 65.9495
0.41621 | 65.9174
0.41622 | 65.9514
0.41623 | 65.9448
0.41624 | 65.9241
0.41625 | 65.9534
0.41626 | 65.9369
0.41627 | 65.9142
0.41628 | 65.9375
0.41629 | 65.9466
0.4163 | 65.9119
0.41631 | 65.9071
0.41632 | 65.9544
0.41633 | 65.9269
0.41634 | 65.9336
0.41635 | 65.948
0.41636 | 65.9397
0.41637 | 65.9143
0.41638 | 65.9328
0.41639 | 65.9574
0.4164 | 65.9284
0.41641 | 65.9095
0.41642 | 65.9367
0.41643 | 65.9343
0.41644 | 65.9259
0.41645 | 65.9549
0.41646 | 65.9202
0.41647 | 65.9105
0.41648 | 65.9285
0.41649 | 65.9367
0.4165 | 65.9133
0.41651 | 65.9378
0.41652 | 65.9392
0.41653 | 65.9241
0.41654 | 65.9311
0.41655 | 65.9649
0.41656 | 65.9218
0.41657 | 65.8832
0.41658 | 65.9283
0.41659 | 65.9362
0.4166 | 65.9107
0.41661 | 65.9276
0.41662 | 65.9625
0.41663 | 65.9219
0.41664 | 65.9153
0.41665 | 65.9422
0.41666 | 65.8833
0.41667 | 65.8962
0.41668 | 65.9436
0.41669 | 65.9195
0.4167 | 65.9413
0.41671 | 65.9551
0.41672 | 65.9346
0.41673 | 65.9086
0.41674 | 65.925
0.41675 | 65.9126
0.41676 | 65.8612
0.41677 | 65.8939
0.41678 | 65.9408
0.41679 | 65.9116
0.4168 | 65.9327
0.41681 | 65.9482
0.41682 | 65.8854
0.41683 | 65.9131
0.41684 | 65.9585
0.41685 | 65.9252
0.41686 | 65.86
0.41687 | 65.9114
0.41688 | 65.9481
0.41689 | 65.9084
0.4169 | 65.9246
0.41691 | 65.9323
0.41692 | 65.8963
0.41693 | 65.8901
0.41694 | 65.9287
0.41695 | 65.9361
0.41696 | 65.8998
0.41697 | 65.9174
0.41698 | 65.9244
0.41699 | 65.8967
0.417 | 65.9456
0.41701 | 65.9434
0.41702 | 65.9113
0.41703 | 65.9129
0.41704 | 65.9097
0.41705 | 65.8818
0.41706 | 65.8873
0.41707 | 65.9357
0.41708 | 65.933
0.41709 | 65.8964
0.4171 | 65.944
0.41711 | 65.9135
0.41712 | 65.9101
0.41713 | 65.957
0.41714 | 65.9196
0.41715 | 65.8767
0.41716 | 65.9057
0.41717 | 65.9354
0.41718 | 65.8983
0.41719 | 65.9285
0.4172 | 65.9563
0.41721 | 65.9
0.41722 | 65.8656
0.41723 | 65.9282
0.41724 | 65.9405
0.41725 | 65.9049
0.41726 | 65.9146
0.41727 | 65.9267
0.41728 | 65.9239
0.41729 | 65.9364
0.4173 | 65.9549
0.41731 | 65.8688
0.41732 | 65.8891
0.41733 | 65.9259
0.41734 | 65.9535
0.41735 | 65.9291
0.41736 | 65.9369
0.41737 | 65.9336
0.41738 | 65.8803
0.41739 | 65.931
0.4174 | 65.9423
0.41741 | 65.8887
0.41742 | 65.8982
0.41743 | 65.9425
0.41744 | 65.9209
0.41745 | 65.9441
0.41746 | 65.9436
0.41747 | 65.9174
0.41748 | 65.8871
0.41749 | 65.9168
0.4175 | 65.9297
0.41751 | 65.9165
0.41752 | 65.9631
0.41753 | 65.9723
0.41754 | 65.9036
0.41755 | 65.8945
0.41756 | 65.9472
0.41757 | 65.9132
0.41758 | 65.9037
0.41759 | 65.9302
0.4176 | 65.9307
0.41761 | 65.9062
0.41762 | 65.9437
0.41763 | 65.9586
0.41764 | 65.9013
0.41765 | 65.9276
0.41766 | 65.9183
0.41767 | 65.8745
0.41768 | 65.9215
0.41769 | 65.9678
0.4177 | 65.9681
0.41771 | 65.9012
0.41772 | 65.921
0.41773 | 65.9397
0.41774 | 65.9188
0.41775 | 65.9186
0.41776 | 65.9245
0.41777 | 65.9267
0.41778 | 65.9117
0.41779 | 65.9418
0.4178 | 65.9312
0.41781 | 65.9092
0.41782 | 65.9265
0.41783 | 65.9328
0.41784 | 65.9354
0.41785 | 65.9278
0.41786 | 65.9191
0.41787 | 65.919
0.41788 | 65.9201
0.41789 | 65.9409
0.4179 | 65.9429
0.41791 | 65.9214
0.41792 | 65.925
0.41793 | 65.9209
0.41794 | 65.916
0.41795 | 65.9263
0.41796 | 65.8932
0.41797 | 65.9142
0.41798 | 65.9383
0.41799 | 65.9325
0.418 | 65.925
0.41801 | 65.9414
0.41802 | 65.9174
0.41803 | 65.9046
0.41804 | 65.9159
0.41805 | 65.9312
0.41806 | 65.8993
0.41807 | 65.9166
0.41808 | 65.9345
0.41809 | 65.9222
0.4181 | 65.915
0.41811 | 65.9345
0.41812 | 65.9064
0.41813 | 65.8991
0.41814 | 65.9231
0.41815 | 65.9315
0.41816 | 65.9078
0.41817 | 65.9194
0.41818 | 65.9436
0.41819 | 65.9323
0.4182 | 65.9213
0.41821 | 65.9092
0.41822 | 65.8951
0.41823 | 65.8976
0.41824 | 65.9304
0.41825 | 65.8939
0.41826 | 65.898
0.41827 | 65.9332
0.41828 | 65.9448
0.41829 | 65.9259
0.4183 | 65.922
0.41831 | 65.932
0.41832 | 65.8991
0.41833 | 65.9253
0.41834 | 65.9226
0.41835 | 65.9112
0.41836 | 65.9263
0.41837 | 65.9414
0.41838 | 65.9296
0.41839 | 65.9334
0.4184 | 65.9362
0.41841 | 65.909
0.41842 | 65.9042
0.41843 | 65.9242
0.41844 | 65.9222
0.41845 | 65.9352
0.41846 | 65.9379
0.41847 | 65.9292
0.41848 | 65.9321
0.41849 | 65.9496
0.4185 | 65.9095
0.41851 | 65.9066
0.41852 | 65.9323
0.41853 | 65.9266
0.41854 | 65.9253
0.41855 | 65.9386
0.41856 | 65.9516
0.41857 | 65.9539
0.41858 | 65.9234
0.41859 | 65.9285
0.4186 | 65.9265
0.41861 | 65.9326
0.41862 | 65.9239
0.41863 | 65.9395
0.41864 | 65.9599
0.41865 | 65.947
0.41866 | 65.9308
0.41867 | 65.9347
0.41868 | 65.9305
0.41869 | 65.9231
0.4187 | 65.9433
0.41871 | 65.9289
0.41872 | 65.9327
0.41873 | 65.9228
0.41874 | 65.9508
0.41875 | 65.953
0.41876 | 65.9228
0.41877 | 65.9102
0.41878 | 65.9413
0.41879 | 65.9397
0.4188 | 65.93
0.41881 | 65.9394
0.41882 | 65.9411
0.41883 | 65.9602
0.41884 | 65.9487
0.41885 | 65.9576
0.41886 | 65.9334
0.41887 | 65.8999
0.41888 | 65.916
0.41889 | 65.9408
0.4189 | 65.9424
0.41891 | 65.9372
0.41892 | 65.9497
0.41893 | 65.9485
0.41894 | 65.9502
0.41895 | 65.9671
0.41896 | 65.9329
0.41897 | 65.9004
0.41898 | 65.9337
0.41899 | 65.9444
0.419 | 65.9367
0.41901 | 65.9565
0.41902 | 65.9517
0.41903 | 65.9384
0.41904 | 65.9354
0.41905 | 65.9298
0.41906 | 65.9025
0.41907 | 65.9125
0.41908 | 65.9659
0.41909 | 65.9485
0.4191 | 65.9484
0.41911 | 65.9494
0.41912 | 65.9338
0.41913 | 65.9293
0.41914 | 65.9253
0.41915 | 65.9272
0.41916 | 65.8869
0.41917 | 65.9287
0.41918 | 65.9701
0.41919 | 65.9386
0.4192 | 65.9485
0.41921 | 65.935
0.41922 | 65.9119
0.41923 | 65.9196
0.41924 | 65.938
0.41925 | 65.9482
0.41926 | 65.9172
0.41927 | 65.9206
0.41928 | 65.9486
0.41929 | 65.9275
0.4193 | 65.9425
0.41931 | 65.9294
0.41932 | 65.8932
0.41933 | 65.9103
0.41934 | 65.9341
0.41935 | 65.9218
0.41936 | 65.9271
0.41937 | 65.9685
0.41938 | 65.9493
0.41939 | 65.8957
0.4194 | 65.9403
0.41941 | 65.9241
0.41942 | 65.882
0.41943 | 65.9006
0.41944 | 65.9172
0.41945 | 65.9367
0.41946 | 65.9336
0.41947 | 65.9356
0.41948 | 65.9399
0.41949 | 65.9162
0.4195 | 65.9234
0.41951 | 65.9084
0.41952 | 65.9254
0.41953 | 65.9416
0.41954 | 65.9261
0.41955 | 65.9183
0.41956 | 65.9354
0.41957 | 65.9263
0.41958 | 65.918
0.41959 | 65.9335
0.4196 | 65.9056
0.41961 | 65.9002
0.41962 | 65.9189
0.41963 | 65.9565
0.41964 | 65.9418
0.41965 | 65.935
0.41966 | 65.9235
0.41967 | 65.9192
0.41968 | 65.9079
0.41969 | 65.9308
0.4197 | 65.9447
0.41971 | 65.8985
0.41972 | 65.9246
0.41973 | 65.941
0.41974 | 65.9086
0.41975 | 65.9518
0.41976 | 65.9248
0.41977 | 65.9092
0.41978 | 65.917
0.41979 | 65.9492
0.4198 | 65.9308
0.41981 | 65.9062
0.41982 | 65.933
0.41983 | 65.9143
0.41984 | 65.9051
0.41985 | 65.9243
0.41986 | 65.9161
0.41987 | 65.8991
0.41988 | 65.9454
0.41989 | 65.9453
0.4199 | 65.9266
0.41991 | 65.9384
0.41992 | 65.9422
0.41993 | 65.9007
0.41994 | 65.9147
0.41995 | 65.9293
0.41996 | 65.9004
0.41997 | 65.9133
0.41998 | 65.957
0.41999 | 65.9527
0.42 | 65.9129
0.42001 | 65.9269
0.42002 | 65.9286
0.42003 | 65.9012
0.42004 | 65.9233
0.42005 | 65.9364
0.42006 | 65.9009
0.42007 | 65.9163
0.42008 | 65.9402
0.42009 | 65.9198
0.4201 | 65.9129
0.42011 | 65.9282
0.42012 | 65.9112
0.42013 | 65.8915
0.42014 | 65.9225
0.42015 | 65.9451
0.42016 | 65.9241
0.42017 | 65.9317
0.42018 | 65.9593
0.42019 | 65.9259
0.4202 | 65.9267
0.42021 | 65.9214
0.42022 | 65.8861
0.42023 | 65.8792
0.42024 | 65.9525
0.42025 | 65.9526
0.42026 | 65.9137
0.42027 | 65.9179
0.42028 | 65.9349
0.42029 | 65.9043
0.4203 | 65.9211
0.42031 | 65.9046
0.42032 | 65.9025
0.42033 | 65.8982
0.42034 | 65.9321
0.42035 | 65.9483
0.42036 | 65.9187
0.42037 | 65.9135
0.42038 | 65.9107
0.42039 | 65.9105
0.4204 | 65.9177
0.42041 | 65.9107
0.42042 | 65.9187
0.42043 | 65.9357
0.42044 | 65.9336
0.42045 | 65.9191
0.42046 | 65.9156
0.42047 | 65.91
0.42048 | 65.9053
0.42049 | 65.9129
0.4205 | 65.9273
0.42051 | 65.9112
0.42052 | 65.8991
0.42053 | 65.9347
0.42054 | 65.9496
0.42055 | 65.9133
0.42056 | 65.8961
0.42057 | 65.9094
0.42058 | 65.919
0.42059 | 65.9176
0.4206 | 65.9468
0.42061 | 65.9317
0.42062 | 65.8939
0.42063 | 65.8932
0.42064 | 65.9177
0.42065 | 65.9138
0.42066 | 65.8971
0.42067 | 65.9321
0.42068 | 65.9495
0.42069 | 65.9176
0.4207 | 65.9197
0.42071 | 65.9307
0.42072 | 65.9096
0.42073 | 65.8926
0.42074 | 65.9374
0.42075 | 65.9373
0.42076 | 65.8956
0.42077 | 65.9185
0.42078 | 65.9365
0.42079 | 65.9045
0.4208 | 65.9213
0.42081 | 65.9371
0.42082 | 65.9018
0.42083 | 65.8902
0.42084 | 65.9271
0.42085 | 65.8956
0.42086 | 65.865
0.42087 | 65.9315
0.42088 | 65.9509
0.42089 | 65.8934
0.4209 | 65.9064
0.42091 | 65.9251
0.42092 | 65.9036
0.42093 | 65.8894
0.42094 | 65.9308
0.42095 | 65.9228
0.42096 | 65.8874
0.42097 | 65.8915
0.42098 | 65.9265
0.42099 | 65.92
0.421 | 65.8967
0.42101 | 65.9004
0.42102 | 65.8966
0.42103 | 65.893
0.42104 | 65.9135
0.42105 | 65.9183
0.42106 | 65.8926
0.42107 | 65.8911
0.42108 | 65.9201
0.42109 | 65.9294
0.4211 | 65.9345
0.42111 | 65.8923
0.42112 | 65.8781
0.42113 | 65.8874
0.42114 | 65.8911
0.42115 | 65.9243
0.42116 | 65.9037
0.42117 | 65.9185
0.42118 | 65.9105
0.42119 | 65.8993
0.4212 | 65.9
0.42121 | 65.8934
0.42122 | 65.8907
0.42123 | 65.9207
0.42124 | 65.8975
0.42125 | 65.9208
0.42126 | 65.9045
0.42127 | 65.8973
0.42128 | 65.8863
0.42129 | 65.8694
0.4213 | 65.8747
0.42131 | 65.882
0.42132 | 65.9103
0.42133 | 65.9174
0.42134 | 65.9288
0.42135 | 65.9291
0.42136 | 65.879
0.42137 | 65.8749
0.42138 | 65.8833
0.42139 | 65.8926
0.4214 | 65.8978
0.42141 | 65.8807
0.42142 | 65.9056
0.42143 | 65.9079
0.42144 | 65.9018
0.42145 | 65.8958
0.42146 | 65.8671
0.42147 | 65.8576
0.42148 | 65.8927
0.42149 | 65.909
0.4215 | 65.8957
0.42151 | 65.8973
0.42152 | 65.902
0.42153 | 65.8898
0.42154 | 65.8863
0.42155 | 65.8971
0.42156 | 65.8697
0.42157 | 65.8507
0.42158 | 65.8915
0.42159 | 65.9119
0.4216 | 65.8912
0.42161 | 65.8957
0.42162 | 65.8937
0.42163 | 65.862
0.42164 | 65.869
0.42165 | 65.8958
0.42166 | 65.8886
0.42167 | 65.8614
0.42168 | 65.8911
0.42169 | 65.8906
0.4217 | 65.8726
0.42171 | 65.8598
0.42172 | 65.8824
0.42173 | 65.8755
0.42174 | 65.8837
0.42175 | 65.9087
0.42176 | 65.8567
0.42177 | 65.8603
0.42178 | 65.8952
0.42179 | 65.8812
0.4218 | 65.8561
0.42181 | 65.8959
0.42182 | 65.8448
0.42183 | 65.8565
0.42184 | 65.9177
0.42185 | 65.8759
0.42186 | 65.8354
0.42187 | 65.8792
0.42188 | 65.8754
0.42189 | 65.8527
0.4219 | 65.8788
0.42191 | 65.8697
0.42192 | 65.8591
0.42193 | 65.8648
0.42194 | 65.8873
0.42195 | 65.8751
0.42196 | 65.8214
0.42197 | 65.8762
0.42198 | 65.8624
0.42199 | 65.8332
0.422 | 65.8928
0.42201 | 65.8769
0.42202 | 65.8628
0.42203 | 65.8854
0.42204 | 65.868
0.42205 | 65.8596
0.42206 | 65.8714
0.42207 | 65.8498
0.42208 | 65.827
0.42209 | 65.8801
0.4221 | 65.8895
0.42211 | 65.8424
0.42212 | 65.8507
0.42213 | 65.8686
0.42214 | 65.8621
0.42215 | 65.859
0.42216 | 65.8833
0.42217 | 65.8546
0.42218 | 65.8571
0.42219 | 65.8844
0.4222 | 65.8915
0.42221 | 65.8377
0.42222 | 65.8426
0.42223 | 65.8763
0.42224 | 65.8686
0.42225 | 65.8502
0.42226 | 65.8744
0.42227 | 65.8708
0.42228 | 65.8614
0.42229 | 65.8864
0.4223 | 65.8724
0.42231 | 65.8162
0.42232 | 65.8721
0.42233 | 65.8859
0.42234 | 65.8441
0.42235 | 65.8621
0.42236 | 65.8837
0.42237 | 65.874
0.42238 | 65.8536
0.42239 | 65.8714
0.4224 | 65.8553
0.42241 | 65.834
0.42242 | 65.8495
0.42243 | 65.8618
0.42244 | 65.8644
0.42245 | 65.8813
0.42246 | 65.8703
0.42247 | 65.8561
0.42248 | 65.8509
0.42249 | 65.858
0.4225 | 65.8606
0.42251 | 65.8531
0.42252 | 65.8403
0.42253 | 65.8584
0.42254 | 65.8866
0.42255 | 65.9027
0.42256 | 65.8751
0.42257 | 65.8534
0.42258 | 65.8697
0.42259 | 65.833
0.4226 | 65.852
0.42261 | 65.8578
0.42262 | 65.8561
0.42263 | 65.8774
0.42264 | 65.88
0.42265 | 65.8596
0.42266 | 65.8574
0.42267 | 65.8415
0.42268 | 65.8813
0.42269 | 65.8503
0.4227 | 65.8629
0.42271 | 65.8479
0.42272 | 65.8518
0.42273 | 65.8624
0.42274 | 65.8827
0.42275 | 65.8816
0.42276 | 65.8336
0.42277 | 65.8408
0.42278 | 65.8466
0.42279 | 65.8453
0.4228 | 65.8471
0.42281 | 65.8735
0.42282 | 65.8509
0.42283 | 65.8641
0.42284 | 65.8863
0.42285 | 65.8578
0.42286 | 65.8382
0.42287 | 65.8531
0.42288 | 65.8675
0.42289 | 65.8321
0.4229 | 65.8527
0.42291 | 65.8591
0.42292 | 65.8652
0.42293 | 65.8599
0.42294 | 65.8871
0.42295 | 65.8607
0.42296 | 65.8297
0.42297 | 65.8626
0.42298 | 65.861
0.42299 | 65.8673
0.423 | 65.8663
0.42301 | 65.8438
0.42302 | 65.8414
0.42303 | 65.8783
0.42304 | 65.8563
0.42305 | 65.8727
0.42306 | 65.8807
0.42307 | 65.8479
0.42308 | 65.8687
0.42309 | 65.8742
0.4231 | 65.8808
0.42311 | 65.8466
0.42312 | 65.8434
0.42313 | 65.8684
0.42314 | 65.8564
0.42315 | 65.8407
0.42316 | 65.8543
0.42317 | 65.8605
0.42318 | 65.8617
0.42319 | 65.8576
0.4232 | 65.8708
0.42321 | 65.8383
0.42322 | 65.8427
0.42323 | 65.8434
0.42324 | 65.8701
0.42325 | 65.8684
0.42326 | 65.8781
0.42327 | 65.8792
0.42328 | 65.8652
0.42329 | 65.8367
0.4233 | 65.8658
0.42331 | 65.8275
0.42332 | 65.8319
0.42333 | 65.8762
0.42334 | 65.8865
0.42335 | 65.8867
0.42336 | 65.8468
0.42337 | 65.8691
0.42338 | 65.8752
0.42339 | 65.861
0.4234 | 65.8567
0.42341 | 65.8315
0.42342 | 65.8588
0.42343 | 65.8642
0.42344 | 65.8684
0.42345 | 65.8703
0.42346 | 65.8645
0.42347 | 65.8478
0.42348 | 65.8709
0.42349 | 65.8658
0.4235 | 65.8522
0.42351 | 65.8652
0.42352 | 65.8695
0.42353 | 65.8701
0.42354 | 65.8822
0.42355 | 65.8872
0.42356 | 65.8521
0.42357 | 65.841
0.42358 | 65.8751
0.42359 | 65.8816
0.4236 | 65.8641
0.42361 | 65.855
0.42362 | 65.8342
0.42363 | 65.8533
0.42364 | 65.8684
0.42365 | 65.8792
0.42366 | 65.8414
0.42367 | 65.8532
0.42368 | 65.856
0.42369 | 65.8502
0.4237 | 65.8781
0.42371 | 65.8478
0.42372 | 65.8427
0.42373 | 65.8592
0.42374 | 65.8738
0.42375 | 65.8461
0.42376 | 65.8609
0.42377 | 65.8732
0.42378 | 65.8617
0.42379 | 65.8405
0.4238 | 65.8634
0.42381 | 65.8382
0.42382 | 65.8584
0.42383 | 65.8609
0.42384 | 65.8724
0.42385 | 65.8574
0.42386 | 65.8438
0.42387 | 65.8649
0.42388 | 65.8654
0.42389 | 65.863
0.4239 | 65.8653
0.42391 | 65.8393
0.42392 | 65.8164
0.42393 | 65.8921
0.42394 | 65.9064
0.42395 | 65.8671
0.42396 | 65.839
0.42397 | 65.8709
0.42398 | 65.8503
0.42399 | 65.8315
0.424 | 65.8725
0.42401 | 65.8631
0.42402 | 65.8425
0.42403 | 65.855
0.42404 | 65.8769
0.42405 | 65.8773
0.42406 | 65.8581
0.42407 | 65.8464
0.42408 | 65.8386
0.42409 | 65.8308
0.4241 | 65.8516
0.42411 | 65.8757
0.42412 | 65.8637
0.42413 | 65.8869
0.42414 | 65.8719
0.42415 | 65.8518
0.42416 | 65.838
0.42417 | 65.839
0.42418 | 65.8274
0.42419 | 65.8549
0.4242 | 65.8654
0.42421 | 65.8583
0.42422 | 65.8367
0.42423 | 65.8709
0.42424 | 65.8789
0.42425 | 65.8511
0.42426 | 65.8383
0.42427 | 65.8453
0.42428 | 65.8548
0.42429 | 65.8313
0.4243 | 65.8723
0.42431 | 65.8724
0.42432 | 65.8598
0.42433 | 65.8624
0.42434 | 65.8731
0.42435 | 65.8356
0.42436 | 65.8214
0.42437 | 65.842
0.42438 | 65.8326
0.42439 | 65.8627
0.4244 | 65.9095
0.42441 | 65.8706
0.42442 | 65.8537
0.42443 | 65.9031
0.42444 | 65.8662
0.42445 | 65.8223
0.42446 | 65.8217
0.42447 | 65.8382
0.42448 | 65.8243
0.42449 | 65.8424
0.4245 | 65.8818
0.42451 | 65.8529
0.42452 | 65.8462
0.42453 | 65.8641
0.42454 | 65.8507
0.42455 | 65.8347
0.42456 | 65.8637
0.42457 | 65.8621
0.42458 | 65.8252
0.42459 | 65.8617
0.4246 | 65.8933
0.42461 | 65.8475
0.42462 | 65.8509
0.42463 | 65.8771
0.42464 | 65.8446
0.42465 | 65.8178
0.42466 | 65.8489
0.42467 | 65.8334
0.42468 | 65.8578
0.42469 | 65.8894
0.4247 | 65.9026
0.42471 | 65.8479
0.42472 | 65.8366
0.42473 | 65.8574
0.42474 | 65.84
0.42475 | 65.8623
0.42476 | 65.8667
0.42477 | 65.8392
0.42478 | 65.8606
0.42479 | 65.8684
0.4248 | 65.8451
0.42481 | 65.8341
0.42482 | 65.8446
0.42483 | 65.8378
0.42484 | 65.8788
0.42485 | 65.8984
0.42486 | 65.8452
0.42487 | 65.8162
0.42488 | 65.8725
0.42489 | 65.8502
0.4249 | 65.8297
0.42491 | 65.859
0.42492 | 65.8521
0.42493 | 65.8077
0.42494 | 65.8507
0.42495 | 65.9017
0.42496 | 65.8337
0.42497 | 65.8152
0.42498 | 65.8527
0.42499 | 65.8282
0.425 | 65.8016
0.42501 | 65.851
0.42502 | 65.8483
0.42503 | 65.8389
0.42504 | 65.8408
0.42505 | 65.8701
0.42506 | 65.8322
0.42507 | 65.8353
0.42508 | 65.8417
0.42509 | 65.8316
0.4251 | 65.8373
0.42511 | 65.8521
0.42512 | 65.8414
0.42513 | 65.8467
0.42514 | 65.8783
0.42515 | 65.8313
0.42516 | 65.7707
0.42517 | 65.8058
0.42518 | 65.8261
0.42519 | 65.8129
0.4252 | 65.8615
0.42521 | 65.8691
0.42522 | 65.8064
0.42523 | 65.8336
0.42524 | 65.8784
0.42525 | 65.8472
0.42526 | 65.7939
0.42527 | 65.8031
0.42528 | 65.8256
0.42529 | 65.8116
0.4253 | 65.8384
0.42531 | 65.8595
0.42532 | 65.818
0.42533 | 65.7965
0.42534 | 65.8379
0.42535 | 65.8221
0.42536 | 65.8246
0.42537 | 65.8553
0.42538 | 65.8147
0.42539 | 65.8127
0.4254 | 65.8619
0.42541 | 65.8374
0.42542 | 65.789
0.42543 | 65.8328
0.42544 | 65.8312
0.42545 | 65.777
0.42546 | 65.8051
0.42547 | 65.8508
0.42548 | 65.8324
0.42549 | 65.8143
0.4255 | 65.8356
0.42551 | 65.8118
0.42552 | 65.8027
0.42553 | 65.8347
0.42554 | 65.8345
0.42555 | 65.8003
0.42556 | 65.7992
0.42557 | 65.8095
0.42558 | 65.8164
0.42559 | 65.8463
0.4256 | 65.8281
0.42561 | 65.7859
0.42562 | 65.8052
0.42563 | 65.822
0.42564 | 65.8003
0.42565 | 65.8282
0.42566 | 65.8369
0.42567 | 65.8026
0.42568 | 65.7996
0.42569 | 65.8317
0.4257 | 65.835
0.42571 | 65.804
0.42572 | 65.8099
0.42573 | 65.8209
0.42574 | 65.795
0.42575 | 65.8164
0.42576 | 65.831
0.42577 | 65.822
0.42578 | 65.8103
0.42579 | 65.8237
0.4258 | 65.8234
0.42581 | 65.8356
0.42582 | 65.8403
0.42583 | 65.8159
0.42584 | 65.7736
0.42585 | 65.7958
0.42586 | 65.807
0.42587 | 65.8148
0.42588 | 65.8586
0.42589 | 65.8559
0.4259 | 65.8088
0.42591 | 65.8063
0.42592 | 65.8194
0.42593 | 65.8066
0.42594 | 65.8341
0.42595 | 65.8213
0.42596 | 65.7963
0.42597 | 65.7962
0.42598 | 65.8265
0.42599 | 65.8332
0.426 | 65.8168
0.42601 | 65.8051
0.42602 | 65.8006
0.42603 | 65.8094
0.42604 | 65.8362
0.42605 | 65.8595
0.42606 | 65.8146
0.42607 | 65.7872
0.42608 | 65.8047
0.42609 | 65.8155
0.4261 | 65.8308
0.42611 | 65.8358
0.42612 | 65.8057
0.42613 | 65.7868
0.42614 | 65.826
0.42615 | 65.8202
0.42616 | 65.7962
0.42617 | 65.8256
0.42618 | 65.8068
0.42619 | 65.8002
0.4262 | 65.823
0.42621 | 65.8183
0.42622 | 65.8181
0.42623 | 65.8014
0.42624 | 65.8064
0.42625 | 65.8027
0.42626 | 65.803
0.42627 | 65.8192
0.42628 | 65.8228
0.42629 | 65.8144
0.4263 | 65.7995
0.42631 | 65.7829
0.42632 | 65.8033
0.42633 | 65.8254
0.42634 | 65.8005
0.42635 | 65.8034
0.42636 | 65.7976
0.42637 | 65.7989
0.42638 | 65.8374
0.42639 | 65.8296
0.4264 | 65.7954
0.42641 | 65.7926
0.42642 | 65.778
0.42643 | 65.7939
0.42644 | 65.8205
0.42645 | 65.8192
0.42646 | 65.8003
0.42647 | 65.7952
0.42648 | 65.784
0.42649 | 65.8112
0.4265 | 65.8257
0.42651 | 65.798
0.42652 | 65.7996
0.42653 | 65.7829
0.42654 | 65.8109
0.42655 | 65.8345
0.42656 | 65.7901
0.42657 | 65.7997
0.42658 | 65.8185
0.42659 | 65.8011
0.4266 | 65.8139
0.42661 | 65.8104
0.42662 | 65.7812
0.42663 | 65.7802
0.42664 | 65.8047
0.42665 | 65.8099
0.42666 | 65.8161
0.42667 | 65.8215
0.42668 | 65.8185
0.42669 | 65.815
0.4267 | 65.8234
0.42671 | 65.7879
0.42672 | 65.7799
0.42673 | 65.818
0.42674 | 65.8321
0.42675 | 65.8021
0.42676 | 65.8068
0.42677 | 65.8396
0.42678 | 65.8071
0.42679 | 65.7789
0.4268 | 65.802
0.42681 | 65.7897
0.42682 | 65.8164
0.42683 | 65.8475
0.42684 | 65.833
0.42685 | 65.8117
0.42686 | 65.8193
0.42687 | 65.8069
0.42688 | 65.7913
0.42689 | 65.8177
0.4269 | 65.8349
0.42691 | 65.8107
0.42692 | 65.8081
0.42693 | 65.8475
0.42694 | 65.8444
0.42695 | 65.8119
0.42696 | 65.8028
0.42697 | 65.8241
0.42698 | 65.8157
0.42699 | 65.813
0.427 | 65.8552
0.42701 | 65.8438
0.42702 | 65.8021
0.42703 | 65.832
0.42704 | 65.8555
0.42705 | 65.8073
0.42706 | 65.8126
0.42707 | 65.8186
0.42708 | 65.8466
0.42709 | 65.8401
0.4271 | 65.8522
0.42711 | 65.8123
0.42712 | 65.8167
0.42713 | 65.841
0.42714 | 65.809
0.42715 | 65.8172
0.42716 | 65.823
0.42717 | 65.8239
0.42718 | 65.8296
0.42719 | 65.8429
0.4272 | 65.8433
0.42721 | 65.8377
0.42722 | 65.8207
0.42723 | 65.8438
0.42724 | 65.8301
0.42725 | 65.8408
0.42726 | 65.8275
0.42727 | 65.8102
0.42728 | 65.838
0.42729 | 65.8498
0.4273 | 65.8539
0.42731 | 65.8153
0.42732 | 65.8243
0.42733 | 65.837
0.42734 | 65.812
0.42735 | 65.8576
0.42736 | 65.8792
0.42737 | 65.8306
0.42738 | 65.8332
0.42739 | 65.8511
0.4274 | 65.8401
0.42741 | 65.8135
0.42742 | 65.82
0.42743 | 65.8302
0.42744 | 65.8304
0.42745 | 65.8442
0.42746 | 65.8413
0.42747 | 65.8249
0.42748 | 65.8362
0.42749 | 65.8413
0.4275 | 65.8409
0.42751 | 65.8218
0.42752 | 65.8215
0.42753 | 65.8167
0.42754 | 65.8334
0.42755 | 65.867
0.42756 | 65.8203
0.42757 | 65.8308
0.42758 | 65.8457
0.42759 | 65.8228
0.4276 | 65.8148
0.42761 | 65.8065
0.42762 | 65.8449
0.42763 | 65.8272
0.42764 | 65.8264
0.42765 | 65.8598
0.42766 | 65.8263
0.42767 | 65.8101
0.42768 | 65.8315
0.42769 | 65.83
0.4277 | 65.803
0.42771 | 65.8115
0.42772 | 65.8393
0.42773 | 65.8351
0.42774 | 65.8438
0.42775 | 65.8551
0.42776 | 65.8004
0.42777 | 65.791
0.42778 | 65.8388
0.42779 | 65.8322
0.4278 | 65.8108
0.42781 | 65.8133
0.42782 | 65.8457
0.42783 | 65.8362
0.42784 | 65.8352
0.42785 | 65.8291
0.42786 | 65.7786
0.42787 | 65.7752
0.42788 | 65.8181
0.42789 | 65.8454
0.4279 | 65.8332
0.42791 | 65.8213
0.42792 | 65.86
0.42793 | 65.8384
0.42794 | 65.8252
0.42795 | 65.8339
0.42796 | 65.7769
0.42797 | 65.7777
0.42798 | 65.8351
0.42799 | 65.8345
0.428 | 65.8491
0.42801 | 65.8671
0.42802 | 65.8183
0.42803 | 65.798
0.42804 | 65.8349
0.42805 | 65.8494
0.42806 | 65.7873
0.42807 | 65.804
0.42808 | 65.8278
0.42809 | 65.8203
0.4281 | 65.8565
0.42811 | 65.8613
0.42812 | 65.8327
0.42813 | 65.8152
0.42814 | 65.8215
0.42815 | 65.8289
0.42816 | 65.804
0.42817 | 65.8272
0.42818 | 65.8421
0.42819 | 65.8281
0.4282 | 65.8382
0.42821 | 65.8557
0.42822 | 65.8398
0.42823 | 65.8096
0.42824 | 65.8419
0.42825 | 65.8088
0.42826 | 65.8025
0.42827 | 65.86
0.42828 | 65.8583
0.42829 | 65.8293
0.4283 | 65.8634
0.42831 | 65.8438
0.42832 | 65.8086
0.42833 | 65.843
0.42834 | 65.8662
0.42835 | 65.813
0.42836 | 65.8014
0.42837 | 65.8385
0.42838 | 65.8446
0.42839 | 65.8371
0.4284 | 65.8666
0.42841 | 65.8475
0.42842 | 65.8229
0.42843 | 65.8576
0.42844 | 65.8516
0.42845 | 65.8257
0.42846 | 65.8363
0.42847 | 65.8207
0.42848 | 65.812
0.42849 | 65.8608
0.4285 | 65.8794
0.42851 | 65.8304
0.42852 | 65.8233
0.42853 | 65.8584
0.42854 | 65.8454
0.42855 | 65.8101
0.42856 | 65.8331
0.42857 | 65.8725
0.42858 | 65.8349
0.42859 | 65.8433
0.4286 | 65.8706
0.42861 | 65.8311
0.42862 | 65.8206
0.42863 | 65.8462
0.42864 | 65.8455
0.42865 | 65.8276
0.42866 | 65.8332
0.42867 | 65.834
0.42868 | 65.8438
0.42869 | 65.8671
0.4287 | 65.8401
0.42871 | 65.8327
0.42872 | 65.8567
0.42873 | 65.8548
0.42874 | 65.8279
0.42875 | 65.847
0.42876 | 65.8292
0.42877 | 65.7984
0.42878 | 65.8274
0.42879 | 65.8629
0.4288 | 65.843
0.42881 | 65.8295
0.42882 | 65.8415
0.42883 | 65.8324
0.42884 | 65.8272
0.42885 | 65.8668
0.42886 | 65.8425
0.42887 | 65.8114
0.42888 | 65.8361
0.42889 | 65.8408
0.4289 | 65.82
0.42891 | 65.8354
0.42892 | 65.8143
0.42893 | 65.8206
0.42894 | 65.8479
0.42895 | 65.8546
0.42896 | 65.8311
0.42897 | 65.8201
0.42898 | 65.8526
0.42899 | 65.84
0.429 | 65.8212
0.42901 | 65.8315
0.42902 | 65.8374
0.42903 | 65.8398
0.42904 | 65.8507
0.42905 | 65.8524
0.42906 | 65.8129
0.42907 | 65.8254
0.42908 | 65.8338
0.42909 | 65.8101
0.4291 | 65.8438
0.42911 | 65.8397
0.42912 | 65.8053
0.42913 | 65.8349
0.42914 | 65.8559
0.42915 | 65.8267
0.42916 | 65.8071
0.42917 | 65.8507
0.42918 | 65.8452
0.42919 | 65.8329
0.4292 | 65.8681
0.42921 | 65.8313
0.42922 | 65.8098
0.42923 | 65.8353
0.42924 | 65.85
0.42925 | 65.832
0.42926 | 65.8261
0.42927 | 65.8673
0.42928 | 65.8319
0.42929 | 65.8202
0.4293 | 65.8588
0.42931 | 65.8194
0.42932 | 65.8285
0.42933 | 65.842
0.42934 | 65.8619
0.42935 | 65.8058
0.42936 | 65.8472
0.42937 | 65.8645
0.42938 | 65.8382
0.42939 | 65.8388
0.4294 | 65.8515
0.42941 | 65.8304
0.42942 | 65.8161
0.42943 | 65.8464
0.42944 | 65.8481
0.42945 | 65.8179
0.42946 | 65.8436
0.42947 | 65.8536
0.42948 | 65.8518
0.42949 | 65.8572
0.4295 | 65.8629
0.42951 | 65.8188
0.42952 | 65.8441
0.42953 | 65.8587
0.42954 | 65.8321
0.42955 | 65.8564
0.42956 | 65.8531
0.42957 | 65.8148
0.42958 | 65.801
0.42959 | 65.8972
0.4296 | 65.869
0.42961 | 65.8016
0.42962 | 65.8544
0.42963 | 65.867
0.42964 | 65.8379
0.42965 | 65.8326
0.42966 | 65.8656
0.42967 | 65.8388
0.42968 | 65.8237
0.42969 | 65.8578
0.4297 | 65.8625
0.42971 | 65.8416
0.42972 | 65.8479
0.42973 | 65.8513
0.42974 | 65.8341
0.42975 | 65.8634
0.42976 | 65.8507
0.42977 | 65.837
0.42978 | 65.8519
0.42979 | 65.8706
0.4298 | 65.8319
0.42981 | 65.839
0.42982 | 65.8666
0.42983 | 65.8583
0.42984 | 65.8369
0.42985 | 65.8615
0.42986 | 65.8213
0.42987 | 65.8206
0.42988 | 65.8593
0.42989 | 65.8879
0.4299 | 65.8426
0.42991 | 65.846
0.42992 | 65.8512
0.42993 | 65.8271
0.42994 | 65.8665
0.42995 | 65.8561
0.42996 | 65.8228
0.42997 | 65.8125
0.42998 | 65.8577
0.42999 | 65.8478
0.43 | 65.8401
0.43001 | 65.8717
0.43002 | 65.8694
0.43003 | 65.8261
0.43004 | 65.8459
0.43005 | 65.8622
0.43006 | 65.8272
0.43007 | 65.8324
0.43008 | 65.8684
0.43009 | 65.8545
0.4301 | 65.8348
0.43011 | 65.8723
0.43012 | 65.8328
0.43013 | 65.8154
0.43014 | 65.8398
0.43015 | 65.8522
0.43016 | 65.8004
0.43017 | 65.8449
0.43018 | 65.8621
0.43019 | 65.8498
0.4302 | 65.8621
0.43021 | 65.8496
0.43022 | 65.835
0.43023 | 65.8418
0.43024 | 65.8438
0.43025 | 65.8258
0.43026 | 65.823
0.43027 | 65.8497
0.43028 | 65.8414
0.43029 | 65.8398
0.4303 | 65.8707
0.43031 | 65.8533
0.43032 | 65.8092
0.43033 | 65.8457
0.43034 | 65.8751
0.43035 | 65.8303
0.43036 | 65.8211
0.43037 | 65.8675
0.43038 | 65.8555
0.43039 | 65.853
0.4304 | 65.877
0.43041 | 65.8461
0.43042 | 65.8116
0.43043 | 65.8202
0.43044 | 65.8607
0.43045 | 65.8679
0.43046 | 65.8413
0.43047 | 65.847
0.43048 | 65.8373
0.43049 | 65.8734
0.4305 | 65.8922
0.43051 | 65.8364
0.43052 | 65.847
0.43053 | 65.8702
0.43054 | 65.8414
0.43055 | 65.8587
0.43056 | 65.8701
0.43057 | 65.8475
0.43058 | 65.838
0.43059 | 65.8643
0.4306 | 65.8669
0.43061 | 65.8561
0.43062 | 65.8665
0.43063 | 65.8714
0.43064 | 65.8409
0.43065 | 65.8475
0.43066 | 65.8652
0.43067 | 65.8412
0.43068 | 65.8598
0.43069 | 65.8898
0.4307 | 65.8756
0.43071 | 65.8492
0.43072 | 65.8699
0.43073 | 65.8926
0.43074 | 65.8437
0.43075 | 65.8539
0.43076 | 65.8524
0.43077 | 65.8471
0.43078 | 65.8736
0.43079 | 65.887
0.4308 | 65.8999
0.43081 | 65.8541
0.43082 | 65.8712
0.43083 | 65.8869
0.43084 | 65.8579
0.43085 | 65.8883
0.43086 | 65.8922
0.43087 | 65.8557
0.43088 | 65.8663
0.43089 | 65.908
0.4309 | 65.8803
0.43091 | 65.8637
0.43092 | 65.8827
0.43093 | 65.8874
0.43094 | 65.8591
0.43095 | 65.8797
0.43096 | 65.9062
0.43097 | 65.8367
0.43098 | 65.8537
0.43099 | 65.8998
0.431 | 65.8827
0.43101 | 65.8725
0.43102 | 65.8969
0.43103 | 65.8856
0.43104 | 65.8628
0.43105 | 65.8686
0.43106 | 65.888
0.43107 | 65.8692
0.43108 | 65.8724
0.43109 | 65.9046
0.4311 | 65.878
0.43111 | 65.8814
0.43112 | 65.8822
0.43113 | 65.8814
0.43114 | 65.8806
0.43115 | 65.89
0.43116 | 65.8697
0.43117 | 65.8542
0.43118 | 65.9045
0.43119 | 65.9165
0.4312 | 65.8981
0.43121 | 65.8806
0.43122 | 65.8772
0.43123 | 65.8762
0.43124 | 65.879
0.43125 | 65.9115
0.43126 | 65.8747
0.43127 | 65.8644
0.43128 | 65.913
0.43129 | 65.8991
0.4313 | 65.8938
0.43131 | 65.8991
0.43132 | 65.8481
0.43133 | 65.8641
0.43134 | 65.9021
0.43135 | 65.8989
0.43136 | 65.8654
0.43137 | 65.8961
0.43138 | 65.917
0.43139 | 65.877
0.4314 | 65.8862
0.43141 | 65.9246
0.43142 | 65.8787
0.43143 | 65.8727
0.43144 | 65.9081
0.43145 | 65.8779
0.43146 | 65.8338
0.43147 | 65.8636
0.43148 | 65.9056
0.43149 | 65.8996
0.4315 | 65.9062
0.43151 | 65.9111
0.43152 | 65.8735
0.43153 | 65.8738
0.43154 | 65.897
0.43155 | 65.8771
0.43156 | 65.854
0.43157 | 65.9053
0.43158 | 65.898
0.43159 | 65.879
0.4316 | 65.8993
0.43161 | 65.8855
0.43162 | 65.862
0.43163 | 65.8814
0.43164 | 65.8898
0.43165 | 65.8919
0.43166 | 65.8601
0.43167 | 65.8945
0.43168 | 65.9079
0.43169 | 65.9198
0.4317 | 65.9133
0.43171 | 65.8754
0.43172 | 65.8457
0.43173 | 65.8917
0.43174 | 65.8895
0.43175 | 65.8779
0.43176 | 65.9038
0.43177 | 65.8896
0.43178 | 65.8901
0.43179 | 65.9125
0.4318 | 65.9092
0.43181 | 65.8712
0.43182 | 65.8659
0.43183 | 65.8836
0.43184 | 65.8942
0.43185 | 65.8924
0.43186 | 65.9073
0.43187 | 65.9017
0.43188 | 65.8879
0.43189 | 65.8967
0.4319 | 65.9069
0.43191 | 65.8811
0.43192 | 65.893
0.43193 | 65.8941
0.43194 | 65.8765
0.43195 | 65.9131
0.43196 | 65.9053
0.43197 | 65.8735
0.43198 | 65.88
0.43199 | 65.9088
0.432 | 65.8855
0.43201 | 65.8764
0.43202 | 65.9196
0.43203 | 65.9043
0.43204 | 65.8765
0.43205 | 65.9184
0.43206 | 65.9087
0.43207 | 65.8832
0.43208 | 65.8916
0.43209 | 65.9021
0.4321 | 65.8917
0.43211 | 65.8719
0.43212 | 65.913
0.43213 | 65.8804
0.43214 | 65.8754
0.43215 | 65.9037
0.43216 | 65.8838
0.43217 | 65.8684
0.43218 | 65.8911
0.43219 | 65.9191
0.4322 | 65.9072
0.43221 | 65.9078
0.43222 | 65.9077
0.43223 | 65.8684
0.43224 | 65.9002
0.43225 | 65.9222
0.43226 | 65.8743
0.43227 | 65.8787
0.43228 | 65.8967
0.43229 | 65.8929
0.4323 | 65.8891
0.43231 | 65.9025
0.43232 | 65.8989
0.43233 | 65.8957
0.43234 | 65.8775
0.43235 | 65.8829
0.43236 | 65.8678
0.43237 | 65.8817
0.43238 | 65.8925
0.43239 | 65.8971
0.4324 | 65.9183
0.43241 | 65.9105
0.43242 | 65.88
0.43243 | 65.8829
0.43244 | 65.889
0.43245 | 65.8734
0.43246 | 65.8672
0.43247 | 65.8708
0.43248 | 65.8938
0.43249 | 65.8928
0.4325 | 65.9191
0.43251 | 65.883
0.43252 | 65.871
0.43253 | 65.8724
0.43254 | 65.8826
0.43255 | 65.882
0.43256 | 65.8602
0.43257 | 65.8725
0.43258 | 65.9023
0.43259 | 65.9196
0.4326 | 65.9101
0.43261 | 65.8743
0.43262 | 65.8606
0.43263 | 65.8691
0.43264 | 65.8766
0.43265 | 65.8533
0.43266 | 65.8536
0.43267 | 65.8755
0.43268 | 65.9005
0.43269 | 65.9116
0.4327 | 65.8995
0.43271 | 65.8809
0.43272 | 65.8806
0.43273 | 65.8991
0.43274 | 65.8732
0.43275 | 65.8902
0.43276 | 65.894
0.43277 | 65.8746
0.43278 | 65.8669
0.43279 | 65.8792
0.4328 | 65.8939
0.43281 | 65.8608
0.43282 | 65.8722
0.43283 | 65.8682
0.43284 | 65.8943
0.43285 | 65.9023
0.43286 | 65.8868
0.43287 | 65.8828
0.43288 | 65.8757
0.43289 | 65.8557
0.4329 | 65.8887
0.43291 | 65.8889
0.43292 | 65.8719
0.43293 | 65.859
0.43294 | 65.8796
0.43295 | 65.8722
0.43296 | 65.8625
0.43297 | 65.8816
0.43298 | 65.8779
0.43299 | 65.8938
0.433 | 65.8986
0.43301 | 65.8764
0.43302 | 65.8768
0.43303 | 65.8958
0.43304 | 65.8715
0.43305 | 65.8649
0.43306 | 65.8684
0.43307 | 65.8667
0.43308 | 65.879
0.43309 | 65.9038
0.4331 | 65.8882
0.43311 | 65.8478
0.43312 | 65.8626
0.43313 | 65.8846
0.43314 | 65.8762
0.43315 | 65.8924
0.43316 | 65.8796
0.43317 | 65.863
0.43318 | 65.8656
0.43319 | 65.9002
0.4332 | 65.884
0.43321 | 65.8699
0.43322 | 65.8615
0.43323 | 65.8601
0.43324 | 65.8526
0.43325 | 65.8775
0.43326 | 65.8932
0.43327 | 65.8536
0.43328 | 65.8819
0.43329 | 65.8826
0.4333 | 65.8712
0.43331 | 65.877
0.43332 | 65.8585
0.43333 | 65.8565
0.43334 | 65.8595
0.43335 | 65.8449
0.43336 | 65.8723
0.43337 | 65.8647
0.43338 | 65.8681
0.43339 | 65.8871
0.4334 | 65.8842
0.43341 | 65.8475
0.43342 | 65.882
0.43343 | 65.8705
0.43344 | 65.8423
0.43345 | 65.8639
0.43346 | 65.8604
0.43347 | 65.8371
0.43348 | 65.8643
0.43349 | 65.9053
0.4335 | 65.8619
0.43351 | 65.843
0.43352 | 65.859
0.43353 | 65.8548
0.43354 | 65.8567
0.43355 | 65.8766
0.43356 | 65.8329
0.43357 | 65.8346
0.43358 | 65.8522
0.43359 | 65.8756
0.4336 | 65.859
0.43361 | 65.8751
0.43362 | 65.8371
0.43363 | 65.8511
0.43364 | 65.8691
0.43365 | 65.8734
0.43366 | 65.8099
0.43367 | 65.8301
0.43368 | 65.8532
0.43369 | 65.8508
0.4337 | 65.8755
0.43371 | 65.8734
0.43372 | 65.846
0.43373 | 65.83
0.43374 | 65.8401
0.43375 | 65.8507
0.43376 | 65.8174
0.43377 | 65.8329
0.43378 | 65.8644
0.43379 | 65.8503
0.4338 | 65.8735
0.43381 | 65.8453
0.43382 | 65.8276
0.43383 | 65.8261
0.43384 | 65.844
0.43385 | 65.8089
0.43386 | 65.8111
0.43387 | 65.844
0.43388 | 65.8567
0.43389 | 65.8484
0.4339 | 65.8753
0.43391 | 65.8348
0.43392 | 65.8196
0.43393 | 65.8193
0.43394 | 65.8198
0.43395 | 65.8084
0.43396 | 65.8395
0.43397 | 65.844
0.43398 | 65.8472
0.43399 | 65.8687
0.434 | 65.8516
0.43401 | 65.7984
0.43402 | 65.8013
0.43403 | 65.8274
0.43404 | 65.809
0.43405 | 65.8215
0.43406 | 65.8625
0.43407 | 65.8675
0.43408 | 65.8265
0.43409 | 65.8528
0.4341 | 65.847
0.43411 | 65.8131
0.43412 | 65.794
0.43413 | 65.8338
0.43414 | 65.8084
0.43415 | 65.8112
0.43416 | 65.8455
0.43417 | 65.8443
0.43418 | 65.8039
0.43419 | 65.8616
0.4342 | 65.8386
0.43421 | 65.7887
0.43422 | 65.8142
0.43423 | 65.8405
0.43424 | 65.8082
0.43425 | 65.8403
0.43426 | 65.8651
0.43427 | 65.8215
0.43428 | 65.8038
0.43429 | 65.8345
0.4343 | 65.822
0.43431 | 65.7977
0.43432 | 65.8261
0.43433 | 65.8173
0.43434 | 65.8216
0.43435 | 65.8403
0.43436 | 65.83
0.43437 | 65.7961
0.43438 | 65.8191
0.43439 | 65.8448
0.4344 | 65.8218
0.43441 | 65.7926
0.43442 | 65.842
0.43443 | 65.8205
0.43444 | 65.7988
0.43445 | 65.8553
0.43446 | 65.8284
0.43447 | 65.7693
0.43448 | 65.8084
0.43449 | 65.8425
0.4345 | 65.8086
0.43451 | 65.828
0.43452 | 65.8589
0.43453 | 65.8411
0.43454 | 65.8023
0.43455 | 65.8211
0.43456 | 65.8205
0.43457 | 65.7849
0.43458 | 65.807
0.43459 | 65.8299
0.4346 | 65.8283
0.43461 | 65.8257
0.43462 | 65.8245
0.43463 | 65.8075
0.43464 | 65.804
0.43465 | 65.8111
0.43466 | 65.7846
0.43467 | 65.7975
0.43468 | 65.8282
0.43469 | 65.8243
0.4347 | 65.8196
0.43471 | 65.8207
0.43472 | 65.8016
0.43473 | 65.7969
0.43474 | 65.8247
0.43475 | 65.8233
0.43476 | 65.7719
0.43477 | 65.8094
0.43478 | 65.8349
0.43479 | 65.8195
0.4348 | 65.8118
0.43481 | 65.8215
0.43482 | 65.7946
0.43483 | 65.7878
0.43484 | 65.8196
0.43485 | 65.8198
0.43486 | 65.7701
0.43487 | 65.7852
0.43488 | 65.8129
0.43489 | 65.8129
0.4349 | 65.8122
0.43491 | 65.8023
0.43492 | 65.801
0.43493 | 65.7821
0.43494 | 65.7989
0.43495 | 65.8032
0.43496 | 65.7954
0.43497 | 65.7999
0.43498 | 65.8137
0.43499 | 65.8055
0.435 | 65.8074
0.43501 | 65.7973
0.43502 | 65.7735
0.43503 | 65.7744
0.43504 | 65.8034
0.43505 | 65.8057
0.43506 | 65.7807
0.43507 | 65.8111
0.43508 | 65.8271
0.43509 | 65.8052
0.4351 | 65.8005
0.43511 | 65.7826
0.43512 | 65.7734
0.43513 | 65.7891
0.43514 | 65.8003
0.43515 | 65.8032
0.43516 | 65.7657
0.43517 | 65.7823
0.43518 | 65.8058
0.43519 | 65.8117
0.4352 | 65.7817
0.43521 | 65.776
0.43522 | 65.7712
0.43523 | 65.786
0.43524 | 65.8078
0.43525 | 65.7862
0.43526 | 65.7632
0.43527 | 65.7898
0.43528 | 65.7989
0.43529 | 65.8174
0.4353 | 65.8174
0.43531 | 65.7922
0.43532 | 65.7732
0.43533 | 65.7834
0.43534 | 65.7788
0.43535 | 65.7829
0.43536 | 65.785
0.43537 | 65.788
0.43538 | 65.793
0.43539 | 65.7976
0.4354 | 65.8275
0.43541 | 65.7889
0.43542 | 65.7786
0.43543 | 65.7686
0.43544 | 65.7892
0.43545 | 65.7826
0.43546 | 65.7893
0.43547 | 65.8226
0.43548 | 65.8076
0.43549 | 65.7941
0.4355 | 65.8071
0.43551 | 65.7779
0.43552 | 65.7814
0.43553 | 65.7963
0.43554 | 65.7885
0.43555 | 65.7726
0.43556 | 65.8036
0.43557 | 65.822
0.43558 | 65.8176
0.43559 | 65.8282
0.4356 | 65.7915
0.43561 | 65.7781
0.43562 | 65.7744
0.43563 | 65.7885
0.43564 | 65.7865
0.43565 | 65.8166
0.43566 | 65.8172
0.43567 | 65.7841
0.43568 | 65.7935
0.43569 | 65.833
0.4357 | 65.7995
0.43571 | 65.7525
0.43572 | 65.7757
0.43573 | 65.7993
0.43574 | 65.8146
0.43575 | 65.8464
0.43576 | 65.812
0.43577 | 65.7763
0.43578 | 65.7963
0.43579 | 65.7976
0.4358 | 65.7874
0.43581 | 65.8234
0.43582 | 65.8137
0.43583 | 65.7665
0.43584 | 65.7853
0.43585 | 65.8269
0.43586 | 65.7877
0.43587 | 65.774
0.43588 | 65.8021
0.43589 | 65.807
0.4359 | 65.7791
0.43591 | 65.8081
0.43592 | 65.8459
0.43593 | 65.8036
0.43594 | 65.7945
0.43595 | 65.8114
0.43596 | 65.7689
0.43597 | 65.7762
0.43598 | 65.8428
0.43599 | 65.8057
0.436 | 65.7775
0.43601 | 65.8141
0.43602 | 65.8074
0.43603 | 65.7703
0.43604 | 65.7968
0.43605 | 65.7958
0.43606 | 65.7569
0.43607 | 65.779
0.43608 | 65.8402
0.43609 | 65.8241
0.4361 | 65.8252
0.43611 | 65.8349
0.43612 | 65.7865
0.43613 | 65.7582
0.43614 | 65.7939
0.43615 | 65.8148
0.43616 | 65.7592
0.43617 | 65.761
0.43618 | 65.7899
0.43619 | 65.8077
0.4362 | 65.8224
0.43621 | 65.8062
0.43622 | 65.7703
0.43623 | 65.7742
0.43624 | 65.7851
0.43625 | 65.7717
0.43626 | 65.775
0.43627 | 65.8217
0.43628 | 65.8126
0.43629 | 65.7706
0.4363 | 65.8136
0.43631 | 65.7768
0.43632 | 65.7274
0.43633 | 65.778
0.43634 | 65.7777
0.43635 | 65.743
0.43636 | 65.7758
0.43637 | 65.8334
0.43638 | 65.8103
0.43639 | 65.7775
0.4364 | 65.8118
0.43641 | 65.7881
0.43642 | 65.7456
0.43643 | 65.7977
0.43644 | 65.8101
0.43645 | 65.7555
0.43646 | 65.7881
0.43647 | 65.8125
0.43648 | 65.7718
0.43649 | 65.7729
0.4365 | 65.8043
0.43651 | 65.7354
0.43652 | 65.7267
0.43653 | 65.8046
0.43654 | 65.7833
0.43655 | 65.7634
0.43656 | 65.7906
0.43657 | 65.7751
0.43658 | 65.767
0.43659 | 65.8046
0.4366 | 65.8077
0.43661 | 65.7377
0.43662 | 65.7531
0.43663 | 65.7888
0.43664 | 65.7682
0.43665 | 65.784
0.43666 | 65.7997
0.43667 | 65.7779
0.43668 | 65.7289
0.43669 | 65.7883
0.4367 | 65.7948
0.43671 | 65.7412
0.43672 | 65.768
0.43673 | 65.7946
0.43674 | 65.7465
0.43675 | 65.7747
0.43676 | 65.8313
0.43677 | 65.7688
0.43678 | 65.7505
0.43679 | 65.7995
0.4368 | 65.7563
0.43681 | 65.7269
0.43682 | 65.7941
0.43683 | 65.7931
0.43684 | 65.7408
0.43685 | 65.7687
0.43686 | 65.7806
0.43687 | 65.7451
0.43688 | 65.7591
0.43689 | 65.814
0.4369 | 65.7798
0.43691 | 65.7357
0.43692 | 65.7931
0.43693 | 65.8019
0.43694 | 65.7649
0.43695 | 65.8046
0.43696 | 65.7642
0.43697 | 65.7261
0.43698 | 65.7498
0.43699 | 65.8076
0.437 | 65.7678
0.43701 | 65.7675
0.43702 | 65.7518
0.43703 | 65.7577
0.43704 | 65.7602
0.43705 | 65.787
0.43706 | 65.766
0.43707 | 65.7267
0.43708 | 65.7965
0.43709 | 65.7827
0.4371 | 65.7466
0.43711 | 65.7682
0.43712 | 65.7935
0.43713 | 65.7318
0.43714 | 65.7607
0.43715 | 65.8084
0.43716 | 65.7513
0.43717 | 65.7337
0.43718 | 65.7976
0.43719 | 65.7398
0.4372 | 65.716
0.43721 | 65.7683
0.43722 | 65.7645
0.43723 | 65.7437
0.43724 | 65.7865
0.43725 | 65.7738
0.43726 | 65.7254
0.43727 | 65.771
0.43728 | 65.7945
0.43729 | 65.7535
0.4373 | 65.7513
0.43731 | 65.7543
0.43732 | 65.7313
0.43733 | 65.733
0.43734 | 65.7665
0.43735 | 65.7595
0.43736 | 65.7173
0.43737 | 65.7536
0.43738 | 65.7615
0.43739 | 65.7384
0.4374 | 65.7548
0.43741 | 65.7617
0.43742 | 65.7161
0.43743 | 65.737
0.43744 | 65.785
0.43745 | 65.7594
0.43746 | 65.7311
0.43747 | 65.7462
0.43748 | 65.7318
0.43749 | 65.6974
0.4375 | 65.7347
0.43751 | 65.7477
0.43752 | 65.7118
0.43753 | 65.762
0.43754 | 65.7505
0.43755 | 65.7246
0.43756 | 65.7226
0.43757 | 65.7528
0.43758 | 65.7524
0.43759 | 65.7198
0.4376 | 65.7516
0.43761 | 65.7363
0.43762 | 65.6891
0.43763 | 65.7424
0.43764 | 65.747
0.43765 | 65.7153
0.43766 | 65.7062
0.43767 | 65.7113
0.43768 | 65.7184
0.43769 | 65.7179
0.4377 | 65.748
0.43771 | 65.7214
0.43772 | 65.7122
0.43773 | 65.7455
0.43774 | 65.7347
0.43775 | 65.7159
0.43776 | 65.7247
0.43777 | 65.7099
0.43778 | 65.6936
0.43779 | 65.7323
0.4378 | 65.7463
0.43781 | 65.7008
0.43782 | 65.6818
0.43783 | 65.7354
0.43784 | 65.7083
0.43785 | 65.7091
0.43786 | 65.7199
0.43787 | 65.724
0.43788 | 65.6911
0.43789 | 65.7144
0.4379 | 65.7352
0.43791 | 65.7091
0.43792 | 65.7027
0.43793 | 65.7148
0.43794 | 65.7186
0.43795 | 65.7174
0.43796 | 65.7308
0.43797 | 65.7136
0.43798 | 65.7084
0.43799 | 65.7248
0.438 | 65.7068
0.43801 | 65.6853
0.43802 | 65.6949
0.43803 | 65.7062
0.43804 | 65.6833
0.43805 | 65.7016
0.43806 | 65.7247
0.43807 | 65.7007
0.43808 | 65.7059
0.43809 | 65.7319
0.4381 | 65.7205
0.43811 | 65.6974
0.43812 | 65.7007
0.43813 | 65.7328
0.43814 | 65.7051
0.43815 | 65.7214
0.43816 | 65.6934
0.43817 | 65.678
0.43818 | 65.6578
0.43819 | 65.7026
0.4382 | 65.7032
0.43821 | 65.6855
0.43822 | 65.7009
0.43823 | 65.6889
0.43824 | 65.7048
0.43825 | 65.7287
0.43826 | 65.696
0.43827 | 65.6811
0.43828 | 65.7099
0.43829 | 65.7109
0.4383 | 65.6995
0.43831 | 65.6973
0.43832 | 65.7199
0.43833 | 65.6902
0.43834 | 65.6629
0.43835 | 65.7038
0.43836 | 65.705
0.43837 | 65.6846
0.43838 | 65.6982
0.43839 | 65.6984
0.4384 | 65.7055
0.43841 | 65.6794
0.43842 | 65.6833
0.43843 | 65.69
0.43844 | 65.7278
0.43845 | 65.6927
0.43846 | 65.6902
0.43847 | 65.6993
0.43848 | 65.6815
0.43849 | 65.6873
0.4385 | 65.6924
0.43851 | 65.6944
0.43852 | 65.6634
0.43853 | 65.6646
0.43854 | 65.7004
0.43855 | 65.7224
0.43856 | 65.6796
0.43857 | 65.6925
0.43858 | 65.7116
0.43859 | 65.6963
0.4386 | 65.7011
0.43861 | 65.6845
0.43862 | 65.6731
0.43863 | 65.7088
0.43864 | 65.7044
0.43865 | 65.6809
0.43866 | 65.6862
0.43867 | 65.695
0.43868 | 65.6701
0.43869 | 65.6654
0.4387 | 65.6913
0.43871 | 65.6767
0.43872 | 65.6823
0.43873 | 65.7037
0.43874 | 65.6887
0.43875 | 65.6887
0.43876 | 65.6915
0.43877 | 65.6934
0.43878 | 65.6822
0.43879 | 65.6944
0.4388 | 65.6937
0.43881 | 65.6689
0.43882 | 65.6716
0.43883 | 65.7018
0.43884 | 65.7001
0.43885 | 65.6553
0.43886 | 65.6535
0.43887 | 65.6589
0.43888 | 65.6805
0.43889 | 65.6937
0.4389 | 65.7015
0.43891 | 65.6807
0.43892 | 65.6893
0.43893 | 65.7086
0.43894 | 65.6733
0.43895 | 65.6684
0.43896 | 65.6878
0.43897 | 65.661
0.43898 | 65.6594
0.43899 | 65.725
0.439 | 65.6938
0.43901 | 65.6539
0.43902 | 65.6499
0.43903 | 65.6729
0.43904 | 65.6539
0.43905 | 65.6952
0.43906 | 65.6802
0.43907 | 65.6751
0.43908 | 65.677
0.43909 | 65.688
0.4391 | 65.7121
0.43911 | 65.6573
0.43912 | 65.6645
0.43913 | 65.6675
0.43914 | 65.6771
0.43915 | 65.6949
0.43916 | 65.7072
0.43917 | 65.6844
0.43918 | 65.6675
0.43919 | 65.6761
0.4392 | 65.655
0.43921 | 65.6732
0.43922 | 65.6696
0.43923 | 65.6818
0.43924 | 65.6803
0.43925 | 65.6796
0.43926 | 65.6869
0.43927 | 65.6859
0.43928 | 65.6928
0.43929 | 65.7072
0.4393 | 65.6785
0.43931 | 65.6677
0.43932 | 65.6738
0.43933 | 65.6995
0.43934 | 65.6731
0.43935 | 65.6774
0.43936 | 65.6736
0.43937 | 65.6502
0.43938 | 65.6662
0.43939 | 65.7201
0.4394 | 65.7122
0.43941 | 65.6827
0.43942 | 65.6699
0.43943 | 65.6954
0.43944 | 65.6872
0.43945 | 65.7043
0.43946 | 65.6934
0.43947 | 65.6822
0.43948 | 65.6915
0.43949 | 65.6807
0.4395 | 65.6841
0.43951 | 65.6765
0.43952 | 65.6905
0.43953 | 65.6674
0.43954 | 65.6758
0.43955 | 65.7139
0.43956 | 65.6885
0.43957 | 65.6814
0.43958 | 65.6881
0.43959 | 65.7159
0.4396 | 65.6965
0.43961 | 65.6818
0.43962 | 65.701
0.43963 | 65.697
0.43964 | 65.6721
0.43965 | 65.6736
0.43966 | 65.6742
0.43967 | 65.6913
0.43968 | 65.717
0.43969 | 65.7014
0.4397 | 65.6986
0.43971 | 65.7006
0.43972 | 65.6735
0.43973 | 65.6694
0.43974 | 65.7101
0.43975 | 65.7021
0.43976 | 65.6607
0.43977 | 65.7083
0.43978 | 65.7283
0.43979 | 65.6768
0.4398 | 65.6914
0.43981 | 65.7037
0.43982 | 65.6754
0.43983 | 65.6818
0.43984 | 65.732
0.43985 | 65.7266
0.43986 | 65.6777
0.43987 | 65.7036
0.43988 | 65.6874
0.43989 | 65.6781
0.4399 | 65.7068
0.43991 | 65.723
0.43992 | 65.6703
0.43993 | 65.6953
0.43994 | 65.7113
0.43995 | 65.6836
0.43996 | 65.7017
0.43997 | 65.7168
0.43998 | 65.6922
0.43999 | 65.6855
0.44 | 65.7295
0.44001 | 65.7019
0.44002 | 65.6726
0.44003 | 65.6917
0.44004 | 65.7056
0.44005 | 65.6757
0.44006 | 65.6683
0.44007 | 65.7159
0.44008 | 65.7064
0.44009 | 65.7068
0.4401 | 65.728
0.44011 | 65.6696
0.44012 | 65.6728
0.44013 | 65.7325
0.44014 | 65.6958
0.44015 | 65.6843
0.44016 | 65.7202
0.44017 | 65.7096
0.44018 | 65.6803
0.44019 | 65.6826
0.4402 | 65.7352
0.44021 | 65.6751
0.44022 | 65.6486
0.44023 | 65.7218
0.44024 | 65.7225
0.44025 | 65.6809
0.44026 | 65.7065
0.44027 | 65.712
0.44028 | 65.6859
0.44029 | 65.6928
0.4403 | 65.7237
0.44031 | 65.689
0.44032 | 65.6751
0.44033 | 65.6794
0.44034 | 65.6827
0.44035 | 65.695
0.44036 | 65.7076
0.44037 | 65.6876
0.44038 | 65.6831
0.44039 | 65.6963
0.4404 | 65.6971
0.44041 | 65.6833
0.44042 | 65.687
0.44043 | 65.6742
0.44044 | 65.6759
0.44045 | 65.7149
0.44046 | 65.7278
0.44047 | 65.6999
0.44048 | 65.689
0.44049 | 65.6926
0.4405 | 65.6933
0.44051 | 65.6852
0.44052 | 65.6755
0.44053 | 65.6859
0.44054 | 65.6932
0.44055 | 65.7163
0.44056 | 65.6973
0.44057 | 65.6812
0.44058 | 65.6878
0.44059 | 65.6753
0.4406 | 65.6972
0.44061 | 65.6792
0.44062 | 65.6883
0.44063 | 65.6978
0.44064 | 65.698
0.44065 | 65.7043
0.44066 | 65.6762
0.44067 | 65.6735
0.44068 | 65.6899
0.44069 | 65.6814
0.4407 | 65.6682
0.44071 | 65.6675
0.44072 | 65.693
0.44073 | 65.6963
0.44074 | 65.6857
0.44075 | 65.6975
0.44076 | 65.7077
0.44077 | 65.6773
0.44078 | 65.663
0.44079 | 65.7001
0.4408 | 65.6982
0.44081 | 65.6734
0.44082 | 65.6545
0.44083 | 65.6881
0.44084 | 65.6842
0.44085 | 65.6632
0.44086 | 65.6647
0.44087 | 65.6852
0.44088 | 65.6914
0.44089 | 65.6886
0.4409 | 65.6833
0.44091 | 65.6917
0.44092 | 65.6953
0.44093 | 65.6876
0.44094 | 65.676
0.44095 | 65.679
0.44096 | 65.649
0.44097 | 65.6469
0.44098 | 65.6721
0.44099 | 65.7015
0.441 | 65.7
0.44101 | 65.6861
0.44102 | 65.6982
0.44103 | 65.6742
0.44104 | 65.6666
0.44105 | 65.6762
0.44106 | 65.6529
0.44107 | 65.6453
0.44108 | 65.697
0.44109 | 65.682
0.4411 | 65.6837
0.44111 | 65.701
0.44112 | 65.6848
0.44113 | 65.657
0.44114 | 65.677
0.44115 | 65.6831
0.44116 | 65.6743
0.44117 | 65.6736
0.44118 | 65.6845
0.44119 | 65.6788
0.4412 | 65.6839
0.44121 | 65.6703
0.44122 | 65.6677
0.44123 | 65.6399
0.44124 | 65.6584
0.44125 | 65.6719
0.44126 | 65.6351
0.44127 | 65.6597
0.44128 | 65.6636
0.44129 | 65.7057
0.4413 | 65.6945
0.44131 | 65.6533
0.44132 | 65.6591
0.44133 | 65.6644
0.44134 | 65.66
0.44135 | 65.6509
0.44136 | 65.6481
0.44137 | 65.6535
0.44138 | 65.6534
0.44139 | 65.6613
0.4414 | 65.6782
0.44141 | 65.6477
0.44142 | 65.6387
0.44143 | 65.682
0.44144 | 65.6751
0.44145 | 65.6735
0.44146 | 65.6606
0.44147 | 65.6499
0.44148 | 65.6673
0.44149 | 65.6563
0.4415 | 65.6481
0.44151 | 65.652
0.44152 | 65.6535
0.44153 | 65.6378
0.44154 | 65.663
0.44155 | 65.6798
0.44156 | 65.6552
0.44157 | 65.6693
0.44158 | 65.6683
0.44159 | 65.6555
0.4416 | 65.6302
0.44161 | 65.6537
0.44162 | 65.6528
0.44163 | 65.6657
0.44164 | 65.6716
0.44165 | 65.6655
0.44166 | 65.6485
0.44167 | 65.6483
0.44168 | 65.6511
0.44169 | 65.661
0.4417 | 65.6681
0.44171 | 65.648
0.44172 | 65.66
0.44173 | 65.664
0.44174 | 65.6792
0.44175 | 65.6787
0.44176 | 65.6382
0.44177 | 65.6469
0.44178 | 65.6438
0.44179 | 65.6704
0.4418 | 65.6736
0.44181 | 65.6489
0.44182 | 65.6473
0.44183 | 65.6679
0.44184 | 65.6809
0.44185 | 65.6559
0.44186 | 65.6654
0.44187 | 65.6459
0.44188 | 65.6109
0.44189 | 65.6355
0.4419 | 65.6837
0.44191 | 65.6867
0.44192 | 65.6503
0.44193 | 65.6611
0.44194 | 65.668
0.44195 | 65.6551
0.44196 | 65.6616
0.44197 | 65.6472
0.44198 | 65.6483
0.44199 | 65.6752
0.442 | 65.6671
0.44201 | 65.6382
0.44202 | 65.6526
0.44203 | 65.6811
0.44204 | 65.6546
0.44205 | 65.6217
0.44206 | 65.6631
0.44207 | 65.6479
0.44208 | 65.6503
0.44209 | 65.6671
0.4421 | 65.6683
0.44211 | 65.6458
0.44212 | 65.6655
0.44213 | 65.6846
0.44214 | 65.6518
0.44215 | 65.6577
0.44216 | 65.6535
0.44217 | 65.6261
0.44218 | 65.6344
0.44219 | 65.6611
0.4422 | 65.6794
0.44221 | 65.6358
0.44222 | 65.6295
0.44223 | 65.6628
0.44224 | 65.649
0.44225 | 65.6758
0.44226 | 65.6632
0.44227 | 65.6246
0.44228 | 65.6451
0.44229 | 65.6768
0.4423 | 65.6478
0.44231 | 65.6341
0.44232 | 65.6594
0.44233 | 65.6528
0.44234 | 65.6385
0.44235 | 65.6719
0.44236 | 65.6766
0.44237 | 65.6144
0.44238 | 65.6245
0.44239 | 65.654
0.4424 | 65.6271
0.44241 | 65.6385
0.44242 | 65.6678
0.44243 | 65.6382
0.44244 | 65.6436
0.44245 | 65.6584
0.44246 | 65.6265
0.44247 | 65.6225
0.44248 | 65.6632
0.44249 | 65.6777
0.4425 | 65.6399
0.44251 | 65.6084
0.44252 | 65.6367
0.44253 | 65.6355
0.44254 | 65.6387
0.44255 | 65.6555
0.44256 | 65.628
0.44257 | 65.614
0.44258 | 65.6369
0.44259 | 65.6357
0.4426 | 65.645
0.44261 | 65.6196
0.44262 | 65.6237
0.44263 | 65.6345
0.44264 | 65.6248
0.44265 | 65.6547
0.44266 | 65.6353
0.44267 | 65.6214
0.44268 | 65.6284
0.44269 | 65.6315
0.4427 | 65.6236
0.44271 | 65.6312
0.44272 | 65.6224
0.44273 | 65.6197
0.44274 | 65.6055
0.44275 | 65.6227
0.44276 | 65.6453
0.44277 | 65.6423
0.44278 | 65.6536
0.44279 | 65.6345
0.4428 | 65.6191
0.44281 | 65.6053
0.44282 | 65.6001
0.44283 | 65.6191
0.44284 | 65.6375
0.44285 | 65.648
0.44286 | 65.6234
0.44287 | 65.6362
0.44288 | 65.6374
0.44289 | 65.6096
0.4429 | 65.6063
0.44291 | 65.6196
0.44292 | 65.6103
0.44293 | 65.6471
0.44294 | 65.6464
0.44295 | 65.6302
0.44296 | 65.5996
0.44297 | 65.6112
0.44298 | 65.6195
0.44299 | 65.6223
0.443 | 65.6364
0.44301 | 65.6105
0.44302 | 65.6058
0.44303 | 65.6271
0.44304 | 65.6542
0.44305 | 65.6425
0.44306 | 65.611
0.44307 | 65.6062
0.44308 | 65.6041
0.44309 | 65.6084
0.4431 | 65.6418
0.44311 | 65.6212
0.44312 | 65.6133
0.44313 | 65.6217
0.44314 | 65.6202
0.44315 | 65.6161
0.44316 | 65.6241
0.44317 | 65.6223
0.44318 | 65.6248
0.44319 | 65.6252
0.4432 | 65.6403
0.44321 | 65.6095
0.44322 | 65.5902
0.44323 | 65.6291
0.44324 | 65.6507
0.44325 | 65.5912
0.44326 | 65.6065
0.44327 | 65.6177
0.44328 | 65.6156
0.44329 | 65.6148
0.4433 | 65.6394
0.44331 | 65.6052
0.44332 | 65.6025
0.44333 | 65.6341
0.44334 | 65.6052
0.44335 | 65.5893
0.44336 | 65.6033
0.44337 | 65.6183
0.44338 | 65.5896
0.44339 | 65.6086
0.4434 | 65.6337
0.44341 | 65.5923
0.44342 | 65.6068
0.44343 | 65.6178
0.44344 | 65.5996
0.44345 | 65.589
0.44346 | 65.5963
0.44347 | 65.5849
0.44348 | 65.59
0.44349 | 65.6172
0.4435 | 65.6184
0.44351 | 65.6027
0.44352 | 65.614
0.44353 | 65.5856
0.44354 | 65.5724
0.44355 | 65.5803
0.44356 | 65.5969
0.44357 | 65.5579
0.44358 | 65.5736
0.44359 | 65.5965
0.4436 | 65.6071
0.44361 | 65.5688
0.44362 | 65.5812
0.44363 | 65.5634
0.44364 | 65.5524
0.44365 | 65.5684
0.44366 | 65.5909
0.44367 | 65.5483
0.44368 | 65.5873
0.44369 | 65.6053
0.4437 | 65.5797
0.44371 | 65.5442
0.44372 | 65.5751
0.44373 | 65.5593
0.44374 | 65.5293
0.44375 | 65.5772
0.44376 | 65.5621
0.44377 | 65.5382
0.44378 | 65.5626
0.44379 | 65.6012
0.4438 | 65.5649
0.44381 | 65.5241
0.44382 | 65.5267
0.44383 | 65.5283
0.44384 | 65.5498
0.44385 | 65.5602
0.44386 | 65.5294
0.44387 | 65.5487
0.44388 | 65.5619
0.44389 | 65.5521
0.4439 | 65.5152
0.44391 | 65.5157
0.44392 | 65.5204
0.44393 | 65.5133
0.44394 | 65.5086
0.44395 | 65.5474
0.44396 | 65.5231
0.44397 | 65.4941
0.44398 | 65.5228
0.44399 | 65.5337
0.444 | 65.5185
0.44401 | 65.4936
0.44402 | 65.5075
0.44403 | 65.5228
0.44404 | 65.5015
0.44405 | 65.5101
0.44406 | 65.5299
0.44407 | 65.4745
0.44408 | 65.4888
0.44409 | 65.5306
0.4441 | 65.5045
0.44411 | 65.4615
0.44412 | 65.4904
0.44413 | 65.4859
0.44414 | 65.4699
0.44415 | 65.485
0.44416 | 65.4987
0.44417 | 65.4661
0.44418 | 65.4718
0.44419 | 65.4892
0.4442 | 65.4872
0.44421 | 65.4577
0.44422 | 65.4777
0.44423 | 65.4962
0.44424 | 65.4659
0.44425 | 65.4613
0.44426 | 65.4625
0.44427 | 65.4355
0.44428 | 65.4478
0.44429 | 65.4837
0.4443 | 65.4568
0.44431 | 65.4165
0.44432 | 65.4247
0.44433 | 65.4415
0.44434 | 65.4505
0.44435 | 65.4407
0.44436 | 65.4312
0.44437 | 65.4196
0.44438 | 65.4255
0.44439 | 65.4301
0.4444 | 65.4371
0.44441 | 65.4295
0.44442 | 65.4127
0.44443 | 65.4011
0.44444 | 65.4004
0.44445 | 65.3994
0.44446 | 65.3967
0.44447 | 65.4073
0.44448 | 65.4119
0.44449 | 65.4039
0.4445 | 65.4108
0.44451 | 65.4164
0.44452 | 65.3964
0.44453 | 65.3755
0.44454 | 65.3709
0.44455 | 65.3673
0.44456 | 65.3704
0.44457 | 65.3977
0.44458 | 65.3902
0.44459 | 65.4023
0.4446 | 65.4049
0.44461 | 65.3658
0.44462 | 65.3364
0.44463 | 65.3316
0.44464 | 65.3351
0.44465 | 65.361
0.44466 | 65.3658
0.44467 | 65.3607
0.44468 | 65.3704
0.44469 | 65.3682
0.4447 | 65.36
0.44471 | 65.3243
0.44472 | 65.3165
0.44473 | 65.3464
0.44474 | 65.3273
0.44475 | 65.3305
0.44476 | 65.3258
0.44477 | 65.3077
0.44478 | 65.3519
0.44479 | 65.3564
0.4448 | 65.3235
0.44481 | 65.2852
0.44482 | 65.2831
0.44483 | 65.2845
0.44484 | 65.304
0.44485 | 65.3183
0.44486 | 65.2944
0.44487 | 65.3018
0.44488 | 65.3131
0.44489 | 65.2887
0.4449 | 65.2857
0.44491 | 65.2552
0.44492 | 65.2557
0.44493 | 65.2556
0.44494 | 65.2865
0.44495 | 65.2895
0.44496 | 65.2783
0.44497 | 65.252
0.44498 | 65.2656
0.44499 | 65.2292
0.445 | 65.2214
0.44501 | 65.2651
0.44502 | 65.2455
0.44503 | 65.2444
0.44504 | 65.2556
0.44505 | 65.2749
0.44506 | 65.2207
0.44507 | 65.2044
0.44508 | 65.2263
0.44509 | 65.1825
0.4451 | 65.2053
0.44511 | 65.2516
0.44512 | 65.2394
0.44513 | 65.1998
0.44514 | 65.202
0.44515 | 65.213
0.44516 | 65.1774
0.44517 | 65.1818
0.44518 | 65.2197
0.44519 | 65.2179
0.4452 | 65.2158
0.44521 | 65.1898
0.44522 | 65.1647
0.44523 | 65.1689
0.44524 | 65.1813
0.44525 | 65.1431
0.44526 | 65.1372
0.44527 | 65.1899
0.44528 | 65.1696
0.44529 | 65.1637
0.4453 | 65.2073
0.44531 | 65.1748
0.44532 | 65.1191
0.44533 | 65.145
0.44534 | 65.1793
0.44535 | 65.1148
0.44536 | 65.1115
0.44537 | 65.1705
0.44538 | 65.1325
0.44539 | 65.131
0.4454 | 65.1712
0.44541 | 65.1441
0.44542 | 65.0945
0.44543 | 65.1085
0.44544 | 65.1155
0.44545 | 65.0963
0.44546 | 65.1219
0.44547 | 65.1216
0.44548 | 65.1076
0.44549 | 65.117
0.4455 | 65.1234
0.44551 | 65.0748
0.44552 | 65.0589
0.44553 | 65.1007
0.44554 | 65.1048
0.44555 | 65.0732
0.44556 | 65.1206
0.44557 | 65.0958
0.44558 | 65.064
0.44559 | 65.078
0.4456 | 65.0997
0.44561 | 65.0221
0.44562 | 65.0497
0.44563 | 65.0727
0.44564 | 65.0492
0.44565 | 65.067
0.44566 | 65.0937
0.44567 | 65.0797
0.44568 | 65.0219
0.44569 | 65.0651
0.4457 | 65.074
0.44571 | 65.0031
0.44572 | 65.0049
0.44573 | 65.0671
0.44574 | 65.0333
0.44575 | 65.0375
0.44576 | 65.0713
0.44577 | 65.0388
0.44578 | 64.9979
0.44579 | 65.0266
0.4458 | 65.0209
0.44581 | 64.9893
0.44582 | 65.014
0.44583 | 65.0472
0.44584 | 65.0304
0.44585 | 65.0242
0.44586 | 65.0207
0.44587 | 65.0084
0.44588 | 64.9921
0.44589 | 64.998
0.4459 | 64.9802
0.44591 | 64.9642
0.44592 | 65.0033
0.44593 | 65.0104
0.44594 | 65.0183
0.44595 | 65.0097
0.44596 | 65.0079
0.44597 | 64.9725
0.44598 | 64.9796
0.44599 | 64.9813
0.446 | 64.9716
0.44601 | 64.9947
0.44602 | 64.9825
0.44603 | 64.9948
0.44604 | 64.9888
0.44605 | 64.9913
0.44606 | 64.9729
0.44607 | 64.9512
0.44608 | 64.9847
0.44609 | 64.9683
0.4461 | 64.9806
0.44611 | 64.9721
0.44612 | 64.9697
0.44613 | 64.9393
0.44614 | 64.958
0.44615 | 64.9784
0.44616 | 64.9567
0.44617 | 64.9767
0.44618 | 65.0065
0.44619 | 64.9646
0.4462 | 64.9395
0.44621 | 64.971
0.44622 | 64.9513
0.44623 | 64.945
0.44624 | 64.9753
0.44625 | 64.9889
0.44626 | 64.9338
0.44627 | 64.9376
0.44628 | 64.959
0.44629 | 64.9522
0.4463 | 64.9338
0.44631 | 64.9338
0.44632 | 64.9307
0.44633 | 64.9403
0.44634 | 64.9606
0.44635 | 64.9733
0.44636 | 64.9673
0.44637 | 64.9688
0.44638 | 64.9474
0.44639 | 64.9258
0.4464 | 64.9643
0.44641 | 64.9286
0.44642 | 64.8969
0.44643 | 64.9457
0.44644 | 64.9501
0.44645 | 64.9532
0.44646 | 64.9623
0.44647 | 64.9479
0.44648 | 64.928
0.44649 | 64.925
0.4465 | 64.9537
0.44651 | 64.948
0.44652 | 64.93
0.44653 | 64.9528
0.44654 | 64.9891
0.44655 | 64.9463
0.44656 | 64.9303
0.44657 | 64.9522
0.44658 | 64.9578
0.44659 | 64.9141
0.4466 | 64.9396
0.44661 | 64.9403
0.44662 | 64.9292
0.44663 | 64.9612
0.44664 | 64.9725
0.44665 | 64.9611
0.44666 | 64.9225
0.44667 | 64.9276
0.44668 | 64.9461
0.44669 | 64.9419
0.4467 | 64.9517
0.44671 | 64.9485
0.44672 | 64.9542
0.44673 | 64.9681
0.44674 | 64.97
0.44675 | 64.9724
0.44676 | 64.944
0.44677 | 64.9222
0.44678 | 64.9375
0.44679 | 64.9539
0.4468 | 64.9698
0.44681 | 64.9632
0.44682 | 64.9528
0.44683 | 64.9546
0.44684 | 64.9541
0.44685 | 64.9561
0.44686 | 64.9586
0.44687 | 64.9478
0.44688 | 64.9538
0.44689 | 64.9651
0.4469 | 64.9759
0.44691 | 64.9693
0.44692 | 64.9668
0.44693 | 64.9623
0.44694 | 64.967
0.44695 | 64.9548
0.44696 | 64.9526
0.44697 | 64.9605
0.44698 | 64.9645
0.44699 | 64.9668
0.447 | 65.0062
0.44701 | 64.9787
0.44702 | 64.9509
0.44703 | 64.9906
0.44704 | 65.0012
0.44705 | 64.9669
0.44706 | 64.9718
0.44707 | 64.9909
0.44708 | 64.9821
0.44709 | 64.9525
0.4471 | 64.9923
0.44711 | 64.9905
0.44712 | 64.963
0.44713 | 64.988
0.44714 | 65.0044
0.44715 | 64.985
0.44716 | 64.9567
0.44717 | 65.0072
0.44718 | 65.0023
0.44719 | 64.9815
0.4472 | 65.0291
0.44721 | 65.0097
0.44722 | 64.9626
0.44723 | 64.9803
0.44724 | 65.0301
0.44725 | 65.0282
0.44726 | 65.0096
0.44727 | 64.9976
0.44728 | 65.02
0.44729 | 65.0234
0.4473 | 65.0415
0.44731 | 65.0287
0.44732 | 65.0299
0.44733 | 65.0687
0.44734 | 65.0312
0.44735 | 65.0597
0.44736 | 65.0691
0.44737 | 65.0551
0.44738 | 65.058
0.44739 | 65.0802
0.4474 | 65.077
0.44741 | 65.0556
0.44742 | 65.1044
0.44743 | 65.1294
0.44744 | 65.0941
0.44745 | 65.1024
0.44746 | 65.112
0.44747 | 65.0997
0.44748 | 65.1121
0.44749 | 65.1528
0.4475 | 65.1371
0.44751 | 65.0993
0.44752 | 65.1358
0.44753 | 65.1457
0.44754 | 65.142
0.44755 | 65.1719
0.44756 | 65.1659
0.44757 | 65.1411
0.44758 | 65.163
0.44759 | 65.1862
0.4476 | 65.1777
0.44761 | 65.1793
0.44762 | 65.2099
0.44763 | 65.1861
0.44764 | 65.1772
0.44765 | 65.2193
0.44766 | 65.2206
0.44767 | 65.203
0.44768 | 65.2204
0.44769 | 65.2524
0.4477 | 65.242
0.44771 | 65.2282
0.44772 | 65.2304
0.44773 | 65.2366
0.44774 | 65.2468
0.44775 | 65.2578
0.44776 | 65.2701
0.44777 | 65.2604
0.44778 | 65.2798
0.44779 | 65.2771
0.4478 | 65.2563
0.44781 | 65.2718
0.44782 | 65.2878
0.44783 | 65.2787
0.44784 | 65.2842
0.44785 | 65.3138
0.44786 | 65.2918
0.44787 | 65.2667
0.44788 | 65.3165
0.44789 | 65.3135
0.4479 | 65.2842
0.44791 | 65.2941
0.44792 | 65.3185
0.44793 | 65.3067
0.44794 | 65.3235
0.44795 | 65.3393
0.44796 | 65.2993
0.44797 | 65.3192
0.44798 | 65.355
0.44799 | 65.3432
0.448 | 65.3309
0.44801 | 65.3267
0.44802 | 65.3044
0.44803 | 65.3136
0.44804 | 65.355
0.44805 | 65.3656
0.44806 | 65.314
0.44807 | 65.3256
0.44808 | 65.3754
0.44809 | 65.3473
0.4481 | 65.3604
0.44811 | 65.3493
0.44812 | 65.3315
0.44813 | 65.3346
0.44814 | 65.3556
0.44815 | 65.3541
0.44816 | 65.3541
0.44817 | 65.3567
0.44818 | 65.3751
0.44819 | 65.3564
0.4482 | 65.3592
0.44821 | 65.3695
0.44822 | 65.3496
0.44823 | 65.3377
0.44824 | 65.3706
0.44825 | 65.3736
0.44826 | 65.3312
0.44827 | 65.3651
0.44828 | 65.3839
0.44829 | 65.3645
0.4483 | 65.3845
0.44831 | 65.3898
0.44832 | 65.3522
0.44833 | 65.3578
0.44834 | 65.3789
0.44835 | 65.3857
0.44836 | 65.3396
0.44837 | 65.3834
0.44838 | 65.4011
0.44839 | 65.3805
0.4484 | 65.3921
0.44841 | 65.3882
0.44842 | 65.3651
0.44843 | 65.361
0.44844 | 65.36
0.44845 | 65.3656
0.44846 | 65.3834
0.44847 | 65.3686
0.44848 | 65.3739
0.44849 | 65.3984
0.4485 | 65.4027
0.44851 | 65.3721
0.44852 | 65.3638
0.44853 | 65.3712
0.44854 | 65.3717
0.44855 | 65.3598
0.44856 | 65.3438
0.44857 | 65.3682
0.44858 | 65.4017
0.44859 | 65.3895
0.4486 | 65.3708
0.44861 | 65.3703
0.44862 | 65.3703
0.44863 | 65.3678
0.44864 | 65.3959
0.44865 | 65.3931
0.44866 | 65.3723
0.44867 | 65.3665
0.44868 | 65.403
0.44869 | 65.3959
0.4487 | 65.3795
0.44871 | 65.3707
0.44872 | 65.3672
0.44873 | 65.3621
0.44874 | 65.3879
0.44875 | 65.4019
0.44876 | 65.3583
0.44877 | 65.3632
0.44878 | 65.4065
0.44879 | 65.3701
0.4488 | 65.3844
0.44881 | 65.3895
0.44882 | 65.3597
0.44883 | 65.3621
0.44884 | 65.3679
0.44885 | 65.3827
0.44886 | 65.3671
0.44887 | 65.3783
0.44888 | 65.3686
0.44889 | 65.3765
0.4489 | 65.3968
0.44891 | 65.3844
0.44892 | 65.3811
0.44893 | 65.3578
0.44894 | 65.3714
0.44895 | 65.3757
0.44896 | 65.3625
0.44897 | 65.3615
0.44898 | 65.3997
0.44899 | 65.3926
0.449 | 65.3905
0.44901 | 65.3908
0.44902 | 65.3724
0.44903 | 65.3794
0.44904 | 65.3875
0.44905 | 65.3898
0.44906 | 65.3464
0.44907 | 65.3723
0.44908 | 65.3867
0.44909 | 65.3839
0.4491 | 65.3838
0.44911 | 65.3924
0.44912 | 65.3532
0.44913 | 65.3643
0.44914 | 65.384
0.44915 | 65.3831
0.44916 | 65.3777
0.44917 | 65.4001
0.44918 | 65.4046
0.44919 | 65.394
0.4492 | 65.3993
0.44921 | 65.3932
0.44922 | 65.3394
0.44923 | 65.3455
0.44924 | 65.3927
0.44925 | 65.4006
0.44926 | 65.3885
0.44927 | 65.4019
0.44928 | 65.4124
0.44929 | 65.368
0.4493 | 65.388
0.44931 | 65.3947
0.44932 | 65.369
0.44933 | 65.3907
0.44934 | 65.4213
0.44935 | 65.4094
0.44936 | 65.3949
0.44937 | 65.3957
0.44938 | 65.4039
0.44939 | 65.3895
0.4494 | 65.3929
0.44941 | 65.3764
0.44942 | 65.3731
0.44943 | 65.4099
0.44944 | 65.4234
0.44945 | 65.4142
0.44946 | 65.3796
0.44947 | 65.3888
0.44948 | 65.3827
0.44949 | 65.3611
0.4495 | 65.4289
0.44951 | 65.4132
0.44952 | 65.3597
0.44953 | 65.3973
0.44954 | 65.4114
0.44955 | 65.3982
0.44956 | 65.3839
0.44957 | 65.3831
0.44958 | 65.3818
0.44959 | 65.3873
0.4496 | 65.4137
0.44961 | 65.4306
0.44962 | 65.3919
0.44963 | 65.3925
0.44964 | 65.3754
0.44965 | 65.3562
0.44966 | 65.3818
0.44967 | 65.3954
0.44968 | 65.3881
0.44969 | 65.4086
0.4497 | 65.4245
0.44971 | 65.3891
0.44972 | 65.3713
0.44973 | 65.3969
0.44974 | 65.3751
0.44975 | 65.3478
0.44976 | 65.3806
0.44977 | 65.3961
0.44978 | 65.381
0.44979 | 65.3899
0.4498 | 65.3999
0.44981 | 65.3759
0.44982 | 65.4026
0.44983 | 65.3928
0.44984 | 65.3795
0.44985 | 65.3619
0.44986 | 65.3723
0.44987 | 65.3637
0.44988 | 65.3959
0.44989 | 65.4264
0.4499 | 65.4165
0.44991 | 65.3502
0.44992 | 65.3442
0.44993 | 65.3733
0.44994 | 65.3414
0.44995 | 65.3698
0.44996 | 65.3783
0.44997 | 65.3668
0.44998 | 65.3769
0.44999 | 65.4197
0.45 | 65.4057
0.45001 | 65.3593
0.45002 | 65.3635
0.45003 | 65.3505
0.45004 | 65.3524
0.45005 | 65.3844
0.45006 | 65.3994
0.45007 | 65.3761
0.45008 | 65.3742
0.45009 | 65.3746
0.4501 | 65.3634
0.45011 | 65.3666
0.45012 | 65.3757
0.45013 | 65.3455
0.45014 | 65.3631
0.45015 | 65.3953
0.45016 | 65.3783
0.45017 | 65.3474
0.45018 | 65.3781
0.45019 | 65.384
0.4502 | 65.3442
0.45021 | 65.3686
0.45022 | 65.3587
0.45023 | 65.3642
0.45024 | 65.3853
0.45025 | 65.406
0.45026 | 65.356
0.45027 | 65.3507
0.45028 | 65.3822
0.45029 | 65.374
0.4503 | 65.3576
0.45031 | 65.3771
0.45032 | 65.3828
0.45033 | 65.3602
0.45034 | 65.3895
0.45035 | 65.4006
0.45036 | 65.3376
0.45037 | 65.3461
0.45038 | 65.4019
0.45039 | 65.3559
0.4504 | 65.3641
0.45041 | 65.4082
0.45042 | 65.371
0.45043 | 65.3701
0.45044 | 65.3954
0.45045 | 65.4021
0.45046 | 65.3651
0.45047 | 65.3775
0.45048 | 65.38
0.45049 | 65.3647
0.4505 | 65.4021
0.45051 | 65.4176
0.45052 | 65.3921
0.45053 | 65.3866
0.45054 | 65.3965
0.45055 | 65.3768
0.45056 | 65.3772
0.45057 | 65.3727
0.45058 | 65.3968
0.45059 | 65.3876
0.4506 | 65.3943
0.45061 | 65.4056
0.45062 | 65.3781
0.45063 | 65.3934
0.45064 | 65.3999
0.45065 | 65.3761
0.45066 | 65.3623
0.45067 | 65.3952
0.45068 | 65.3946
0.45069 | 65.396
0.4507 | 65.4214
0.45071 | 65.3919
0.45072 | 65.3575
0.45073 | 65.3741
0.45074 | 65.3877
0.45075 | 65.3887
0.45076 | 65.3877
0.45077 | 65.401
0.45078 | 65.4142
0.45079 | 65.4086
0.4508 | 65.4157
0.45081 | 65.3857
0.45082 | 65.3866
0.45083 | 65.3844
0.45084 | 65.3934
0.45085 | 65.4038
0.45086 | 65.4119
0.45087 | 65.402
0.45088 | 65.4074
0.45089 | 65.4157
0.4509 | 65.3916
0.45091 | 65.3811
0.45092 | 65.3745
0.45093 | 65.3776
0.45094 | 65.3822
0.45095 | 65.4123
0.45096 | 65.4189
0.45097 | 65.4049
0.45098 | 65.4075
0.45099 | 65.4035
0.451 | 65.4067
0.45101 | 65.3916
0.45102 | 65.3891
0.45103 | 65.3993
0.45104 | 65.4159
0.45105 | 65.4448
0.45106 | 65.4116
0.45107 | 65.3871
0.45108 | 65.4144
0.45109 | 65.3922
0.4511 | 65.385
0.45111 | 65.4103
0.45112 | 65.3925
0.45113 | 65.4049
0.45114 | 65.4203
0.45115 | 65.4237
0.45116 | 65.41
0.45117 | 65.3885
0.45118 | 65.4353
0.45119 | 65.3927
0.4512 | 65.3895
0.45121 | 65.4006
0.45122 | 65.3857
0.45123 | 65.4048
0.45124 | 65.4253
0.45125 | 65.4164
0.45126 | 65.3935
0.45127 | 65.3966
0.45128 | 65.4114
0.45129 | 65.3943
0.4513 | 65.4049
0.45131 | 65.4267
0.45132 | 65.3962
0.45133 | 65.3922
0.45134 | 65.4264
0.45135 | 65.4159
0.45136 | 65.4059
0.45137 | 65.4023
0.45138 | 65.4081
0.45139 | 65.4032
0.4514 | 65.3846
0.45141 | 65.408
0.45142 | 65.3986
0.45143 | 65.4034
0.45144 | 65.4215
0.45145 | 65.4248
0.45146 | 65.4039
0.45147 | 65.4094
0.45148 | 65.4191
0.45149 | 65.3997
0.4515 | 65.3965
0.45151 | 65.3891
0.45152 | 65.4032
0.45153 | 65.4016
0.45154 | 65.4178
0.45155 | 65.4138
0.45156 | 65.3774
0.45157 | 65.384
0.45158 | 65.4286
0.45159 | 65.4114
0.4516 | 65.3978
0.45161 | 65.4237
0.45162 | 65.4102
0.45163 | 65.3836
0.45164 | 65.4127
0.45165 | 65.4114
0.45166 | 65.3844
0.45167 | 65.3943
0.45168 | 65.4232
0.45169 | 65.4132
0.4517 | 65.4068
0.45171 | 65.4369
0.45172 | 65.4008
0.45173 | 65.3686
0.45174 | 65.3911
0.45175 | 65.4032
0.45176 | 65.3959
0.45177 | 65.3857
0.45178 | 65.3838
0.45179 | 65.3956
0.4518 | 65.4142
0.45181 | 65.4043
0.45182 | 65.3639
0.45183 | 65.3804
0.45184 | 65.405
0.45185 | 65.376
0.45186 | 65.3638
0.45187 | 65.4246
0.45188 | 65.4017
0.45189 | 65.3778
0.4519 | 65.4024
0.45191 | 65.3972
0.45192 | 65.3271
0.45193 | 65.3574
0.45194 | 65.393
0.45195 | 65.3835
0.45196 | 65.3585
0.45197 | 65.3971
0.45198 | 65.3977
0.45199 | 65.3805
0.452 | 65.3996
0.45201 | 65.3726
0.45202 | 65.3468
0.45203 | 65.3552
0.45204 | 65.3834
0.45205 | 65.3746
0.45206 | 65.3564
0.45207 | 65.3781
0.45208 | 65.371
0.45209 | 65.3496
0.4521 | 65.3657
0.45211 | 65.3503
0.45212 | 65.3321
0.45213 | 65.3505
0.45214 | 65.3674
0.45215 | 65.3554
0.45216 | 65.3722
0.45217 | 65.3727
0.45218 | 65.3513
0.45219 | 65.3373
0.4522 | 65.3552
0.45221 | 65.3437
0.45222 | 65.3159
0.45223 | 65.3401
0.45224 | 65.3811
0.45225 | 65.3702
0.45226 | 65.3291
0.45227 | 65.3453
0.45228 | 65.339
0.45229 | 65.3261
0.4523 | 65.3479
0.45231 | 65.3384
0.45232 | 65.3362
0.45233 | 65.3436
0.45234 | 65.3582
0.45235 | 65.3419
0.45236 | 65.3154
0.45237 | 65.3252
0.45238 | 65.3315
0.45239 | 65.3326
0.4524 | 65.3474
0.45241 | 65.344
0.45242 | 65.3247
0.45243 | 65.347
0.45244 | 65.3424
0.45245 | 65.3428
0.45246 | 65.3323
0.45247 | 65.3163
0.45248 | 65.3174
0.45249 | 65.35
0.4525 | 65.3496
0.45251 | 65.3273
0.45252 | 65.3341
0.45253 | 65.364
0.45254 | 65.3353
0.45255 | 65.3086
0.45256 | 65.3368
0.45257 | 65.3186
0.45258 | 65.3187
0.45259 | 65.3605
0.4526 | 65.3589
0.45261 | 65.3312
0.45262 | 65.308
0.45263 | 65.3428
0.45264 | 65.3351
0.45265 | 65.3291
0.45266 | 65.3353
0.45267 | 65.3319
0.45268 | 65.3457
0.45269 | 65.3698
0.4527 | 65.355
0.45271 | 65.3493
0.45272 | 65.3472
0.45273 | 65.3567
0.45274 | 65.3414
0.45275 | 65.3468
0.45276 | 65.3475
0.45277 | 65.3219
0.45278 | 65.3517
0.45279 | 65.38
0.4528 | 65.3665
0.45281 | 65.3645
0.45282 | 65.3545
0.45283 | 65.3508
0.45284 | 65.3531
0.45285 | 65.3496
0.45286 | 65.3517
0.45287 | 65.3471
0.45288 | 65.392
0.45289 | 65.3689
0.4529 | 65.3552
0.45291 | 65.3543
0.45292 | 65.3578
0.45293 | 65.3507
0.45294 | 65.3473
0.45295 | 65.3679
0.45296 | 65.3472
0.45297 | 65.3387
0.45298 | 65.3945
0.45299 | 65.3692
0.453 | 65.3446
0.45301 | 65.3677
0.45302 | 65.366
0.45303 | 65.344
0.45304 | 65.3546
0.45305 | 65.3862
0.45306 | 65.3787
0.45307 | 65.3578
0.45308 | 65.3617
0.45309 | 65.3784
0.4531 | 65.3756
0.45311 | 65.3366
0.45312 | 65.3427
0.45313 | 65.3626
0.45314 | 65.35
0.45315 | 65.3609
0.45316 | 65.3807
0.45317 | 65.3623
0.45318 | 65.3611
0.45319 | 65.3636
0.4532 | 65.3575
0.45321 | 65.356
0.45322 | 65.3487
0.45323 | 65.3689
0.45324 | 65.3677
0.45325 | 65.3816
0.45326 | 65.3519
0.45327 | 65.3303
0.45328 | 65.3584
0.45329 | 65.3565
0.4533 | 65.3551
0.45331 | 65.3494
0.45332 | 65.3605
0.45333 | 65.3705
0.45334 | 65.3721
0.45335 | 65.3811
0.45336 | 65.3549
0.45337 | 65.3457
0.45338 | 65.3885
0.45339 | 65.3725
0.4534 | 65.3386
0.45341 | 65.3552
0.45342 | 65.3751
0.45343 | 65.3178
0.45344 | 65.3362
0.45345 | 65.406
0.45346 | 65.342
0.45347 | 65.3287
0.45348 | 65.3716
0.45349 | 65.3923
0.4535 | 65.3473
0.45351 | 65.3468
0.45352 | 65.3605
0.45353 | 65.3365
0.45354 | 65.3645
0.45355 | 65.3682
0.45356 | 65.3301
0.45357 | 65.3097
0.45358 | 65.3487
0.45359 | 65.3588
0.4536 | 65.3358
0.45361 | 65.345
0.45362 | 65.3615
0.45363 | 65.3281
0.45364 | 65.3654
0.45365 | 65.3784
0.45366 | 65.3103
0.45367 | 65.3245
0.45368 | 65.3676
0.45369 | 65.3414
0.4537 | 65.341
0.45371 | 65.3835
0.45372 | 65.3485
0.45373 | 65.3282
0.45374 | 65.3648
0.45375 | 65.3494
0.45376 | 65.3174
0.45377 | 65.3405
0.45378 | 65.3373
0.45379 | 65.3541
0.4538 | 65.3556
0.45381 | 65.3449
0.45382 | 65.3373
0.45383 | 65.3682
0.45384 | 65.3764
0.45385 | 65.3329
0.45386 | 65.3117
0.45387 | 65.3421
0.45388 | 65.3561
0.45389 | 65.3446
0.4539 | 65.3935
0.45391 | 65.3587
0.45392 | 65.3214
0.45393 | 65.3336
0.45394 | 65.3508
0.45395 | 65.323
0.45396 | 65.3172
0.45397 | 65.3317
0.45398 | 65.34
0.45399 | 65.3136
0.454 | 65.388
0.45401 | 65.3612
0.45402 | 65.306
0.45403 | 65.3335
0.45404 | 65.3396
0.45405 | 65.321
0.45406 | 65.3265
0.45407 | 65.3323
0.45408 | 65.3366
0.45409 | 65.3455
0.4541 | 65.3337
0.45411 | 65.3297
0.45412 | 65.2925
0.45413 | 65.3309
0.45414 | 65.3222
0.45415 | 65.3176
0.45416 | 65.3356
0.45417 | 65.3338
0.45418 | 65.342
0.45419 | 65.3546
0.4542 | 65.3348
0.45421 | 65.2985
0.45422 | 65.2917
0.45423 | 65.3129
0.45424 | 65.3157
0.45425 | 65.3295
0.45426 | 65.3348
0.45427 | 65.3232
0.45428 | 65.3116
0.45429 | 65.3362
0.4543 | 65.2966
0.45431 | 65.2839
0.45432 | 65.3052
0.45433 | 65.3141
0.45434 | 65.3012
0.45435 | 65.3308
0.45436 | 65.3403
0.45437 | 65.2914
0.45438 | 65.3046
0.45439 | 65.3237
0.4544 | 65.3087
0.45441 | 65.2714
0.45442 | 65.2967
0.45443 | 65.3083
0.45444 | 65.284
0.45445 | 65.3081
0.45446 | 65.3092
0.45447 | 65.301
0.45448 | 65.2772
0.45449 | 65.2908
0.4545 | 65.2911
0.45451 | 65.273
0.45452 | 65.2992
0.45453 | 65.3064
0.45454 | 65.2982
0.45455 | 65.3097
0.45456 | 65.2854
0.45457 | 65.2642
0.45458 | 65.2677
0.45459 | 65.282
0.4546 | 65.2868
0.45461 | 65.2883
0.45462 | 65.2798
0.45463 | 65.2921
0.45464 | 65.269
0.45465 | 65.2924
0.45466 | 65.2628
0.45467 | 65.2796
0.45468 | 65.2942
0.45469 | 65.2828
0.4547 | 65.3086
0.45471 | 65.2905
0.45472 | 65.2656
0.45473 | 65.2547
0.45474 | 65.2486
0.45475 | 65.265
0.45476 | 65.2624
0.45477 | 65.2388
0.45478 | 65.2781
0.45479 | 65.2824
0.4548 | 65.2546
0.45481 | 65.2701
0.45482 | 65.2817
0.45483 | 65.2761
0.45484 | 65.2741
0.45485 | 65.2733
0.45486 | 65.2482
0.45487 | 65.2627
0.45488 | 65.2765
0.45489 | 65.2875
0.4549 | 65.2928
0.45491 | 65.2614
0.45492 | 65.2262
0.45493 | 65.2474
0.45494 | 65.2686
0.45495 | 65.2616
0.45496 | 65.266
0.45497 | 65.2458
0.45498 | 65.2714
0.45499 | 65.2638
0.455 | 65.2693
0.45501 | 65.258
0.45502 | 65.2418
0.45503 | 65.2684
0.45504 | 65.2709
0.45505 | 65.2646
0.45506 | 65.2576
0.45507 | 65.2529
0.45508 | 65.2734
0.45509 | 65.2518
0.4551 | 65.2654
0.45511 | 65.2687
0.45512 | 65.2291
0.45513 | 65.2593
0.45514 | 65.2627
0.45515 | 65.2276
0.45516 | 65.2438
0.45517 | 65.2652
0.45518 | 65.2699
0.45519 | 65.2662
0.4552 | 65.2699
0.45521 | 65.2519
0.45522 | 65.2324
0.45523 | 65.2701
0.45524 | 65.2712
0.45525 | 65.2383
0.45526 | 65.2665
0.45527 | 65.2448
0.45528 | 65.2321
0.45529 | 65.2376
0.4553 | 65.26
0.45531 | 65.2428
0.45532 | 65.2338
0.45533 | 65.2742
0.45534 | 65.281
0.45535 | 65.2893
0.45536 | 65.2774
0.45537 | 65.2744
0.45538 | 65.2338
0.45539 | 65.2537
0.4554 | 65.2891
0.45541 | 65.2428
0.45542 | 65.2483
0.45543 | 65.2661
0.45544 | 65.2515
0.45545 | 65.2463
0.45546 | 65.2821
0.45547 | 65.2805
0.45548 | 65.2497
0.45549 | 65.2482
0.4555 | 65.2784
0.45551 | 65.257
0.45552 | 65.2563
0.45553 | 65.2849
0.45554 | 65.2727
0.45555 | 65.2534
0.45556 | 65.2751
0.45557 | 65.2861
0.45558 | 65.2555
0.45559 | 65.2655
0.4556 | 65.2874
0.45561 | 65.2567
0.45562 | 65.2539
0.45563 | 65.2786
0.45564 | 65.2722
0.45565 | 65.2542
0.45566 | 65.2628
0.45567 | 65.282
0.45568 | 65.2794
0.45569 | 65.2918
0.4557 | 65.3036
0.45571 | 65.2571
0.45572 | 65.2647
0.45573 | 65.2857
0.45574 | 65.2895
0.45575 | 65.2761
0.45576 | 65.2727
0.45577 | 65.2723
0.45578 | 65.26
0.45579 | 65.3145
0.4558 | 65.301
0.45581 | 65.2348
0.45582 | 65.2667
0.45583 | 65.2939
0.45584 | 65.272
0.45585 | 65.2837
0.45586 | 65.3116
0.45587 | 65.2841
0.45588 | 65.2751
0.45589 | 65.2893
0.4559 | 65.3127
0.45591 | 65.2864
0.45592 | 65.28
0.45593 | 65.289
0.45594 | 65.279
0.45595 | 65.2721
0.45596 | 65.2878
0.45597 | 65.2865
0.45598 | 65.2766
0.45599 | 65.293
0.456 | 65.2932
0.45601 | 65.3033
0.45602 | 65.2927
0.45603 | 65.3075
0.45604 | 65.3018
0.45605 | 65.2976
0.45606 | 65.3048
0.45607 | 65.2848
0.45608 | 65.2995
0.45609 | 65.3038
0.4561 | 65.2854
0.45611 | 65.2794
0.45612 | 65.2982
0.45613 | 65.3098
0.45614 | 65.3051
0.45615 | 65.3001
0.45616 | 65.2677
0.45617 | 65.2653
0.45618 | 65.3025
0.45619 | 65.3137
0.4562 | 65.3104
0.45621 | 65.3166
0.45622 | 65.3102
0.45623 | 65.2744
0.45624 | 65.3038
0.45625 | 65.3318
0.45626 | 65.2661
0.45627 | 65.275
0.45628 | 65.3242
0.45629 | 65.3115
0.4563 | 65.3127
0.45631 | 65.3194
0.45632 | 65.2857
0.45633 | 65.2926
0.45634 | 65.3159
0.45635 | 65.3047
0.45636 | 65.2841
0.45637 | 65.3155
0.45638 | 65.3201
0.45639 | 65.301
0.4564 | 65.3308
0.45641 | 65.3468
0.45642 | 65.3016
0.45643 | 65.2845
0.45644 | 65.3485
0.45645 | 65.3302
0.45646 | 65.2716
0.45647 | 65.3424
0.45648 | 65.3273
0.45649 | 65.2725
0.4565 | 65.3375
0.45651 | 65.3235
0.45652 | 65.2684
0.45653 | 65.3265
0.45654 | 65.3665
0.45655 | 65.3215
0.45656 | 65.3011
0.45657 | 65.3632
0.45658 | 65.3343
0.45659 | 65.3161
0.4566 | 65.3627
0.45661 | 65.3168
0.45662 | 65.2796
0.45663 | 65.3494
0.45664 | 65.3764
0.45665 | 65.3094
0.45666 | 65.3101
0.45667 | 65.3527
0.45668 | 65.3095
0.45669 | 65.3198
0.4567 | 65.3676
0.45671 | 65.3399
0.45672 | 65.3199
0.45673 | 65.3513
0.45674 | 65.358
0.45675 | 65.3362
0.45676 | 65.3601
0.45677 | 65.3552
0.45678 | 65.2979
0.45679 | 65.3248
0.4568 | 65.3584
0.45681 | 65.3269
0.45682 | 65.3367
0.45683 | 65.3877
0.45684 | 65.3502
0.45685 | 65.3183
0.45686 | 65.3889
0.45687 | 65.3703
0.45688 | 65.3149
0.45689 | 65.374
0.4569 | 65.3812
0.45691 | 65.3131
0.45692 | 65.3645
0.45693 | 65.4012
0.45694 | 65.3458
0.45695 | 65.3524
0.45696 | 65.3819
0.45697 | 65.3285
0.45698 | 65.3057
0.45699 | 65.3921
0.457 | 65.3925
0.45701 | 65.3056
0.45702 | 65.359
0.45703 | 65.4217
0.45704 | 65.3363
0.45705 | 65.3763
0.45706 | 65.4119
0.45707 | 65.3249
0.45708 | 65.3314
0.45709 | 65.4155
0.4571 | 65.3695
0.45711 | 65.3295
0.45712 | 65.3692
0.45713 | 65.3889
0.45714 | 65.3416
0.45715 | 65.3871
0.45716 | 65.3795
0.45717 | 65.3135
0.45718 | 65.3671
0.45719 | 65.4239
0.4572 | 65.3628
0.45721 | 65.3534
0.45722 | 65.3813
0.45723 | 65.3651
0.45724 | 65.3678
0.45725 | 65.3987
0.45726 | 65.3874
0.45727 | 65.3453
0.45728 | 65.3657
0.45729 | 65.3678
0.4573 | 65.3539
0.45731 | 65.3852
0.45732 | 65.3824
0.45733 | 65.3613
0.45734 | 65.4057
0.45735 | 65.4297
0.45736 | 65.3733
0.45737 | 65.3587
0.45738 | 65.4087
0.45739 | 65.3933
0.4574 | 65.3822
0.45741 | 65.3869
0.45742 | 65.3777
0.45743 | 65.3862
0.45744 | 65.4031
0.45745 | 65.3783
0.45746 | 65.3654
0.45747 | 65.374
0.45748 | 65.4181
0.45749 | 65.393
0.4575 | 65.3914
0.45751 | 65.3942
0.45752 | 65.3767
0.45753 | 65.3964
0.45754 | 65.3895
0.45755 | 65.3884
0.45756 | 65.3867
0.45757 | 65.3846
0.45758 | 65.3917
0.45759 | 65.3975
0.4576 | 65.4335
0.45761 | 65.3965
0.45762 | 65.3826
0.45763 | 65.3939
0.45764 | 65.384
0.45765 | 65.3734
0.45766 | 65.3703
0.45767 | 65.3647
0.45768 | 65.3939
0.45769 | 65.4033
0.4577 | 65.4277
0.45771 | 65.407
0.45772 | 65.3972
0.45773 | 65.3915
0.45774 | 65.3862
0.45775 | 65.3865
0.45776 | 65.4104
0.45777 | 65.4264
0.45778 | 65.4184
0.45779 | 65.4078
0.4578 | 65.3941
0.45781 | 65.3809
0.45782 | 65.3739
0.45783 | 65.3661
0.45784 | 65.3961
0.45785 | 65.4286
0.45786 | 65.3904
0.45787 | 65.4175
0.45788 | 65.4384
0.45789 | 65.4026
0.4579 | 65.4031
0.45791 | 65.4096
0.45792 | 65.3958
0.45793 | 65.3917
0.45794 | 65.4163
0.45795 | 65.4158
0.45796 | 65.3985
0.45797 | 65.3839
0.45798 | 65.4004
0.45799 | 65.4197
0.458 | 65.4123
0.45801 | 65.3898
0.45802 | 65.395
0.45803 | 65.4163
0.45804 | 65.4175
0.45805 | 65.428
0.45806 | 65.4354
0.45807 | 65.4046
0.45808 | 65.4184
0.45809 | 65.4362
0.4581 | 65.3915
0.45811 | 65.4015
0.45812 | 65.4262
0.45813 | 65.4122
0.45814 | 65.423
0.45815 | 65.4513
0.45816 | 65.4172
0.45817 | 65.3918
0.45818 | 65.4323
0.45819 | 65.4297
0.4582 | 65.4164
0.45821 | 65.4329
0.45822 | 65.4293
0.45823 | 65.4362
0.45824 | 65.4662
0.45825 | 65.4639
0.45826 | 65.4403
0.45827 | 65.4212
0.45828 | 65.4185
0.45829 | 65.4351
0.4583 | 65.4434
0.45831 | 65.4338
0.45832 | 65.4371
0.45833 | 65.454
0.45834 | 65.4604
0.45835 | 65.4452
0.45836 | 65.4293
0.45837 | 65.4108
0.45838 | 65.4233
0.45839 | 65.4462
0.4584 | 65.4579
0.45841 | 65.4602
0.45842 | 65.4668
0.45843 | 65.4733
0.45844 | 65.4581
0.45845 | 65.4295
0.45846 | 65.4307
0.45847 | 65.4511
0.45848 | 65.4494
0.45849 | 65.4662
0.4585 | 65.4789
0.45851 | 65.4482
0.45852 | 65.4556
0.45853 | 65.4525
0.45854 | 65.4461
0.45855 | 65.4725
0.45856 | 65.4781
0.45857 | 65.471
0.45858 | 65.4671
0.45859 | 65.4772
0.4586 | 65.4807
0.45861 | 65.4626
0.45862 | 65.4639
0.45863 | 65.4894
0.45864 | 65.4406
0.45865 | 65.4558
0.45866 | 65.4787
0.45867 | 65.4674
0.45868 | 65.4659
0.45869 | 65.4893
0.4587 | 65.4852
0.45871 | 65.4504
0.45872 | 65.4787
0.45873 | 65.4611
0.45874 | 65.4598
0.45875 | 65.5107
0.45876 | 65.5109
0.45877 | 65.4814
0.45878 | 65.4922
0.45879 | 65.4977
0.4588 | 65.4727
0.45881 | 65.4653
0.45882 | 65.488
0.45883 | 65.5042
0.45884 | 65.5178
0.45885 | 65.4958
0.45886 | 65.4912
0.45887 | 65.4781
0.45888 | 65.4861
0.45889 | 65.5018
0.4589 | 65.504
0.45891 | 65.4996
0.45892 | 65.5108
0.45893 | 65.5056
0.45894 | 65.503
0.45895 | 65.5453
0.45896 | 65.5099
0.45897 | 65.4569
0.45898 | 65.5012
0.45899 | 65.5166
0.459 | 65.4791
0.45901 | 65.5138
0.45902 | 65.5209
0.45903 | 65.4982
0.45904 | 65.5199
0.45905 | 65.5485
0.45906 | 65.5168
0.45907 | 65.4939
0.45908 | 65.5356
0.45909 | 65.5343
0.4591 | 65.5198
0.45911 | 65.5366
0.45912 | 65.547
0.45913 | 65.5157
0.45914 | 65.5192
0.45915 | 65.5393
0.45916 | 65.5184
0.45917 | 65.5001
0.45918 | 65.5472
0.45919 | 65.5181
0.4592 | 65.5245
0.45921 | 65.56
0.45922 | 65.5378
0.45923 | 65.5321
0.45924 | 65.5686
0.45925 | 65.5607
0.45926 | 65.5237
0.45927 | 65.547
0.45928 | 65.563
0.45929 | 65.5356
0.4593 | 65.5622
0.45931 | 65.5751
0.45932 | 65.5438
0.45933 | 65.5429
0.45934 | 65.5507
0.45935 | 65.5294
0.45936 | 65.5217
0.45937 | 65.5605
0.45938 | 65.5537
0.45939 | 65.5693
0.4594 | 65.6139
0.45941 | 65.5567
0.45942 | 65.5379
0.45943 | 65.5727
0.45944 | 65.5734
0.45945 | 65.5461
0.45946 | 65.5694
0.45947 | 65.5953
0.45948 | 65.5675
0.45949 | 65.5797
0.4595 | 65.5907
0.45951 | 65.5526
0.45952 | 65.5497
0.45953 | 65.5807
0.45954 | 65.5817
0.45955 | 65.5762
0.45956 | 65.6101
0.45957 | 65.5981
0.45958 | 65.5787
0.45959 | 65.6052
0.4596 | 65.6203
0.45961 | 65.5606
0.45962 | 65.5585
0.45963 | 65.6269
0.45964 | 65.5833
0.45965 | 65.5723
0.45966 | 65.6127
0.45967 | 65.5886
0.45968 | 65.5646
0.45969 | 65.6032
0.4597 | 65.612
0.45971 | 65.5695
0.45972 | 65.594
0.45973 | 65.6319
0.45974 | 65.6053
0.45975 | 65.6144
0.45976 | 65.6274
0.45977 | 65.5959
0.45978 | 65.5907
0.45979 | 65.6124
0.4598 | 65.6092
0.45981 | 65.5809
0.45982 | 65.6283
0.45983 | 65.6271
0.45984 | 65.5914
0.45985 | 65.6094
0.45986 | 65.6142
0.45987 | 65.5951
0.45988 | 65.6224
0.45989 | 65.6453
0.4599 | 65.6207
0.45991 | 65.6027
0.45992 | 65.6301
0.45993 | 65.6121
0.45994 | 65.6323
0.45995 | 65.6433
0.45996 | 65.6205
0.45997 | 65.5955
0.45998 | 65.6248
0.45999 | 65.6464
0.46 | 65.6159
0.46001 | 65.6325
0.46002 | 65.6144
0.46003 | 65.5899
0.46004 | 65.6192
0.46005 | 65.6441
0.46006 | 65.6231
0.46007 | 65.6183
0.46008 | 65.6533
0.46009 | 65.622
0.4601 | 65.6321
0.46011 | 65.6453
0.46012 | 65.6336
0.46013 | 65.6185
0.46014 | 65.6342
0.46015 | 65.6568
0.46016 | 65.6231
0.46017 | 65.622
0.46018 | 65.6665
0.46019 | 65.6221
0.4602 | 65.6341
0.46021 | 65.6387
0.46022 | 65.6183
0.46023 | 65.6444
0.46024 | 65.6965
0.46025 | 65.6669
0.46026 | 65.6276
0.46027 | 65.6305
0.46028 | 65.6386
0.46029 | 65.6321
0.4603 | 65.6802
0.46031 | 65.6654
0.46032 | 65.6164
0.46033 | 65.6374
0.46034 | 65.6632
0.46035 | 65.6433
0.46036 | 65.6433
0.46037 | 65.6603
0.46038 | 65.6512
0.46039 | 65.6223
0.4604 | 65.6688
0.46041 | 65.6675
0.46042 | 65.6386
0.46043 | 65.6676
0.46044 | 65.68
0.46045 | 65.6586
0.46046 | 65.6265
0.46047 | 65.6587
0.46048 | 65.6362
0.46049 | 65.6291
0.4605 | 65.6748
0.46051 | 65.6636
0.46052 | 65.6513
0.46053 | 65.6762
0.46054 | 65.6736
0.46055 | 65.6258
0.46056 | 65.6455
0.46057 | 65.6408
0.46058 | 65.6326
0.46059 | 65.6547
0.4606 | 65.6753
0.46061 | 65.6558
0.46062 | 65.6474
0.46063 | 65.6548
0.46064 | 65.6712
0.46065 | 65.6701
0.46066 | 65.6531
0.46067 | 65.6318
0.46068 | 65.6572
0.46069 | 65.6639
0.4607 | 65.661
0.46071 | 65.6549
0.46072 | 65.6647
0.46073 | 65.6431
0.46074 | 65.6479
0.46075 | 65.6517
0.46076 | 65.6716
0.46077 | 65.6473
0.46078 | 65.6332
0.46079 | 65.69
0.4608 | 65.6742
0.46081 | 65.636
0.46082 | 65.6529
0.46083 | 65.6702
0.46084 | 65.6446
0.46085 | 65.6503
0.46086 | 65.6669
0.46087 | 65.6609
0.46088 | 65.6445
0.46089 | 65.6407
0.4609 | 65.6304
0.46091 | 65.6261
0.46092 | 65.6636
0.46093 | 65.6699
0.46094 | 65.6872
0.46095 | 65.6733
0.46096 | 65.6306
0.46097 | 65.6179
0.46098 | 65.6403
0.46099 | 65.6448
0.461 | 65.6482
0.46101 | 65.6417
0.46102 | 65.6524
0.46103 | 65.6673
0.46104 | 65.6604
0.46105 | 65.6623
0.46106 | 65.6519
0.46107 | 65.6131
0.46108 | 65.615
0.46109 | 65.6586
0.4611 | 65.6706
0.46111 | 65.6515
0.46112 | 65.629
0.46113 | 65.6601
0.46114 | 65.6636
0.46115 | 65.6546
0.46116 | 65.6313
0.46117 | 65.6087
0.46118 | 65.6263
0.46119 | 65.6261
0.4612 | 65.6405
0.46121 | 65.6656
0.46122 | 65.6464
0.46123 | 65.6412
0.46124 | 65.6429
0.46125 | 65.639
0.46126 | 65.609
0.46127 | 65.611
0.46128 | 65.6445
0.46129 | 65.6497
0.4613 | 65.6513
0.46131 | 65.6438
0.46132 | 65.6598
0.46133 | 65.6568
0.46134 | 65.6423
0.46135 | 65.6262
0.46136 | 65.6176
0.46137 | 65.6196
0.46138 | 65.6127
0.46139 | 65.6406
0.4614 | 65.6699
0.46141 | 65.6267
0.46142 | 65.6481
0.46143 | 65.6539
0.46144 | 65.6179
0.46145 | 65.6277
0.46146 | 65.6269
0.46147 | 65.6244
0.46148 | 65.6125
0.46149 | 65.6632
0.4615 | 65.6872
0.46151 | 65.6444
0.46152 | 65.613
0.46153 | 65.6211
0.46154 | 65.6129
0.46155 | 65.6159
0.46156 | 65.6261
0.46157 | 65.6338
0.46158 | 65.6461
0.46159 | 65.6392
0.4616 | 65.6263
0.46161 | 65.6274
0.46162 | 65.6403
0.46163 | 65.6105
0.46164 | 65.6332
0.46165 | 65.6574
0.46166 | 65.622
0.46167 | 65.6211
0.46168 | 65.6615
0.46169 | 65.6423
0.4617 | 65.6156
0.46171 | 65.6231
0.46172 | 65.6107
0.46173 | 65.58
0.46174 | 65.6351
0.46175 | 65.6797
0.46176 | 65.6134
0.46177 | 65.6205
0.46178 | 65.6531
0.46179 | 65.6147
0.4618 | 65.6059
0.46181 | 65.6307
0.46182 | 65.6054
0.46183 | 65.6174
0.46184 | 65.66
0.46185 | 65.6613
0.46186 | 65.6194
0.46187 | 65.5984
0.46188 | 65.6073
0.46189 | 65.6157
0.4619 | 65.6299
0.46191 | 65.6219
0.46192 | 65.6081
0.46193 | 65.6237
0.46194 | 65.6528
0.46195 | 65.6159
0.46196 | 65.6054
0.46197 | 65.6406
0.46198 | 65.633
0.46199 | 65.6152
0.462 | 65.6377
0.46201 | 65.6402
0.46202 | 65.6101
0.46203 | 65.6498
0.46204 | 65.6557
0.46205 | 65.6174
0.46206 | 65.5963
0.46207 | 65.6302
0.46208 | 65.5966
0.46209 | 65.6021
0.4621 | 65.6593
0.46211 | 65.639
0.46212 | 65.5974
0.46213 | 65.6573
0.46214 | 65.658
0.46215 | 65.6017
0.46216 | 65.6124
0.46217 | 65.6175
0.46218 | 65.6028
0.46219 | 65.6332
0.4622 | 65.6669
0.46221 | 65.6278
0.46222 | 65.6225
0.46223 | 65.6396
0.46224 | 65.6077
0.46225 | 65.5923
0.46226 | 65.6317
0.46227 | 65.6308
0.46228 | 65.6194
0.46229 | 65.6287
0.4623 | 65.6559
0.46231 | 65.6261
0.46232 | 65.643
0.46233 | 65.6485
0.46234 | 65.6262
0.46235 | 65.6289
0.46236 | 65.6207
0.46237 | 65.6051
0.46238 | 65.6249
0.46239 | 65.6429
0.4624 | 65.6291
0.46241 | 65.6149
0.46242 | 65.6337
0.46243 | 65.6533
0.46244 | 65.5991
0.46245 | 65.6136
0.46246 | 65.6699
0.46247 | 65.6186
0.46248 | 65.6055
0.46249 | 65.6796
0.4625 | 65.6716
0.46251 | 65.6148
0.46252 | 65.5921
0.46253 | 65.6325
0.46254 | 65.6262
0.46255 | 65.6296
0.46256 | 65.6497
0.46257 | 65.6079
0.46258 | 65.6095
0.46259 | 65.6548
0.4626 | 65.6174
0.46261 | 65.6219
0.46262 | 65.6628
0.46263 | 65.6345
0.46264 | 65.6219
0.46265 | 65.6573
0.46266 | 65.6503
0.46267 | 65.6284
0.46268 | 65.6546
0.46269 | 65.6594
0.4627 | 65.6255
0.46271 | 65.6016
0.46272 | 65.6355
0.46273 | 65.6464
0.46274 | 65.627
0.46275 | 65.6505
0.46276 | 65.6377
0.46277 | 65.6409
0.46278 | 65.6577
0.46279 | 65.6353
0.4628 | 65.6349
0.46281 | 65.6561
0.46282 | 65.651
0.46283 | 65.6431
0.46284 | 65.6824
0.46285 | 65.6688
0.46286 | 65.636
0.46287 | 65.6198
0.46288 | 65.6579
0.46289 | 65.6399
0.4629 | 65.6502
0.46291 | 65.6537
0.46292 | 65.6443
0.46293 | 65.6239
0.46294 | 65.6613
0.46295 | 65.6736
0.46296 | 65.6522
0.46297 | 65.6599
0.46298 | 65.6443
0.46299 | 65.6641
0.463 | 65.6585
0.46301 | 65.642
0.46302 | 65.6385
0.46303 | 65.6561
0.46304 | 65.6841
0.46305 | 65.6767
0.46306 | 65.6468
0.46307 | 65.6347
0.46308 | 65.6441
0.46309 | 65.6201
0.4631 | 65.6831
0.46311 | 65.6747
0.46312 | 65.6652
0.46313 | 65.6889
0.46314 | 65.6563
0.46315 | 65.6642
0.46316 | 65.6613
0.46317 | 65.6535
0.46318 | 65.6706
0.46319 | 65.6792
0.4632 | 65.6905
0.46321 | 65.6472
0.46322 | 65.6172
0.46323 | 65.6442
0.46324 | 65.6649
0.46325 | 65.6647
0.46326 | 65.6666
0.46327 | 65.6658
0.46328 | 65.6377
0.46329 | 65.6569
0.4633 | 65.6855
0.46331 | 65.6771
0.46332 | 65.7023
0.46333 | 65.701
0.46334 | 65.6753
0.46335 | 65.6787
0.46336 | 65.6612
0.46337 | 65.6666
0.46338 | 65.6442
0.46339 | 65.6811
0.4634 | 65.7085
0.46341 | 65.6723
0.46342 | 65.6684
0.46343 | 65.6729
0.46344 | 65.6695
0.46345 | 65.6819
0.46346 | 65.6659
0.46347 | 65.6712
0.46348 | 65.7333
0.46349 | 65.7296
0.4635 | 65.6762
0.46351 | 65.6844
0.46352 | 65.6837
0.46353 | 65.6358
0.46354 | 65.6587
0.46355 | 65.6953
0.46356 | 65.658
0.46357 | 65.663
0.46358 | 65.71
0.46359 | 65.7222
0.4636 | 65.6507
0.46361 | 65.6877
0.46362 | 65.704
0.46363 | 65.6502
0.46364 | 65.6793
0.46365 | 65.7398
0.46366 | 65.6939
0.46367 | 65.6785
0.46368 | 65.6896
0.46369 | 65.6812
0.4637 | 65.695
0.46371 | 65.6859
0.46372 | 65.6571
0.46373 | 65.6793
0.46374 | 65.7216
0.46375 | 65.6834
0.46376 | 65.6648
0.46377 | 65.6848
0.46378 | 65.6823
0.46379 | 65.6736
0.4638 | 65.6968
0.46381 | 65.7053
0.46382 | 65.6941
0.46383 | 65.6765
0.46384 | 65.723
0.46385 | 65.6968
0.46386 | 65.6719
0.46387 | 65.6998
0.46388 | 65.7062
0.46389 | 65.6981
0.4639 | 65.7081
0.46391 | 65.6987
0.46392 | 65.6681
0.46393 | 65.6884
0.46394 | 65.7185
0.46395 | 65.7142
0.46396 | 65.6846
0.46397 | 65.6755
0.46398 | 65.6841
0.46399 | 65.6952
0.464 | 65.7432
0.46401 | 65.7225
0.46402 | 65.6998
0.46403 | 65.7066
0.46404 | 65.706
0.46405 | 65.6703
0.46406 | 65.6642
0.46407 | 65.6968
0.46408 | 65.7047
0.46409 | 65.6898
0.4641 | 65.7246
0.46411 | 65.7345
0.46412 | 65.6691
0.46413 | 65.7042
0.46414 | 65.7017
0.46415 | 65.6974
0.46416 | 65.6857
0.46417 | 65.717
0.46418 | 65.7234
0.46419 | 65.7163
0.4642 | 65.7128
0.46421 | 65.6949
0.46422 | 65.7099
0.46423 | 65.6833
0.46424 | 65.6897
0.46425 | 65.7063
0.46426 | 65.6934
0.46427 | 65.6915
0.46428 | 65.7056
0.46429 | 65.7302
0.4643 | 65.7533
0.46431 | 65.7228
0.46432 | 65.6913
0.46433 | 65.7234
0.46434 | 65.7236
0.46435 | 65.6954
0.46436 | 65.6968
0.46437 | 65.7159
0.46438 | 65.7074
0.46439 | 65.7252
0.4644 | 65.7382
0.46441 | 65.6893
0.46442 | 65.6833
0.46443 | 65.6861
0.46444 | 65.6943
0.46445 | 65.7181
0.46446 | 65.7351
0.46447 | 65.7298
0.46448 | 65.7174
0.46449 | 65.7336
0.4645 | 65.7215
0.46451 | 65.7142
0.46452 | 65.7108
0.46453 | 65.7075
0.46454 | 65.7052
0.46455 | 65.7217
0.46456 | 65.7194
0.46457 | 65.6995
0.46458 | 65.7144
0.46459 | 65.726
0.4646 | 65.7248
0.46461 | 65.6965
0.46462 | 65.6945
0.46463 | 65.7228
0.46464 | 65.7127
0.46465 | 65.7135
0.46466 | 65.7343
0.46467 | 65.7389
0.46468 | 65.7192
0.46469 | 65.7268
0.4647 | 65.718
0.46471 | 65.6826
0.46472 | 65.7116
0.46473 | 65.7174
0.46474 | 65.7018
0.46475 | 65.7181
0.46476 | 65.7211
0.46477 | 65.6904
0.46478 | 65.7047
0.46479 | 65.7256
0.4648 | 65.7257
0.46481 | 65.7176
0.46482 | 65.7289
0.46483 | 65.726
0.46484 | 65.705
0.46485 | 65.706
0.46486 | 65.7203
0.46487 | 65.687
0.46488 | 65.7068
0.46489 | 65.7146
0.4649 | 65.7225
0.46491 | 65.7066
0.46492 | 65.6982
0.46493 | 65.7189
0.46494 | 65.7086
0.46495 | 65.7175
0.46496 | 65.6907
0.46497 | 65.6984
0.46498 | 65.7104
0.46499 | 65.7388
0.465 | 65.7297
0.46501 | 65.7219
0.46502 | 65.6945
0.46503 | 65.7153
0.46504 | 65.6885
0.46505 | 65.7036
0.46506 | 65.7053
0.46507 | 65.7019
0.46508 | 65.7078
0.46509 | 65.7243
0.4651 | 65.7514
0.46511 | 65.7183
0.46512 | 65.6874
0.46513 | 65.7125
0.46514 | 65.7097
0.46515 | 65.6948
0.46516 | 65.7303
0.46517 | 65.7237
0.46518 | 65.7139
0.46519 | 65.7131
0.4652 | 65.7382
0.46521 | 65.7249
0.46522 | 65.6797
0.46523 | 65.696
0.46524 | 65.7131
0.46525 | 65.7199
0.46526 | 65.7018
0.46527 | 65.7312
0.46528 | 65.7312
0.46529 | 65.721
0.4653 | 65.7122
0.46531 | 65.7145
0.46532 | 65.6974
0.46533 | 65.7077
0.46534 | 65.7387
0.46535 | 65.7393
0.46536 | 65.6999
0.46537 | 65.7107
0.46538 | 65.7308
0.46539 | 65.7254
0.4654 | 65.7171
0.46541 | 65.6927
0.46542 | 65.7041
0.46543 | 65.7206
0.46544 | 65.715
0.46545 | 65.7432
0.46546 | 65.7279
0.46547 | 65.6857
0.46548 | 65.7447
0.46549 | 65.7449
0.4655 | 65.7109
0.46551 | 65.7283
0.46552 | 65.7215
0.46553 | 65.7087
0.46554 | 65.7151
0.46555 | 65.7636
0.46556 | 65.7176
0.46557 | 65.7205
0.46558 | 65.7241
0.46559 | 65.72
0.4656 | 65.7205
0.46561 | 65.7222
0.46562 | 65.7078
0.46563 | 65.7273
0.46564 | 65.7343
0.46565 | 65.7431
0.46566 | 65.7308
0.46567 | 65.7476
0.46568 | 65.7163
0.46569 | 65.6874
0.4657 | 65.7208
0.46571 | 65.7116
0.46572 | 65.7008
0.46573 | 65.7441
0.46574 | 65.7465
0.46575 | 65.7293
0.46576 | 65.7096
0.46577 | 65.7357
0.46578 | 65.7273
0.46579 | 65.7308
0.4658 | 65.7458
0.46581 | 65.7189
0.46582 | 65.7126
0.46583 | 65.7472
0.46584 | 65.7503
0.46585 | 65.725
0.46586 | 65.739
0.46587 | 65.7063
0.46588 | 65.6952
0.46589 | 65.7499
0.4659 | 65.7711
0.46591 | 65.7152
0.46592 | 65.7201
0.46593 | 65.7494
0.46594 | 65.7461
0.46595 | 65.7376
0.46596 | 65.7385
0.46597 | 65.7079
0.46598 | 65.712
0.46599 | 65.7257
0.466 | 65.7681
0.46601 | 65.74
0.46602 | 65.7332
0.46603 | 65.7335
0.46604 | 65.7248
0.46605 | 65.7341
0.46606 | 65.7337
0.46607 | 65.7419
0.46608 | 65.7258
0.46609 | 65.7341
0.4661 | 65.7351
0.46611 | 65.7546
0.46612 | 65.7561
0.46613 | 65.7221
0.46614 | 65.7271
0.46615 | 65.75
0.46616 | 65.7345
0.46617 | 65.7159
0.46618 | 65.7519
0.46619 | 65.7565
0.4662 | 65.7302
0.46621 | 65.7184
0.46622 | 65.7464
0.46623 | 65.7423
0.46624 | 65.7631
0.46625 | 65.7404
0.46626 | 65.7089
0.46627 | 65.7142
0.46628 | 65.7551
0.46629 | 65.7649
0.4663 | 65.7538
0.46631 | 65.7332
0.46632 | 65.7224
0.46633 | 65.7244
0.46634 | 65.7658
0.46635 | 65.774
0.46636 | 65.7373
0.46637 | 65.728
0.46638 | 65.7446
0.46639 | 65.7369
0.4664 | 65.7638
0.46641 | 65.7829
0.46642 | 65.7346
0.46643 | 65.7302
0.46644 | 65.7371
0.46645 | 65.7624
0.46646 | 65.7537
0.46647 | 65.7394
0.46648 | 65.752
0.46649 | 65.7428
0.4665 | 65.7451
0.46651 | 65.7485
0.46652 | 65.7447
0.46653 | 65.7594
0.46654 | 65.7394
0.46655 | 65.7458
0.46656 | 65.761
0.46657 | 65.776
0.46658 | 65.7631
0.46659 | 65.7738
0.4666 | 65.7643
0.46661 | 65.7418
0.46662 | 65.7475
0.46663 | 65.7615
0.46664 | 65.7611
0.46665 | 65.7485
0.46666 | 65.7429
0.46667 | 65.7565
0.46668 | 65.7802
0.46669 | 65.7738
0.4667 | 65.7684
0.46671 | 65.7472
0.46672 | 65.7327
0.46673 | 65.7426
0.46674 | 65.7851
0.46675 | 65.7919
0.46676 | 65.7665
0.46677 | 65.7703
0.46678 | 65.7949
0.46679 | 65.7768
0.4668 | 65.7768
0.46681 | 65.761
0.46682 | 65.7217
0.46683 | 65.748
0.46684 | 65.7913
0.46685 | 65.8028
0.46686 | 65.7824
0.46687 | 65.7797
0.46688 | 65.7721
0.46689 | 65.7571
0.4669 | 65.7727
0.46691 | 65.768
0.46692 | 65.7935
0.46693 | 65.7794
0.46694 | 65.7658
0.46695 | 65.7863
0.46696 | 65.7866
0.46697 | 65.8072
0.46698 | 65.7913
0.46699 | 65.7785
0.467 | 65.7573
0.46701 | 65.7624
0.46702 | 65.7822
0.46703 | 65.8143
0.46704 | 65.7926
0.46705 | 65.7719
0.46706 | 65.7808
0.46707 | 65.7796
0.46708 | 65.7667
0.46709 | 65.8139
0.4671 | 65.817
0.46711 | 65.7638
0.46712 | 65.7638
0.46713 | 65.8071
0.46714 | 65.8163
0.46715 | 65.8068
0.46716 | 65.7867
0.46717 | 65.7706
0.46718 | 65.7725
0.46719 | 65.7969
0.4672 | 65.8086
0.46721 | 65.8071
0.46722 | 65.7935
0.46723 | 65.7997
0.46724 | 65.8122
0.46725 | 65.8037
0.46726 | 65.7868
0.46727 | 65.785
0.46728 | 65.7975
0.46729 | 65.7921
0.4673 | 65.8326
0.46731 | 65.8099
0.46732 | 65.7737
0.46733 | 65.7954
0.46734 | 65.8008
0.46735 | 65.7928
0.46736 | 65.7714
0.46737 | 65.8019
0.46738 | 65.8246
0.46739 | 65.7907
0.4674 | 65.838
0.46741 | 65.8165
0.46742 | 65.7873
0.46743 | 65.7928
0.46744 | 65.8059
0.46745 | 65.789
0.46746 | 65.7857
0.46747 | 65.8204
0.46748 | 65.8194
0.46749 | 65.8162
0.4675 | 65.8408
0.46751 | 65.7956
0.46752 | 65.7853
0.46753 | 65.8143
0.46754 | 65.8274
0.46755 | 65.7986
0.46756 | 65.7917
0.46757 | 65.8107
0.46758 | 65.8204
0.46759 | 65.8351
0.4676 | 65.8195
0.46761 | 65.8047
0.46762 | 65.8016
0.46763 | 65.8097
0.46764 | 65.8155
0.46765 | 65.8066
0.46766 | 65.8182
0.46767 | 65.8157
0.46768 | 65.8125
0.46769 | 65.8336
0.4677 | 65.8226
0.46771 | 65.8017
0.46772 | 65.8037
0.46773 | 65.8114
0.46774 | 65.8113
0.46775 | 65.8261
0.46776 | 65.8415
0.46777 | 65.8338
0.46778 | 65.8133
0.46779 | 65.8142
0.4678 | 65.8224
0.46781 | 65.7911
0.46782 | 65.7857
0.46783 | 65.8227
0.46784 | 65.8238
0.46785 | 65.8256
0.46786 | 65.8164
0.46787 | 65.8086
0.46788 | 65.81
0.46789 | 65.8423
0.4679 | 65.8394
0.46791 | 65.8146
0.46792 | 65.7971
0.46793 | 65.8208
0.46794 | 65.8318
0.46795 | 65.8163
0.46796 | 65.8289
0.46797 | 65.8193
0.46798 | 65.8412
0.46799 | 65.8115
0.468 | 65.8326
0.46801 | 65.8071
0.46802 | 65.7781
0.46803 | 65.8272
0.46804 | 65.8374
0.46805 | 65.8146
0.46806 | 65.8108
0.46807 | 65.7911
0.46808 | 65.8405
0.46809 | 65.8291
0.4681 | 65.8369
0.46811 | 65.8304
0.46812 | 65.8081
0.46813 | 65.8295
0.46814 | 65.8189
0.46815 | 65.8269
0.46816 | 65.8215
0.46817 | 65.8066
0.46818 | 65.8403
0.46819 | 65.8259
0.4682 | 65.8356
0.46821 | 65.8313
0.46822 | 65.8129
0.46823 | 65.8097
0.46824 | 65.807
0.46825 | 65.8495
0.46826 | 65.83
0.46827 | 65.8095
0.46828 | 65.8503
0.46829 | 65.8554
0.4683 | 65.839
0.46831 | 65.8289
0.46832 | 65.8235
0.46833 | 65.8084
0.46834 | 65.7951
0.46835 | 65.786
0.46836 | 65.8027
0.46837 | 65.7997
0.46838 | 65.8345
0.46839 | 65.8537
0.4684 | 65.8429
0.46841 | 65.8166
0.46842 | 65.8133
0.46843 | 65.815
0.46844 | 65.8023
0.46845 | 65.8292
0.46846 | 65.8287
0.46847 | 65.8127
0.46848 | 65.8321
0.46849 | 65.83
0.4685 | 65.8255
0.46851 | 65.811
0.46852 | 65.8031
0.46853 | 65.7973
0.46854 | 65.8073
0.46855 | 65.8354
0.46856 | 65.836
0.46857 | 65.8247
0.46858 | 65.8518
0.46859 | 65.8479
0.4686 | 65.8272
0.46861 | 65.7962
0.46862 | 65.7975
0.46863 | 65.8051
0.46864 | 65.8153
0.46865 | 65.8398
0.46866 | 65.8274
0.46867 | 65.8336
0.46868 | 65.8351
0.46869 | 65.8291
0.4687 | 65.8241
0.46871 | 65.8083
0.46872 | 65.8185
0.46873 | 65.8316
0.46874 | 65.8411
0.46875 | 65.8643
0.46876 | 65.8337
0.46877 | 65.8121
0.46878 | 65.7948
0.46879 | 65.8329
0.4688 | 65.8533
0.46881 | 65.8261
0.46882 | 65.8238
0.46883 | 65.855
0.46884 | 65.8288
0.46885 | 65.8298
0.46886 | 65.8406
0.46887 | 65.8098
0.46888 | 65.8195
0.46889 | 65.847
0.4689 | 65.8338
0.46891 | 65.8318
0.46892 | 65.8548
0.46893 | 65.8385
0.46894 | 65.8251
0.46895 | 65.8586
0.46896 | 65.8552
0.46897 | 65.8156
0.46898 | 65.8267
0.46899 | 65.8702
0.469 | 65.8457
0.46901 | 65.8287
0.46902 | 65.852
0.46903 | 65.8385
0.46904 | 65.8297
0.46905 | 65.8652
0.46906 | 65.8308
0.46907 | 65.7893
0.46908 | 65.8306
0.46909 | 65.8645
0.4691 | 65.8528
0.46911 | 65.8469
0.46912 | 65.8898
0.46913 | 65.8475
0.46914 | 65.8504
0.46915 | 65.8609
0.46916 | 65.8362
0.46917 | 65.8189
0.46918 | 65.8809
0.46919 | 65.8617
0.4692 | 65.8554
0.46921 | 65.8606
0.46922 | 65.8606
0.46923 | 65.8359
0.46924 | 65.8385
0.46925 | 65.8788
0.46926 | 65.8308
0.46927 | 65.8418
0.46928 | 65.8757
0.46929 | 65.8734
0.4693 | 65.8866
0.46931 | 65.8827
0.46932 | 65.868
0.46933 | 65.8498
0.46934 | 65.8512
0.46935 | 65.8697
0.46936 | 65.8413
0.46937 | 65.8461
0.46938 | 65.8717
0.46939 | 65.8717
0.4694 | 65.8713
0.46941 | 65.8887
0.46942 | 65.8542
0.46943 | 65.8556
0.46944 | 65.8827
0.46945 | 65.8709
0.46946 | 65.8613
0.46947 | 65.8847
0.46948 | 65.9005
0.46949 | 65.8878
0.4695 | 65.8845
0.46951 | 65.8764
0.46952 | 65.8426
0.46953 | 65.8722
0.46954 | 65.8733
0.46955 | 65.877
0.46956 | 65.8733
0.46957 | 65.8727
0.46958 | 65.884
0.46959 | 65.8848
0.4696 | 65.8986
0.46961 | 65.8924
0.46962 | 65.839
0.46963 | 65.8744
0.46964 | 65.914
0.46965 | 65.8973
0.46966 | 65.8781
0.46967 | 65.8737
0.46968 | 65.8465
0.46969 | 65.8518
0.4697 | 65.8814
0.46971 | 65.8632
0.46972 | 65.8483
0.46973 | 65.8982
0.46974 | 65.9106
0.46975 | 65.8794
0.46976 | 65.8907
0.46977 | 65.8931
0.46978 | 65.8826
0.46979 | 65.8714
0.4698 | 65.8936
0.46981 | 65.871
0.46982 | 65.8518
0.46983 | 65.9146
0.46984 | 65.8904
0.46985 | 65.8485
0.46986 | 65.8881
0.46987 | 65.8781
0.46988 | 65.8596
0.46989 | 65.8701
0.4699 | 65.8967
0.46991 | 65.8507
0.46992 | 65.8714
0.46993 | 65.9294
0.46994 | 65.9254
0.46995 | 65.8911
0.46996 | 65.9016
0.46997 | 65.8675
0.46998 | 65.877
0.46999 | 65.898
0.47 | 65.8951
0.47001 | 65.8757
0.47002 | 65.8924
0.47003 | 65.8967
0.47004 | 65.8924
0.47005 | 65.8954
0.47006 | 65.8992
0.47007 | 65.8693
0.47008 | 65.8706
0.47009 | 65.8911
0.4701 | 65.8859
0.47011 | 65.9008
0.47012 | 65.9012
0.47013 | 65.9107
0.47014 | 65.8989
0.47015 | 65.9151
0.47016 | 65.9032
0.47017 | 65.8819
0.47018 | 65.8727
0.47019 | 65.8965
0.4702 | 65.8902
0.47021 | 65.8881
0.47022 | 65.9123
0.47023 | 65.9084
0.47024 | 65.9062
0.47025 | 65.9075
0.47026 | 65.8693
0.47027 | 65.8892
0.47028 | 65.9237
0.47029 | 65.9081
0.4703 | 65.9239
0.47031 | 65.9133
0.47032 | 65.8988
0.47033 | 65.9066
0.47034 | 65.9051
0.47035 | 65.9097
0.47036 | 65.8697
0.47037 | 65.8731
0.47038 | 65.9064
0.47039 | 65.9025
0.4704 | 65.9095
0.47041 | 65.9218
0.47042 | 65.8986
0.47043 | 65.9051
0.47044 | 65.9298
0.47045 | 65.9219
0.47046 | 65.9194
0.47047 | 65.9179
0.47048 | 65.9172
0.47049 | 65.9272
0.4705 | 65.9368
0.47051 | 65.9224
0.47052 | 65.8958
0.47053 | 65.9142
0.47054 | 65.9061
0.47055 | 65.896
0.47056 | 65.908
0.47057 | 65.9202
0.47058 | 65.9157
0.47059 | 65.9449
0.4706 | 65.9208
0.47061 | 65.9006
0.47062 | 65.8924
0.47063 | 65.9399
0.47064 | 65.9462
0.47065 | 65.9336
0.47066 | 65.9345
0.47067 | 65.9253
0.47068 | 65.9117
0.47069 | 65.9081
0.4707 | 65.9194
0.47071 | 65.9047
0.47072 | 65.912
0.47073 | 65.9187
0.47074 | 65.9382
0.47075 | 65.9431
0.47076 | 65.9466
0.47077 | 65.925
0.47078 | 65.9112
0.47079 | 65.9457
0.4708 | 65.9433
0.47081 | 65.9269
0.47082 | 65.9197
0.47083 | 65.9278
0.47084 | 65.942
0.47085 | 65.946
0.47086 | 65.9369
0.47087 | 65.9153
0.47088 | 65.9003
0.47089 | 65.92
0.4709 | 65.9263
0.47091 | 65.913
0.47092 | 65.927
0.47093 | 65.9737
0.47094 | 65.9716
0.47095 | 65.9434
0.47096 | 65.9437
0.47097 | 65.9199
0.47098 | 65.9149
0.47099 | 65.9279
0.471 | 65.9577
0.47101 | 65.9311
0.47102 | 65.9304
0.47103 | 65.9688
0.47104 | 65.9384
0.47105 | 65.9308
0.47106 | 65.9287
0.47107 | 65.9346
0.47108 | 65.9541
0.47109 | 65.9585
0.4711 | 65.9745
0.47111 | 65.9461
0.47112 | 65.9274
0.47113 | 65.96
0.47114 | 65.9542
0.47115 | 65.9682
0.47116 | 65.9578
0.47117 | 65.96
0.47118 | 65.9488
0.47119 | 65.9401
0.4712 | 65.9447
0.47121 | 65.952
0.47122 | 65.9503
0.47123 | 65.9725
0.47124 | 65.9704
0.47125 | 65.9753
0.47126 | 65.9405
0.47127 | 65.9362
0.47128 | 65.9649
0.47129 | 65.9474
0.4713 | 65.9668
0.47131 | 65.9739
0.47132 | 65.9693
0.47133 | 65.9609
0.47134 | 65.9887
0.47135 | 65.9821
0.47136 | 65.9587
0.47137 | 65.9392
0.47138 | 65.964
0.47139 | 65.9857
0.4714 | 65.9555
0.47141 | 65.9394
0.47142 | 65.9717
0.47143 | 65.9806
0.47144 | 65.9737
0.47145 | 65.9932
0.47146 | 65.9749
0.47147 | 65.9558
0.47148 | 65.9675
0.47149 | 65.9808
0.4715 | 65.9922
0.47151 | 65.966
0.47152 | 65.9807
0.47153 | 65.9814
0.47154 | 65.9678
0.47155 | 65.9684
0.47156 | 65.9922
0.47157 | 65.9783
0.47158 | 65.9816
0.47159 | 65.9769
0.4716 | 65.9963
0.47161 | 65.9639
0.47162 | 65.9727
0.47163 | 66.0188
0.47164 | 65.9829
0.47165 | 65.9889
0.47166 | 65.9831
0.47167 | 65.9661
0.47168 | 65.9708
0.47169 | 65.9898
0.4717 | 66.0023
0.47171 | 65.9865
0.47172 | 65.9687
0.47173 | 65.9917
0.47174 | 65.9742
0.47175 | 65.9835
0.47176 | 65.996
0.47177 | 65.9831
0.47178 | 65.9794
0.47179 | 65.9765
0.4718 | 65.9851
0.47181 | 65.9877
0.47182 | 65.9737
0.47183 | 65.9937
0.47184 | 65.9975
0.47185 | 65.9911
0.47186 | 65.9845
0.47187 | 65.9764
0.47188 | 65.9712
0.47189 | 65.9837
0.4719 | 65.9855
0.47191 | 65.9745
0.47192 | 65.9734
0.47193 | 65.9924
0.47194 | 65.9712
0.47195 | 65.9615
0.47196 | 65.9875
0.47197 | 65.9729
0.47198 | 65.9703
0.47199 | 66.009
0.472 | 66.0071
0.47201 | 65.96
0.47202 | 65.9634
0.47203 | 65.9986
0.47204 | 65.9759
0.47205 | 65.9759
0.47206 | 66.0025
0.47207 | 65.9931
0.47208 | 65.9555
0.47209 | 65.9984
0.4721 | 65.9965
0.47211 | 65.9491
0.47212 | 65.9673
0.47213 | 66.0044
0.47214 | 65.9935
0.47215 | 65.981
0.47216 | 65.9986
0.47217 | 65.9777
0.47218 | 65.9646
0.47219 | 65.9945
0.4722 | 65.998
0.47221 | 65.9846
0.47222 | 65.9668
0.47223 | 65.9984
0.47224 | 65.9637
0.47225 | 65.9651
0.47226 | 65.9909
0.47227 | 65.9949
0.47228 | 65.9706
0.47229 | 65.9792
0.4723 | 65.9941
0.47231 | 65.988
0.47232 | 65.9927
0.47233 | 65.9941
0.47234 | 65.9824
0.47235 | 65.984
0.47236 | 66.006
0.47237 | 65.9723
0.47238 | 65.9852
0.47239 | 66.0401
0.4724 | 66.0015
0.47241 | 65.9476
0.47242 | 66.0094
0.47243 | 66.0082
0.47244 | 65.9525
0.47245 | 65.9982
0.47246 | 66.0151
0.47247 | 65.9722
0.47248 | 65.9997
0.47249 | 66.0355
0.4725 | 65.9909
0.47251 | 65.9684
0.47252 | 65.9969
0.47253 | 66.0111
0.47254 | 65.9707
0.47255 | 66.0351
0.47256 | 66.0202
0.47257 | 65.957
0.47258 | 66.006
0.47259 | 66.0021
0.4726 | 65.9968
0.47261 | 65.9868
0.47262 | 66.0053
0.47263 | 66.0022
0.47264 | 66.0164
0.47265 | 66.0336
0.47266 | 66.0054
0.47267 | 65.9873
0.47268 | 65.991
0.47269 | 66.0218
0.4727 | 66.0184
0.47271 | 66.0067
0.47272 | 65.9836
0.47273 | 66.007
0.47274 | 65.9982
0.47275 | 66.0369
0.47276 | 66.0021
0.47277 | 65.9828
0.47278 | 66.0303
0.47279 | 66.0187
0.4728 | 65.9979
0.47281 | 66.0481
0.47282 | 66.0414
0.47283 | 66.0176
0.47284 | 66.0396
0.47285 | 66.0374
0.47286 | 65.9988
0.47287 | 65.9886
0.47288 | 66.046
0.47289 | 66.0066
0.4729 | 66.0179
0.47291 | 66.0644
0.47292 | 66.0251
0.47293 | 66.013
0.47294 | 66.0614
0.47295 | 66.0276
0.47296 | 66.0012
0.47297 | 66.0335
0.47298 | 66.0712
0.47299 | 66.0408
0.473 | 66.0447
0.47301 | 66.0876
0.47302 | 66.025
0.47303 | 66.0088
0.47304 | 66.0414
0.47305 | 66.0578
0.47306 | 66.0412
0.47307 | 66.0431
0.47308 | 66.0676
0.47309 | 66.0585
0.4731 | 66.0739
0.47311 | 66.0694
0.47312 | 66.0287
0.47313 | 66.0396
0.47314 | 66.056
0.47315 | 66.061
0.47316 | 66.028
0.47317 | 66.0667
0.47318 | 66.1043
0.47319 | 66.0794
0.4732 | 66.1092
0.47321 | 66.0755
0.47322 | 66.0351
0.47323 | 66.0446
0.47324 | 66.0613
0.47325 | 66.0686
0.47326 | 66.0589
0.47327 | 66.1092
0.47328 | 66.1062
0.47329 | 66.0751
0.4733 | 66.0889
0.47331 | 66.0896
0.47332 | 66.0442
0.47333 | 66.0613
0.47334 | 66.1008
0.47335 | 66.1093
0.47336 | 66.0967
0.47337 | 66.0979
0.47338 | 66.1133
0.47339 | 66.0748
0.4734 | 66.0972
0.47341 | 66.0781
0.47342 | 66.063
0.47343 | 66.0658
0.47344 | 66.1046
0.47345 | 66.1134
0.47346 | 66.0943
0.47347 | 66.0942
0.47348 | 66.1047
0.47349 | 66.1013
0.4735 | 66.1098
0.47351 | 66.0888
0.47352 | 66.0727
0.47353 | 66.0976
0.47354 | 66.1248
0.47355 | 66.1037
0.47356 | 66.092
0.47357 | 66.1056
0.47358 | 66.0802
0.47359 | 66.092
0.4736 | 66.1218
0.47361 | 66.1121
0.47362 | 66.1161
0.47363 | 66.1103
0.47364 | 66.123
0.47365 | 66.1446
0.47366 | 66.1149
0.47367 | 66.1058
0.47368 | 66.1031
0.47369 | 66.1129
0.4737 | 66.117
0.47371 | 66.1081
0.47372 | 66.1134
0.47373 | 66.119
0.47374 | 66.1185
0.47375 | 66.1233
0.47376 | 66.1498
0.47377 | 66.1104
0.47378 | 66.1
0.47379 | 66.133
0.4738 | 66.1273
0.47381 | 66.1246
0.47382 | 66.1337
0.47383 | 66.1291
0.47384 | 66.1148
0.47385 | 66.1292
0.47386 | 66.1273
0.47387 | 66.0966
0.47388 | 66.1267
0.47389 | 66.1325
0.4739 | 66.1285
0.47391 | 66.1228
0.47392 | 66.1329
0.47393 | 66.1388
0.47394 | 66.1127
0.47395 | 66.1406
0.47396 | 66.1263
0.47397 | 66.082
0.47398 | 66.131
0.47399 | 66.1664
0.474 | 66.146
0.47401 | 66.1158
0.47402 | 66.1367
0.47403 | 66.1558
0.47404 | 66.1138
0.47405 | 66.1257
0.47406 | 66.1436
0.47407 | 66.1197
0.47408 | 66.1382
0.47409 | 66.1503
0.4741 | 66.1563
0.47411 | 66.135
0.47412 | 66.1318
0.47413 | 66.1284
0.47414 | 66.1161
0.47415 | 66.1484
0.47416 | 66.1503
0.47417 | 66.1279
0.47418 | 66.143
0.47419 | 66.1837
0.4742 | 66.1274
0.47421 | 66.1103
0.47422 | 66.1272
0.47423 | 66.1257
0.47424 | 66.1316
0.47425 | 66.1732
0.47426 | 66.1536
0.47427 | 66.1189
0.47428 | 66.1524
0.47429 | 66.1609
0.4743 | 66.1518
0.47431 | 66.1369
0.47432 | 66.1304
0.47433 | 66.1291
0.47434 | 66.1488
0.47435 | 66.1475
0.47436 | 66.1384
0.47437 | 66.1401
0.47438 | 66.1399
0.47439 | 66.1551
0.4744 | 66.1411
0.47441 | 66.1249
0.47442 | 66.1569
0.47443 | 66.141
0.47444 | 66.1261
0.47445 | 66.1641
0.47446 | 66.1733
0.47447 | 66.1408
0.47448 | 66.1369
0.47449 | 66.142
0.4745 | 66.1285
0.47451 | 66.1313
0.47452 | 66.1499
0.47453 | 66.1479
0.47454 | 66.1447
0.47455 | 66.1671
0.47456 | 66.1602
0.47457 | 66.1259
0.47458 | 66.1248
0.47459 | 66.1573
0.4746 | 66.148
0.47461 | 66.1293
0.47462 | 66.1348
0.47463 | 66.135
0.47464 | 66.1664
0.47465 | 66.155
0.47466 | 66.1371
0.47467 | 66.1392
0.47468 | 66.1293
0.47469 | 66.15
0.4747 | 66.1513
0.47471 | 66.1834
0.47472 | 66.1337
0.47473 | 66.1245
0.47474 | 66.1736
0.47475 | 66.1648
0.47476 | 66.1324
0.47477 | 66.1233
0.47478 | 66.1443
0.47479 | 66.122
0.4748 | 66.1567
0.47481 | 66.1448
0.47482 | 66.1339
0.47483 | 66.171
0.47484 | 66.1577
0.47485 | 66.1337
0.47486 | 66.1304
0.47487 | 66.1371
0.47488 | 66.1479
0.47489 | 66.1222
0.4749 | 66.1551
0.47491 | 66.1356
0.47492 | 66.1393
0.47493 | 66.1497
0.47494 | 66.15
0.47495 | 66.1468
0.47496 | 66.1527
0.47497 | 66.1437
0.47498 | 66.1285
0.47499 | 66.1599
0.475 | 66.1628
0.47501 | 66.139
0.47502 | 66.1039
0.47503 | 66.1633
0.47504 | 66.1477
0.47505 | 66.1218
0.47506 | 66.1476
0.47507 | 66.1398
0.47508 | 66.1197
0.47509 | 66.1723
0.4751 | 66.1704
0.47511 | 66.1002
0.47512 | 66.1222
0.47513 | 66.1727
0.47514 | 66.135
0.47515 | 66.1211
0.47516 | 66.1477
0.47517 | 66.1489
0.47518 | 66.1168
0.47519 | 66.1423
0.4752 | 66.1577
0.47521 | 66.1228
0.47522 | 66.1185
0.47523 | 66.1408
0.47524 | 66.1332
0.47525 | 66.135
0.47526 | 66.1427
0.47527 | 66.1501
0.47528 | 66.1543
0.47529 | 66.1501
0.4753 | 66.1447
0.47531 | 66.1101
0.47532 | 66.1028
0.47533 | 66.1328
0.47534 | 66.1352
0.47535 | 66.1596
0.47536 | 66.1595
0.47537 | 66.1451
0.47538 | 66.1336
0.47539 | 66.1465
0.4754 | 66.1289
0.47541 | 66.1224
0.47542 | 66.1368
0.47543 | 66.1283
0.47544 | 66.1314
0.47545 | 66.1431
0.47546 | 66.1622
0.47547 | 66.1356
0.47548 | 66.1181
0.47549 | 66.1217
0.4755 | 66.1419
0.47551 | 66.1272
0.47552 | 66.141
0.47553 | 66.1488
0.47554 | 66.1335
0.47555 | 66.1447
0.47556 | 66.1359
0.47557 | 66.0879
0.47558 | 66.1322
0.47559 | 66.1611
0.4756 | 66.1392
0.47561 | 66.1257
0.47562 | 66.1336
0.47563 | 66.1338
0.47564 | 66.143
0.47565 | 66.1404
0.47566 | 66.1178
0.47567 | 66.1017
0.47568 | 66.1142
0.47569 | 66.1235
0.4757 | 66.1301
0.47571 | 66.1636
0.47572 | 66.1218
0.47573 | 66.118
0.47574 | 66.1481
0.47575 | 66.1369
0.47576 | 66.0931
0.47577 | 66.1209
0.47578 | 66.145
0.47579 | 66.1535
0.4758 | 66.1495
0.47581 | 66.1614
0.47582 | 66.1115
0.47583 | 66.103
0.47584 | 66.1101
0.47585 | 66.1144
0.47586 | 66.1221
0.47587 | 66.1248
0.47588 | 66.1537
0.47589 | 66.1224
0.4759 | 66.1548
0.47591 | 66.1298
0.47592 | 66.0935
0.47593 | 66.1328
0.47594 | 66.1263
0.47595 | 66.1226
0.47596 | 66.1155
0.47597 | 66.1463
0.47598 | 66.1257
0.47599 | 66.1206
0.476 | 66.1519
0.47601 | 66.1435
0.47602 | 66.1181
0.47603 | 66.1151
0.47604 | 66.1354
0.47605 | 66.1348
0.47606 | 66.1536
0.47607 | 66.1394
0.47608 | 66.1317
0.47609 | 66.1334
0.4761 | 66.1493
0.47611 | 66.0979
0.47612 | 66.1102
0.47613 | 66.1457
0.47614 | 66.1393
0.47615 | 66.1339
0.47616 | 66.1321
0.47617 | 66.1502
0.47618 | 66.1539
0.47619 | 66.1397
0.4762 | 66.1468
0.47621 | 66.1118
0.47622 | 66.1076
0.47623 | 66.1256
0.47624 | 66.1383
0.47625 | 66.1406
0.47626 | 66.1558
0.47627 | 66.15
0.47628 | 66.1359
0.47629 | 66.1667
0.4763 | 66.1511
0.47631 | 66.1346
0.47632 | 66.1408
0.47633 | 66.1457
0.47634 | 66.1205
0.47635 | 66.1632
0.47636 | 66.1634
0.47637 | 66.1231
0.47638 | 66.1489
0.47639 | 66.1687
0.4764 | 66.1243
0.47641 | 66.119
0.47642 | 66.1554
0.47643 | 66.1719
0.47644 | 66.1673
0.47645 | 66.1969
0.47646 | 66.1537
0.47647 | 66.118
0.47648 | 66.1678
0.47649 | 66.1846
0.4765 | 66.1395
0.47651 | 66.1691
0.47652 | 66.1801
0.47653 | 66.1437
0.47654 | 66.1504
0.47655 | 66.1952
0.47656 | 66.173
0.47657 | 66.1306
0.47658 | 66.1834
0.47659 | 66.1997
0.4766 | 66.1783
0.47661 | 66.1712
0.47662 | 66.1647
0.47663 | 66.1501
0.47664 | 66.1902
0.47665 | 66.1904
0.47666 | 66.1688
0.47667 | 66.1529
0.47668 | 66.184
0.47669 | 66.1993
0.4767 | 66.2027
0.47671 | 66.2176
0.47672 | 66.1898
0.47673 | 66.1755
0.47674 | 66.1713
0.47675 | 66.1876
0.47676 | 66.1781
0.47677 | 66.1794
0.47678 | 66.2134
0.47679 | 66.2158
0.4768 | 66.2237
0.47681 | 66.2302
0.47682 | 66.1905
0.47683 | 66.1737
0.47684 | 66.1843
0.47685 | 66.1986
0.47686 | 66.1806
0.47687 | 66.2126
0.47688 | 66.2128
0.47689 | 66.1986
0.4769 | 66.2297
0.47691 | 66.2183
0.47692 | 66.2056
0.47693 | 66.2181
0.47694 | 66.225
0.47695 | 66.2108
0.47696 | 66.2128
0.47697 | 66.2196
0.47698 | 66.2427
0.47699 | 66.242
0.477 | 66.2418
0.47701 | 66.2287
0.47702 | 66.1954
0.47703 | 66.2038
0.47704 | 66.2272
0.47705 | 66.2282
0.47706 | 66.2161
0.47707 | 66.2554
0.47708 | 66.2722
0.47709 | 66.2434
0.4771 | 66.2531
0.47711 | 66.2384
0.47712 | 66.214
0.47713 | 66.2099
0.47714 | 66.2533
0.47715 | 66.2555
0.47716 | 66.2358
0.47717 | 66.2571
0.47718 | 66.2388
0.47719 | 66.2425
0.4772 | 66.301
0.47721 | 66.2435
0.47722 | 66.193
0.47723 | 66.2632
0.47724 | 66.2738
0.47725 | 66.2437
0.47726 | 66.2602
0.47727 | 66.3019
0.47728 | 66.239
0.47729 | 66.2437
0.4773 | 66.2809
0.47731 | 66.2377
0.47732 | 66.2104
0.47733 | 66.2565
0.47734 | 66.2637
0.47735 | 66.2649
0.47736 | 66.277
0.47737 | 66.2767
0.47738 | 66.244
0.47739 | 66.2639
0.4774 | 66.2877
0.47741 | 66.2423
0.47742 | 66.2505
0.47743 | 66.2891
0.47744 | 66.2891
0.47745 | 66.2624
0.47746 | 66.2719
0.47747 | 66.2809
0.47748 | 66.2562
0.47749 | 66.2848
0.4775 | 66.2969
0.47751 | 66.2589
0.47752 | 66.2775
0.47753 | 66.2807
0.47754 | 66.2784
0.47755 | 66.2844
0.47756 | 66.2743
0.47757 | 66.2742
0.47758 | 66.2811
0.47759 | 66.2902
0.4776 | 66.3003
0.47761 | 66.2987
0.47762 | 66.2827
0.47763 | 66.3004
0.47764 | 66.2972
0.47765 | 66.2958
0.47766 | 66.2749
0.47767 | 66.2892
0.47768 | 66.287
0.47769 | 66.2955
0.4777 | 66.3077
0.47771 | 66.3048
0.47772 | 66.2914
0.47773 | 66.2818
0.47774 | 66.3076
0.47775 | 66.3021
0.47776 | 66.3002
0.47777 | 66.3064
0.47778 | 66.295
0.47779 | 66.3058
0.4778 | 66.3028
0.47781 | 66.2995
0.47782 | 66.2884
0.47783 | 66.2945
0.47784 | 66.3147
0.47785 | 66.2968
0.47786 | 66.2864
0.47787 | 66.3141
0.47788 | 66.3164
0.47789 | 66.2984
0.4779 | 66.3216
0.47791 | 66.3337
0.47792 | 66.2805
0.47793 | 66.3065
0.47794 | 66.3344
0.47795 | 66.3171
0.47796 | 66.2948
0.47797 | 66.31
0.47798 | 66.3064
0.47799 | 66.3073
0.478 | 66.3365
0.47801 | 66.3326
0.47802 | 66.2919
0.47803 | 66.3125
0.47804 | 66.3355
0.47805 | 66.3264
0.47806 | 66.2699
0.47807 | 66.3238
0.47808 | 66.3232
0.47809 | 66.3
0.4781 | 66.3394
0.47811 | 66.346
0.47812 | 66.3225
0.47813 | 66.3015
0.47814 | 66.3183
0.47815 | 66.3062
0.47816 | 66.292
0.47817 | 66.3209
0.47818 | 66.3414
0.47819 | 66.331
0.4782 | 66.3358
0.47821 | 66.307
0.47822 | 66.3049
0.47823 | 66.313
0.47824 | 66.3063
0.47825 | 66.3031
0.47826 | 66.3199
0.47827 | 66.3265
0.47828 | 66.3293
0.47829 | 66.3315
0.4783 | 66.3611
0.47831 | 66.3177
0.47832 | 66.2816
0.47833 | 66.3236
0.47834 | 66.3352
0.47835 | 66.3047
0.47836 | 66.3004
0.47837 | 66.33
0.47838 | 66.3233
0.47839 | 66.3242
0.4784 | 66.3542
0.47841 | 66.3198
0.47842 | 66.3064
0.47843 | 66.341
0.47844 | 66.3233
0.47845 | 66.3209
0.47846 | 66.3337
0.47847 | 66.3158
0.47848 | 66.2892
0.47849 | 66.3107
0.4785 | 66.3518
0.47851 | 66.3016
0.47852 | 66.3022
0.47853 | 66.3433
0.47854 | 66.3254
0.47855 | 66.3131
0.47856 | 66.3369
0.47857 | 66.2889
0.47858 | 66.2843
0.47859 | 66.3275
0.4786 | 66.3413
0.47861 | 66.2969
0.47862 | 66.3144
0.47863 | 66.3524
0.47864 | 66.3123
0.47865 | 66.3104
0.47866 | 66.3218
0.47867 | 66.2692
0.47868 | 66.2864
0.47869 | 66.3451
0.4787 | 66.3227
0.47871 | 66.2913
0.47872 | 66.3387
0.47873 | 66.3308
0.47874 | 66.2585
0.47875 | 66.3282
0.47876 | 66.3131
0.47877 | 66.2468
0.47878 | 66.284
0.47879 | 66.333
0.4788 | 66.3159
0.47881 | 66.2864
0.47882 | 66.322
0.47883 | 66.31
0.47884 | 66.2768
0.47885 | 66.3017
0.47886 | 66.2958
0.47887 | 66.2422
0.47888 | 66.2939
0.47889 | 66.3182
0.4789 | 66.2751
0.47891 | 66.2824
0.47892 | 66.3142
0.47893 | 66.2967
0.47894 | 66.2665
0.47895 | 66.2749
0.47896 | 66.2987
0.47897 | 66.2649
0.47898 | 66.2918
0.47899 | 66.2995
0.479 | 66.2761
0.47901 | 66.2723
0.47902 | 66.2918
0.47903 | 66.2701
0.47904 | 66.2442
0.47905 | 66.271
0.47906 | 66.2788
0.47907 | 66.2591
0.47908 | 66.2686
0.47909 | 66.2905
0.4791 | 66.2724
0.47911 | 66.2645
0.47912 | 66.2351
0.47913 | 66.2451
0.47914 | 66.2546
0.47915 | 66.2629
0.47916 | 66.2648
0.47917 | 66.2367
0.47918 | 66.2483
0.47919 | 66.265
0.4792 | 66.2689
0.47921 | 66.2509
0.47922 | 66.2457
0.47923 | 66.2319
0.47924 | 66.2578
0.47925 | 66.2636
0.47926 | 66.2693
0.47927 | 66.2339
0.47928 | 66.2271
0.47929 | 66.2388
0.4793 | 66.2337
0.47931 | 66.2077
0.47932 | 66.2121
0.47933 | 66.2395
0.47934 | 66.2408
0.47935 | 66.2419
0.47936 | 66.2466
0.47937 | 66.2401
0.47938 | 66.2077
0.47939 | 66.215
0.4794 | 66.2315
0.47941 | 66.1982
0.47942 | 66.2047
0.47943 | 66.221
0.47944 | 66.2248
0.47945 | 66.2576
0.47946 | 66.226
0.47947 | 66.1737
0.47948 | 66.2116
0.47949 | 66.2222
0.4795 | 66.2061
0.47951 | 66.21
0.47952 | 66.2098
0.47953 | 66.2085
0.47954 | 66.2118
0.47955 | 66.2326
0.47956 | 66.187
0.47957 | 66.172
0.47958 | 66.2296
0.47959 | 66.2177
0.4796 | 66.1958
0.47961 | 66.2066
0.47962 | 66.2119
0.47963 | 66.1875
0.47964 | 66.1892
0.47965 | 66.2263
0.47966 | 66.1927
0.47967 | 66.1798
0.47968 | 66.205
0.47969 | 66.211
0.4797 | 66.1887
0.47971 | 66.1724
0.47972 | 66.1896
0.47973 | 66.1871
0.47974 | 66.1943
0.47975 | 66.2068
0.47976 | 66.1729
0.47977 | 66.1856
0.47978 | 66.2049
0.47979 | 66.1854
0.4798 | 66.1724
0.47981 | 66.1743
0.47982 | 66.1698
0.47983 | 66.1751
0.47984 | 66.1933
0.47985 | 66.1915
0.47986 | 66.1912
0.47987 | 66.2041
0.47988 | 66.1866
0.47989 | 66.1775
0.4799 | 66.1978
0.47991 | 66.1797
0.47992 | 66.1558
0.47993 | 66.1493
0.47994 | 66.1911
0.47995 | 66.1919
0.47996 | 66.1785
0.47997 | 66.1876
0.47998 | 66.1803
0.47999 | 66.1509
0.48 | 66.1721
0.48001 | 66.1719
0.48002 | 66.1438
0.48003 | 66.1668
0.48004 | 66.189
0.48005 | 66.1809
0.48006 | 66.1573
0.48007 | 66.1777
0.48008 | 66.1635
0.48009 | 66.1596
0.4801 | 66.182
0.48011 | 66.1743
0.48012 | 66.1359
0.48013 | 66.1652
0.48014 | 66.1695
0.48015 | 66.1734
0.48016 | 66.1527
0.48017 | 66.1652
0.48018 | 66.1676
0.48019 | 66.1404
0.4802 | 66.1809
0.48021 | 66.1497
0.48022 | 66.1442
0.48023 | 66.1591
0.48024 | 66.1525
0.48025 | 66.1785
0.48026 | 66.1753
0.48027 | 66.137
0.48028 | 66.1332
0.48029 | 66.152
0.4803 | 66.1727
0.48031 | 66.1604
0.48032 | 66.1445
0.48033 | 66.1652
0.48034 | 66.1328
0.48035 | 66.1531
0.48036 | 66.1725
0.48037 | 66.1546
0.48038 | 66.1567
0.48039 | 66.1711
0.4804 | 66.1586
0.48041 | 66.1337
0.48042 | 66.1517
0.48043 | 66.1561
0.48044 | 66.1559
0.48045 | 66.166
0.48046 | 66.1628
0.48047 | 66.1323
0.48048 | 66.1608
0.48049 | 66.1629
0.4805 | 66.1398
0.48051 | 66.1382
0.48052 | 66.1333
0.48053 | 66.1656
0.48054 | 66.1693
0.48055 | 66.1948
0.48056 | 66.1547
0.48057 | 66.1393
0.48058 | 66.1525
0.48059 | 66.1487
0.4806 | 66.1338
0.48061 | 66.1473
0.48062 | 66.136
0.48063 | 66.1451
0.48064 | 66.1742
0.48065 | 66.1649
0.48066 | 66.1511
0.48067 | 66.1213
0.48068 | 66.1206
0.48069 | 66.1316
0.4807 | 66.1542
0.48071 | 66.1558
0.48072 | 66.1451
0.48073 | 66.1469
0.48074 | 66.1407
0.48075 | 66.1315
0.48076 | 66.1395
0.48077 | 66.1478
0.48078 | 66.1488
0.48079 | 66.1376
0.4808 | 66.1596
0.48081 | 66.1351
0.48082 | 66.1118
0.48083 | 66.1515
0.48084 | 66.145
0.48085 | 66.1305
0.48086 | 66.1246
0.48087 | 66.1464
0.48088 | 66.1364
0.48089 | 66.1498
0.4809 | 66.1449
0.48091 | 66.127
0.48092 | 66.0961
0.48093 | 66.1502
0.48094 | 66.147
0.48095 | 66.1306
0.48096 | 66.1451
0.48097 | 66.1232
0.48098 | 66.1107
0.48099 | 66.1347
0.481 | 66.1603
0.48101 | 66.1306
0.48102 | 66.09
0.48103 | 66.1225
0.48104 | 66.1524
0.48105 | 66.1265
0.48106 | 66.1461
0.48107 | 66.1557
0.48108 | 66.1374
0.48109 | 66.1292
0.4811 | 66.1282
0.48111 | 66.098
0.48112 | 66.0915
0.48113 | 66.1095
0.48114 | 66.1251
0.48115 | 66.1281
0.48116 | 66.145
0.48117 | 66.1419
0.48118 | 66.1267
0.48119 | 66.1205
0.4812 | 66.1216
0.48121 | 66.0958
0.48122 | 66.1085
0.48123 | 66.1411
0.48124 | 66.1509
0.48125 | 66.1302
0.48126 | 66.1159
0.48127 | 66.1192
0.48128 | 66.1229
0.48129 | 66.1282
0.4813 | 66.117
0.48131 | 66.0954
0.48132 | 66.0844
0.48133 | 66.1133
0.48134 | 66.1488
0.48135 | 66.1238
0.48136 | 66.1127
0.48137 | 66.1284
0.48138 | 66.1278
0.48139 | 66.1243
0.4814 | 66.1073
0.48141 | 66.1157
0.48142 | 66.0879
0.48143 | 66.1083
0.48144 | 66.1417
0.48145 | 66.1423
0.48146 | 66.1157
0.48147 | 66.1289
0.48148 | 66.1063
0.48149 | 66.0717
0.4815 | 66.1243
0.48151 | 66.1218
0.48152 | 66.0768
0.48153 | 66.1233
0.48154 | 66.1441
0.48155 | 66.1409
0.48156 | 66.13
0.48157 | 66.1258
0.48158 | 66.1146
0.48159 | 66.088
0.4816 | 66.1149
0.48161 | 66.1133
0.48162 | 66.0968
0.48163 | 66.1311
0.48164 | 66.1195
0.48165 | 66.1198
0.48166 | 66.1248
0.48167 | 66.1032
0.48168 | 66.1084
0.48169 | 66.122
0.4817 | 66.1098
0.48171 | 66.1056
0.48172 | 66.0905
0.48173 | 66.1143
0.48174 | 66.1339
0.48175 | 66.1091
0.48176 | 66.1177
0.48177 | 66.0932
0.48178 | 66.0916
0.48179 | 66.1323
0.4818 | 66.1572
0.48181 | 66.088
0.48182 | 66.0682
0.48183 | 66.108
0.48184 | 66.1183
0.48185 | 66.1079
0.48186 | 66.1044
0.48187 | 66.1215
0.48188 | 66.0797
0.48189 | 66.0946
0.4819 | 66.1371
0.48191 | 66.1189
0.48192 | 66.0926
0.48193 | 66.1175
0.48194 | 66.1158
0.48195 | 66.0758
0.48196 | 66.0862
0.48197 | 66.1127
0.48198 | 66.1187
0.48199 | 66.0948
0.482 | 66.1151
0.48201 | 66.1278
0.48202 | 66.0991
0.48203 | 66.0957
0.48204 | 66.1
0.48205 | 66.1175
0.48206 | 66.0921
0.48207 | 66.0986
0.48208 | 66.1401
0.48209 | 66.1475
0.4821 | 66.1203
0.48211 | 66.109
0.48212 | 66.0962
0.48213 | 66.1106
0.48214 | 66.1177
0.48215 | 66.1246
0.48216 | 66.1119
0.48217 | 66.112
0.48218 | 66.1196
0.48219 | 66.0902
0.4822 | 66.1243
0.48221 | 66.124
0.48222 | 66.0825
0.48223 | 66.1041
0.48224 | 66.1547
0.48225 | 66.1519
0.48226 | 66.1395
0.48227 | 66.1352
0.48228 | 66.1087
0.48229 | 66.1056
0.4823 | 66.1046
0.48231 | 66.1191
0.48232 | 66.1083
0.48233 | 66.1555
0.48234 | 66.142
0.48235 | 66.1185
0.48236 | 66.1294
0.48237 | 66.1339
0.48238 | 66.124
0.48239 | 66.1153
0.4824 | 66.1466
0.48241 | 66.1325
0.48242 | 66.108
0.48243 | 66.1354
0.48244 | 66.1457
0.48245 | 66.1163
0.48246 | 66.1174
0.48247 | 66.1003
0.48248 | 66.0995
0.48249 | 66.133
0.4825 | 66.152
0.48251 | 66.1252
0.48252 | 66.132
0.48253 | 66.1353
0.48254 | 66.1448
0.48255 | 66.1406
0.48256 | 66.135
0.48257 | 66.1099
0.48258 | 66.0829
0.48259 | 66.1139
0.4826 | 66.1344
0.48261 | 66.124
0.48262 | 66.1312
0.48263 | 66.1327
0.48264 | 66.109
0.48265 | 66.1474
0.48266 | 66.1332
0.48267 | 66.1103
0.48268 | 66.1171
0.48269 | 66.1349
0.4827 | 66.1169
0.48271 | 66.1123
0.48272 | 66.1371
0.48273 | 66.1282
0.48274 | 66.1101
0.48275 | 66.1157
0.48276 | 66.1088
0.48277 | 66.0972
0.48278 | 66.1192
0.48279 | 66.1543
0.4828 | 66.1171
0.48281 | 66.1101
0.48282 | 66.1395
0.48283 | 66.1192
0.48284 | 66.1058
0.48285 | 66.1331
0.48286 | 66.12
0.48287 | 66.0572
0.48288 | 66.1097
0.48289 | 66.1438
0.4829 | 66.1238
0.48291 | 66.1264
0.48292 | 66.1296
0.48293 | 66.1009
0.48294 | 66.1052
0.48295 | 66.1404
0.48296 | 66.1036
0.48297 | 66.0714
0.48298 | 66.1163
0.48299 | 66.1177
0.483 | 66.1084
0.48301 | 66.128
0.48302 | 66.1161
0.48303 | 66.0653
0.48304 | 66.092
0.48305 | 66.1278
0.48306 | 66.0952
0.48307 | 66.1057
0.48308 | 66.1408
0.48309 | 66.109
0.4831 | 66.1092
0.48311 | 66.1123
0.48312 | 66.0826
0.48313 | 66.0863
0.48314 | 66.104
0.48315 | 66.0928
0.48316 | 66.0747
0.48317 | 66.1243
0.48318 | 66.1211
0.48319 | 66.0978
0.4832 | 66.0984
0.48321 | 66.0874
0.48322 | 66.0704
0.48323 | 66.0917
0.48324 | 66.1252
0.48325 | 66.0924
0.48326 | 66.1
0.48327 | 66.1217
0.48328 | 66.0948
0.48329 | 66.0867
0.4833 | 66.1082
0.48331 | 66.0837
0.48332 | 66.0476
0.48333 | 66.1006
0.48334 | 66.1306
0.48335 | 66.0917
0.48336 | 66.1016
0.48337 | 66.1186
0.48338 | 66.0784
0.48339 | 66.0742
0.4834 | 66.1187
0.48341 | 66.0978
0.48342 | 66.0725
0.48343 | 66.1045
0.48344 | 66.1075
0.48345 | 66.0905
0.48346 | 66.1037
0.48347 | 66.1114
0.48348 | 66.0772
0.48349 | 66.0621
0.4835 | 66.1101
0.48351 | 66.0699
0.48352 | 66.0686
0.48353 | 66.1119
0.48354 | 66.0777
0.48355 | 66.0889
0.48356 | 66.1006
0.48357 | 66.0676
0.48358 | 66.073
0.48359 | 66.0916
0.4836 | 66.1074
0.48361 | 66.0847
0.48362 | 66.0961
0.48363 | 66.1165
0.48364 | 66.0896
0.48365 | 66.086
0.48366 | 66.0663
0.48367 | 66.0434
0.48368 | 66.0645
0.48369 | 66.1066
0.4837 | 66.1159
0.48371 | 66.0792
0.48372 | 66.0966
0.48373 | 66.1071
0.48374 | 66.0885
0.48375 | 66.0781
0.48376 | 66.0863
0.48377 | 66.0462
0.48378 | 66.0467
0.48379 | 66.1164
0.4838 | 66.1218
0.48381 | 66.0838
0.48382 | 66.0809
0.48383 | 66.0702
0.48384 | 66.0628
0.48385 | 66.0901
0.48386 | 66.0848
0.48387 | 66.0509
0.48388 | 66.0788
0.48389 | 66.1231
0.4839 | 66.0958
0.48391 | 66.088
0.48392 | 66.1012
0.48393 | 66.0651
0.48394 | 66.0514
0.48395 | 66.0975
0.48396 | 66.079
0.48397 | 66.0888
0.48398 | 66.1177
0.48399 | 66.0913
0.484 | 66.0845
0.48401 | 66.0892
0.48402 | 66.0807
0.48403 | 66.0585
0.48404 | 66.0643
0.48405 | 66.0921
0.48406 | 66.0716
0.48407 | 66.0783
0.48408 | 66.1025
0.48409 | 66.0912
0.4841 | 66.0776
0.48411 | 66.0991
0.48412 | 66.0807
0.48413 | 66.0711
0.48414 | 66.0916
0.48415 | 66.0848
0.48416 | 66.0544
0.48417 | 66.0805
0.48418 | 66.1107
0.48419 | 66.0607
0.4842 | 66.0639
0.48421 | 66.074
0.48422 | 66.066
0.48423 | 66.0652
0.48424 | 66.1039
0.48425 | 66.1205
0.48426 | 66.1168
0.48427 | 66.096
0.48428 | 66.0971
0.48429 | 66.0775
0.4843 | 66.0859
0.48431 | 66.0704
0.48432 | 66.052
0.48433 | 66.0747
0.48434 | 66.1149
0.48435 | 66.0952
0.48436 | 66.0805
0.48437 | 66.0788
0.48438 | 66.0547
0.48439 | 66.0775
0.4844 | 66.1174
0.48441 | 66.1077
0.48442 | 66.0816
0.48443 | 66.1244
0.48444 | 66.1165
0.48445 | 66.0717
0.48446 | 66.0916
0.48447 | 66.063
0.48448 | 66.0448
0.48449 | 66.0636
0.4845 | 66.1069
0.48451 | 66.0789
0.48452 | 66.093
0.48453 | 66.1281
0.48454 | 66.0972
0.48455 | 66.0779
0.48456 | 66.0988
0.48457 | 66.0665
0.48458 | 66.0763
0.48459 | 66.1259
0.4846 | 66.1241
0.48461 | 66.0649
0.48462 | 66.1045
0.48463 | 66.1252
0.48464 | 66.074
0.48465 | 66.0651
0.48466 | 66.0741
0.48467 | 66.0836
0.48468 | 66.0749
0.48469 | 66.1079
0.4847 | 66.138
0.48471 | 66.0943
0.48472 | 66.0805
0.48473 | 66.1148
0.48474 | 66.1062
0.48475 | 66.0913
0.48476 | 66.115
0.48477 | 66.0801
0.48478 | 66.103
0.48479 | 66.1298
0.4848 | 66.1168
0.48481 | 66.0974
0.48482 | 66.0939
0.48483 | 66.082
0.48484 | 66.0637
0.48485 | 66.1121
0.48486 | 66.1127
0.48487 | 66.067
0.48488 | 66.0905
0.48489 | 66.1358
0.4849 | 66.1116
0.48491 | 66.0787
0.48492 | 66.1196
0.48493 | 66.1165
0.48494 | 66.0689
0.48495 | 66.1099
0.48496 | 66.1311
0.48497 | 66.0694
0.48498 | 66.0911
0.48499 | 66.1218
0.485 | 66.075
0.48501 | 66.071
0.48502 | 66.1275
0.48503 | 66.0805
0.48504 | 66.0676
0.48505 | 66.1391
0.48506 | 66.0857
0.48507 | 66.0702
0.48508 | 66.1078
0.48509 | 66.1234
0.4851 | 66.0833
0.48511 | 66.0816
0.48512 | 66.1065
0.48513 | 66.0933
0.48514 | 66.0836
0.48515 | 66.1113
0.48516 | 66.0766
0.48517 | 66.0561
0.48518 | 66.114
0.48519 | 66.1009
0.4852 | 66.065
0.48521 | 66.0922
0.48522 | 66.0974
0.48523 | 66.0806
0.48524 | 66.1227
0.48525 | 66.1176
0.48526 | 66.0725
0.48527 | 66.0764
0.48528 | 66.1075
0.48529 | 66.0564
0.4853 | 66.0723
0.48531 | 66.1076
0.48532 | 66.0692
0.48533 | 66.0552
0.48534 | 66.108
0.48535 | 66.107
0.48536 | 66.0542
0.48537 | 66.0677
0.48538 | 66.0999
0.48539 | 66.0618
0.4854 | 66.053
0.48541 | 66.1136
0.48542 | 66.085
0.48543 | 66.0896
0.48544 | 66.113
0.48545 | 66.0916
0.48546 | 66.0618
0.48547 | 66.0704
0.48548 | 66.052
0.48549 | 66.0374
0.4855 | 66.1112
0.48551 | 66.0967
0.48552 | 66.0508
0.48553 | 66.0838
0.48554 | 66.0737
0.48555 | 66.0413
0.48556 | 66.0691
0.48557 | 66.0881
0.48558 | 66.052
0.48559 | 66.0768
0.4856 | 66.1311
0.48561 | 66.0653
0.48562 | 66.0494
0.48563 | 66.0943
0.48564 | 66.065
0.48565 | 66.0514
0.48566 | 66.0813
0.48567 | 66.0734
0.48568 | 66.0598
0.48569 | 66.0638
0.4857 | 66.1101
0.48571 | 66.0617
0.48572 | 66.0498
0.48573 | 66.1017
0.48574 | 66.0882
0.48575 | 66.0638
0.48576 | 66.0948
0.48577 | 66.0876
0.48578 | 66.0703
0.48579 | 66.0927
0.4858 | 66.0997
0.48581 | 66.0542
0.48582 | 66.0565
0.48583 | 66.0739
0.48584 | 66.0474
0.48585 | 66.0724
0.48586 | 66.1032
0.48587 | 66.0801
0.48588 | 66.0712
0.48589 | 66.0885
0.4859 | 66.0631
0.48591 | 66.0453
0.48592 | 66.0643
0.48593 | 66.0801
0.48594 | 66.0872
0.48595 | 66.1098
0.48596 | 66.1063
0.48597 | 66.0641
0.48598 | 66.0466
0.48599 | 66.0611
0.486 | 66.0628
0.48601 | 66.0634
0.48602 | 66.083
0.48603 | 66.0693
0.48604 | 66.0591
0.48605 | 66.1096
0.48606 | 66.1008
0.48607 | 66.0328
0.48608 | 66.0923
0.48609 | 66.1095
0.4861 | 66.0615
0.48611 | 66.072
0.48612 | 66.0794
0.48613 | 66.0701
0.48614 | 66.0659
0.48615 | 66.0913
0.48616 | 66.057
0.48617 | 66.0407
0.48618 | 66.0889
0.48619 | 66.0768
0.4862 | 66.0393
0.48621 | 66.0587
0.48622 | 66.0892
0.48623 | 66.0498
0.48624 | 66.0563
0.48625 | 66.119
0.48626 | 66.0784
0.48627 | 66.0542
0.48628 | 66.0991
0.48629 | 66.0827
0.4863 | 66.041
0.48631 | 66.0591
0.48632 | 66.0576
0.48633 | 66.0339
0.48634 | 66.0667
0.48635 | 66.0958
0.48636 | 66.0436
0.48637 | 66.0384
0.48638 | 66.0753
0.48639 | 66.0625
0.4864 | 66.0506
0.48641 | 66.0927
0.48642 | 66.0603
0.48643 | 66.056
0.48644 | 66.0941
0.48645 | 66.0842
0.48646 | 66.0533
0.48647 | 66.055
0.48648 | 66.0476
0.48649 | 66.0442
0.4865 | 66.0708
0.48651 | 66.081
0.48652 | 66.0427
0.48653 | 66.0404
0.48654 | 66.0713
0.48655 | 66.0682
0.48656 | 66.055
0.48657 | 66.0649
0.48658 | 66.0821
0.48659 | 66.0626
0.4866 | 66.0696
0.48661 | 66.0555
0.48662 | 66.0599
0.48663 | 66.0673
0.48664 | 66.0678
0.48665 | 66.027
0.48666 | 66.0237
0.48667 | 66.0672
0.48668 | 66.0732
0.48669 | 66.0511
0.4867 | 66.0863
0.48671 | 66.0647
0.48672 | 66.0349
0.48673 | 66.045
0.48674 | 66.0709
0.48675 | 66.0454
0.48676 | 66.0568
0.48677 | 66.0793
0.48678 | 66.0767
0.48679 | 66.0784
0.4868 | 66.0903
0.48681 | 66.0539
0.48682 | 65.9971
0.48683 | 66.0315
0.48684 | 66.0585
0.48685 | 66.0449
0.48686 | 66.0631
0.48687 | 66.0758
0.48688 | 66.0559
0.48689 | 66.063
0.4869 | 66.0607
0.48691 | 66.0496
0.48692 | 66.0235
0.48693 | 66.0581
0.48694 | 66.0588
0.48695 | 66.0554
0.48696 | 66.0736
0.48697 | 66.0611
0.48698 | 66.0481
0.48699 | 66.0598
0.487 | 66.0539
0.48701 | 66.0356
0.48702 | 66.0424
0.48703 | 66.0487
0.48704 | 66.0321
0.48705 | 66.056
0.48706 | 66.0841
0.48707 | 66.0518
0.48708 | 66.0594
0.48709 | 66.0742
0.4871 | 66.0513
0.48711 | 66.0482
0.48712 | 66.0455
0.48713 | 66.0624
0.48714 | 66.0625
0.48715 | 66.0412
0.48716 | 66.0526
0.48717 | 66.0291
0.48718 | 66.0438
0.48719 | 66.0701
0.4872 | 66.0501
0.48721 | 66.0404
0.48722 | 66.0546
0.48723 | 66.0584
0.48724 | 66.0354
0.48725 | 66.0446
0.48726 | 66.0757
0.48727 | 66.0487
0.48728 | 66.0588
0.48729 | 66.057
0.4873 | 66.0646
0.48731 | 66.0545
0.48732 | 66.0285
0.48733 | 66.0507
0.48734 | 66.0616
0.48735 | 66.0587
0.48736 | 66.0412
0.48737 | 66.031
0.48738 | 66.0321
0.48739 | 66.052
0.4874 | 66.0716
0.48741 | 66.0485
0.48742 | 66.057
0.48743 | 66.0611
0.48744 | 66.0719
0.48745 | 66.0601
0.48746 | 66.0485
0.48747 | 66.0086
0.48748 | 66.0362
0.48749 | 66.0699
0.4875 | 66.0515
0.48751 | 66.0548
0.48752 | 66.041
0.48753 | 66.039
0.48754 | 66.0325
0.48755 | 66.0417
0.48756 | 66.0535
0.48757 | 66.0436
0.48758 | 66.0418
0.48759 | 66.0559
0.4876 | 66.0604
0.48761 | 66.0368
0.48762 | 66.0509
0.48763 | 66.0672
0.48764 | 66.0345
0.48765 | 66.0432
0.48766 | 66.0467
0.48767 | 66.0331
0.48768 | 66.0422
0.48769 | 66.0465
0.4877 | 66.0483
0.48771 | 66.0351
0.48772 | 66.042
0.48773 | 66.0508
0.48774 | 66.0481
0.48775 | 66.052
0.48776 | 66.0494
0.48777 | 66.0298
0.48778 | 66.0315
0.48779 | 66.0533
0.4878 | 66.0541
0.48781 | 66.0468
0.48782 | 66.0455
0.48783 | 66.0341
0.48784 | 66.0313
0.48785 | 66.0669
0.48786 | 66.0588
0.48787 | 66.0151
0.48788 | 66.0522
0.48789 | 66.0502
0.4879 | 66.023
0.48791 | 66.0505
0.48792 | 66.0509
0.48793 | 66.0557
0.48794 | 66.0552
0.48795 | 66.077
0.48796 | 66.0377
0.48797 | 66.0203
0.48798 | 66.0559
0.48799 | 66.065
0.488 | 66.0388
0.48801 | 66.0397
0.48802 | 66.0577
0.48803 | 66.057
0.48804 | 66.0502
0.48805 | 66.063
0.48806 | 66.0299
0.48807 | 66.0173
0.48808 | 66.0454
0.48809 | 66.0576
0.4881 | 66.0526
0.48811 | 66.0713
0.48812 | 66.0623
0.48813 | 66.0658
0.48814 | 66.0676
0.48815 | 66.0873
0.48816 | 66.0559
0.48817 | 66.0118
0.48818 | 66.0407
0.48819 | 66.0632
0.4882 | 66.0539
0.48821 | 66.0594
0.48822 | 66.0708
0.48823 | 66.0607
0.48824 | 66.0423
0.48825 | 66.0511
0.48826 | 66.0485
0.48827 | 66.0433
0.48828 | 66.0431
0.48829 | 66.0644
0.4883 | 66.1009
0.48831 | 66.0769
0.48832 | 66.0604
0.48833 | 66.0552
0.48834 | 66.0388
0.48835 | 66.0304
0.48836 | 66.0485
0.48837 | 66.0339
0.48838 | 66.0369
0.48839 | 66.0836
0.4884 | 66.0868
0.48841 | 66.0354
0.48842 | 66.0397
0.48843 | 66.0544
0.48844 | 66.0547
0.48845 | 66.056
0.48846 | 66.0701
0.48847 | 66.0293
0.48848 | 66.0311
0.48849 | 66.1017
0.4885 | 66.0758
0.48851 | 66.0183
0.48852 | 66.0242
0.48853 | 66.0579
0.48854 | 66.0302
0.48855 | 66.0587
0.48856 | 66.0676
0.48857 | 66.0289
0.48858 | 66.0505
0.48859 | 66.0739
0.4886 | 66.041
0.48861 | 66.0499
0.48862 | 66.0761
0.48863 | 66.0706
0.48864 | 66.0275
0.48865 | 66.0781
0.48866 | 66.078
0.48867 | 65.9998
0.48868 | 66.0476
0.48869 | 66.0685
0.4887 | 66.0399
0.48871 | 66.03
0.48872 | 66.0684
0.48873 | 66.065
0.48874 | 66.0269
0.48875 | 66.0582
0.48876 | 66.046
0.48877 | 66.0177
0.48878 | 66.0656
0.48879 | 66.0848
0.4888 | 66.0347
0.48881 | 66.0283
0.48882 | 66.0539
0.48883 | 66.0447
0.48884 | 66.0536
0.48885 | 66.0739
0.48886 | 66.0244
0.48887 | 66.011
0.48888 | 66.0456
0.48889 | 66.0796
0.4889 | 66.0459
0.48891 | 66.0373
0.48892 | 66.0627
0.48893 | 66.0363
0.48894 | 66.0509
0.48895 | 66.091
0.48896 | 66.0633
0.48897 | 66.0142
0.48898 | 66.0418
0.48899 | 66.0569
0.489 | 66.0259
0.48901 | 66.0455
0.48902 | 66.0505
0.48903 | 66.0275
0.48904 | 66.033
0.48905 | 66.0699
0.48906 | 66.0358
0.48907 | 66.0129
0.48908 | 66.06
0.48909 | 66.039
0.4891 | 66.052
0.48911 | 66.0791
0.48912 | 66.0494
0.48913 | 66.029
0.48914 | 66.0633
0.48915 | 66.0712
0.48916 | 66.0142
0.48917 | 66.0146
0.48918 | 66.0394
0.48919 | 66.0356
0.4892 | 66.0304
0.48921 | 66.0247
0.48922 | 66.0417
0.48923 | 66.0584
0.48924 | 66.0579
0.48925 | 66.0632
0.48926 | 66.0551
0.48927 | 66.0456
0.48928 | 66.0088
0.48929 | 66.0371
0.4893 | 66.0666
0.48931 | 66.0524
0.48932 | 66.0412
0.48933 | 66.0524
0.48934 | 66.0514
0.48935 | 66.042
0.48936 | 66.0283
0.48937 | 66.0084
0.48938 | 66.0231
0.48939 | 66.0347
0.4894 | 66.0504
0.48941 | 66.0533
0.48942 | 66.0389
0.48943 | 66.0721
0.48944 | 66.0341
0.48945 | 66.0318
0.48946 | 66.0526
0.48947 | 66.0266
0.48948 | 66.033
0.48949 | 66.0434
0.4895 | 66.0375
0.48951 | 66.0246
0.48952 | 66.0414
0.48953 | 66.0662
0.48954 | 66.0524
0.48955 | 66.0229
0.48956 | 66.0371
0.48957 | 66.0274
0.48958 | 66.0036
0.48959 | 66.035
0.4896 | 66.0444
0.48961 | 66.0525
0.48962 | 66.0406
0.48963 | 66.0326
0.48964 | 66.0339
0.48965 | 66.0297
0.48966 | 66.013
0.48967 | 65.9921
0.48968 | 66.0367
0.48969 | 66.0814
0.4897 | 66.0556
0.48971 | 66.0261
0.48972 | 66.0287
0.48973 | 66.0154
0.48974 | 65.9922
0.48975 | 66.0241
0.48976 | 66.0377
0.48977 | 66.0146
0.48978 | 66.0311
0.48979 | 66.0331
0.4898 | 66.0419
0.48981 | 66.0401
0.48982 | 66.0372
0.48983 | 66.0063
0.48984 | 66.0016
0.48985 | 66.0159
0.48986 | 66.0164
0.48987 | 66.0142
0.48988 | 66.0447
0.48989 | 66.0388
0.4899 | 66.0141
0.48991 | 66.0104
0.48992 | 65.9969
0.48993 | 66.0118
0.48994 | 66.0306
0.48995 | 66.0254
0.48996 | 66.0005
0.48997 | 66.0316
0.48998 | 66.0387
0.48999 | 66.0019
0.49 | 66.0307
0.49001 | 65.998
0.49002 | 65.9841
0.49003 | 66.0139
0.49004 | 66.0259
0.49005 | 66.0173
0.49006 | 66.0031
0.49007 | 66.0393
0.49008 | 66.012
0.49009 | 66.0028
0.4901 | 66.0456
0.49011 | 66.044
0.49012 | 65.9686
0.49013 | 65.9993
0.49014 | 66.0405
0.49015 | 66.0108
0.49016 | 66.0146
0.49017 | 66.0317
0.49018 | 66.0127
0.49019 | 65.998
0.4902 | 66.0145
0.49021 | 66.0042
0.49022 | 65.9739
0.49023 | 66.0146
0.49024 | 66.039
0.49025 | 66.0096
0.49026 | 66.0184
0.49027 | 65.9944
0.49028 | 65.9779
0.49029 | 65.992
0.4903 | 66.0163
0.49031 | 65.9961
0.49032 | 66.0133
0.49033 | 66.028
0.49034 | 66.0122
0.49035 | 66.0247
0.49036 | 66.0187
0.49037 | 65.9691
0.49038 | 65.9799
0.49039 | 65.9926
0.4904 | 66.0006
0.49041 | 65.9846
0.49042 | 66.0035
0.49043 | 66.0312
0.49044 | 66.0075
0.49045 | 66.0042
0.49046 | 66.0022
0.49047 | 65.9724
0.49048 | 65.9718
0.49049 | 66.0024
0.4905 | 66.0251
0.49051 | 66.0068
0.49052 | 66.0032
0.49053 | 66.0143
0.49054 | 65.9853
0.49055 | 66.0015
0.49056 | 65.9833
0.49057 | 65.992
0.49058 | 66.0147
0.49059 | 66.0129
0.4906 | 65.9881
0.49061 | 65.9909
0.49062 | 65.9904
0.49063 | 65.9899
0.49064 | 65.9994
0.49065 | 66.0257
0.49066 | 65.9719
0.49067 | 65.9746
0.49068 | 66.0194
0.49069 | 65.9951
0.4907 | 65.9781
0.49071 | 66.0101
0.49072 | 65.9991
0.49073 | 65.9609
0.49074 | 66.008
0.49075 | 66.0123
0.49076 | 65.9556
0.49077 | 65.9735
0.49078 | 66.0174
0.49079 | 65.9863
0.4908 | 66.0006
0.49081 | 65.9924
0.49082 | 65.9802
0.49083 | 65.9479
0.49084 | 65.984
0.49085 | 66.0045
0.49086 | 65.968
0.49087 | 65.9788
0.49088 | 66.0049
0.49089 | 65.9945
0.4909 | 65.976
0.49091 | 65.9708
0.49092 | 65.9782
0.49093 | 65.9766
0.49094 | 65.9794
0.49095 | 65.9937
0.49096 | 65.9691
0.49097 | 65.9784
0.49098 | 65.975
0.49099 | 65.9857
0.491 | 65.9977
0.49101 | 65.9758
0.49102 | 65.9643
0.49103 | 65.983
0.49104 | 65.9767
0.49105 | 65.9654
0.49106 | 65.9646
0.49107 | 65.9729
0.49108 | 65.9609
0.49109 | 65.9535
0.4911 | 65.9792
0.49111 | 65.9707
0.49112 | 65.9335
0.49113 | 65.9805
0.49114 | 65.9774
0.49115 | 65.9476
0.49116 | 65.9528
0.49117 | 65.966
0.49118 | 65.9373
0.49119 | 65.9517
0.4912 | 65.9875
0.49121 | 65.9611
0.49122 | 65.9452
0.49123 | 65.9614
0.49124 | 65.9654
0.49125 | 65.9514
0.49126 | 65.9449
0.49127 | 65.9539
0.49128 | 65.9534
0.49129 | 65.9518
0.4913 | 65.958
0.49131 | 65.9563
0.49132 | 65.9431
0.49133 | 65.9382
0.49134 | 65.9529
0.49135 | 65.9289
0.49136 | 65.9496
0.49137 | 65.9422
0.49138 | 65.95
0.49139 | 65.979
0.4914 | 65.9806
0.49141 | 65.9272
0.49142 | 65.9272
0.49143 | 65.9578
0.49144 | 65.9174
0.49145 | 65.9238
0.49146 | 65.9303
0.49147 | 65.9269
0.49148 | 65.9611
0.49149 | 66.0168
0.4915 | 65.9688
0.49151 | 65.9059
0.49152 | 65.9168
0.49153 | 65.9336
0.49154 | 65.916
0.49155 | 65.9619
0.49156 | 65.9872
0.49157 | 65.9224
0.49158 | 65.9317
0.49159 | 65.9748
0.4916 | 65.9245
0.49161 | 65.9026
0.49162 | 65.9273
0.49163 | 65.9103
0.49164 | 65.9026
0.49165 | 65.9649
0.49166 | 65.9722
0.49167 | 65.9019
0.49168 | 65.9426
0.49169 | 65.953
0.4917 | 65.9107
0.49171 | 65.93
0.49172 | 65.9527
0.49173 | 65.9197
0.49174 | 65.8967
0.49175 | 65.9412
0.49176 | 65.9306
0.49177 | 65.9048
0.49178 | 65.9576
0.49179 | 65.9351
0.4918 | 65.9085
0.49181 | 65.9425
0.49182 | 65.94
0.49183 | 65.9196
0.49184 | 65.9193
0.49185 | 65.9413
0.49186 | 65.8937
0.49187 | 65.8874
0.49188 | 65.9759
0.49189 | 65.9546
0.4919 | 65.9301
0.49191 | 65.9416
0.49192 | 65.9242
0.49193 | 65.9131
0.49194 | 65.9369
0.49195 | 65.9391
0.49196 | 65.9071
0.49197 | 65.9062
0.49198 | 65.9334
0.49199 | 65.939
0.492 | 65.9233
0.49201 | 65.9237
0.49202 | 65.9055
0.49203 | 65.9135
0.49204 | 65.9413
0.49205 | 65.9557
0.49206 | 65.9389
0.49207 | 65.9182
0.49208 | 65.909
0.49209 | 65.9464
0.4921 | 65.9608
0.49211 | 65.9422
0.49212 | 65.9142
0.49213 | 65.93
0.49214 | 65.8925
0.49215 | 65.8891
0.49216 | 65.933
0.49217 | 65.9318
0.49218 | 65.8971
0.49219 | 65.9318
0.4922 | 65.941
0.49221 | 65.928
0.49222 | 65.9111
0.49223 | 65.9314
0.49224 | 65.907
0.49225 | 65.8882
0.49226 | 65.9293
0.49227 | 65.9339
0.49228 | 65.9185
0.49229 | 65.9149
0.4923 | 65.9444
0.49231 | 65.9051
0.49232 | 65.9013
0.49233 | 65.924
0.49234 | 65.9191
0.49235 | 65.9101
0.49236 | 65.9291
0.49237 | 65.9347
0.49238 | 65.9254
0.49239 | 65.9411
0.4924 | 65.932
0.49241 | 65.8951
0.49242 | 65.8881
0.49243 | 65.9029
0.49244 | 65.8945
0.49245 | 65.9109
0.49246 | 65.9292
0.49247 | 65.8967
0.49248 | 65.9186
0.49249 | 65.9453
0.4925 | 65.9153
0.49251 | 65.8837
0.49252 | 65.8977
0.49253 | 65.9205
0.49254 | 65.9141
0.49255 | 65.9411
0.49256 | 65.9463
0.49257 | 65.898
0.49258 | 65.8952
0.49259 | 65.9133
0.4926 | 65.8988
0.49261 | 65.9005
0.49262 | 65.9064
0.49263 | 65.9058
0.49264 | 65.8874
0.49265 | 65.9047
0.49266 | 65.922
0.49267 | 65.8993
0.49268 | 65.9181
0.49269 | 65.9198
0.4927 | 65.9145
0.49271 | 65.9008
0.49272 | 65.9252
0.49273 | 65.9217
0.49274 | 65.9067
0.49275 | 65.9084
0.49276 | 65.8875
0.49277 | 65.8956
0.49278 | 65.9125
0.49279 | 65.9002
0.4928 | 65.9025
0.49281 | 65.8975
0.49282 | 65.8699
0.49283 | 65.8835
0.49284 | 65.9205
0.49285 | 65.9207
0.49286 | 65.8917
0.49287 | 65.8769
0.49288 | 65.933
0.49289 | 65.9125
0.4929 | 65.9118
0.49291 | 65.9004
0.49292 | 65.9036
0.49293 | 65.8719
0.49294 | 65.8727
0.49295 | 65.912
0.49296 | 65.8948
0.49297 | 65.8849
0.49298 | 65.9189
0.49299 | 65.925
0.493 | 65.9002
0.49301 | 65.8967
0.49302 | 65.8825
0.49303 | 65.903
0.49304 | 65.8811
0.49305 | 65.9105
0.49306 | 65.8939
0.49307 | 65.9071
0.49308 | 65.9225
0.49309 | 65.8794
0.4931 | 65.8917
0.49311 | 65.8883
0.49312 | 65.8689
0.49313 | 65.8881
0.49314 | 65.9164
0.49315 | 65.9017
0.49316 | 65.8695
0.49317 | 65.8808
0.49318 | 65.9117
0.49319 | 65.9021
0.4932 | 65.9211
0.49321 | 65.9127
0.49322 | 65.8601
0.49323 | 65.8855
0.49324 | 65.8928
0.49325 | 65.8986
0.49326 | 65.8656
0.49327 | 65.8898
0.49328 | 65.9006
0.49329 | 65.9004
0.4933 | 65.9066
0.49331 | 65.8917
0.49332 | 65.8602
0.49333 | 65.8752
0.49334 | 65.876
0.49335 | 65.8901
0.49336 | 65.9019
0.49337 | 65.9046
0.49338 | 65.8781
0.49339 | 65.8935
0.4934 | 65.9154
0.49341 | 65.8961
0.49342 | 65.876
0.49343 | 65.8658
0.49344 | 65.8649
0.49345 | 65.8567
0.49346 | 65.8635
0.49347 | 65.859
0.49348 | 65.9107
0.49349 | 65.8978
0.4935 | 65.895
0.49351 | 65.9017
0.49352 | 65.876
0.49353 | 65.8734
0.49354 | 65.8704
0.49355 | 65.8633
0.49356 | 65.8907
0.49357 | 65.8911
0.49358 | 65.8923
0.49359 | 65.8939
0.4936 | 65.8818
0.49361 | 65.8459
0.49362 | 65.8383
0.49363 | 65.8624
0.49364 | 65.8695
0.49365 | 65.8968
0.49366 | 65.8793
0.49367 | 65.8735
0.49368 | 65.8945
0.49369 | 65.8783
0.4937 | 65.8891
0.49371 | 65.863
0.49372 | 65.8612
0.49373 | 65.8675
0.49374 | 65.8649
0.49375 | 65.8848
0.49376 | 65.864
0.49377 | 65.8563
0.49378 | 65.8613
0.49379 | 65.8533
0.4938 | 65.8672
0.49381 | 65.8764
0.49382 | 65.8504
0.49383 | 65.8613
0.49384 | 65.9133
0.49385 | 65.881
0.49386 | 65.8667
0.49387 | 65.8704
0.49388 | 65.8639
0.49389 | 65.8608
0.4939 | 65.8876
0.49391 | 65.8814
0.49392 | 65.8376
0.49393 | 65.846
0.49394 | 65.8905
0.49395 | 65.8895
0.49396 | 65.8623
0.49397 | 65.8784
0.49398 | 65.8617
0.49399 | 65.8495
0.494 | 65.8756
0.49401 | 65.8754
0.49402 | 65.8613
0.49403 | 65.8779
0.49404 | 65.8748
0.49405 | 65.8801
0.49406 | 65.8828
0.49407 | 65.867
0.49408 | 65.8643
0.49409 | 65.8783
0.4941 | 65.8663
0.49411 | 65.8604
0.49412 | 65.8574
0.49413 | 65.8658
0.49414 | 65.8626
0.49415 | 65.8596
0.49416 | 65.8544
0.49417 | 65.8557
0.49418 | 65.8507
0.49419 | 65.8958
0.4942 | 65.8831
0.49421 | 65.8471
0.49422 | 65.8533
0.49423 | 65.8837
0.49424 | 65.8867
0.49425 | 65.877
0.49426 | 65.8841
0.49427 | 65.8438
0.49428 | 65.8212
0.49429 | 65.8624
0.4943 | 65.8829
0.49431 | 65.8554
0.49432 | 65.8509
0.49433 | 65.878
0.49434 | 65.8685
0.49435 | 65.8643
0.49436 | 65.8815
0.49437 | 65.861
0.49438 | 65.8556
0.49439 | 65.8799
0.4944 | 65.8671
0.49441 | 65.8644
0.49442 | 65.8554
0.49443 | 65.8646
0.49444 | 65.8561
0.49445 | 65.8461
0.49446 | 65.8498
0.49447 | 65.8629
0.49448 | 65.8561
0.49449 | 65.8524
0.4945 | 65.8773
0.49451 | 65.8387
0.49452 | 65.8456
0.49453 | 65.8694
0.49454 | 65.8562
0.49455 | 65.8717
0.49456 | 65.847
0.49457 | 65.8553
0.49458 | 65.8878
0.49459 | 65.8626
0.4946 | 65.8448
0.49461 | 65.8335
0.49462 | 65.8213
0.49463 | 65.8374
0.49464 | 65.8547
0.49465 | 65.8806
0.49466 | 65.8698
0.49467 | 65.8418
0.49468 | 65.8613
0.49469 | 65.8634
0.4947 | 65.8684
0.49471 | 65.8261
0.49472 | 65.841
0.49473 | 65.8734
0.49474 | 65.8448
0.49475 | 65.8839
0.49476 | 65.8688
0.49477 | 65.8429
0.49478 | 65.82
0.49479 | 65.8296
0.4948 | 65.8363
0.49481 | 65.8312
0.49482 | 65.8422
0.49483 | 65.8568
0.49484 | 65.8336
0.49485 | 65.8387
0.49486 | 65.8544
0.49487 | 65.8537
0.49488 | 65.8427
0.49489 | 65.8492
0.4949 | 65.8388
0.49491 | 65.8208
0.49492 | 65.8216
0.49493 | 65.8387
0.49494 | 65.8395
0.49495 | 65.8313
0.49496 | 65.8514
0.49497 | 65.8202
0.49498 | 65.7891
0.49499 | 65.8499
0.495 | 65.8452
0.49501 | 65.7998
0.49502 | 65.8051
0.49503 | 65.8438
0.49504 | 65.8384
0.49505 | 65.862
0.49506 | 65.8501
0.49507 | 65.8139
0.49508 | 65.807
0.49509 | 65.8005
0.4951 | 65.8098
0.49511 | 65.8296
0.49512 | 65.8178
0.49513 | 65.801
0.49514 | 65.8246
0.49515 | 65.8491
0.49516 | 65.8175
0.49517 | 65.813
0.49518 | 65.8276
0.49519 | 65.8089
0.4952 | 65.8139
0.49521 | 65.8021
0.49522 | 65.8039
0.49523 | 65.8256
0.49524 | 65.8335
0.49525 | 65.8455
0.49526 | 65.8166
0.49527 | 65.7968
0.49528 | 65.8114
0.49529 | 65.7896
0.4953 | 65.8091
0.49531 | 65.8163
0.49532 | 65.7805
0.49533 | 65.803
0.49534 | 65.8246
0.49535 | 65.8259
0.49536 | 65.8039
0.49537 | 65.8092
0.49538 | 65.8207
0.49539 | 65.8027
0.4954 | 65.795
0.49541 | 65.825
0.49542 | 65.8243
0.49543 | 65.798
0.49544 | 65.8147
0.49545 | 65.8438
0.49546 | 65.8009
0.49547 | 65.7963
0.49548 | 65.8047
0.49549 | 65.7872
0.4955 | 65.8083
0.49551 | 65.8005
0.49552 | 65.8047
0.49553 | 65.8244
0.49554 | 65.8375
0.49555 | 65.8198
0.49556 | 65.8095
0.49557 | 65.8266
0.49558 | 65.8047
0.49559 | 65.7719
0.4956 | 65.8148
0.49561 | 65.7831
0.49562 | 65.7809
0.49563 | 65.8114
0.49564 | 65.8367
0.49565 | 65.8096
0.49566 | 65.7887
0.49567 | 65.8006
0.49568 | 65.8059
0.49569 | 65.7994
0.4957 | 65.8086
0.49571 | 65.7833
0.49572 | 65.7942
0.49573 | 65.8168
0.49574 | 65.8263
0.49575 | 65.8093
0.49576 | 65.8251
0.49577 | 65.7936
0.49578 | 65.7677
0.49579 | 65.8151
0.4958 | 65.8175
0.49581 | 65.7732
0.49582 | 65.7874
0.49583 | 65.7984
0.49584 | 65.7789
0.49585 | 65.8142
0.49586 | 65.8617
0.49587 | 65.8182
0.49588 | 65.782
0.49589 | 65.8088
0.4959 | 65.8111
0.49591 | 65.7885
0.49592 | 65.8101
0.49593 | 65.8117
0.49594 | 65.7913
0.49595 | 65.8097
0.49596 | 65.8166
0.49597 | 65.7926
0.49598 | 65.8111
0.49599 | 65.7971
0.496 | 65.7522
0.49601 | 65.7905
0.49602 | 65.8228
0.49603 | 65.7782
0.49604 | 65.8007
0.49605 | 65.8547
0.49606 | 65.7909
0.49607 | 65.7479
0.49608 | 65.8241
0.49609 | 65.8241
0.4961 | 65.7714
0.49611 | 65.7859
0.49612 | 65.7852
0.49613 | 65.7768
0.49614 | 65.7995
0.49615 | 65.8332
0.49616 | 65.7786
0.49617 | 65.7718
0.49618 | 65.8224
0.49619 | 65.7887
0.4962 | 65.7762
0.49621 | 65.8092
0.49622 | 65.7963
0.49623 | 65.7476
0.49624 | 65.7931
0.49625 | 65.835
0.49626 | 65.7876
0.49627 | 65.7822
0.49628 | 65.8181
0.49629 | 65.7898
0.4963 | 65.7736
0.49631 | 65.8023
0.49632 | 65.7789
0.49633 | 65.7608
0.49634 | 65.7921
0.49635 | 65.7997
0.49636 | 65.81
0.49637 | 65.804
0.49638 | 65.8042
0.49639 | 65.7928
0.4964 | 65.7914
0.49641 | 65.7716
0.49642 | 65.7719
0.49643 | 65.7727
0.49644 | 65.8002
0.49645 | 65.7999
0.49646 | 65.7764
0.49647 | 65.7909
0.49648 | 65.7936
0.49649 | 65.7907
0.4965 | 65.8062
0.49651 | 65.7625
0.49652 | 65.7464
0.49653 | 65.7835
0.49654 | 65.8146
0.49655 | 65.7806
0.49656 | 65.7866
0.49657 | 65.8114
0.49658 | 65.7894
0.49659 | 65.785
0.4966 | 65.7952
0.49661 | 65.7907
0.49662 | 65.7505
0.49663 | 65.7631
0.49664 | 65.789
0.49665 | 65.7938
0.49666 | 65.8128
0.49667 | 65.7953
0.49668 | 65.79
0.49669 | 65.7879
0.4967 | 65.793
0.49671 | 65.7865
0.49672 | 65.7657
0.49673 | 65.7973
0.49674 | 65.785
0.49675 | 65.7936
0.49676 | 65.7983
0.49677 | 65.7668
0.49678 | 65.7835
0.49679 | 65.7978
0.4968 | 65.7819
0.49681 | 65.7704
0.49682 | 65.7734
0.49683 | 65.7885
0.49684 | 65.7934
0.49685 | 65.7978
0.49686 | 65.7952
0.49687 | 65.7688
0.49688 | 65.7951
0.49689 | 65.8082
0.4969 | 65.7792
0.49691 | 65.7819
0.49692 | 65.7812
0.49693 | 65.7727
0.49694 | 65.7776
0.49695 | 65.7971
0.49696 | 65.7773
0.49697 | 65.7654
0.49698 | 65.7746
0.49699 | 65.776
0.497 | 65.8026
0.49701 | 65.789
0.49702 | 65.7829
0.49703 | 65.7921
0.49704 | 65.7809
0.49705 | 65.7649
0.49706 | 65.7761
0.49707 | 65.784
0.49708 | 65.783
0.49709 | 65.7645
0.4971 | 65.7756
0.49711 | 65.7954
0.49712 | 65.755
0.49713 | 65.756
0.49714 | 65.7838
0.49715 | 65.7702
0.49716 | 65.7688
0.49717 | 65.7799
0.49718 | 65.7774
0.49719 | 65.7492
0.4972 | 65.7797
0.49721 | 65.7907
0.49722 | 65.7634
0.49723 | 65.7762
0.49724 | 65.773
0.49725 | 65.7793
0.49726 | 65.736
0.49727 | 65.7598
0.49728 | 65.7697
0.49729 | 65.7658
0.4973 | 65.7799
0.49731 | 65.7717
0.49732 | 65.7436
0.49733 | 65.7658
0.49734 | 65.7683
0.49735 | 65.7459
0.49736 | 65.7395
0.49737 | 65.7389
0.49738 | 65.7428
0.49739 | 65.7748
0.4974 | 65.7919
0.49741 | 65.7697
0.49742 | 65.7473
0.49743 | 65.7591
0.49744 | 65.7889
0.49745 | 65.7484
0.49746 | 65.7509
0.49747 | 65.726
0.49748 | 65.7372
0.49749 | 65.7926
0.4975 | 65.7818
0.49751 | 65.75
0.49752 | 65.7306
0.49753 | 65.7479
0.49754 | 65.7289
0.49755 | 65.7444
0.49756 | 65.7936
0.49757 | 65.791
0.49758 | 65.7601
0.49759 | 65.7676
0.4976 | 65.7456
0.49761 | 65.7189
0.49762 | 65.7425
0.49763 | 65.7478
0.49764 | 65.7347
0.49765 | 65.7481
0.49766 | 65.7764
0.49767 | 65.7317
0.49768 | 65.7444
0.49769 | 65.7611
0.4977 | 65.7303
0.49771 | 65.7174
0.49772 | 65.7553
0.49773 | 65.768
0.49774 | 65.7397
0.49775 | 65.7742
0.49776 | 65.7544
0.49777 | 65.7204
0.49778 | 65.7216
0.49779 | 65.7777
0.4978 | 65.7444
0.49781 | 65.6975
0.49782 | 65.7401
0.49783 | 65.7387
0.49784 | 65.7468
0.49785 | 65.8016
0.49786 | 65.7734
0.49787 | 65.7205
0.49788 | 65.7104
0.49789 | 65.7419
0.4979 | 65.7423
0.49791 | 65.7462
0.49792 | 65.7595
0.49793 | 65.761
0.49794 | 65.7626
0.49795 | 65.7425
0.49796 | 65.7407
0.49797 | 65.7172
0.49798 | 65.7248
0.49799 | 65.7332
0.498 | 65.743
0.49801 | 65.7617
0.49802 | 65.7485
0.49803 | 65.7665
0.49804 | 65.745
0.49805 | 65.7427
0.49806 | 65.7522
0.49807 | 65.745
0.49808 | 65.752
0.49809 | 65.739
0.4981 | 65.7588
0.49811 | 65.7532
0.49812 | 65.7424
0.49813 | 65.7574
0.49814 | 65.7594
0.49815 | 65.7418
0.49816 | 65.7418
0.49817 | 65.722
0.49818 | 65.7209
0.49819 | 65.7452
0.4982 | 65.7665
0.49821 | 65.7651
0.49822 | 65.7402
0.49823 | 65.7505
0.49824 | 65.762
0.49825 | 65.7701
0.49826 | 65.7442
0.49827 | 65.7283
0.49828 | 65.7161
0.49829 | 65.7511
0.4983 | 65.7553
0.49831 | 65.7403
0.49832 | 65.7329
0.49833 | 65.7528
0.49834 | 65.7459
0.49835 | 65.7589
0.49836 | 65.7554
0.49837 | 65.7264
0.49838 | 65.7522
0.49839 | 65.7526
0.4984 | 65.7513
0.49841 | 65.7466
0.49842 | 65.7662
0.49843 | 65.7621
0.49844 | 65.7254
0.49845 | 65.7291
0.49846 | 65.7524
0.49847 | 65.7319
0.49848 | 65.7384
0.49849 | 65.7411
0.4985 | 65.7492
0.49851 | 65.7252
0.49852 | 65.739
0.49853 | 65.7383
0.49854 | 65.7312
0.49855 | 65.7767
0.49856 | 65.7485
0.49857 | 65.7166
0.49858 | 65.7466
0.49859 | 65.7692
0.4986 | 65.739
0.49861 | 65.7527
0.49862 | 65.7399
0.49863 | 65.7186
0.49864 | 65.7444
0.49865 | 65.7651
0.49866 | 65.7233
0.49867 | 65.7261
0.49868 | 65.7509
0.49869 | 65.7481
0.4987 | 65.7362
0.49871 | 65.7534
0.49872 | 65.7347
0.49873 | 65.6909
0.49874 | 65.7373
0.49875 | 65.7539
0.49876 | 65.7418
0.49877 | 65.7501
0.49878 | 65.7563
0.49879 | 65.7288
0.4988 | 65.7308
0.49881 | 65.7372
0.49882 | 65.7104
0.49883 | 65.7163
0.49884 | 65.7681
0.49885 | 65.7317
0.49886 | 65.6969
0.49887 | 65.72
0.49888 | 65.7578
0.49889 | 65.7298
0.4989 | 65.7265
0.49891 | 65.7383
0.49892 | 65.701
0.49893 | 65.7306
0.49894 | 65.7536
0.49895 | 65.7331
0.49896 | 65.7205
0.49897 | 65.7318
0.49898 | 65.725
0.49899 | 65.7056
0.499 | 65.7433
0.49901 | 65.74
0.49902 | 65.7007
0.49903 | 65.7179
0.49904 | 65.7586
0.49905 | 65.7287
0.49906 | 65.7291
0.49907 | 65.7453
0.49908 | 65.7188
0.49909 | 65.7155
0.4991 | 65.7484
0.49911 | 65.746
0.49912 | 65.7172
0.49913 | 65.7366
0.49914 | 65.7267
0.49915 | 65.7135
0.49916 | 65.7312
0.49917 | 65.7273
0.49918 | 65.7345
0.49919 | 65.7378
0.4992 | 65.747
0.49921 | 65.7318
0.49922 | 65.7073
0.49923 | 65.7447
0.49924 | 65.7308
0.49925 | 65.7279
0.49926 | 65.7399
0.49927 | 65.7343
0.49928 | 65.7225
0.49929 | 65.7317
0.4993 | 65.7394
0.49931 | 65.7116
0.49932 | 65.6995
0.49933 | 65.7323
0.49934 | 65.7153
0.49935 | 65.7397
0.49936 | 65.768
0.49937 | 65.7237
0.49938 | 65.7098
0.49939 | 65.7353
0.4994 | 65.737
0.49941 | 65.7152
0.49942 | 65.7454
0.49943 | 65.7349
0.49944 | 65.7358
0.49945 | 65.7338
0.49946 | 65.7233
0.49947 | 65.6925
0.49948 | 65.7237
0.49949 | 65.7387
0.4995 | 65.7235
0.49951 | 65.7218
0.49952 | 65.7293
0.49953 | 65.7149
0.49954 | 65.7301
0.49955 | 65.7346
0.49956 | 65.7166
0.49957 | 65.7192
0.49958 | 65.7357
0.49959 | 65.736
0.4996 | 65.7278
0.49961 | 65.7332
0.49962 | 65.7096
0.49963 | 65.7104
0.49964 | 65.725
0.49965 | 65.7496
0.49966 | 65.703
0.49967 | 65.7162
0.49968 | 65.7295
0.49969 | 65.6939
0.4997 | 65.7205
0.49971 | 65.7237
0.49972 | 65.6968
0.49973 | 65.7036
0.49974 | 65.7366
0.49975 | 65.7588
0.49976 | 65.6857
0.49977 | 65.7229
0.49978 | 65.7362
0.49979 | 65.6884
0.4998 | 65.7338
0.49981 | 65.7384
0.49982 | 65.7064
0.49983 | 65.7038
0.49984 | 65.7338
0.49985 | 65.6773
0.49986 | 65.7122
0.49987 | 65.7212
0.49988 | 65.7025
0.49989 | 65.7006
0.4999 | 65.7369
0.49991 | 65.7168
0.49992 | 65.6747
0.49993 | 65.7369
0.49994 | 65.7371
0.49995 | 65.6924
0.49996 | 65.6888
0.49997 | 65.7202
0.49998 | 65.6953
0.49999 | 65.6962
0.5 | 65.7374
0.50001 | 65.6844
0.50002 | 65.6688
0.50003 | 65.7343
0.50004 | 65.7087
0.50005 | 65.679
0.50006 | 65.7055
0.50007 | 65.7157
0.50008 | 65.6649
0.50009 | 65.7095
0.5001 | 65.7474
0.50011 | 65.7182
0.50012 | 65.6928
0.50013 | 65.7127
0.50014 | 65.6911
0.50015 | 65.6762
0.50016 | 65.6877
0.50017 | 65.6857
0.50018 | 65.6846
0.50019 | 65.7321
0.5002 | 65.7213
0.50021 | 65.6909
0.50022 | 65.7001
0.50023 | 65.6978
0.50024 | 65.6834
0.50025 | 65.7015
0.50026 | 65.7228
0.50027 | 65.6711
0.50028 | 65.6876
0.50029 | 65.7361
0.5003 | 65.7118
0.50031 | 65.6839
0.50032 | 65.7031
0.50033 | 65.6806
0.50034 | 65.6756
0.50035 | 65.714
0.50036 | 65.7287
0.50037 | 65.6788
0.50038 | 65.7097
0.50039 | 65.7416
0.5004 | 65.6898
0.50041 | 65.671
0.50042 | 65.6963
0.50043 | 65.6891
0.50044 | 65.6739
0.50045 | 65.7281
0.50046 | 65.7102
0.50047 | 65.6632
0.50048 | 65.7027
0.50049 | 65.7143
0.5005 | 65.6965
0.50051 | 65.6955
0.50052 | 65.6941
0.50053 | 65.7094
0.50054 | 65.7204
0.50055 | 65.7164
0.50056 | 65.6865
0.50057 | 65.6777
0.50058 | 65.7259
0.50059 | 65.6958
0.5006 | 65.6788
0.50061 | 65.6967
0.50062 | 65.7105
0.50063 | 65.6989
0.50064 | 65.7118
0.50065 | 65.7369
0.50066 | 65.6848
0.50067 | 65.6706
0.50068 | 65.7374
0.50069 | 65.7094
0.5007 | 65.6974
0.50071 | 65.7053
0.50072 | 65.703
0.50073 | 65.6976
0.50074 | 65.7307
0.50075 | 65.7351
0.50076 | 65.6986
0.50077 | 65.6922
0.50078 | 65.698
0.50079 | 65.6974
0.5008 | 65.7152
0.50081 | 65.7282
0.50082 | 65.7104
0.50083 | 65.6927
0.50084 | 65.7231
0.50085 | 65.7204
0.50086 | 65.7006
0.50087 | 65.6955
0.50088 | 65.6859
0.50089 | 65.6872
0.5009 | 65.7109
0.50091 | 65.707
0.50092 | 65.6995
0.50093 | 65.7414
0.50094 | 65.7084
0.50095 | 65.6863
0.50096 | 65.6876
0.50097 | 65.7092
0.50098 | 65.6766
0.50099 | 65.6904
0.501 | 65.7379
0.50101 | 65.7042
0.50102 | 65.6858
0.50103 | 65.7032
0.50104 | 65.7183
0.50105 | 65.6917
0.50106 | 65.672
0.50107 | 65.6741
0.50108 | 65.6766
0.50109 | 65.7148
0.5011 | 65.7384
0.50111 | 65.7173
0.50112 | 65.6729
0.50113 | 65.685
0.50114 | 65.6884
0.50115 | 65.7043
0.50116 | 65.6932
0.50117 | 65.6805
0.50118 | 65.6822
0.50119 | 65.7157
0.5012 | 65.7088
0.50121 | 65.6731
0.50122 | 65.6819
0.50123 | 65.704
0.50124 | 65.6837
0.50125 | 65.6956
0.50126 | 65.6982
0.50127 | 65.6971
0.50128 | 65.6998
0.50129 | 65.6859
0.5013 | 65.6966
0.50131 | 65.6617
0.50132 | 65.6938
0.50133 | 65.6864
0.50134 | 65.685
0.50135 | 65.6956
0.50136 | 65.6956
0.50137 | 65.6858
0.50138 | 65.6788
0.50139 | 65.6811
0.5014 | 65.6756
0.50141 | 65.6976
0.50142 | 65.7005
0.50143 | 65.7013
0.50144 | 65.698
0.50145 | 65.6893
0.50146 | 65.6671
0.50147 | 65.6723
0.50148 | 65.6831
0.50149 | 65.6769
0.5015 | 65.6713
0.50151 | 65.7017
0.50152 | 65.6843
0.50153 | 65.6687
0.50154 | 65.6963
0.50155 | 65.702
0.50156 | 65.6864
0.50157 | 65.6583
0.50158 | 65.6772
0.50159 | 65.682
0.5016 | 65.6778
0.50161 | 65.7075
0.50162 | 65.6731
0.50163 | 65.6606
0.50164 | 65.6772
0.50165 | 65.6885
0.50166 | 65.6675
0.50167 | 65.6613
0.50168 | 65.6878
0.50169 | 65.6704
0.5017 | 65.6942
0.50171 | 65.6893
0.50172 | 65.6539
0.50173 | 65.6791
0.50174 | 65.694
0.50175 | 65.6723
0.50176 | 65.6747
0.50177 | 65.6852
0.50178 | 65.6764
0.50179 | 65.6867
0.5018 | 65.6939
0.50181 | 65.6706
0.50182 | 65.6492
0.50183 | 65.6954
0.50184 | 65.6981
0.50185 | 65.6753
0.50186 | 65.6746
0.50187 | 65.6885
0.50188 | 65.6647
0.50189 | 65.6778
0.5019 | 65.7021
0.50191 | 65.6934
0.50192 | 65.6593
0.50193 | 65.6895
0.50194 | 65.7118
0.50195 | 65.7051
0.50196 | 65.6931
0.50197 | 65.6753
0.50198 | 65.65
0.50199 | 65.6851
0.502 | 65.7101
0.50201 | 65.6724
0.50202 | 65.6673
0.50203 | 65.675
0.50204 | 65.6664
0.50205 | 65.6811
0.50206 | 65.688
0.50207 | 65.6973
0.50208 | 65.6744
0.50209 | 65.676
0.5021 | 65.6982
0.50211 | 65.6865
0.50212 | 65.6874
0.50213 | 65.6882
0.50214 | 65.6937
0.50215 | 65.6846
0.50216 | 65.674
0.50217 | 65.6668
0.50218 | 65.7064
0.50219 | 65.6775
0.5022 | 65.6844
0.50221 | 65.7107
0.50222 | 65.6779
0.50223 | 65.6853
0.50224 | 65.7161
0.50225 | 65.693
0.50226 | 65.6558
0.50227 | 65.7011
0.50228 | 65.6982
0.50229 | 65.6914
0.5023 | 65.7202
0.50231 | 65.7043
0.50232 | 65.6703
0.50233 | 65.6705
0.50234 | 65.7086
0.50235 | 65.701
0.50236 | 65.6723
0.50237 | 65.6713
0.50238 | 65.7051
0.50239 | 65.6865
0.5024 | 65.6976
0.50241 | 65.7185
0.50242 | 65.6731
0.50243 | 65.6788
0.50244 | 65.7071
0.50245 | 65.6919
0.50246 | 65.6585
0.50247 | 65.6874
0.50248 | 65.7026
0.50249 | 65.6897
0.5025 | 65.7071
0.50251 | 65.7077
0.50252 | 65.66
0.50253 | 65.6853
0.50254 | 65.7047
0.50255 | 65.6814
0.50256 | 65.6865
0.50257 | 65.7115
0.50258 | 65.7201
0.50259 | 65.677
0.5026 | 65.6952
0.50261 | 65.6886
0.50262 | 65.6576
0.50263 | 65.6631
0.50264 | 65.7073
0.50265 | 65.706
0.50266 | 65.6876
0.50267 | 65.6922
0.50268 | 65.7113
0.50269 | 65.6955
0.5027 | 65.6864
0.50271 | 65.6675
0.50272 | 65.6628
0.50273 | 65.6688
0.50274 | 65.6913
0.50275 | 65.7205
0.50276 | 65.7213
0.50277 | 65.6788
0.50278 | 65.6686
0.50279 | 65.6982
0.5028 | 65.7001
0.50281 | 65.6544
0.50282 | 65.6648
0.50283 | 65.6901
0.50284 | 65.6836
0.50285 | 65.6798
0.50286 | 65.7242
0.50287 | 65.6947
0.50288 | 65.6656
0.50289 | 65.6693
0.5029 | 65.6861
0.50291 | 65.6713
0.50292 | 65.6735
0.50293 | 65.709
0.50294 | 65.6945
0.50295 | 65.7142
0.50296 | 65.701
0.50297 | 65.6798
0.50298 | 65.6878
0.50299 | 65.6818
0.503 | 65.677
0.50301 | 65.679
0.50302 | 65.7021
0.50303 | 65.6925
0.50304 | 65.6932
0.50305 | 65.7205
0.50306 | 65.6941
0.50307 | 65.6466
0.50308 | 65.6732
0.50309 | 65.7118
0.5031 | 65.6989
0.50311 | 65.687
0.50312 | 65.7124
0.50313 | 65.6969
0.50314 | 65.6778
0.50315 | 65.7047
0.50316 | 65.6924
0.50317 | 65.6522
0.50318 | 65.677
0.50319 | 65.699
0.5032 | 65.703
0.50321 | 65.7308
0.50322 | 65.6994
0.50323 | 65.6846
0.50324 | 65.6943
0.50325 | 65.7055
0.50326 | 65.6723
0.50327 | 65.698
0.50328 | 65.7157
0.50329 | 65.7041
0.5033 | 65.7356
0.50331 | 65.7071
0.50332 | 65.6833
0.50333 | 65.6824
0.50334 | 65.6809
0.50335 | 65.701
0.50336 | 65.7133
0.50337 | 65.7025
0.50338 | 65.7409
0.50339 | 65.73
0.5034 | 65.7036
0.50341 | 65.6919
0.50342 | 65.6886
0.50343 | 65.6806
0.50344 | 65.7081
0.50345 | 65.7185
0.50346 | 65.7033
0.50347 | 65.6997
0.50348 | 65.726
0.50349 | 65.7189
0.5035 | 65.7124
0.50351 | 65.7032
0.50352 | 65.6663
0.50353 | 65.7063
0.50354 | 65.7105
0.50355 | 65.7175
0.50356 | 65.7256
0.50357 | 65.7025
0.50358 | 65.7116
0.50359 | 65.7039
0.5036 | 65.7278
0.50361 | 65.7016
0.50362 | 65.6838
0.50363 | 65.7065
0.50364 | 65.7091
0.50365 | 65.7127
0.50366 | 65.7094
0.50367 | 65.7205
0.50368 | 65.7121
0.50369 | 65.6933
0.5037 | 65.7181
0.50371 | 65.7114
0.50372 | 65.7035
0.50373 | 65.718
0.50374 | 65.7267
0.50375 | 65.6798
0.50376 | 65.7008
0.50377 | 65.7168
0.50378 | 65.7199
0.50379 | 65.7021
0.5038 | 65.7202
0.50381 | 65.7036
0.50382 | 65.6861
0.50383 | 65.6919
0.50384 | 65.7285
0.50385 | 65.6958
0.50386 | 65.6955
0.50387 | 65.6998
0.50388 | 65.7059
0.50389 | 65.6947
0.5039 | 65.716
0.50391 | 65.7202
0.50392 | 65.6934
0.50393 | 65.7149
0.50394 | 65.7373
0.50395 | 65.7068
0.50396 | 65.7051
0.50397 | 65.6887
0.50398 | 65.6739
0.50399 | 65.6893
0.504 | 65.7289
0.50401 | 65.7148
0.50402 | 65.6893
0.50403 | 65.7196
0.50404 | 65.7077
0.50405 | 65.7058
0.50406 | 65.6855
0.50407 | 65.6972
0.50408 | 65.7056
0.50409 | 65.7201
0.5041 | 65.7431
0.50411 | 65.7187
0.50412 | 65.6935
0.50413 | 65.7197
0.50414 | 65.6714
0.50415 | 65.6644
0.50416 | 65.6926
0.50417 | 65.7016
0.50418 | 65.7004
0.50419 | 65.728
0.5042 | 65.7256
0.50421 | 65.7194
0.50422 | 65.6963
0.50423 | 65.7049
0.50424 | 65.69
0.50425 | 65.6861
0.50426 | 65.693
0.50427 | 65.7092
0.50428 | 65.7231
0.50429 | 65.7465
0.5043 | 65.7505
0.50431 | 65.6969
0.50432 | 65.674
0.50433 | 65.7015
0.50434 | 65.7008
0.50435 | 65.7217
0.50436 | 65.7085
0.50437 | 65.7163
0.50438 | 65.7311
0.50439 | 65.7248
0.5044 | 65.7291
0.50441 | 65.7252
0.50442 | 65.7017
0.50443 | 65.7106
0.50444 | 65.7375
0.50445 | 65.7097
0.50446 | 65.6965
0.50447 | 65.7056
0.50448 | 65.7235
0.50449 | 65.723
0.5045 | 65.7149
0.50451 | 65.7121
0.50452 | 65.709
0.50453 | 65.7036
0.50454 | 65.7194
0.50455 | 65.7241
0.50456 | 65.7198
0.50457 | 65.7207
0.50458 | 65.6982
0.50459 | 65.7183
0.5046 | 65.7401
0.50461 | 65.7086
0.50462 | 65.6989
0.50463 | 65.7129
0.50464 | 65.7039
0.50465 | 65.7349
0.50466 | 65.7341
0.50467 | 65.705
0.50468 | 65.7094
0.50469 | 65.7211
0.5047 | 65.7161
0.50471 | 65.7143
0.50472 | 65.714
0.50473 | 65.732
0.50474 | 65.7246
0.50475 | 65.6989
0.50476 | 65.728
0.50477 | 65.7148
0.50478 | 65.7038
0.50479 | 65.687
0.5048 | 65.704
0.50481 | 65.7209
0.50482 | 65.7028
0.50483 | 65.7217
0.50484 | 65.7265
0.50485 | 65.6978
0.50486 | 65.6982
0.50487 | 65.7036
0.50488 | 65.7116
0.50489 | 65.6887
0.5049 | 65.7096
0.50491 | 65.7107
0.50492 | 65.695
0.50493 | 65.7057
0.50494 | 65.7386
0.50495 | 65.7213
0.50496 | 65.6917
0.50497 | 65.6807
0.50498 | 65.6846
0.50499 | 65.7145
0.505 | 65.7195
0.50501 | 65.7024
0.50502 | 65.6834
0.50503 | 65.7056
0.50504 | 65.7066
0.50505 | 65.6756
0.50506 | 65.6859
0.50507 | 65.6779
0.50508 | 65.6781
0.50509 | 65.6982
0.5051 | 65.7187
0.50511 | 65.7185
0.50512 | 65.6937
0.50513 | 65.7225
0.50514 | 65.6849
0.50515 | 65.6686
0.50516 | 65.6633
0.50517 | 65.6843
0.50518 | 65.676
0.50519 | 65.6999
0.5052 | 65.7408
0.50521 | 65.6991
0.50522 | 65.6696
0.50523 | 65.711
0.50524 | 65.6666
0.50525 | 65.6564
0.50526 | 65.696
0.50527 | 65.6931
0.50528 | 65.6807
0.50529 | 65.7097
0.5053 | 65.7233
0.50531 | 65.6694
0.50532 | 65.6723
0.50533 | 65.6875
0.50534 | 65.6808
0.50535 | 65.6848
0.50536 | 65.712
0.50537 | 65.7071
0.50538 | 65.6805
0.50539 | 65.7256
0.5054 | 65.7325
0.50541 | 65.669
0.50542 | 65.675
0.50543 | 65.7097
0.50544 | 65.6818
0.50545 | 65.7095
0.50546 | 65.7288
0.50547 | 65.6999
0.50548 | 65.7164
0.50549 | 65.7286
0.5055 | 65.7048
0.50551 | 65.6858
0.50552 | 65.7077
0.50553 | 65.6982
0.50554 | 65.7019
0.50555 | 65.7372
0.50556 | 65.7374
0.50557 | 65.7062
0.50558 | 65.7135
0.50559 | 65.7099
0.5056 | 65.6768
0.50561 | 65.7031
0.50562 | 65.7245
0.50563 | 65.7198
0.50564 | 65.7285
0.50565 | 65.7537
0.50566 | 65.7201
0.50567 | 65.6927
0.50568 | 65.7106
0.50569 | 65.7166
0.5057 | 65.7217
0.50571 | 65.7116
0.50572 | 65.7131
0.50573 | 65.7405
0.50574 | 65.7474
0.50575 | 65.769
0.50576 | 65.7344
0.50577 | 65.6955
0.50578 | 65.7168
0.50579 | 65.7208
0.5058 | 65.7126
0.50581 | 65.7375
0.50582 | 65.7305
0.50583 | 65.7158
0.50584 | 65.7384
0.50585 | 65.7484
0.50586 | 65.701
0.50587 | 65.6937
0.50588 | 65.7398
0.50589 | 65.7088
0.5059 | 65.7149
0.50591 | 65.7407
0.50592 | 65.7371
0.50593 | 65.7175
0.50594 | 65.7487
0.50595 | 65.6984
0.50596 | 65.701
0.50597 | 65.7195
0.50598 | 65.7158
0.50599 | 65.6685
0.506 | 65.6976
0.50601 | 65.7514
0.50602 | 65.7007
0.50603 | 65.7115
0.50604 | 65.7384
0.50605 | 65.7075
0.50606 | 65.6505
0.50607 | 65.6889
0.50608 | 65.7105
0.50609 | 65.6714
0.5061 | 65.7237
0.50611 | 65.7215
0.50612 | 65.6753
0.50613 | 65.6826
0.50614 | 65.6968
0.50615 | 65.6723
0.50616 | 65.6594
0.50617 | 65.6831
0.50618 | 65.6839
0.50619 | 65.6837
0.5062 | 65.6946
0.50621 | 65.6922
0.50622 | 65.6478
0.50623 | 65.665
0.50624 | 65.6814
0.50625 | 65.6861
0.50626 | 65.6835
0.50627 | 65.6698
0.50628 | 65.6665
0.50629 | 65.6941
0.5063 | 65.7007
0.50631 | 65.6728
0.50632 | 65.6578
0.50633 | 65.6561
0.50634 | 65.6648
0.50635 | 65.6462
0.50636 | 65.6676
0.50637 | 65.6479
0.50638 | 65.6671
0.50639 | 65.6883
0.5064 | 65.6818
0.50641 | 65.6442
0.50642 | 65.6172
0.50643 | 65.6641
0.50644 | 65.6499
0.50645 | 65.6628
0.50646 | 65.6939
0.50647 | 65.6731
0.50648 | 65.6464
0.50649 | 65.6645
0.5065 | 65.6699
0.50651 | 65.6404
0.50652 | 65.6433
0.50653 | 65.6568
0.50654 | 65.658
0.50655 | 65.6939
0.50656 | 65.6827
0.50657 | 65.6737
0.50658 | 65.6857
0.50659 | 65.6894
0.5066 | 65.6619
0.50661 | 65.6587
0.50662 | 65.6592
0.50663 | 65.6717
0.50664 | 65.6477
0.50665 | 65.6942
0.50666 | 65.7129
0.50667 | 65.6859
0.50668 | 65.7077
0.50669 | 65.7135
0.5067 | 65.6489
0.50671 | 65.6564
0.50672 | 65.7033
0.50673 | 65.6978
0.50674 | 65.6927
0.50675 | 65.7399
0.50676 | 65.7471
0.50677 | 65.6836
0.50678 | 65.7094
0.50679 | 65.7205
0.5068 | 65.668
0.50681 | 65.6744
0.50682 | 65.721
0.50683 | 65.6845
0.50684 | 65.6932
0.50685 | 65.7481
0.50686 | 65.7243
0.50687 | 65.7
0.50688 | 65.7317
0.50689 | 65.7148
0.5069 | 65.6911
0.50691 | 65.7295
0.50692 | 65.7385
0.50693 | 65.7042
0.50694 | 65.7198
0.50695 | 65.78
0.50696 | 65.7361
0.50697 | 65.7083
0.50698 | 65.7395
0.50699 | 65.7056
0.507 | 65.6885
0.50701 | 65.7612
0.50702 | 65.7531
0.50703 | 65.7136
0.50704 | 65.7492
0.50705 | 65.7706
0.50706 | 65.7128
0.50707 | 65.7012
0.50708 | 65.7576
0.50709 | 65.7457
0.5071 | 65.7042
0.50711 | 65.7378
0.50712 | 65.7283
0.50713 | 65.7172
0.50714 | 65.7537
0.50715 | 65.717
0.50716 | 65.6963
0.50717 | 65.7213
0.50718 | 65.7351
0.50719 | 65.7289
0.5072 | 65.7418
0.50721 | 65.7191
0.50722 | 65.7076
0.50723 | 65.7166
0.50724 | 65.7541
0.50725 | 65.7416
0.50726 | 65.7036
0.50727 | 65.7366
0.50728 | 65.7398
0.50729 | 65.6968
0.5073 | 65.7453
0.50731 | 65.737
0.50732 | 65.6757
0.50733 | 65.7082
0.50734 | 65.7335
0.50735 | 65.7055
0.50736 | 65.7118
0.50737 | 65.7213
0.50738 | 65.7122
0.50739 | 65.7084
0.5074 | 65.7392
0.50741 | 65.7245
0.50742 | 65.679
0.50743 | 65.7223
0.50744 | 65.7254
0.50745 | 65.6913
0.50746 | 65.7084
0.50747 | 65.7252
0.50748 | 65.6881
0.50749 | 65.6898
0.5075 | 65.7372
0.50751 | 65.7115
0.50752 | 65.6896
0.50753 | 65.7189
0.50754 | 65.7005
0.50755 | 65.6894
0.50756 | 65.7148
0.50757 | 65.7089
0.50758 | 65.6974
0.50759 | 65.7219
0.5076 | 65.7295
0.50761 | 65.6881
0.50762 | 65.6805
0.50763 | 65.7095
0.50764 | 65.6673
0.50765 | 65.6678
0.50766 | 65.7135
0.50767 | 65.7074
0.50768 | 65.6869
0.50769 | 65.7337
0.5077 | 65.755
0.50771 | 65.6684
0.50772 | 65.679
0.50773 | 65.6939
0.50774 | 65.6845
0.50775 | 65.6859
0.50776 | 65.7224
0.50777 | 65.7183
0.50778 | 65.68
0.50779 | 65.7246
0.5078 | 65.7281
0.50781 | 65.6701
0.50782 | 65.6915
0.50783 | 65.7017
0.50784 | 65.6928
0.50785 | 65.7222
0.50786 | 65.7302
0.50787 | 65.7127
0.50788 | 65.719
0.50789 | 65.7273
0.5079 | 65.7095
0.50791 | 65.6906
0.50792 | 65.7202
0.50793 | 65.7223
0.50794 | 65.7036
0.50795 | 65.7376
0.50796 | 65.7481
0.50797 | 65.6999
0.50798 | 65.6978
0.50799 | 65.731
0.508 | 65.7044
0.50801 | 65.6947
0.50802 | 65.7178
0.50803 | 65.7212
0.50804 | 65.7356
0.50805 | 65.7533
0.50806 | 65.7305
0.50807 | 65.6927
0.50808 | 65.7116
0.50809 | 65.7362
0.5081 | 65.7139
0.50811 | 65.7278
0.50812 | 65.7259
0.50813 | 65.7077
0.50814 | 65.7208
0.50815 | 65.7563
0.50816 | 65.7372
0.50817 | 65.6693
0.50818 | 65.7027
0.50819 | 65.721
0.5082 | 65.7168
0.50821 | 65.7513
0.50822 | 65.7495
0.50823 | 65.729
0.50824 | 65.7102
0.50825 | 65.7436
0.50826 | 65.7176
0.50827 | 65.7079
0.50828 | 65.7135
0.50829 | 65.71
0.5083 | 65.7245
0.50831 | 65.7168
0.50832 | 65.7045
0.50833 | 65.7349
0.50834 | 65.742
0.50835 | 65.7025
0.50836 | 65.7011
0.50837 | 65.7208
0.50838 | 65.7143
0.50839 | 65.6831
0.5084 | 65.7116
0.50841 | 65.7132
0.50842 | 65.6947
0.50843 | 65.7118
0.50844 | 65.7336
0.50845 | 65.7195
0.50846 | 65.6906
0.50847 | 65.6675
0.50848 | 65.6658
0.50849 | 65.6883
0.5085 | 65.7155
0.50851 | 65.7228
0.50852 | 65.6958
0.50853 | 65.6881
0.50854 | 65.7025
0.50855 | 65.7153
0.50856 | 65.6884
0.50857 | 65.6423
0.50858 | 65.6739
0.50859 | 65.6993
0.5086 | 65.696
0.50861 | 65.7237
0.50862 | 65.6904
0.50863 | 65.682
0.50864 | 65.6893
0.50865 | 65.6655
0.50866 | 65.6444
0.50867 | 65.6574
0.50868 | 65.6685
0.50869 | 65.6614
0.5087 | 65.6797
0.50871 | 65.7058
0.50872 | 65.6745
0.50873 | 65.6797
0.50874 | 65.6922
0.50875 | 65.6695
0.50876 | 65.658
0.50877 | 65.6593
0.50878 | 65.6816
0.50879 | 65.6764
0.5088 | 65.6727
0.50881 | 65.6593
0.50882 | 65.6371
0.50883 | 65.6528
0.50884 | 65.6627
0.50885 | 65.6594
0.50886 | 65.6638
0.50887 | 65.6597
0.50888 | 65.6455
0.50889 | 65.6578
0.5089 | 65.6859
0.50891 | 65.6538
0.50892 | 65.6442
0.50893 | 65.6429
0.50894 | 65.637
0.50895 | 65.6541
0.50896 | 65.6781
0.50897 | 65.6712
0.50898 | 65.6313
0.50899 | 65.6451
0.509 | 65.642
0.50901 | 65.6287
0.50902 | 65.6414
0.50903 | 65.6675
0.50904 | 65.6585
0.50905 | 65.6639
0.50906 | 65.676
0.50907 | 65.649
0.50908 | 65.6378
0.50909 | 65.6401
0.5091 | 65.6714
0.50911 | 65.6295
0.50912 | 65.6423
0.50913 | 65.7006
0.50914 | 65.6793
0.50915 | 65.6504
0.50916 | 65.6386
0.50917 | 65.628
0.50918 | 65.6104
0.50919 | 65.6487
0.5092 | 65.6699
0.50921 | 65.6593
0.50922 | 65.6577
0.50923 | 65.6682
0.50924 | 65.6608
0.50925 | 65.675
0.50926 | 65.6665
0.50927 | 65.6186
0.50928 | 65.6382
0.50929 | 65.6889
0.5093 | 65.6689
0.50931 | 65.6509
0.50932 | 65.6574
0.50933 | 65.6415
0.50934 | 65.63
0.50935 | 65.6809
0.50936 | 65.6693
0.50937 | 65.6219
0.50938 | 65.6509
0.50939 | 65.6808
0.5094 | 65.6622
0.50941 | 65.6358
0.50942 | 65.6369
0.50943 | 65.6343
0.50944 | 65.6273
0.50945 | 65.6619
0.50946 | 65.6654
0.50947 | 65.6248
0.50948 | 65.6512
0.50949 | 65.6483
0.5095 | 65.6135
0.50951 | 65.6444
0.50952 | 65.6611
0.50953 | 65.6509
0.50954 | 65.6344
0.50955 | 65.6593
0.50956 | 65.6342
0.50957 | 65.6173
0.50958 | 65.6453
0.50959 | 65.642
0.5096 | 65.6225
0.50961 | 65.6355
0.50962 | 65.6425
0.50963 | 65.6353
0.50964 | 65.633
0.50965 | 65.638
0.50966 | 65.6088
0.50967 | 65.6148
0.50968 | 65.6537
0.50969 | 65.6202
0.5097 | 65.6048
0.50971 | 65.615
0.50972 | 65.6124
0.50973 | 65.6287
0.50974 | 65.66
0.50975 | 65.6425
0.50976 | 65.6304
0.50977 | 65.6187
0.50978 | 65.6224
0.50979 | 65.5999
0.5098 | 65.6423
0.50981 | 65.6456
0.50982 | 65.5858
0.50983 | 65.6019
0.50984 | 65.6181
0.50985 | 65.6198
0.50986 | 65.6044
0.50987 | 65.6208
0.50988 | 65.6134
0.50989 | 65.61
0.5099 | 65.6365
0.50991 | 65.6271
0.50992 | 65.5954
0.50993 | 65.593
0.50994 | 65.6273
0.50995 | 65.6252
0.50996 | 65.6223
0.50997 | 65.6016
0.50998 | 65.6029
0.50999 | 65.5955
0.51 | 65.6013
0.51001 | 65.6015
0.51002 | 65.5831
0.51003 | 65.6038
0.51004 | 65.6385
0.51005 | 65.5939
0.51006 | 65.5904
0.51007 | 65.6168
0.51008 | 65.5893
0.51009 | 65.5982
0.5101 | 65.6507
0.51011 | 65.6189
0.51012 | 65.5757
0.51013 | 65.5911
0.51014 | 65.6295
0.51015 | 65.5844
0.51016 | 65.5948
0.51017 | 65.603
0.51018 | 65.6166
0.51019 | 65.6265
0.5102 | 65.6298
0.51021 | 65.6052
0.51022 | 65.5976
0.51023 | 65.6151
0.51024 | 65.6038
0.51025 | 65.5947
0.51026 | 65.6069
0.51027 | 65.5967
0.51028 | 65.607
0.51029 | 65.6299
0.5103 | 65.6371
0.51031 | 65.5997
0.51032 | 65.6098
0.51033 | 65.6044
0.51034 | 65.5971
0.51035 | 65.6145
0.51036 | 65.5992
0.51037 | 65.6092
0.51038 | 65.6101
0.51039 | 65.6287
0.5104 | 65.6226
0.51041 | 65.6176
0.51042 | 65.6045
0.51043 | 65.5868
0.51044 | 65.6006
0.51045 | 65.6384
0.51046 | 65.6418
0.51047 | 65.6198
0.51048 | 65.626
0.51049 | 65.6233
0.5105 | 65.59
0.51051 | 65.6087
0.51052 | 65.5962
0.51053 | 65.6164
0.51054 | 65.6222
0.51055 | 65.6353
0.51056 | 65.6202
0.51057 | 65.5974
0.51058 | 65.6226
0.51059 | 65.6276
0.5106 | 65.6271
0.51061 | 65.6163
0.51062 | 65.6007
0.51063 | 65.6207
0.51064 | 65.6308
0.51065 | 65.6169
0.51066 | 65.5693
0.51067 | 65.6006
0.51068 | 65.6133
0.51069 | 65.6134
0.5107 | 65.6481
0.51071 | 65.6505
0.51072 | 65.5861
0.51073 | 65.5785
0.51074 | 65.6188
0.51075 | 65.6246
0.51076 | 65.6033
0.51077 | 65.5933
0.51078 | 65.6168
0.51079 | 65.6051
0.5108 | 65.6183
0.51081 | 65.6281
0.51082 | 65.5838
0.51083 | 65.5801
0.51084 | 65.5952
0.51085 | 65.6053
0.51086 | 65.612
0.51087 | 65.6012
0.51088 | 65.624
0.51089 | 65.6206
0.5109 | 65.6086
0.51091 | 65.6028
0.51092 | 65.6196
0.51093 | 65.605
0.51094 | 65.5797
0.51095 | 65.5928
0.51096 | 65.6025
0.51097 | 65.588
0.51098 | 65.595
0.51099 | 65.6062
0.511 | 65.5857
0.51101 | 65.5708
0.51102 | 65.5805
0.51103 | 65.6029
0.51104 | 65.5888
0.51105 | 65.6135
0.51106 | 65.588
0.51107 | 65.5647
0.51108 | 65.597
0.51109 | 65.6099
0.5111 | 65.5972
0.51111 | 65.5789
0.51112 | 65.5806
0.51113 | 65.6032
0.51114 | 65.6045
0.51115 | 65.6224
0.51116 | 65.5847
0.51117 | 65.5436
0.51118 | 65.5747
0.51119 | 65.566
0.5112 | 65.575
0.51121 | 65.6165
0.51122 | 65.5902
0.51123 | 65.5661
0.51124 | 65.5918
0.51125 | 65.615
0.51126 | 65.5888
0.51127 | 65.565
0.51128 | 65.5824
0.51129 | 65.5554
0.5113 | 65.608
0.51131 | 65.6082
0.51132 | 65.5695
0.51133 | 65.5654
0.51134 | 65.574
0.51135 | 65.5634
0.51136 | 65.5589
0.51137 | 65.5614
0.51138 | 65.5883
0.51139 | 65.5831
0.5114 | 65.59
0.51141 | 65.614
0.51142 | 65.5865
0.51143 | 65.5898
0.51144 | 65.5952
0.51145 | 65.5769
0.51146 | 65.5391
0.51147 | 65.5651
0.51148 | 65.5928
0.51149 | 65.6092
0.5115 | 65.5951
0.51151 | 65.5814
0.51152 | 65.5613
0.51153 | 65.6088
0.51154 | 65.5825
0.51155 | 65.5981
0.51156 | 65.5861
0.51157 | 65.5773
0.51158 | 65.5815
0.51159 | 65.5978
0.5116 | 65.6335
0.51161 | 65.61
0.51162 | 65.5636
0.51163 | 65.5963
0.51164 | 65.603
0.51165 | 65.5937
0.51166 | 65.5824
0.51167 | 65.5979
0.51168 | 65.5994
0.51169 | 65.5832
0.5117 | 65.6338
0.51171 | 65.6159
0.51172 | 65.6003
0.51173 | 65.5801
0.51174 | 65.5816
0.51175 | 65.6068
0.51176 | 65.6066
0.51177 | 65.6137
0.51178 | 65.6275
0.51179 | 65.5982
0.5118 | 65.6022
0.51181 | 65.6059
0.51182 | 65.5729
0.51183 | 65.6081
0.51184 | 65.6294
0.51185 | 65.5725
0.51186 | 65.5775
0.51187 | 65.6073
0.51188 | 65.5874
0.51189 | 65.605
0.5119 | 65.6375
0.51191 | 65.6377
0.51192 | 65.585
0.51193 | 65.5949
0.51194 | 65.6256
0.51195 | 65.5906
0.51196 | 65.5961
0.51197 | 65.5994
0.51198 | 65.6105
0.51199 | 65.6135
0.512 | 65.6202
0.51201 | 65.6017
0.51202 | 65.569
0.51203 | 65.5991
0.51204 | 65.6051
0.51205 | 65.5954
0.51206 | 65.6132
0.51207 | 65.6113
0.51208 | 65.5842
0.51209 | 65.5947
0.5121 | 65.6404
0.51211 | 65.5795
0.51212 | 65.5833
0.51213 | 65.6292
0.51214 | 65.598
0.51215 | 65.5789
0.51216 | 65.6006
0.51217 | 65.5811
0.51218 | 65.5585
0.51219 | 65.6164
0.5122 | 65.6235
0.51221 | 65.5786
0.51222 | 65.5876
0.51223 | 65.603
0.51224 | 65.591
0.51225 | 65.5729
0.51226 | 65.606
0.51227 | 65.5876
0.51228 | 65.5682
0.51229 | 65.6084
0.5123 | 65.615
0.51231 | 65.5904
0.51232 | 65.562
0.51233 | 65.5928
0.51234 | 65.5742
0.51235 | 65.5974
0.51236 | 65.5688
0.51237 | 65.5593
0.51238 | 65.5963
0.51239 | 65.6078
0.5124 | 65.6068
0.51241 | 65.6258
0.51242 | 65.601
0.51243 | 65.569
0.51244 | 65.5771
0.51245 | 65.5996
0.51246 | 65.5928
0.51247 | 65.5739
0.51248 | 65.5898
0.51249 | 65.6124
0.5125 | 65.5818
0.51251 | 65.5664
0.51252 | 65.5881
0.51253 | 65.5676
0.51254 | 65.5499
0.51255 | 65.6029
0.51256 | 65.6026
0.51257 | 65.568
0.51258 | 65.5868
0.51259 | 65.6159
0.5126 | 65.6071
0.51261 | 65.5791
0.51262 | 65.5907
0.51263 | 65.5902
0.51264 | 65.5756
0.51265 | 65.5776
0.51266 | 65.6166
0.51267 | 65.5834
0.51268 | 65.5684
0.51269 | 65.5749
0.5127 | 65.5931
0.51271 | 65.5701
0.51272 | 65.5848
0.51273 | 65.5842
0.51274 | 65.6081
0.51275 | 65.6129
0.51276 | 65.6139
0.51277 | 65.5835
0.51278 | 65.5992
0.51279 | 65.592
0.5128 | 65.5822
0.51281 | 65.578
0.51282 | 65.5958
0.51283 | 65.6107
0.51284 | 65.6069
0.51285 | 65.6228
0.51286 | 65.5766
0.51287 | 65.576
0.51288 | 65.5762
0.51289 | 65.5865
0.5129 | 65.5958
0.51291 | 65.6055
0.51292 | 65.5916
0.51293 | 65.6042
0.51294 | 65.6308
0.51295 | 65.6392
0.51296 | 65.5839
0.51297 | 65.5885
0.51298 | 65.6163
0.51299 | 65.5793
0.513 | 65.5826
0.51301 | 65.6166
0.51302 | 65.5843
0.51303 | 65.5919
0.51304 | 65.6091
0.51305 | 65.6209
0.51306 | 65.5794
0.51307 | 65.5706
0.51308 | 65.5932
0.51309 | 65.5933
0.5131 | 65.6066
0.51311 | 65.6534
0.51312 | 65.6184
0.51313 | 65.5951
0.51314 | 65.6082
0.51315 | 65.5954
0.51316 | 65.5644
0.51317 | 65.6001
0.51318 | 65.596
0.51319 | 65.6021
0.5132 | 65.6205
0.51321 | 65.5994
0.51322 | 65.5767
0.51323 | 65.6064
0.51324 | 65.6062
0.51325 | 65.5643
0.51326 | 65.6008
0.51327 | 65.6137
0.51328 | 65.6125
0.51329 | 65.5964
0.5133 | 65.6312
0.51331 | 65.5983
0.51332 | 65.5414
0.51333 | 65.5897
0.51334 | 65.6032
0.51335 | 65.5967
0.51336 | 65.596
0.51337 | 65.5911
0.51338 | 65.5848
0.51339 | 65.5965
0.5134 | 65.6338
0.51341 | 65.5757
0.51342 | 65.5481
0.51343 | 65.5938
0.51344 | 65.6045
0.51345 | 65.5889
0.51346 | 65.6179
0.51347 | 65.6329
0.51348 | 65.5675
0.51349 | 65.5744
0.5135 | 65.5859
0.51351 | 65.5786
0.51352 | 65.5593
0.51353 | 65.5766
0.51354 | 65.6053
0.51355 | 65.5934
0.51356 | 65.6052
0.51357 | 65.5999
0.51358 | 65.5803
0.51359 | 65.5798
0.5136 | 65.5877
0.51361 | 65.5962
0.51362 | 65.587
0.51363 | 65.5989
0.51364 | 65.5986
0.51365 | 65.592
0.51366 | 65.6027
0.51367 | 65.5801
0.51368 | 65.5851
0.51369 | 65.5938
0.5137 | 65.578
0.51371 | 65.5443
0.51372 | 65.5822
0.51373 | 65.6064
0.51374 | 65.5861
0.51375 | 65.6204
0.51376 | 65.6107
0.51377 | 65.5772
0.51378 | 65.5857
0.51379 | 65.6051
0.5138 | 65.5922
0.51381 | 65.5848
0.51382 | 65.5804
0.51383 | 65.581
0.51384 | 65.6034
0.51385 | 65.621
0.51386 | 65.602
0.51387 | 65.5836
0.51388 | 65.5638
0.51389 | 65.574
0.5139 | 65.5805
0.51391 | 65.6234
0.51392 | 65.6186
0.51393 | 65.5942
0.51394 | 65.605
0.51395 | 65.6252
0.51396 | 65.6011
0.51397 | 65.5921
0.51398 | 65.6096
0.51399 | 65.5871
0.514 | 65.5905
0.51401 | 65.6157
0.51402 | 65.5963
0.51403 | 65.587
0.51404 | 65.5991
0.51405 | 65.6071
0.51406 | 65.5865
0.51407 | 65.594
0.51408 | 65.6162
0.51409 | 65.6265
0.5141 | 65.6051
0.51411 | 65.6163
0.51412 | 65.6262
0.51413 | 65.5885
0.51414 | 65.6186
0.51415 | 65.633
0.51416 | 65.586
0.51417 | 65.5778
0.51418 | 65.6395
0.51419 | 65.6225
0.5142 | 65.609
0.51421 | 65.6205
0.51422 | 65.5814
0.51423 | 65.5692
0.51424 | 65.6161
0.51425 | 65.6345
0.51426 | 65.6072
0.51427 | 65.6006
0.51428 | 65.6385
0.51429 | 65.606
0.5143 | 65.5924
0.51431 | 65.6319
0.51432 | 65.5831
0.51433 | 65.5896
0.51434 | 65.6159
0.51435 | 65.6069
0.51436 | 65.5907
0.51437 | 65.6249
0.51438 | 65.6141
0.51439 | 65.5958
0.5144 | 65.6218
0.51441 | 65.6083
0.51442 | 65.601
0.51443 | 65.5941
0.51444 | 65.617
0.51445 | 65.6114
0.51446 | 65.6079
0.51447 | 65.6197
0.51448 | 65.6118
0.51449 | 65.5886
0.5145 | 65.6042
0.51451 | 65.614
0.51452 | 65.5805
0.51453 | 65.6092
0.51454 | 65.6176
0.51455 | 65.6121
0.51456 | 65.5985
0.51457 | 65.5959
0.51458 | 65.6001
0.51459 | 65.6064
0.5146 | 65.6356
0.51461 | 65.6079
0.51462 | 65.5752
0.51463 | 65.5802
0.51464 | 65.6017
0.51465 | 65.6125
0.51466 | 65.5868
0.51467 | 65.5906
0.51468 | 65.5768
0.51469 | 65.5806
0.5147 | 65.6313
0.51471 | 65.6109
0.51472 | 65.5793
0.51473 | 65.5952
0.51474 | 65.5869
0.51475 | 65.5783
0.51476 | 65.6092
0.51477 | 65.6332
0.51478 | 65.5919
0.51479 | 65.5964
0.5148 | 65.6197
0.51481 | 65.5831
0.51482 | 65.5701
0.51483 | 65.6148
0.51484 | 65.5724
0.51485 | 65.5725
0.51486 | 65.5986
0.51487 | 65.6076
0.51488 | 65.6083
0.51489 | 65.5948
0.5149 | 65.5886
0.51491 | 65.6015
0.51492 | 65.5834
0.51493 | 65.5898
0.51494 | 65.6027
0.51495 | 65.605
0.51496 | 65.6064
0.51497 | 65.5913
0.51498 | 65.5999
0.51499 | 65.5889
0.515 | 65.5969
0.51501 | 65.5897
0.51502 | 65.5837
0.51503 | 65.5659
0.51504 | 65.6042
0.51505 | 65.6254
0.51506 | 65.5871
0.51507 | 65.5628
0.51508 | 65.6133
0.51509 | 65.6121
0.5151 | 65.5848
0.51511 | 65.5831
0.51512 | 65.5935
0.51513 | 65.5964
0.51514 | 65.5939
0.51515 | 65.6114
0.51516 | 65.6189
0.51517 | 65.5892
0.51518 | 65.5914
0.51519 | 65.5908
0.5152 | 65.5744
0.51521 | 65.5757
0.51522 | 65.5863
0.51523 | 65.606
0.51524 | 65.6048
0.51525 | 65.5911
0.51526 | 65.5994
0.51527 | 65.6062
0.51528 | 65.5721
0.51529 | 65.6094
0.5153 | 65.6341
0.51531 | 65.5777
0.51532 | 65.5689
0.51533 | 65.5953
0.51534 | 65.6025
0.51535 | 65.5889
0.51536 | 65.6129
0.51537 | 65.6032
0.51538 | 65.5774
0.51539 | 65.5846
0.5154 | 65.5994
0.51541 | 65.5886
0.51542 | 65.5816
0.51543 | 65.5989
0.51544 | 65.612
0.51545 | 65.6159
0.51546 | 65.6038
0.51547 | 65.5742
0.51548 | 65.5992
0.51549 | 65.5923
0.5155 | 65.6079
0.51551 | 65.5894
0.51552 | 65.5898
0.51553 | 65.592
0.51554 | 65.5876
0.51555 | 65.5966
0.51556 | 65.5837
0.51557 | 65.5914
0.51558 | 65.5925
0.51559 | 65.5875
0.5156 | 65.5963
0.51561 | 65.5956
0.51562 | 65.5956
0.51563 | 65.5897
0.51564 | 65.5984
0.51565 | 65.6222
0.51566 | 65.5871
0.51567 | 65.5507
0.51568 | 65.5989
0.51569 | 65.5933
0.5157 | 65.5741
0.51571 | 65.5906
0.51572 | 65.591
0.51573 | 65.5951
0.51574 | 65.5904
0.51575 | 65.5984
0.51576 | 65.5801
0.51577 | 65.5749
0.51578 | 65.581
0.51579 | 65.6128
0.5158 | 65.6199
0.51581 | 65.5926
0.51582 | 65.5701
0.51583 | 65.5822
0.51584 | 65.6058
0.51585 | 65.5948
0.51586 | 65.5723
0.51587 | 65.5875
0.51588 | 65.59
0.51589 | 65.562
0.5159 | 65.6062
0.51591 | 65.6099
0.51592 | 65.5727
0.51593 | 65.5727
0.51594 | 65.5856
0.51595 | 65.5673
0.51596 | 65.5922
0.51597 | 65.6051
0.51598 | 65.5904
0.51599 | 65.5611
0.516 | 65.6005
0.51601 | 65.5884
0.51602 | 65.5638
0.51603 | 65.5739
0.51604 | 65.5592
0.51605 | 65.588
0.51606 | 65.591
0.51607 | 65.5837
0.51608 | 65.5778
0.51609 | 65.5814
0.5161 | 65.5939
0.51611 | 65.5628
0.51612 | 65.577
0.51613 | 65.5974
0.51614 | 65.5934
0.51615 | 65.5978
0.51616 | 65.5843
0.51617 | 65.5743
0.51618 | 65.5898
0.51619 | 65.5766
0.5162 | 65.5844
0.51621 | 65.585
0.51622 | 65.5759
0.51623 | 65.5634
0.51624 | 65.5976
0.51625 | 65.6126
0.51626 | 65.5546
0.51627 | 65.5797
0.51628 | 65.5924
0.51629 | 65.5833
0.5163 | 65.5916
0.51631 | 65.604
0.51632 | 65.5701
0.51633 | 65.5606
0.51634 | 65.5865
0.51635 | 65.6017
0.51636 | 65.5811
0.51637 | 65.5842
0.51638 | 65.5869
0.51639 | 65.5786
0.5164 | 65.6036
0.51641 | 65.5908
0.51642 | 65.5417
0.51643 | 65.5725
0.51644 | 65.596
0.51645 | 65.6051
0.51646 | 65.6161
0.51647 | 65.612
0.51648 | 65.5851
0.51649 | 65.5641
0.5165 | 65.5976
0.51651 | 65.5926
0.51652 | 65.5499
0.51653 | 65.5994
0.51654 | 65.6168
0.51655 | 65.5875
0.51656 | 65.5965
0.51657 | 65.5807
0.51658 | 65.5708
0.51659 | 65.5675
0.5166 | 65.5649
0.51661 | 65.5743
0.51662 | 65.5917
0.51663 | 65.61
0.51664 | 65.6141
0.51665 | 65.6019
0.51666 | 65.5773
0.51667 | 65.5524
0.51668 | 65.5844
0.51669 | 65.6034
0.5167 | 65.5894
0.51671 | 65.588
0.51672 | 65.5966
0.51673 | 65.5974
0.51674 | 65.612
0.51675 | 65.5911
0.51676 | 65.5658
0.51677 | 65.5703
0.51678 | 65.5765
0.51679 | 65.5917
0.5168 | 65.5633
0.51681 | 65.6051
0.51682 | 65.596
0.51683 | 65.5839
0.51684 | 65.5916
0.51685 | 65.6137
0.51686 | 65.5675
0.51687 | 65.5568
0.51688 | 65.5932
0.51689 | 65.5691
0.5169 | 65.589
0.51691 | 65.6096
0.51692 | 65.5799
0.51693 | 65.5629
0.51694 | 65.5806
0.51695 | 65.5989
0.51696 | 65.5806
0.51697 | 65.5633
0.51698 | 65.5821
0.51699 | 65.5883
0.517 | 65.6012
0.51701 | 65.5957
0.51702 | 65.5891
0.51703 | 65.5797
0.51704 | 65.5979
0.51705 | 65.5925
0.51706 | 65.5856
0.51707 | 65.5863
0.51708 | 65.5736
0.51709 | 65.5866
0.5171 | 65.6094
0.51711 | 65.5995
0.51712 | 65.5868
0.51713 | 65.6094
0.51714 | 65.5927
0.51715 | 65.5984
0.51716 | 65.5866
0.51717 | 65.5681
0.51718 | 65.5833
0.51719 | 65.6092
0.5172 | 65.5935
0.51721 | 65.5941
0.51722 | 65.5723
0.51723 | 65.5742
0.51724 | 65.5954
0.51725 | 65.6017
0.51726 | 65.601
0.51727 | 65.5756
0.51728 | 65.604
0.51729 | 65.6025
0.5173 | 65.5859
0.51731 | 65.5878
0.51732 | 65.5615
0.51733 | 65.6014
0.51734 | 65.6053
0.51735 | 65.5964
0.51736 | 65.5937
0.51737 | 65.5687
0.51738 | 65.583
0.51739 | 65.5931
0.5174 | 65.6004
0.51741 | 65.6038
0.51742 | 65.5986
0.51743 | 65.573
0.51744 | 65.5955
0.51745 | 65.5959
0.51746 | 65.6083
0.51747 | 65.598
0.51748 | 65.6004
0.51749 | 65.5826
0.5175 | 65.589
0.51751 | 65.5887
0.51752 | 65.5788
0.51753 | 65.5906
0.51754 | 65.6114
0.51755 | 65.6188
0.51756 | 65.6226
0.51757 | 65.5906
0.51758 | 65.5838
0.51759 | 65.5864
0.5176 | 65.5762
0.51761 | 65.5914
0.51762 | 65.5836
0.51763 | 65.6026
0.51764 | 65.6079
0.51765 | 65.5891
0.51766 | 65.5852
0.51767 | 65.5796
0.51768 | 65.6004
0.51769 | 65.6018
0.5177 | 65.6137
0.51771 | 65.6166
0.51772 | 65.5872
0.51773 | 65.6021
0.51774 | 65.6046
0.51775 | 65.5963
0.51776 | 65.6077
0.51777 | 65.584
0.51778 | 65.5714
0.51779 | 65.6083
0.5178 | 65.6188
0.51781 | 65.5906
0.51782 | 65.5696
0.51783 | 65.5826
0.51784 | 65.5893
0.51785 | 65.6055
0.51786 | 65.6184
0.51787 | 65.5915
0.51788 | 65.5824
0.51789 | 65.598
0.5179 | 65.6035
0.51791 | 65.5846
0.51792 | 65.5737
0.51793 | 65.5775
0.51794 | 65.5872
0.51795 | 65.5891
0.51796 | 65.5992
0.51797 | 65.6018
0.51798 | 65.5953
0.51799 | 65.5855
0.518 | 65.5729
0.51801 | 65.5643
0.51802 | 65.5714
0.51803 | 65.6004
0.51804 | 65.5885
0.51805 | 65.5904
0.51806 | 65.5954
0.51807 | 65.5861
0.51808 | 65.6032
0.51809 | 65.6023
0.5181 | 65.5744
0.51811 | 65.5628
0.51812 | 65.5896
0.51813 | 65.5739
0.51814 | 65.5909
0.51815 | 65.6011
0.51816 | 65.5701
0.51817 | 65.5647
0.51818 | 65.5816
0.51819 | 65.5792
0.5182 | 65.5731
0.51821 | 65.5823
0.51822 | 65.576
0.51823 | 65.5808
0.51824 | 65.5741
0.51825 | 65.6012
0.51826 | 65.6063
0.51827 | 65.5564
0.51828 | 65.5511
0.51829 | 65.5931
0.5183 | 65.5954
0.51831 | 65.5606
0.51832 | 65.5639
0.51833 | 65.5453
0.51834 | 65.5546
0.51835 | 65.6105
0.51836 | 65.6036
0.51837 | 65.5698
0.51838 | 65.581
0.51839 | 65.5898
0.5184 | 65.5621
0.51841 | 65.558
0.51842 | 65.5882
0.51843 | 65.574
0.51844 | 65.5655
0.51845 | 65.5887
0.51846 | 65.5978
0.51847 | 65.5805
0.51848 | 65.5883
0.51849 | 65.5826
0.5185 | 65.5614
0.51851 | 65.5331
0.51852 | 65.5509
0.51853 | 65.588
0.51854 | 65.5891
0.51855 | 65.6168
0.51856 | 65.5905
0.51857 | 65.597
0.51858 | 65.5872
0.51859 | 65.5734
0.5186 | 65.584
0.51861 | 65.5675
0.51862 | 65.5457
0.51863 | 65.5859
0.51864 | 65.62
0.51865 | 65.5972
0.51866 | 65.569
0.51867 | 65.563
0.51868 | 65.5649
0.51869 | 65.5676
0.5187 | 65.5723
0.51871 | 65.5918
0.51872 | 65.5738
0.51873 | 65.5851
0.51874 | 65.5932
0.51875 | 65.5934
0.51876 | 65.5839
0.51877 | 65.5753
0.51878 | 65.5802
0.51879 | 65.5684
0.5188 | 65.5793
0.51881 | 65.5699
0.51882 | 65.5617
0.51883 | 65.5701
0.51884 | 65.578
0.51885 | 65.5848
0.51886 | 65.5751
0.51887 | 65.6117
0.51888 | 65.5747
0.51889 | 65.5848
0.5189 | 65.6004
0.51891 | 65.5608
0.51892 | 65.5719
0.51893 | 65.6095
0.51894 | 65.5848
0.51895 | 65.563
0.51896 | 65.5595
0.51897 | 65.5648
0.51898 | 65.574
0.51899 | 65.5856
0.519 | 65.5945
0.51901 | 65.5839
0.51902 | 65.5695
0.51903 | 65.579
0.51904 | 65.5772
0.51905 | 65.581
0.51906 | 65.5979
0.51907 | 65.5617
0.51908 | 65.5582
0.51909 | 65.5798
0.5191 | 65.6047
0.51911 | 65.571
0.51912 | 65.5542
0.51913 | 65.5493
0.51914 | 65.558
0.51915 | 65.5757
0.51916 | 65.58
0.51917 | 65.5785
0.51918 | 65.5527
0.51919 | 65.5725
0.5192 | 65.6022
0.51921 | 65.5807
0.51922 | 65.5649
0.51923 | 65.5748
0.51924 | 65.5526
0.51925 | 65.5691
0.51926 | 65.5626
0.51927 | 65.5509
0.51928 | 65.569
0.51929 | 65.5909
0.5193 | 65.5742
0.51931 | 65.5514
0.51932 | 65.5645
0.51933 | 65.5642
0.51934 | 65.5509
0.51935 | 65.5663
0.51936 | 65.5674
0.51937 | 65.5569
0.51938 | 65.5567
0.51939 | 65.5902
0.5194 | 65.5757
0.51941 | 65.5415
0.51942 | 65.5418
0.51943 | 65.5427
0.51944 | 65.5602
0.51945 | 65.562
0.51946 | 65.5739
0.51947 | 65.5417
0.51948 | 65.5566
0.51949 | 65.5748
0.5195 | 65.5546
0.51951 | 65.5307
0.51952 | 65.534
0.51953 | 65.5443
0.51954 | 65.568
0.51955 | 65.5887
0.51956 | 65.5863
0.51957 | 65.5503
0.51958 | 65.5459
0.51959 | 65.5418
0.5196 | 65.563
0.51961 | 65.5479
0.51962 | 65.5361
0.51963 | 65.5486
0.51964 | 65.5407
0.51965 | 65.5578
0.51966 | 65.5611
0.51967 | 65.5573
0.51968 | 65.5343
0.51969 | 65.5475
0.5197 | 65.5444
0.51971 | 65.5485
0.51972 | 65.552
0.51973 | 65.5647
0.51974 | 65.5704
0.51975 | 65.5768
0.51976 | 65.5548
0.51977 | 65.5328
0.51978 | 65.5442
0.51979 | 65.5565
0.5198 | 65.5362
0.51981 | 65.5419
0.51982 | 65.5349
0.51983 | 65.5695
0.51984 | 65.5578
0.51985 | 65.5535
0.51986 | 65.5654
0.51987 | 65.5379
0.51988 | 65.5566
0.51989 | 65.5697
0.5199 | 65.5557
0.51991 | 65.552
0.51992 | 65.5559
0.51993 | 65.5579
0.51994 | 65.551
0.51995 | 65.5514
0.51996 | 65.5392
0.51997 | 65.5234
0.51998 | 65.5384
0.51999 | 65.5606
0.52 | 65.5623
0.52001 | 65.5741
0.52002 | 65.5593
0.52003 | 65.5428
0.52004 | 65.5729
0.52005 | 65.5444
0.52006 | 65.531
0.52007 | 65.5482
0.52008 | 65.5543
0.52009 | 65.5566
0.5201 | 65.539
0.52011 | 65.5563
0.52012 | 65.5403
0.52013 | 65.5263
0.52014 | 65.5581
0.52015 | 65.5549
0.52016 | 65.5274
0.52017 | 65.5338
0.52018 | 65.5454
0.52019 | 65.5571
0.5202 | 65.547
0.52021 | 65.5773
0.52022 | 65.533
0.52023 | 65.5165
0.52024 | 65.5444
0.52025 | 65.5427
0.52026 | 65.5235
0.52027 | 65.5472
0.52028 | 65.5797
0.52029 | 65.5343
0.5203 | 65.5485
0.52031 | 65.5423
0.52032 | 65.5241
0.52033 | 65.5239
0.52034 | 65.5423
0.52035 | 65.5514
0.52036 | 65.5441
0.52037 | 65.5307
0.52038 | 65.5432
0.52039 | 65.5266
0.5204 | 65.5293
0.52041 | 65.5537
0.52042 | 65.5357
0.52043 | 65.5368
0.52044 | 65.5442
0.52045 | 65.5551
0.52046 | 65.5332
0.52047 | 65.522
0.52048 | 65.5391
0.52049 | 65.5198
0.5205 | 65.5329
0.52051 | 65.5383
0.52052 | 65.5209
0.52053 | 65.5222
0.52054 | 65.5554
0.52055 | 65.5465
0.52056 | 65.5414
0.52057 | 65.5413
0.52058 | 65.5251
0.52059 | 65.5302
0.5206 | 65.5237
0.52061 | 65.5176
0.52062 | 65.5146
0.52063 | 65.5386
0.52064 | 65.5315
0.52065 | 65.5332
0.52066 | 65.5293
0.52067 | 65.5202
0.52068 | 65.503
0.52069 | 65.5174
0.5207 | 65.5577
0.52071 | 65.5407
0.52072 | 65.5252
0.52073 | 65.5468
0.52074 | 65.5375
0.52075 | 65.5239
0.52076 | 65.5334
0.52077 | 65.5102
0.52078 | 65.5209
0.52079 | 65.5331
0.5208 | 65.5429
0.52081 | 65.5328
0.52082 | 65.4969
0.52083 | 65.5246
0.52084 | 65.5221
0.52085 | 65.5289
0.52086 | 65.534
0.52087 | 65.5089
0.52088 | 65.5192
0.52089 | 65.5124
0.5209 | 65.5416
0.52091 | 65.5303
0.52092 | 65.5213
0.52093 | 65.5258
0.52094 | 65.5282
0.52095 | 65.5115
0.52096 | 65.5297
0.52097 | 65.5066
0.52098 | 65.5207
0.52099 | 65.5209
0.521 | 65.5386
0.52101 | 65.5245
0.52102 | 65.5111
0.52103 | 65.5116
0.52104 | 65.5289
0.52105 | 65.513
0.52106 | 65.5096
0.52107 | 65.5267
0.52108 | 65.5458
0.52109 | 65.5582
0.5211 | 65.5357
0.52111 | 65.5329
0.52112 | 65.52
0.52113 | 65.5209
0.52114 | 65.5185
0.52115 | 65.5311
0.52116 | 65.4986
0.52117 | 65.509
0.52118 | 65.5295
0.52119 | 65.5216
0.5212 | 65.5442
0.52121 | 65.5187
0.52122 | 65.4857
0.52123 | 65.5183
0.52124 | 65.5585
0.52125 | 65.531
0.52126 | 65.533
0.52127 | 65.5505
0.52128 | 65.5129
0.52129 | 65.4998
0.5213 | 65.5388
0.52131 | 65.5364
0.52132 | 65.4832
0.52133 | 65.5048
0.52134 | 65.5553
0.52135 | 65.5271
0.52136 | 65.5045
0.52137 | 65.5328
0.52138 | 65.5251
0.52139 | 65.518
0.5214 | 65.5453
0.52141 | 65.5399
0.52142 | 65.4995
0.52143 | 65.5302
0.52144 | 65.5233
0.52145 | 65.5225
0.52146 | 65.5442
0.52147 | 65.5191
0.52148 | 65.5147
0.52149 | 65.4967
0.5215 | 65.5021
0.52151 | 65.5132
0.52152 | 65.4821
0.52153 | 65.5361
0.52154 | 65.5361
0.52155 | 65.524
0.52156 | 65.5437
0.52157 | 65.5258
0.52158 | 65.4967
0.52159 | 65.5142
0.5216 | 65.5215
0.52161 | 65.498
0.52162 | 65.5256
0.52163 | 65.5555
0.52164 | 65.53
0.52165 | 65.5313
0.52166 | 65.5122
0.52167 | 65.5023
0.52168 | 65.49
0.52169 | 65.5124
0.5217 | 65.5455
0.52171 | 65.5015
0.52172 | 65.5164
0.52173 | 65.5425
0.52174 | 65.5166
0.52175 | 65.5492
0.52176 | 65.538
0.52177 | 65.5036
0.52178 | 65.4859
0.52179 | 65.5338
0.5218 | 65.5276
0.52181 | 65.4992
0.52182 | 65.5085
0.52183 | 65.5051
0.52184 | 65.5008
0.52185 | 65.519
0.52186 | 65.5351
0.52187 | 65.4861
0.52188 | 65.4948
0.52189 | 65.5111
0.5219 | 65.518
0.52191 | 65.5125
0.52192 | 65.5312
0.52193 | 65.5272
0.52194 | 65.5141
0.52195 | 65.5269
0.52196 | 65.5159
0.52197 | 65.4834
0.52198 | 65.4934
0.52199 | 65.5337
0.522 | 65.507
0.52201 | 65.4968
0.52202 | 65.5159
0.52203 | 65.5033
0.52204 | 65.4984
0.52205 | 65.5392
0.52206 | 65.5279
0.52207 | 65.498
0.52208 | 65.5202
0.52209 | 65.5293
0.5221 | 65.5184
0.52211 | 65.5032
0.52212 | 65.5023
0.52213 | 65.517
0.52214 | 65.5252
0.52215 | 65.5237
0.52216 | 65.5171
0.52217 | 65.5018
0.52218 | 65.5051
0.52219 | 65.5288
0.5222 | 65.508
0.52221 | 65.512
0.52222 | 65.5028
0.52223 | 65.5148
0.52224 | 65.5198
0.52225 | 65.5403
0.52226 | 65.5256
0.52227 | 65.4917
0.52228 | 65.5079
0.52229 | 65.5386
0.5223 | 65.5441
0.52231 | 65.5214
0.52232 | 65.5061
0.52233 | 65.496
0.52234 | 65.4973
0.52235 | 65.5224
0.52236 | 65.5285
0.52237 | 65.5009
0.52238 | 65.5052
0.52239 | 65.5174
0.5224 | 65.5381
0.52241 | 65.5236
0.52242 | 65.5049
0.52243 | 65.5338
0.52244 | 65.5202
0.52245 | 65.5278
0.52246 | 65.5373
0.52247 | 65.5232
0.52248 | 65.5194
0.52249 | 65.5102
0.5225 | 65.5137
0.52251 | 65.5112
0.52252 | 65.4812
0.52253 | 65.4902
0.52254 | 65.5245
0.52255 | 65.5448
0.52256 | 65.5333
0.52257 | 65.5169
0.52258 | 65.5005
0.52259 | 65.5185
0.5226 | 65.5121
0.52261 | 65.523
0.52262 | 65.5159
0.52263 | 65.5285
0.52264 | 65.5075
0.52265 | 65.497
0.52266 | 65.5164
0.52267 | 65.4917
0.52268 | 65.4853
0.52269 | 65.5321
0.5227 | 65.5359
0.52271 | 65.5005
0.52272 | 65.5098
0.52273 | 65.5461
0.52274 | 65.5239
0.52275 | 65.5194
0.52276 | 65.5213
0.52277 | 65.4929
0.52278 | 65.5129
0.52279 | 65.5252
0.5228 | 65.5258
0.52281 | 65.5088
0.52282 | 65.4929
0.52283 | 65.5
0.52284 | 65.5002
0.52285 | 65.5185
0.52286 | 65.5315
0.52287 | 65.4795
0.52288 | 65.4998
0.52289 | 65.5061
0.5229 | 65.5056
0.52291 | 65.519
0.52292 | 65.5356
0.52293 | 65.5124
0.52294 | 65.5008
0.52295 | 65.5256
0.52296 | 65.5189
0.52297 | 65.468
0.52298 | 65.5266
0.52299 | 65.5146
0.523 | 65.4818
0.52301 | 65.5194
0.52302 | 65.5108
0.52303 | 65.4967
0.52304 | 65.5118
0.52305 | 65.53
0.52306 | 65.4999
0.52307 | 65.4971
0.52308 | 65.5288
0.52309 | 65.5356
0.5231 | 65.5075
0.52311 | 65.5244
0.52312 | 65.5157
0.52313 | 65.479
0.52314 | 65.5296
0.52315 | 65.5474
0.52316 | 65.5203
0.52317 | 65.4803
0.52318 | 65.5098
0.52319 | 65.5089
0.5232 | 65.5217
0.52321 | 65.5409
0.52322 | 65.5164
0.52323 | 65.5207
0.52324 | 65.5334
0.52325 | 65.5563
0.52326 | 65.5235
0.52327 | 65.514
0.52328 | 65.5159
0.52329 | 65.5082
0.5233 | 65.5023
0.52331 | 65.5347
0.52332 | 65.5225
0.52333 | 65.5038
0.52334 | 65.5397
0.52335 | 65.5317
0.52336 | 65.5188
0.52337 | 65.5197
0.52338 | 65.4996
0.52339 | 65.4921
0.5234 | 65.5321
0.52341 | 65.5533
0.52342 | 65.5348
0.52343 | 65.5215
0.52344 | 65.5548
0.52345 | 65.5263
0.52346 | 65.5083
0.52347 | 65.5062
0.52348 | 65.5198
0.52349 | 65.5218
0.5235 | 65.5198
0.52351 | 65.5211
0.52352 | 65.4907
0.52353 | 65.5225
0.52354 | 65.5507
0.52355 | 65.531
0.52356 | 65.5289
0.52357 | 65.521
0.52358 | 65.5066
0.52359 | 65.531
0.5236 | 65.5328
0.52361 | 65.5353
0.52362 | 65.5066
0.52363 | 65.531
0.52364 | 65.5323
0.52365 | 65.5127
0.52366 | 65.4982
0.52367 | 65.4896
0.52368 | 65.5082
0.52369 | 65.5145
0.5237 | 65.5258
0.52371 | 65.5199
0.52372 | 65.524
0.52373 | 65.5023
0.52374 | 65.5051
0.52375 | 65.5166
0.52376 | 65.5405
0.52377 | 65.5186
0.52378 | 65.5194
0.52379 | 65.5284
0.5238 | 65.5125
0.52381 | 65.4844
0.52382 | 65.5091
0.52383 | 65.5039
0.52384 | 65.5007
0.52385 | 65.5306
0.52386 | 65.5116
0.52387 | 65.4794
0.52388 | 65.4904
0.52389 | 65.5293
0.5239 | 65.5042
0.52391 | 65.4885
0.52392 | 65.5032
0.52393 | 65.5226
0.52394 | 65.52
0.52395 | 65.5132
0.52396 | 65.4911
0.52397 | 65.4858
0.52398 | 65.491
0.52399 | 65.5183
0.524 | 65.5119
0.52401 | 65.4899
0.52402 | 65.4762
0.52403 | 65.487
0.52404 | 65.485
0.52405 | 65.5312
0.52406 | 65.515
0.52407 | 65.5079
0.52408 | 65.4951
0.52409 | 65.496
0.5241 | 65.5099
0.52411 | 65.5101
0.52412 | 65.4891
0.52413 | 65.4642
0.52414 | 65.4845
0.52415 | 65.5125
0.52416 | 65.5018
0.52417 | 65.4785
0.52418 | 65.5009
0.52419 | 65.4729
0.5242 | 65.4805
0.52421 | 65.5037
0.52422 | 65.4993
0.52423 | 65.4984
0.52424 | 65.4983
0.52425 | 65.508
0.52426 | 65.4953
0.52427 | 65.4818
0.52428 | 65.4871
0.52429 | 65.4731
0.5243 | 65.4814
0.52431 | 65.4885
0.52432 | 65.5139
0.52433 | 65.498
0.52434 | 65.509
0.52435 | 65.4943
0.52436 | 65.4693
0.52437 | 65.4626
0.52438 | 65.5002
0.52439 | 65.5177
0.5244 | 65.5121
0.52441 | 65.4951
0.52442 | 65.4831
0.52443 | 65.484
0.52444 | 65.5045
0.52445 | 65.4999
0.52446 | 65.4984
0.52447 | 65.4887
0.52448 | 65.4893
0.52449 | 65.4877
0.5245 | 65.525
0.52451 | 65.5233
0.52452 | 65.4808
0.52453 | 65.4785
0.52454 | 65.4943
0.52455 | 65.4952
0.52456 | 65.483
0.52457 | 65.4919
0.52458 | 65.5003
0.52459 | 65.4812
0.5246 | 65.5167
0.52461 | 65.5153
0.52462 | 65.4725
0.52463 | 65.5032
0.52464 | 65.4967
0.52465 | 65.4827
0.52466 | 65.5002
0.52467 | 65.5203
0.52468 | 65.4975
0.52469 | 65.4878
0.5247 | 65.5157
0.52471 | 65.4977
0.52472 | 65.4662
0.52473 | 65.496
0.52474 | 65.517
0.52475 | 65.4889
0.52476 | 65.4895
0.52477 | 65.5146
0.52478 | 65.5083
0.52479 | 65.483
0.5248 | 65.4878
0.52481 | 65.4904
0.52482 | 65.4675
0.52483 | 65.4749
0.52484 | 65.4809
0.52485 | 65.4948
0.52486 | 65.5101
0.52487 | 65.4919
0.52488 | 65.5004
0.52489 | 65.4943
0.5249 | 65.4925
0.52491 | 65.4618
0.52492 | 65.4487
0.52493 | 65.4902
0.52494 | 65.4978
0.52495 | 65.5013
0.52496 | 65.5018
0.52497 | 65.4943
0.52498 | 65.4599
0.52499 | 65.4783
0.525 | 65.4739
0.52501 | 65.4543
0.52502 | 65.4593
0.52503 | 65.4995
0.52504 | 65.4811
0.52505 | 65.4893
0.52506 | 65.5101
0.52507 | 65.4651
0.52508 | 65.4472
0.52509 | 65.4762
0.5251 | 65.4853
0.52511 | 65.4703
0.52512 | 65.4739
0.52513 | 65.46
0.52514 | 65.4829
0.52515 | 65.5158
0.52516 | 65.4956
0.52517 | 65.4467
0.52518 | 65.4657
0.52519 | 65.4601
0.5252 | 65.4609
0.52521 | 65.4736
0.52522 | 65.4626
0.52523 | 65.4751
0.52524 | 65.495
0.52525 | 65.5001
0.52526 | 65.4718
0.52527 | 65.4608
0.52528 | 65.4594
0.52529 | 65.4667
0.5253 | 65.4481
0.52531 | 65.4547
0.52532 | 65.4803
0.52533 | 65.4848
0.52534 | 65.4589
0.52535 | 65.4846
0.52536 | 65.4589
0.52537 | 65.4352
0.52538 | 65.4626
0.52539 | 65.4709
0.5254 | 65.4618
0.52541 | 65.4735
0.52542 | 65.4583
0.52543 | 65.4607
0.52544 | 65.4671
0.52545 | 65.4725
0.52546 | 65.4691
0.52547 | 65.4466
0.52548 | 65.4476
0.52549 | 65.4626
0.5255 | 65.4687
0.52551 | 65.4549
0.52552 | 65.458
0.52553 | 65.4489
0.52554 | 65.5044
0.52555 | 65.4998
0.52556 | 65.4425
0.52557 | 65.4504
0.52558 | 65.4678
0.52559 | 65.4328
0.5256 | 65.4518
0.52561 | 65.479
0.52562 | 65.4759
0.52563 | 65.4644
0.52564 | 65.4797
0.52565 | 65.486
0.52566 | 65.4431
0.52567 | 65.4526
0.52568 | 65.458
0.52569 | 65.4517
0.5257 | 65.4689
0.52571 | 65.5019
0.52572 | 65.4645
0.52573 | 65.4578
0.52574 | 65.5014
0.52575 | 65.4637
0.52576 | 65.4266
0.52577 | 65.4531
0.52578 | 65.4615
0.52579 | 65.4724
0.5258 | 65.4982
0.52581 | 65.4953
0.52582 | 65.4455
0.52583 | 65.4548
0.52584 | 65.4878
0.52585 | 65.4826
0.52586 | 65.4633
0.52587 | 65.4918
0.52588 | 65.4725
0.52589 | 65.4474
0.5259 | 65.4681
0.52591 | 65.4844
0.52592 | 65.4575
0.52593 | 65.4621
0.52594 | 65.488
0.52595 | 65.4697
0.52596 | 65.4898
0.52597 | 65.4944
0.52598 | 65.4701
0.52599 | 65.4339
0.526 | 65.4846
0.52601 | 65.4709
0.52602 | 65.4549
0.52603 | 65.5051
0.52604 | 65.4948
0.52605 | 65.4506
0.52606 | 65.4782
0.52607 | 65.4693
0.52608 | 65.4404
0.52609 | 65.471
0.5261 | 65.5034
0.52611 | 65.4558
0.52612 | 65.4473
0.52613 | 65.4836
0.52614 | 65.4649
0.52615 | 65.46
0.52616 | 65.4939
0.52617 | 65.4455
0.52618 | 65.4116
0.52619 | 65.4543
0.5262 | 65.4705
0.52621 | 65.4464
0.52622 | 65.4661
0.52623 | 65.4892
0.52624 | 65.4623
0.52625 | 65.4805
0.52626 | 65.4639
0.52627 | 65.4091
0.52628 | 65.4222
0.52629 | 65.4396
0.5263 | 65.4484
0.52631 | 65.4566
0.52632 | 65.4865
0.52633 | 65.4668
0.52634 | 65.441
0.52635 | 65.4604
0.52636 | 65.4299
0.52637 | 65.4015
0.52638 | 65.4424
0.52639 | 65.4769
0.5264 | 65.4419
0.52641 | 65.4443
0.52642 | 65.4656
0.52643 | 65.4371
0.52644 | 65.4006
0.52645 | 65.4434
0.52646 | 65.4466
0.52647 | 65.3899
0.52648 | 65.4494
0.52649 | 65.4613
0.5265 | 65.4156
0.52651 | 65.4224
0.52652 | 65.4535
0.52653 | 65.4316
0.52654 | 65.4384
0.52655 | 65.4536
0.52656 | 65.445
0.52657 | 65.4116
0.52658 | 65.4144
0.52659 | 65.4213
0.5266 | 65.415
0.52661 | 65.4319
0.52662 | 65.4424
0.52663 | 65.4345
0.52664 | 65.4272
0.52665 | 65.4546
0.52666 | 65.4248
0.52667 | 65.3945
0.52668 | 65.4312
0.52669 | 65.4279
0.5267 | 65.4253
0.52671 | 65.4381
0.52672 | 65.4546
0.52673 | 65.4335
0.52674 | 65.4317
0.52675 | 65.4446
0.52676 | 65.4119
0.52677 | 65.4048
0.52678 | 65.438
0.52679 | 65.4245
0.5268 | 65.4211
0.52681 | 65.4446
0.52682 | 65.4252
0.52683 | 65.4215
0.52684 | 65.4442
0.52685 | 65.4623
0.52686 | 65.4207
0.52687 | 65.4137
0.52688 | 65.4474
0.52689 | 65.4445
0.5269 | 65.4361
0.52691 | 65.4562
0.52692 | 65.4371
0.52693 | 65.4168
0.52694 | 65.4604
0.52695 | 65.4545
0.52696 | 65.4109
0.52697 | 65.435
0.52698 | 65.4476
0.52699 | 65.414
0.527 | 65.4447
0.52701 | 65.464
0.52702 | 65.4291
0.52703 | 65.4324
0.52704 | 65.4568
0.52705 | 65.4463
0.52706 | 65.4371
0.52707 | 65.4546
0.52708 | 65.4559
0.52709 | 65.4243
0.5271 | 65.4257
0.52711 | 65.4389
0.52712 | 65.4323
0.52713 | 65.4431
0.52714 | 65.4585
0.52715 | 65.469
0.52716 | 65.4533
0.52717 | 65.4466
0.52718 | 65.4331
0.52719 | 65.4329
0.5272 | 65.4779
0.52721 | 65.4449
0.52722 | 65.4394
0.52723 | 65.4751
0.52724 | 65.465
0.52725 | 65.452
0.52726 | 65.429
0.52727 | 65.4531
0.52728 | 65.4457
0.52729 | 65.4343
0.5273 | 65.4566
0.52731 | 65.4653
0.52732 | 65.4336
0.52733 | 65.4498
0.52734 | 65.4714
0.52735 | 65.4462
0.52736 | 65.4433
0.52737 | 65.4176
0.52738 | 65.4254
0.52739 | 65.4599
0.5274 | 65.4515
0.52741 | 65.4457
0.52742 | 65.4422
0.52743 | 65.4693
0.52744 | 65.4417
0.52745 | 65.426
0.52746 | 65.4314
0.52747 | 65.4047
0.52748 | 65.4448
0.52749 | 65.4669
0.5275 | 65.4517
0.52751 | 65.4415
0.52752 | 65.4326
0.52753 | 65.4322
0.52754 | 65.4455
0.52755 | 65.4525
0.52756 | 65.4376
0.52757 | 65.4204
0.52758 | 65.4436
0.52759 | 65.4429
0.5276 | 65.4233
0.52761 | 65.4362
0.52762 | 65.4217
0.52763 | 65.406
0.52764 | 65.4114
0.52765 | 65.4456
0.52766 | 65.4651
0.52767 | 65.4232
0.52768 | 65.4169
0.52769 | 65.4381
0.5277 | 65.4513
0.52771 | 65.4439
0.52772 | 65.4401
0.52773 | 65.4225
0.52774 | 65.4136
0.52775 | 65.451
0.52776 | 65.447
0.52777 | 65.4227
0.52778 | 65.4215
0.52779 | 65.4175
0.5278 | 65.4121
0.52781 | 65.4251
0.52782 | 65.4424
0.52783 | 65.4239
0.52784 | 65.4351
0.52785 | 65.4662
0.52786 | 65.4337
0.52787 | 65.4215
0.52788 | 65.4485
0.52789 | 65.4256
0.5279 | 65.412
0.52791 | 65.4323
0.52792 | 65.4431
0.52793 | 65.4385
0.52794 | 65.4565
0.52795 | 65.4524
0.52796 | 65.4184
0.52797 | 65.4068
0.52798 | 65.4396
0.52799 | 65.4408
0.528 | 65.4395
0.52801 | 65.4448
0.52802 | 65.4449
0.52803 | 65.4543
0.52804 | 65.4654
0.52805 | 65.446
0.52806 | 65.4243
0.52807 | 65.4337
0.52808 | 65.4136
0.52809 | 65.4248
0.5281 | 65.4726
0.52811 | 65.4561
0.52812 | 65.431
0.52813 | 65.468
0.52814 | 65.4698
0.52815 | 65.4252
0.52816 | 65.4228
0.52817 | 65.4489
0.52818 | 65.4474
0.52819 | 65.4496
0.5282 | 65.4729
0.52821 | 65.4778
0.52822 | 65.4528
0.52823 | 65.4414
0.52824 | 65.4558
0.52825 | 65.4549
0.52826 | 65.4543
0.52827 | 65.4227
0.52828 | 65.4091
0.52829 | 65.4456
0.5283 | 65.4807
0.52831 | 65.4662
0.52832 | 65.4488
0.52833 | 65.4695
0.52834 | 65.4716
0.52835 | 65.428
0.52836 | 65.4376
0.52837 | 65.4533
0.52838 | 65.4401
0.52839 | 65.4507
0.5284 | 65.4935
0.52841 | 65.4506
0.52842 | 65.4201
0.52843 | 65.4517
0.52844 | 65.4401
0.52845 | 65.425
0.52846 | 65.4551
0.52847 | 65.4779
0.52848 | 65.4649
0.52849 | 65.4586
0.5285 | 65.4623
0.52851 | 65.4425
0.52852 | 65.4276
0.52853 | 65.4552
0.52854 | 65.4578
0.52855 | 65.4467
0.52856 | 65.4524
0.52857 | 65.4379
0.52858 | 65.4291
0.52859 | 65.4378
0.5286 | 65.4459
0.52861 | 65.4507
0.52862 | 65.433
0.52863 | 65.4488
0.52864 | 65.4517
0.52865 | 65.458
0.52866 | 65.4716
0.52867 | 65.4314
0.52868 | 65.4157
0.52869 | 65.4624
0.5287 | 65.4669
0.52871 | 65.4273
0.52872 | 65.4414
0.52873 | 65.4399
0.52874 | 65.4192
0.52875 | 65.459
0.52876 | 65.468
0.52877 | 65.4204
0.52878 | 65.4142
0.52879 | 65.4479
0.5288 | 65.418
0.52881 | 65.4002
0.52882 | 65.4402
0.52883 | 65.4397
0.52884 | 65.4144
0.52885 | 65.4476
0.52886 | 65.4729
0.52887 | 65.3845
0.52888 | 65.3988
0.52889 | 65.4639
0.5289 | 65.4222
0.52891 | 65.4092
0.52892 | 65.4406
0.52893 | 65.4321
0.52894 | 65.4372
0.52895 | 65.4509
0.52896 | 65.4253
0.52897 | 65.3811
0.52898 | 65.4052
0.52899 | 65.4414
0.529 | 65.4216
0.52901 | 65.4308
0.52902 | 65.4438
0.52903 | 65.439
0.52904 | 65.4282
0.52905 | 65.4457
0.52906 | 65.441
0.52907 | 65.4054
0.52908 | 65.4024
0.52909 | 65.4174
0.5291 | 65.4091
0.52911 | 65.4129
0.52912 | 65.4255
0.52913 | 65.4496
0.52914 | 65.4471
0.52915 | 65.4459
0.52916 | 65.4267
0.52917 | 65.3913
0.52918 | 65.4302
0.52919 | 65.4353
0.5292 | 65.4164
0.52921 | 65.431
0.52922 | 65.4501
0.52923 | 65.4437
0.52924 | 65.4372
0.52925 | 65.4263
0.52926 | 65.4085
0.52927 | 65.3988
0.52928 | 65.4152
0.52929 | 65.4358
0.5293 | 65.449
0.52931 | 65.4567
0.52932 | 65.4323
0.52933 | 65.4162
0.52934 | 65.4297
0.52935 | 65.4466
0.52936 | 65.3986
0.52937 | 65.3867
0.52938 | 65.423
0.52939 | 65.4423
0.5294 | 65.4606
0.52941 | 65.4589
0.52942 | 65.4106
0.52943 | 65.4001
0.52944 | 65.4272
0.52945 | 65.4248
0.52946 | 65.4301
0.52947 | 65.4226
0.52948 | 65.4304
0.52949 | 65.4498
0.5295 | 65.4442
0.52951 | 65.4294
0.52952 | 65.4075
0.52953 | 65.4243
0.52954 | 65.4472
0.52955 | 65.4441
0.52956 | 65.4391
0.52957 | 65.4404
0.52958 | 65.4418
0.52959 | 65.4329
0.5296 | 65.4145
0.52961 | 65.4451
0.52962 | 65.3884
0.52963 | 65.3964
0.52964 | 65.4321
0.52965 | 65.4297
0.52966 | 65.4159
0.52967 | 65.4309
0.52968 | 65.4468
0.52969 | 65.436
0.5297 | 65.4069
0.52971 | 65.4385
0.52972 | 65.4059
0.52973 | 65.4031
0.52974 | 65.4278
0.52975 | 65.442
0.52976 | 65.4176
0.52977 | 65.3964
0.52978 | 65.4297
0.52979 | 65.4286
0.5298 | 65.413
0.52981 | 65.4172
0.52982 | 65.4207
0.52983 | 65.4336
0.52984 | 65.4267
0.52985 | 65.4408
0.52986 | 65.4094
0.52987 | 65.3921
0.52988 | 65.4174
0.52989 | 65.422
0.5299 | 65.4268
0.52991 | 65.4073
0.52992 | 65.3785
0.52993 | 65.4036
0.52994 | 65.4396
0.52995 | 65.4384
0.52996 | 65.4214
0.52997 | 65.3913
0.52998 | 65.4033
0.52999 | 65.4381
0.53 | 65.4306
0.53001 | 65.4018
0.53002 | 65.3937
0.53003 | 65.4248
0.53004 | 65.411
0.53005 | 65.4098
0.53006 | 65.4186
0.53007 | 65.3969
0.53008 | 65.3782
0.53009 | 65.3962
0.5301 | 65.445
0.53011 | 65.4172
0.53012 | 65.4066
0.53013 | 65.4261
0.53014 | 65.3824
0.53015 | 65.3885
0.53016 | 65.4214
0.53017 | 65.4298
0.53018 | 65.4016
0.53019 | 65.3994
0.5302 | 65.4322
0.53021 | 65.42
0.53022 | 65.4084
0.53023 | 65.4181
0.53024 | 65.4014
0.53025 | 65.4081
0.53026 | 65.4296
0.53027 | 65.4022
0.53028 | 65.376
0.53029 | 65.4293
0.5303 | 65.4275
0.53031 | 65.367
0.53032 | 65.385
0.53033 | 65.4414
0.53034 | 65.4099
0.53035 | 65.4163
0.53036 | 65.4306
0.53037 | 65.4168
0.53038 | 65.4112
0.53039 | 65.4057
0.5304 | 65.4403
0.53041 | 65.3865
0.53042 | 65.3778
0.53043 | 65.4034
0.53044 | 65.4137
0.53045 | 65.4343
0.53046 | 65.4128
0.53047 | 65.4045
0.53048 | 65.4027
0.53049 | 65.4207
0.5305 | 65.4367
0.53051 | 65.4054
0.53052 | 65.3971
0.53053 | 65.4151
0.53054 | 65.4043
0.53055 | 65.4213
0.53056 | 65.4364
0.53057 | 65.4207
0.53058 | 65.3907
0.53059 | 65.4091
0.5306 | 65.4148
0.53061 | 65.4172
0.53062 | 65.415
0.53063 | 65.4248
0.53064 | 65.4143
0.53065 | 65.4263
0.53066 | 65.4471
0.53067 | 65.4051
0.53068 | 65.4019
0.53069 | 65.4093
0.5307 | 65.4267
0.53071 | 65.4081
0.53072 | 65.4215
0.53073 | 65.4255
0.53074 | 65.4387
0.53075 | 65.422
0.53076 | 65.4115
0.53077 | 65.3992
0.53078 | 65.4191
0.53079 | 65.4327
0.5308 | 65.4255
0.53081 | 65.3932
0.53082 | 65.4326
0.53083 | 65.4111
0.53084 | 65.4206
0.53085 | 65.4551
0.53086 | 65.4414
0.53087 | 65.4038
0.53088 | 65.4306
0.53089 | 65.4364
0.5309 | 65.3908
0.53091 | 65.427
0.53092 | 65.4289
0.53093 | 65.4121
0.53094 | 65.414
0.53095 | 65.4531
0.53096 | 65.4099
0.53097 | 65.3775
0.53098 | 65.3893
0.53099 | 65.4207
0.531 | 65.4028
0.53101 | 65.4329
0.53102 | 65.4407
0.53103 | 65.4122
0.53104 | 65.4184
0.53105 | 65.4415
0.53106 | 65.4167
0.53107 | 65.3984
0.53108 | 65.4007
0.53109 | 65.3887
0.5311 | 65.407
0.53111 | 65.4285
0.53112 | 65.4064
0.53113 | 65.3839
0.53114 | 65.4214
0.53115 | 65.4153
0.53116 | 65.3759
0.53117 | 65.4109
0.53118 | 65.4197
0.53119 | 65.4026
0.5312 | 65.4003
0.53121 | 65.412
0.53122 | 65.3894
0.53123 | 65.3932
0.53124 | 65.4363
0.53125 | 65.405
0.53126 | 65.3821
0.53127 | 65.3787
0.53128 | 65.3857
0.53129 | 65.407
0.5313 | 65.4228
0.53131 | 65.4134
0.53132 | 65.3704
0.53133 | 65.3813
0.53134 | 65.3998
0.53135 | 65.4017
0.53136 | 65.4026
0.53137 | 65.4024
0.53138 | 65.4022
0.53139 | 65.405
0.5314 | 65.4169
0.53141 | 65.4046
0.53142 | 65.3849
0.53143 | 65.3932
0.53144 | 65.4104
0.53145 | 65.4057
0.53146 | 65.4147
0.53147 | 65.3993
0.53148 | 65.3835
0.53149 | 65.4057
0.5315 | 65.4031
0.53151 | 65.3918
0.53152 | 65.4025
0.53153 | 65.4109
0.53154 | 65.382
0.53155 | 65.4274
0.53156 | 65.4455
0.53157 | 65.4061
0.53158 | 65.3931
0.53159 | 65.4248
0.5316 | 65.4073
0.53161 | 65.381
0.53162 | 65.3794
0.53163 | 65.4242
0.53164 | 65.43
0.53165 | 65.4011
0.53166 | 65.4217
0.53167 | 65.4148
0.53168 | 65.4034
0.53169 | 65.3968
0.5317 | 65.4224
0.53171 | 65.4205
0.53172 | 65.3982
0.53173 | 65.4042
0.53174 | 65.4328
0.53175 | 65.4472
0.53176 | 65.413
0.53177 | 65.3867
0.53178 | 65.422
0.53179 | 65.4199
0.5318 | 65.4119
0.53181 | 65.4323
0.53182 | 65.4149
0.53183 | 65.3811
0.53184 | 65.4113
0.53185 | 65.4541
0.53186 | 65.4188
0.53187 | 65.4245
0.53188 | 65.4481
0.53189 | 65.406
0.5319 | 65.3854
0.53191 | 65.4125
0.53192 | 65.4279
0.53193 | 65.4049
0.53194 | 65.4513
0.53195 | 65.4653
0.53196 | 65.4269
0.53197 | 65.4181
0.53198 | 65.4282
0.53199 | 65.4118
0.532 | 65.4246
0.53201 | 65.4207
0.53202 | 65.4232
0.53203 | 65.4356
0.53204 | 65.4396
0.53205 | 65.4418
0.53206 | 65.4374
0.53207 | 65.4281
0.53208 | 65.4172
0.53209 | 65.4423
0.5321 | 65.4264
0.53211 | 65.4191
0.53212 | 65.4047
0.53213 | 65.4082
0.53214 | 65.443
0.53215 | 65.4521
0.53216 | 65.4224
0.53217 | 65.4255
0.53218 | 65.4076
0.53219 | 65.405
0.5322 | 65.4444
0.53221 | 65.4434
0.53222 | 65.4111
0.53223 | 65.4171
0.53224 | 65.4552
0.53225 | 65.4291
0.53226 | 65.4444
0.53227 | 65.434
0.53228 | 65.4111
0.53229 | 65.4068
0.5323 | 65.4228
0.53231 | 65.4129
0.53232 | 65.4294
0.53233 | 65.4297
0.53234 | 65.4333
0.53235 | 65.4052
0.53236 | 65.4137
0.53237 | 65.4334
0.53238 | 65.4163
0.53239 | 65.4362
0.5324 | 65.4313
0.53241 | 65.4184
0.53242 | 65.4122
0.53243 | 65.4194
0.53244 | 65.3982
0.53245 | 65.4253
0.53246 | 65.4524
0.53247 | 65.4317
0.53248 | 65.409
0.53249 | 65.4613
0.5325 | 65.4522
0.53251 | 65.3932
0.53252 | 65.4008
0.53253 | 65.4103
0.53254 | 65.4185
0.53255 | 65.4253
0.53256 | 65.4327
0.53257 | 65.4286
0.53258 | 65.4121
0.53259 | 65.4431
0.5326 | 65.4392
0.53261 | 65.3859
0.53262 | 65.4202
0.53263 | 65.4209
0.53264 | 65.4105
0.53265 | 65.4449
0.53266 | 65.4516
0.53267 | 65.3894
0.53268 | 65.4262
0.53269 | 65.4545
0.5327 | 65.4027
0.53271 | 65.4043
0.53272 | 65.3979
0.53273 | 65.401
0.53274 | 65.3932
0.53275 | 65.4356
0.53276 | 65.4567
0.53277 | 65.4332
0.53278 | 65.4423
0.53279 | 65.4595
0.5328 | 65.4057
0.53281 | 65.4122
0.53282 | 65.3906
0.53283 | 65.382
0.53284 | 65.4027
0.53285 | 65.4645
0.53286 | 65.4412
0.53287 | 65.4394
0.53288 | 65.4534
0.53289 | 65.437
0.5329 | 65.3839
0.53291 | 65.4204
0.53292 | 65.4386
0.53293 | 65.4049
0.53294 | 65.4115
0.53295 | 65.4558
0.53296 | 65.4446
0.53297 | 65.4059
0.53298 | 65.4568
0.53299 | 65.4234
0.533 | 65.4107
0.53301 | 65.408
0.53302 | 65.4123
0.53303 | 65.4106
0.53304 | 65.4407
0.53305 | 65.4517
0.53306 | 65.4348
0.53307 | 65.4169
0.53308 | 65.4755
0.53309 | 65.4208
0.5331 | 65.4075
0.53311 | 65.4263
0.53312 | 65.4215
0.53313 | 65.4081
0.53314 | 65.4511
0.53315 | 65.4623
0.53316 | 65.4081
0.53317 | 65.4116
0.53318 | 65.443
0.53319 | 65.4243
0.5332 | 65.4163
0.53321 | 65.4245
0.53322 | 65.4232
0.53323 | 65.3966
0.53324 | 65.4403
0.53325 | 65.4688
0.53326 | 65.4414
0.53327 | 65.4155
0.53328 | 65.4088
0.53329 | 65.4196
0.5333 | 65.4551
0.53331 | 65.4513
0.53332 | 65.4144
0.53333 | 65.424
0.53334 | 65.4081
0.53335 | 65.4189
0.53336 | 65.4192
0.53337 | 65.4281
0.53338 | 65.4321
0.53339 | 65.4272
0.5334 | 65.4381
0.53341 | 65.4241
0.53342 | 65.4083
0.53343 | 65.4264
0.53344 | 65.4286
0.53345 | 65.4318
0.53346 | 65.4211
0.53347 | 65.4275
0.53348 | 65.4525
0.53349 | 65.4183
0.5335 | 65.414
0.53351 | 65.4077
0.53352 | 65.3894
0.53353 | 65.416
0.53354 | 65.4559
0.53355 | 65.4484
0.53356 | 65.4213
0.53357 | 65.4212
0.53358 | 65.4122
0.53359 | 65.4273
0.5336 | 65.4559
0.53361 | 65.4395
0.53362 | 65.3812
0.53363 | 65.3993
0.53364 | 65.4219
0.53365 | 65.4325
0.53366 | 65.403
0.53367 | 65.4358
0.53368 | 65.4241
0.53369 | 65.4095
0.5337 | 65.4282
0.53371 | 65.4295
0.53372 | 65.4133
0.53373 | 65.3876
0.53374 | 65.4097
0.53375 | 65.4256
0.53376 | 65.4258
0.53377 | 65.4522
0.53378 | 65.4127
0.53379 | 65.404
0.5338 | 65.4235
0.53381 | 65.4351
0.53382 | 65.4263
0.53383 | 65.4296
0.53384 | 65.425
0.53385 | 65.4319
0.53386 | 65.4252
0.53387 | 65.4169
0.53388 | 65.4108
0.53389 | 65.41
0.5339 | 65.4453
0.53391 | 65.3885
0.53392 | 65.4019
0.53393 | 65.455
0.53394 | 65.4185
0.53395 | 65.4274
0.53396 | 65.4723
0.53397 | 65.4476
0.53398 | 65.413
0.53399 | 65.4608
0.534 | 65.4516
0.53401 | 65.3703
0.53402 | 65.3856
0.53403 | 65.4319
0.53404 | 65.4414
0.53405 | 65.4272
0.53406 | 65.4578
0.53407 | 65.4197
0.53408 | 65.4113
0.53409 | 65.4367
0.5341 | 65.4456
0.53411 | 65.4323
0.53412 | 65.4229
0.53413 | 65.4375
0.53414 | 65.4149
0.53415 | 65.4303
0.53416 | 65.4478
0.53417 | 65.4382
0.53418 | 65.4312
0.53419 | 65.4452
0.5342 | 65.4199
0.53421 | 65.4189
0.53422 | 65.4425
0.53423 | 65.4534
0.53424 | 65.4298
0.53425 | 65.4624
0.53426 | 65.4484
0.53427 | 65.4165
0.53428 | 65.459
0.53429 | 65.471
0.5343 | 65.4074
0.53431 | 65.4261
0.53432 | 65.434
0.53433 | 65.4121
0.53434 | 65.4313
0.53435 | 65.4729
0.53436 | 65.451
0.53437 | 65.4155
0.53438 | 65.4375
0.53439 | 65.4541
0.5344 | 65.4406
0.53441 | 65.4278
0.53442 | 65.436
0.53443 | 65.4092
0.53444 | 65.415
0.53445 | 65.4788
0.53446 | 65.4661
0.53447 | 65.3959
0.53448 | 65.4353
0.53449 | 65.4474
0.5345 | 65.4252
0.53451 | 65.4318
0.53452 | 65.4641
0.53453 | 65.4245
0.53454 | 65.4055
0.53455 | 65.4655
0.53456 | 65.4643
0.53457 | 65.4313
0.53458 | 65.4353
0.53459 | 65.4477
0.5346 | 65.417
0.53461 | 65.4533
0.53462 | 65.4614
0.53463 | 65.417
0.53464 | 65.4461
0.53465 | 65.4761
0.53466 | 65.4305
0.53467 | 65.429
0.53468 | 65.4502
0.53469 | 65.421
0.5347 | 65.4142
0.53471 | 65.4457
0.53472 | 65.4371
0.53473 | 65.4277
0.53474 | 65.4632
0.53475 | 65.461
0.53476 | 65.3967
0.53477 | 65.4122
0.53478 | 65.4587
0.53479 | 65.4343
0.5348 | 65.4617
0.53481 | 65.4723
0.53482 | 65.4234
0.53483 | 65.417
0.53484 | 65.4382
0.53485 | 65.4372
0.53486 | 65.4167
0.53487 | 65.4282
0.53488 | 65.435
0.53489 | 65.4445
0.5349 | 65.4575
0.53491 | 65.4653
0.53492 | 65.401
0.53493 | 65.4148
0.53494 | 65.444
0.53495 | 65.45
0.53496 | 65.429
0.53497 | 65.436
0.53498 | 65.4364
0.53499 | 65.4293
0.535 | 65.4597
0.53501 | 65.4432
0.53502 | 65.4161
0.53503 | 65.4291
0.53504 | 65.4272
0.53505 | 65.4239
0.53506 | 65.4258
0.53507 | 65.4266
0.53508 | 65.4322
0.53509 | 65.4492
0.5351 | 65.4543
0.53511 | 65.4367
0.53512 | 65.3972
0.53513 | 65.4199
0.53514 | 65.4116
0.53515 | 65.4279
0.53516 | 65.4591
0.53517 | 65.4463
0.53518 | 65.4321
0.53519 | 65.423
0.5352 | 65.434
0.53521 | 65.4037
0.53522 | 65.4031
0.53523 | 65.4476
0.53524 | 65.4222
0.53525 | 65.4462
0.53526 | 65.4422
0.53527 | 65.4282
0.53528 | 65.4265
0.53529 | 65.4455
0.5353 | 65.4467
0.53531 | 65.422
0.53532 | 65.422
0.53533 | 65.4315
0.53534 | 65.4263
0.53535 | 65.4237
0.53536 | 65.4477
0.53537 | 65.4098
0.53538 | 65.4166
0.53539 | 65.4544
0.5354 | 65.4448
0.53541 | 65.4012
0.53542 | 65.4027
0.53543 | 65.4202
0.53544 | 65.4463
0.53545 | 65.4315
0.53546 | 65.4447
0.53547 | 65.4239
0.53548 | 65.417
0.53549 | 65.4304
0.5355 | 65.4154
0.53551 | 65.418
0.53552 | 65.4088
0.53553 | 65.4176
0.53554 | 65.4356
0.53555 | 65.4627
0.53556 | 65.4572
0.53557 | 65.4216
0.53558 | 65.4204
0.53559 | 65.4394
0.5356 | 65.4196
0.53561 | 65.4059
0.53562 | 65.4373
0.53563 | 65.4122
0.53564 | 65.3991
0.53565 | 65.4636
0.53566 | 65.4641
0.53567 | 65.4202
0.53568 | 65.4188
0.53569 | 65.4249
0.5357 | 65.4084
0.53571 | 65.4269
0.53572 | 65.4435
0.53573 | 65.4243
0.53574 | 65.4266
0.53575 | 65.426
0.53576 | 65.4312
0.53577 | 65.4081
0.53578 | 65.4258
0.53579 | 65.4359
0.5358 | 65.4215
0.53581 | 65.4148
0.53582 | 65.4325
0.53583 | 65.4249
0.53584 | 65.4274
0.53585 | 65.4403
0.53586 | 65.4345
0.53587 | 65.4129
0.53588 | 65.4142
0.53589 | 65.4485
0.5359 | 65.4444
0.53591 | 65.4207
0.53592 | 65.3979
0.53593 | 65.4072
0.53594 | 65.4215
0.53595 | 65.4377
0.53596 | 65.4252
0.53597 | 65.4251
0.53598 | 65.3939
0.53599 | 65.4351
0.536 | 65.4541
0.53601 | 65.4164
0.53602 | 65.3945
0.53603 | 65.3917
0.53604 | 65.4149
0.53605 | 65.4122
0.53606 | 65.4094
0.53607 | 65.4093
0.53608 | 65.4224
0.53609 | 65.4273
0.5361 | 65.4203
0.53611 | 65.4135
0.53612 | 65.4245
0.53613 | 65.4053
0.53614 | 65.3939
0.53615 | 65.4193
0.53616 | 65.4265
0.53617 | 65.4139
0.53618 | 65.4213
0.53619 | 65.416
0.5362 | 65.4258
0.53621 | 65.4146
0.53622 | 65.4036
0.53623 | 65.3902
0.53624 | 65.4096
0.53625 | 65.4181
0.53626 | 65.4228
0.53627 | 65.4084
0.53628 | 65.4231
0.53629 | 65.4298
0.5363 | 65.4303
0.53631 | 65.4046
0.53632 | 65.3808
0.53633 | 65.4104
0.53634 | 65.4114
0.53635 | 65.423
0.53636 | 65.4261
0.53637 | 65.4069
0.53638 | 65.4282
0.53639 | 65.4288
0.5364 | 65.4268
0.53641 | 65.417
0.53642 | 65.393
0.53643 | 65.3896
0.53644 | 65.4293
0.53645 | 65.4135
0.53646 | 65.4252
0.53647 | 65.4146
0.53648 | 65.3796
0.53649 | 65.4137
0.5365 | 65.4479
0.53651 | 65.4246
0.53652 | 65.3877
0.53653 | 65.4241
0.53654 | 65.4003
0.53655 | 65.3991
0.53656 | 65.438
0.53657 | 65.4211
0.53658 | 65.4008
0.53659 | 65.4085
0.5366 | 65.4175
0.53661 | 65.3961
0.53662 | 65.4079
0.53663 | 65.4258
0.53664 | 65.4197
0.53665 | 65.4382
0.53666 | 65.4343
0.53667 | 65.393
0.53668 | 65.3926
0.53669 | 65.4543
0.5367 | 65.4384
0.53671 | 65.3889
0.53672 | 65.4156
0.53673 | 65.4371
0.53674 | 65.4081
0.53675 | 65.42
0.53676 | 65.4361
0.53677 | 65.3759
0.53678 | 65.3922
0.53679 | 65.4438
0.5368 | 65.436
0.53681 | 65.3941
0.53682 | 65.409
0.53683 | 65.4182
0.53684 | 65.3949
0.53685 | 65.4326
0.53686 | 65.4589
0.53687 | 65.403
0.53688 | 65.3877
0.53689 | 65.4375
0.5369 | 65.4134
0.53691 | 65.4055
0.53692 | 65.4377
0.53693 | 65.4358
0.53694 | 65.4039
0.53695 | 65.4222
0.53696 | 65.4146
0.53697 | 65.4012
0.53698 | 65.4271
0.53699 | 65.4381
0.537 | 65.4078
0.53701 | 65.4107
0.53702 | 65.4287
0.53703 | 65.4369
0.53704 | 65.4265
0.53705 | 65.4282
0.53706 | 65.4099
0.53707 | 65.3844
0.53708 | 65.4243
0.53709 | 65.4144
0.5371 | 65.404
0.53711 | 65.4294
0.53712 | 65.4108
0.53713 | 65.4032
0.53714 | 65.4321
0.53715 | 65.4453
0.53716 | 65.4093
0.53717 | 65.3928
0.53718 | 65.4255
0.53719 | 65.4553
0.5372 | 65.4338
0.53721 | 65.4273
0.53722 | 65.4095
0.53723 | 65.3735
0.53724 | 65.3959
0.53725 | 65.4254
0.53726 | 65.415
0.53727 | 65.3926
0.53728 | 65.434
0.53729 | 65.4229
0.5373 | 65.3991
0.53731 | 65.4237
0.53732 | 65.4027
0.53733 | 65.3978
0.53734 | 65.4224
0.53735 | 65.4627
0.53736 | 65.4272
0.53737 | 65.4138
0.53738 | 65.4146
0.53739 | 65.3813
0.5374 | 65.4322
0.53741 | 65.4196
0.53742 | 65.3885
0.53743 | 65.4122
0.53744 | 65.4109
0.53745 | 65.4031
0.53746 | 65.4051
0.53747 | 65.4114
0.53748 | 65.409
0.53749 | 65.3946
0.5375 | 65.4233
0.53751 | 65.4163
0.53752 | 65.372
0.53753 | 65.4159
0.53754 | 65.4268
0.53755 | 65.4277
0.53756 | 65.4114
0.53757 | 65.4079
0.53758 | 65.4014
0.53759 | 65.3938
0.5376 | 65.4092
0.53761 | 65.4051
0.53762 | 65.3885
0.53763 | 65.4135
0.53764 | 65.3991
0.53765 | 65.4029
0.53766 | 65.3941
0.53767 | 65.3924
0.53768 | 65.3952
0.53769 | 65.4001
0.5377 | 65.4137
0.53771 | 65.4103
0.53772 | 65.393
0.53773 | 65.3864
0.53774 | 65.4001
0.53775 | 65.393
0.53776 | 65.4196
0.53777 | 65.3943
0.53778 | 65.3906
0.53779 | 65.3985
0.5378 | 65.4033
0.53781 | 65.3793
0.53782 | 65.4002
0.53783 | 65.3968
0.53784 | 65.4001
0.53785 | 65.4225
0.53786 | 65.3972
0.53787 | 65.3976
0.53788 | 65.3889
0.53789 | 65.4029
0.5379 | 65.3952
0.53791 | 65.3792
0.53792 | 65.3947
0.53793 | 65.3931
0.53794 | 65.4014
0.53795 | 65.3969
0.53796 | 65.398
0.53797 | 65.3811
0.53798 | 65.4036
0.53799 | 65.3918
0.538 | 65.3904
0.53801 | 65.4146
0.53802 | 65.3934
0.53803 | 65.3975
0.53804 | 65.3686
0.53805 | 65.3951
0.53806 | 65.3945
0.53807 | 65.3602
0.53808 | 65.3733
0.53809 | 65.3712
0.5381 | 65.3929
0.53811 | 65.4149
0.53812 | 65.3837
0.53813 | 65.3816
0.53814 | 65.395
0.53815 | 65.3908
0.53816 | 65.3614
0.53817 | 65.3689
0.53818 | 65.4098
0.53819 | 65.377
0.5382 | 65.385
0.53821 | 65.3893
0.53822 | 65.3597
0.53823 | 65.3566
0.53824 | 65.371
0.53825 | 65.3814
0.53826 | 65.3586
0.53827 | 65.3661
0.53828 | 65.3989
0.53829 | 65.3749
0.5383 | 65.3851
0.53831 | 65.3487
0.53832 | 65.3427
0.53833 | 65.3435
0.53834 | 65.3764
0.53835 | 65.3686
0.53836 | 65.3503
0.53837 | 65.3894
0.53838 | 65.3767
0.53839 | 65.3434
0.5384 | 65.358
0.53841 | 65.3613
0.53842 | 65.323
0.53843 | 65.3467
0.53844 | 65.3782
0.53845 | 65.3834
0.53846 | 65.3625
0.53847 | 65.364
0.53848 | 65.3425
0.53849 | 65.3222
0.5385 | 65.3652
0.53851 | 65.3781
0.53852 | 65.3472
0.53853 | 65.3705
0.53854 | 65.3762
0.53855 | 65.3566
0.53856 | 65.357
0.53857 | 65.3471
0.53858 | 65.3272
0.53859 | 65.3292
0.5386 | 65.3683
0.53861 | 65.3604
0.53862 | 65.3389
0.53863 | 65.3821
0.53864 | 65.3645
0.53865 | 65.3351
0.53866 | 65.3438
0.53867 | 65.3515
0.53868 | 65.3359
0.53869 | 65.3453
0.5387 | 65.374
0.53871 | 65.3509
0.53872 | 65.3302
0.53873 | 65.3278
0.53874 | 65.341
0.53875 | 65.339
0.53876 | 65.334
0.53877 | 65.3183
0.53878 | 65.3589
0.53879 | 65.3679
0.5388 | 65.3633
0.53881 | 65.3611
0.53882 | 65.3356
0.53883 | 65.3156
0.53884 | 65.3251
0.53885 | 65.347
0.53886 | 65.3546
0.53887 | 65.3532
0.53888 | 65.3488
0.53889 | 65.3473
0.5389 | 65.3431
0.53891 | 65.3453
0.53892 | 65.3098
0.53893 | 65.3135
0.53894 | 65.3458
0.53895 | 65.3835
0.53896 | 65.3686
0.53897 | 65.3491
0.53898 | 65.3535
0.53899 | 65.3356
0.539 | 65.3179
0.53901 | 65.3387
0.53902 | 65.3386
0.53903 | 65.3438
0.53904 | 65.3629
0.53905 | 65.365
0.53906 | 65.3651
0.53907 | 65.3184
0.53908 | 65.3235
0.53909 | 65.3375
0.5391 | 65.343
0.53911 | 65.3552
0.53912 | 65.3524
0.53913 | 65.338
0.53914 | 65.3596
0.53915 | 65.3591
0.53916 | 65.3388
0.53917 | 65.3444
0.53918 | 65.3543
0.53919 | 65.3468
0.5392 | 65.371
0.53921 | 65.3809
0.53922 | 65.3325
0.53923 | 65.3513
0.53924 | 65.3612
0.53925 | 65.3422
0.53926 | 65.3421
0.53927 | 65.3427
0.53928 | 65.3583
0.53929 | 65.3631
0.5393 | 65.363
0.53931 | 65.3662
0.53932 | 65.358
0.53933 | 65.3609
0.53934 | 65.3412
0.53935 | 65.3682
0.53936 | 65.3843
0.53937 | 65.352
0.53938 | 65.3398
0.53939 | 65.3604
0.5394 | 65.3466
0.53941 | 65.3301
0.53942 | 65.3475
0.53943 | 65.3619
0.53944 | 65.3666
0.53945 | 65.371
0.53946 | 65.3742
0.53947 | 65.3509
0.53948 | 65.361
0.53949 | 65.3616
0.5395 | 65.371
0.53951 | 65.3455
0.53952 | 65.3621
0.53953 | 65.358
0.53954 | 65.3601
0.53955 | 65.3578
0.53956 | 65.3703
0.53957 | 65.3345
0.53958 | 65.3209
0.53959 | 65.3773
0.5396 | 65.3589
0.53961 | 65.3656
0.53962 | 65.3572
0.53963 | 65.3591
0.53964 | 65.3411
0.53965 | 65.3453
0.53966 | 65.345
0.53967 | 65.3453
0.53968 | 65.3407
0.53969 | 65.3713
0.5397 | 65.3645
0.53971 | 65.3499
0.53972 | 65.3479
0.53973 | 65.3299
0.53974 | 65.3351
0.53975 | 65.3477
0.53976 | 65.3427
0.53977 | 65.3314
0.53978 | 65.3472
0.53979 | 65.3729
0.5398 | 65.326
0.53981 | 65.3258
0.53982 | 65.331
0.53983 | 65.3162
0.53984 | 65.3252
0.53985 | 65.3506
0.53986 | 65.3602
0.53987 | 65.3219
0.53988 | 65.3593
0.53989 | 65.3571
0.5399 | 65.3405
0.53991 | 65.3026
0.53992 | 65.3298
0.53993 | 65.3224
0.53994 | 65.3096
0.53995 | 65.3591
0.53996 | 65.3595
0.53997 | 65.3282
0.53998 | 65.3144
0.53999 | 65.3359
0.54 | 65.298
0.54001 | 65.3166
0.54002 | 65.3453
0.54003 | 65.3201
0.54004 | 65.3325
0.54005 | 65.3523
0.54006 | 65.3558
0.54007 | 65.3023
0.54008 | 65.307
0.54009 | 65.3237
0.5401 | 65.2938
0.54011 | 65.3083
0.54012 | 65.3452
0.54013 | 65.3222
0.54014 | 65.3069
0.54015 | 65.3554
0.54016 | 65.3451
0.54017 | 65.3017
0.54018 | 65.3012
0.54019 | 65.3151
0.5402 | 65.3161
0.54021 | 65.3093
0.54022 | 65.3255
0.54023 | 65.338
0.54024 | 65.3289
0.54025 | 65.3345
0.54026 | 65.3131
0.54027 | 65.2828
0.54028 | 65.3206
0.54029 | 65.3107
0.5403 | 65.3236
0.54031 | 65.3297
0.54032 | 65.3291
0.54033 | 65.3152
0.54034 | 65.3323
0.54035 | 65.3489
0.54036 | 65.3169
0.54037 | 65.309
0.54038 | 65.3135
0.54039 | 65.3219
0.5404 | 65.3144
0.54041 | 65.338
0.54042 | 65.3295
0.54043 | 65.2949
0.54044 | 65.3232
0.54045 | 65.3569
0.54046 | 65.2988
0.54047 | 65.2895
0.54048 | 65.3425
0.54049 | 65.3321
0.5405 | 65.3027
0.54051 | 65.3435
0.54052 | 65.3534
0.54053 | 65.3265
0.54054 | 65.3136
0.54055 | 65.3361
0.54056 | 65.32
0.54057 | 65.3036
0.54058 | 65.3113
0.54059 | 65.3321
0.5406 | 65.3212
0.54061 | 65.3161
0.54062 | 65.2978
0.54063 | 65.3269
0.54064 | 65.3326
0.54065 | 65.3398
0.54066 | 65.3349
0.54067 | 65.315
0.54068 | 65.3174
0.54069 | 65.3219
0.5407 | 65.338
0.54071 | 65.3329
0.54072 | 65.3023
0.54073 | 65.3213
0.54074 | 65.361
0.54075 | 65.3428
0.54076 | 65.3168
0.54077 | 65.3147
0.54078 | 65.3003
0.54079 | 65.3288
0.5408 | 65.336
0.54081 | 65.3362
0.54082 | 65.3331
0.54083 | 65.3401
0.54084 | 65.3444
0.54085 | 65.3207
0.54086 | 65.2929
0.54087 | 65.3076
0.54088 | 65.3198
0.54089 | 65.3302
0.5409 | 65.339
0.54091 | 65.3378
0.54092 | 65.321
0.54093 | 65.3074
0.54094 | 65.3036
0.54095 | 65.3338
0.54096 | 65.3417
0.54097 | 65.3049
0.54098 | 65.313
0.54099 | 65.3338
0.541 | 65.3251
0.54101 | 65.3169
0.54102 | 65.2969
0.54103 | 65.3228
0.54104 | 65.315
0.54105 | 65.3242
0.54106 | 65.3599
0.54107 | 65.3076
0.54108 | 65.306
0.54109 | 65.3174
0.5411 | 65.3563
0.54111 | 65.3319
0.54112 | 65.3151
0.54113 | 65.3208
0.54114 | 65.3074
0.54115 | 65.3101
0.54116 | 65.3384
0.54117 | 65.3101
0.54118 | 65.3083
0.54119 | 65.3321
0.5412 | 65.3467
0.54121 | 65.3391
0.54122 | 65.317
0.54123 | 65.3265
0.54124 | 65.3109
0.54125 | 65.307
0.54126 | 65.3199
0.54127 | 65.3107
0.54128 | 65.3218
0.54129 | 65.3538
0.5413 | 65.3559
0.54131 | 65.3053
0.54132 | 65.2939
0.54133 | 65.3232
0.54134 | 65.3326
0.54135 | 65.3284
0.54136 | 65.355
0.54137 | 65.3237
0.54138 | 65.3163
0.54139 | 65.361
0.5414 | 65.3481
0.54141 | 65.2904
0.54142 | 65.2989
0.54143 | 65.3197
0.54144 | 65.3035
0.54145 | 65.332
0.54146 | 65.3633
0.54147 | 65.3334
0.54148 | 65.3328
0.54149 | 65.3636
0.5415 | 65.3485
0.54151 | 65.3274
0.54152 | 65.3373
0.54153 | 65.3323
0.54154 | 65.3105
0.54155 | 65.3341
0.54156 | 65.3732
0.54157 | 65.3369
0.54158 | 65.3067
0.54159 | 65.3534
0.5416 | 65.3449
0.54161 | 65.3034
0.54162 | 65.3128
0.54163 | 65.3397
0.54164 | 65.3142
0.54165 | 65.3283
0.54166 | 65.3384
0.54167 | 65.2972
0.54168 | 65.3219
0.54169 | 65.358
0.5417 | 65.3251
0.54171 | 65.3221
0.54172 | 65.3244
0.54173 | 65.3129
0.54174 | 65.3096
0.54175 | 65.3427
0.54176 | 65.3394
0.54177 | 65.3126
0.54178 | 65.3165
0.54179 | 65.3362
0.5418 | 65.3096
0.54181 | 65.3217
0.54182 | 65.3466
0.54183 | 65.3024
0.54184 | 65.301
0.54185 | 65.355
0.54186 | 65.3303
0.54187 | 65.3108
0.54188 | 65.3447
0.54189 | 65.3428
0.5419 | 65.3038
0.54191 | 65.338
0.54192 | 65.3399
0.54193 | 65.286
0.54194 | 65.2882
0.54195 | 65.3347
0.54196 | 65.314
0.54197 | 65.3019
0.54198 | 65.3525
0.54199 | 65.3497
0.542 | 65.3042
0.54201 | 65.3098
0.54202 | 65.3143
0.54203 | 65.3019
0.54204 | 65.3294
0.54205 | 65.3519
0.54206 | 65.3113
0.54207 | 65.28
0.54208 | 65.3307
0.54209 | 65.339
0.5421 | 65.3269
0.54211 | 65.3331
0.54212 | 65.3099
0.54213 | 65.3016
0.54214 | 65.2995
0.54215 | 65.3373
0.54216 | 65.3112
0.54217 | 65.3117
0.54218 | 65.3304
0.54219 | 65.3268
0.5422 | 65.3397
0.54221 | 65.3384
0.54222 | 65.322
0.54223 | 65.2861
0.54224 | 65.3152
0.54225 | 65.3336
0.54226 | 65.3362
0.54227 | 65.3161
0.54228 | 65.3169
0.54229 | 65.3069
0.5423 | 65.3123
0.54231 | 65.3253
0.54232 | 65.3278
0.54233 | 65.3165
0.54234 | 65.3088
0.54235 | 65.3241
0.54236 | 65.3207
0.54237 | 65.3396
0.54238 | 65.3252
0.54239 | 65.2954
0.5424 | 65.3347
0.54241 | 65.3332
0.54242 | 65.282
0.54243 | 65.3416
0.54244 | 65.3459
0.54245 | 65.32
0.54246 | 65.3371
0.54247 | 65.3241
0.54248 | 65.3055
0.54249 | 65.3196
0.5425 | 65.3479
0.54251 | 65.3306
0.54252 | 65.3173
0.54253 | 65.3304
0.54254 | 65.3516
0.54255 | 65.3533
0.54256 | 65.3058
0.54257 | 65.3193
0.54258 | 65.3135
0.54259 | 65.3265
0.5426 | 65.3573
0.54261 | 65.3472
0.54262 | 65.3394
0.54263 | 65.3159
0.54264 | 65.3336
0.54265 | 65.3296
0.54266 | 65.336
0.54267 | 65.3474
0.54268 | 65.3381
0.54269 | 65.3174
0.5427 | 65.3472
0.54271 | 65.3728
0.54272 | 65.3254
0.54273 | 65.3336
0.54274 | 65.3358
0.54275 | 65.3276
0.54276 | 65.333
0.54277 | 65.3358
0.54278 | 65.3458
0.54279 | 65.3588
0.5428 | 65.3206
0.54281 | 65.3276
0.54282 | 65.3422
0.54283 | 65.3512
0.54284 | 65.3375
0.54285 | 65.3535
0.54286 | 65.3455
0.54287 | 65.3221
0.54288 | 65.3455
0.54289 | 65.35
0.5429 | 65.3466
0.54291 | 65.3351
0.54292 | 65.3209
0.54293 | 65.3496
0.54294 | 65.3565
0.54295 | 65.3738
0.54296 | 65.3725
0.54297 | 65.3355
0.54298 | 65.3244
0.54299 | 65.3554
0.543 | 65.362
0.54301 | 65.35
0.54302 | 65.334
0.54303 | 65.3301
0.54304 | 65.3565
0.54305 | 65.3698
0.54306 | 65.3536
0.54307 | 65.3415
0.54308 | 65.338
0.54309 | 65.3211
0.5431 | 65.3169
0.54311 | 65.3587
0.54312 | 65.3454
0.54313 | 65.3455
0.54314 | 65.3511
0.54315 | 65.3626
0.54316 | 65.3354
0.54317 | 65.3189
0.54318 | 65.3571
0.54319 | 65.3424
0.5432 | 65.3343
0.54321 | 65.3579
0.54322 | 65.3476
0.54323 | 65.3233
0.54324 | 65.3633
0.54325 | 65.373
0.54326 | 65.3278
0.54327 | 65.3163
0.54328 | 65.3597
0.54329 | 65.3428
0.5433 | 65.3293
0.54331 | 65.3468
0.54332 | 65.3332
0.54333 | 65.3245
0.54334 | 65.3697
0.54335 | 65.3537
0.54336 | 65.3211
0.54337 | 65.3429
0.54338 | 65.3281
0.54339 | 65.3379
0.5434 | 65.3513
0.54341 | 65.3563
0.54342 | 65.3302
0.54343 | 65.3431
0.54344 | 65.3494
0.54345 | 65.3605
0.54346 | 65.353
0.54347 | 65.3583
0.54348 | 65.3258
0.54349 | 65.3247
0.5435 | 65.3536
0.54351 | 65.3519
0.54352 | 65.3349
0.54353 | 65.339
0.54354 | 65.3641
0.54355 | 65.3463
0.54356 | 65.3501
0.54357 | 65.34
0.54358 | 65.3514
0.54359 | 65.3267
0.5436 | 65.3478
0.54361 | 65.3589
0.54362 | 65.331
0.54363 | 65.354
0.54364 | 65.3797
0.54365 | 65.3511
0.54366 | 65.327
0.54367 | 65.3575
0.54368 | 65.3397
0.54369 | 65.3369
0.5437 | 65.3627
0.54371 | 65.3488
0.54372 | 65.3311
0.54373 | 65.3511
0.54374 | 65.3633
0.54375 | 65.3693
0.54376 | 65.3503
0.54377 | 65.3216
0.54378 | 65.3279
0.54379 | 65.3537
0.5438 | 65.3624
0.54381 | 65.3549
0.54382 | 65.3553
0.54383 | 65.36
0.54384 | 65.3356
0.54385 | 65.3621
0.54386 | 65.3584
0.54387 | 65.3479
0.54388 | 65.3488
0.54389 | 65.3673
0.5439 | 65.3746
0.54391 | 65.3533
0.54392 | 65.3526
0.54393 | 65.3447
0.54394 | 65.3428
0.54395 | 65.3792
0.54396 | 65.3686
0.54397 | 65.339
0.54398 | 65.3433
0.54399 | 65.3758
0.544 | 65.3722
0.54401 | 65.3417
0.54402 | 65.3394
0.54403 | 65.3738
0.54404 | 65.3887
0.54405 | 65.3682
0.54406 | 65.3779
0.54407 | 65.3587
0.54408 | 65.3474
0.54409 | 65.3442
0.5441 | 65.35
0.54411 | 65.3528
0.54412 | 65.3561
0.54413 | 65.3586
0.54414 | 65.3589
0.54415 | 65.3865
0.54416 | 65.3885
0.54417 | 65.321
0.54418 | 65.3381
0.54419 | 65.3835
0.5442 | 65.3454
0.54421 | 65.3556
0.54422 | 65.3708
0.54423 | 65.3471
0.54424 | 65.3645
0.54425 | 65.3737
0.54426 | 65.346
0.54427 | 65.3361
0.54428 | 65.3676
0.54429 | 65.3574
0.5443 | 65.3386
0.54431 | 65.3631
0.54432 | 65.3952
0.54433 | 65.3412
0.54434 | 65.3405
0.54435 | 65.3732
0.54436 | 65.3416
0.54437 | 65.323
0.54438 | 65.3721
0.54439 | 65.3699
0.5444 | 65.3638
0.54441 | 65.3678
0.54442 | 65.3509
0.54443 | 65.331
0.54444 | 65.3443
0.54445 | 65.3756
0.54446 | 65.3533
0.54447 | 65.3401
0.54448 | 65.3586
0.54449 | 65.3499
0.5445 | 65.3607
0.54451 | 65.3774
0.54452 | 65.3224
0.54453 | 65.3147
0.54454 | 65.3693
0.54455 | 65.3597
0.54456 | 65.3412
0.54457 | 65.3607
0.54458 | 65.3357
0.54459 | 65.3286
0.5446 | 65.3537
0.54461 | 65.3776
0.54462 | 65.3392
0.54463 | 65.3243
0.54464 | 65.3513
0.54465 | 65.3648
0.54466 | 65.322
0.54467 | 65.3343
0.54468 | 65.358
0.54469 | 65.32
0.5447 | 65.348
0.54471 | 65.3589
0.54472 | 65.3537
0.54473 | 65.3489
0.54474 | 65.3738
0.54475 | 65.3332
0.54476 | 65.3265
0.54477 | 65.3248
0.54478 | 65.3526
0.54479 | 65.3455
0.5448 | 65.3553
0.54481 | 65.3506
0.54482 | 65.326
0.54483 | 65.3334
0.54484 | 65.3604
0.54485 | 65.3484
0.54486 | 65.3332
0.54487 | 65.3246
0.54488 | 65.3496
0.54489 | 65.3595
0.5449 | 65.3537
0.54491 | 65.3782
0.54492 | 65.3498
0.54493 | 65.3371
0.54494 | 65.3407
0.54495 | 65.3487
0.54496 | 65.3456
0.54497 | 65.3174
0.54498 | 65.3209
0.54499 | 65.3679
0.545 | 65.3971
0.54501 | 65.36
0.54502 | 65.3387
0.54503 | 65.3569
0.54504 | 65.3201
0.54505 | 65.3277
0.54506 | 65.3727
0.54507 | 65.3442
0.54508 | 65.3523
0.54509 | 65.3657
0.5451 | 65.3753
0.54511 | 65.3381
0.54512 | 65.3433
0.54513 | 65.3444
0.54514 | 65.3081
0.54515 | 65.3267
0.54516 | 65.3654
0.54517 | 65.3655
0.54518 | 65.3336
0.54519 | 65.3697
0.5452 | 65.3757
0.54521 | 65.3209
0.54522 | 65.3451
0.54523 | 65.3631
0.54524 | 65.3453
0.54525 | 65.3541
0.54526 | 65.3568
0.54527 | 65.3434
0.54528 | 65.3546
0.54529 | 65.3769
0.5453 | 65.3753
0.54531 | 65.3438
0.54532 | 65.3381
0.54533 | 65.3539
0.54534 | 65.3313
0.54535 | 65.3569
0.54536 | 65.3698
0.54537 | 65.351
0.54538 | 65.3468
0.54539 | 65.3349
0.5454 | 65.3574
0.54541 | 65.3546
0.54542 | 65.3522
0.54543 | 65.3489
0.54544 | 65.3687
0.54545 | 65.3854
0.54546 | 65.3529
0.54547 | 65.3408
0.54548 | 65.3607
0.54549 | 65.3653
0.5455 | 65.3379
0.54551 | 65.3622
0.54552 | 65.3749
0.54553 | 65.3388
0.54554 | 65.3328
0.54555 | 65.3619
0.54556 | 65.3379
0.54557 | 65.3334
0.54558 | 65.3634
0.54559 | 65.3638
0.5456 | 65.3519
0.54561 | 65.3584
0.54562 | 65.3551
0.54563 | 65.3477
0.54564 | 65.3416
0.54565 | 65.3617
0.54566 | 65.3362
0.54567 | 65.3239
0.54568 | 65.3584
0.54569 | 65.3375
0.5457 | 65.3396
0.54571 | 65.3696
0.54572 | 65.3357
0.54573 | 65.3274
0.54574 | 65.372
0.54575 | 65.3651
0.54576 | 65.3366
0.54577 | 65.3472
0.54578 | 65.3537
0.54579 | 65.3384
0.5458 | 65.3593
0.54581 | 65.3539
0.54582 | 65.3227
0.54583 | 65.3371
0.54584 | 65.3623
0.54585 | 65.3374
0.54586 | 65.3412
0.54587 | 65.3459
0.54588 | 65.3466
0.54589 | 65.3224
0.5459 | 65.3415
0.54591 | 65.3531
0.54592 | 65.344
0.54593 | 65.3514
0.54594 | 65.3496
0.54595 | 65.3539
0.54596 | 65.336
0.54597 | 65.3458
0.54598 | 65.3414
0.54599 | 65.3405
0.546 | 65.3546
0.54601 | 65.3291
0.54602 | 65.3269
0.54603 | 65.3537
0.54604 | 65.3833
0.54605 | 65.3519
0.54606 | 65.3667
0.54607 | 65.3565
0.54608 | 65.3317
0.54609 | 65.3448
0.5461 | 65.3651
0.54611 | 65.3457
0.54612 | 65.3183
0.54613 | 65.3725
0.54614 | 65.3933
0.54615 | 65.355
0.54616 | 65.3438
0.54617 | 65.35
0.54618 | 65.3267
0.54619 | 65.3312
0.5462 | 65.375
0.54621 | 65.3524
0.54622 | 65.3427
0.54623 | 65.3675
0.54624 | 65.3627
0.54625 | 65.3408
0.54626 | 65.3576
0.54627 | 65.3438
0.54628 | 65.3515
0.54629 | 65.3325
0.5463 | 65.3672
0.54631 | 65.3725
0.54632 | 65.3278
0.54633 | 65.3518
0.54634 | 65.3693
0.54635 | 65.3268
0.54636 | 65.3522
0.54637 | 65.3531
0.54638 | 65.3286
0.54639 | 65.3552
0.5464 | 65.3742
0.54641 | 65.3422
0.54642 | 65.3223
0.54643 | 65.3757
0.54644 | 65.3637
0.54645 | 65.3511
0.54646 | 65.3608
0.54647 | 65.3539
0.54648 | 65.3352
0.54649 | 65.382
0.5465 | 65.3726
0.54651 | 65.3323
0.54652 | 65.3364
0.54653 | 65.3619
0.54654 | 65.3265
0.54655 | 65.3433
0.54656 | 65.3599
0.54657 | 65.333
0.54658 | 65.3457
0.54659 | 65.3624
0.5466 | 65.3748
0.54661 | 65.341
0.54662 | 65.3222
0.54663 | 65.3602
0.54664 | 65.3476
0.54665 | 65.3595
0.54666 | 65.3882
0.54667 | 65.3458
0.54668 | 65.321
0.54669 | 65.3709
0.5467 | 65.3457
0.54671 | 65.3239
0.54672 | 65.3304
0.54673 | 65.3468
0.54674 | 65.3254
0.54675 | 65.3549
0.54676 | 65.3999
0.54677 | 65.3539
0.54678 | 65.3408
0.54679 | 65.3756
0.5468 | 65.3374
0.54681 | 65.3209
0.54682 | 65.3352
0.54683 | 65.3437
0.54684 | 65.3275
0.54685 | 65.3524
0.54686 | 65.3636
0.54687 | 65.3179
0.54688 | 65.3448
0.54689 | 65.3805
0.5469 | 65.3507
0.54691 | 65.3333
0.54692 | 65.3429
0.54693 | 65.3361
0.54694 | 65.3357
0.54695 | 65.3623
0.54696 | 65.3791
0.54697 | 65.3392
0.54698 | 65.3494
0.54699 | 65.3649
0.547 | 65.3176
0.54701 | 65.3228
0.54702 | 65.3331
0.54703 | 65.3173
0.54704 | 65.342
0.54705 | 65.3727
0.54706 | 65.3424
0.54707 | 65.3302
0.54708 | 65.3489
0.54709 | 65.3368
0.5471 | 65.3425
0.54711 | 65.344
0.54712 | 65.3442
0.54713 | 65.3282
0.54714 | 65.3666
0.54715 | 65.3437
0.54716 | 65.3319
0.54717 | 65.3284
0.54718 | 65.3526
0.54719 | 65.3305
0.5472 | 65.3326
0.54721 | 65.3543
0.54722 | 65.32
0.54723 | 65.3196
0.54724 | 65.3578
0.54725 | 65.3617
0.54726 | 65.3384
0.54727 | 65.3334
0.54728 | 65.3478
0.54729 | 65.3314
0.5473 | 65.3564
0.54731 | 65.3633
0.54732 | 65.3295
0.54733 | 65.3308
0.54734 | 65.3684
0.54735 | 65.3441
0.54736 | 65.3115
0.54737 | 65.3187
0.54738 | 65.3327
0.54739 | 65.3418
0.5474 | 65.3468
0.54741 | 65.3824
0.54742 | 65.3295
0.54743 | 65.311
0.54744 | 65.352
0.54745 | 65.3371
0.54746 | 65.3242
0.54747 | 65.347
0.54748 | 65.3537
0.54749 | 65.3346
0.5475 | 65.3588
0.54751 | 65.3682
0.54752 | 65.3247
0.54753 | 65.3392
0.54754 | 65.3341
0.54755 | 65.3112
0.54756 | 65.3274
0.54757 | 65.338
0.54758 | 65.3498
0.54759 | 65.3492
0.5476 | 65.3699
0.54761 | 65.3784
0.54762 | 65.3271
0.54763 | 65.3438
0.54764 | 65.3464
0.54765 | 65.3319
0.54766 | 65.3359
0.54767 | 65.3507
0.54768 | 65.348
0.54769 | 65.3658
0.5477 | 65.3657
0.54771 | 65.3407
0.54772 | 65.3377
0.54773 | 65.3241
0.54774 | 65.3155
0.54775 | 65.3252
0.54776 | 65.3425
0.54777 | 65.3372
0.54778 | 65.339
0.54779 | 65.3423
0.5478 | 65.3667
0.54781 | 65.3422
0.54782 | 65.3325
0.54783 | 65.3447
0.54784 | 65.3431
0.54785 | 65.3564
0.54786 | 65.3619
0.54787 | 65.3197
0.54788 | 65.3058
0.54789 | 65.3529
0.5479 | 65.3515
0.54791 | 65.3138
0.54792 | 65.3161
0.54793 | 65.3466
0.54794 | 65.3617
0.54795 | 65.3527
0.54796 | 65.3456
0.54797 | 65.3324
0.54798 | 65.3328
0.54799 | 65.3372
0.548 | 65.3525
0.54801 | 65.3565
0.54802 | 65.3339
0.54803 | 65.3273
0.54804 | 65.3595
0.54805 | 65.3324
0.54806 | 65.3185
0.54807 | 65.3098
0.54808 | 65.3211
0.54809 | 65.3404
0.5481 | 65.344
0.54811 | 65.3772
0.54812 | 65.3594
0.54813 | 65.3443
0.54814 | 65.346
0.54815 | 65.333
0.54816 | 65.3265
0.54817 | 65.3562
0.54818 | 65.3379
0.54819 | 65.34
0.5482 | 65.3399
0.54821 | 65.3476
0.54822 | 65.3358
0.54823 | 65.3228
0.54824 | 65.3318
0.54825 | 65.3461
0.54826 | 65.3474
0.54827 | 65.3319
0.54828 | 65.3533
0.54829 | 65.3373
0.5483 | 65.3372
0.54831 | 65.371
0.54832 | 65.3502
0.54833 | 65.3331
0.54834 | 65.3576
0.54835 | 65.352
0.54836 | 65.3088
0.54837 | 65.3063
0.54838 | 65.3374
0.54839 | 65.3294
0.5484 | 65.3546
0.54841 | 65.3556
0.54842 | 65.3133
0.54843 | 65.3397
0.54844 | 65.3429
0.54845 | 65.3482
0.54846 | 65.3297
0.54847 | 65.3158
0.54848 | 65.3275
0.54849 | 65.3313
0.5485 | 65.3593
0.54851 | 65.3721
0.54852 | 65.3356
0.54853 | 65.3174
0.54854 | 65.3437
0.54855 | 65.3568
0.54856 | 65.2997
0.54857 | 65.3089
0.54858 | 65.3327
0.54859 | 65.3053
0.5486 | 65.3336
0.54861 | 65.382
0.54862 | 65.339
0.54863 | 65.3354
0.54864 | 65.3467
0.54865 | 65.3351
0.54866 | 65.331
0.54867 | 65.3437
0.54868 | 65.347
0.54869 | 65.3224
0.5487 | 65.347
0.54871 | 65.3622
0.54872 | 65.3474
0.54873 | 65.3194
0.54874 | 65.331
0.54875 | 65.3213
0.54876 | 65.311
0.54877 | 65.321
0.54878 | 65.3498
0.54879 | 65.3647
0.5488 | 65.3452
0.54881 | 65.3443
0.54882 | 65.3392
0.54883 | 65.3494
0.54884 | 65.3431
0.54885 | 65.3163
0.54886 | 65.3366
0.54887 | 65.3337
0.54888 | 65.329
0.54889 | 65.3323
0.5489 | 65.3554
0.54891 | 65.3303
0.54892 | 65.2842
0.54893 | 65.3273
0.54894 | 65.3358
0.54895 | 65.3272
0.54896 | 65.3293
0.54897 | 65.3214
0.54898 | 65.327
0.54899 | 65.3388
0.549 | 65.3397
0.54901 | 65.3613
0.54902 | 65.3267
0.54903 | 65.3331
0.54904 | 65.3248
0.54905 | 65.3294
0.54906 | 65.3338
0.54907 | 65.3286
0.54908 | 65.3227
0.54909 | 65.306
0.5491 | 65.3216
0.54911 | 65.3197
0.54912 | 65.2993
0.54913 | 65.3191
0.54914 | 65.3518
0.54915 | 65.3319
0.54916 | 65.3169
0.54917 | 65.3321
0.54918 | 65.3347
0.54919 | 65.3245
0.5492 | 65.3296
0.54921 | 65.3097
0.54922 | 65.2814
0.54923 | 65.3174
0.54924 | 65.3163
0.54925 | 65.3254
0.54926 | 65.3098
0.54927 | 65.3025
0.54928 | 65.3027
0.54929 | 65.3173
0.5493 | 65.3421
0.54931 | 65.3263
0.54932 | 65.3115
0.54933 | 65.3345
0.54934 | 65.3317
0.54935 | 65.3189
0.54936 | 65.3222
0.54937 | 65.324
0.54938 | 65.2907
0.54939 | 65.2864
0.5494 | 65.3192
0.54941 | 65.3204
0.54942 | 65.3097
0.54943 | 65.3166
0.54944 | 65.3098
0.54945 | 65.2993
0.54946 | 65.3296
0.54947 | 65.314
0.54948 | 65.3188
0.54949 | 65.3349
0.5495 | 65.3105
0.54951 | 65.3176
0.54952 | 65.3068
0.54953 | 65.3217
0.54954 | 65.2971
0.54955 | 65.2918
0.54956 | 65.3308
0.54957 | 65.2906
0.54958 | 65.2833
0.54959 | 65.3224
0.5496 | 65.3047
0.54961 | 65.3066
0.54962 | 65.2984
0.54963 | 65.3179
0.54964 | 65.3132
0.54965 | 65.3102
0.54966 | 65.3131
0.54967 | 65.2856
0.54968 | 65.3086
0.54969 | 65.3268
0.5497 | 65.3319
0.54971 | 65.3338
0.54972 | 65.2953
0.54973 | 65.2585
0.54974 | 65.2691
0.54975 | 65.2861
0.54976 | 65.2992
0.54977 | 65.2941
0.54978 | 65.2904
0.54979 | 65.29
0.5498 | 65.3178
0.54981 | 65.315
0.54982 | 65.3225
0.54983 | 65.3019
0.54984 | 65.2797
0.54985 | 65.311
0.54986 | 65.3173
0.54987 | 65.3186
0.54988 | 65.3129
0.54989 | 65.3066
0.5499 | 65.3033
0.54991 | 65.2816
0.54992 | 65.2921
0.54993 | 65.2746
0.54994 | 65.2828
0.54995 | 65.2971
0.54996 | 65.2963
0.54997 | 65.3015
0.54998 | 65.3336
0.54999 | 65.3433
0.55 | 65.3161
0.55001 | 65.306
0.55002 | 65.2758
0.55003 | 65.285
0.55004 | 65.2967
0.55005 | 65.3371
0.55006 | 65.3072
0.55007 | 65.2887
0.55008 | 65.3057
0.55009 | 65.3062
0.5501 | 65.3014
0.55011 | 65.2954
0.55012 | 65.2753
0.55013 | 65.2931
0.55014 | 65.303
0.55015 | 65.3267
0.55016 | 65.3264
0.55017 | 65.2876
0.55018 | 65.2859
0.55019 | 65.3218
0.5502 | 65.3125
0.55021 | 65.3217
0.55022 | 65.3099
0.55023 | 65.2643
0.55024 | 65.2828
0.55025 | 65.3184
0.55026 | 65.2852
0.55027 | 65.2694
0.55028 | 65.317
0.55029 | 65.3016
0.5503 | 65.2729
0.55031 | 65.3235
0.55032 | 65.3352
0.55033 | 65.2757
0.55034 | 65.2878
0.55035 | 65.3157
0.55036 | 65.3009
0.55037 | 65.2753
0.55038 | 65.3265
0.55039 | 65.3025
0.5504 | 65.2843
0.55041 | 65.3079
0.55042 | 65.2785
0.55043 | 65.2686
0.55044 | 65.2853
0.55045 | 65.2856
0.55046 | 65.2682
0.55047 | 65.2992
0.55048 | 65.3138
0.55049 | 65.3017
0.5505 | 65.3193
0.55051 | 65.3412
0.55052 | 65.2858
0.55053 | 65.2523
0.55054 | 65.295
0.55055 | 65.2802
0.55056 | 65.2735
0.55057 | 65.3014
0.55058 | 65.2961
0.55059 | 65.2882
0.5506 | 65.2999
0.55061 | 65.2989
0.55062 | 65.2698
0.55063 | 65.2711
0.55064 | 65.289
0.55065 | 65.2827
0.55066 | 65.279
0.55067 | 65.3077
0.55068 | 65.3163
0.55069 | 65.2867
0.5507 | 65.2952
0.55071 | 65.3009
0.55072 | 65.2531
0.55073 | 65.274
0.55074 | 65.2652
0.55075 | 65.2839
0.55076 | 65.2815
0.55077 | 65.2935
0.55078 | 65.2896
0.55079 | 65.2781
0.5508 | 65.3096
0.55081 | 65.2947
0.55082 | 65.2719
0.55083 | 65.2635
0.55084 | 65.2932
0.55085 | 65.2774
0.55086 | 65.277
0.55087 | 65.2892
0.55088 | 65.2993
0.55089 | 65.3037
0.5509 | 65.3091
0.55091 | 65.2753
0.55092 | 65.2516
0.55093 | 65.2665
0.55094 | 65.2686
0.55095 | 65.278
0.55096 | 65.2835
0.55097 | 65.2949
0.55098 | 65.2863
0.55099 | 65.298
0.551 | 65.31
0.55101 | 65.2967
0.55102 | 65.2761
0.55103 | 65.2869
0.55104 | 65.2875
0.55105 | 65.2853
0.55106 | 65.288
0.55107 | 65.2866
0.55108 | 65.2721
0.55109 | 65.2704
0.5511 | 65.2911
0.55111 | 65.2797
0.55112 | 65.2755
0.55113 | 65.2629
0.55114 | 65.2666
0.55115 | 65.2844
0.55116 | 65.2729
0.55117 | 65.2815
0.55118 | 65.2927
0.55119 | 65.2934
0.5512 | 65.2995
0.55121 | 65.2979
0.55122 | 65.2875
0.55123 | 65.2712
0.55124 | 65.2698
0.55125 | 65.2674
0.55126 | 65.2677
0.55127 | 65.2625
0.55128 | 65.2785
0.55129 | 65.2861
0.5513 | 65.3
0.55131 | 65.2857
0.55132 | 65.2682
0.55133 | 65.2575
0.55134 | 65.2842
0.55135 | 65.3154
0.55136 | 65.2841
0.55137 | 65.267
0.55138 | 65.2852
0.55139 | 65.3083
0.5514 | 65.2924
0.55141 | 65.2733
0.55142 | 65.269
0.55143 | 65.2594
0.55144 | 65.2515
0.55145 | 65.2626
0.55146 | 65.2792
0.55147 | 65.2661
0.55148 | 65.2515
0.55149 | 65.2968
0.5515 | 65.3042
0.55151 | 65.2909
0.55152 | 65.2528
0.55153 | 65.2556
0.55154 | 65.2822
0.55155 | 65.2837
0.55156 | 65.2906
0.55157 | 65.2798
0.55158 | 65.28
0.55159 | 65.265
0.5516 | 65.2736
0.55161 | 65.2675
0.55162 | 65.2393
0.55163 | 65.2558
0.55164 | 65.2725
0.55165 | 65.2794
0.55166 | 65.2638
0.55167 | 65.2902
0.55168 | 65.2947
0.55169 | 65.2768
0.5517 | 65.2678
0.55171 | 65.2679
0.55172 | 65.2747
0.55173 | 65.2803
0.55174 | 65.2904
0.55175 | 65.2724
0.55176 | 65.254
0.55177 | 65.2502
0.55178 | 65.2623
0.55179 | 65.2533
0.5518 | 65.2677
0.55181 | 65.2445
0.55182 | 65.2488
0.55183 | 65.2535
0.55184 | 65.2785
0.55185 | 65.3147
0.55186 | 65.2952
0.55187 | 65.2713
0.55188 | 65.2497
0.55189 | 65.2733
0.5519 | 65.2865
0.55191 | 65.2701
0.55192 | 65.2376
0.55193 | 65.2817
0.55194 | 65.2727
0.55195 | 65.265
0.55196 | 65.3138
0.55197 | 65.2492
0.55198 | 65.2438
0.55199 | 65.2755
0.552 | 65.2679
0.55201 | 65.2597
0.55202 | 65.2822
0.55203 | 65.3001
0.55204 | 65.2591
0.55205 | 65.2736
0.55206 | 65.2886
0.55207 | 65.2531
0.55208 | 65.2727
0.55209 | 65.2933
0.5521 | 65.2711
0.55211 | 65.2565
0.55212 | 65.2746
0.55213 | 65.271
0.55214 | 65.2478
0.55215 | 65.2597
0.55216 | 65.274
0.55217 | 65.2165
0.55218 | 65.2781
0.55219 | 65.2989
0.5522 | 65.28
0.55221 | 65.2936
0.55222 | 65.2971
0.55223 | 65.2647
0.55224 | 65.265
0.55225 | 65.2755
0.55226 | 65.2692
0.55227 | 65.2193
0.55228 | 65.2666
0.55229 | 65.3029
0.5523 | 65.2517
0.55231 | 65.2629
0.55232 | 65.2619
0.55233 | 65.237
0.55234 | 65.2399
0.55235 | 65.2801
0.55236 | 65.2999
0.55237 | 65.2672
0.55238 | 65.2653
0.55239 | 65.3182
0.5524 | 65.3056
0.55241 | 65.2846
0.55242 | 65.2528
0.55243 | 65.2615
0.55244 | 65.2546
0.55245 | 65.2355
0.55246 | 65.2703
0.55247 | 65.2589
0.55248 | 65.2697
0.55249 | 65.2738
0.5525 | 65.2689
0.55251 | 65.2732
0.55252 | 65.2604
0.55253 | 65.2693
0.55254 | 65.2765
0.55255 | 65.2791
0.55256 | 65.283
0.55257 | 65.2821
0.55258 | 65.2705
0.55259 | 65.2539
0.5526 | 65.2878
0.55261 | 65.2576
0.55262 | 65.2454
0.55263 | 65.2557
0.55264 | 65.2589
0.55265 | 65.2558
0.55266 | 65.277
0.55267 | 65.288
0.55268 | 65.2426
0.55269 | 65.2774
0.5527 | 65.3055
0.55271 | 65.29
0.55272 | 65.2615
0.55273 | 65.2557
0.55274 | 65.2859
0.55275 | 65.2722
0.55276 | 65.2852
0.55277 | 65.266
0.55278 | 65.2792
0.55279 | 65.2561
0.5528 | 65.2556
0.55281 | 65.253
0.55282 | 65.2361
0.55283 | 65.2189
0.55284 | 65.2646
0.55285 | 65.2911
0.55286 | 65.2901
0.55287 | 65.2642
0.55288 | 65.2699
0.55289 | 65.2763
0.5529 | 65.2623
0.55291 | 65.2814
0.55292 | 65.2734
0.55293 | 65.2848
0.55294 | 65.2607
0.55295 | 65.2634
0.55296 | 65.2365
0.55297 | 65.2302
0.55298 | 65.2541
0.55299 | 65.2597
0.553 | 65.2585
0.55301 | 65.2628
0.55302 | 65.2666
0.55303 | 65.2638
0.55304 | 65.2875
0.55305 | 65.299
0.55306 | 65.2575
0.55307 | 65.2544
0.55308 | 65.2384
0.55309 | 65.2644
0.5531 | 65.2607
0.55311 | 65.2457
0.55312 | 65.2658
0.55313 | 65.2316
0.55314 | 65.2459
0.55315 | 65.2673
0.55316 | 65.2376
0.55317 | 65.216
0.55318 | 65.2359
0.55319 | 65.2522
0.5532 | 65.2791
0.55321 | 65.294
0.55322 | 65.2885
0.55323 | 65.2729
0.55324 | 65.2403
0.55325 | 65.2794
0.55326 | 65.253
0.55327 | 65.2328
0.55328 | 65.2315
0.55329 | 65.2478
0.5533 | 65.2401
0.55331 | 65.2622
0.55332 | 65.2462
0.55333 | 65.2399
0.55334 | 65.2448
0.55335 | 65.2729
0.55336 | 65.2458
0.55337 | 65.2293
0.55338 | 65.2599
0.55339 | 65.2485
0.5534 | 65.2665
0.55341 | 65.2755
0.55342 | 65.2644
0.55343 | 65.2259
0.55344 | 65.2476
0.55345 | 65.2612
0.55346 | 65.2403
0.55347 | 65.2332
0.55348 | 65.2341
0.55349 | 65.2248
0.5535 | 65.2366
0.55351 | 65.2537
0.55352 | 65.2401
0.55353 | 65.2233
0.55354 | 65.2485
0.55355 | 65.2655
0.55356 | 65.2606
0.55357 | 65.247
0.55358 | 65.2539
0.55359 | 65.2371
0.5536 | 65.2513
0.55361 | 65.2489
0.55362 | 65.2036
0.55363 | 65.2219
0.55364 | 65.2509
0.55365 | 65.2375
0.55366 | 65.2224
0.55367 | 65.237
0.55368 | 65.2296
0.55369 | 65.2173
0.5537 | 65.248
0.55371 | 65.277
0.55372 | 65.2494
0.55373 | 65.223
0.55374 | 65.2616
0.55375 | 65.2669
0.55376 | 65.2309
0.55377 | 65.2092
0.55378 | 65.2251
0.55379 | 65.2176
0.5538 | 65.2321
0.55381 | 65.2427
0.55382 | 65.2196
0.55383 | 65.2228
0.55384 | 65.204
0.55385 | 65.2219
0.55386 | 65.2468
0.55387 | 65.2505
0.55388 | 65.2389
0.55389 | 65.2446
0.5539 | 65.2402
0.55391 | 65.2396
0.55392 | 65.2327
0.55393 | 65.21
0.55394 | 65.2334
0.55395 | 65.2338
0.55396 | 65.1914
0.55397 | 65.1997
0.55398 | 65.2323
0.55399 | 65.2228
0.554 | 65.225
0.55401 | 65.2409
0.55402 | 65.2186
0.55403 | 65.1936
0.55404 | 65.2379
0.55405 | 65.2512
0.55406 | 65.217
0.55407 | 65.2219
0.55408 | 65.2453
0.55409 | 65.2265
0.5541 | 65.238
0.55411 | 65.2444
0.55412 | 65.2137
0.55413 | 65.1928
0.55414 | 65.2124
0.55415 | 65.2094
0.55416 | 65.2242
0.55417 | 65.2106
0.55418 | 65.2176
0.55419 | 65.2175
0.5542 | 65.2289
0.55421 | 65.2454
0.55422 | 65.2118
0.55423 | 65.2122
0.55424 | 65.2302
0.55425 | 65.245
0.55426 | 65.2246
0.55427 | 65.2218
0.55428 | 65.2066
0.55429 | 65.198
0.5543 | 65.2166
0.55431 | 65.1941
0.55432 | 65.1743
0.55433 | 65.2238
0.55434 | 65.2198
0.55435 | 65.2204
0.55436 | 65.2228
0.55437 | 65.2186
0.55438 | 65.1961
0.55439 | 65.2174
0.5544 | 65.2694
0.55441 | 65.2133
0.55442 | 65.1704
0.55443 | 65.2202
0.55444 | 65.2225
0.55445 | 65.2164
0.55446 | 65.2217
0.55447 | 65.1999
0.55448 | 65.1597
0.55449 | 65.1995
0.5545 | 65.2124
0.55451 | 65.1956
0.55452 | 65.2004
0.55453 | 65.2082
0.55454 | 65.198
0.55455 | 65.1984
0.55456 | 65.2502
0.55457 | 65.2185
0.55458 | 65.1717
0.55459 | 65.2198
0.5546 | 65.2101
0.55461 | 65.1979
0.55462 | 65.2159
0.55463 | 65.2139
0.55464 | 65.1854
0.55465 | 65.1929
0.55466 | 65.1867
0.55467 | 65.1864
0.55468 | 65.1988
0.55469 | 65.2025
0.5547 | 65.204
0.55471 | 65.1936
0.55472 | 65.2159
0.55473 | 65.1986
0.55474 | 65.1813
0.55475 | 65.2191
0.55476 | 65.2206
0.55477 | 65.153
0.55478 | 65.2153
0.55479 | 65.2472
0.5548 | 65.2044
0.55481 | 65.1926
0.55482 | 65.1871
0.55483 | 65.1649
0.55484 | 65.1706
0.55485 | 65.2143
0.55486 | 65.1908
0.55487 | 65.1671
0.55488 | 65.2083
0.55489 | 65.2271
0.5549 | 65.2075
0.55491 | 65.2035
0.55492 | 65.2062
0.55493 | 65.178
0.55494 | 65.1774
0.55495 | 65.223
0.55496 | 65.1928
0.55497 | 65.1576
0.55498 | 65.1843
0.55499 | 65.1969
0.555 | 65.1857
0.55501 | 65.2053
0.55502 | 65.1891
0.55503 | 65.1556
0.55504 | 65.1633
0.55505 | 65.1939
0.55506 | 65.2069
0.55507 | 65.1844
0.55508 | 65.2148
0.55509 | 65.2079
0.5551 | 65.1793
0.55511 | 65.2101
0.55512 | 65.1984
0.55513 | 65.1429
0.55514 | 65.1685
0.55515 | 65.2021
0.55516 | 65.1641
0.55517 | 65.1697
0.55518 | 65.2122
0.55519 | 65.2077
0.5552 | 65.1658
0.55521 | 65.1943
0.55522 | 65.172
0.55523 | 65.1612
0.55524 | 65.1854
0.55525 | 65.2263
0.55526 | 65.2074
0.55527 | 65.1971
0.55528 | 65.2022
0.55529 | 65.1903
0.5553 | 65.1728
0.55531 | 65.1593
0.55532 | 65.1628
0.55533 | 65.1314
0.55534 | 65.1878
0.55535 | 65.2043
0.55536 | 65.1725
0.55537 | 65.1795
0.55538 | 65.2102
0.55539 | 65.1617
0.5554 | 65.1719
0.55541 | 65.2085
0.55542 | 65.1534
0.55543 | 65.1677
0.55544 | 65.1891
0.55545 | 65.2027
0.55546 | 65.19
0.55547 | 65.1816
0.55548 | 65.172
0.55549 | 65.1591
0.5555 | 65.1656
0.55551 | 65.1752
0.55552 | 65.1362
0.55553 | 65.1583
0.55554 | 65.1823
0.55555 | 65.1973
0.55556 | 65.1896
0.55557 | 65.1919
0.55558 | 65.1727
0.55559 | 65.155
0.5556 | 65.1875
0.55561 | 65.1892
0.55562 | 65.1528
0.55563 | 65.1716
0.55564 | 65.1989
0.55565 | 65.1644
0.55566 | 65.1516
0.55567 | 65.1599
0.55568 | 65.1109
0.55569 | 65.1491
0.5557 | 65.2079
0.55571 | 65.1961
0.55572 | 65.155
0.55573 | 65.1725
0.55574 | 65.1673
0.55575 | 65.1471
0.55576 | 65.1672
0.55577 | 65.1579
0.55578 | 65.1413
0.55579 | 65.1657
0.5558 | 65.1876
0.55581 | 65.1566
0.55582 | 65.1382
0.55583 | 65.1716
0.55584 | 65.1514
0.55585 | 65.1174
0.55586 | 65.1563
0.55587 | 65.143
0.55588 | 65.1366
0.55589 | 65.1595
0.5559 | 65.1664
0.55591 | 65.1319
0.55592 | 65.1546
0.55593 | 65.1661
0.55594 | 65.1612
0.55595 | 65.1544
0.55596 | 65.1681
0.55597 | 65.1269
0.55598 | 65.1097
0.55599 | 65.1607
0.556 | 65.1684
0.55601 | 65.1261
0.55602 | 65.1282
0.55603 | 65.1333
0.55604 | 65.1241
0.55605 | 65.1308
0.55606 | 65.1448
0.55607 | 65.1157
0.55608 | 65.137
0.55609 | 65.1513
0.5561 | 65.1471
0.55611 | 65.1732
0.55612 | 65.1538
0.55613 | 65.1511
0.55614 | 65.1339
0.55615 | 65.1383
0.55616 | 65.1172
0.55617 | 65.0872
0.55618 | 65.1217
0.55619 | 65.1199
0.5562 | 65.1275
0.55621 | 65.1496
0.55622 | 65.1331
0.55623 | 65.1339
0.55624 | 65.1213
0.55625 | 65.1537
0.55626 | 65.1418
0.55627 | 65.1226
0.55628 | 65.1364
0.55629 | 65.1282
0.5563 | 65.128
0.55631 | 65.1575
0.55632 | 65.1275
0.55633 | 65.0976
0.55634 | 65.1139
0.55635 | 65.1206
0.55636 | 65.1322
0.55637 | 65.0886
0.55638 | 65.1098
0.55639 | 65.1386
0.5564 | 65.1377
0.55641 | 65.1574
0.55642 | 65.1293
0.55643 | 65.1202
0.55644 | 65.1202
0.55645 | 65.131
0.55646 | 65.0958
0.55647 | 65.1223
0.55648 | 65.1392
0.55649 | 65.1323
0.5565 | 65.138
0.55651 | 65.1271
0.55652 | 65.096
0.55653 | 65.0867
0.55654 | 65.1173
0.55655 | 65.1381
0.55656 | 65.1095
0.55657 | 65.1287
0.55658 | 65.1463
0.55659 | 65.1102
0.5566 | 65.1151
0.55661 | 65.1433
0.55662 | 65.1116
0.55663 | 65.1018
0.55664 | 65.1647
0.55665 | 65.1428
0.55666 | 65.0986
0.55667 | 65.112
0.55668 | 65.1297
0.55669 | 65.1069
0.5567 | 65.1139
0.55671 | 65.1228
0.55672 | 65.0964
0.55673 | 65.1174
0.55674 | 65.1494
0.55675 | 65.1276
0.55676 | 65.1343
0.55677 | 65.1387
0.55678 | 65.0995
0.55679 | 65.1141
0.5568 | 65.1399
0.55681 | 65.1333
0.55682 | 65.1103
0.55683 | 65.1251
0.55684 | 65.1449
0.55685 | 65.1271
0.55686 | 65.1202
0.55687 | 65.1126
0.55688 | 65.088
0.55689 | 65.1101
0.5569 | 65.1357
0.55691 | 65.1371
0.55692 | 65.1072
0.55693 | 65.1565
0.55694 | 65.1481
0.55695 | 65.1142
0.55696 | 65.1377
0.55697 | 65.126
0.55698 | 65.1006
0.55699 | 65.1135
0.557 | 65.1392
0.55701 | 65.1261
0.55702 | 65.0936
0.55703 | 65.1373
0.55704 | 65.1198
0.55705 | 65.0952
0.55706 | 65.1412
0.55707 | 65.1273
0.55708 | 65.091
0.55709 | 65.1239
0.5571 | 65.1537
0.55711 | 65.1248
0.55712 | 65.117
0.55713 | 65.1578
0.55714 | 65.1509
0.55715 | 65.131
0.55716 | 65.1427
0.55717 | 65.1152
0.55718 | 65.0925
0.55719 | 65.1274
0.5572 | 65.1433
0.55721 | 65.1135
0.55722 | 65.1002
0.55723 | 65.1269
0.55724 | 65.1067
0.55725 | 65.1377
0.55726 | 65.1405
0.55727 | 65.1142
0.55728 | 65.1131
0.55729 | 65.1523
0.5573 | 65.1513
0.55731 | 65.1437
0.55732 | 65.1273
0.55733 | 65.1304
0.55734 | 65.1013
0.55735 | 65.1058
0.55736 | 65.1169
0.55737 | 65.0995
0.55738 | 65.1163
0.55739 | 65.1381
0.5574 | 65.1506
0.55741 | 65.1476
0.55742 | 65.1407
0.55743 | 65.1115
0.55744 | 65.1055
0.55745 | 65.1319
0.55746 | 65.1261
0.55747 | 65.1359
0.55748 | 65.152
0.55749 | 65.1564
0.5575 | 65.1308
0.55751 | 65.1118
0.55752 | 65.0808
0.55753 | 65.1026
0.55754 | 65.0997
0.55755 | 65.1122
0.55756 | 65.1455
0.55757 | 65.14
0.55758 | 65.1457
0.55759 | 65.1428
0.5576 | 65.1396
0.55761 | 65.1379
0.55762 | 65.1096
0.55763 | 65.1098
0.55764 | 65.1239
0.55765 | 65.1375
0.55766 | 65.1399
0.55767 | 65.1207
0.55768 | 65.1187
0.55769 | 65.1134
0.5577 | 65.1118
0.55771 | 65.1148
0.55772 | 65.0981
0.55773 | 65.1
0.55774 | 65.1183
0.55775 | 65.1228
0.55776 | 65.1278
0.55777 | 65.1105
0.55778 | 65.128
0.55779 | 65.1397
0.5578 | 65.1213
0.55781 | 65.119
0.55782 | 65.1011
0.55783 | 65.1334
0.55784 | 65.1319
0.55785 | 65.126
0.55786 | 65.1209
0.55787 | 65.0802
0.55788 | 65.0952
0.55789 | 65.1227
0.5579 | 65.1543
0.55791 | 65.1115
0.55792 | 65.1077
0.55793 | 65.1224
0.55794 | 65.1118
0.55795 | 65.1098
0.55796 | 65.1294
0.55797 | 65.1267
0.55798 | 65.1209
0.55799 | 65.1263
0.558 | 65.121
0.55801 | 65.1155
0.55802 | 65.1002
0.55803 | 65.0966
0.55804 | 65.0897
0.55805 | 65.0865
0.55806 | 65.1233
0.55807 | 65.1228
0.55808 | 65.1117
0.55809 | 65.1178
0.5581 | 65.1266
0.55811 | 65.1206
0.55812 | 65.1156
0.55813 | 65.1366
0.55814 | 65.112
0.55815 | 65.1146
0.55816 | 65.1171
0.55817 | 65.1085
0.55818 | 65.1047
0.55819 | 65.1393
0.5582 | 65.1103
0.55821 | 65.0927
0.55822 | 65.0977
0.55823 | 65.0957
0.55824 | 65.1172
0.55825 | 65.1199
0.55826 | 65.1006
0.55827 | 65.0882
0.55828 | 65.1098
0.55829 | 65.1504
0.5583 | 65.1146
0.55831 | 65.1258
0.55832 | 65.119
0.55833 | 65.0733
0.55834 | 65.094
0.55835 | 65.1331
0.55836 | 65.1254
0.55837 | 65.0908
0.55838 | 65.1106
0.55839 | 65.1103
0.5584 | 65.1216
0.55841 | 65.1209
0.55842 | 65.1072
0.55843 | 65.0775
0.55844 | 65.0772
0.55845 | 65.1048
0.55846 | 65.115
0.55847 | 65.107
0.55848 | 65.1356
0.55849 | 65.1229
0.5585 | 65.1057
0.55851 | 65.131
0.55852 | 65.1371
0.55853 | 65.1037
0.55854 | 65.0841
0.55855 | 65.1067
0.55856 | 65.1071
0.55857 | 65.0984
0.55858 | 65.1259
0.55859 | 65.1167
0.5586 | 65.1153
0.55861 | 65.118
0.55862 | 65.0822
0.55863 | 65.0731
0.55864 | 65.1427
0.55865 | 65.1569
0.55866 | 65.1068
0.55867 | 65.1118
0.55868 | 65.1271
0.55869 | 65.1046
0.5587 | 65.104
0.55871 | 65.1092
0.55872 | 65.0571
0.55873 | 65.0606
0.55874 | 65.1418
0.55875 | 65.1394
0.55876 | 65.0883
0.55877 | 65.1243
0.55878 | 65.1208
0.55879 | 65.0723
0.5588 | 65.1269
0.55881 | 65.125
0.55882 | 65.0791
0.55883 | 65.1138
0.55884 | 65.0996
0.55885 | 65.1072
0.55886 | 65.1094
0.55887 | 65.0888
0.55888 | 65.0857
0.55889 | 65.0958
0.5589 | 65.1122
0.55891 | 65.1102
0.55892 | 65.0732
0.55893 | 65.0971
0.55894 | 65.1104
0.55895 | 65.1037
0.55896 | 65.1034
0.55897 | 65.1018
0.55898 | 65.0891
0.55899 | 65.1092
0.559 | 65.1013
0.55901 | 65.0966
0.55902 | 65.1006
0.55903 | 65.1026
0.55904 | 65.0851
0.55905 | 65.0923
0.55906 | 65.0968
0.55907 | 65.0882
0.55908 | 65.0669
0.55909 | 65.0935
0.5591 | 65.1082
0.55911 | 65.1023
0.55912 | 65.0879
0.55913 | 65.1014
0.55914 | 65.1019
0.55915 | 65.0757
0.55916 | 65.1189
0.55917 | 65.1006
0.55918 | 65.0617
0.55919 | 65.1066
0.5592 | 65.1293
0.55921 | 65.0857
0.55922 | 65.081
0.55923 | 65.0856
0.55924 | 65.0646
0.55925 | 65.0824
0.55926 | 65.106
0.55927 | 65.0784
0.55928 | 65.0868
0.55929 | 65.1166
0.5593 | 65.0986
0.55931 | 65.0975
0.55932 | 65.0969
0.55933 | 65.0962
0.55934 | 65.0982
0.55935 | 65.0973
0.55936 | 65.0901
0.55937 | 65.0608
0.55938 | 65.0772
0.55939 | 65.1033
0.5594 | 65.0872
0.55941 | 65.0841
0.55942 | 65.0939
0.55943 | 65.104
0.55944 | 65.077
0.55945 | 65.1009
0.55946 | 65.1356
0.55947 | 65.072
0.55948 | 65.1094
0.55949 | 65.1337
0.5595 | 65.1049
0.55951 | 65.0954
0.55952 | 65.0928
0.55953 | 65.0833
0.55954 | 65.0863
0.55955 | 65.1098
0.55956 | 65.1097
0.55957 | 65.0907
0.55958 | 65.0995
0.55959 | 65.1144
0.5596 | 65.0921
0.55961 | 65.1078
0.55962 | 65.1079
0.55963 | 65.0822
0.55964 | 65.0948
0.55965 | 65.1209
0.55966 | 65.1063
0.55967 | 65.0828
0.55968 | 65.1171
0.55969 | 65.1182
0.5597 | 65.0878
0.55971 | 65.0839
0.55972 | 65.1042
0.55973 | 65.0769
0.55974 | 65.0931
0.55975 | 65.1215
0.55976 | 65.0936
0.55977 | 65.106
0.55978 | 65.1135
0.55979 | 65.0984
0.5598 | 65.1011
0.55981 | 65.1166
0.55982 | 65.0923
0.55983 | 65.0759
0.55984 | 65.1093
0.55985 | 65.1202
0.55986 | 65.1214
0.55987 | 65.1183
0.55988 | 65.1014
0.55989 | 65.0893
0.5599 | 65.1037
0.55991 | 65.1062
0.55992 | 65.0933
0.55993 | 65.0781
0.55994 | 65.109
0.55995 | 65.1362
0.55996 | 65.1197
0.55997 | 65.1124
0.55998 | 65.1103
0.55999 | 65.0963
0.56 | 65.1125
0.56001 | 65.1034
0.56002 | 65.0912
0.56003 | 65.104
0.56004 | 65.1375
0.56005 | 65.117
0.56006 | 65.093
0.56007 | 65.1076
0.56008 | 65.1021
0.56009 | 65.0857
0.5601 | 65.1117
0.56011 | 65.1314
0.56012 | 65.0915
0.56013 | 65.0929
0.56014 | 65.1279
0.56015 | 65.109
0.56016 | 65.1154
0.56017 | 65.1167
0.56018 | 65.1015
0.56019 | 65.1163
0.5602 | 65.1204
0.56021 | 65.12
0.56022 | 65.0917
0.56023 | 65.0892
0.56024 | 65.1049
0.56025 | 65.1018
0.56026 | 65.1067
0.56027 | 65.1045
0.56028 | 65.106
0.56029 | 65.1159
0.5603 | 65.1363
0.56031 | 65.1037
0.56032 | 65.1001
0.56033 | 65.1062
0.56034 | 65.0943
0.56035 | 65.0886
0.56036 | 65.1283
0.56037 | 65.12
0.56038 | 65.1253
0.56039 | 65.1235
0.5604 | 65.1214
0.56041 | 65.0957
0.56042 | 65.089
0.56043 | 65.1063
0.56044 | 65.081
0.56045 | 65.0934
0.56046 | 65.1164
0.56047 | 65.1031
0.56048 | 65.1131
0.56049 | 65.1411
0.5605 | 65.1396
0.56051 | 65.1057
0.56052 | 65.104
0.56053 | 65.0956
0.56054 | 65.098
0.56055 | 65.1057
0.56056 | 65.1273
0.56057 | 65.0937
0.56058 | 65.0954
0.56059 | 65.1302
0.5606 | 65.118
0.56061 | 65.101
0.56062 | 65.0967
0.56063 | 65.098
0.56064 | 65.0853
0.56065 | 65.1268
0.56066 | 65.1476
0.56067 | 65.0981
0.56068 | 65.1062
0.56069 | 65.1301
0.5607 | 65.1403
0.56071 | 65.1174
0.56072 | 65.1096
0.56073 | 65.0988
0.56074 | 65.0889
0.56075 | 65.1106
0.56076 | 65.1094
0.56077 | 65.0952
0.56078 | 65.1025
0.56079 | 65.147
0.5608 | 65.1427
0.56081 | 65.1085
0.56082 | 65.1099
0.56083 | 65.0908
0.56084 | 65.0855
0.56085 | 65.1234
0.56086 | 65.1435
0.56087 | 65.1042
0.56088 | 65.1089
0.56089 | 65.1252
0.5609 | 65.1238
0.56091 | 65.0961
0.56092 | 65.111
0.56093 | 65.115
0.56094 | 65.1168
0.56095 | 65.1049
0.56096 | 65.1158
0.56097 | 65.0976
0.56098 | 65.1144
0.56099 | 65.1205
0.561 | 65.1237
0.56101 | 65.1339
0.56102 | 65.1213
0.56103 | 65.1129
0.56104 | 65.1093
0.56105 | 65.1325
0.56106 | 65.097
0.56107 | 65.1051
0.56108 | 65.1381
0.56109 | 65.1331
0.5611 | 65.1054
0.56111 | 65.117
0.56112 | 65.0937
0.56113 | 65.0838
0.56114 | 65.1265
0.56115 | 65.1406
0.56116 | 65.1219
0.56117 | 65.1209
0.56118 | 65.1433
0.56119 | 65.1208
0.5612 | 65.1282
0.56121 | 65.1458
0.56122 | 65.1088
0.56123 | 65.0933
0.56124 | 65.1113
0.56125 | 65.1106
0.56126 | 65.0941
0.56127 | 65.1126
0.56128 | 65.1133
0.56129 | 65.1293
0.5613 | 65.1416
0.56131 | 65.1241
0.56132 | 65.0984
0.56133 | 65.1159
0.56134 | 65.1087
0.56135 | 65.1084
0.56136 | 65.1269
0.56137 | 65.1097
0.56138 | 65.1212
0.56139 | 65.1334
0.5614 | 65.1163
0.56141 | 65.0956
0.56142 | 65.0756
0.56143 | 65.0831
0.56144 | 65.0962
0.56145 | 65.0995
0.56146 | 65.114
0.56147 | 65.1006
0.56148 | 65.1023
0.56149 | 65.112
0.5615 | 65.1189
0.56151 | 65.1021
0.56152 | 65.08
0.56153 | 65.0724
0.56154 | 65.1044
0.56155 | 65.1032
0.56156 | 65.0847
0.56157 | 65.0865
0.56158 | 65.0903
0.56159 | 65.074
0.5616 | 65.0785
0.56161 | 65.084
0.56162 | 65.039
0.56163 | 65.0543
0.56164 | 65.0807
0.56165 | 65.1003
0.56166 | 65.0819
0.56167 | 65.0577
0.56168 | 65.0609
0.56169 | 65.0862
0.5617 | 65.0746
0.56171 | 65.0556
0.56172 | 65.0357
0.56173 | 65.0462
0.56174 | 65.0337
0.56175 | 65.0336
0.56176 | 65.055
0.56177 | 65.0501
0.56178 | 65.0485
0.56179 | 65.035
0.5618 | 65.036
0.56181 | 65.0507
0.56182 | 65.0065
0.56183 | 65.0204
0.56184 | 65.0472
0.56185 | 65.0334
0.56186 | 65.0468
0.56187 | 65.0423
0.56188 | 65.0085
0.56189 | 65.0224
0.5619 | 65.0275
0.56191 | 64.9924
0.56192 | 64.9864
0.56193 | 65.0129
0.56194 | 65.0269
0.56195 | 65.0021
0.56196 | 65.0016
0.56197 | 64.9955
0.56198 | 64.972
0.56199 | 65.0066
0.562 | 65.0304
0.56201 | 64.9961
0.56202 | 64.9422
0.56203 | 64.9725
0.56204 | 64.9805
0.56205 | 64.9666
0.56206 | 64.9643
0.56207 | 64.9785
0.56208 | 64.9475
0.56209 | 64.9317
0.5621 | 64.984
0.56211 | 64.9769
0.56212 | 64.9442
0.56213 | 64.9306
0.56214 | 64.9511
0.56215 | 64.9586
0.56216 | 64.9409
0.56217 | 64.9334
0.56218 | 64.9471
0.56219 | 64.9223
0.5622 | 64.9259
0.56221 | 64.9347
0.56222 | 64.9157
0.56223 | 64.915
0.56224 | 64.9327
0.56225 | 64.9091
0.56226 | 64.9009
0.56227 | 64.9058
0.56228 | 64.8901
0.56229 | 64.9026
0.5623 | 64.9148
0.56231 | 64.8938
0.56232 | 64.8699
0.56233 | 64.8865
0.56234 | 64.8977
0.56235 | 64.8951
0.56236 | 64.8871
0.56237 | 64.8717
0.56238 | 64.864
0.56239 | 64.8845
0.5624 | 64.9031
0.56241 | 64.8543
0.56242 | 64.8481
0.56243 | 64.8573
0.56244 | 64.8386
0.56245 | 64.844
0.56246 | 64.8622
0.56247 | 64.8463
0.56248 | 64.8148
0.56249 | 64.829
0.5625 | 64.8533
0.56251 | 64.8161
0.56252 | 64.8106
0.56253 | 64.8213
0.56254 | 64.8061
0.56255 | 64.832
0.56256 | 64.8181
0.56257 | 64.7951
0.56258 | 64.7856
0.56259 | 64.8072
0.5626 | 64.8033
0.56261 | 64.7722
0.56262 | 64.7789
0.56263 | 64.7969
0.56264 | 64.776
0.56265 | 64.7912
0.56266 | 64.7859
0.56267 | 64.7539
0.56268 | 64.772
0.56269 | 64.786
0.5627 | 64.7641
0.56271 | 64.7588
0.56272 | 64.738
0.56273 | 64.7502
0.56274 | 64.7301
0.56275 | 64.7539
0.56276 | 64.7693
0.56277 | 64.7146
0.56278 | 64.7345
0.56279 | 64.7576
0.5628 | 64.7293
0.56281 | 64.708
0.56282 | 64.7205
0.56283 | 64.7176
0.56284 | 64.715
0.56285 | 64.7299
0.56286 | 64.7317
0.56287 | 64.7236
0.56288 | 64.7016
0.56289 | 64.7042
0.5629 | 64.6929
0.56291 | 64.685
0.56292 | 64.6718
0.56293 | 64.6895
0.56294 | 64.6753
0.56295 | 64.677
0.56296 | 64.6935
0.56297 | 64.6982
0.56298 | 64.6886
0.56299 | 64.6627
0.563 | 64.6591
0.56301 | 64.6463
0.56302 | 64.6524
0.56303 | 64.65
0.56304 | 64.6571
0.56305 | 64.6472
0.56306 | 64.6539
0.56307 | 64.6489
0.56308 | 64.6355
0.56309 | 64.645
0.5631 | 64.6344
0.56311 | 64.6187
0.56312 | 64.5813
0.56313 | 64.6162
0.56314 | 64.6193
0.56315 | 64.6108
0.56316 | 64.6089
0.56317 | 64.6135
0.56318 | 64.6012
0.56319 | 64.6102
0.5632 | 64.62
0.56321 | 64.5678
0.56322 | 64.5543
0.56323 | 64.554
0.56324 | 64.5781
0.56325 | 64.5892
0.56326 | 64.5781
0.56327 | 64.5601
0.56328 | 64.5536
0.56329 | 64.5526
0.5633 | 64.5604
0.56331 | 64.5591
0.56332 | 64.5136
0.56333 | 64.5236
0.56334 | 64.528
0.56335 | 64.5338
0.56336 | 64.5437
0.56337 | 64.5344
0.56338 | 64.5189
0.56339 | 64.5143
0.5634 | 64.515
0.56341 | 64.5173
0.56342 | 64.4794
0.56343 | 64.5131
0.56344 | 64.491
0.56345 | 64.4869
0.56346 | 64.515
0.56347 | 64.5029
0.56348 | 64.4682
0.56349 | 64.4627
0.5635 | 64.4898
0.56351 | 64.4548
0.56352 | 64.431
0.56353 | 64.4605
0.56354 | 64.4519
0.56355 | 64.4666
0.56356 | 64.458
0.56357 | 64.4442
0.56358 | 64.4463
0.56359 | 64.4744
0.5636 | 64.4533
0.56361 | 64.4068
0.56362 | 64.4089
0.56363 | 64.4334
0.56364 | 64.3986
0.56365 | 64.4197
0.56366 | 64.4205
0.56367 | 64.36
0.56368 | 64.372
0.56369 | 64.4249
0.5637 | 64.4015
0.56371 | 64.3794
0.56372 | 64.3724
0.56373 | 64.3802
0.56374 | 64.3768
0.56375 | 64.3703
0.56376 | 64.3833
0.56377 | 64.345
0.56378 | 64.3582
0.56379 | 64.3589
0.5638 | 64.3586
0.56381 | 64.3345
0.56382 | 64.3403
0.56383 | 64.3276
0.56384 | 64.3202
0.56385 | 64.3147
0.56386 | 64.3335
0.56387 | 64.3206
0.56388 | 64.3028
0.56389 | 64.3351
0.5639 | 64.316
0.56391 | 64.3045
0.56392 | 64.2903
0.56393 | 64.2947
0.56394 | 64.2908
0.56395 | 64.2829
0.56396 | 64.2649
0.56397 | 64.2845
0.56398 | 64.2698
0.56399 | 64.2738
0.564 | 64.2688
0.56401 | 64.2709
0.56402 | 64.2473
0.56403 | 64.2319
0.56404 | 64.2478
0.56405 | 64.2451
0.56406 | 64.2425
0.56407 | 64.2169
0.56408 | 64.2424
0.56409 | 64.2318
0.5641 | 64.2255
0.56411 | 64.2263
0.56412 | 64.2008
0.56413 | 64.2018
0.56414 | 64.1999
0.56415 | 64.1921
0.56416 | 64.1925
0.56417 | 64.156
0.56418 | 64.21
0.56419 | 64.2104
0.5642 | 64.1924
0.56421 | 64.1946
0.56422 | 64.1658
0.56423 | 64.1368
0.56424 | 64.1549
0.56425 | 64.1746
0.56426 | 64.1457
0.56427 | 64.1588
0.56428 | 64.1586
0.56429 | 64.164
0.5643 | 64.1446
0.56431 | 64.1164
0.56432 | 64.1271
0.56433 | 64.0956
0.56434 | 64.1127
0.56435 | 64.1279
0.56436 | 64.1276
0.56437 | 64.1195
0.56438 | 64.1234
0.56439 | 64.1126
0.5644 | 64.1163
0.56441 | 64.1168
0.56442 | 64.0655
0.56443 | 64.056
0.56444 | 64.0795
0.56445 | 64.0819
0.56446 | 64.0759
0.56447 | 64.078
0.56448 | 64.0688
0.56449 | 64.0325
0.5645 | 64.0506
0.56451 | 64.0448
0.56452 | 64.0245
0.56453 | 64.0416
0.56454 | 64.0572
0.56455 | 64.0437
0.56456 | 64.0396
0.56457 | 64.0452
0.56458 | 64.0234
0.56459 | 63.9925
0.5646 | 63.9964
0.56461 | 64.0171
0.56462 | 63.9787
0.56463 | 63.9883
0.56464 | 64.0292
0.56465 | 63.996
0.56466 | 63.9776
0.56467 | 63.9808
0.56468 | 63.9659
0.56469 | 63.9696
0.5647 | 63.9849
0.56471 | 63.9836
0.56472 | 63.9394
0.56473 | 63.9466
0.56474 | 63.9759
0.56475 | 63.9763
0.56476 | 63.947
0.56477 | 63.9312
0.56478 | 63.9281
0.56479 | 63.9156
0.5648 | 63.9208
0.56481 | 63.9494
0.56482 | 63.9235
0.56483 | 63.9042
0.56484 | 63.9262
0.56485 | 63.8992
0.56486 | 63.9037
0.56487 | 63.8846
0.56488 | 63.8619
0.56489 | 63.8736
0.5649 | 63.891
0.56491 | 63.9031
0.56492 | 63.8622
0.56493 | 63.8703
0.56494 | 63.8637
0.56495 | 63.8286
0.56496 | 63.8352
0.56497 | 63.8595
0.56498 | 63.8364
0.56499 | 63.8331
0.565 | 63.8496
0.56501 | 63.8415
0.56502 | 63.79
0.56503 | 63.8103
0.56504 | 63.8251
0.56505 | 63.8158
0.56506 | 63.8001
0.56507 | 63.7906
0.56508 | 63.7808
0.56509 | 63.8118
0.5651 | 63.8365
0.56511 | 63.7866
0.56512 | 63.762
0.56513 | 63.7445
0.56514 | 63.7525
0.56515 | 63.7558
0.56516 | 63.776
0.56517 | 63.7559
0.56518 | 63.7394
0.56519 | 63.765
0.5652 | 63.7715
0.56521 | 63.7392
0.56522 | 63.7276
0.56523 | 63.6977
0.56524 | 63.6874
0.56525 | 63.7144
0.56526 | 63.7197
0.56527 | 63.6968
0.56528 | 63.6966
0.56529 | 63.7214
0.5653 | 63.6941
0.56531 | 63.6512
0.56532 | 63.6847
0.56533 | 63.6846
0.56534 | 63.6662
0.56535 | 63.6834
0.56536 | 63.6702
0.56537 | 63.6575
0.56538 | 63.6615
0.56539 | 63.6885
0.5654 | 63.6526
0.56541 | 63.6346
0.56542 | 63.608
0.56543 | 63.6288
0.56544 | 63.6339
0.56545 | 63.6259
0.56546 | 63.6435
0.56547 | 63.6281
0.56548 | 63.6041
0.56549 | 63.6102
0.5655 | 63.6257
0.56551 | 63.6044
0.56552 | 63.5737
0.56553 | 63.5916
0.56554 | 63.6067
0.56555 | 63.5691
0.56556 | 63.5937
0.56557 | 63.5767
0.56558 | 63.548
0.56559 | 63.5504
0.5656 | 63.5929
0.56561 | 63.5782
0.56562 | 63.5397
0.56563 | 63.5438
0.56564 | 63.5387
0.56565 | 63.5191
0.56566 | 63.5249
0.56567 | 63.5553
0.56568 | 63.4997
0.56569 | 63.5117
0.5657 | 63.5555
0.56571 | 63.5146
0.56572 | 63.5024
0.56573 | 63.5046
0.56574 | 63.5132
0.56575 | 63.4974
0.56576 | 63.5063
0.56577 | 63.4873
0.56578 | 63.4899
0.56579 | 63.4827
0.5658 | 63.4737
0.56581 | 63.4657
0.56582 | 63.4502
0.56583 | 63.4475
0.56584 | 63.4753
0.56585 | 63.4605
0.56586 | 63.4359
0.56587 | 63.458
0.56588 | 63.4465
0.56589 | 63.4389
0.5659 | 63.4487
0.56591 | 63.4298
0.56592 | 63.3998
0.56593 | 63.4203
0.56594 | 63.4316
0.56595 | 63.4177
0.56596 | 63.4052
0.56597 | 63.3955
0.56598 | 63.3916
0.56599 | 63.4078
0.566 | 63.4026
0.56601 | 63.4076
0.56602 | 63.3664
0.56603 | 63.3739
0.56604 | 63.3849
0.56605 | 63.3855
0.56606 | 63.3594
0.56607 | 63.3434
0.56608 | 63.3576
0.56609 | 63.3488
0.5661 | 63.3575
0.56611 | 63.3668
0.56612 | 63.3305
0.56613 | 63.3384
0.56614 | 63.3277
0.56615 | 63.3262
0.56616 | 63.3199
0.56617 | 63.31
0.56618 | 63.3113
0.56619 | 63.2774
0.5662 | 63.3132
0.56621 | 63.326
0.56622 | 63.2837
0.56623 | 63.2939
0.56624 | 63.2917
0.56625 | 63.2838
0.56626 | 63.2799
0.56627 | 63.2707
0.56628 | 63.2634
0.56629 | 63.2554
0.5663 | 63.2685
0.56631 | 63.2634
0.56632 | 63.2361
0.56633 | 63.2357
0.56634 | 63.2495
0.56635 | 63.2298
0.56636 | 63.2283
0.56637 | 63.2375
0.56638 | 63.2119
0.56639 | 63.2187
0.5664 | 63.2384
0.56641 | 63.2215
0.56642 | 63.1894
0.56643 | 63.2118
0.56644 | 63.1884
0.56645 | 63.1859
0.56646 | 63.201
0.56647 | 63.1708
0.56648 | 63.1709
0.56649 | 63.1827
0.5665 | 63.1553
0.56651 | 63.1586
0.56652 | 63.1455
0.56653 | 63.1336
0.56654 | 63.1743
0.56655 | 63.1721
0.56656 | 63.1476
0.56657 | 63.1399
0.56658 | 63.1286
0.56659 | 63.1147
0.5666 | 63.1238
0.56661 | 63.1218
0.56662 | 63.0994
0.56663 | 63.1378
0.56664 | 63.1117
0.56665 | 63.0969
0.56666 | 63.0992
0.56667 | 63.0869
0.56668 | 63.089
0.56669 | 63.094
0.5667 | 63.13
0.56671 | 63.093
0.56672 | 63.0595
0.56673 | 63.0712
0.56674 | 63.0536
0.56675 | 63.0575
0.56676 | 63.0902
0.56677 | 63.0814
0.56678 | 63.0607
0.56679 | 63.0354
0.5668 | 63.0649
0.56681 | 63.0378
0.56682 | 63.0253
0.56683 | 63.0262
0.56684 | 63.0169
0.56685 | 63.0179
0.56686 | 63.0357
0.56687 | 63.0082
0.56688 | 63.0046
0.56689 | 63.0238
0.5669 | 63.0356
0.56691 | 62.9784
0.56692 | 62.9691
0.56693 | 63.0017
0.56694 | 63.0014
0.56695 | 62.9722
0.56696 | 62.9827
0.56697 | 62.985
0.56698 | 62.9596
0.56699 | 62.969
0.567 | 62.9691
0.56701 | 62.9567
0.56702 | 62.9185
0.56703 | 62.9171
0.56704 | 62.9554
0.56705 | 62.9696
0.56706 | 62.9326
0.56707 | 62.9294
0.56708 | 62.9455
0.56709 | 62.9082
0.5671 | 62.8996
0.56711 | 62.8983
0.56712 | 62.9055
0.56713 | 62.8808
0.56714 | 62.9112
0.56715 | 62.9352
0.56716 | 62.9056
0.56717 | 62.8549
0.56718 | 62.8581
0.56719 | 62.8771
0.5672 | 62.8702
0.56721 | 62.8772
0.56722 | 62.8792
0.56723 | 62.8659
0.56724 | 62.8563
0.56725 | 62.8796
0.56726 | 62.8216
0.56727 | 62.8225
0.56728 | 62.8346
0.56729 | 62.8424
0.5673 | 62.8315
0.56731 | 62.848
0.56732 | 62.8059
0.56733 | 62.8024
0.56734 | 62.8294
0.56735 | 62.8056
0.56736 | 62.7823
0.56737 | 62.8077
0.56738 | 62.8195
0.56739 | 62.7793
0.5674 | 62.7899
0.56741 | 62.8067
0.56742 | 62.745
0.56743 | 62.7568
0.56744 | 62.7924
0.56745 | 62.774
0.56746 | 62.7417
0.56747 | 62.76
0.56748 | 62.7725
0.56749 | 62.7362
0.5675 | 62.74
0.56751 | 62.7252
0.56752 | 62.6948
0.56753 | 62.7184
0.56754 | 62.7355
0.56755 | 62.7492
0.56756 | 62.7286
0.56757 | 62.7072
0.56758 | 62.6832
0.56759 | 62.6804
0.5676 | 62.7129
0.56761 | 62.6961
0.56762 | 62.6929
0.56763 | 62.6983
0.56764 | 62.6724
0.56765 | 62.6561
0.56766 | 62.662
0.56767 | 62.6542
0.56768 | 62.6103
0.56769 | 62.6582
0.5677 | 62.6659
0.56771 | 62.6305
0.56772 | 62.6484
0.56773 | 62.6643
0.56774 | 62.6395
0.56775 | 62.6037
0.56776 | 62.6341
0.56777 | 62.6212
0.56778 | 62.5911
0.56779 | 62.6056
0.5678 | 62.6183
0.56781 | 62.5883
0.56782 | 62.5813
0.56783 | 62.5986
0.56784 | 62.5947
0.56785 | 62.5672
0.56786 | 62.5652
0.56787 | 62.5715
0.56788 | 62.5503
0.56789 | 62.5783
0.5679 | 62.5915
0.56791 | 62.5713
0.56792 | 62.5339
0.56793 | 62.5232
0.56794 | 62.5296
0.56795 | 62.5492
0.56796 | 62.5307
0.56797 | 62.5078
0.56798 | 62.5346
0.56799 | 62.5314
0.568 | 62.5069
0.56801 | 62.5114
0.56802 | 62.5048
0.56803 | 62.4854
0.56804 | 62.4648
0.56805 | 62.5129
0.56806 | 62.5056
0.56807 | 62.4854
0.56808 | 62.4957
0.56809 | 62.469
0.5681 | 62.4177
0.56811 | 62.4522
0.56812 | 62.4546
0.56813 | 62.4429
0.56814 | 62.4566
0.56815 | 62.4801
0.56816 | 62.4638
0.56817 | 62.4341
0.56818 | 62.4404
0.56819 | 62.4195
0.5682 | 62.4276
0.56821 | 62.4423
0.56822 | 62.4015
0.56823 | 62.4101
0.56824 | 62.4394
0.56825 | 62.4251
0.56826 | 62.422
0.56827 | 62.4068
0.56828 | 62.3963
0.56829 | 62.3738
0.5683 | 62.395
0.56831 | 62.3857
0.56832 | 62.3536
0.56833 | 62.3704
0.56834 | 62.3887
0.56835 | 62.3756
0.56836 | 62.3588
0.56837 | 62.3568
0.56838 | 62.3395
0.56839 | 62.3272
0.5684 | 62.358
0.56841 | 62.3682
0.56842 | 62.3284
0.56843 | 62.3244
0.56844 | 62.3473
0.56845 | 62.3268
0.56846 | 62.312
0.56847 | 62.2974
0.56848 | 62.3073
0.56849 | 62.3113
0.5685 | 62.3145
0.56851 | 62.2972
0.56852 | 62.2882
0.56853 | 62.2991
0.56854 | 62.2847
0.56855 | 62.2836
0.56856 | 62.2813
0.56857 | 62.2756
0.56858 | 62.266
0.56859 | 62.2754
0.5686 | 62.2516
0.56861 | 62.2482
0.56862 | 62.2323
0.56863 | 62.2592
0.56864 | 62.2434
0.56865 | 62.2413
0.56866 | 62.2343
0.56867 | 62.2157
0.56868 | 62.2122
0.56869 | 62.2119
0.5687 | 62.2306
0.56871 | 62.2026
0.56872 | 62.1909
0.56873 | 62.2132
0.56874 | 62.2139
0.56875 | 62.1818
0.56876 | 62.2086
0.56877 | 62.1935
0.56878 | 62.1721
0.56879 | 62.1527
0.5688 | 62.1684
0.56881 | 62.1876
0.56882 | 62.166
0.56883 | 62.1772
0.56884 | 62.1464
0.56885 | 62.1526
0.56886 | 62.1524
0.56887 | 62.1181
0.56888 | 62.1339
0.56889 | 62.1289
0.5689 | 62.1414
0.56891 | 62.1326
0.56892 | 62.1201
0.56893 | 62.1382
0.56894 | 62.1462
0.56895 | 62.1115
0.56896 | 62.1144
0.56897 | 62.0771
0.56898 | 62.0747
0.56899 | 62.1017
0.569 | 62.1165
0.56901 | 62.0874
0.56902 | 62.065
0.56903 | 62.0613
0.56904 | 62.0801
0.56905 | 62.083
0.56906 | 62.0555
0.56907 | 62.0519
0.56908 | 62.0445
0.56909 | 62.0412
0.5691 | 62.0616
0.56911 | 62.0499
0.56912 | 62.0136
0.56913 | 62.0395
0.56914 | 62.0499
0.56915 | 62.025
0.56916 | 62.0187
0.56917 | 62.0247
0.56918 | 61.99
0.56919 | 61.9823
0.5692 | 61.9984
0.56921 | 61.9972
0.56922 | 61.9879
0.56923 | 61.9915
0.56924 | 61.9827
0.56925 | 61.9769
0.56926 | 61.976
0.56927 | 61.9595
0.56928 | 61.9548
0.56929 | 61.9553
0.5693 | 61.9624
0.56931 | 61.9665
0.56932 | 61.9347
0.56933 | 61.9507
0.56934 | 61.9404
0.56935 | 61.931
0.56936 | 61.929
0.56937 | 61.9189
0.56938 | 61.9186
0.56939 | 61.9043
0.5694 | 61.9084
0.56941 | 61.922
0.56942 | 61.8933
0.56943 | 61.8912
0.56944 | 61.8835
0.56945 | 61.875
0.56946 | 61.8868
0.56947 | 61.8807
0.56948 | 61.8791
0.56949 | 61.8764
0.5695 | 61.8736
0.56951 | 61.8554
0.56952 | 61.8399
0.56953 | 61.8467
0.56954 | 61.8516
0.56955 | 61.8364
0.56956 | 61.8572
0.56957 | 61.8326
0.56958 | 61.8381
0.56959 | 61.8422
0.5696 | 61.8301
0.56961 | 61.8121
0.56962 | 61.7868
0.56963 | 61.8125
0.56964 | 61.7984
0.56965 | 61.8218
0.56966 | 61.8248
0.56967 | 61.7901
0.56968 | 61.7846
0.56969 | 61.777
0.5697 | 61.7616
0.56971 | 61.7745
0.56972 | 61.7673
0.56973 | 61.7605
0.56974 | 61.7542
0.56975 | 61.7861
0.56976 | 61.771
0.56977 | 61.7378
0.56978 | 61.7516
0.56979 | 61.7486
0.5698 | 61.7227
0.56981 | 61.7356
0.56982 | 61.728
0.56983 | 61.7426
0.56984 | 61.7263
0.56985 | 61.7504
0.56986 | 61.7376
0.56987 | 61.677
0.56988 | 61.6909
0.56989 | 61.6905
0.5699 | 61.6971
0.56991 | 61.7073
0.56992 | 61.6913
0.56993 | 61.694
0.56994 | 61.7103
0.56995 | 61.6951
0.56996 | 61.6507
0.56997 | 61.6393
0.56998 | 61.6542
0.56999 | 61.6477
0.57 | 61.6717
0.57001 | 61.6879
0.57002 | 61.6684
0.57003 | 61.6456
0.57004 | 61.6483
0.57005 | 61.6382
0.57006 | 61.6075
0.57007 | 61.6161
0.57008 | 61.6174
0.57009 | 61.6362
0.5701 | 61.6216
0.57011 | 61.6558
0.57012 | 61.6403
0.57013 | 61.6025
0.57014 | 61.6185
0.57015 | 61.6076
0.57016 | 61.5826
0.57017 | 61.5766
0.57018 | 61.5911
0.57019 | 61.6063
0.5702 | 61.5836
0.57021 | 61.5825
0.57022 | 61.5863
0.57023 | 61.5708
0.57024 | 61.5746
0.57025 | 61.574
0.57026 | 61.5485
0.57027 | 61.5125
0.57028 | 61.5446
0.57029 | 61.5641
0.5703 | 61.5596
0.57031 | 61.5683
0.57032 | 61.5511
0.57033 | 61.5303
0.57034 | 61.522
0.57035 | 61.5362
0.57036 | 61.506
0.57037 | 61.4906
0.57038 | 61.5057
0.57039 | 61.5358
0.5704 | 61.5341
0.57041 | 61.5564
0.57042 | 61.5246
0.57043 | 61.4766
0.57044 | 61.4847
0.57045 | 61.5095
0.57046 | 61.4786
0.57047 | 61.465
0.57048 | 61.4792
0.57049 | 61.4809
0.5705 | 61.4718
0.57051 | 61.5106
0.57052 | 61.4832
0.57053 | 61.4573
0.57054 | 61.4205
0.57055 | 61.4547
0.57056 | 61.46
0.57057 | 61.4233
0.57058 | 61.452
0.57059 | 61.4593
0.5706 | 61.4268
0.57061 | 61.4287
0.57062 | 61.4205
0.57063 | 61.4326
0.57064 | 61.4055
0.57065 | 61.4102
0.57066 | 61.4193
0.57067 | 61.3894
0.57068 | 61.4176
0.57069 | 61.4208
0.5707 | 61.4049
0.57071 | 61.3848
0.57072 | 61.3675
0.57073 | 61.3838
0.57074 | 61.3684
0.57075 | 61.3814
0.57076 | 61.3799
0.57077 | 61.3647
0.57078 | 61.3628
0.57079 | 61.3583
0.5708 | 61.3423
0.57081 | 61.3327
0.57082 | 61.3286
0.57083 | 61.3205
0.57084 | 61.3429
0.57085 | 61.3737
0.57086 | 61.3504
0.57087 | 61.3269
0.57088 | 61.3235
0.57089 | 61.3064
0.5709 | 61.2736
0.57091 | 61.3069
0.57092 | 61.331
0.57093 | 61.2935
0.57094 | 61.3
0.57095 | 61.3086
0.57096 | 61.2818
0.57097 | 61.2691
0.57098 | 61.282
0.57099 | 61.2726
0.571 | 61.2613
0.57101 | 61.268
0.57102 | 61.2678
0.57103 | 61.2407
0.57104 | 61.271
0.57105 | 61.2886
0.57106 | 61.2557
0.57107 | 61.217
0.57108 | 61.2328
0.57109 | 61.2278
0.5711 | 61.2045
0.57111 | 61.2247
0.57112 | 61.2171
0.57113 | 61.1966
0.57114 | 61.2214
0.57115 | 61.2147
0.57116 | 61.2211
0.57117 | 61.193
0.57118 | 61.1859
0.57119 | 61.195
0.5712 | 61.1832
0.57121 | 61.1805
0.57122 | 61.1803
0.57123 | 61.1854
0.57124 | 61.1632
0.57125 | 61.16
0.57126 | 61.1655
0.57127 | 61.1349
0.57128 | 61.1356
0.57129 | 61.1625
0.5713 | 61.1519
0.57131 | 61.1341
0.57132 | 61.1505
0.57133 | 61.129
0.57134 | 61.1154
0.57135 | 61.1518
0.57136 | 61.1429
0.57137 | 61.0931
0.57138 | 61.1041
0.57139 | 61.13
0.5714 | 61.0956
0.57141 | 61.0798
0.57142 | 61.0919
0.57143 | 61.0933
0.57144 | 61.0835
0.57145 | 61.0963
0.57146 | 61.091
0.57147 | 61.0375
0.57148 | 61.0615
0.57149 | 61.0786
0.5715 | 61.0564
0.57151 | 61.0705
0.57152 | 61.0645
0.57153 | 61.0302
0.57154 | 61.0171
0.57155 | 61.0466
0.57156 | 61.052
0.57157 | 61.0196
0.57158 | 61.0211
0.57159 | 61.0225
0.5716 | 61.0204
0.57161 | 61.0263
0.57162 | 61.0204
0.57163 | 60.9751
0.57164 | 60.9797
0.57165 | 61.0095
0.57166 | 60.9721
0.57167 | 60.9662
0.57168 | 60.9755
0.57169 | 60.9844
0.5717 | 60.9717
0.57171 | 60.9826
0.57172 | 60.9631
0.57173 | 60.9402
0.57174 | 60.9392
0.57175 | 60.9645
0.57176 | 60.9473
0.57177 | 60.9267
0.57178 | 60.9434
0.57179 | 60.9563
0.5718 | 60.9477
0.57181 | 60.9276
0.57182 | 60.9022
0.57183 | 60.8867
0.57184 | 60.9027
0.57185 | 60.9207
0.57186 | 60.9265
0.57187 | 60.907
0.57188 | 60.9116
0.57189 | 60.912
0.5719 | 60.879
0.57191 | 60.8842
0.57192 | 60.8659
0.57193 | 60.8602
0.57194 | 60.8708
0.57195 | 60.8685
0.57196 | 60.8741
0.57197 | 60.8474
0.57198 | 60.8326
0.57199 | 60.8636
0.572 | 60.8518
0.57201 | 60.838
0.57202 | 60.8364
0.57203 | 60.8206
0.57204 | 60.8137
0.57205 | 60.8317
0.57206 | 60.8252
0.57207 | 60.8061
0.57208 | 60.8088
0.57209 | 60.8284
0.5721 | 60.8138
0.57211 | 60.7844
0.57212 | 60.7985
0.57213 | 60.799
0.57214 | 60.7893
0.57215 | 60.8168
0.57216 | 60.8044
0.57217 | 60.7399
0.57218 | 60.7448
0.57219 | 60.7896
0.5722 | 60.7666
0.57221 | 60.7629
0.57222 | 60.7656
0.57223 | 60.7632
0.57224 | 60.7496
0.57225 | 60.7429
0.57226 | 60.752
0.57227 | 60.7055
0.57228 | 60.7122
0.57229 | 60.736
0.5723 | 60.7092
0.57231 | 60.7405
0.57232 | 60.7364
0.57233 | 60.6991
0.57234 | 60.6851
0.57235 | 60.7127
0.57236 | 60.7019
0.57237 | 60.6763
0.57238 | 60.6844
0.57239 | 60.7001
0.5724 | 60.6608
0.57241 | 60.6622
0.57242 | 60.6941
0.57243 | 60.6865
0.57244 | 60.6444
0.57245 | 60.6815
0.57246 | 60.6632
0.57247 | 60.62
0.57248 | 60.6355
0.57249 | 60.6459
0.5725 | 60.6364
0.57251 | 60.626
0.57252 | 60.6124
0.57253 | 60.6263
0.57254 | 60.6164
0.57255 | 60.6222
0.57256 | 60.6183
0.57257 | 60.5755
0.57258 | 60.6068
0.57259 | 60.609
0.5726 | 60.5906
0.57261 | 60.5658
0.57262 | 60.5649
0.57263 | 60.5773
0.57264 | 60.5723
0.57265 | 60.5824
0.57266 | 60.6044
0.57267 | 60.5693
0.57268 | 60.5365
0.57269 | 60.5501
0.5727 | 60.5423
0.57271 | 60.5014
0.57272 | 60.517
0.57273 | 60.5269
0.57274 | 60.532
0.57275 | 60.5267
0.57276 | 60.536
0.57277 | 60.5213
0.57278 | 60.5125
0.57279 | 60.5108
0.5728 | 60.4966
0.57281 | 60.5146
0.57282 | 60.4885
0.57283 | 60.4865
0.57284 | 60.4738
0.57285 | 60.4785
0.57286 | 60.4671
0.57287 | 60.4455
0.57288 | 60.4401
0.57289 | 60.4525
0.5729 | 60.4607
0.57291 | 60.4366
0.57292 | 60.4295
0.57293 | 60.4587
0.57294 | 60.485
0.57295 | 60.4623
0.57296 | 60.452
0.57297 | 60.4222
0.57298 | 60.4057
0.57299 | 60.3991
0.573 | 60.3902
0.57301 | 60.4044
0.57302 | 60.383
0.57303 | 60.3754
0.57304 | 60.3877
0.57305 | 60.41
0.57306 | 60.4103
0.57307 | 60.4117
0.57308 | 60.3856
0.57309 | 60.3932
0.5731 | 60.3763
0.57311 | 60.3643
0.57312 | 60.3205
0.57313 | 60.3337
0.57314 | 60.3209
0.57315 | 60.3238
0.57316 | 60.3526
0.57317 | 60.3502
0.57318 | 60.3473
0.57319 | 60.3363
0.5732 | 60.371
0.57321 | 60.3465
0.57322 | 60.3127
0.57323 | 60.3226
0.57324 | 60.3199
0.57325 | 60.2869
0.57326 | 60.285
0.57327 | 60.2829
0.57328 | 60.2705
0.57329 | 60.3168
0.5733 | 60.35
0.57331 | 60.3378
0.57332 | 60.3413
0.57333 | 60.371
0.57334 | 60.3928
0.57335 | 60.4187
0.57336 | 60.4453
0.57337 | 60.4388
0.57338 | 60.4314
0.57339 | 60.4166
0.5734 | 60.4543
0.57341 | 60.4526
0.57342 | 60.3567
0.57343 | 60.3802
0.57344 | 60.4075
0.57345 | 60.3979
0.57346 | 60.4199
0.57347 | 60.4372
0.57348 | 60.4084
0.57349 | 60.4336
0.5735 | 60.4014
0.57351 | 60.3931
0.57352 | 60.4051
0.57353 | 60.4297
0.57354 | 60.4196
0.57355 | 60.4154
0.57356 | 60.4094
0.57357 | 60.3921
0.57358 | 60.3932
0.57359 | 60.4167
0.5736 | 60.4277
0.57361 | 60.4253
0.57362 | 60.4108
0.57363 | 60.4811
0.57364 | 60.5241
0.57365 | 60.5072
0.57366 | 60.5256
0.57367 | 60.5051
0.57368 | 60.4822
0.57369 | 60.4813
0.5737 | 60.5018
0.57371 | 60.5036
0.57372 | 60.4637
0.57373 | 60.4671
0.57374 | 60.4941
0.57375 | 60.4772
0.57376 | 60.4686
0.57377 | 60.4645
0.57378 | 60.4552
0.57379 | 60.4548
0.5738 | 60.4481
0.57381 | 60.4549
0.57382 | 60.4463
0.57383 | 60.448
0.57384 | 60.4374
0.57385 | 60.4182
0.57386 | 60.4477
0.57387 | 60.4347
0.57388 | 60.4172
0.57389 | 60.4211
0.5739 | 60.4666
0.57391 | 60.4342
0.57392 | 60.4096
0.57393 | 60.4305
0.57394 | 60.4388
0.57395 | 60.413
0.57396 | 60.3935
0.57397 | 60.4139
0.57398 | 60.4092
0.57399 | 60.4116
0.574 | 60.4241
0.57401 | 60.4072
0.57402 | 60.3893
0.57403 | 60.4097
0.57404 | 60.4149
0.57405 | 60.42
0.57406 | 60.38
0.57407 | 60.3627
0.57408 | 60.3713
0.57409 | 60.3855
0.5741 | 60.3988
0.57411 | 60.4025
0.57412 | 60.3895
0.57413 | 60.3786
0.57414 | 60.3738
0.57415 | 60.374
0.57416 | 60.3711
0.57417 | 60.3654
0.57418 | 60.3301
0.57419 | 60.376
0.5742 | 60.4009
0.57421 | 60.3645
0.57422 | 60.3498
0.57423 | 60.3681
0.57424 | 60.3363
0.57425 | 60.3502
0.57426 | 60.3251
0.57427 | 60.3392
0.57428 | 60.3584
0.57429 | 60.352
0.5743 | 60.3535
0.57431 | 60.3513
0.57432 | 60.3522
0.57433 | 60.3557
0.57434 | 60.3681
0.57435 | 60.3578
0.57436 | 60.3748
0.57437 | 60.3593
0.57438 | 60.352
0.57439 | 60.3781
0.5744 | 60.4045
0.57441 | 60.3994
0.57442 | 60.3735
0.57443 | 60.3867
0.57444 | 60.3725
0.57445 | 60.382
0.57446 | 60.3863
0.57447 | 60.3874
0.57448 | 60.3772
0.57449 | 60.3916
0.5745 | 60.4025
0.57451 | 60.376
0.57452 | 60.3839
0.57453 | 60.4027
0.57454 | 60.3919
0.57455 | 60.3999
0.57456 | 60.4148
0.57457 | 60.4273
0.57458 | 60.4388
0.57459 | 60.4052
0.5746 | 60.4161
0.57461 | 60.4144
0.57462 | 60.4054
0.57463 | 60.4303
0.57464 | 60.4447
0.57465 | 60.4631
0.57466 | 60.4602
0.57467 | 60.4387
0.57468 | 60.4262
0.57469 | 60.4567
0.5747 | 60.474
0.57471 | 60.4756
0.57472 | 60.4852
0.57473 | 60.4997
0.57474 | 60.5038
0.57475 | 60.5277
0.57476 | 60.5472
0.57477 | 60.5283
0.57478 | 60.5206
0.57479 | 60.5252
0.5748 | 60.5805
0.57481 | 60.5843
0.57482 | 60.5407
0.57483 | 60.558
0.57484 | 60.5862
0.57485 | 60.5871
0.57486 | 60.6036
0.57487 | 60.6055
0.57488 | 60.6021
0.57489 | 60.5988
0.5749 | 60.6113
0.57491 | 60.5995
0.57492 | 60.5952
0.57493 | 60.6279
0.57494 | 60.6298
0.57495 | 60.6185
0.57496 | 60.6481
0.57497 | 60.665
0.57498 | 60.5977
0.57499 | 60.6181
0.575 | 60.6563
0.57501 | 60.6293
0.57502 | 60.6142
0.57503 | 60.659
0.57504 | 60.6766
0.57505 | 60.6673
0.57506 | 60.6995
0.57507 | 60.6782
0.57508 | 60.6751
0.57509 | 60.7158
0.5751 | 60.7124
0.57511 | 60.6822
0.57512 | 60.6906
0.57513 | 60.7038
0.57514 | 60.7184
0.57515 | 60.7326
0.57516 | 60.7319
0.57517 | 60.7124
0.57518 | 60.6976
0.57519 | 60.7055
0.5752 | 60.7161
0.57521 | 60.7293
0.57522 | 60.7093
0.57523 | 60.6949
0.57524 | 60.7575
0.57525 | 60.7472
0.57526 | 60.7513
0.57527 | 60.7317
0.57528 | 60.723
0.57529 | 60.7192
0.5753 | 60.7215
0.57531 | 60.7389
0.57532 | 60.7303
0.57533 | 60.7317
0.57534 | 60.7276
0.57535 | 60.7498
0.57536 | 60.7284
0.57537 | 60.7191
0.57538 | 60.7342
0.57539 | 60.7322
0.5754 | 60.7228
0.57541 | 60.743
0.57542 | 60.7346
0.57543 | 60.7202
0.57544 | 60.7291
0.57545 | 60.7351
0.57546 | 60.7096
0.57547 | 60.7146
0.57548 | 60.7282
0.57549 | 60.7485
0.5755 | 60.7502
0.57551 | 60.7481
0.57552 | 60.7071
0.57553 | 60.714
0.57554 | 60.708
0.57555 | 60.7231
0.57556 | 60.7477
0.57557 | 60.7349
0.57558 | 60.7317
0.57559 | 60.7433
0.5756 | 60.7449
0.57561 | 60.7375
0.57562 | 60.6919
0.57563 | 60.7144
0.57564 | 60.7365
0.57565 | 60.747
0.57566 | 60.7401
0.57567 | 60.7216
0.57568 | 60.7066
0.57569 | 60.7281
0.5757 | 60.7287
0.57571 | 60.7294
0.57572 | 60.7191
0.57573 | 60.7238
0.57574 | 60.7292
0.57575 | 60.729
0.57576 | 60.7479
0.57577 | 60.7096
0.57578 | 60.7325
0.57579 | 60.751
0.5758 | 60.7459
0.57581 | 60.7459
0.57582 | 60.7146
0.57583 | 60.751
0.57584 | 60.7534
0.57585 | 60.7174
0.57586 | 60.7421
0.57587 | 60.7334
0.57588 | 60.7174
0.57589 | 60.7489
0.5759 | 60.7727
0.57591 | 60.7552
0.57592 | 60.7414
0.57593 | 60.7634
0.57594 | 60.7707
0.57595 | 60.7736
0.57596 | 60.7675
0.57597 | 60.7496
0.57598 | 60.7206
0.57599 | 60.7554
0.576 | 60.7688
0.57601 | 60.7567
0.57602 | 60.7582
0.57603 | 60.781
0.57604 | 60.7312
0.57605 | 60.76
0.57606 | 60.7717
0.57607 | 60.7395
0.57608 | 60.7409
0.57609 | 60.7594
0.5761 | 60.777
0.57611 | 60.7904
0.57612 | 60.7736
0.57613 | 60.785
0.57614 | 60.7543
0.57615 | 60.7654
0.57616 | 60.7617
0.57617 | 60.7273
0.57618 | 60.7552
0.57619 | 60.7964
0.5762 | 60.7953
0.57621 | 60.7579
0.57622 | 60.7641
0.57623 | 60.7853
0.57624 | 60.7775
0.57625 | 60.7842
0.57626 | 60.7878
0.57627 | 60.785
0.57628 | 60.777
0.57629 | 60.7669
0.5763 | 60.8082
0.57631 | 60.7829
0.57632 | 60.7562
0.57633 | 60.7593
0.57634 | 60.7986
0.57635 | 60.7983
0.57636 | 60.7692
0.57637 | 60.7664
0.57638 | 60.7532
0.57639 | 60.76
0.5764 | 60.773
0.57641 | 60.7914
0.57642 | 60.795
0.57643 | 60.7761
0.57644 | 60.7876
0.57645 | 60.7634
0.57646 | 60.7679
0.57647 | 60.7881
0.57648 | 60.7829
0.57649 | 60.7619
0.5765 | 60.7851
0.57651 | 60.7789
0.57652 | 60.7533
0.57653 | 60.7556
0.57654 | 60.7536
0.57655 | 60.7582
0.57656 | 60.7839
0.57657 | 60.8003
0.57658 | 60.7747
0.57659 | 60.7676
0.5766 | 60.7571
0.57661 | 60.7436
0.57662 | 60.7316
0.57663 | 60.7533
0.57664 | 60.7593
0.57665 | 60.7809
0.57666 | 60.7693
0.57667 | 60.7569
0.57668 | 60.7291
0.57669 | 60.725
0.5767 | 60.7373
0.57671 | 60.7505
0.57672 | 60.7458
0.57673 | 60.7364
0.57674 | 60.7693
0.57675 | 60.7496
0.57676 | 60.7489
0.57677 | 60.7353
0.57678 | 60.7317
0.57679 | 60.7533
0.5768 | 60.747
0.57681 | 60.725
0.57682 | 60.7085
0.57683 | 60.7163
0.57684 | 60.7146
0.57685 | 60.712
0.57686 | 60.7266
0.57687 | 60.7207
0.57688 | 60.7271
0.57689 | 60.7245
0.5769 | 60.7081
0.57691 | 60.7018
0.57692 | 60.6984
0.57693 | 60.6827
0.57694 | 60.7195
0.57695 | 60.7458
0.57696 | 60.7297
0.57697 | 60.6989
0.57698 | 60.68
0.57699 | 60.6958
0.577 | 60.6973
0.57701 | 60.7053
0.57702 | 60.6992
0.57703 | 60.7029
0.57704 | 60.6945
0.57705 | 60.6749
0.57706 | 60.6932
0.57707 | 60.6716
0.57708 | 60.6794
0.57709 | 60.6824
0.5771 | 60.6964
0.57711 | 60.6935
0.57712 | 60.6628
0.57713 | 60.6824
0.57714 | 60.6785
0.57715 | 60.6739
0.57716 | 60.6708
0.57717 | 60.6686
0.57718 | 60.6646
0.57719 | 60.6794
0.5772 | 60.6746
0.57721 | 60.6504
0.57722 | 60.6383
0.57723 | 60.6483
0.57724 | 60.6613
0.57725 | 60.6595
0.57726 | 60.6652
0.57727 | 60.6432
0.57728 | 60.652
0.57729 | 60.6386
0.5773 | 60.6379
0.57731 | 60.6484
0.57732 | 60.6217
0.57733 | 60.6236
0.57734 | 60.6508
0.57735 | 60.6282
0.57736 | 60.6371
0.57737 | 60.641
0.57738 | 60.6261
0.57739 | 60.6358
0.5774 | 60.6333
0.57741 | 60.6175
0.57742 | 60.6
0.57743 | 60.6277
0.57744 | 60.6226
0.57745 | 60.6198
0.57746 | 60.6308
0.57747 | 60.6064
0.57748 | 60.5814
0.57749 | 60.6039
0.5775 | 60.6049
0.57751 | 60.5956
0.57752 | 60.5958
0.57753 | 60.6002
0.57754 | 60.5879
0.57755 | 60.577
0.57756 | 60.5955
0.57757 | 60.5812
0.57758 | 60.5714
0.57759 | 60.5775
0.5776 | 60.5748
0.57761 | 60.5816
0.57762 | 60.5938
0.57763 | 60.5718
0.57764 | 60.5608
0.57765 | 60.5748
0.57766 | 60.5768
0.57767 | 60.5484
0.57768 | 60.5399
0.57769 | 60.5553
0.5777 | 60.574
0.57771 | 60.5576
0.57772 | 60.5595
0.57773 | 60.5507
0.57774 | 60.5532
0.57775 | 60.5494
0.57776 | 60.5556
0.57777 | 60.5094
0.57778 | 60.5079
0.57779 | 60.5384
0.5778 | 60.5554
0.57781 | 60.5265
0.57782 | 60.5267
0.57783 | 60.5239
0.57784 | 60.4977
0.57785 | 60.4934
0.57786 | 60.5207
0.57787 | 60.4766
0.57788 | 60.4599
0.57789 | 60.4895
0.5779 | 60.5178
0.57791 | 60.5042
0.57792 | 60.472
0.57793 | 60.5001
0.57794 | 60.4888
0.57795 | 60.4707
0.57796 | 60.4747
0.57797 | 60.4676
0.57798 | 60.4714
0.57799 | 60.4973
0.578 | 60.4645
0.57801 | 60.4694
0.57802 | 60.4587
0.57803 | 60.4506
0.57804 | 60.4506
0.57805 | 60.4582
0.57806 | 60.4564
0.57807 | 60.426
0.57808 | 60.4229
0.57809 | 60.4378
0.5781 | 60.4415
0.57811 | 60.4362
0.57812 | 60.4157
0.57813 | 60.4096
0.57814 | 60.4046
0.57815 | 60.4048
0.57816 | 60.4148
0.57817 | 60.3877
0.57818 | 60.3783
0.57819 | 60.3772
0.5782 | 60.4041
0.57821 | 60.3845
0.57822 | 60.3635
0.57823 | 60.3716
0.57824 | 60.3723
0.57825 | 60.3553
0.57826 | 60.3662
0.57827 | 60.3651
0.57828 | 60.3516
0.57829 | 60.3554
0.5783 | 60.3474
0.57831 | 60.3334
0.57832 | 60.3131
0.57833 | 60.336
0.57834 | 60.3497
0.57835 | 60.3398
0.57836 | 60.3201
0.57837 | 60.3076
0.57838 | 60.3081
0.57839 | 60.3314
0.5784 | 60.3172
0.57841 | 60.2888
0.57842 | 60.2975
0.57843 | 60.2996
0.57844 | 60.2777
0.57845 | 60.2882
0.57846 | 60.3062
0.57847 | 60.2569
0.57848 | 60.247
0.57849 | 60.2687
0.5785 | 60.3053
0.57851 | 60.2807
0.57852 | 60.2343
0.57853 | 60.2393
0.57854 | 60.2465
0.57855 | 60.227
0.57856 | 60.2489
0.57857 | 60.2498
0.57858 | 60.2118
0.57859 | 60.2171
0.5786 | 60.2164
0.57861 | 60.2174
0.57862 | 60.2124
0.57863 | 60.2204
0.57864 | 60.1946
0.57865 | 60.2204
0.57866 | 60.2139
0.57867 | 60.177
0.57868 | 60.1855
0.57869 | 60.1912
0.5787 | 60.1699
0.57871 | 60.1718
0.57872 | 60.1669
0.57873 | 60.1895
0.57874 | 60.1688
0.57875 | 60.1702
0.57876 | 60.1697
0.57877 | 60.147
0.57878 | 60.123
0.57879 | 60.1444
0.5788 | 60.1701
0.57881 | 60.1578
0.57882 | 60.142
0.57883 | 60.1298
0.57884 | 60.144
0.57885 | 60.1275
0.57886 | 60.1365
0.57887 | 60.1007
0.57888 | 60.1054
0.57889 | 60.1193
0.5789 | 60.1407
0.57891 | 60.1364
0.57892 | 60.0817
0.57893 | 60.1048
0.57894 | 60.1134
0.57895 | 60.0959
0.57896 | 60.1204
0.57897 | 60.1107
0.57898 | 60.0852
0.57899 | 60.0656
0.579 | 60.1039
0.57901 | 60.1093
0.57902 | 60.0623
0.57903 | 60.0855
0.57904 | 60.0912
0.57905 | 60.0608
0.57906 | 60.0658
0.57907 | 60.0715
0.57908 | 60.0761
0.57909 | 60.0676
0.5791 | 60.0725
0.57911 | 60.0807
0.57912 | 60.0487
0.57913 | 60.0627
0.57914 | 60.0623
0.57915 | 60.0621
0.57916 | 60.0532
0.57917 | 60.0184
0.57918 | 60.0429
0.57919 | 60.0623
0.5792 | 60.034
0.57921 | 60.0454
0.57922 | 60.0306
0.57923 | 59.9998
0.57924 | 60.0353
0.57925 | 60.05
0.57926 | 60.0483
0.57927 | 60.0144
0.57928 | 60.0165
0.57929 | 60.0132
0.5793 | 60.0195
0.57931 | 60.0174
0.57932 | 60.0057
0.57933 | 60.0175
0.57934 | 60.0137
0.57935 | 60.0102
0.57936 | 60.0204
0.57937 | 59.9957
0.57938 | 59.9789
0.57939 | 59.9921
0.5794 | 59.9925
0.57941 | 59.9614
0.57942 | 59.9901
0.57943 | 59.9985
0.57944 | 59.9893
0.57945 | 59.988
0.57946 | 59.9649
0.57947 | 59.9478
0.57948 | 59.957
0.57949 | 59.9636
0.5795 | 59.969
0.57951 | 59.9426
0.57952 | 59.9474
0.57953 | 59.9461
0.57954 | 59.964
0.57955 | 59.9718
0.57956 | 59.9395
0.57957 | 59.9063
0.57958 | 59.9084
0.57959 | 59.9205
0.5796 | 59.9113
0.57961 | 59.9422
0.57962 | 59.924
0.57963 | 59.9117
0.57964 | 59.9001
0.57965 | 59.9245
0.57966 | 59.8885
0.57967 | 59.8693
0.57968 | 59.8894
0.57969 | 59.8897
0.5797 | 59.881
0.57971 | 59.8918
0.57972 | 59.8867
0.57973 | 59.8543
0.57974 | 59.8679
0.57975 | 59.8727
0.57976 | 59.8448
0.57977 | 59.8495
0.57978 | 59.8381
0.57979 | 59.8336
0.5798 | 59.823
0.57981 | 59.8543
0.57982 | 59.8377
0.57983 | 59.8532
0.57984 | 59.8493
0.57985 | 59.8276
0.57986 | 59.8385
0.57987 | 59.8101
0.57988 | 59.7944
0.57989 | 59.7973
0.5799 | 59.8153
0.57991 | 59.8061
0.57992 | 59.7932
0.57993 | 59.7815
0.57994 | 59.7847
0.57995 | 59.7892
0.57996 | 59.7925
0.57997 | 59.7733
0.57998 | 59.7724
0.57999 | 59.7811
0.58 | 59.7845
0.58001 | 59.7798
0.58002 | 59.7632
0.58003 | 59.7541
0.58004 | 59.738
0.58005 | 59.759
0.58006 | 59.7593
0.58007 | 59.7498
0.58008 | 59.7166
0.58009 | 59.7212
0.5801 | 59.7456
0.58011 | 59.7264
0.58012 | 59.7145
0.58013 | 59.7246
0.58014 | 59.7249
0.58015 | 59.7176
0.58016 | 59.6957
0.58017 | 59.7105
0.58018 | 59.6929
0.58019 | 59.6767
0.5802 | 59.7061
0.58021 | 59.6869
0.58022 | 59.6685
0.58023 | 59.6711
0.58024 | 59.6858
0.58025 | 59.6588
0.58026 | 59.6612
0.58027 | 59.6485
0.58028 | 59.6471
0.58029 | 59.6667
0.5803 | 59.6404
0.58031 | 59.6507
0.58032 | 59.6398
0.58033 | 59.6392
0.58034 | 59.6381
0.58035 | 59.6568
0.58036 | 59.6502
0.58037 | 59.6363
0.58038 | 59.6249
0.58039 | 59.5997
0.5804 | 59.6244
0.58041 | 59.6034
0.58042 | 59.6009
0.58043 | 59.5996
0.58044 | 59.6099
0.58045 | 59.5996
0.58046 | 59.5948
0.58047 | 59.5889
0.58048 | 59.5832
0.58049 | 59.5841
0.5805 | 59.5834
0.58051 | 59.5795
0.58052 | 59.5636
0.58053 | 59.5377
0.58054 | 59.5515
0.58055 | 59.5726
0.58056 | 59.5552
0.58057 | 59.546
0.58058 | 59.5371
0.58059 | 59.5423
0.5806 | 59.5391
0.58061 | 59.54
0.58062 | 59.5055
0.58063 | 59.5135
0.58064 | 59.529
0.58065 | 59.5299
0.58066 | 59.5257
0.58067 | 59.5115
0.58068 | 59.4973
0.58069 | 59.4865
0.5807 | 59.5054
0.58071 | 59.5211
0.58072 | 59.4701
0.58073 | 59.4507
0.58074 | 59.4758
0.58075 | 59.4965
0.58076 | 59.4744
0.58077 | 59.4656
0.58078 | 59.4779
0.58079 | 59.4752
0.5808 | 59.4418
0.58081 | 59.4428
0.58082 | 59.4383
0.58083 | 59.4285
0.58084 | 59.4553
0.58085 | 59.4448
0.58086 | 59.4197
0.58087 | 59.4271
0.58088 | 59.412
0.58089 | 59.4168
0.5809 | 59.4107
0.58091 | 59.402
0.58092 | 59.3715
0.58093 | 59.3741
0.58094 | 59.397
0.58095 | 59.4125
0.58096 | 59.3859
0.58097 | 59.3644
0.58098 | 59.3699
0.58099 | 59.3757
0.581 | 59.3703
0.58101 | 59.3506
0.58102 | 59.3336
0.58103 | 59.3331
0.58104 | 59.3536
0.58105 | 59.3518
0.58106 | 59.3581
0.58107 | 59.3493
0.58108 | 59.3337
0.58109 | 59.307
0.5811 | 59.3065
0.58111 | 59.3053
0.58112 | 59.3063
0.58113 | 59.3018
0.58114 | 59.322
0.58115 | 59.3151
0.58116 | 59.2948
0.58117 | 59.2835
0.58118 | 59.2752
0.58119 | 59.2643
0.5812 | 59.272
0.58121 | 59.3031
0.58122 | 59.2831
0.58123 | 59.2661
0.58124 | 59.2786
0.58125 | 59.2564
0.58126 | 59.2475
0.58127 | 59.2298
0.58128 | 59.229
0.58129 | 59.2501
0.5813 | 59.2551
0.58131 | 59.2484
0.58132 | 59.2235
0.58133 | 59.2286
0.58134 | 59.2386
0.58135 | 59.2225
0.58136 | 59.2212
0.58137 | 59.2275
0.58138 | 59.1941
0.58139 | 59.1821
0.5814 | 59.212
0.58141 | 59.2323
0.58142 | 59.1692
0.58143 | 59.1823
0.58144 | 59.2124
0.58145 | 59.1631
0.58146 | 59.1692
0.58147 | 59.183
0.58148 | 59.1478
0.58149 | 59.1428
0.5815 | 59.1763
0.58151 | 59.1545
0.58152 | 59.1552
0.58153 | 59.1765
0.58154 | 59.1588
0.58155 | 59.1575
0.58156 | 59.1318
0.58157 | 59.1402
0.58158 | 59.1247
0.58159 | 59.1295
0.5816 | 59.1448
0.58161 | 59.1236
0.58162 | 59.0948
0.58163 | 59.1286
0.58164 | 59.1236
0.58165 | 59.1184
0.58166 | 59.1245
0.58167 | 59.1002
0.58168 | 59.0879
0.58169 | 59.072
0.5817 | 59.0992
0.58171 | 59.0871
0.58172 | 59.0722
0.58173 | 59.0714
0.58174 | 59.0815
0.58175 | 59.0733
0.58176 | 59.075
0.58177 | 59.0764
0.58178 | 59.0553
0.58179 | 59.0659
0.5818 | 59.0486
0.58181 | 59.034
0.58182 | 59.0212
0.58183 | 59.0478
0.58184 | 59.0395
0.58185 | 59.0313
0.58186 | 59.0494
0.58187 | 59.0205
0.58188 | 58.9931
0.58189 | 59.008
0.5819 | 59.0058
0.58191 | 59.0006
0.58192 | 58.9958
0.58193 | 59.0041
0.58194 | 59.0142
0.58195 | 58.9927
0.58196 | 59.0013
0.58197 | 58.9616
0.58198 | 58.9584
0.58199 | 58.9557
0.582 | 58.9566
0.58201 | 58.9745
0.58202 | 58.9666
0.58203 | 58.9427
0.58204 | 58.964
0.58205 | 58.958
0.58206 | 58.9487
0.58207 | 58.9379
0.58208 | 58.9167
0.58209 | 58.9273
0.5821 | 58.921
0.58211 | 58.9268
0.58212 | 58.9089
0.58213 | 58.9203
0.58214 | 58.9344
0.58215 | 58.9083
0.58216 | 58.8943
0.58217 | 58.8944
0.58218 | 58.8559
0.58219 | 58.8337
0.5822 | 58.8679
0.58221 | 58.8981
0.58222 | 58.884
0.58223 | 58.8854
0.58224 | 58.8753
0.58225 | 58.8667
0.58226 | 58.8352
0.58227 | 58.8125
0.58228 | 58.829
0.58229 | 58.8306
0.5823 | 58.845
0.58231 | 58.8435
0.58232 | 58.8252
0.58233 | 58.8048
0.58234 | 58.8115
0.58235 | 58.7965
0.58236 | 58.7964
0.58237 | 58.7743
0.58238 | 58.7919
0.58239 | 58.7967
0.5824 | 58.7912
0.58241 | 58.7866
0.58242 | 58.7615
0.58243 | 58.7724
0.58244 | 58.7694
0.58245 | 58.7697
0.58246 | 58.7817
0.58247 | 58.7553
0.58248 | 58.7346
0.58249 | 58.7428
0.5825 | 58.7396
0.58251 | 58.7579
0.58252 | 58.7128
0.58253 | 58.7324
0.58254 | 58.7311
0.58255 | 58.722
0.58256 | 58.7195
0.58257 | 58.7046
0.58258 | 58.6899
0.58259 | 58.6992
0.5826 | 58.7255
0.58261 | 58.702
0.58262 | 58.6735
0.58263 | 58.6974
0.58264 | 58.6791
0.58265 | 58.6483
0.58266 | 58.6716
0.58267 | 58.6767
0.58268 | 58.6575
0.58269 | 58.6713
0.5827 | 58.6749
0.58271 | 58.6348
0.58272 | 58.6329
0.58273 | 58.6329
0.58274 | 58.6554
0.58275 | 58.6401
0.58276 | 58.6238
0.58277 | 58.6226
0.58278 | 58.6094
0.58279 | 58.6144
0.5828 | 58.6372
0.58281 | 58.6198
0.58282 | 58.5677
0.58283 | 58.6093
0.58284 | 58.6011
0.58285 | 58.5926
0.58286 | 58.591
0.58287 | 58.5867
0.58288 | 58.5435
0.58289 | 58.5635
0.5829 | 58.5922
0.58291 | 58.5752
0.58292 | 58.5689
0.58293 | 58.5702
0.58294 | 58.555
0.58295 | 58.5434
0.58296 | 58.5443
0.58297 | 58.5227
0.58298 | 58.5217
0.58299 | 58.5596
0.583 | 58.5449
0.58301 | 58.5508
0.58302 | 58.5367
0.58303 | 58.5414
0.58304 | 58.5346
0.58305 | 58.5056
0.58306 | 58.5174
0.58307 | 58.4763
0.58308 | 58.4871
0.58309 | 58.5225
0.5831 | 58.5218
0.58311 | 58.5186
0.58312 | 58.5035
0.58313 | 58.4723
0.58314 | 58.4622
0.58315 | 58.4953
0.58316 | 58.4904
0.58317 | 58.4534
0.58318 | 58.4616
0.58319 | 58.4738
0.5832 | 58.4598
0.58321 | 58.4482
0.58322 | 58.4529
0.58323 | 58.4346
0.58324 | 58.4198
0.58325 | 58.4412
0.58326 | 58.441
0.58327 | 58.4082
0.58328 | 58.4227
0.58329 | 58.4441
0.5833 | 58.4333
0.58331 | 58.4189
0.58332 | 58.3929
0.58333 | 58.3853
0.58334 | 58.3877
0.58335 | 58.4287
0.58336 | 58.3876
0.58337 | 58.3608
0.58338 | 58.3661
0.58339 | 58.3937
0.5834 | 58.3756
0.58341 | 58.3685
0.58342 | 58.3517
0.58343 | 58.3553
0.58344 | 58.3657
0.58345 | 58.3602
0.58346 | 58.3644
0.58347 | 58.3628
0.58348 | 58.338
0.58349 | 58.3167
0.5835 | 58.3527
0.58351 | 58.3322
0.58352 | 58.3255
0.58353 | 58.3026
0.58354 | 58.3289
0.58355 | 58.2901
0.58356 | 58.308
0.58357 | 58.316
0.58358 | 58.273
0.58359 | 58.2857
0.5836 | 58.2994
0.58361 | 58.2809
0.58362 | 58.2909
0.58363 | 58.2977
0.58364 | 58.2878
0.58365 | 58.2766
0.58366 | 58.2734
0.58367 | 58.2171
0.58368 | 58.244
0.58369 | 58.2546
0.5837 | 58.2567
0.58371 | 58.2473
0.58372 | 58.2476
0.58373 | 58.254
0.58374 | 58.2225
0.58375 | 58.2326
0.58376 | 58.2191
0.58377 | 58.1947
0.58378 | 58.1942
0.58379 | 58.2176
0.5838 | 58.2356
0.58381 | 58.2326
0.58382 | 58.1972
0.58383 | 58.2
0.58384 | 58.1867
0.58385 | 58.1864
0.58386 | 58.1827
0.58387 | 58.1808
0.58388 | 58.1759
0.58389 | 58.1711
0.5839 | 58.1784
0.58391 | 58.1804
0.58392 | 58.1446
0.58393 | 58.144
0.58394 | 58.1249
0.58395 | 58.154
0.58396 | 58.1404
0.58397 | 58.1373
0.58398 | 58.1357
0.58399 | 58.1331
0.584 | 58.1265
0.58401 | 58.1221
0.58402 | 58.1064
0.58403 | 58.1129
0.58404 | 58.1099
0.58405 | 58.1004
0.58406 | 58.1117
0.58407 | 58.0935
0.58408 | 58.1106
0.58409 | 58.0975
0.5841 | 58.1011
0.58411 | 58.0787
0.58412 | 58.0596
0.58413 | 58.054
0.58414 | 58.0689
0.58415 | 58.0888
0.58416 | 58.0828
0.58417 | 58.055
0.58418 | 58.0533
0.58419 | 58.0479
0.5842 | 58.0473
0.58421 | 58.0616
0.58422 | 58.0125
0.58423 | 58.0428
0.58424 | 58.0292
0.58425 | 58.0288
0.58426 | 58.0466
0.58427 | 58.0285
0.58428 | 57.9999
0.58429 | 58.0034
0.5843 | 58.0106
0.58431 | 57.994
0.58432 | 57.9888
0.58433 | 57.9931
0.58434 | 58.0033
0.58435 | 57.9825
0.58436 | 57.9717
0.58437 | 57.9676
0.58438 | 57.9904
0.58439 | 57.9618
0.5844 | 57.9782
0.58441 | 57.9535
0.58442 | 57.9274
0.58443 | 57.9515
0.58444 | 57.9533
0.58445 | 57.9495
0.58446 | 57.9589
0.58447 | 57.9254
0.58448 | 57.9045
0.58449 | 57.9581
0.5845 | 57.9391
0.58451 | 57.9162
0.58452 | 57.8855
0.58453 | 57.8848
0.58454 | 57.9023
0.58455 | 57.908
0.58456 | 57.9287
0.58457 | 57.9035
0.58458 | 57.8675
0.58459 | 57.8747
0.5846 | 57.8842
0.58461 | 57.8572
0.58462 | 57.8652
0.58463 | 57.8721
0.58464 | 57.8365
0.58465 | 57.8501
0.58466 | 57.8755
0.58467 | 57.8462
0.58468 | 57.8438
0.58469 | 57.8461
0.5847 | 57.8259
0.58471 | 57.8032
0.58472 | 57.8132
0.58473 | 57.8315
0.58474 | 57.8256
0.58475 | 57.8025
0.58476 | 57.801
0.58477 | 57.7845
0.58478 | 57.7718
0.58479 | 57.7871
0.5848 | 57.8058
0.58481 | 57.7902
0.58482 | 57.7649
0.58483 | 57.7888
0.58484 | 57.7769
0.58485 | 57.7825
0.58486 | 57.7689
0.58487 | 57.7502
0.58488 | 57.7488
0.58489 | 57.7367
0.5849 | 57.762
0.58491 | 57.7671
0.58492 | 57.7251
0.58493 | 57.7191
0.58494 | 57.7242
0.58495 | 57.7289
0.58496 | 57.7469
0.58497 | 57.7093
0.58498 | 57.6841
0.58499 | 57.6989
0.585 | 57.6892
0.58501 | 57.6907
0.58502 | 57.7108
0.58503 | 57.7003
0.58504 | 57.6673
0.58505 | 57.682
0.58506 | 57.6725
0.58507 | 57.6555
0.58508 | 57.6515
0.58509 | 57.6731
0.5851 | 57.6685
0.58511 | 57.6668
0.58512 | 57.657
0.58513 | 57.6335
0.58514 | 57.6409
0.58515 | 57.6287
0.58516 | 57.6272
0.58517 | 57.6133
0.58518 | 57.6182
0.58519 | 57.633
0.5852 | 57.6317
0.58521 | 57.6253
0.58522 | 57.5956
0.58523 | 57.5854
0.58524 | 57.5946
0.58525 | 57.6257
0.58526 | 57.597
0.58527 | 57.5706
0.58528 | 57.6015
0.58529 | 57.5736
0.5853 | 57.5537
0.58531 | 57.5944
0.58532 | 57.5677
0.58533 | 57.5463
0.58534 | 57.5704
0.58535 | 57.565
0.58536 | 57.5541
0.58537 | 57.5256
0.58538 | 57.5503
0.58539 | 57.5321
0.5854 | 57.5315
0.58541 | 57.5486
0.58542 | 57.5495
0.58543 | 57.5175
0.58544 | 57.5359
0.58545 | 57.5334
0.58546 | 57.5175
0.58547 | 57.5151
0.58548 | 57.5069
0.58549 | 57.5106
0.5855 | 57.5138
0.58551 | 57.5123
0.58552 | 57.4815
0.58553 | 57.5124
0.58554 | 57.5049
0.58555 | 57.482
0.58556 | 57.4694
0.58557 | 57.4517
0.58558 | 57.4572
0.58559 | 57.4525
0.5856 | 57.4759
0.58561 | 57.4844
0.58562 | 57.463
0.58563 | 57.4471
0.58564 | 57.4719
0.58565 | 57.456
0.58566 | 57.4403
0.58567 | 57.4223
0.58568 | 57.4166
0.58569 | 57.4205
0.5857 | 57.4371
0.58571 | 57.4447
0.58572 | 57.4264
0.58573 | 57.4127
0.58574 | 57.4027
0.58575 | 57.4045
0.58576 | 57.4067
0.58577 | 57.3659
0.58578 | 57.3675
0.58579 | 57.4001
0.5858 | 57.3905
0.58581 | 57.4017
0.58582 | 57.3848
0.58583 | 57.3784
0.58584 | 57.3727
0.58585 | 57.3572
0.58586 | 57.3685
0.58587 | 57.3513
0.58588 | 57.364
0.58589 | 57.3437
0.5859 | 57.3629
0.58591 | 57.3681
0.58592 | 57.3193
0.58593 | 57.3226
0.58594 | 57.3305
0.58595 | 57.3442
0.58596 | 57.3179
0.58597 | 57.3007
0.58598 | 57.3121
0.58599 | 57.3013
0.586 | 57.2987
0.58601 | 57.3045
0.58602 | 57.3059
0.58603 | 57.2986
0.58604 | 57.2962
0.58605 | 57.287
0.58606 | 57.2957
0.58607 | 57.2825
0.58608 | 57.2546
0.58609 | 57.2567
0.5861 | 57.2728
0.58611 | 57.2584
0.58612 | 57.2526
0.58613 | 57.251
0.58614 | 57.2403
0.58615 | 57.2611
0.58616 | 57.2434
0.58617 | 57.2273
0.58618 | 57.2241
0.58619 | 57.231
0.5862 | 57.2233
0.58621 | 57.2226
0.58622 | 57.2199
0.58623 | 57.1897
0.58624 | 57.1862
0.58625 | 57.2053
0.58626 | 57.2018
0.58627 | 57.1749
0.58628 | 57.182
0.58629 | 57.1987
0.5863 | 57.1816
0.58631 | 57.1846
0.58632 | 57.1604
0.58633 | 57.1412
0.58634 | 57.1516
0.58635 | 57.17
0.58636 | 57.147
0.58637 | 57.1442
0.58638 | 57.157
0.58639 | 57.1464
0.5864 | 57.1228
0.58641 | 57.1366
0.58642 | 57.1292
0.58643 | 57.0987
0.58644 | 57.109
0.58645 | 57.12
0.58646 | 57.124
0.58647 | 57.1021
0.58648 | 57.1117
0.58649 | 57.1019
0.5865 | 57.1023
0.58651 | 57.0954
0.58652 | 57.0787
0.58653 | 57.0687
0.58654 | 57.0628
0.58655 | 57.0772
0.58656 | 57.0799
0.58657 | 57.054
0.58658 | 57.0509
0.58659 | 57.0632
0.5866 | 57.0524
0.58661 | 57.0631
0.58662 | 57.0421
0.58663 | 57.0099
0.58664 | 57.0359
0.58665 | 57.0526
0.58666 | 57.0248
0.58667 | 57.0301
0.58668 | 57.0308
0.58669 | 57.0096
0.5867 | 57.0046
0.58671 | 57.0164
0.58672 | 56.9983
0.58673 | 56.9971
0.58674 | 57.0122
0.58675 | 56.9973
0.58676 | 57.0112
0.58677 | 56.9835
0.58678 | 56.9766
0.58679 | 56.9803
0.5868 | 56.9932
0.58681 | 56.9803
0.58682 | 56.9485
0.58683 | 56.9529
0.58684 | 56.9537
0.58685 | 56.9491
0.58686 | 56.9483
0.58687 | 56.9498
0.58688 | 56.927
0.58689 | 56.9311
0.5869 | 56.9486
0.58691 | 56.9297
0.58692 | 56.9125
0.58693 | 56.9125
0.58694 | 56.9184
0.58695 | 56.9249
0.58696 | 56.9272
0.58697 | 56.8975
0.58698 | 56.8868
0.58699 | 56.9189
0.587 | 56.8933
0.58701 | 56.8796
0.58702 | 56.8635
0.58703 | 56.8743
0.58704 | 56.8773
0.58705 | 56.8706
0.58706 | 56.8719
0.58707 | 56.8589
0.58708 | 56.8345
0.58709 | 56.844
0.5871 | 56.8628
0.58711 | 56.8555
0.58712 | 56.8358
0.58713 | 56.8514
0.58714 | 56.8511
0.58715 | 56.8436
0.58716 | 56.8304
0.58717 | 56.8064
0.58718 | 56.8091
0.58719 | 56.8066
0.5872 | 56.8139
0.58721 | 56.8202
0.58722 | 56.8127
0.58723 | 56.8035
0.58724 | 56.8028
0.58725 | 56.7881
0.58726 | 56.7861
0.58727 | 56.763
0.58728 | 56.7532
0.58729 | 56.7781
0.5873 | 56.7948
0.58731 | 56.785
0.58732 | 56.7644
0.58733 | 56.7768
0.58734 | 56.7575
0.58735 | 56.7354
0.58736 | 56.7442
0.58737 | 56.7289
0.58738 | 56.7127
0.58739 | 56.7336
0.5874 | 56.7478
0.58741 | 56.7454
0.58742 | 56.7161
0.58743 | 56.7156
0.58744 | 56.7073
0.58745 | 56.7103
0.58746 | 56.6924
0.58747 | 56.6859
0.58748 | 56.6898
0.58749 | 56.6865
0.5875 | 56.7075
0.58751 | 56.7159
0.58752 | 56.6798
0.58753 | 56.6481
0.58754 | 56.6675
0.58755 | 56.6723
0.58756 | 56.6556
0.58757 | 56.638
0.58758 | 56.6374
0.58759 | 56.6425
0.5876 | 56.6466
0.58761 | 56.6599
0.58762 | 56.6386
0.58763 | 56.6209
0.58764 | 56.6275
0.58765 | 56.6039
0.58766 | 56.5863
0.58767 | 56.6182
0.58768 | 56.6438
0.58769 | 56.6134
0.5877 | 56.6196
0.58771 | 56.6076
0.58772 | 56.5556
0.58773 | 56.5641
0.58774 | 56.5679
0.58775 | 56.565
0.58776 | 56.5695
0.58777 | 56.5889
0.58778 | 56.585
0.58779 | 56.5613
0.5878 | 56.5534
0.58781 | 56.5444
0.58782 | 56.5222
0.58783 | 56.5229
0.58784 | 56.5353
0.58785 | 56.548
0.58786 | 56.5489
0.58787 | 56.5332
0.58788 | 56.5161
0.58789 | 56.4946
0.5879 | 56.5356
0.58791 | 56.5234
0.58792 | 56.5058
0.58793 | 56.4919
0.58794 | 56.4937
0.58795 | 56.4988
0.58796 | 56.5142
0.58797 | 56.5027
0.58798 | 56.4641
0.58799 | 56.4794
0.588 | 56.4906
0.58801 | 56.4844
0.58802 | 56.4524
0.58803 | 56.4496
0.58804 | 56.4641
0.58805 | 56.4513
0.58806 | 56.4414
0.58807 | 56.459
0.58808 | 56.4271
0.58809 | 56.4442
0.5881 | 56.4455
0.58811 | 56.4407
0.58812 | 56.4245
0.58813 | 56.4257
0.58814 | 56.4298
0.58815 | 56.4356
0.58816 | 56.4366
0.58817 | 56.4059
0.58818 | 56.4014
0.58819 | 56.3949
0.5882 | 56.4138
0.58821 | 56.426
0.58822 | 56.3842
0.58823 | 56.3872
0.58824 | 56.3848
0.58825 | 56.374
0.58826 | 56.3636
0.58827 | 56.367
0.58828 | 56.3681
0.58829 | 56.3838
0.5883 | 56.3727
0.58831 | 56.3701
0.58832 | 56.3559
0.58833 | 56.3459
0.58834 | 56.3429
0.58835 | 56.3485
0.58836 | 56.3407
0.58837 | 56.3294
0.58838 | 56.3212
0.58839 | 56.3575
0.5884 | 56.3351
0.58841 | 56.2921
0.58842 | 56.2911
0.58843 | 56.302
0.58844 | 56.3115
0.58845 | 56.3149
0.58846 | 56.3355
0.58847 | 56.3047
0.58848 | 56.274
0.58849 | 56.3056
0.5885 | 56.3036
0.58851 | 56.2924
0.58852 | 56.2569
0.58853 | 56.2588
0.58854 | 56.2636
0.58855 | 56.2618
0.58856 | 56.2794
0.58857 | 56.2755
0.58858 | 56.2622
0.58859 | 56.2319
0.5886 | 56.2321
0.58861 | 56.2428
0.58862 | 56.2527
0.58863 | 56.2517
0.58864 | 56.2488
0.58865 | 56.2229
0.58866 | 56.2214
0.58867 | 56.22
0.58868 | 56.2018
0.58869 | 56.2125
0.5887 | 56.2401
0.58871 | 56.2152
0.58872 | 56.1748
0.58873 | 56.2047
0.58874 | 56.2085
0.58875 | 56.1808
0.58876 | 56.204
0.58877 | 56.1791
0.58878 | 56.152
0.58879 | 56.1765
0.5888 | 56.2008
0.58881 | 56.1911
0.58882 | 56.1396
0.58883 | 56.1586
0.58884 | 56.1492
0.58885 | 56.1502
0.58886 | 56.1904
0.58887 | 56.1544
0.58888 | 56.1307
0.58889 | 56.1355
0.5889 | 56.1553
0.58891 | 56.1461
0.58892 | 56.1085
0.58893 | 56.1267
0.58894 | 56.1297
0.58895 | 56.1324
0.58896 | 56.0988
0.58897 | 56.1042
0.58898 | 56.1034
0.58899 | 56.118
0.589 | 56.1097
0.58901 | 56.1165
0.58902 | 56.0966
0.58903 | 56.1074
0.58904 | 56.096
0.58905 | 56.0782
0.58906 | 56.0833
0.58907 | 56.0663
0.58908 | 56.0722
0.58909 | 56.0848
0.5891 | 56.0904
0.58911 | 56.0703
0.58912 | 56.0374
0.58913 | 56.0118
0.58914 | 56.057
0.58915 | 56.0622
0.58916 | 56.054
0.58917 | 56.0454
0.58918 | 56.0453
0.58919 | 56.0472
0.5892 | 56.0494
0.58921 | 56.0217
0.58922 | 56.0132
0.58923 | 56.0241
0.58924 | 56.0191
0.58925 | 56.0174
0.58926 | 56.0296
0.58927 | 56.0204
0.58928 | 56.012
0.58929 | 55.9907
0.5893 | 55.9897
0.58931 | 56.0157
0.58932 | 55.9938
0.58933 | 55.993
0.58934 | 56.0053
0.58935 | 55.988
0.58936 | 55.9789
0.58937 | 55.9653
0.58938 | 56.0003
0.58939 | 55.9771
0.5894 | 55.9724
0.58941 | 55.9846
0.58942 | 55.9543
0.58943 | 55.9284
0.58944 | 55.9533
0.58945 | 55.9567
0.58946 | 55.9569
0.58947 | 55.9337
0.58948 | 55.9404
0.58949 | 55.9321
0.5895 | 55.9425
0.58951 | 55.9429
0.58952 | 55.9238
0.58953 | 55.9074
0.58954 | 55.925
0.58955 | 55.9394
0.58956 | 55.9415
0.58957 | 55.9153
0.58958 | 55.9046
0.58959 | 55.8779
0.5896 | 55.8758
0.58961 | 55.91
0.58962 | 55.9003
0.58963 | 55.8888
0.58964 | 55.894
0.58965 | 55.8979
0.58966 | 55.9119
0.58967 | 55.8785
0.58968 | 55.852
0.58969 | 55.8645
0.5897 | 55.8897
0.58971 | 55.8777
0.58972 | 55.8478
0.58973 | 55.884
0.58974 | 55.863
0.58975 | 55.8537
0.58976 | 55.8298
0.58977 | 55.826
0.58978 | 55.8288
0.58979 | 55.8341
0.5898 | 55.8426
0.58981 | 55.8462
0.58982 | 55.8147
0.58983 | 55.8085
0.58984 | 55.8377
0.58985 | 55.8161
0.58986 | 55.8312
0.58987 | 55.7906
0.58988 | 55.7947
0.58989 | 55.7985
0.5899 | 55.7979
0.58991 | 55.786
0.58992 | 55.7817
0.58993 | 55.8021
0.58994 | 55.8018
0.58995 | 55.7722
0.58996 | 55.8066
0.58997 | 55.7792
0.58998 | 55.7368
0.58999 | 55.758
0.59 | 55.7704
0.59001 | 55.7686
0.59002 | 55.7764
0.59003 | 55.7802
0.59004 | 55.7655
0.59005 | 55.7465
0.59006 | 55.7305
0.59007 | 55.7361
0.59008 | 55.729
0.59009 | 55.7398
0.5901 | 55.7475
0.59011 | 55.7483
0.59012 | 55.7083
0.59013 | 55.7133
0.59014 | 55.7103
0.59015 | 55.7246
0.59016 | 55.6957
0.59017 | 55.6668
0.59018 | 55.6889
0.59019 | 55.7077
0.5902 | 55.7273
0.59021 | 55.7103
0.59022 | 55.672
0.59023 | 55.661
0.59024 | 55.6707
0.59025 | 55.6863
0.59026 | 55.6816
0.59027 | 55.6662
0.59028 | 55.6621
0.59029 | 55.6389
0.5903 | 55.6475
0.59031 | 55.6374
0.59032 | 55.6664
0.59033 | 55.6453
0.59034 | 55.6285
0.59035 | 55.6346
0.59036 | 55.6195
0.59037 | 55.6247
0.59038 | 55.6392
0.59039 | 55.6443
0.5904 | 55.6286
0.59041 | 55.6246
0.59042 | 55.6152
0.59043 | 55.6078
0.59044 | 55.6019
0.59045 | 55.5894
0.59046 | 55.59
0.59047 | 55.5745
0.59048 | 55.5977
0.59049 | 55.618
0.5905 | 55.6139
0.59051 | 55.601
0.59052 | 55.5672
0.59053 | 55.5332
0.59054 | 55.5545
0.59055 | 55.5797
0.59056 | 55.5912
0.59057 | 55.5645
0.59058 | 55.5664
0.59059 | 55.5552
0.5906 | 55.5515
0.59061 | 55.5498
0.59062 | 55.5286
0.59063 | 55.515
0.59064 | 55.5304
0.59065 | 55.5424
0.59066 | 55.5454
0.59067 | 55.5513
0.59068 | 55.5215
0.59069 | 55.4987
0.5907 | 55.5154
0.59071 | 55.5221
0.59072 | 55.5148
0.59073 | 55.5074
0.59074 | 55.5041
0.59075 | 55.5146
0.59076 | 55.512
0.59077 | 55.4884
0.59078 | 55.4841
0.59079 | 55.4961
0.5908 | 55.479
0.59081 | 55.4903
0.59082 | 55.4748
0.59083 | 55.4681
0.59084 | 55.4757
0.59085 | 55.4767
0.59086 | 55.4768
0.59087 | 55.4723
0.59088 | 55.4397
0.59089 | 55.4714
0.5909 | 55.4647
0.59091 | 55.4501
0.59092 | 55.4337
0.59093 | 55.451
0.59094 | 55.4435
0.59095 | 55.4399
0.59096 | 55.4558
0.59097 | 55.4303
0.59098 | 55.4009
0.59099 | 55.4095
0.591 | 55.4522
0.59101 | 55.4365
0.59102 | 55.4162
0.59103 | 55.4217
0.59104 | 55.4265
0.59105 | 55.396
0.59106 | 55.3927
0.59107 | 55.3907
0.59108 | 55.3775
0.59109 | 55.4018
0.5911 | 55.3934
0.59111 | 55.3937
0.59112 | 55.3843
0.59113 | 55.3748
0.59114 | 55.3713
0.59115 | 55.3774
0.59116 | 55.359
0.59117 | 55.3547
0.59118 | 55.3645
0.59119 | 55.3912
0.5912 | 55.3743
0.59121 | 55.3411
0.59122 | 55.353
0.59123 | 55.3238
0.59124 | 55.3285
0.59125 | 55.3418
0.59126 | 55.3385
0.59127 | 55.3323
0.59128 | 55.3314
0.59129 | 55.3195
0.5913 | 55.3297
0.59131 | 55.3315
0.59132 | 55.3134
0.59133 | 55.3005
0.59134 | 55.3228
0.59135 | 55.2942
0.59136 | 55.3033
0.59137 | 55.3005
0.59138 | 55.3001
0.59139 | 55.2787
0.5914 | 55.2834
0.59141 | 55.2638
0.59142 | 55.2536
0.59143 | 55.2678
0.59144 | 55.2705
0.59145 | 55.2832
0.59146 | 55.2899
0.59147 | 55.2556
0.59148 | 55.2526
0.59149 | 55.2465
0.5915 | 55.258
0.59151 | 55.2519
0.59152 | 55.2195
0.59153 | 55.2212
0.59154 | 55.2386
0.59155 | 55.2189
0.59156 | 55.2314
0.59157 | 55.231
0.59158 | 55.2044
0.59159 | 55.1867
0.5916 | 55.2208
0.59161 | 55.1994
0.59162 | 55.1748
0.59163 | 55.2184
0.59164 | 55.2316
0.59165 | 55.1828
0.59166 | 55.2089
0.59167 | 55.1799
0.59168 | 55.1512
0.59169 | 55.152
0.5917 | 55.1681
0.59171 | 55.1837
0.59172 | 55.1509
0.59173 | 55.1757
0.59174 | 55.1598
0.59175 | 55.161
0.59176 | 55.1651
0.59177 | 55.1338
0.59178 | 55.1068
0.59179 | 55.1547
0.5918 | 55.1429
0.59181 | 55.1079
0.59182 | 55.1202
0.59183 | 55.151
0.59184 | 55.1171
0.59185 | 55.113
0.59186 | 55.1238
0.59187 | 55.0878
0.59188 | 55.0856
0.59189 | 55.1225
0.5919 | 55.0934
0.59191 | 55.0869
0.59192 | 55.1044
0.59193 | 55.0796
0.59194 | 55.065
0.59195 | 55.0883
0.59196 | 55.0962
0.59197 | 55.0411
0.59198 | 55.0696
0.59199 | 55.1033
0.592 | 55.0562
0.59201 | 55.0684
0.59202 | 55.0671
0.59203 | 55.035
0.59204 | 55.0446
0.59205 | 55.0737
0.59206 | 55.0558
0.59207 | 55.0068
0.59208 | 55.0379
0.59209 | 55.0331
0.5921 | 55.0104
0.59211 | 55.0227
0.59212 | 55.04
0.59213 | 55.0142
0.59214 | 55.0164
0.59215 | 55.0222
0.59216 | 55.0058
0.59217 | 54.9951
0.59218 | 55.003
0.59219 | 54.9851
0.5922 | 54.9865
0.59221 | 54.996
0.59222 | 54.9899
0.59223 | 54.9536
0.59224 | 54.9896
0.59225 | 54.9769
0.59226 | 54.9606
0.59227 | 54.956
0.59228 | 54.9785
0.59229 | 54.954
0.5923 | 54.9579
0.59231 | 54.9617
0.59232 | 54.9278
0.59233 | 54.9305
0.59234 | 54.9381
0.59235 | 54.9662
0.59236 | 54.9422
0.59237 | 54.9243
0.59238 | 54.9165
0.59239 | 54.9411
0.5924 | 54.9096
0.59241 | 54.918
0.59242 | 54.9227
0.59243 | 54.9093
0.59244 | 54.906
0.59245 | 54.9077
0.59246 | 54.9255
0.59247 | 54.8942
0.59248 | 54.8653
0.59249 | 54.8912
0.5925 | 54.9038
0.59251 | 54.8887
0.59252 | 54.856
0.59253 | 54.8724
0.59254 | 54.8979
0.59255 | 54.8554
0.59256 | 54.8803
0.59257 | 54.8524
0.59258 | 54.8491
0.59259 | 54.845
0.5926 | 54.8448
0.59261 | 54.8543
0.59262 | 54.8309
0.59263 | 54.8331
0.59264 | 54.8353
0.59265 | 54.8484
0.59266 | 54.8401
0.59267 | 54.8217
0.59268 | 54.8094
0.59269 | 54.8252
0.5927 | 54.8353
0.59271 | 54.8478
0.59272 | 54.7986
0.59273 | 54.8096
0.59274 | 54.8206
0.59275 | 54.8033
0.59276 | 54.7943
0.59277 | 54.7909
0.59278 | 54.7834
0.59279 | 54.7925
0.5928 | 54.7968
0.59281 | 54.7733
0.59282 | 54.7793
0.59283 | 54.7604
0.59284 | 54.7815
0.59285 | 54.7619
0.59286 | 54.7648
0.59287 | 54.7635
0.59288 | 54.775
0.59289 | 54.7655
0.5929 | 54.7664
0.59291 | 54.7654
0.59292 | 54.7523
0.59293 | 54.7271
0.59294 | 54.7361
0.59295 | 54.7536
0.59296 | 54.7573
0.59297 | 54.7307
0.59298 | 54.722
0.59299 | 54.7448
0.593 | 54.7376
0.59301 | 54.7096
0.59302 | 54.7145
0.59303 | 54.7144
0.59304 | 54.718
0.59305 | 54.7215
0.59306 | 54.7156
0.59307 | 54.7022
0.59308 | 54.6885
0.59309 | 54.7169
0.5931 | 54.7131
0.59311 | 54.6926
0.59312 | 54.6867
0.59313 | 54.6944
0.59314 | 54.6763
0.59315 | 54.6908
0.59316 | 54.6817
0.59317 | 54.6819
0.59318 | 54.6902
0.59319 | 54.6667
0.5932 | 54.6592
0.59321 | 54.6762
0.59322 | 54.6683
0.59323 | 54.6592
0.59324 | 54.6681
0.59325 | 54.6707
0.59326 | 54.6899
0.59327 | 54.6345
0.59328 | 54.6464
0.59329 | 54.6699
0.5933 | 54.6434
0.59331 | 54.6381
0.59332 | 54.6329
0.59333 | 54.6298
0.59334 | 54.6125
0.59335 | 54.643
0.59336 | 54.6497
0.59337 | 54.5918
0.59338 | 54.5777
0.59339 | 54.6289
0.5934 | 54.6439
0.59341 | 54.6202
0.59342 | 54.599
0.59343 | 54.609
0.59344 | 54.6122
0.59345 | 54.6035
0.59346 | 54.6132
0.59347 | 54.5859
0.59348 | 54.6002
0.59349 | 54.599
0.5935 | 54.5903
0.59351 | 54.6124
0.59352 | 54.5653
0.59353 | 54.5724
0.59354 | 54.5946
0.59355 | 54.584
0.59356 | 54.5654
0.59357 | 54.5594
0.59358 | 54.5714
0.59359 | 54.5598
0.5936 | 54.5609
0.59361 | 54.5674
0.59362 | 54.5452
0.59363 | 54.5464
0.59364 | 54.5488
0.59365 | 54.5392
0.59366 | 54.554
0.59367 | 54.5283
0.59368 | 54.5191
0.59369 | 54.539
0.5937 | 54.5571
0.59371 | 54.5375
0.59372 | 54.5176
0.59373 | 54.5216
0.59374 | 54.5188
0.59375 | 54.5184
0.59376 | 54.5361
0.59377 | 54.5221
0.59378 | 54.4877
0.59379 | 54.5272
0.5938 | 54.5003
0.59381 | 54.4985
0.59382 | 54.5062
0.59383 | 54.4821
0.59384 | 54.4935
0.59385 | 54.4827
0.59386 | 54.4902
0.59387 | 54.4875
0.59388 | 54.4768
0.59389 | 54.4686
0.5939 | 54.4608
0.59391 | 54.4666
0.59392 | 54.4759
0.59393 | 54.464
0.59394 | 54.4463
0.59395 | 54.4694
0.59396 | 54.467
0.59397 | 54.4403
0.59398 | 54.418
0.59399 | 54.4514
0.594 | 54.4471
0.59401 | 54.4258
0.59402 | 54.4257
0.59403 | 54.4281
0.59404 | 54.4425
0.59405 | 54.4559
0.59406 | 54.4123
0.59407 | 54.4074
0.59408 | 54.4067
0.59409 | 54.3999
0.5941 | 54.4036
0.59411 | 54.4137
0.59412 | 54.4122
0.59413 | 54.4066
0.59414 | 54.4144
0.59415 | 54.3993
0.59416 | 54.3771
0.59417 | 54.3563
0.59418 | 54.3692
0.59419 | 54.3964
0.5942 | 54.3944
0.59421 | 54.3835
0.59422 | 54.3767
0.59423 | 54.3562
0.59424 | 54.3561
0.59425 | 54.3592
0.59426 | 54.3756
0.59427 | 54.353
0.59428 | 54.3555
0.59429 | 54.3645
0.5943 | 54.3397
0.59431 | 54.3389
0.59432 | 54.3358
0.59433 | 54.3254
0.59434 | 54.35
0.59435 | 54.3297
0.59436 | 54.3305
0.59437 | 54.3345
0.59438 | 54.3208
0.59439 | 54.3063
0.5944 | 54.3195
0.59441 | 54.3061
0.59442 | 54.2733
0.59443 | 54.2791
0.59444 | 54.3181
0.59445 | 54.3392
0.59446 | 54.3248
0.59447 | 54.2658
0.59448 | 54.2661
0.59449 | 54.2851
0.5945 | 54.271
0.59451 | 54.2966
0.59452 | 54.2821
0.59453 | 54.2534
0.59454 | 54.2727
0.59455 | 54.2791
0.59456 | 54.2783
0.59457 | 54.2576
0.59458 | 54.2624
0.59459 | 54.2365
0.5946 | 54.2376
0.59461 | 54.2437
0.59462 | 54.2367
0.59463 | 54.2797
0.59464 | 54.2428
0.59465 | 54.2453
0.59466 | 54.2235
0.59467 | 54.227
0.59468 | 54.2194
0.59469 | 54.228
0.5947 | 54.2242
0.59471 | 54.2153
0.59472 | 54.2075
0.59473 | 54.2007
0.59474 | 54.2131
0.59475 | 54.2264
0.59476 | 54.216
0.59477 | 54.2041
0.59478 | 54.1905
0.59479 | 54.1972
0.5948 | 54.2353
0.59481 | 54.216
0.59482 | 54.193
0.59483 | 54.1864
0.59484 | 54.1478
0.59485 | 54.1599
0.59486 | 54.1993
0.59487 | 54.1757
0.59488 | 54.1726
0.59489 | 54.1726
0.5949 | 54.186
0.59491 | 54.1847
0.59492 | 54.1627
0.59493 | 54.1542
0.59494 | 54.1473
0.59495 | 54.1493
0.59496 | 54.1535
0.59497 | 54.148
0.59498 | 54.1645
0.59499 | 54.1742
0.595 | 54.155
0.59501 | 54.1543
0.59502 | 54.12
0.59503 | 54.1065
0.59504 | 54.1074
0.59505 | 54.1489
0.59506 | 54.1309
0.59507 | 54.1106
0.59508 | 54.1205
0.59509 | 54.1208
0.5951 | 54.1385
0.59511 | 54.1358
0.59512 | 54.1208
0.59513 | 54.0803
0.59514 | 54.0931
0.59515 | 54.1195
0.59516 | 54.1117
0.59517 | 54.0951
0.59518 | 54.1029
0.59519 | 54.1067
0.5952 | 54.0926
0.59521 | 54.106
0.59522 | 54.0761
0.59523 | 54.0591
0.59524 | 54.1082
0.59525 | 54.0861
0.59526 | 54.0563
0.59527 | 54.0609
0.59528 | 54.0858
0.59529 | 54.0579
0.5953 | 54.0697
0.59531 | 54.0715
0.59532 | 54.0434
0.59533 | 54.0268
0.59534 | 54.0598
0.59535 | 54.0677
0.59536 | 54.0355
0.59537 | 54.0373
0.59538 | 54.0261
0.59539 | 54.038
0.5954 | 54.0478
0.59541 | 54.0421
0.59542 | 54.0093
0.59543 | 54.0179
0.59544 | 54.049
0.59545 | 54.0082
0.59546 | 54.0223
0.59547 | 54.0326
0.59548 | 53.9953
0.59549 | 54.0076
0.5955 | 54.0184
0.59551 | 53.9937
0.59552 | 53.9923
0.59553 | 54.0106
0.59554 | 53.9981
0.59555 | 53.9907
0.59556 | 53.9814
0.59557 | 53.9829
0.59558 | 53.975
0.59559 | 53.978
0.5956 | 53.9851
0.59561 | 53.9665
0.59562 | 53.9796
0.59563 | 53.9808
0.59564 | 54.0008
0.59565 | 53.9509
0.59566 | 53.9529
0.59567 | 53.9573
0.59568 | 53.9562
0.59569 | 53.9617
0.5957 | 53.9772
0.59571 | 53.9512
0.59572 | 53.9359
0.59573 | 53.9338
0.59574 | 53.918
0.59575 | 53.9344
0.59576 | 53.9416
0.59577 | 53.9283
0.59578 | 53.9198
0.59579 | 53.9458
0.5958 | 53.912
0.59581 | 53.9151
0.59582 | 53.9195
0.59583 | 53.9123
0.59584 | 53.8961
0.59585 | 53.901
0.59586 | 53.9245
0.59587 | 53.9052
0.59588 | 53.8914
0.59589 | 53.8922
0.5959 | 53.8839
0.59591 | 53.8966
0.59592 | 53.892
0.59593 | 53.8743
0.59594 | 53.8648
0.59595 | 53.8985
0.59596 | 53.8811
0.59597 | 53.8638
0.59598 | 53.8538
0.59599 | 53.8837
0.596 | 53.8637
0.59601 | 53.8441
0.59602 | 53.8517
0.59603 | 53.8385
0.59604 | 53.838
0.59605 | 53.856
0.59606 | 53.8706
0.59607 | 53.8315
0.59608 | 53.832
0.59609 | 53.8233
0.5961 | 53.8104
0.59611 | 53.8412
0.59612 | 53.8084
0.59613 | 53.7909
0.59614 | 53.8086
0.59615 | 53.8311
0.59616 | 53.8326
0.59617 | 53.7941
0.59618 | 53.7961
0.59619 | 53.793
0.5962 | 53.7921
0.59621 | 53.7791
0.59622 | 53.7942
0.59623 | 53.7778
0.59624 | 53.7692
0.59625 | 53.7881
0.59626 | 53.781
0.59627 | 53.7469
0.59628 | 53.7672
0.59629 | 53.7817
0.5963 | 53.7716
0.59631 | 53.7585
0.59632 | 53.743
0.59633 | 53.7356
0.59634 | 53.7462
0.59635 | 53.7492
0.59636 | 53.7686
0.59637 | 53.7344
0.59638 | 53.7089
0.59639 | 53.7531
0.5964 | 53.75
0.59641 | 53.719
0.59642 | 53.7142
0.59643 | 53.7055
0.59644 | 53.7054
0.59645 | 53.7283
0.59646 | 53.7037
0.59647 | 53.6995
0.59648 | 53.73
0.59649 | 53.6994
0.5965 | 53.6925
0.59651 | 53.7257
0.59652 | 53.6797
0.59653 | 53.6836
0.59654 | 53.6921
0.59655 | 53.6821
0.59656 | 53.673
0.59657 | 53.6912
0.59658 | 53.6823
0.59659 | 53.6738
0.5966 | 53.6633
0.59661 | 53.6742
0.59662 | 53.6395
0.59663 | 53.6366
0.59664 | 53.655
0.59665 | 53.635
0.59666 | 53.6579
0.59667 | 53.6819
0.59668 | 53.6502
0.59669 | 53.6156
0.5967 | 53.6555
0.59671 | 53.6632
0.59672 | 53.5974
0.59673 | 53.6095
0.59674 | 53.6525
0.59675 | 53.6124
0.59676 | 53.6337
0.59677 | 53.6224
0.59678 | 53.5886
0.59679 | 53.5815
0.5968 | 53.6122
0.59681 | 53.6143
0.59682 | 53.5751
0.59683 | 53.5958
0.59684 | 53.6193
0.59685 | 53.5993
0.59686 | 53.579
0.59687 | 53.5789
0.59688 | 53.5639
0.59689 | 53.5652
0.5969 | 53.5802
0.59691 | 53.5784
0.59692 | 53.5716
0.59693 | 53.5544
0.59694 | 53.5531
0.59695 | 53.5671
0.59696 | 53.5739
0.59697 | 53.5501
0.59698 | 53.5294
0.59699 | 53.53
0.597 | 53.5462
0.59701 | 53.5495
0.59702 | 53.5235
0.59703 | 53.5445
0.59704 | 53.5341
0.59705 | 53.5393
0.59706 | 53.5259
0.59707 | 53.4797
0.59708 | 53.5305
0.59709 | 53.5262
0.5971 | 53.4988
0.59711 | 53.5188
0.59712 | 53.5335
0.59713 | 53.513
0.59714 | 53.4859
0.59715 | 53.4968
0.59716 | 53.4957
0.59717 | 53.4555
0.59718 | 53.481
0.59719 | 53.5146
0.5972 | 53.4843
0.59721 | 53.4926
0.59722 | 53.4717
0.59723 | 53.4669
0.59724 | 53.4734
0.59725 | 53.4719
0.59726 | 53.4648
0.59727 | 53.4554
0.59728 | 53.4682
0.59729 | 53.4586
0.5973 | 53.4643
0.59731 | 53.4617
0.59732 | 53.4404
0.59733 | 53.4308
0.59734 | 53.4199
0.59735 | 53.4516
0.59736 | 53.4544
0.59737 | 53.426
0.59738 | 53.4116
0.59739 | 53.4311
0.5974 | 53.4462
0.59741 | 53.4374
0.59742 | 53.4069
0.59743 | 53.4119
0.59744 | 53.4303
0.59745 | 53.4034
0.59746 | 53.4178
0.59747 | 53.4201
0.59748 | 53.4079
0.59749 | 53.3976
0.5975 | 53.4039
0.59751 | 53.3961
0.59752 | 53.3657
0.59753 | 53.3935
0.59754 | 53.4032
0.59755 | 53.3784
0.59756 | 53.3856
0.59757 | 53.381
0.59758 | 53.361
0.59759 | 53.3771
0.5976 | 53.3934
0.59761 | 53.3736
0.59762 | 53.3469
0.59763 | 53.3771
0.59764 | 53.363
0.59765 | 53.346
0.59766 | 53.3782
0.59767 | 53.3555
0.59768 | 53.3169
0.59769 | 53.3377
0.5977 | 53.3976
0.59771 | 53.3389
0.59772 | 53.3155
0.59773 | 53.3538
0.59774 | 53.3414
0.59775 | 53.3165
0.59776 | 53.3254
0.59777 | 53.3395
0.59778 | 53.3044
0.59779 | 53.2986
0.5978 | 53.3425
0.59781 | 53.3245
0.59782 | 53.305
0.59783 | 53.314
0.59784 | 53.3155
0.59785 | 53.2812
0.59786 | 53.3173
0.59787 | 53.3026
0.59788 | 53.2605
0.59789 | 53.2963
0.5979 | 53.2984
0.59791 | 53.2807
0.59792 | 53.258
0.59793 | 53.314
0.59794 | 53.3097
0.59795 | 53.2704
0.59796 | 53.2714
0.59797 | 53.2786
0.59798 | 53.2493
0.59799 | 53.2443
0.598 | 53.287
0.59801 | 53.2822
0.59802 | 53.2427
0.59803 | 53.2583
0.59804 | 53.2698
0.59805 | 53.2545
0.59806 | 53.2453
0.59807 | 53.2622
0.59808 | 53.2365
0.59809 | 53.2402
0.5981 | 53.2417
0.59811 | 53.2468
0.59812 | 53.2246
0.59813 | 53.2252
0.59814 | 53.2322
0.59815 | 53.2071
0.59816 | 53.2373
0.59817 | 53.2384
0.59818 | 53.224
0.59819 | 53.2121
0.5982 | 53.2153
0.59821 | 53.2062
0.59822 | 53.2071
0.59823 | 53.2048
0.59824 | 53.2177
0.59825 | 53.2136
0.59826 | 53.2188
0.59827 | 53.1847
0.59828 | 53.1763
0.59829 | 53.1953
0.5983 | 53.1812
0.59831 | 53.1891
0.59832 | 53.1836
0.59833 | 53.1611
0.59834 | 53.1812
0.59835 | 53.1993
0.59836 | 53.2007
0.59837 | 53.1721
0.59838 | 53.16
0.59839 | 53.1777
0.5984 | 53.169
0.59841 | 53.1842
0.59842 | 53.1775
0.59843 | 53.1395
0.59844 | 53.1347
0.59845 | 53.1888
0.59846 | 53.2019
0.59847 | 53.1421
0.59848 | 53.1613
0.59849 | 53.1816
0.5985 | 53.1447
0.59851 | 53.1472
0.59852 | 53.1624
0.59853 | 53.1359
0.59854 | 53.1534
0.59855 | 53.1807
0.59856 | 53.1617
0.59857 | 53.1172
0.59858 | 53.1481
0.59859 | 53.1631
0.5986 | 53.1238
0.59861 | 53.1468
0.59862 | 53.1363
0.59863 | 53.1164
0.59864 | 53.1533
0.59865 | 53.153
0.59866 | 53.1135
0.59867 | 53.1009
0.59868 | 53.1393
0.59869 | 53.1542
0.5987 | 53.1367
0.59871 | 53.1254
0.59872 | 53.1136
0.59873 | 53.0829
0.59874 | 53.1062
0.59875 | 53.1363
0.59876 | 53.1389
0.59877 | 53.1074
0.59878 | 53.1216
0.59879 | 53.1179
0.5988 | 53.108
0.59881 | 53.1175
0.59882 | 53.0924
0.59883 | 53.1088
0.59884 | 53.1186
0.59885 | 53.1023
0.59886 | 53.1153
0.59887 | 53.1287
0.59888 | 53.0959
0.59889 | 53.0855
0.5989 | 53.1214
0.59891 | 53.0957
0.59892 | 53.0734
0.59893 | 53.1074
0.59894 | 53.1201
0.59895 | 53.1138
0.59896 | 53.0866
0.59897 | 53.0819
0.59898 | 53.0928
0.59899 | 53.0781
0.599 | 53.1006
0.59901 | 53.0972
0.59902 | 53.0769
0.59903 | 53.092
0.59904 | 53.0864
0.59905 | 53.0902
0.59906 | 53.0848
0.59907 | 53.0881
0.59908 | 53.0628
0.59909 | 53.0649
0.5991 | 53.0866
0.59911 | 53.0805
0.59912 | 53.0725
0.59913 | 53.0778
0.59914 | 53.0601
0.59915 | 53.0546
0.59916 | 53.0658
0.59917 | 53.0519
0.59918 | 53.0512
0.59919 | 53.0758
0.5992 | 53.0897
0.59921 | 53.0631
0.59922 | 53.0611
0.59923 | 53.0709
0.59924 | 53.0642
0.59925 | 53.0238
0.59926 | 53.0566
0.59927 | 53.0674
0.59928 | 53.0462
0.59929 | 53.046
0.5993 | 53.079
0.59931 | 53.0652
0.59932 | 53.0261
0.59933 | 53.0429
0.59934 | 53.0563
0.59935 | 53.0303
0.59936 | 53.0518
0.59937 | 53.0427
0.59938 | 53.0269
0.59939 | 53.0337
0.5994 | 53.0674
0.59941 | 53.0519
0.59942 | 53.0267
0.59943 | 53.0537
0.59944 | 53.0248
0.59945 | 53.0185
0.59946 | 53.0422
0.59947 | 53.0421
0.59948 | 53.0147
0.59949 | 53.0198
0.5995 | 53.0522
0.59951 | 53.0328
0.59952 | 53.0172
0.59953 | 53.0171
0.59954 | 53.0015
0.59955 | 53.0274
0.59956 | 53.0351
0.59957 | 53.0186
0.59958 | 52.9997
0.59959 | 53.0107
0.5996 | 53.0208
0.59961 | 53.0155
0.59962 | 53.009
0.59963 | 53.0025
0.59964 | 53.0017
0.59965 | 53.0144
0.59966 | 53.0495
0.59967 | 52.9879
0.59968 | 52.9791
0.59969 | 53.0033
0.5997 | 53.0014
0.59971 | 52.9952
0.59972 | 52.9768
0.59973 | 52.9901
0.59974 | 52.9952
0.59975 | 53.0248
0.59976 | 53.0084
0.59977 | 52.9737
0.59978 | 52.9818
0.59979 | 52.987
0.5998 | 52.9667
0.59981 | 52.9717
0.59982 | 52.9769
0.59983 | 52.9574
0.59984 | 52.9787
0.59985 | 52.9835
0.59986 | 52.979
0.59987 | 52.9474
0.59988 | 52.9637
0.59989 | 52.9604
0.5999 | 52.9428
0.59991 | 52.9865
0.59992 | 52.971
0.59993 | 52.9264
0.59994 | 52.9682
0.59995 | 53.0132
0.59996 | 52.953
0.59997 | 52.9312
0.59998 | 52.9633
0.59999 | 52.9559
0.6 | 52.9325
0.60001 | 52.9421
0.60002 | 52.9598
0.60003 | 52.9358
0.60004 | 52.9507
0.60005 | 52.9528
0.60006 | 52.9364
0.60007 | 52.9434
0.60008 | 52.9446
0.60009 | 52.946
0.6001 | 52.9309
0.60011 | 52.9311
0.60012 | 52.9142
0.60013 | 52.9083
0.60014 | 52.934
0.60015 | 52.9365
0.60016 | 52.9457
0.60017 | 52.9216
0.60018 | 52.9138
0.60019 | 52.938
0.6002 | 52.9176
0.60021 | 52.9157
0.60022 | 52.9114
0.60023 | 52.887
0.60024 | 52.9114
0.60025 | 52.9141
0.60026 | 52.9272
0.60027 | 52.9329
0.60028 | 52.9337
0.60029 | 52.9135
0.6003 | 52.9184
0.60031 | 52.8978
0.60032 | 52.9049
0.60033 | 52.9096
0.60034 | 52.9102
0.60035 | 52.9047
0.60036 | 52.9391
0.60037 | 52.9252
0.60038 | 52.8835
0.60039 | 52.8901
0.6004 | 52.9121
0.60041 | 52.9093
0.60042 | 52.8702
0.60043 | 52.8887
0.60044 | 52.8982
0.60045 | 52.8911
0.60046 | 52.9357
0.60047 | 52.9092
0.60048 | 52.8759
0.60049 | 52.8886
0.6005 | 52.8912
0.60051 | 52.8926
0.60052 | 52.9093
0.60053 | 52.9017
0.60054 | 52.9039
0.60055 | 52.9194
0.60056 | 52.9267
0.60057 | 52.9121
0.60058 | 52.9082
0.60059 | 52.9239
0.6006 | 52.9051
0.60061 | 52.9354
0.60062 | 52.9194
0.60063 | 52.9226
0.60064 | 52.9469
0.60065 | 52.9405
0.60066 | 52.9484
0.60067 | 52.8987
0.60068 | 52.8974
0.60069 | 52.9486
0.6007 | 52.9329
0.60071 | 52.9332
0.60072 | 52.9425
0.60073 | 52.9311
0.60074 | 52.9446
0.60075 | 52.949
0.60076 | 52.9469
0.60077 | 52.925
0.60078 | 52.9187
0.60079 | 52.9274
0.6008 | 52.9432
0.60081 | 52.9382
0.60082 | 52.9267
0.60083 | 52.9265
0.60084 | 52.9498
0.60085 | 52.975
0.60086 | 52.9536
0.60087 | 52.9375
0.60088 | 52.9375
0.60089 | 52.9646
0.6009 | 52.9375
0.60091 | 52.9458
0.60092 | 52.9662
0.60093 | 52.9743
0.60094 | 52.9678
0.60095 | 52.9734
0.60096 | 52.9712
0.60097 | 52.9404
0.60098 | 52.9313
0.60099 | 52.9675
0.601 | 52.9746
0.60101 | 52.9542
0.60102 | 52.9611
0.60103 | 52.9714
0.60104 | 52.9652
0.60105 | 52.9679
0.60106 | 52.9593
0.60107 | 52.9441
0.60108 | 52.9384
0.60109 | 52.9473
0.6011 | 52.9734
0.60111 | 52.9721
0.60112 | 52.943
0.60113 | 52.9514
0.60114 | 52.9826
0.60115 | 52.9566
0.60116 | 52.9649
0.60117 | 52.9609
0.60118 | 52.9456
0.60119 | 52.9401
0.6012 | 52.9514
0.60121 | 52.9474
0.60122 | 52.949
0.60123 | 52.9505
0.60124 | 52.9606
0.60125 | 52.9452
0.60126 | 52.9516
0.60127 | 52.9542
0.60128 | 52.9334
0.60129 | 52.9479
0.6013 | 52.96
0.60131 | 52.9527
0.60132 | 52.9358
0.60133 | 52.9553
0.60134 | 52.9505
0.60135 | 52.9333
0.60136 | 52.9421
0.60137 | 52.9376
0.60138 | 52.928
0.60139 | 52.9447
0.6014 | 52.9622
0.60141 | 52.9445
0.60142 | 52.9193
0.60143 | 52.9319
0.60144 | 52.9306
0.60145 | 52.9206
0.60146 | 52.9597
0.60147 | 52.9263
0.60148 | 52.9077
0.60149 | 52.939
0.6015 | 52.9423
0.60151 | 52.9426
0.60152 | 52.9073
0.60153 | 52.9147
0.60154 | 52.9584
0.60155 | 52.9185
0.60156 | 52.9169
0.60157 | 52.9367
0.60158 | 52.9284
0.60159 | 52.9213
0.6016 | 52.9285
0.60161 | 52.9352
0.60162 | 52.9057
0.60163 | 52.9054
0.60164 | 52.9171
0.60165 | 52.9064
0.60166 | 52.9107
0.60167 | 52.9095
0.60168 | 52.9108
0.60169 | 52.9207
0.6017 | 52.9182
0.60171 | 52.9381
0.60172 | 52.8926
0.60173 | 52.8777
0.60174 | 52.9136
0.60175 | 52.902
0.60176 | 52.9109
0.60177 | 52.9033
0.60178 | 52.8961
0.60179 | 52.927
0.6018 | 52.9224
0.60181 | 52.8973
0.60182 | 52.8841
0.60183 | 52.8905
0.60184 | 52.8947
0.60185 | 52.8988
0.60186 | 52.8838
0.60187 | 52.877
0.60188 | 52.8787
0.60189 | 52.8833
0.6019 | 52.8897
0.60191 | 52.9057
0.60192 | 52.8744
0.60193 | 52.8627
0.60194 | 52.8886
0.60195 | 52.886
0.60196 | 52.8875
0.60197 | 52.8746
0.60198 | 52.8611
0.60199 | 52.8627
0.602 | 52.8779
0.60201 | 52.8776
0.60202 | 52.8704
0.60203 | 52.8791
0.60204 | 52.8749
0.60205 | 52.8529
0.60206 | 52.8481
0.60207 | 52.8476
0.60208 | 52.8568
0.60209 | 52.8729
0.6021 | 52.8742
0.60211 | 52.8782
0.60212 | 52.8624
0.60213 | 52.8557
0.60214 | 52.8605
0.60215 | 52.8293
0.60216 | 52.8398
0.60217 | 52.8325
0.60218 | 52.8311
0.60219 | 52.8581
0.6022 | 52.8674
0.60221 | 52.8425
0.60222 | 52.83
0.60223 | 52.8294
0.60224 | 52.8354
0.60225 | 52.8509
0.60226 | 52.8527
0.60227 | 52.8309
0.60228 | 52.8307
0.60229 | 52.8393
0.6023 | 52.8169
0.60231 | 52.8287
0.60232 | 52.8391
0.60233 | 52.8049
0.60234 | 52.8063
0.60235 | 52.8311
0.60236 | 52.8189
0.60237 | 52.8098
0.60238 | 52.8097
0.60239 | 52.8231
0.6024 | 52.8086
0.60241 | 52.8193
0.60242 | 52.8175
0.60243 | 52.8073
0.60244 | 52.8049
0.60245 | 52.8265
0.60246 | 52.831
0.60247 | 52.7796
0.60248 | 52.7956
0.60249 | 52.8023
0.6025 | 52.8173
0.60251 | 52.8106
0.60252 | 52.8063
0.60253 | 52.7937
0.60254 | 52.8017
0.60255 | 52.8307
0.60256 | 52.8224
0.60257 | 52.7944
0.60258 | 52.7741
0.60259 | 52.8135
0.6026 | 52.8064
0.60261 | 52.7915
0.60262 | 52.8136
0.60263 | 52.8113
0.60264 | 52.7922
0.60265 | 52.8064
0.60266 | 52.7956
0.60267 | 52.7874
0.60268 | 52.7818
0.60269 | 52.796
0.6027 | 52.7919
0.60271 | 52.7737
0.60272 | 52.8007
0.60273 | 52.7877
0.60274 | 52.7989
0.60275 | 52.8227
0.60276 | 52.8119
0.60277 | 52.7755
0.60278 | 52.7794
0.60279 | 52.8049
0.6028 | 52.812
0.60281 | 52.8069
0.60282 | 52.7698
0.60283 | 52.7702
0.60284 | 52.7755
0.60285 | 52.7678
0.60286 | 52.7648
0.60287 | 52.7887
0.60288 | 52.789
0.60289 | 52.7927
0.6029 | 52.8069
0.60291 | 52.8027
0.60292 | 52.7594
0.60293 | 52.7537
0.60294 | 52.8003
0.60295 | 52.7776
0.60296 | 52.7546
0.60297 | 52.7838
0.60298 | 52.7997
0.60299 | 52.7879
0.603 | 52.7792
0.60301 | 52.7878
0.60302 | 52.7595
0.60303 | 52.7509
0.60304 | 52.754
0.60305 | 52.7748
0.60306 | 52.7861
0.60307 | 52.7652
0.60308 | 52.756
0.60309 | 52.7686
0.6031 | 52.7773
0.60311 | 52.7692
0.60312 | 52.7814
0.60313 | 52.7473
0.60314 | 52.7425
0.60315 | 52.7542
0.60316 | 52.7631
0.60317 | 52.7606
0.60318 | 52.7797
0.60319 | 52.7797
0.6032 | 52.7456
0.60321 | 52.7441
0.60322 | 52.7529
0.60323 | 52.7475
0.60324 | 52.7582
0.60325 | 52.7594
0.60326 | 52.7736
0.60327 | 52.745
0.60328 | 52.7716
0.60329 | 52.775
0.6033 | 52.7437
0.60331 | 52.7923
0.60332 | 52.7878
0.60333 | 52.7573
0.60334 | 52.7549
0.60335 | 52.803
0.60336 | 52.8154
0.60337 | 52.7856
0.60338 | 52.7699
0.60339 | 52.7764
0.6034 | 52.765
0.60341 | 52.7987
0.60342 | 52.791
0.60343 | 52.7712
0.60344 | 52.783
0.60345 | 52.789
0.60346 | 52.7942
0.60347 | 52.7928
0.60348 | 52.7998
0.60349 | 52.7992
0.6035 | 52.7829
0.60351 | 52.7972
0.60352 | 52.8028
0.60353 | 52.7852
0.60354 | 52.8155
0.60355 | 52.8092
0.60356 | 52.8036
0.60357 | 52.7936
0.60358 | 52.809
0.60359 | 52.8142
0.6036 | 52.8084
0.60361 | 52.8349
0.60362 | 52.8145
0.60363 | 52.8036
0.60364 | 52.8538
0.60365 | 52.8586
0.60366 | 52.8302
0.60367 | 52.8379
0.60368 | 52.8468
0.60369 | 52.8391
0.6037 | 52.8393
0.60371 | 52.8459
0.60372 | 52.8138
0.60373 | 52.8107
0.60374 | 52.8632
0.60375 | 52.8492
0.60376 | 52.8502
0.60377 | 52.832
0.60378 | 52.8228
0.60379 | 52.8345
0.6038 | 52.8318
0.60381 | 52.8452
0.60382 | 52.8205
0.60383 | 52.8416
0.60384 | 52.861
0.60385 | 52.8523
0.60386 | 52.8426
0.60387 | 52.8524
0.60388 | 52.8308
0.60389 | 52.8323
0.6039 | 52.8578
0.60391 | 52.8378
0.60392 | 52.825
0.60393 | 52.845
0.60394 | 52.883
0.60395 | 52.8557
0.60396 | 52.8582
0.60397 | 52.8667
0.60398 | 52.824
0.60399 | 52.8537
0.604 | 52.8587
0.60401 | 52.8518
0.60402 | 52.8446
0.60403 | 52.8548
0.60404 | 52.8397
0.60405 | 52.8669
0.60406 | 52.8683
0.60407 | 52.8218
0.60408 | 52.8287
0.60409 | 52.8501
0.6041 | 52.8404
0.60411 | 52.8277
0.60412 | 52.8627
0.60413 | 52.8593
0.60414 | 52.8246
0.60415 | 52.8468
0.60416 | 52.8723
0.60417 | 52.8304
0.60418 | 52.8191
0.60419 | 52.8653
0.6042 | 52.8544
0.60421 | 52.8259
0.60422 | 52.8491
0.60423 | 52.8378
0.60424 | 52.8258
0.60425 | 52.8243
0.60426 | 52.8523
0.60427 | 52.8233
0.60428 | 52.816
0.60429 | 52.845
0.6043 | 52.8288
0.60431 | 52.8079
0.60432 | 52.8237
0.60433 | 52.8188
0.60434 | 52.8006
0.60435 | 52.8386
0.60436 | 52.8339
0.60437 | 52.8233
0.60438 | 52.8214
0.60439 | 52.827
0.6044 | 52.8222
0.60441 | 52.8335
0.60442 | 52.8162
0.60443 | 52.7881
0.60444 | 52.8014
0.60445 | 52.8267
0.60446 | 52.8132
0.60447 | 52.7905
0.60448 | 52.7844
0.60449 | 52.8014
0.6045 | 52.7893
0.60451 | 52.824
0.60452 | 52.7855
0.60453 | 52.8363
0.60454 | 52.8328
0.60455 | 52.7825
0.60456 | 52.8046
0.60457 | 52.7753
0.60458 | 52.7941
0.60459 | 52.8013
0.6046 | 52.7788
0.60461 | 52.7964
0.60462 | 52.7823
0.60463 | 52.7589
0.60464 | 52.7842
0.60465 | 52.7862
0.60466 | 52.7829
0.60467 | 52.7784
0.60468 | 52.7734
0.60469 | 52.7795
0.6047 | 52.7653
0.60471 | 52.7653
0.60472 | 52.7851
0.60473 | 52.7604
0.60474 | 52.7814
0.60475 | 52.7655
0.60476 | 52.7712
0.60477 | 52.7475
0.60478 | 52.727
0.60479 | 52.738
0.6048 | 52.7656
0.60481 | 52.7723
0.60482 | 52.7562
0.60483 | 52.7434
0.60484 | 52.7647
0.60485 | 52.771
0.60486 | 52.7665
0.60487 | 52.7317
0.60488 | 52.7432
0.60489 | 52.7704
0.6049 | 52.7493
0.60491 | 52.7432
0.60492 | 52.7551
0.60493 | 52.7485
0.60494 | 52.7317
0.60495 | 52.7404
0.60496 | 52.7507
0.60497 | 52.7164
0.60498 | 52.7335
0.60499 | 52.7727
0.605 | 52.7469
0.60501 | 52.7276
0.60502 | 52.7326
0.60503 | 52.7347
0.60504 | 52.7278
0.60505 | 52.7381
0.60506 | 52.7452
0.60507 | 52.7229
0.60508 | 52.7337
0.60509 | 52.7386
0.6051 | 52.7018
0.60511 | 52.7279
0.60512 | 52.7468
0.60513 | 52.7278
0.60514 | 52.7276
0.60515 | 52.7432
0.60516 | 52.736
0.60517 | 52.7061
0.60518 | 52.7198
0.60519 | 52.7267
0.6052 | 52.7045
0.60521 | 52.7207
0.60522 | 52.7477
0.60523 | 52.7283
0.60524 | 52.7106
0.60525 | 52.7319
0.60526 | 52.7375
0.60527 | 52.7054
0.60528 | 52.7192
0.60529 | 52.7326
0.6053 | 52.7247
0.60531 | 52.7302
0.60532 | 52.7233
0.60533 | 52.7159
0.60534 | 52.7237
0.60535 | 52.7276
0.60536 | 52.7464
0.60537 | 52.7265
0.60538 | 52.7186
0.60539 | 52.7098
0.6054 | 52.7237
0.60541 | 52.7652
0.60542 | 52.7165
0.60543 | 52.7095
0.60544 | 52.7412
0.60545 | 52.7606
0.60546 | 52.7603
0.60547 | 52.7399
0.60548 | 52.737
0.60549 | 52.7326
0.6055 | 52.7087
0.60551 | 52.7542
0.60552 | 52.7474
0.60553 | 52.7189
0.60554 | 52.7416
0.60555 | 52.7695
0.60556 | 52.7609
0.60557 | 52.741
0.60558 | 52.748
0.60559 | 52.7477
0.6056 | 52.7447
0.60561 | 52.7747
0.60562 | 52.7744
0.60563 | 52.7628
0.60564 | 52.7618
0.60565 | 52.7669
0.60566 | 52.756
0.60567 | 52.7403
0.60568 | 52.7663
0.60569 | 52.7732
0.6057 | 52.7878
0.60571 | 52.7855
0.60572 | 52.7665
0.60573 | 52.7721
0.60574 | 52.7853
0.60575 | 52.8037
0.60576 | 52.7964
0.60577 | 52.7753
0.60578 | 52.79
0.60579 | 52.8068
0.6058 | 52.7879
0.60581 | 52.8032
0.60582 | 52.7961
0.60583 | 52.7959
0.60584 | 52.8051
0.60585 | 52.8003
0.60586 | 52.8107
0.60587 | 52.8058
0.60588 | 52.7855
0.60589 | 52.803
0.6059 | 52.8287
0.60591 | 52.8144
0.60592 | 52.8028
0.60593 | 52.8185
0.60594 | 52.819
0.60595 | 52.8209
0.60596 | 52.8146
0.60597 | 52.8148
0.60598 | 52.8138
0.60599 | 52.8334
0.606 | 52.8362
0.60601 | 52.846
0.60602 | 52.8274
0.60603 | 52.8186
0.60604 | 52.8237
0.60605 | 52.851
0.60606 | 52.8357
0.60607 | 52.8138
0.60608 | 52.8508
0.60609 | 52.8432
0.6061 | 52.8302
0.60611 | 52.8232
0.60612 | 52.8615
0.60613 | 52.8494
0.60614 | 52.8291
0.60615 | 52.8287
0.60616 | 52.8642
0.60617 | 52.847
0.60618 | 52.81
0.60619 | 52.8423
0.6062 | 52.8615
0.60621 | 52.8535
0.60622 | 52.8382
0.60623 | 52.8594
0.60624 | 52.8501
0.60625 | 52.8517
0.60626 | 52.8646
0.60627 | 52.8339
0.60628 | 52.8427
0.60629 | 52.8548
0.6063 | 52.8457
0.60631 | 52.8598
0.60632 | 52.8669
0.60633 | 52.8516
0.60634 | 52.8664
0.60635 | 52.8645
0.60636 | 52.8692
0.60637 | 52.8649
0.60638 | 52.8432
0.60639 | 52.8433
0.6064 | 52.8531
0.60641 | 52.861
0.60642 | 52.8643
0.60643 | 52.8409
0.60644 | 52.8545
0.60645 | 52.8687
0.60646 | 52.8678
0.60647 | 52.8622
0.60648 | 52.86
0.60649 | 52.8694
0.6065 | 52.8732
0.60651 | 52.8566
0.60652 | 52.8662
0.60653 | 52.8621
0.60654 | 52.8719
0.60655 | 52.8791
0.60656 | 52.8696
0.60657 | 52.8715
0.60658 | 52.8641
0.60659 | 52.8582
0.6066 | 52.854
0.60661 | 52.8702
0.60662 | 52.8649
0.60663 | 52.8632
0.60664 | 52.8848
0.60665 | 52.8842
0.60666 | 52.8864
0.60667 | 52.8402
0.60668 | 52.8485
0.60669 | 52.8707
0.6067 | 52.8674
0.60671 | 52.8838
0.60672 | 52.8749
0.60673 | 52.8461
0.60674 | 52.8579
0.60675 | 52.8806
0.60676 | 52.8747
0.60677 | 52.8555
0.60678 | 52.8503
0.60679 | 52.8621
0.6068 | 52.8608
0.60681 | 52.8735
0.60682 | 52.8698
0.60683 | 52.8637
0.60684 | 52.8627
0.60685 | 52.8812
0.60686 | 52.8791
0.60687 | 52.8422
0.60688 | 52.8598
0.60689 | 52.8723
0.6069 | 52.8427
0.60691 | 52.8489
0.60692 | 52.8671
0.60693 | 52.8449
0.60694 | 52.8555
0.60695 | 52.8438
0.60696 | 52.8545
0.60697 | 52.8209
0.60698 | 52.8367
0.60699 | 52.8517
0.607 | 52.8453
0.60701 | 52.8468
0.60702 | 52.8527
0.60703 | 52.8479
0.60704 | 52.833
0.60705 | 52.8242
0.60706 | 52.836
0.60707 | 52.8343
0.60708 | 52.8194
0.60709 | 52.8361
0.6071 | 52.8237
0.60711 | 52.8368
0.60712 | 52.8338
0.60713 | 52.8071
0.60714 | 52.8097
0.60715 | 52.8067
0.60716 | 52.8352
0.60717 | 52.822
0.60718 | 52.8123
0.60719 | 52.8099
0.6072 | 52.8021
0.60721 | 52.8151
0.60722 | 52.8134
0.60723 | 52.802
0.60724 | 52.8096
0.60725 | 52.8314
0.60726 | 52.8302
0.60727 | 52.7719
0.60728 | 52.7946
0.60729 | 52.8122
0.6073 | 52.7775
0.60731 | 52.7984
0.60732 | 52.7947
0.60733 | 52.7832
0.60734 | 52.7777
0.60735 | 52.8129
0.60736 | 52.8075
0.60737 | 52.7861
0.60738 | 52.7878
0.60739 | 52.7868
0.6074 | 52.785
0.60741 | 52.7946
0.60742 | 52.7787
0.60743 | 52.7675
0.60744 | 52.7908
0.60745 | 52.8036
0.60746 | 52.7842
0.60747 | 52.7611
0.60748 | 52.7702
0.60749 | 52.7825
0.6075 | 52.7585
0.60751 | 52.7684
0.60752 | 52.7897
0.60753 | 52.7654
0.60754 | 52.7619
0.60755 | 52.7984
0.60756 | 52.7994
0.60757 | 52.7549
0.60758 | 52.7546
0.60759 | 52.7874
0.6076 | 52.7748
0.60761 | 52.763
0.60762 | 52.7882
0.60763 | 52.7901
0.60764 | 52.7811
0.60765 | 52.776
0.60766 | 52.7795
0.60767 | 52.7673
0.60768 | 52.7641
0.60769 | 52.7697
0.6077 | 52.7864
0.60771 | 52.7905
0.60772 | 52.7738
0.60773 | 52.7748
0.60774 | 52.7799
0.60775 | 52.7844
0.60776 | 52.7757
0.60777 | 52.7621
0.60778 | 52.7798
0.60779 | 52.7862
0.6078 | 52.7612
0.60781 | 52.7715
0.60782 | 52.784
0.60783 | 52.7635
0.60784 | 52.7581
0.60785 | 52.8066
0.60786 | 52.7903
0.60787 | 52.7532
0.60788 | 52.7645
0.60789 | 52.7941
0.6079 | 52.8084
0.60791 | 52.7977
0.60792 | 52.7773
0.60793 | 52.8034
0.60794 | 52.786
0.60795 | 52.7829
0.60796 | 52.7998
0.60797 | 52.7978
0.60798 | 52.7988
0.60799 | 52.8013
0.608 | 52.7908
0.60801 | 52.814
0.60802 | 52.8021
0.60803 | 52.7769
0.60804 | 52.7997
0.60805 | 52.81
0.60806 | 52.782
0.60807 | 52.793
0.60808 | 52.8244
0.60809 | 52.7969
0.6081 | 52.8034
0.60811 | 52.827
0.60812 | 52.823
0.60813 | 52.7907
0.60814 | 52.7989
0.60815 | 52.8245
0.60816 | 52.8153
0.60817 | 52.809
0.60818 | 52.8034
0.60819 | 52.8171
0.6082 | 52.8166
0.60821 | 52.8322
0.60822 | 52.8262
0.60823 | 52.8162
0.60824 | 52.8118
0.60825 | 52.8375
0.60826 | 52.832
0.60827 | 52.8155
0.60828 | 52.8069
0.60829 | 52.8323
0.6083 | 52.8235
0.60831 | 52.8263
0.60832 | 52.8332
0.60833 | 52.8036
0.60834 | 52.8138
0.60835 | 52.8369
0.60836 | 52.8264
0.60837 | 52.7866
0.60838 | 52.8187
0.60839 | 52.8396
0.6084 | 52.8195
0.60841 | 52.8252
0.60842 | 52.8394
0.60843 | 52.8162
0.60844 | 52.8206
0.60845 | 52.8427
0.60846 | 52.8537
0.60847 | 52.8242
0.60848 | 52.8209
0.60849 | 52.8349
0.6085 | 52.8328
0.60851 | 52.8427
0.60852 | 52.8324
0.60853 | 52.8132
0.60854 | 52.8367
0.60855 | 52.8388
0.60856 | 52.8203
0.60857 | 52.8305
0.60858 | 52.8477
0.60859 | 52.839
0.6086 | 52.8442
0.60861 | 52.8445
0.60862 | 52.8196
0.60863 | 52.83
0.60864 | 52.8423
0.60865 | 52.8342
0.60866 | 52.8412
0.60867 | 52.8362
0.60868 | 52.8291
0.60869 | 52.8406
0.6087 | 52.8619
0.60871 | 52.8386
0.60872 | 52.8127
0.60873 | 52.8137
0.60874 | 52.8566
0.60875 | 52.8358
0.60876 | 52.83
0.60877 | 52.8648
0.60878 | 52.8447
0.60879 | 52.8285
0.6088 | 52.8413
0.60881 | 52.8593
0.60882 | 52.8388
0.60883 | 52.8337
0.60884 | 52.8536
0.60885 | 52.8318
0.60886 | 52.8569
0.60887 | 52.8641
0.60888 | 52.8531
0.60889 | 52.8298
0.6089 | 52.8372
0.60891 | 52.8545
0.60892 | 52.8218
0.60893 | 52.8458
0.60894 | 52.8557
0.60895 | 52.8408
0.60896 | 52.8486
0.60897 | 52.8632
0.60898 | 52.8656
0.60899 | 52.8358
0.609 | 52.857
0.60901 | 52.8603
0.60902 | 52.8436
0.60903 | 52.8464
0.60904 | 52.8585
0.60905 | 52.8728
0.60906 | 52.8611
0.60907 | 52.8589
0.60908 | 52.8489
0.60909 | 52.8333
0.6091 | 52.8643
0.60911 | 52.862
0.60912 | 52.8426
0.60913 | 52.8436
0.60914 | 52.8565
0.60915 | 52.844
0.60916 | 52.8717
0.60917 | 52.8807
0.60918 | 52.8679
0.60919 | 52.8339
0.6092 | 52.8823
0.60921 | 52.8592
0.60922 | 52.8346
0.60923 | 52.8394
0.60924 | 52.8675
0.60925 | 52.853
0.60926 | 52.8691
0.60927 | 52.8913
0.60928 | 52.8384
0.60929 | 52.8463
0.6093 | 52.8748
0.60931 | 52.8595
0.60932 | 52.8382
0.60933 | 52.8669
0.60934 | 52.8524
0.60935 | 52.8374
0.60936 | 52.8909
0.60937 | 52.8568
0.60938 | 52.8212
0.60939 | 52.8546
0.6094 | 52.8601
0.60941 | 52.838
0.60942 | 52.8324
0.60943 | 52.8668
0.60944 | 52.8507
0.60945 | 52.8793
0.60946 | 52.8708
0.60947 | 52.8291
0.60948 | 52.8346
0.60949 | 52.8701
0.6095 | 52.8645
0.60951 | 52.8391
0.60952 | 52.8533
0.60953 | 52.8546
0.60954 | 52.8326
0.60955 | 52.8414
0.60956 | 52.8829
0.60957 | 52.8455
0.60958 | 52.8229
0.60959 | 52.8515
0.6096 | 52.8532
0.60961 | 52.8508
0.60962 | 52.8452
0.60963 | 52.8494
0.60964 | 52.8429
0.60965 | 52.8313
0.60966 | 52.8492
0.60967 | 52.8334
0.60968 | 52.8447
0.60969 | 52.8343
0.6097 | 52.836
0.60971 | 52.8513
0.60972 | 52.8347
0.60973 | 52.8352
0.60974 | 52.8557
0.60975 | 52.8674
0.60976 | 52.827
0.60977 | 52.8108
0.60978 | 52.8373
0.60979 | 52.8432
0.6098 | 52.8532
0.60981 | 52.8383
0.60982 | 52.8259
0.60983 | 52.8198
0.60984 | 52.8405
0.60985 | 52.8477
0.60986 | 52.8352
0.60987 | 52.8382
0.60988 | 52.8507
0.60989 | 52.8252
0.6099 | 52.8336
0.60991 | 52.864
0.60992 | 52.8353
0.60993 | 52.8201
0.60994 | 52.8434
0.60995 | 52.85
0.60996 | 52.839
0.60997 | 52.8239
0.60998 | 52.8367
0.60999 | 52.8359
0.61 | 52.8203
0.61001 | 52.8464
0.61002 | 52.8425
0.61003 | 52.8365
0.61004 | 52.8555
0.61005 | 52.8594
0.61006 | 52.8467
0.61007 | 52.8518
0.61008 | 52.8398
0.61009 | 52.8321
0.6101 | 52.8537
0.61011 | 52.852
0.61012 | 52.8384
0.61013 | 52.83
0.61014 | 52.8601
0.61015 | 52.8457
0.61016 | 52.8348
0.61017 | 52.8682
0.61018 | 52.8587
0.61019 | 52.8365
0.6102 | 52.8725
0.61021 | 52.8877
0.61022 | 52.8424
0.61023 | 52.8466
0.61024 | 52.8637
0.61025 | 52.8559
0.61026 | 52.8596
0.61027 | 52.8885
0.61028 | 52.8549
0.61029 | 52.859
0.6103 | 52.8864
0.61031 | 52.8784
0.61032 | 52.8689
0.61033 | 52.8769
0.61034 | 52.8884
0.61035 | 52.8637
0.61036 | 52.8803
0.61037 | 52.9021
0.61038 | 52.8654
0.61039 | 52.8753
0.6104 | 52.9109
0.61041 | 52.8933
0.61042 | 52.8581
0.61043 | 52.8906
0.61044 | 52.8877
0.61045 | 52.8537
0.61046 | 52.8916
0.61047 | 52.917
0.61048 | 52.8781
0.61049 | 52.8706
0.6105 | 52.9304
0.61051 | 52.9098
0.61052 | 52.8626
0.61053 | 52.9093
0.61054 | 52.8998
0.61055 | 52.8791
0.61056 | 52.9248
0.61057 | 52.8943
0.61058 | 52.8854
0.61059 | 52.9051
0.6106 | 52.9171
0.61061 | 52.8907
0.61062 | 52.8994
0.61063 | 52.8974
0.61064 | 52.8797
0.61065 | 52.9073
0.61066 | 52.9181
0.61067 | 52.8926
0.61068 | 52.9052
0.61069 | 52.9191
0.6107 | 52.9215
0.61071 | 52.9101
0.61072 | 52.8874
0.61073 | 52.9028
0.61074 | 52.907
0.61075 | 52.9294
0.61076 | 52.909
0.61077 | 52.895
0.61078 | 52.917
0.61079 | 52.9267
0.6108 | 52.895
0.61081 | 52.9077
0.61082 | 52.93
0.61083 | 52.8933
0.61084 | 52.9138
0.61085 | 52.9569
0.61086 | 52.9354
0.61087 | 52.9026
0.61088 | 52.9252
0.61089 | 52.9244
0.6109 | 52.9126
0.61091 | 52.9021
0.61092 | 52.9286
0.61093 | 52.9069
0.61094 | 52.9408
0.61095 | 52.9578
0.61096 | 52.9309
0.61097 | 52.9193
0.61098 | 52.9215
0.61099 | 52.9204
0.611 | 52.9357
0.61101 | 52.9488
0.61102 | 52.9219
0.61103 | 52.9209
0.61104 | 52.9384
0.61105 | 52.9394
0.61106 | 52.9306
0.61107 | 52.9464
0.61108 | 52.9356
0.61109 | 52.8896
0.6111 | 52.9251
0.61111 | 52.9585
0.61112 | 52.9311
0.61113 | 52.9212
0.61114 | 52.9522
0.61115 | 52.9421
0.61116 | 52.9173
0.61117 | 52.9381
0.61118 | 52.9397
0.61119 | 52.9156
0.6112 | 52.9445
0.61121 | 52.933
0.61122 | 52.907
0.61123 | 52.9482
0.61124 | 52.9789
0.61125 | 52.9475
0.61126 | 52.9376
0.61127 | 52.9496
0.61128 | 52.9252
0.61129 | 52.925
0.6113 | 52.9768
0.61131 | 52.9592
0.61132 | 52.9159
0.61133 | 52.9278
0.61134 | 52.9451
0.61135 | 52.9407
0.61136 | 52.9601
0.61137 | 52.9564
0.61138 | 52.9345
0.61139 | 52.9424
0.6114 | 52.9601
0.61141 | 52.9478
0.61142 | 52.9301
0.61143 | 52.946
0.61144 | 52.9579
0.61145 | 52.9399
0.61146 | 52.9515
0.61147 | 52.9805
0.61148 | 52.9299
0.61149 | 52.9473
0.6115 | 52.9582
0.61151 | 52.9244
0.61152 | 52.9467
0.61153 | 52.9752
0.61154 | 52.9591
0.61155 | 52.957
0.61156 | 52.9696
0.61157 | 52.9525
0.61158 | 52.9389
0.61159 | 52.9672
0.6116 | 52.9721
0.61161 | 52.9677
0.61162 | 52.9477
0.61163 | 52.9481
0.61164 | 52.9762
0.61165 | 52.9804
0.61166 | 52.9691
0.61167 | 52.9276
0.61168 | 52.9574
0.61169 | 52.9739
0.6117 | 52.949
0.61171 | 52.9667
0.61172 | 52.9814
0.61173 | 52.9689
0.61174 | 52.9417
0.61175 | 52.9783
0.61176 | 52.9993
0.61177 | 52.945
0.61178 | 52.9536
0.61179 | 52.9743
0.6118 | 52.9559
0.61181 | 52.965
0.61182 | 52.9626
0.61183 | 52.9577
0.61184 | 52.9812
0.61185 | 52.9716
0.61186 | 52.9613
0.61187 | 52.964
0.61188 | 52.9604
0.61189 | 52.954
0.6119 | 52.9636
0.61191 | 52.997
0.61192 | 52.9589
0.61193 | 52.9354
0.61194 | 52.9878
0.61195 | 52.9879
0.61196 | 52.9478
0.61197 | 52.9509
0.61198 | 52.9619
0.61199 | 52.9664
0.612 | 52.9669
0.61201 | 52.9826
0.61202 | 52.9539
0.61203 | 52.9709
0.61204 | 52.9715
0.61205 | 52.9635
0.61206 | 52.9675
0.61207 | 52.9665
0.61208 | 52.9641
0.61209 | 52.9504
0.6121 | 52.9795
0.61211 | 52.9907
0.61212 | 52.9546
0.61213 | 52.9545
0.61214 | 52.9749
0.61215 | 52.9581
0.61216 | 52.955
0.61217 | 52.9626
0.61218 | 52.9741
0.61219 | 52.9692
0.6122 | 52.9695
0.61221 | 52.971
0.61222 | 52.9405
0.61223 | 52.949
0.61224 | 52.9717
0.61225 | 52.9829
0.61226 | 52.9725
0.61227 | 52.9654
0.61228 | 52.9666
0.61229 | 52.9716
0.6123 | 52.9706
0.61231 | 52.9583
0.61232 | 52.9553
0.61233 | 52.9604
0.61234 | 52.9757
0.61235 | 52.9728
0.61236 | 52.9848
0.61237 | 52.9687
0.61238 | 52.936
0.61239 | 52.951
0.6124 | 52.9778
0.61241 | 52.9859
0.61242 | 52.9465
0.61243 | 52.9592
0.61244 | 52.9689
0.61245 | 52.9844
0.61246 | 52.9948
0.61247 | 52.9568
0.61248 | 52.9731
0.61249 | 52.9784
0.6125 | 52.9479
0.61251 | 52.9765
0.61252 | 52.9907
0.61253 | 52.9802
0.61254 | 52.9527
0.61255 | 52.9782
0.61256 | 52.9982
0.61257 | 52.9635
0.61258 | 52.9542
0.61259 | 52.9899
0.6126 | 52.9728
0.61261 | 52.9651
0.61262 | 52.9969
0.61263 | 52.9833
0.61264 | 52.9799
0.61265 | 52.9871
0.61266 | 52.9949
0.61267 | 52.9742
0.61268 | 52.9625
0.61269 | 52.9886
0.6127 | 53.0065
0.61271 | 52.9944
0.61272 | 52.9766
0.61273 | 52.9726
0.61274 | 52.9958
0.61275 | 53.0141
0.61276 | 52.9963
0.61277 | 52.9741
0.61278 | 52.9874
0.61279 | 53.0019
0.6128 | 53.001
0.61281 | 53.0138
0.61282 | 52.9862
0.61283 | 52.9935
0.61284 | 53.0083
0.61285 | 53.0028
0.61286 | 53.0156
0.61287 | 53.0028
0.61288 | 53.0158
0.61289 | 53.0253
0.6129 | 53.0218
0.61291 | 53.0224
0.61292 | 53.006
0.61293 | 53.0025
0.61294 | 53.0144
0.61295 | 53.0206
0.61296 | 53.0288
0.61297 | 53.0322
0.61298 | 53.0288
0.61299 | 53.0301
0.613 | 53.0135
0.61301 | 53.0233
0.61302 | 53.0232
0.61303 | 53.0082
0.61304 | 53.0274
0.61305 | 53.0488
0.61306 | 53.0341
0.61307 | 53.0259
0.61308 | 53.0531
0.61309 | 53.0561
0.6131 | 53.0242
0.61311 | 53.0415
0.61312 | 53.0145
0.61313 | 53.0233
0.61314 | 53.0611
0.61315 | 53.0538
0.61316 | 53.0355
0.61317 | 53.0473
0.61318 | 53.0519
0.61319 | 53.0373
0.6132 | 53.0473
0.61321 | 53.0617
0.61322 | 53.0486
0.61323 | 53.0363
0.61324 | 53.0734
0.61325 | 53.0624
0.61326 | 53.0422
0.61327 | 53.0697
0.61328 | 53.055
0.61329 | 53.0338
0.6133 | 53.0475
0.61331 | 53.073
0.61332 | 53.0527
0.61333 | 53.0587
0.61334 | 53.0547
0.61335 | 53.0693
0.61336 | 53.0602
0.61337 | 53.0578
0.61338 | 53.0689
0.61339 | 53.0663
0.6134 | 53.1007
0.61341 | 53.0655
0.61342 | 53.0724
0.61343 | 53.0702
0.61344 | 53.0766
0.61345 | 53.0652
0.61346 | 53.0855
0.61347 | 53.0829
0.61348 | 53.0528
0.61349 | 53.0669
0.6135 | 53.0957
0.61351 | 53.0902
0.61352 | 53.0575
0.61353 | 53.0764
0.61354 | 53.0759
0.61355 | 53.0859
0.61356 | 53.0993
0.61357 | 53.1023
0.61358 | 53.0759
0.61359 | 53.0754
0.6136 | 53.0948
0.61361 | 53.0987
0.61362 | 53.0786
0.61363 | 53.1043
0.61364 | 53.1062
0.61365 | 53.0972
0.61366 | 53.105
0.61367 | 53.0982
0.61368 | 53.076
0.61369 | 53.1071
0.6137 | 53.1235
0.61371 | 53.1056
0.61372 | 53.0748
0.61373 | 53.0967
0.61374 | 53.119
0.61375 | 53.1016
0.61376 | 53.116
0.61377 | 53.103
0.61378 | 53.1155
0.61379 | 53.1043
0.6138 | 53.1015
0.61381 | 53.1067
0.61382 | 53.0986
0.61383 | 53.1061
0.61384 | 53.1109
0.61385 | 53.1057
0.61386 | 53.1293
0.61387 | 53.1332
0.61388 | 53.0989
0.61389 | 53.1207
0.6139 | 53.1238
0.61391 | 53.1093
0.61392 | 53.1054
0.61393 | 53.1179
0.61394 | 53.1358
0.61395 | 53.1425
0.61396 | 53.1263
0.61397 | 53.1245
0.61398 | 53.1354
0.61399 | 53.1237
0.614 | 53.1362
0.61401 | 53.1138
0.61402 | 53.1251
0.61403 | 53.1395
0.61404 | 53.13
0.61405 | 53.1186
0.61406 | 53.144
0.61407 | 53.1456
0.61408 | 53.1233
0.61409 | 53.1382
0.6141 | 53.151
0.61411 | 53.1345
0.61412 | 53.1246
0.61413 | 53.1417
0.61414 | 53.1447
0.61415 | 53.1485
0.61416 | 53.1522
0.61417 | 53.1437
0.61418 | 53.1497
0.61419 | 53.1468
0.6142 | 53.1389
0.61421 | 53.1559
0.61422 | 53.1607
0.61423 | 53.1246
0.61424 | 53.1393
0.61425 | 53.1767
0.61426 | 53.1776
0.61427 | 53.1413
0.61428 | 53.1466
0.61429 | 53.1678
0.6143 | 53.1476
0.61431 | 53.1719
0.61432 | 53.1728
0.61433 | 53.1595
0.61434 | 53.1445
0.61435 | 53.1565
0.61436 | 53.1507
0.61437 | 53.154
0.61438 | 53.1532
0.61439 | 53.1611
0.6144 | 53.1684
0.61441 | 53.1921
0.61442 | 53.1875
0.61443 | 53.1443
0.61444 | 53.1605
0.61445 | 53.1789
0.61446 | 53.1582
0.61447 | 53.1589
0.61448 | 53.1702
0.61449 | 53.175
0.6145 | 53.1846
0.61451 | 53.1716
0.61452 | 53.1555
0.61453 | 53.1718
0.61454 | 53.1769
0.61455 | 53.1797
0.61456 | 53.1963
0.61457 | 53.1868
0.61458 | 53.1677
0.61459 | 53.1745
0.6146 | 53.2054
0.61461 | 53.2017
0.61462 | 53.1627
0.61463 | 53.151
0.61464 | 53.1717
0.61465 | 53.1853
0.61466 | 53.1885
0.61467 | 53.2004
0.61468 | 53.1743
0.61469 | 53.1728
0.6147 | 53.1945
0.61471 | 53.1932
0.61472 | 53.179
0.61473 | 53.1821
0.61474 | 53.1849
0.61475 | 53.2066
0.61476 | 53.2019
0.61477 | 53.1984
0.61478 | 53.1637
0.61479 | 53.203
0.6148 | 53.2004
0.61481 | 53.1964
0.61482 | 53.1829
0.61483 | 53.1911
0.61484 | 53.1976
0.61485 | 53.2048
0.61486 | 53.2228
0.61487 | 53.1868
0.61488 | 53.1663
0.61489 | 53.2044
0.6149 | 53.2117
0.61491 | 53.1985
0.61492 | 53.2065
0.61493 | 53.2162
0.61494 | 53.2143
0.61495 | 53.2136
0.61496 | 53.2135
0.61497 | 53.1795
0.61498 | 53.1858
0.61499 | 53.2245
0.615 | 53.2177
0.61501 | 53.2382
0.61502 | 53.2207
0.61503 | 53.2166
0.61504 | 53.2143
0.61505 | 53.225
0.61506 | 53.2436
0.61507 | 53.1869
0.61508 | 53.2043
0.61509 | 53.2352
0.6151 | 53.2233
0.61511 | 53.2173
0.61512 | 53.2318
0.61513 | 53.2286
0.61514 | 53.2263
0.61515 | 53.227
0.61516 | 53.2214
0.61517 | 53.1977
0.61518 | 53.2465
0.61519 | 53.2456
0.6152 | 53.2373
0.61521 | 53.2298
0.61522 | 53.2298
0.61523 | 53.2331
0.61524 | 53.2253
0.61525 | 53.2331
0.61526 | 53.222
0.61527 | 53.2347
0.61528 | 53.2352
0.61529 | 53.2568
0.6153 | 53.2555
0.61531 | 53.2425
0.61532 | 53.2375
0.61533 | 53.2233
0.61534 | 53.238
0.61535 | 53.2463
0.61536 | 53.2806
0.61537 | 53.262
0.61538 | 53.2455
0.61539 | 53.2619
0.6154 | 53.239
0.61541 | 53.2421
0.61542 | 53.2534
0.61543 | 53.2391
0.61544 | 53.2566
0.61545 | 53.2616
0.61546 | 53.278
0.61547 | 53.2564
0.61548 | 53.2589
0.61549 | 53.2564
0.6155 | 53.2357
0.61551 | 53.2518
0.61552 | 53.2677
0.61553 | 53.2726
0.61554 | 53.2619
0.61555 | 53.2815
0.61556 | 53.2654
0.61557 | 53.2505
0.61558 | 53.2821
0.61559 | 53.2522
0.6156 | 53.263
0.61561 | 53.2991
0.61562 | 53.2747
0.61563 | 53.2748
0.61564 | 53.2732
0.61565 | 53.2716
0.61566 | 53.2834
0.61567 | 53.268
0.61568 | 53.2749
0.61569 | 53.2823
0.6157 | 53.2841
0.61571 | 53.2998
0.61572 | 53.2797
0.61573 | 53.2765
0.61574 | 53.2798
0.61575 | 53.2814
0.61576 | 53.2969
0.61577 | 53.2757
0.61578 | 53.264
0.61579 | 53.2818
0.6158 | 53.3106
0.61581 | 53.3101
0.61582 | 53.2962
0.61583 | 53.276
0.61584 | 53.2797
0.61585 | 53.2858
0.61586 | 53.2739
0.61587 | 53.2906
0.61588 | 53.3184
0.61589 | 53.2978
0.6159 | 53.311
0.61591 | 53.3317
0.61592 | 53.2739
0.61593 | 53.2795
0.61594 | 53.3011
0.61595 | 53.3058
0.61596 | 53.2793
0.61597 | 53.3052
0.61598 | 53.295
0.61599 | 53.3075
0.616 | 53.3138
0.61601 | 53.2968
0.61602 | 53.2828
0.61603 | 53.2774
0.61604 | 53.3058
0.61605 | 53.3125
0.61606 | 53.3219
0.61607 | 53.3177
0.61608 | 53.3006
0.61609 | 53.3186
0.6161 | 53.3341
0.61611 | 53.3177
0.61612 | 53.2911
0.61613 | 53.2892
0.61614 | 53.329
0.61615 | 53.3209
0.61616 | 53.3117
0.61617 | 53.3318
0.61618 | 53.3291
0.61619 | 53.3328
0.6162 | 53.3027
0.61621 | 53.3181
0.61622 | 53.3184
0.61623 | 53.3311
0.61624 | 53.3348
0.61625 | 53.3346
0.61626 | 53.3356
0.61627 | 53.3224
0.61628 | 53.3245
0.61629 | 53.3449
0.6163 | 53.3298
0.61631 | 53.3059
0.61632 | 53.305
0.61633 | 53.3214
0.61634 | 53.33
0.61635 | 53.3484
0.61636 | 53.3393
0.61637 | 53.3224
0.61638 | 53.3136
0.61639 | 53.3347
0.6164 | 53.3291
0.61641 | 53.3389
0.61642 | 53.3488
0.61643 | 53.3309
0.61644 | 53.3294
0.61645 | 53.3153
0.61646 | 53.3418
0.61647 | 53.3312
0.61648 | 53.3266
0.61649 | 53.3371
0.6165 | 53.3399
0.61651 | 53.3428
0.61652 | 53.3251
0.61653 | 53.3263
0.61654 | 53.3391
0.61655 | 53.3574
0.61656 | 53.3453
0.61657 | 53.3384
0.61658 | 53.3368
0.61659 | 53.3563
0.6166 | 53.3547
0.61661 | 53.3393
0.61662 | 53.351
0.61663 | 53.3383
0.61664 | 53.3276
0.61665 | 53.3516
0.61666 | 53.379
0.61667 | 53.3497
0.61668 | 53.3257
0.61669 | 53.3433
0.6167 | 53.3628
0.61671 | 53.3475
0.61672 | 53.3326
0.61673 | 53.3274
0.61674 | 53.3525
0.61675 | 53.3764
0.61676 | 53.3672
0.61677 | 53.3335
0.61678 | 53.3589
0.61679 | 53.3644
0.6168 | 53.3471
0.61681 | 53.3639
0.61682 | 53.3551
0.61683 | 53.3296
0.61684 | 53.3629
0.61685 | 53.3787
0.61686 | 53.3719
0.61687 | 53.3713
0.61688 | 53.3535
0.61689 | 53.3557
0.6169 | 53.3646
0.61691 | 53.3639
0.61692 | 53.3408
0.61693 | 53.3386
0.61694 | 53.3726
0.61695 | 53.3771
0.61696 | 53.3533
0.61697 | 53.3665
0.61698 | 53.3717
0.61699 | 53.3531
0.617 | 53.3706
0.61701 | 53.3795
0.61702 | 53.3426
0.61703 | 53.3524
0.61704 | 53.3838
0.61705 | 53.3435
0.61706 | 53.3557
0.61707 | 53.3872
0.61708 | 53.3592
0.61709 | 53.3516
0.6171 | 53.4074
0.61711 | 53.3905
0.61712 | 53.3397
0.61713 | 53.3779
0.61714 | 53.4098
0.61715 | 53.3695
0.61716 | 53.3705
0.61717 | 53.3827
0.61718 | 53.3605
0.61719 | 53.3776
0.6172 | 53.3918
0.61721 | 53.3751
0.61722 | 53.374
0.61723 | 53.3803
0.61724 | 53.367
0.61725 | 53.3749
0.61726 | 53.403
0.61727 | 53.3782
0.61728 | 53.362
0.61729 | 53.4086
0.6173 | 53.404
0.61731 | 53.3754
0.61732 | 53.377
0.61733 | 53.4017
0.61734 | 53.3574
0.61735 | 53.3942
0.61736 | 53.4129
0.61737 | 53.3581
0.61738 | 53.3654
0.61739 | 53.4114
0.6174 | 53.3715
0.61741 | 53.3878
0.61742 | 53.4193
0.61743 | 53.3946
0.61744 | 53.3732
0.61745 | 53.4211
0.61746 | 53.44
0.61747 | 53.3715
0.61748 | 53.3736
0.61749 | 53.4288
0.6175 | 53.3955
0.61751 | 53.3964
0.61752 | 53.4193
0.61753 | 53.395
0.61754 | 53.395
0.61755 | 53.4369
0.61756 | 53.4104
0.61757 | 53.3845
0.61758 | 53.416
0.61759 | 53.4146
0.6176 | 53.397
0.61761 | 53.4179
0.61762 | 53.4174
0.61763 | 53.4075
0.61764 | 53.4282
0.61765 | 53.449
0.61766 | 53.4149
0.61767 | 53.3979
0.61768 | 53.4128
0.61769 | 53.4063
0.6177 | 53.4269
0.61771 | 53.4525
0.61772 | 53.4235
0.61773 | 53.4014
0.61774 | 53.4374
0.61775 | 53.454
0.61776 | 53.413
0.61777 | 53.405
0.61778 | 53.4486
0.61779 | 53.4226
0.6178 | 53.4069
0.61781 | 53.4747
0.61782 | 53.4418
0.61783 | 53.3993
0.61784 | 53.4467
0.61785 | 53.4366
0.61786 | 53.4611
0.61787 | 53.4535
0.61788 | 53.4224
0.61789 | 53.4246
0.6179 | 53.4514
0.61791 | 53.4408
0.61792 | 53.4147
0.61793 | 53.4377
0.61794 | 53.454
0.61795 | 53.4413
0.61796 | 53.4291
0.61797 | 53.4451
0.61798 | 53.4427
0.61799 | 53.47
0.618 | 53.455
0.61801 | 53.4488
0.61802 | 53.4425
0.61803 | 53.4374
0.61804 | 53.4551
0.61805 | 53.4719
0.61806 | 53.4733
0.61807 | 53.4381
0.61808 | 53.4513
0.61809 | 53.4743
0.6181 | 53.4618
0.61811 | 53.4585
0.61812 | 53.446
0.61813 | 53.4471
0.61814 | 53.447
0.61815 | 53.4482
0.61816 | 53.4858
0.61817 | 53.4805
0.61818 | 53.4536
0.61819 | 53.4652
0.6182 | 53.4618
0.61821 | 53.4464
0.61822 | 53.4678
0.61823 | 53.4728
0.61824 | 53.4639
0.61825 | 53.4645
0.61826 | 53.4937
0.61827 | 53.4677
0.61828 | 53.4475
0.61829 | 53.4914
0.6183 | 53.4635
0.61831 | 53.4515
0.61832 | 53.4916
0.61833 | 53.4645
0.61834 | 53.4778
0.61835 | 53.4872
0.61836 | 53.5024
0.61837 | 53.4704
0.61838 | 53.4719
0.61839 | 53.4918
0.6184 | 53.4795
0.61841 | 53.4606
0.61842 | 53.4756
0.61843 | 53.4726
0.61844 | 53.4533
0.61845 | 53.4696
0.61846 | 53.4874
0.61847 | 53.487
0.61848 | 53.4654
0.61849 | 53.4929
0.6185 | 53.5018
0.61851 | 53.5026
0.61852 | 53.48
0.61853 | 53.4768
0.61854 | 53.4754
0.61855 | 53.4854
0.61856 | 53.4972
0.61857 | 53.4793
0.61858 | 53.4758
0.61859 | 53.4831
0.6186 | 53.479
0.61861 | 53.4978
0.61862 | 53.4849
0.61863 | 53.4619
0.61864 | 53.482
0.61865 | 53.5067
0.61866 | 53.5043
0.61867 | 53.4698
0.61868 | 53.4828
0.61869 | 53.4872
0.6187 | 53.5108
0.61871 | 53.5026
0.61872 | 53.4769
0.61873 | 53.4711
0.61874 | 53.5
0.61875 | 53.4948
0.61876 | 53.4857
0.61877 | 53.5024
0.61878 | 53.4854
0.61879 | 53.4842
0.6188 | 53.508
0.61881 | 53.4974
0.61882 | 53.4771
0.61883 | 53.4855
0.61884 | 53.4892
0.61885 | 53.508
0.61886 | 53.4863
0.61887 | 53.4926
0.61888 | 53.5062
0.61889 | 53.4924
0.6189 | 53.4991
0.61891 | 53.4945
0.61892 | 53.4756
0.61893 | 53.5002
0.61894 | 53.506
0.61895 | 53.5126
0.61896 | 53.5134
0.61897 | 53.4814
0.61898 | 53.4795
0.61899 | 53.5005
0.619 | 53.4956
0.61901 | 53.4916
0.61902 | 53.4972
0.61903 | 53.4909
0.61904 | 53.4983
0.61905 | 53.4969
0.61906 | 53.529
0.61907 | 53.5159
0.61908 | 53.485
0.61909 | 53.497
0.6191 | 53.5119
0.61911 | 53.4892
0.61912 | 53.4959
0.61913 | 53.5223
0.61914 | 53.5147
0.61915 | 53.5013
0.61916 | 53.5276
0.61917 | 53.4805
0.61918 | 53.4624
0.61919 | 53.4934
0.6192 | 53.5101
0.61921 | 53.5017
0.61922 | 53.508
0.61923 | 53.5068
0.61924 | 53.498
0.61925 | 53.5246
0.61926 | 53.5415
0.61927 | 53.5084
0.61928 | 53.4844
0.61929 | 53.5153
0.6193 | 53.5186
0.61931 | 53.5101
0.61932 | 53.5077
0.61933 | 53.5085
0.61934 | 53.5007
0.61935 | 53.4914
0.61936 | 53.5223
0.61937 | 53.5177
0.61938 | 53.5009
0.61939 | 53.5086
0.6194 | 53.5127
0.61941 | 53.5073
0.61942 | 53.5026
0.61943 | 53.5058
0.61944 | 53.5132
0.61945 | 53.5244
0.61946 | 53.522
0.61947 | 53.4975
0.61948 | 53.5052
0.61949 | 53.5182
0.6195 | 53.5158
0.61951 | 53.5141
0.61952 | 53.5134
0.61953 | 53.4898
0.61954 | 53.5019
0.61955 | 53.5305
0.61956 | 53.5308
0.61957 | 53.4989
0.61958 | 53.5194
0.61959 | 53.5285
0.6196 | 53.5185
0.61961 | 53.5222
0.61962 | 53.5034
0.61963 | 53.5027
0.61964 | 53.5246
0.61965 | 53.532
0.61966 | 53.5199
0.61967 | 53.5201
0.61968 | 53.5398
0.61969 | 53.5395
0.6197 | 53.4985
0.61971 | 53.515
0.61972 | 53.525
0.61973 | 53.5285
0.61974 | 53.5398
0.61975 | 53.5391
0.61976 | 53.5329
0.61977 | 53.5252
0.61978 | 53.5248
0.61979 | 53.509
0.6198 | 53.5286
0.61981 | 53.5354
0.61982 | 53.5311
0.61983 | 53.541
0.61984 | 53.5261
0.61985 | 53.5208
0.61986 | 53.5235
0.61987 | 53.5378
0.61988 | 53.5357
0.61989 | 53.5259
0.6199 | 53.5423
0.61991 | 53.5631
0.61992 | 53.5354
0.61993 | 53.5252
0.61994 | 53.5462
0.61995 | 53.5393
0.61996 | 53.549
0.61997 | 53.5298
0.61998 | 53.5518
0.61999 | 53.5378
0.62 | 53.5493
0.62001 | 53.5631
0.62002 | 53.5552
0.62003 | 53.524
0.62004 | 53.5369
0.62005 | 53.5435
0.62006 | 53.5466
0.62007 | 53.5289
0.62008 | 53.5248
0.62009 | 53.5334
0.6201 | 53.5566
0.62011 | 53.569
0.62012 | 53.5512
0.62013 | 53.5453
0.62014 | 53.5522
0.62015 | 53.5505
0.62016 | 53.5613
0.62017 | 53.5372
0.62018 | 53.5457
0.62019 | 53.5623
0.6202 | 53.5745
0.62021 | 53.5576
0.62022 | 53.5366
0.62023 | 53.5371
0.62024 | 53.5419
0.62025 | 53.5429
0.62026 | 53.5672
0.62027 | 53.533
0.62028 | 53.5353
0.62029 | 53.5709
0.6203 | 53.5728
0.62031 | 53.5403
0.62032 | 53.5531
0.62033 | 53.5305
0.62034 | 53.5518
0.62035 | 53.5794
0.62036 | 53.5604
0.62037 | 53.5548
0.62038 | 53.5501
0.62039 | 53.5665
0.6204 | 53.5453
0.62041 | 53.5492
0.62042 | 53.5557
0.62043 | 53.5644
0.62044 | 53.5786
0.62045 | 53.5652
0.62046 | 53.5626
0.62047 | 53.5533
0.62048 | 53.5492
0.62049 | 53.5551
0.6205 | 53.5769
0.62051 | 53.5926
0.62052 | 53.558
0.62053 | 53.5568
0.62054 | 53.5878
0.62055 | 53.5684
0.62056 | 53.5674
0.62057 | 53.5721
0.62058 | 53.5746
0.62059 | 53.5834
0.6206 | 53.568
0.62061 | 53.5563
0.62062 | 53.5498
0.62063 | 53.5592
0.62064 | 53.5726
0.62065 | 53.5838
0.62066 | 53.5789
0.62067 | 53.5594
0.62068 | 53.5777
0.62069 | 53.5722
0.6207 | 53.5858
0.62071 | 53.5862
0.62072 | 53.5812
0.62073 | 53.5782
0.62074 | 53.5705
0.62075 | 53.5765
0.62076 | 53.5815
0.62077 | 53.5699
0.62078 | 53.5638
0.62079 | 53.5877
0.6208 | 53.5836
0.62081 | 53.5808
0.62082 | 53.5864
0.62083 | 53.5816
0.62084 | 53.5725
0.62085 | 53.5924
0.62086 | 53.5829
0.62087 | 53.5743
0.62088 | 53.5955
0.62089 | 53.6024
0.6209 | 53.5787
0.62091 | 53.5856
0.62092 | 53.5844
0.62093 | 53.5693
0.62094 | 53.5596
0.62095 | 53.5862
0.62096 | 53.5949
0.62097 | 53.5734
0.62098 | 53.5818
0.62099 | 53.6142
0.621 | 53.6027
0.62101 | 53.5729
0.62102 | 53.5875
0.62103 | 53.5825
0.62104 | 53.5765
0.62105 | 53.6181
0.62106 | 53.6131
0.62107 | 53.5834
0.62108 | 53.5927
0.62109 | 53.5944
0.6211 | 53.5748
0.62111 | 53.5953
0.62112 | 53.5992
0.62113 | 53.5741
0.62114 | 53.5822
0.62115 | 53.6203
0.62116 | 53.6082
0.62117 | 53.602
0.62118 | 53.5905
0.62119 | 53.5976
0.6212 | 53.601
0.62121 | 53.6086
0.62122 | 53.5749
0.62123 | 53.5786
0.62124 | 53.6088
0.62125 | 53.6091
0.62126 | 53.5983
0.62127 | 53.5882
0.62128 | 53.581
0.62129 | 53.5886
0.6213 | 53.5991
0.62131 | 53.5962
0.62132 | 53.5915
0.62133 | 53.5864
0.62134 | 53.605
0.62135 | 53.6174
0.62136 | 53.5952
0.62137 | 53.5985
0.62138 | 53.5814
0.62139 | 53.5895
0.6214 | 53.6146
0.62141 | 53.614
0.62142 | 53.5961
0.62143 | 53.6054
0.62144 | 53.6049
0.62145 | 53.5981
0.62146 | 53.6189
0.62147 | 53.5966
0.62148 | 53.5834
0.62149 | 53.5895
0.6215 | 53.6184
0.62151 | 53.6208
0.62152 | 53.5819
0.62153 | 53.5913
0.62154 | 53.6078
0.62155 | 53.6089
0.62156 | 53.6066
0.62157 | 53.5936
0.62158 | 53.6246
0.62159 | 53.6241
0.6216 | 53.6063
0.62161 | 53.6013
0.62162 | 53.6088
0.62163 | 53.5965
0.62164 | 53.5795
0.62165 | 53.6204
0.62166 | 53.6115
0.62167 | 53.5893
0.62168 | 53.6061
0.62169 | 53.6214
0.6217 | 53.6139
0.62171 | 53.6304
0.62172 | 53.6197
0.62173 | 53.5827
0.62174 | 53.5995
0.62175 | 53.6429
0.62176 | 53.6225
0.62177 | 53.5906
0.62178 | 53.6297
0.62179 | 53.6248
0.6218 | 53.5994
0.62181 | 53.6246
0.62182 | 53.6197
0.62183 | 53.5914
0.62184 | 53.5905
0.62185 | 53.6203
0.62186 | 53.6273
0.62187 | 53.6138
0.62188 | 53.6234
0.62189 | 53.6214
0.6219 | 53.5993
0.62191 | 53.6255
0.62192 | 53.6241
0.62193 | 53.5963
0.62194 | 53.6331
0.62195 | 53.6521
0.62196 | 53.6405
0.62197 | 53.6034
0.62198 | 53.6126
0.62199 | 53.6235
0.622 | 53.6277
0.62201 | 53.6188
0.62202 | 53.6
0.62203 | 53.6186
0.62204 | 53.6234
0.62205 | 53.6343
0.62206 | 53.6436
0.62207 | 53.6362
0.62208 | 53.6166
0.62209 | 53.6222
0.6221 | 53.6369
0.62211 | 53.6553
0.62212 | 53.6335
0.62213 | 53.6107
0.62214 | 53.6428
0.62215 | 53.6408
0.62216 | 53.6203
0.62217 | 53.6145
0.62218 | 53.6205
0.62219 | 53.6298
0.6222 | 53.6544
0.62221 | 53.6526
0.62222 | 53.6093
0.62223 | 53.615
0.62224 | 53.6563
0.62225 | 53.6422
0.62226 | 53.6337
0.62227 | 53.6458
0.62228 | 53.6251
0.62229 | 53.6384
0.6223 | 53.6603
0.62231 | 53.673
0.62232 | 53.6311
0.62233 | 53.6275
0.62234 | 53.6369
0.62235 | 53.6237
0.62236 | 53.6326
0.62237 | 53.6451
0.62238 | 53.6491
0.62239 | 53.6436
0.6224 | 53.6369
0.62241 | 53.6287
0.62242 | 53.6203
0.62243 | 53.64
0.62244 | 53.6513
0.62245 | 53.6579
0.62246 | 53.6477
0.62247 | 53.6446
0.62248 | 53.6417
0.62249 | 53.6555
0.6225 | 53.6724
0.62251 | 53.6486
0.62252 | 53.6328
0.62253 | 53.6244
0.62254 | 53.6523
0.62255 | 53.6538
0.62256 | 53.6485
0.62257 | 53.6321
0.62258 | 53.6276
0.62259 | 53.628
0.6226 | 53.6326
0.62261 | 53.6553
0.62262 | 53.6693
0.62263 | 53.6488
0.62264 | 53.6186
0.62265 | 53.6562
0.62266 | 53.6575
0.62267 | 53.6442
0.62268 | 53.6483
0.62269 | 53.661
0.6227 | 53.6449
0.62271 | 53.6261
0.62272 | 53.6453
0.62273 | 53.6378
0.62274 | 53.6415
0.62275 | 53.659
0.62276 | 53.6385
0.62277 | 53.6361
0.62278 | 53.6299
0.62279 | 53.6451
0.6228 | 53.6307
0.62281 | 53.6715
0.62282 | 53.6639
0.62283 | 53.6493
0.62284 | 53.643
0.62285 | 53.6507
0.62286 | 53.6667
0.62287 | 53.646
0.62288 | 53.6184
0.62289 | 53.6224
0.6229 | 53.6441
0.62291 | 53.6749
0.62292 | 53.6509
0.62293 | 53.6246
0.62294 | 53.6433
0.62295 | 53.6512
0.62296 | 53.6577
0.62297 | 53.6388
0.62298 | 53.632
0.62299 | 53.6444
0.623 | 53.6576
0.62301 | 53.6591
0.62302 | 53.6299
0.62303 | 53.6254
0.62304 | 53.6389
0.62305 | 53.6627
0.62306 | 53.6604
0.62307 | 53.6239
0.62308 | 53.6317
0.62309 | 53.6492
0.6231 | 53.6512
0.62311 | 53.6515
0.62312 | 53.6361
0.62313 | 53.6343
0.62314 | 53.6347
0.62315 | 53.67
0.62316 | 53.6595
0.62317 | 53.6309
0.62318 | 53.6227
0.62319 | 53.6518
0.6232 | 53.6503
0.62321 | 53.6432
0.62322 | 53.6406
0.62323 | 53.639
0.62324 | 53.6633
0.62325 | 53.6415
0.62326 | 53.6202
0.62327 | 53.6207
0.62328 | 53.6484
0.62329 | 53.6478
0.6233 | 53.6644
0.62331 | 53.6487
0.62332 | 53.6268
0.62333 | 53.6217
0.62334 | 53.6684
0.62335 | 53.6466
0.62336 | 53.6368
0.62337 | 53.657
0.62338 | 53.6497
0.62339 | 53.6281
0.6234 | 53.6425
0.62341 | 53.6726
0.62342 | 53.6281
0.62343 | 53.6388
0.62344 | 53.6441
0.62345 | 53.6283
0.62346 | 53.6426
0.62347 | 53.6428
0.62348 | 53.6261
0.62349 | 53.6477
0.6235 | 53.6543
0.62351 | 53.6695
0.62352 | 53.6306
0.62353 | 53.6619
0.62354 | 53.6631
0.62355 | 53.6388
0.62356 | 53.6394
0.62357 | 53.6677
0.62358 | 53.6384
0.62359 | 53.6468
0.6236 | 53.6613
0.62361 | 53.6546
0.62362 | 53.6201
0.62363 | 53.6312
0.62364 | 53.631
0.62365 | 53.6335
0.62366 | 53.6462
0.62367 | 53.6539
0.62368 | 53.6464
0.62369 | 53.6317
0.6237 | 53.6551
0.62371 | 53.6518
0.62372 | 53.6609
0.62373 | 53.6357
0.62374 | 53.659
0.62375 | 53.6168
0.62376 | 53.6438
0.62377 | 53.6565
0.62378 | 53.6276
0.62379 | 53.6311
0.6238 | 53.6495
0.62381 | 53.6423
0.62382 | 53.6284
0.62383 | 53.6305
0.62384 | 53.6449
0.62385 | 53.6293
0.62386 | 53.654
0.62387 | 53.6615
0.62388 | 53.6296
0.62389 | 53.6538
0.6239 | 53.6755
0.62391 | 53.6565
0.62392 | 53.6104
0.62393 | 53.6251
0.62394 | 53.6458
0.62395 | 53.6281
0.62396 | 53.6302
0.62397 | 53.6579
0.62398 | 53.6108
0.62399 | 53.6287
0.624 | 53.6432
0.62401 | 53.6469
0.62402 | 53.6384
0.62403 | 53.6425
0.62404 | 53.6432
0.62405 | 53.6324
0.62406 | 53.6532
0.62407 | 53.6547
0.62408 | 53.6323
0.62409 | 53.6347
0.6241 | 53.6751
0.62411 | 53.6484
0.62412 | 53.6136
0.62413 | 53.6421
0.62414 | 53.6317
0.62415 | 53.6226
0.62416 | 53.6834
0.62417 | 53.6369
0.62418 | 53.6112
0.62419 | 53.632
0.6242 | 53.6638
0.62421 | 53.6395
0.62422 | 53.6302
0.62423 | 53.6613
0.62424 | 53.6508
0.62425 | 53.649
0.62426 | 53.6503
0.62427 | 53.6272
0.62428 | 53.6296
0.62429 | 53.6483
0.6243 | 53.6509
0.62431 | 53.6078
0.62432 | 53.6237
0.62433 | 53.6689
0.62434 | 53.6395
0.62435 | 53.6315
0.62436 | 53.6524
0.62437 | 53.6405
0.62438 | 53.6175
0.62439 | 53.6565
0.6244 | 53.676
0.62441 | 53.6388
0.62442 | 53.6157
0.62443 | 53.6639
0.62444 | 53.6479
0.62445 | 53.6438
0.62446 | 53.6538
0.62447 | 53.6352
0.62448 | 53.6483
0.62449 | 53.6503
0.6245 | 53.6421
0.62451 | 53.6367
0.62452 | 53.6524
0.62453 | 53.6399
0.62454 | 53.6298
0.62455 | 53.6371
0.62456 | 53.6644
0.62457 | 53.6429
0.62458 | 53.6397
0.62459 | 53.6867
0.6246 | 53.6579
0.62461 | 53.6127
0.62462 | 53.6562
0.62463 | 53.6727
0.62464 | 53.6428
0.62465 | 53.6751
0.62466 | 53.6575
0.62467 | 53.6136
0.62468 | 53.6294
0.62469 | 53.6524
0.6247 | 53.6524
0.62471 | 53.6503
0.62472 | 53.6695
0.62473 | 53.6425
0.62474 | 53.6245
0.62475 | 53.6644
0.62476 | 53.6806
0.62477 | 53.6467
0.62478 | 53.6549
0.62479 | 53.6625
0.6248 | 53.6322
0.62481 | 53.6423
0.62482 | 53.659
0.62483 | 53.6464
0.62484 | 53.6526
0.62485 | 53.6631
0.62486 | 53.6718
0.62487 | 53.6388
0.62488 | 53.6438
0.62489 | 53.6579
0.6249 | 53.6361
0.62491 | 53.6602
0.62492 | 53.6672
0.62493 | 53.6587
0.62494 | 53.6559
0.62495 | 53.6633
0.62496 | 53.6905
0.62497 | 53.6631
0.62498 | 53.6387
0.62499 | 53.6391
0.625 | 53.6545
0.62501 | 53.6925
0.62502 | 53.6443
0.62503 | 53.6522
0.62504 | 53.6508
0.62505 | 53.6489
0.62506 | 53.6508
0.62507 | 53.6393
0.62508 | 53.6408
0.62509 | 53.6538
0.6251 | 53.673
0.62511 | 53.6674
0.62512 | 53.6662
0.62513 | 53.6672
0.62514 | 53.6538
0.62515 | 53.6577
0.62516 | 53.6831
0.62517 | 53.6501
0.62518 | 53.6238
0.62519 | 53.6616
0.6252 | 53.689
0.62521 | 53.659
0.62522 | 53.635
0.62523 | 53.6514
0.62524 | 53.6572
0.62525 | 53.6497
0.62526 | 53.6586
0.62527 | 53.656
0.62528 | 53.6452
0.62529 | 53.6782
0.6253 | 53.6919
0.62531 | 53.6674
0.62532 | 53.6533
0.62533 | 53.6741
0.62534 | 53.6586
0.62535 | 53.6538
0.62536 | 53.6761
0.62537 | 53.6521
0.62538 | 53.6391
0.62539 | 53.6661
0.6254 | 53.6665
0.62541 | 53.6434
0.62542 | 53.6608
0.62543 | 53.65
0.62544 | 53.6454
0.62545 | 53.6642
0.62546 | 53.6837
0.62547 | 53.649
0.62548 | 53.6566
0.62549 | 53.7117
0.6255 | 53.6617
0.62551 | 53.6549
0.62552 | 53.6803
0.62553 | 53.6643
0.62554 | 53.6568
0.62555 | 53.6801
0.62556 | 53.6745
0.62557 | 53.6389
0.62558 | 53.6387
0.62559 | 53.6676
0.6256 | 53.6501
0.62561 | 53.6592
0.62562 | 53.6775
0.62563 | 53.658
0.62564 | 53.6605
0.62565 | 53.6709
0.62566 | 53.659
0.62567 | 53.6528
0.62568 | 53.6659
0.62569 | 53.6664
0.6257 | 53.6646
0.62571 | 53.6771
0.62572 | 53.6931
0.62573 | 53.6384
0.62574 | 53.6345
0.62575 | 53.6673
0.62576 | 53.6589
0.62577 | 53.6425
0.62578 | 53.6579
0.62579 | 53.6795
0.6258 | 53.6553
0.62581 | 53.6706
0.62582 | 53.6808
0.62583 | 53.6373
0.62584 | 53.652
0.62585 | 53.6731
0.62586 | 53.6719
0.62587 | 53.6646
0.62588 | 53.6767
0.62589 | 53.666
0.6259 | 53.6659
0.62591 | 53.6891
0.62592 | 53.6566
0.62593 | 53.6421
0.62594 | 53.6411
0.62595 | 53.6611
0.62596 | 53.6813
0.62597 | 53.6646
0.62598 | 53.6558
0.62599 | 53.688
0.626 | 53.6892
0.62601 | 53.6679
0.62602 | 53.6539
0.62603 | 53.6512
0.62604 | 53.6688
0.62605 | 53.6685
0.62606 | 53.6799
0.62607 | 53.6829
0.62608 | 53.6557
0.62609 | 53.6756
0.6261 | 53.6745
0.62611 | 53.6633
0.62612 | 53.6246
0.62613 | 53.6522
0.62614 | 53.6727
0.62615 | 53.6829
0.62616 | 53.6853
0.62617 | 53.6873
0.62618 | 53.6549
0.62619 | 53.6668
0.6262 | 53.6935
0.62621 | 53.6633
0.62622 | 53.6549
0.62623 | 53.6557
0.62624 | 53.6827
0.62625 | 53.684
0.62626 | 53.6771
0.62627 | 53.6538
0.62628 | 53.6582
0.62629 | 53.6819
0.6263 | 53.6636
0.62631 | 53.6617
0.62632 | 53.6501
0.62633 | 53.6709
0.62634 | 53.6791
0.62635 | 53.6683
0.62636 | 53.6732
0.62637 | 53.6785
0.62638 | 53.6641
0.62639 | 53.6701
0.6264 | 53.6937
0.62641 | 53.6765
0.62642 | 53.6653
0.62643 | 53.6738
0.62644 | 53.6629
0.62645 | 53.6712
0.62646 | 53.6753
0.62647 | 53.6508
0.62648 | 53.6459
0.62649 | 53.6789
0.6265 | 53.6855
0.62651 | 53.673
0.62652 | 53.6595
0.62653 | 53.6828
0.62654 | 53.665
0.62655 | 53.6633
0.62656 | 53.6996
0.62657 | 53.6887
0.62658 | 53.6562
0.62659 | 53.6635
0.6266 | 53.6801
0.62661 | 53.663
0.62662 | 53.6467
0.62663 | 53.6669
0.62664 | 53.6806
0.62665 | 53.6508
0.62666 | 53.6639
0.62667 | 53.6728
0.62668 | 53.6758
0.62669 | 53.6611
0.6267 | 53.6629
0.62671 | 53.6768
0.62672 | 53.6743
0.62673 | 53.6667
0.62674 | 53.6814
0.62675 | 53.6963
0.62676 | 53.7
0.62677 | 53.6561
0.62678 | 53.6638
0.62679 | 53.6916
0.6268 | 53.6708
0.62681 | 53.6745
0.62682 | 53.6718
0.62683 | 53.6462
0.62684 | 53.6756
0.62685 | 53.6899
0.62686 | 53.6357
0.62687 | 53.6787
0.62688 | 53.7054
0.62689 | 53.6555
0.6269 | 53.6512
0.62691 | 53.7019
0.62692 | 53.6861
0.62693 | 53.6614
0.62694 | 53.6636
0.62695 | 53.6883
0.62696 | 53.6803
0.62697 | 53.6484
0.62698 | 53.684
0.62699 | 53.6784
0.627 | 53.6613
0.62701 | 53.6717
0.62702 | 53.6551
0.62703 | 53.6369
0.62704 | 53.6819
0.62705 | 53.6933
0.62706 | 53.6855
0.62707 | 53.6769
0.62708 | 53.6749
0.62709 | 53.6678
0.6271 | 53.6737
0.62711 | 53.69
0.62712 | 53.6801
0.62713 | 53.6646
0.62714 | 53.6792
0.62715 | 53.6759
0.62716 | 53.6819
0.62717 | 53.6929
0.62718 | 53.6536
0.62719 | 53.6495
0.6272 | 53.6715
0.62721 | 53.6806
0.62722 | 53.6625
0.62723 | 53.6596
0.62724 | 53.7004
0.62725 | 53.6998
0.62726 | 53.6919
0.62727 | 53.6791
0.62728 | 53.6561
0.62729 | 53.6966
0.6273 | 53.674
0.62731 | 53.6751
0.62732 | 53.681
0.62733 | 53.6659
0.62734 | 53.6712
0.62735 | 53.6833
0.62736 | 53.6862
0.62737 | 53.6471
0.62738 | 53.6564
0.62739 | 53.6815
0.6274 | 53.6777
0.62741 | 53.6796
0.62742 | 53.6824
0.62743 | 53.6716
0.62744 | 53.6887
0.62745 | 53.7076
0.62746 | 53.6891
0.62747 | 53.6848
0.62748 | 53.6781
0.62749 | 53.6758
0.6275 | 53.6743
0.62751 | 53.6863
0.62752 | 53.6666
0.62753 | 53.6494
0.62754 | 53.6821
0.62755 | 53.6751
0.62756 | 53.6849
0.62757 | 53.6884
0.62758 | 53.6923
0.62759 | 53.6929
0.6276 | 53.6905
0.62761 | 53.6912
0.62762 | 53.6681
0.62763 | 53.6727
0.62764 | 53.6972
0.62765 | 53.6836
0.62766 | 53.69
0.62767 | 53.6744
0.62768 | 53.6764
0.62769 | 53.7028
0.6277 | 53.6894
0.62771 | 53.6892
0.62772 | 53.6756
0.62773 | 53.6579
0.62774 | 53.7013
0.62775 | 53.713
0.62776 | 53.6916
0.62777 | 53.6815
0.62778 | 53.6866
0.62779 | 53.6816
0.6278 | 53.6987
0.62781 | 53.7123
0.62782 | 53.6845
0.62783 | 53.6784
0.62784 | 53.7011
0.62785 | 53.6905
0.62786 | 53.6719
0.62787 | 53.6953
0.62788 | 53.6875
0.62789 | 53.6737
0.6279 | 53.6829
0.62791 | 53.6999
0.62792 | 53.6521
0.62793 | 53.684
0.62794 | 53.7
0.62795 | 53.6836
0.62796 | 53.6972
0.62797 | 53.7073
0.62798 | 53.6711
0.62799 | 53.678
0.628 | 53.7063
0.62801 | 53.6892
0.62802 | 53.6812
0.62803 | 53.6903
0.62804 | 53.69
0.62805 | 53.6752
0.62806 | 53.6875
0.62807 | 53.6965
0.62808 | 53.6786
0.62809 | 53.6704
0.6281 | 53.6892
0.62811 | 53.6973
0.62812 | 53.677
0.62813 | 53.7116
0.62814 | 53.6853
0.62815 | 53.6893
0.62816 | 53.7009
0.62817 | 53.7014
0.62818 | 53.674
0.62819 | 53.6928
0.6282 | 53.7065
0.62821 | 53.6901
0.62822 | 53.6861
0.62823 | 53.6986
0.62824 | 53.6841
0.62825 | 53.6842
0.62826 | 53.6974
0.62827 | 53.6867
0.62828 | 53.6623
0.62829 | 53.6862
0.6283 | 53.7138
0.62831 | 53.6936
0.62832 | 53.6961
0.62833 | 53.6975
0.62834 | 53.7095
0.62835 | 53.7027
0.62836 | 53.6907
0.62837 | 53.6597
0.62838 | 53.6772
0.62839 | 53.6835
0.6284 | 53.7014
0.62841 | 53.7053
0.62842 | 53.7019
0.62843 | 53.7007
0.62844 | 53.7013
0.62845 | 53.6908
0.62846 | 53.7022
0.62847 | 53.6965
0.62848 | 53.6925
0.62849 | 53.702
0.6285 | 53.7111
0.62851 | 53.7141
0.62852 | 53.7038
0.62853 | 53.6887
0.62854 | 53.7039
0.62855 | 53.6999
0.62856 | 53.6851
0.62857 | 53.692
0.62858 | 53.6971
0.62859 | 53.7109
0.6286 | 53.6988
0.62861 | 53.7126
0.62862 | 53.697
0.62863 | 53.6814
0.62864 | 53.7048
0.62865 | 53.7123
0.62866 | 53.7149
0.62867 | 53.7008
0.62868 | 53.7052
0.62869 | 53.7281
0.6287 | 53.7048
0.62871 | 53.7144
0.62872 | 53.7012
0.62873 | 53.684
0.62874 | 53.7056
0.62875 | 53.7075
0.62876 | 53.7086
0.62877 | 53.701
0.62878 | 53.6949
0.62879 | 53.7092
0.6288 | 53.6994
0.62881 | 53.7087
0.62882 | 53.6935
0.62883 | 53.6856
0.62884 | 53.7095
0.62885 | 53.7225
0.62886 | 53.7093
0.62887 | 53.6987
0.62888 | 53.7215
0.62889 | 53.7151
0.6289 | 53.6987
0.62891 | 53.7116
0.62892 | 53.7112
0.62893 | 53.6924
0.62894 | 53.7149
0.62895 | 53.6974
0.62896 | 53.7052
0.62897 | 53.7156
0.62898 | 53.6994
0.62899 | 53.6884
0.629 | 53.7104
0.62901 | 53.7091
0.62902 | 53.7022
0.62903 | 53.6987
0.62904 | 53.7009
0.62905 | 53.7134
0.62906 | 53.7367
0.62907 | 53.6994
0.62908 | 53.6806
0.62909 | 53.72
0.6291 | 53.737
0.62911 | 53.7149
0.62912 | 53.6966
0.62913 | 53.7168
0.62914 | 53.697
0.62915 | 53.6865
0.62916 | 53.727
0.62917 | 53.7203
0.62918 | 53.6814
0.62919 | 53.7108
0.6292 | 53.7508
0.62921 | 53.7078
0.62922 | 53.7044
0.62923 | 53.7269
0.62924 | 53.6992
0.62925 | 53.7136
0.62926 | 53.7359
0.62927 | 53.7018
0.62928 | 53.6813
0.62929 | 53.7106
0.6293 | 53.7273
0.62931 | 53.6996
0.62932 | 53.7057
0.62933 | 53.6998
0.62934 | 53.7035
0.62935 | 53.7199
0.62936 | 53.7261
0.62937 | 53.7158
0.62938 | 53.7036
0.62939 | 53.7289
0.6294 | 53.7286
0.62941 | 53.7413
0.62942 | 53.723
0.62943 | 53.7091
0.62944 | 53.7063
0.62945 | 53.706
0.62946 | 53.7322
0.62947 | 53.7172
0.62948 | 53.7055
0.62949 | 53.743
0.6295 | 53.7244
0.62951 | 53.7225
0.62952 | 53.7222
0.62953 | 53.7052
0.62954 | 53.7196
0.62955 | 53.7421
0.62956 | 53.7463
0.62957 | 53.718
0.62958 | 53.7286
0.62959 | 53.7378
0.6296 | 53.7401
0.62961 | 53.7296
0.62962 | 53.7191
0.62963 | 53.727
0.62964 | 53.7387
0.62965 | 53.7248
0.62966 | 53.7457
0.62967 | 53.741
0.62968 | 53.7197
0.62969 | 53.7449
0.6297 | 53.7309
0.62971 | 53.7331
0.62972 | 53.7403
0.62973 | 53.7341
0.62974 | 53.7331
0.62975 | 53.7501
0.62976 | 53.7603
0.62977 | 53.7268
0.62978 | 53.7385
0.62979 | 53.7527
0.6298 | 53.7395
0.62981 | 53.7442
0.62982 | 53.7416
0.62983 | 53.7253
0.62984 | 53.7397
0.62985 | 53.7363
0.62986 | 53.7485
0.62987 | 53.746
0.62988 | 53.7297
0.62989 | 53.7607
0.6299 | 53.7479
0.62991 | 53.7401
0.62992 | 53.7456
0.62993 | 53.7508
0.62994 | 53.7672
0.62995 | 53.7566
0.62996 | 53.735
0.62997 | 53.7461
0.62998 | 53.751
0.62999 | 53.7416
0.63 | 53.759
0.63001 | 53.7629
0.63002 | 53.7372
0.63003 | 53.7336
0.63004 | 53.7401
0.63005 | 53.7486
0.63006 | 53.7471
0.63007 | 53.739
0.63008 | 53.7329
0.63009 | 53.7509
0.6301 | 53.7528
0.63011 | 53.7573
0.63012 | 53.7605
0.63013 | 53.7423
0.63014 | 53.7488
0.63015 | 53.7337
0.63016 | 53.7609
0.63017 | 53.7797
0.63018 | 53.7262
0.63019 | 53.74
0.6302 | 53.7681
0.63021 | 53.7512
0.63022 | 53.7465
0.63023 | 53.7366
0.63024 | 53.7445
0.63025 | 53.7572
0.63026 | 53.7505
0.63027 | 53.7585
0.63028 | 53.7573
0.63029 | 53.7553
0.6303 | 53.7478
0.63031 | 53.7652
0.63032 | 53.7593
0.63033 | 53.7482
0.63034 | 53.7473
0.63035 | 53.7574
0.63036 | 53.7682
0.63037 | 53.7384
0.63038 | 53.7426
0.63039 | 53.7554
0.6304 | 53.7648
0.63041 | 53.7488
0.63042 | 53.7298
0.63043 | 53.7545
0.63044 | 53.7479
0.63045 | 53.7598
0.63046 | 53.7672
0.63047 | 53.7405
0.63048 | 53.7432
0.63049 | 53.7641
0.6305 | 53.7672
0.63051 | 53.7652
0.63052 | 53.7547
0.63053 | 53.7343
0.63054 | 53.7488
0.63055 | 53.7667
0.63056 | 53.7601
0.63057 | 53.7395
0.63058 | 53.7631
0.63059 | 53.7583
0.6306 | 53.7388
0.63061 | 53.7605
0.63062 | 53.7421
0.63063 | 53.741
0.63064 | 53.7577
0.63065 | 53.7743
0.63066 | 53.7797
0.63067 | 53.7536
0.63068 | 53.7762
0.63069 | 53.7533
0.6307 | 53.7307
0.63071 | 53.7592
0.63072 | 53.7737
0.63073 | 53.7399
0.63074 | 53.7585
0.63075 | 53.7678
0.63076 | 53.7586
0.63077 | 53.7406
0.63078 | 53.7535
0.63079 | 53.7669
0.6308 | 53.747
0.63081 | 53.7564
0.63082 | 53.763
0.63083 | 53.7587
0.63084 | 53.7618
0.63085 | 53.7765
0.63086 | 53.7722
0.63087 | 53.7531
0.63088 | 53.7339
0.63089 | 53.7664
0.6309 | 53.7734
0.63091 | 53.7469
0.63092 | 53.7515
0.63093 | 53.7543
0.63094 | 53.7518
0.63095 | 53.764
0.63096 | 53.7618
0.63097 | 53.7525
0.63098 | 53.7384
0.63099 | 53.7502
0.631 | 53.7944
0.63101 | 53.7775
0.63102 | 53.775
0.63103 | 53.7655
0.63104 | 53.7613
0.63105 | 53.7587
0.63106 | 53.7713
0.63107 | 53.7631
0.63108 | 53.7462
0.63109 | 53.78
0.6311 | 53.7822
0.63111 | 53.7551
0.63112 | 53.7648
0.63113 | 53.757
0.63114 | 53.7654
0.63115 | 53.7594
0.63116 | 53.7738
0.63117 | 53.7703
0.63118 | 53.7553
0.63119 | 53.7929
0.6312 | 53.8006
0.63121 | 53.7858
0.63122 | 53.7564
0.63123 | 53.7504
0.63124 | 53.7616
0.63125 | 53.7766
0.63126 | 53.7933
0.63127 | 53.7713
0.63128 | 53.7702
0.63129 | 53.77
0.6313 | 53.7691
0.63131 | 53.7752
0.63132 | 53.7586
0.63133 | 53.7743
0.63134 | 53.7846
0.63135 | 53.7793
0.63136 | 53.7769
0.63137 | 53.7805
0.63138 | 53.7739
0.63139 | 53.7812
0.6314 | 53.7797
0.63141 | 53.7969
0.63142 | 53.7611
0.63143 | 53.7672
0.63144 | 53.7995
0.63145 | 53.7883
0.63146 | 53.7722
0.63147 | 53.7838
0.63148 | 53.7774
0.63149 | 53.7656
0.6315 | 53.768
0.63151 | 53.8071
0.63152 | 53.7953
0.63153 | 53.7575
0.63154 | 53.7881
0.63155 | 53.8084
0.63156 | 53.7929
0.63157 | 53.7864
0.63158 | 53.7967
0.63159 | 53.7787
0.6316 | 53.7814
0.63161 | 53.7894
0.63162 | 53.7778
0.63163 | 53.7578
0.63164 | 53.7951
0.63165 | 53.7914
0.63166 | 53.7756
0.63167 | 53.7645
0.63168 | 53.797
0.63169 | 53.7777
0.6317 | 53.7924
0.63171 | 53.8112
0.63172 | 53.777
0.63173 | 53.7675
0.63174 | 53.8046
0.63175 | 53.8068
0.63176 | 53.7762
0.63177 | 53.7804
0.63178 | 53.7831
0.63179 | 53.7665
0.6318 | 53.7801
0.63181 | 53.7993
0.63182 | 53.7609
0.63183 | 53.7657
0.63184 | 53.8151
0.63185 | 53.8138
0.63186 | 53.7814
0.63187 | 53.7887
0.63188 | 53.7995
0.63189 | 53.7575
0.6319 | 53.8004
0.63191 | 53.8157
0.63192 | 53.7629
0.63193 | 53.7862
0.63194 | 53.8174
0.63195 | 53.7826
0.63196 | 53.7698
0.63197 | 53.801
0.63198 | 53.7743
0.63199 | 53.7697
0.632 | 53.7937
0.63201 | 53.7955
0.63202 | 53.7841
0.63203 | 53.8093
0.63204 | 53.8072
0.63205 | 53.7881
0.63206 | 53.7981
0.63207 | 53.7856
0.63208 | 53.7858
0.63209 | 53.803
0.6321 | 53.7899
0.63211 | 53.7961
0.63212 | 53.795
0.63213 | 53.7868
0.63214 | 53.7844
0.63215 | 53.7996
0.63216 | 53.8181
0.63217 | 53.7919
0.63218 | 53.7743
0.63219 | 53.7858
0.6322 | 53.7959
0.63221 | 53.7842
0.63222 | 53.7969
0.63223 | 53.821
0.63224 | 53.8115
0.63225 | 53.7963
0.63226 | 53.8201
0.63227 | 53.8152
0.63228 | 53.7817
0.63229 | 53.7858
0.6323 | 53.8125
0.63231 | 53.8093
0.63232 | 53.7858
0.63233 | 53.7859
0.63234 | 53.8078
0.63235 | 53.8009
0.63236 | 53.8102
0.63237 | 53.7833
0.63238 | 53.76
0.63239 | 53.8132
0.6324 | 53.7967
0.63241 | 53.7908
0.63242 | 53.8177
0.63243 | 53.7862
0.63244 | 53.7838
0.63245 | 53.8085
0.63246 | 53.8101
0.63247 | 53.8151
0.63248 | 53.7726
0.63249 | 53.7708
0.6325 | 53.7985
0.63251 | 53.7999
0.63252 | 53.8043
0.63253 | 53.7994
0.63254 | 53.8104
0.63255 | 53.8048
0.63256 | 53.7937
0.63257 | 53.7888
0.63258 | 53.7911
0.63259 | 53.8297
0.6326 | 53.8172
0.63261 | 53.8
0.63262 | 53.8021
0.63263 | 53.7835
0.63264 | 53.7958
0.63265 | 53.8125
0.63266 | 53.8092
0.63267 | 53.7823
0.63268 | 53.7857
0.63269 | 53.8212
0.6327 | 53.7998
0.63271 | 53.8066
0.63272 | 53.8099
0.63273 | 53.7896
0.63274 | 53.7998
0.63275 | 53.8093
0.63276 | 53.828
0.63277 | 53.7797
0.63278 | 53.7878
0.63279 | 53.8249
0.6328 | 53.8162
0.63281 | 53.7952
0.63282 | 53.7855
0.63283 | 53.8013
0.63284 | 53.8131
0.63285 | 53.7906
0.63286 | 53.7812
0.63287 | 53.7767
0.63288 | 53.812
0.63289 | 53.8201
0.6329 | 53.8035
0.63291 | 53.8163
0.63292 | 53.8162
0.63293 | 53.7985
0.63294 | 53.8097
0.63295 | 53.8034
0.63296 | 53.7993
0.63297 | 53.7857
0.63298 | 53.8002
0.63299 | 53.8218
0.633 | 53.8037
0.63301 | 53.8125
0.63302 | 53.8027
0.63303 | 53.7991
0.63304 | 53.8056
0.63305 | 53.8101
0.63306 | 53.7888
0.63307 | 53.7891
0.63308 | 53.8107
0.63309 | 53.7953
0.6331 | 53.8158
0.63311 | 53.8243
0.63312 | 53.8159
0.63313 | 53.8178
0.63314 | 53.8122
0.63315 | 53.7942
0.63316 | 53.8063
0.63317 | 53.805
0.63318 | 53.795
0.63319 | 53.807
0.6332 | 53.8189
0.63321 | 53.8222
0.63322 | 53.8026
0.63323 | 53.8047
0.63324 | 53.8176
0.63325 | 53.801
0.63326 | 53.8158
0.63327 | 53.8116
0.63328 | 53.7986
0.63329 | 53.8192
0.6333 | 53.812
0.63331 | 53.8263
0.63332 | 53.8044
0.63333 | 53.7905
0.63334 | 53.8097
0.63335 | 53.8354
0.63336 | 53.8208
0.63337 | 53.8043
0.63338 | 53.8076
0.63339 | 53.8015
0.6334 | 53.8035
0.63341 | 53.8194
0.63342 | 53.8123
0.63343 | 53.7834
0.63344 | 53.8017
0.63345 | 53.8159
0.63346 | 53.8283
0.63347 | 53.8054
0.63348 | 53.7944
0.63349 | 53.8203
0.6335 | 53.8032
0.63351 | 53.8213
0.63352 | 53.8194
0.63353 | 53.7951
0.63354 | 53.8078
0.63355 | 53.8279
0.63356 | 53.8158
0.63357 | 53.7902
0.63358 | 53.8106
0.63359 | 53.8121
0.6336 | 53.802
0.63361 | 53.8076
0.63362 | 53.8034
0.63363 | 53.7923
0.63364 | 53.8257
0.63365 | 53.8193
0.63366 | 53.8247
0.63367 | 53.8028
0.63368 | 53.801
0.63369 | 53.809
0.6337 | 53.8123
0.63371 | 53.8153
0.63372 | 53.8062
0.63373 | 53.786
0.63374 | 53.7926
0.63375 | 53.8365
0.63376 | 53.8143
0.63377 | 53.7904
0.63378 | 53.7945
0.63379 | 53.8258
0.6338 | 53.8212
0.63381 | 53.7924
0.63382 | 53.8165
0.63383 | 53.7888
0.63384 | 53.7935
0.63385 | 53.8274
0.63386 | 53.8257
0.63387 | 53.7908
0.63388 | 53.8059
0.63389 | 53.821
0.6339 | 53.7917
0.63391 | 53.7789
0.63392 | 53.8112
0.63393 | 53.7915
0.63394 | 53.81
0.63395 | 53.8244
0.63396 | 53.8027
0.63397 | 53.798
0.63398 | 53.8185
0.63399 | 53.8085
0.634 | 53.8033
0.63401 | 53.8324
0.63402 | 53.809
0.63403 | 53.798
0.63404 | 53.7981
0.63405 | 53.8145
0.63406 | 53.8057
0.63407 | 53.8048
0.63408 | 53.8022
0.63409 | 53.8045
0.6341 | 53.8102
0.63411 | 53.8237
0.63412 | 53.809
0.63413 | 53.8056
0.63414 | 53.8015
0.63415 | 53.8084
0.63416 | 53.8169
0.63417 | 53.8244
0.63418 | 53.8134
0.63419 | 53.7919
0.6342 | 53.8183
0.63421 | 53.8117
0.63422 | 53.806
0.63423 | 53.7899
0.63424 | 53.8088
0.63425 | 53.8359
0.63426 | 53.8311
0.63427 | 53.8071
0.63428 | 53.7843
0.63429 | 53.7926
0.6343 | 53.8089
0.63431 | 53.8156
0.63432 | 53.7886
0.63433 | 53.8013
0.63434 | 53.828
0.63435 | 53.8192
0.63436 | 53.8251
0.63437 | 53.8143
0.63438 | 53.782
0.63439 | 53.801
0.6344 | 53.7966
0.63441 | 53.8397
0.63442 | 53.8326
0.63443 | 53.8078
0.63444 | 53.807
0.63445 | 53.8236
0.63446 | 53.8056
0.63447 | 53.792
0.63448 | 53.8042
0.63449 | 53.8229
0.6345 | 53.83
0.63451 | 53.822
0.63452 | 53.809
0.63453 | 53.8092
0.63454 | 53.8225
0.63455 | 53.8299
0.63456 | 53.8277
0.63457 | 53.8054
0.63458 | 53.7929
0.63459 | 53.8105
0.6346 | 53.8137
0.63461 | 53.8211
0.63462 | 53.8136
0.63463 | 53.8085
0.63464 | 53.8084
0.63465 | 53.8122
0.63466 | 53.8076
0.63467 | 53.8117
0.63468 | 53.8121
0.63469 | 53.809
0.6347 | 53.8239
0.63471 | 53.826
0.63472 | 53.8035
0.63473 | 53.7945
0.63474 | 53.8346
0.63475 | 53.8149
0.63476 | 53.8068
0.63477 | 53.8171
0.63478 | 53.7965
0.63479 | 53.8076
0.6348 | 53.8241
0.63481 | 53.8357
0.63482 | 53.7821
0.63483 | 53.7963
0.63484 | 53.8126
0.63485 | 53.8135
0.63486 | 53.8348
0.63487 | 53.8203
0.63488 | 53.8071
0.63489 | 53.7991
0.6349 | 53.8041
0.63491 | 53.8348
0.63492 | 53.817
0.63493 | 53.8022
0.63494 | 53.8044
0.63495 | 53.8352
0.63496 | 53.8249
0.63497 | 53.8139
0.63498 | 53.8145
0.63499 | 53.8193
0.635 | 53.7944
0.63501 | 53.8038
0.63502 | 53.8069
0.63503 | 53.7994
0.63504 | 53.8106
0.63505 | 53.8212
0.63506 | 53.8323
0.63507 | 53.7971
0.63508 | 53.8074
0.63509 | 53.819
0.6351 | 53.8171
0.63511 | 53.8099
0.63512 | 53.8157
0.63513 | 53.7868
0.63514 | 53.8148
0.63515 | 53.8327
0.63516 | 53.8054
0.63517 | 53.8099
0.63518 | 53.8212
0.63519 | 53.7896
0.6352 | 53.8023
0.63521 | 53.8345
0.63522 | 53.8123
0.63523 | 53.8029
0.63524 | 53.821
0.63525 | 53.8332
0.63526 | 53.814
0.63527 | 53.7904
0.63528 | 53.8095
0.63529 | 53.8212
0.6353 | 53.827
0.63531 | 53.8204
0.63532 | 53.8178
0.63533 | 53.8082
0.63534 | 53.7875
0.63535 | 53.8277
0.63536 | 53.8253
0.63537 | 53.789
0.63538 | 53.8011
0.63539 | 53.8293
0.6354 | 53.8275
0.63541 | 53.8032
0.63542 | 53.8206
0.63543 | 53.8032
0.63544 | 53.8164
0.63545 | 53.8292
0.63546 | 53.8197
0.63547 | 53.8035
0.63548 | 53.8179
0.63549 | 53.8309
0.6355 | 53.7873
0.63551 | 53.8197
0.63552 | 53.8067
0.63553 | 53.8054
0.63554 | 53.8147
0.63555 | 53.8275
0.63556 | 53.8164
0.63557 | 53.797
0.63558 | 53.8069
0.63559 | 53.8141
0.6356 | 53.826
0.63561 | 53.8415
0.63562 | 53.8199
0.63563 | 53.8082
0.63564 | 53.8354
0.63565 | 53.8423
0.63566 | 53.8162
0.63567 | 53.8251
0.63568 | 53.8167
0.63569 | 53.801
0.6357 | 53.8309
0.63571 | 53.8364
0.63572 | 53.8067
0.63573 | 53.7951
0.63574 | 53.8303
0.63575 | 53.8182
0.63576 | 53.8038
0.63577 | 53.8308
0.63578 | 53.8366
0.63579 | 53.8244
0.6358 | 53.8347
0.63581 | 53.8298
0.63582 | 53.7994
0.63583 | 53.8108
0.63584 | 53.8544
0.63585 | 53.8264
0.63586 | 53.8198
0.63587 | 53.8179
0.63588 | 53.8121
0.63589 | 53.8176
0.6359 | 53.8338
0.63591 | 53.8128
0.63592 | 53.8271
0.63593 | 53.8186
0.63594 | 53.8199
0.63595 | 53.821
0.63596 | 53.8471
0.63597 | 53.8322
0.63598 | 53.817
0.63599 | 53.8082
0.636 | 53.8218
0.63601 | 53.8462
0.63602 | 53.8196
0.63603 | 53.8134
0.63604 | 53.8279
0.63605 | 53.8193
0.63606 | 53.8158
0.63607 | 53.8304
0.63608 | 53.7994
0.63609 | 53.8309
0.6361 | 53.8141
0.63611 | 53.8058
0.63612 | 53.823
0.63613 | 53.8132
0.63614 | 53.817
0.63615 | 53.8372
0.63616 | 53.8527
0.63617 | 53.8139
0.63618 | 53.8122
0.63619 | 53.8199
0.6362 | 53.821
0.63621 | 53.8342
0.63622 | 53.8267
0.63623 | 53.8055
0.63624 | 53.8227
0.63625 | 53.8363
0.63626 | 53.8294
0.63627 | 53.8076
0.63628 | 53.8071
0.63629 | 53.8378
0.6363 | 53.8202
0.63631 | 53.8404
0.63632 | 53.8513
0.63633 | 53.816
0.63634 | 53.8099
0.63635 | 53.8344
0.63636 | 53.8338
0.63637 | 53.8123
0.63638 | 53.8289
0.63639 | 53.8353
0.6364 | 53.84
0.63641 | 53.8412
0.63642 | 53.8397
0.63643 | 53.7989
0.63644 | 53.8225
0.63645 | 53.8356
0.63646 | 53.8406
0.63647 | 53.8199
0.63648 | 53.845
0.63649 | 53.835
0.6365 | 53.8365
0.63651 | 53.8526
0.63652 | 53.8289
0.63653 | 53.8239
0.63654 | 53.8417
0.63655 | 53.8456
0.63656 | 53.818
0.63657 | 53.8071
0.63658 | 53.8341
0.63659 | 53.8401
0.6366 | 53.8364
0.63661 | 53.848
0.63662 | 53.8346
0.63663 | 53.8115
0.63664 | 53.8378
0.63665 | 53.857
0.63666 | 53.8227
0.63667 | 53.8311
0.63668 | 53.8529
0.63669 | 53.8467
0.6367 | 53.8402
0.63671 | 53.8634
0.63672 | 53.8469
0.63673 | 53.8128
0.63674 | 53.8416
0.63675 | 53.8618
0.63676 | 53.8334
0.63677 | 53.838
0.63678 | 53.8559
0.63679 | 53.8168
0.6368 | 53.826
0.63681 | 53.8693
0.63682 | 53.8428
0.63683 | 53.8188
0.63684 | 53.8556
0.63685 | 53.8722
0.63686 | 53.8225
0.63687 | 53.8429
0.63688 | 53.856
0.63689 | 53.8509
0.6369 | 53.8493
0.63691 | 53.8551
0.63692 | 53.8369
0.63693 | 53.8379
0.63694 | 53.8402
0.63695 | 53.8345
0.63696 | 53.8577
0.63697 | 53.8447
0.63698 | 53.8369
0.63699 | 53.8373
0.637 | 53.855
0.63701 | 53.8667
0.63702 | 53.8454
0.63703 | 53.8455
0.63704 | 53.8469
0.63705 | 53.8505
0.63706 | 53.852
0.63707 | 53.863
0.63708 | 53.8466
0.63709 | 53.842
0.6371 | 53.8582
0.63711 | 53.844
0.63712 | 53.8521
0.63713 | 53.8388
0.63714 | 53.8223
0.63715 | 53.8357
0.63716 | 53.873
0.63717 | 53.8609
0.63718 | 53.8235
0.63719 | 53.8462
0.6372 | 53.8771
0.63721 | 53.851
0.63722 | 53.8457
0.63723 | 53.8467
0.63724 | 53.8475
0.63725 | 53.8514
0.63726 | 53.8667
0.63727 | 53.848
0.63728 | 53.8253
0.63729 | 53.8551
0.6373 | 53.8471
0.63731 | 53.8541
0.63732 | 53.8406
0.63733 | 53.8475
0.63734 | 53.8558
0.63735 | 53.8596
0.63736 | 53.8657
0.63737 | 53.8548
0.63738 | 53.8471
0.63739 | 53.8525
0.6374 | 53.8668
0.63741 | 53.8571
0.63742 | 53.8566
0.63743 | 53.8367
0.63744 | 53.8698
0.63745 | 53.8724
0.63746 | 53.8462
0.63747 | 53.8384
0.63748 | 53.8499
0.63749 | 53.8512
0.6375 | 53.8443
0.63751 | 53.8879
0.63752 | 53.8543
0.63753 | 53.8169
0.63754 | 53.8525
0.63755 | 53.8615
0.63756 | 53.8634
0.63757 | 53.8614
0.63758 | 53.8758
0.63759 | 53.8642
0.6376 | 53.8565
0.63761 | 53.8675
0.63762 | 53.8388
0.63763 | 53.8308
0.63764 | 53.8596
0.63765 | 53.8611
0.63766 | 53.8564
0.63767 | 53.8499
0.63768 | 53.8419
0.63769 | 53.8434
0.6377 | 53.8503
0.63771 | 53.8561
0.63772 | 53.8495
0.63773 | 53.8435
0.63774 | 53.8536
0.63775 | 53.8595
0.63776 | 53.8683
0.63777 | 53.8493
0.63778 | 53.8471
0.63779 | 53.8632
0.6378 | 53.8559
0.63781 | 53.8556
0.63782 | 53.8629
0.63783 | 53.8395
0.63784 | 53.8354
0.63785 | 53.8477
0.63786 | 53.8734
0.63787 | 53.8359
0.63788 | 53.8362
0.63789 | 53.8784
0.6379 | 53.8655
0.63791 | 53.8232
0.63792 | 53.841
0.63793 | 53.8479
0.63794 | 53.8505
0.63795 | 53.8652
0.63796 | 53.8745
0.63797 | 53.8391
0.63798 | 53.8424
0.63799 | 53.8544
0.638 | 53.8565
0.63801 | 53.8527
0.63802 | 53.8509
0.63803 | 53.8477
0.63804 | 53.8443
0.63805 | 53.856
0.63806 | 53.8504
0.63807 | 53.8644
0.63808 | 53.8477
0.63809 | 53.8445
0.6381 | 53.8529
0.63811 | 53.8666
0.63812 | 53.8569
0.63813 | 53.8351
0.63814 | 53.8442
0.63815 | 53.8734
0.63816 | 53.8413
0.63817 | 53.8484
0.63818 | 53.8602
0.63819 | 53.8447
0.6382 | 53.848
0.63821 | 53.8495
0.63822 | 53.8467
0.63823 | 53.8512
0.63824 | 53.8618
0.63825 | 53.8585
0.63826 | 53.8626
0.63827 | 53.8538
0.63828 | 53.8329
0.63829 | 53.8449
0.6383 | 53.86
0.63831 | 53.8788
0.63832 | 53.8584
0.63833 | 53.8495
0.63834 | 53.848
0.63835 | 53.8614
0.63836 | 53.8585
0.63837 | 53.8503
0.63838 | 53.8302
0.63839 | 53.8572
0.6384 | 53.8554
0.63841 | 53.8726
0.63842 | 53.8508
0.63843 | 53.8411
0.63844 | 53.856
0.63845 | 53.8499
0.63846 | 53.8674
0.63847 | 53.8494
0.63848 | 53.8437
0.63849 | 53.8527
0.6385 | 53.8671
0.63851 | 53.8634
0.63852 | 53.8675
0.63853 | 53.8484
0.63854 | 53.8447
0.63855 | 53.8518
0.63856 | 53.8563
0.63857 | 53.8559
0.63858 | 53.8366
0.63859 | 53.8574
0.6386 | 53.855
0.63861 | 53.8709
0.63862 | 53.8582
0.63863 | 53.8389
0.63864 | 53.8683
0.63865 | 53.8858
0.63866 | 53.868
0.63867 | 53.8467
0.63868 | 53.856
0.63869 | 53.8572
0.6387 | 53.8513
0.63871 | 53.8569
0.63872 | 53.8596
0.63873 | 53.8552
0.63874 | 53.8631
0.63875 | 53.8666
0.63876 | 53.858
0.63877 | 53.8433
0.63878 | 53.8624
0.63879 | 53.8634
0.6388 | 53.8506
0.63881 | 53.861
0.63882 | 53.848
0.63883 | 53.8534
0.63884 | 53.8811
0.63885 | 53.8869
0.63886 | 53.8458
0.63887 | 53.8484
0.63888 | 53.8654
0.63889 | 53.8501
0.6389 | 53.8646
0.63891 | 53.8757
0.63892 | 53.8443
0.63893 | 53.8373
0.63894 | 53.8752
0.63895 | 53.8856
0.63896 | 53.8664
0.63897 | 53.8499
0.63898 | 53.8653
0.63899 | 53.8602
0.639 | 53.8445
0.63901 | 53.8809
0.63902 | 53.8852
0.63903 | 53.8577
0.63904 | 53.8639
0.63905 | 53.8704
0.63906 | 53.8582
0.63907 | 53.8579
0.63908 | 53.8541
0.63909 | 53.8708
0.6391 | 53.8633
0.63911 | 53.8665
0.63912 | 53.8566
0.63913 | 53.8314
0.63914 | 53.8531
0.63915 | 53.8735
0.63916 | 53.8572
0.63917 | 53.8602
0.63918 | 53.8681
0.63919 | 53.8546
0.6392 | 53.8639
0.63921 | 53.8743
0.63922 | 53.8516
0.63923 | 53.8383
0.63924 | 53.8499
0.63925 | 53.8692
0.63926 | 53.8653
0.63927 | 53.8587
0.63928 | 53.8539
0.63929 | 53.8403
0.6393 | 53.8702
0.63931 | 53.8831
0.63932 | 53.8577
0.63933 | 53.839
0.63934 | 53.8809
0.63935 | 53.8539
0.63936 | 53.8516
0.63937 | 53.8641
0.63938 | 53.8665
0.63939 | 53.8613
0.6394 | 53.8607
0.63941 | 53.8845
0.63942 | 53.8398
0.63943 | 53.8594
0.63944 | 53.8642
0.63945 | 53.8549
0.63946 | 53.8477
0.63947 | 53.8626
0.63948 | 53.8597
0.63949 | 53.8514
0.6395 | 53.8753
0.63951 | 53.862
0.63952 | 53.8506
0.63953 | 53.8633
0.63954 | 53.8726
0.63955 | 53.8653
0.63956 | 53.8846
0.63957 | 53.8797
0.63958 | 53.8547
0.63959 | 53.8666
0.6396 | 53.862
0.63961 | 53.8689
0.63962 | 53.8483
0.63963 | 53.8461
0.63964 | 53.863
0.63965 | 53.8565
0.63966 | 53.8674
0.63967 | 53.862
0.63968 | 53.8285
0.63969 | 53.8635
0.6397 | 53.8763
0.63971 | 53.8761
0.63972 | 53.865
0.63973 | 53.8527
0.63974 | 53.8615
0.63975 | 53.868
0.63976 | 53.8743
0.63977 | 53.868
0.63978 | 53.8475
0.63979 | 53.8583
0.6398 | 53.8608
0.63981 | 53.8702
0.63982 | 53.8495
0.63983 | 53.8453
0.63984 | 53.8695
0.63985 | 53.8692
0.63986 | 53.8635
0.63987 | 53.8639
0.63988 | 53.8464
0.63989 | 53.8663
0.6399 | 53.8832
0.63991 | 53.8758
0.63992 | 53.8618
0.63993 | 53.8614
0.63994 | 53.8702
0.63995 | 53.8832
0.63996 | 53.8705
0.63997 | 53.8415
0.63998 | 53.8395
0.63999 | 53.8497
0.64 | 53.8584
0.64001 | 53.8901
0.64002 | 53.8549
0.64003 | 53.846
0.64004 | 53.8668
0.64005 | 53.8663
0.64006 | 53.8535
0.64007 | 53.8652
0.64008 | 53.8715
0.64009 | 53.8488
0.6401 | 53.8794
0.64011 | 53.8775
0.64012 | 53.858
0.64013 | 53.8473
0.64014 | 53.8683
0.64015 | 53.8703
0.64016 | 53.8597
0.64017 | 53.846
0.64018 | 53.8497
0.64019 | 53.8709
0.6402 | 53.8566
0.64021 | 53.8753
0.64022 | 53.8601
0.64023 | 53.8768
0.64024 | 53.8577
0.64025 | 53.8656
0.64026 | 53.8862
0.64027 | 53.8633
0.64028 | 53.8503
0.64029 | 53.8614
0.6403 | 53.8632
0.64031 | 53.8645
0.64032 | 53.8508
0.64033 | 53.8483
0.64034 | 53.8548
0.64035 | 53.8584
0.64036 | 53.8467
0.64037 | 53.8591
0.64038 | 53.8671
0.64039 | 53.8567
0.6404 | 53.8827
0.64041 | 53.867
0.64042 | 53.8571
0.64043 | 53.8538
0.64044 | 53.8705
0.64045 | 53.8672
0.64046 | 53.873
0.64047 | 53.8654
0.64048 | 53.8473
0.64049 | 53.8486
0.6405 | 53.8711
0.64051 | 53.8689
0.64052 | 53.8452
0.64053 | 53.8739
0.64054 | 53.8635
0.64055 | 53.8372
0.64056 | 53.8778
0.64057 | 53.8693
0.64058 | 53.8487
0.64059 | 53.8584
0.6406 | 53.8731
0.64061 | 53.878
0.64062 | 53.8609
0.64063 | 53.862
0.64064 | 53.8596
0.64065 | 53.8597
0.64066 | 53.8696
0.64067 | 53.8549
0.64068 | 53.8379
0.64069 | 53.8704
0.6407 | 53.8882
0.64071 | 53.8475
0.64072 | 53.8517
0.64073 | 53.8648
0.64074 | 53.8494
0.64075 | 53.8776
0.64076 | 53.8702
0.64077 | 53.8523
0.64078 | 53.8369
0.64079 | 53.8745
0.6408 | 53.8741
0.64081 | 53.8728
0.64082 | 53.8764
0.64083 | 53.859
0.64084 | 53.8516
0.64085 | 53.857
0.64086 | 53.8773
0.64087 | 53.8624
0.64088 | 53.8514
0.64089 | 53.8634
0.6409 | 53.8598
0.64091 | 53.8601
0.64092 | 53.8751
0.64093 | 53.8497
0.64094 | 53.8421
0.64095 | 53.8782
0.64096 | 53.87
0.64097 | 53.8458
0.64098 | 53.8685
0.64099 | 53.8849
0.641 | 53.8611
0.64101 | 53.8661
0.64102 | 53.8521
0.64103 | 53.8458
0.64104 | 53.8623
0.64105 | 53.8706
0.64106 | 53.8741
0.64107 | 53.8868
0.64108 | 53.8739
0.64109 | 53.8551
0.6411 | 53.865
0.64111 | 53.8914
0.64112 | 53.8467
0.64113 | 53.8462
0.64114 | 53.8599
0.64115 | 53.8882
0.64116 | 53.8704
0.64117 | 53.8698
0.64118 | 53.8702
0.64119 | 53.8606
0.6412 | 53.8758
0.64121 | 53.8835
0.64122 | 53.858
0.64123 | 53.8549
0.64124 | 53.8704
0.64125 | 53.8601
0.64126 | 53.8625
0.64127 | 53.8781
0.64128 | 53.8495
0.64129 | 53.8573
0.6413 | 53.8735
0.64131 | 53.8653
0.64132 | 53.8566
0.64133 | 53.8508
0.64134 | 53.8666
0.64135 | 53.8661
0.64136 | 53.8884
0.64137 | 53.8453
0.64138 | 53.8497
0.64139 | 53.8729
0.6414 | 53.8659
0.64141 | 53.8635
0.64142 | 53.856
0.64143 | 53.8525
0.64144 | 53.8661
0.64145 | 53.8729
0.64146 | 53.8947
0.64147 | 53.8486
0.64148 | 53.8447
0.64149 | 53.8859
0.6415 | 53.8712
0.64151 | 53.858
0.64152 | 53.8725
0.64153 | 53.8773
0.64154 | 53.8587
0.64155 | 53.8502
0.64156 | 53.8696
0.64157 | 53.8509
0.64158 | 53.8363
0.64159 | 53.8804
0.6416 | 53.8689
0.64161 | 53.8535
0.64162 | 53.8691
0.64163 | 53.8785
0.64164 | 53.8594
0.64165 | 53.8609
0.64166 | 53.8905
0.64167 | 53.8693
0.64168 | 53.8427
0.64169 | 53.8773
0.6417 | 53.8881
0.64171 | 53.8612
0.64172 | 53.8768
0.64173 | 53.8652
0.64174 | 53.8564
0.64175 | 53.8598
0.64176 | 53.8745
0.64177 | 53.8898
0.64178 | 53.862
0.64179 | 53.8851
0.6418 | 53.866
0.64181 | 53.8655
0.64182 | 53.8642
0.64183 | 53.8547
0.64184 | 53.8563
0.64185 | 53.8795
0.64186 | 53.8932
0.64187 | 53.8559
0.64188 | 53.8652
0.64189 | 53.8788
0.6419 | 53.8799
0.64191 | 53.8864
0.64192 | 53.8687
0.64193 | 53.8577
0.64194 | 53.8778
0.64195 | 53.8907
0.64196 | 53.8933
0.64197 | 53.8891
0.64198 | 53.8748
0.64199 | 53.854
0.642 | 53.8828
0.64201 | 53.8927
0.64202 | 53.8741
0.64203 | 53.8462
0.64204 | 53.8733
0.64205 | 53.892
0.64206 | 53.8752
0.64207 | 53.8818
0.64208 | 53.8758
0.64209 | 53.8641
0.6421 | 53.8878
0.64211 | 53.8867
0.64212 | 53.8552
0.64213 | 53.8596
0.64214 | 53.8696
0.64215 | 53.8637
0.64216 | 53.8961
0.64217 | 53.8641
0.64218 | 53.8529
0.64219 | 53.8753
0.6422 | 53.8989
0.64221 | 53.8859
0.64222 | 53.8538
0.64223 | 53.8696
0.64224 | 53.8974
0.64225 | 53.8806
0.64226 | 53.8636
0.64227 | 53.8901
0.64228 | 53.8743
0.64229 | 53.8583
0.6423 | 53.8814
0.64231 | 53.8987
0.64232 | 53.8502
0.64233 | 53.8462
0.64234 | 53.8708
0.64235 | 53.8832
0.64236 | 53.8711
0.64237 | 53.8473
0.64238 | 53.8676
0.64239 | 53.8617
0.6424 | 53.8715
0.64241 | 53.8835
0.64242 | 53.8811
0.64243 | 53.8674
0.64244 | 53.8912
0.64245 | 53.8834
0.64246 | 53.8704
0.64247 | 53.8512
0.64248 | 53.8732
0.64249 | 53.8953
0.6425 | 53.881
0.64251 | 53.8819
0.64252 | 53.8931
0.64253 | 53.8845
0.64254 | 53.8374
0.64255 | 53.8712
0.64256 | 53.8896
0.64257 | 53.8498
0.64258 | 53.8629
0.64259 | 53.8834
0.6426 | 53.8859
0.64261 | 53.8868
0.64262 | 53.8922
0.64263 | 53.8728
0.64264 | 53.8476
0.64265 | 53.873
0.64266 | 53.8667
0.64267 | 53.8754
0.64268 | 53.8628
0.64269 | 53.8841
0.6427 | 53.8747
0.64271 | 53.8736
0.64272 | 53.8722
0.64273 | 53.8759
0.64274 | 53.8659
0.64275 | 53.8676
0.64276 | 53.9043
0.64277 | 53.8737
0.64278 | 53.876
0.64279 | 53.8834
0.6428 | 53.8542
0.64281 | 53.8808
0.64282 | 53.8826
0.64283 | 53.8812
0.64284 | 53.8692
0.64285 | 53.8664
0.64286 | 53.9111
0.64287 | 53.8793
0.64288 | 53.863
0.64289 | 53.8868
0.6429 | 53.8856
0.64291 | 53.8678
0.64292 | 53.8772
0.64293 | 53.8681
0.64294 | 53.8653
0.64295 | 53.8988
0.64296 | 53.9032
0.64297 | 53.8912
0.64298 | 53.8588
0.64299 | 53.8868
0.643 | 53.8835
0.64301 | 53.8793
0.64302 | 53.8767
0.64303 | 53.8802
0.64304 | 53.8837
0.64305 | 53.8715
0.64306 | 53.8778
0.64307 | 53.8849
0.64308 | 53.8703
0.64309 | 53.8656
0.6431 | 53.8849
0.64311 | 53.9074
0.64312 | 53.8752
0.64313 | 53.8922
0.64314 | 53.9095
0.64315 | 53.8828
0.64316 | 53.8795
0.64317 | 53.8716
0.64318 | 53.8853
0.64319 | 53.8862
0.6432 | 53.8948
0.64321 | 53.9003
0.64322 | 53.8564
0.64323 | 53.8672
0.64324 | 53.8693
0.64325 | 53.8858
0.64326 | 53.8965
0.64327 | 53.8836
0.64328 | 53.8655
0.64329 | 53.8916
0.6433 | 53.9109
0.64331 | 53.8963
0.64332 | 53.8736
0.64333 | 53.8893
0.64334 | 53.8804
0.64335 | 53.8807
0.64336 | 53.892
0.64337 | 53.8791
0.64338 | 53.8724
0.64339 | 53.8655
0.6434 | 53.8837
0.64341 | 53.8743
0.64342 | 53.8789
0.64343 | 53.8907
0.64344 | 53.8834
0.64345 | 53.8765
0.64346 | 53.8973
0.64347 | 53.8946
0.64348 | 53.8798
0.64349 | 53.8782
0.6435 | 53.8911
0.64351 | 53.8817
0.64352 | 53.8819
0.64353 | 53.8787
0.64354 | 53.8685
0.64355 | 53.878
0.64356 | 53.8971
0.64357 | 53.8805
0.64358 | 53.8699
0.64359 | 53.8882
0.6436 | 53.9102
0.64361 | 53.8758
0.64362 | 53.8838
0.64363 | 53.9064
0.64364 | 53.869
0.64365 | 53.8636
0.64366 | 53.9177
0.64367 | 53.9055
0.64368 | 53.8498
0.64369 | 53.8832
0.6437 | 53.8996
0.64371 | 53.881
0.64372 | 53.8711
0.64373 | 53.8822
0.64374 | 53.889
0.64375 | 53.8869
0.64376 | 53.9042
0.64377 | 53.8819
0.64378 | 53.8703
0.64379 | 53.8841
0.6438 | 53.8904
0.64381 | 53.8922
0.64382 | 53.901
0.64383 | 53.89
0.64384 | 53.8857
0.64385 | 53.9009
0.64386 | 53.9042
0.64387 | 53.8804
0.64388 | 53.8715
0.64389 | 53.8779
0.6439 | 53.8925
0.64391 | 53.9049
0.64392 | 53.8983
0.64393 | 53.892
0.64394 | 53.8873
0.64395 | 53.889
0.64396 | 53.8856
0.64397 | 53.8734
0.64398 | 53.8805
0.64399 | 53.8968
0.644 | 53.9039
0.64401 | 53.9166
0.64402 | 53.9021
0.64403 | 53.857
0.64404 | 53.8764
0.64405 | 53.8999
0.64406 | 53.9061
0.64407 | 53.8747
0.64408 | 53.8793
0.64409 | 53.9051
0.6441 | 53.8802
0.64411 | 53.8913
0.64412 | 53.9073
0.64413 | 53.8689
0.64414 | 53.883
0.64415 | 53.9142
0.64416 | 53.8922
0.64417 | 53.8806
0.64418 | 53.9019
0.64419 | 53.9182
0.6442 | 53.8836
0.64421 | 53.8896
0.64422 | 53.9006
0.64423 | 53.892
0.64424 | 53.8902
0.64425 | 53.91
0.64426 | 53.8983
0.64427 | 53.8629
0.64428 | 53.8754
0.64429 | 53.8819
0.6443 | 53.8986
0.64431 | 53.9055
0.64432 | 53.8895
0.64433 | 53.8623
0.64434 | 53.9125
0.64435 | 53.9031
0.64436 | 53.9002
0.64437 | 53.8711
0.64438 | 53.8834
0.64439 | 53.9009
0.6444 | 53.8873
0.64441 | 53.9201
0.64442 | 53.9089
0.64443 | 53.8799
0.64444 | 53.8817
0.64445 | 53.8992
0.64446 | 53.8947
0.64447 | 53.9036
0.64448 | 53.895
0.64449 | 53.8838
0.6445 | 53.8942
0.64451 | 53.9056
0.64452 | 53.901
0.64453 | 53.8895
0.64454 | 53.8923
0.64455 | 53.9009
0.64456 | 53.8856
0.64457 | 53.889
0.64458 | 53.9056
0.64459 | 53.8879
0.6446 | 53.8901
0.64461 | 53.8985
0.64462 | 53.8775
0.64463 | 53.8788
0.64464 | 53.9142
0.64465 | 53.9169
0.64466 | 53.8894
0.64467 | 53.8907
0.64468 | 53.9004
0.64469 | 53.8929
0.6447 | 53.9054
0.64471 | 53.9177
0.64472 | 53.8982
0.64473 | 53.8715
0.64474 | 53.9057
0.64475 | 53.911
0.64476 | 53.8757
0.64477 | 53.9081
0.64478 | 53.9123
0.64479 | 53.8799
0.6448 | 53.8751
0.64481 | 53.9184
0.64482 | 53.8961
0.64483 | 53.8633
0.64484 | 53.8853
0.64485 | 53.9009
0.64486 | 53.9005
0.64487 | 53.8963
0.64488 | 53.9062
0.64489 | 53.8948
0.6449 | 53.8878
0.64491 | 53.9063
0.64492 | 53.9004
0.64493 | 53.8697
0.64494 | 53.8985
0.64495 | 53.907
0.64496 | 53.9044
0.64497 | 53.8903
0.64498 | 53.8794
0.64499 | 53.8813
0.645 | 53.8914
0.64501 | 53.9133
0.64502 | 53.8935
0.64503 | 53.8929
0.64504 | 53.8989
0.64505 | 53.8922
0.64506 | 53.8946
0.64507 | 53.8933
0.64508 | 53.8911
0.64509 | 53.8935
0.6451 | 53.9093
0.64511 | 53.914
0.64512 | 53.8771
0.64513 | 53.879
0.64514 | 53.9131
0.64515 | 53.8809
0.64516 | 53.888
0.64517 | 53.8925
0.64518 | 53.8956
0.64519 | 53.8881
0.6452 | 53.9034
0.64521 | 53.9247
0.64522 | 53.8877
0.64523 | 53.8734
0.64524 | 53.8795
0.64525 | 53.9156
0.64526 | 53.9083
0.64527 | 53.9002
0.64528 | 53.8804
0.64529 | 53.8807
0.6453 | 53.8942
0.64531 | 53.8924
0.64532 | 53.8695
0.64533 | 53.8911
0.64534 | 53.9132
0.64535 | 53.8855
0.64536 | 53.8759
0.64537 | 53.892
0.64538 | 53.9026
0.64539 | 53.8947
0.6454 | 53.8942
0.64541 | 53.9099
0.64542 | 53.8842
0.64543 | 53.8763
0.64544 | 53.9151
0.64545 | 53.9135
0.64546 | 53.8825
0.64547 | 53.875
0.64548 | 53.8757
0.64549 | 53.8833
0.6455 | 53.9081
0.64551 | 53.9111
0.64552 | 53.8995
0.64553 | 53.8842
0.64554 | 53.8987
0.64555 | 53.8991
0.64556 | 53.9153
0.64557 | 53.8946
0.64558 | 53.8828
0.64559 | 53.9087
0.6456 | 53.8798
0.64561 | 53.8935
0.64562 | 53.8984
0.64563 | 53.8985
0.64564 | 53.9074
0.64565 | 53.8883
0.64566 | 53.8968
0.64567 | 53.9014
0.64568 | 53.8701
0.64569 | 53.8929
0.6457 | 53.9151
0.64571 | 53.8747
0.64572 | 53.8792
0.64573 | 53.9156
0.64574 | 53.8969
0.64575 | 53.8917
0.64576 | 53.9084
0.64577 | 53.9009
0.64578 | 53.8565
0.64579 | 53.9007
0.6458 | 53.9052
0.64581 | 53.8797
0.64582 | 53.8986
0.64583 | 53.9144
0.64584 | 53.8806
0.64585 | 53.8929
0.64586 | 53.9201
0.64587 | 53.8878
0.64588 | 53.8866
0.64589 | 53.8867
0.6459 | 53.8959
0.64591 | 53.8991
0.64592 | 53.9058
0.64593 | 53.8879
0.64594 | 53.8862
0.64595 | 53.8943
0.64596 | 53.9106
0.64597 | 53.8876
0.64598 | 53.8763
0.64599 | 53.9155
0.646 | 53.8983
0.64601 | 53.9022
0.64602 | 53.9026
0.64603 | 53.8801
0.64604 | 53.9019
0.64605 | 53.9078
0.64606 | 53.9111
0.64607 | 53.8922
0.64608 | 53.9052
0.64609 | 53.8941
0.6461 | 53.8743
0.64611 | 53.9145
0.64612 | 53.9104
0.64613 | 53.8743
0.64614 | 53.9106
0.64615 | 53.9056
0.64616 | 53.8914
0.64617 | 53.8814
0.64618 | 53.8946
0.64619 | 53.9022
0.6462 | 53.9036
0.64621 | 53.9186
0.64622 | 53.8955
0.64623 | 53.8778
0.64624 | 53.8902
0.64625 | 53.9137
0.64626 | 53.9206
0.64627 | 53.8877
0.64628 | 53.8863
0.64629 | 53.8899
0.6463 | 53.913
0.64631 | 53.9045
0.64632 | 53.8866
0.64633 | 53.8915
0.64634 | 53.8889
0.64635 | 53.8935
0.64636 | 53.9074
0.64637 | 53.9026
0.64638 | 53.887
0.64639 | 53.8693
0.6464 | 53.8953
0.64641 | 53.9041
0.64642 | 53.8817
0.64643 | 53.9046
0.64644 | 53.9179
0.64645 | 53.9079
0.64646 | 53.8887
0.64647 | 53.9024
0.64648 | 53.9022
0.64649 | 53.8933
0.6465 | 53.8991
0.64651 | 53.921
0.64652 | 53.892
0.64653 | 53.8668
0.64654 | 53.9088
0.64655 | 53.9306
0.64656 | 53.8942
0.64657 | 53.8952
0.64658 | 53.8782
0.64659 | 53.8963
0.6466 | 53.8987
0.64661 | 53.9102
0.64662 | 53.8797
0.64663 | 53.8889
0.64664 | 53.8944
0.64665 | 53.9024
0.64666 | 53.9015
0.64667 | 53.9039
0.64668 | 53.8976
0.64669 | 53.905
0.6467 | 53.8981
0.64671 | 53.9047
0.64672 | 53.9068
0.64673 | 53.8796
0.64674 | 53.9037
0.64675 | 53.9172
0.64676 | 53.9155
0.64677 | 53.8987
0.64678 | 53.9097
0.64679 | 53.886
0.6468 | 53.8905
0.64681 | 53.9202
0.64682 | 53.9134
0.64683 | 53.892
0.64684 | 53.8994
0.64685 | 53.8985
0.64686 | 53.9045
0.64687 | 53.882
0.64688 | 53.911
0.64689 | 53.9153
0.6469 | 53.9151
0.64691 | 53.9192
0.64692 | 53.8847
0.64693 | 53.8956
0.64694 | 53.9097
0.64695 | 53.8914
0.64696 | 53.8974
0.64697 | 53.9166
0.64698 | 53.9046
0.64699 | 53.8688
0.647 | 53.9128
0.64701 | 53.9294
0.64702 | 53.8769
0.64703 | 53.8847
0.64704 | 53.9104
0.64705 | 53.8811
0.64706 | 53.8884
0.64707 | 53.9087
0.64708 | 53.9089
0.64709 | 53.8971
0.6471 | 53.9206
0.64711 | 53.9158
0.64712 | 53.8701
0.64713 | 53.8899
0.64714 | 53.9132
0.64715 | 53.8957
0.64716 | 53.8961
0.64717 | 53.9105
0.64718 | 53.8934
0.64719 | 53.8821
0.6472 | 53.9404
0.64721 | 53.9061
0.64722 | 53.8903
0.64723 | 53.9151
0.64724 | 53.9152
0.64725 | 53.8931
0.64726 | 53.9085
0.64727 | 53.9087
0.64728 | 53.8709
0.64729 | 53.8888
0.6473 | 53.9067
0.64731 | 53.9201
0.64732 | 53.9001
0.64733 | 53.9048
0.64734 | 53.8979
0.64735 | 53.8927
0.64736 | 53.9179
0.64737 | 53.8929
0.64738 | 53.8767
0.64739 | 53.9114
0.6474 | 53.9199
0.64741 | 53.8977
0.64742 | 53.9085
0.64743 | 53.8994
0.64744 | 53.8819
0.64745 | 53.9061
0.64746 | 53.912
0.64747 | 53.8663
0.64748 | 53.8791
0.64749 | 53.9067
0.6475 | 53.8937
0.64751 | 53.8845
0.64752 | 53.8992
0.64753 | 53.9072
0.64754 | 53.8853
0.64755 | 53.9046
0.64756 | 53.9022
0.64757 | 53.8706
0.64758 | 53.8932
0.64759 | 53.919
0.6476 | 53.9094
0.64761 | 53.9032
0.64762 | 53.8995
0.64763 | 53.877
0.64764 | 53.8985
0.64765 | 53.912
0.64766 | 53.9065
0.64767 | 53.8823
0.64768 | 53.8888
0.64769 | 53.8993
0.6477 | 53.8757
0.64771 | 53.9075
0.64772 | 53.8963
0.64773 | 53.8743
0.64774 | 53.907
0.64775 | 53.9206
0.64776 | 53.9029
0.64777 | 53.8915
0.64778 | 53.9058
0.64779 | 53.9189
0.6478 | 53.9015
0.64781 | 53.9011
0.64782 | 53.8935
0.64783 | 53.8836
0.64784 | 53.9035
0.64785 | 53.9102
0.64786 | 53.8888
0.64787 | 53.8948
0.64788 | 53.9224
0.64789 | 53.8868
0.6479 | 53.9032
0.64791 | 53.9184
0.64792 | 53.8912
0.64793 | 53.8928
0.64794 | 53.9014
0.64795 | 53.936
0.64796 | 53.8908
0.64797 | 53.8827
0.64798 | 53.9136
0.64799 | 53.8949
0.648 | 53.8934
0.64801 | 53.9096
0.64802 | 53.8859
0.64803 | 53.8764
0.64804 | 53.9149
0.64805 | 53.9056
0.64806 | 53.895
0.64807 | 53.9253
0.64808 | 53.9087
0.64809 | 53.8907
0.6481 | 53.9056
0.64811 | 53.9282
0.64812 | 53.8734
0.64813 | 53.8902
0.64814 | 53.9355
0.64815 | 53.8866
0.64816 | 53.8858
0.64817 | 53.913
0.64818 | 53.9055
0.64819 | 53.869
0.6482 | 53.9076
0.64821 | 53.9183
0.64822 | 53.8771
0.64823 | 53.8877
0.64824 | 53.9205
0.64825 | 53.9082
0.64826 | 53.9065
0.64827 | 53.9276
0.64828 | 53.9181
0.64829 | 53.9099
0.6483 | 53.9051
0.64831 | 53.9155
0.64832 | 53.888
0.64833 | 53.9056
0.64834 | 53.8907
0.64835 | 53.8824
0.64836 | 53.9342
0.64837 | 53.9058
0.64838 | 53.8825
0.64839 | 53.9201
0.6484 | 53.931
0.64841 | 53.8998
0.64842 | 53.8849
0.64843 | 53.9108
0.64844 | 53.8922
0.64845 | 53.8948
0.64846 | 53.9395
0.64847 | 53.921
0.64848 | 53.8867
0.64849 | 53.9206
0.6485 | 53.9093
0.64851 | 53.9176
0.64852 | 53.8936
0.64853 | 53.8931
0.64854 | 53.8867
0.64855 | 53.8797
0.64856 | 53.9257
0.64857 | 53.9153
0.64858 | 53.8909
0.64859 | 53.9147
0.6486 | 53.9229
0.64861 | 53.9165
0.64862 | 53.8892
0.64863 | 53.8916
0.64864 | 53.9091
0.64865 | 53.8974
0.64866 | 53.9058
0.64867 | 53.9157
0.64868 | 53.8986
0.64869 | 53.9204
0.6487 | 53.9186
0.64871 | 53.9091
0.64872 | 53.886
0.64873 | 53.8747
0.64874 | 53.9098
0.64875 | 53.941
0.64876 | 53.9254
0.64877 | 53.9009
0.64878 | 53.8957
0.64879 | 53.9075
0.6488 | 53.9175
0.64881 | 53.9138
0.64882 | 53.9169
0.64883 | 53.8934
0.64884 | 53.9024
0.64885 | 53.9165
0.64886 | 53.9114
0.64887 | 53.8798
0.64888 | 53.8821
0.64889 | 53.9173
0.6489 | 53.9076
0.64891 | 53.9128
0.64892 | 53.9041
0.64893 | 53.8981
0.64894 | 53.8986
0.64895 | 53.916
0.64896 | 53.8963
0.64897 | 53.8943
0.64898 | 53.9003
0.64899 | 53.915
0.649 | 53.9147
0.64901 | 53.9061
0.64902 | 53.9142
0.64903 | 53.9108
0.64904 | 53.9079
0.64905 | 53.9173
0.64906 | 53.892
0.64907 | 53.8849
0.64908 | 53.9093
0.64909 | 53.8974
0.6491 | 53.9061
0.64911 | 53.9062
0.64912 | 53.8866
0.64913 | 53.9084
0.64914 | 53.9236
0.64915 | 53.9084
0.64916 | 53.9016
0.64917 | 53.9149
0.64918 | 53.9037
0.64919 | 53.8929
0.6492 | 53.8986
0.64921 | 53.9105
0.64922 | 53.8963
0.64923 | 53.9098
0.64924 | 53.9057
0.64925 | 53.9
0.64926 | 53.9154
0.64927 | 53.8941
0.64928 | 53.8977
0.64929 | 53.9007
0.6493 | 53.8914
0.64931 | 53.929
0.64932 | 53.9013
0.64933 | 53.8974
0.64934 | 53.9092
0.64935 | 53.903
0.64936 | 53.9024
0.64937 | 53.9224
0.64938 | 53.8931
0.64939 | 53.9026
0.6494 | 53.9033
0.64941 | 53.892
0.64942 | 53.8947
0.64943 | 53.8934
0.64944 | 53.8873
0.64945 | 53.899
0.64946 | 53.9352
0.64947 | 53.9287
0.64948 | 53.8918
0.64949 | 53.8979
0.6495 | 53.9145
0.64951 | 53.8939
0.64952 | 53.895
0.64953 | 53.9032
0.64954 | 53.9163
0.64955 | 53.9203
0.64956 | 53.9181
0.64957 | 53.9017
0.64958 | 53.8907
0.64959 | 53.905
0.6496 | 53.9043
0.64961 | 53.9063
0.64962 | 53.8994
0.64963 | 53.8948
0.64964 | 53.9022
0.64965 | 53.8908
0.64966 | 53.919
0.64967 | 53.8948
0.64968 | 53.8881
0.64969 | 53.9208
0.6497 | 53.9197
0.64971 | 53.8941
0.64972 | 53.8987
0.64973 | 53.8939
0.64974 | 53.8999
0.64975 | 53.9026
0.64976 | 53.929
0.64977 | 53.8907
0.64978 | 53.8946
0.64979 | 53.9223
0.6498 | 53.8933
0.64981 | 53.9147
0.64982 | 53.8957
0.64983 | 53.8791
0.64984 | 53.8868
0.64985 | 53.9075
0.64986 | 53.9125
0.64987 | 53.9095
0.64988 | 53.8875
0.64989 | 53.9104
0.6499 | 53.9044
0.64991 | 53.9056
0.64992 | 53.8906
0.64993 | 53.8879
0.64994 | 53.8735
0.64995 | 53.9095
0.64996 | 53.9203
0.64997 | 53.8919
0.64998 | 53.8883
0.64999 | 53.9309
0.65 | 53.8977
0.65001 | 53.8875
0.65002 | 53.9181
0.65003 | 53.897
0.65004 | 53.8905
0.65005 | 53.9089
0.65006 | 53.919
0.65007 | 53.9013
0.65008 | 53.8716
0.65009 | 53.8959
0.6501 | 53.9036
0.65011 | 53.8988
0.65012 | 53.9179
0.65013 | 53.8836
0.65014 | 53.8797
0.65015 | 53.9088
0.65016 | 53.9082
0.65017 | 53.8722
0.65018 | 53.8942
0.65019 | 53.9346
0.6502 | 53.9091
0.65021 | 53.9106
0.65022 | 53.9208
0.65023 | 53.889
0.65024 | 53.8867
0.65025 | 53.8983
0.65026 | 53.911
0.65027 | 53.8934
0.65028 | 53.8795
0.65029 | 53.9058
0.6503 | 53.916
0.65031 | 53.9209
0.65032 | 53.892
0.65033 | 53.8785
0.65034 | 53.896
0.65035 | 53.9062
0.65036 | 53.9229
0.65037 | 53.8948
0.65038 | 53.879
0.65039 | 53.9037
0.6504 | 53.9232
0.65041 | 53.8923
0.65042 | 53.8948
0.65043 | 53.9029
0.65044 | 53.8889
0.65045 | 53.8827
0.65046 | 53.9115
0.65047 | 53.9138
0.65048 | 53.8679
0.65049 | 53.9077
0.6505 | 53.9281
0.65051 | 53.8873
0.65052 | 53.8849
0.65053 | 53.908
0.65054 | 53.9064
0.65055 | 53.8895
0.65056 | 53.9251
0.65057 | 53.9013
0.65058 | 53.8861
0.65059 | 53.9127
0.6506 | 53.905
0.65061 | 53.8955
0.65062 | 53.9024
0.65063 | 53.8881
0.65064 | 53.8965
0.65065 | 53.91
0.65066 | 53.922
0.65067 | 53.8994
0.65068 | 53.8957
0.65069 | 53.8979
0.6507 | 53.8935
0.65071 | 53.8872
0.65072 | 53.9024
0.65073 | 53.8916
0.65074 | 53.9106
0.65075 | 53.9238
0.65076 | 53.9151
0.65077 | 53.8838
0.65078 | 53.8845
0.65079 | 53.9149
0.6508 | 53.8948
0.65081 | 53.8985
0.65082 | 53.9235
0.65083 | 53.8915
0.65084 | 53.8821
0.65085 | 53.9207
0.65086 | 53.9096
0.65087 | 53.8718
0.65088 | 53.8812
0.65089 | 53.9239
0.6509 | 53.8914
0.65091 | 53.8966
0.65092 | 53.913
0.65093 | 53.8951
0.65094 | 53.8918
0.65095 | 53.9151
0.65096 | 53.9108
0.65097 | 53.8919
0.65098 | 53.9089
0.65099 | 53.9322
0.651 | 53.8886
0.65101 | 53.8922
0.65102 | 53.905
0.65103 | 53.8813
0.65104 | 53.8782
0.65105 | 53.9264
0.65106 | 53.908
0.65107 | 53.8827
0.65108 | 53.9171
0.65109 | 53.9132
0.6511 | 53.8854
0.65111 | 53.9104
0.65112 | 53.8921
0.65113 | 53.8622
0.65114 | 53.9002
0.65115 | 53.9235
0.65116 | 53.9253
0.65117 | 53.9026
0.65118 | 53.8922
0.65119 | 53.9079
0.6512 | 53.9071
0.65121 | 53.9
0.65122 | 53.8836
0.65123 | 53.8972
0.65124 | 53.9052
0.65125 | 53.9119
0.65126 | 53.8951
0.65127 | 53.9097
0.65128 | 53.9136
0.65129 | 53.8825
0.6513 | 53.9063
0.65131 | 53.9069
0.65132 | 53.9
0.65133 | 53.8922
0.65134 | 53.9025
0.65135 | 53.9211
0.65136 | 53.9119
0.65137 | 53.8883
0.65138 | 53.8855
0.65139 | 53.8923
0.6514 | 53.9136
0.65141 | 53.8862
0.65142 | 53.8966
0.65143 | 53.8987
0.65144 | 53.8929
0.65145 | 53.9192
0.65146 | 53.9396
0.65147 | 53.9164
0.65148 | 53.8653
0.65149 | 53.9154
0.6515 | 53.8979
0.65151 | 53.8974
0.65152 | 53.9183
0.65153 | 53.9027
0.65154 | 53.8913
0.65155 | 53.9107
0.65156 | 53.9242
0.65157 | 53.8993
0.65158 | 53.8923
0.65159 | 53.8883
0.6516 | 53.895
0.65161 | 53.8957
0.65162 | 53.8991
0.65163 | 53.9123
0.65164 | 53.9112
0.65165 | 53.9151
0.65166 | 53.8979
0.65167 | 53.9035
0.65168 | 53.9043
0.65169 | 53.9077
0.6517 | 53.9108
0.65171 | 53.9187
0.65172 | 53.9043
0.65173 | 53.8906
0.65174 | 53.9039
0.65175 | 53.9061
0.65176 | 53.9112
0.65177 | 53.9197
0.65178 | 53.8994
0.65179 | 53.8907
0.6518 | 53.9199
0.65181 | 53.9206
0.65182 | 53.8933
0.65183 | 53.8992
0.65184 | 53.9203
0.65185 | 53.9071
0.65186 | 53.9111
0.65187 | 53.8953
0.65188 | 53.908
0.65189 | 53.8972
0.6519 | 53.9008
0.65191 | 53.908
0.65192 | 53.9006
0.65193 | 53.9191
0.65194 | 53.9009
0.65195 | 53.8979
0.65196 | 53.9097
0.65197 | 53.9198
0.65198 | 53.8727
0.65199 | 53.8908
0.652 | 53.9311
0.65201 | 53.9153
0.65202 | 53.8933
0.65203 | 53.9066
0.65204 | 53.9016
0.65205 | 53.8972
0.65206 | 53.9231
0.65207 | 53.9016
0.65208 | 53.8952
0.65209 | 53.9033
0.6521 | 53.9111
0.65211 | 53.933
0.65212 | 53.9066
0.65213 | 53.8922
0.65214 | 53.8907
0.65215 | 53.9151
0.65216 | 53.9143
0.65217 | 53.9138
0.65218 | 53.9088
0.65219 | 53.907
0.6522 | 53.9267
0.65221 | 53.9066
0.65222 | 53.8886
0.65223 | 53.888
0.65224 | 53.8905
0.65225 | 53.9246
0.65226 | 53.9315
0.65227 | 53.8905
0.65228 | 53.8808
0.65229 | 53.9043
0.6523 | 53.9355
0.65231 | 53.9192
0.65232 | 53.9137
0.65233 | 53.906
0.65234 | 53.8987
0.65235 | 53.9205
0.65236 | 53.9269
0.65237 | 53.8971
0.65238 | 53.8807
0.65239 | 53.8995
0.6524 | 53.9101
0.65241 | 53.9258
0.65242 | 53.9215
0.65243 | 53.9049
0.65244 | 53.9084
0.65245 | 53.9056
0.65246 | 53.9189
0.65247 | 53.8914
0.65248 | 53.9033
0.65249 | 53.9176
0.6525 | 53.9192
0.65251 | 53.9125
0.65252 | 53.906
0.65253 | 53.9177
0.65254 | 53.8957
0.65255 | 53.9219
0.65256 | 53.9247
0.65257 | 53.8825
0.65258 | 53.8889
0.65259 | 53.9253
0.6526 | 53.9122
0.65261 | 53.921
0.65262 | 53.917
0.65263 | 53.8779
0.65264 | 53.9011
0.65265 | 53.919
0.65266 | 53.9134
0.65267 | 53.9019
0.65268 | 53.8979
0.65269 | 53.9119
0.6527 | 53.8955
0.65271 | 53.9445
0.65272 | 53.9349
0.65273 | 53.8923
0.65274 | 53.8983
0.65275 | 53.9197
0.65276 | 53.9133
0.65277 | 53.8883
0.65278 | 53.9137
0.65279 | 53.9193
0.6528 | 53.8917
0.65281 | 53.9149
0.65282 | 53.9195
0.65283 | 53.8752
0.65284 | 53.9112
0.65285 | 53.9333
0.65286 | 53.908
0.65287 | 53.9084
0.65288 | 53.9102
0.65289 | 53.8972
0.6529 | 53.9049
0.65291 | 53.9337
0.65292 | 53.9169
0.65293 | 53.8821
0.65294 | 53.9044
0.65295 | 53.9112
0.65296 | 53.9142
0.65297 | 53.9014
0.65298 | 53.903
0.65299 | 53.9042
0.653 | 53.9075
0.65301 | 53.9347
0.65302 | 53.9179
0.65303 | 53.8912
0.65304 | 53.8858
0.65305 | 53.9013
0.65306 | 53.9164
0.65307 | 53.9029
0.65308 | 53.9081
0.65309 | 53.9082
0.6531 | 53.9161
0.65311 | 53.9114
0.65312 | 53.8901
0.65313 | 53.9128
0.65314 | 53.9056
0.65315 | 53.892
0.65316 | 53.9124
0.65317 | 53.9142
0.65318 | 53.896
0.65319 | 53.9151
0.6532 | 53.9142
0.65321 | 53.9093
0.65322 | 53.9149
0.65323 | 53.9076
0.65324 | 53.9009
0.65325 | 53.9034
0.65326 | 53.9017
0.65327 | 53.8976
0.65328 | 53.9
0.65329 | 53.9275
0.6533 | 53.9267
0.65331 | 53.9067
0.65332 | 53.895
0.65333 | 53.8719
0.65334 | 53.8969
0.65335 | 53.9104
0.65336 | 53.9293
0.65337 | 53.9214
0.65338 | 53.9214
0.65339 | 53.919
0.6534 | 53.8961
0.65341 | 53.9089
0.65342 | 53.9046
0.65343 | 53.8856
0.65344 | 53.9037
0.65345 | 53.9097
0.65346 | 53.9068
0.65347 | 53.9114
0.65348 | 53.9067
0.65349 | 53.8972
0.6535 | 53.9216
0.65351 | 53.9317
0.65352 | 53.8975
0.65353 | 53.8853
0.65354 | 53.9203
0.65355 | 53.8994
0.65356 | 53.8904
0.65357 | 53.8943
0.65358 | 53.8928
0.65359 | 53.913
0.6536 | 53.9298
0.65361 | 53.9133
0.65362 | 53.8856
0.65363 | 53.8944
0.65364 | 53.8835
0.65365 | 53.9221
0.65366 | 53.9206
0.65367 | 53.9156
0.65368 | 53.8922
0.65369 | 53.9211
0.6537 | 53.9086
0.65371 | 53.9178
0.65372 | 53.9017
0.65373 | 53.886
0.65374 | 53.912
0.65375 | 53.9238
0.65376 | 53.9112
0.65377 | 53.9214
0.65378 | 53.9159
0.65379 | 53.9136
0.6538 | 53.906
0.65381 | 53.922
0.65382 | 53.8998
0.65383 | 53.8833
0.65384 | 53.9173
0.65385 | 53.9128
0.65386 | 53.8935
0.65387 | 53.8888
0.65388 | 53.9199
0.65389 | 53.9179
0.6539 | 53.8915
0.65391 | 53.9222
0.65392 | 53.9169
0.65393 | 53.8858
0.65394 | 53.9243
0.65395 | 53.9242
0.65396 | 53.91
0.65397 | 53.9046
0.65398 | 53.9129
0.65399 | 53.8886
0.654 | 53.8868
0.65401 | 53.9131
0.65402 | 53.9245
0.65403 | 53.906
0.65404 | 53.9108
0.65405 | 53.9054
0.65406 | 53.9083
0.65407 | 53.9093
0.65408 | 53.8913
0.65409 | 53.9127
0.6541 | 53.9267
0.65411 | 53.9158
0.65412 | 53.893
0.65413 | 53.9324
0.65414 | 53.9249
0.65415 | 53.8969
0.65416 | 53.9115
0.65417 | 53.8948
0.65418 | 53.8737
0.65419 | 53.8972
0.6542 | 53.8981
0.65421 | 53.9201
0.65422 | 53.9147
0.65423 | 53.9032
0.65424 | 53.9212
0.65425 | 53.913
0.65426 | 53.8974
0.65427 | 53.9148
0.65428 | 53.9074
0.65429 | 53.8994
0.6543 | 53.9322
0.65431 | 53.9372
0.65432 | 53.9092
0.65433 | 53.906
0.65434 | 53.9154
0.65435 | 53.8997
0.65436 | 53.9138
0.65437 | 53.9194
0.65438 | 53.9091
0.65439 | 53.9133
0.6544 | 53.9316
0.65441 | 53.9202
0.65442 | 53.8879
0.65443 | 53.9054
0.65444 | 53.9086
0.65445 | 53.8934
0.65446 | 53.9336
0.65447 | 53.9295
0.65448 | 53.8962
0.65449 | 53.9037
0.6545 | 53.9162
0.65451 | 53.9019
0.65452 | 53.8989
0.65453 | 53.9233
0.65454 | 53.9158
0.65455 | 53.915
0.65456 | 53.9365
0.65457 | 53.8948
0.65458 | 53.8991
0.65459 | 53.9123
0.6546 | 53.9078
0.65461 | 53.9207
0.65462 | 53.9096
0.65463 | 53.8823
0.65464 | 53.9082
0.65465 | 53.9326
0.65466 | 53.9089
0.65467 | 53.8806
0.65468 | 53.9125
0.65469 | 53.9153
0.6547 | 53.8892
0.65471 | 53.9271
0.65472 | 53.9303
0.65473 | 53.8855
0.65474 | 53.8927
0.65475 | 53.9138
0.65476 | 53.9007
0.65477 | 53.9095
0.65478 | 53.9071
0.65479 | 53.9165
0.6548 | 53.9136
0.65481 | 53.9103
0.65482 | 53.8934
0.65483 | 53.8804
0.65484 | 53.93
0.65485 | 53.9371
0.65486 | 53.9029
0.65487 | 53.9078
0.65488 | 53.9146
0.65489 | 53.9041
0.6549 | 53.8988
0.65491 | 53.9259
0.65492 | 53.9054
0.65493 | 53.8976
0.65494 | 53.9057
0.65495 | 53.9231
0.65496 | 53.899
0.65497 | 53.8852
0.65498 | 53.8979
0.65499 | 53.9039
0.655 | 53.923
0.65501 | 53.9365
0.65502 | 53.8968
0.65503 | 53.891
0.65504 | 53.9041
0.65505 | 53.8826
0.65506 | 53.8909
0.65507 | 53.9314
0.65508 | 53.9152
0.65509 | 53.9011
0.6551 | 53.8946
0.65511 | 53.9242
0.65512 | 53.8864
0.65513 | 53.901
0.65514 | 53.9055
0.65515 | 53.8871
0.65516 | 53.9086
0.65517 | 53.9158
0.65518 | 53.9099
0.65519 | 53.898
0.6552 | 53.9175
0.65521 | 53.9132
0.65522 | 53.9059
0.65523 | 53.8973
0.65524 | 53.9127
0.65525 | 53.9058
0.65526 | 53.9138
0.65527 | 53.8929
0.65528 | 53.8901
0.65529 | 53.8977
0.6553 | 53.9148
0.65531 | 53.9146
0.65532 | 53.9187
0.65533 | 53.8922
0.65534 | 53.9089
0.65535 | 53.9073
0.65536 | 53.9178
0.65537 | 53.9122
0.65538 | 53.8944
0.65539 | 53.909
0.6554 | 53.9039
0.65541 | 53.9095
0.65542 | 53.9059
0.65543 | 53.9011
0.65544 | 53.9124
0.65545 | 53.9109
0.65546 | 53.9126
0.65547 | 53.8959
0.65548 | 53.8674
0.65549 | 53.9175
0.6555 | 53.9159
0.65551 | 53.9116
0.65552 | 53.9145
0.65553 | 53.8976
0.65554 | 53.8932
0.65555 | 53.9118
0.65556 | 53.9389
0.65557 | 53.8927
0.65558 | 53.8883
0.65559 | 53.9068
0.6556 | 53.9056
0.65561 | 53.9193
0.65562 | 53.9331
0.65563 | 53.9003
0.65564 | 53.8862
0.65565 | 53.9261
0.65566 | 53.9029
0.65567 | 53.8915
0.65568 | 53.9049
0.65569 | 53.9201
0.6557 | 53.9028
0.65571 | 53.9085
0.65572 | 53.9076
0.65573 | 53.8859
0.65574 | 53.9171
0.65575 | 53.9281
0.65576 | 53.9087
0.65577 | 53.8966
0.65578 | 53.8961
0.65579 | 53.9026
0.6558 | 53.91
0.65581 | 53.9376
0.65582 | 53.9089
0.65583 | 53.8763
0.65584 | 53.9019
0.65585 | 53.9113
0.65586 | 53.8892
0.65587 | 53.8907
0.65588 | 53.9111
0.65589 | 53.9084
0.6559 | 53.914
0.65591 | 53.9249
0.65592 | 53.8905
0.65593 | 53.9104
0.65594 | 53.9287
0.65595 | 53.8915
0.65596 | 53.8955
0.65597 | 53.9067
0.65598 | 53.9013
0.65599 | 53.9008
0.656 | 53.9163
0.65601 | 53.9061
0.65602 | 53.881
0.65603 | 53.8828
0.65604 | 53.9144
0.65605 | 53.8979
0.65606 | 53.8993
0.65607 | 53.9007
0.65608 | 53.8959
0.65609 | 53.9002
0.6561 | 53.9082
0.65611 | 53.9214
0.65612 | 53.9244
0.65613 | 53.9171
0.65614 | 53.8927
0.65615 | 53.898
0.65616 | 53.9004
0.65617 | 53.9061
0.65618 | 53.8786
0.65619 | 53.9063
0.6562 | 53.9188
0.65621 | 53.9065
0.65622 | 53.9066
0.65623 | 53.8968
0.65624 | 53.9048
0.65625 | 53.9075
0.65626 | 53.922
0.65627 | 53.8981
0.65628 | 53.8866
0.65629 | 53.8939
0.6563 | 53.9377
0.65631 | 53.9194
0.65632 | 53.9067
0.65633 | 53.8989
0.65634 | 53.8827
0.65635 | 53.8788
0.65636 | 53.9207
0.65637 | 53.9058
0.65638 | 53.8894
0.65639 | 53.9236
0.6564 | 53.9024
0.65641 | 53.9097
0.65642 | 53.9197
0.65643 | 53.9115
0.65644 | 53.8883
0.65645 | 53.9129
0.65646 | 53.9259
0.65647 | 53.9032
0.65648 | 53.8912
0.65649 | 53.9033
0.6565 | 53.9249
0.65651 | 53.9004
0.65652 | 53.8989
0.65653 | 53.9124
0.65654 | 53.9151
0.65655 | 53.905
0.65656 | 53.9099
0.65657 | 53.9006
0.65658 | 53.8931
0.65659 | 53.9092
0.6566 | 53.914
0.65661 | 53.9286
0.65662 | 53.9099
0.65663 | 53.9204
0.65664 | 53.9078
0.65665 | 53.9102
0.65666 | 53.9115
0.65667 | 53.8961
0.65668 | 53.877
0.65669 | 53.9039
0.6567 | 53.9328
0.65671 | 53.9236
0.65672 | 53.9151
0.65673 | 53.8846
0.65674 | 53.8967
0.65675 | 53.9035
0.65676 | 53.9224
0.65677 | 53.9173
0.65678 | 53.9164
0.65679 | 53.923
0.6568 | 53.9192
0.65681 | 53.8996
0.65682 | 53.9137
0.65683 | 53.9106
0.65684 | 53.9039
0.65685 | 53.9324
0.65686 | 53.9273
0.65687 | 53.889
0.65688 | 53.8842
0.65689 | 53.916
0.6569 | 53.922
0.65691 | 53.9216
0.65692 | 53.911
0.65693 | 53.8964
0.65694 | 53.903
0.65695 | 53.9299
0.65696 | 53.9318
0.65697 | 53.9165
0.65698 | 53.9133
0.65699 | 53.9112
0.657 | 53.9214
0.65701 | 53.9347
0.65702 | 53.9138
0.65703 | 53.9046
0.65704 | 53.9143
0.65705 | 53.9222
0.65706 | 53.9033
0.65707 | 53.9197
0.65708 | 53.9398
0.65709 | 53.9149
0.6571 | 53.9246
0.65711 | 53.9318
0.65712 | 53.9061
0.65713 | 53.9054
0.65714 | 53.9351
0.65715 | 53.9272
0.65716 | 53.9181
0.65717 | 53.9171
0.65718 | 53.9221
0.65719 | 53.9016
0.6572 | 53.9108
0.65721 | 53.9285
0.65722 | 53.9204
0.65723 | 53.8853
0.65724 | 53.8961
0.65725 | 53.9269
0.65726 | 53.9242
0.65727 | 53.9223
0.65728 | 53.9364
0.65729 | 53.9308
0.6573 | 53.9244
0.65731 | 53.9342
0.65732 | 53.877
0.65733 | 53.8977
0.65734 | 53.9342
0.65735 | 53.9218
0.65736 | 53.9207
0.65737 | 53.9185
0.65738 | 53.9063
0.65739 | 53.9208
0.6574 | 53.916
0.65741 | 53.9174
0.65742 | 53.9352
0.65743 | 53.9037
0.65744 | 53.8998
0.65745 | 53.9311
0.65746 | 53.9362
0.65747 | 53.9283
0.65748 | 53.9159
0.65749 | 53.9197
0.6575 | 53.9295
0.65751 | 53.9232
0.65752 | 53.9041
0.65753 | 53.9151
0.65754 | 53.9219
0.65755 | 53.9028
0.65756 | 53.9301
0.65757 | 53.9305
0.65758 | 53.9171
0.65759 | 53.93
0.6576 | 53.9225
0.65761 | 53.9269
0.65762 | 53.9153
0.65763 | 53.9194
0.65764 | 53.9342
0.65765 | 53.9458
0.65766 | 53.9202
0.65767 | 53.9215
0.65768 | 53.9165
0.65769 | 53.9149
0.6577 | 53.9204
0.65771 | 53.9432
0.65772 | 53.915
0.65773 | 53.9026
0.65774 | 53.9113
0.65775 | 53.9197
0.65776 | 53.9227
0.65777 | 53.9342
0.65778 | 53.9163
0.65779 | 53.9166
0.6578 | 53.9315
0.65781 | 53.9363
0.65782 | 53.927
0.65783 | 53.9157
0.65784 | 53.9231
0.65785 | 53.9391
0.65786 | 53.9361
0.65787 | 53.9221
0.65788 | 53.9074
0.65789 | 53.9091
0.6579 | 53.9395
0.65791 | 53.9288
0.65792 | 53.921
0.65793 | 53.9128
0.65794 | 53.938
0.65795 | 53.9516
0.65796 | 53.9233
0.65797 | 53.9085
0.65798 | 53.9123
0.65799 | 53.9382
0.658 | 53.9333
0.65801 | 53.9298
0.65802 | 53.922
0.65803 | 53.9184
0.65804 | 53.9274
0.65805 | 53.9346
0.65806 | 53.9323
0.65807 | 53.9328
0.65808 | 53.9199
0.65809 | 53.9261
0.6581 | 53.9061
0.65811 | 53.9293
0.65812 | 53.9455
0.65813 | 53.9307
0.65814 | 53.9314
0.65815 | 53.9491
0.65816 | 53.9541
0.65817 | 53.9165
0.65818 | 53.9171
0.65819 | 53.9233
0.6582 | 53.9227
0.65821 | 53.9268
0.65822 | 53.9192
0.65823 | 53.9331
0.65824 | 53.951
0.65825 | 53.9545
0.65826 | 53.9346
0.65827 | 53.9274
0.65828 | 53.9224
0.65829 | 53.9198
0.6583 | 53.9295
0.65831 | 53.9488
0.65832 | 53.9266
0.65833 | 53.9413
0.65834 | 53.9389
0.65835 | 53.9442
0.65836 | 53.9508
0.65837 | 53.9478
0.65838 | 53.9084
0.65839 | 53.9054
0.6584 | 53.9467
0.65841 | 53.9519
0.65842 | 53.9315
0.65843 | 53.9308
0.65844 | 53.9581
0.65845 | 53.938
0.65846 | 53.9331
0.65847 | 53.9338
0.65848 | 53.9342
0.65849 | 53.9505
0.6585 | 53.9427
0.65851 | 53.9313
0.65852 | 53.9332
0.65853 | 53.9397
0.65854 | 53.9441
0.65855 | 53.9463
0.65856 | 53.942
0.65857 | 53.9231
0.65858 | 53.9295
0.65859 | 53.9255
0.6586 | 53.9313
0.65861 | 53.9486
0.65862 | 53.9349
0.65863 | 53.9195
0.65864 | 53.9374
0.65865 | 53.9512
0.65866 | 53.9264
0.65867 | 53.9348
0.65868 | 53.9382
0.65869 | 53.9357
0.6587 | 53.9483
0.65871 | 53.9478
0.65872 | 53.9343
0.65873 | 53.9402
0.65874 | 53.9521
0.65875 | 53.9205
0.65876 | 53.9443
0.65877 | 53.9524
0.65878 | 53.9407
0.65879 | 53.9247
0.6588 | 53.9616
0.65881 | 53.9871
0.65882 | 53.925
0.65883 | 53.9278
0.65884 | 53.9718
0.65885 | 53.9532
0.65886 | 53.9402
0.65887 | 53.9448
0.65888 | 53.9479
0.65889 | 53.9408
0.6589 | 53.9431
0.65891 | 53.9659
0.65892 | 53.9445
0.65893 | 53.9356
0.65894 | 53.9244
0.65895 | 53.9547
0.65896 | 53.9613
0.65897 | 53.9578
0.65898 | 53.9389
0.65899 | 53.9389
0.659 | 53.9406
0.65901 | 53.9693
0.65902 | 53.9507
0.65903 | 53.9318
0.65904 | 53.9402
0.65905 | 53.9495
0.65906 | 53.9624
0.65907 | 53.957
0.65908 | 53.954
0.65909 | 53.9556
0.6591 | 53.9447
0.65911 | 53.9472
0.65912 | 53.9588
0.65913 | 53.9431
0.65914 | 53.9352
0.65915 | 53.962
0.65916 | 53.9716
0.65917 | 53.9594
0.65918 | 53.9411
0.65919 | 53.9352
0.6592 | 53.9556
0.65921 | 53.9725
0.65922 | 53.9519
0.65923 | 53.9329
0.65924 | 53.9572
0.65925 | 53.9509
0.65926 | 53.9657
0.65927 | 53.9423
0.65928 | 53.9253
0.65929 | 53.957
0.6593 | 53.9669
0.65931 | 53.9617
0.65932 | 53.9454
0.65933 | 53.9337
0.65934 | 53.9683
0.65935 | 53.9675
0.65936 | 53.9443
0.65937 | 53.9403
0.65938 | 53.9577
0.65939 | 53.942
0.6594 | 53.9581
0.65941 | 53.9744
0.65942 | 53.9587
0.65943 | 53.9326
0.65944 | 53.9728
0.65945 | 53.9696
0.65946 | 53.9434
0.65947 | 53.9472
0.65948 | 53.9661
0.65949 | 53.9687
0.6595 | 53.9711
0.65951 | 53.9778
0.65952 | 53.964
0.65953 | 53.951
0.65954 | 53.9572
0.65955 | 53.9578
0.65956 | 53.9295
0.65957 | 53.9665
0.65958 | 53.9646
0.65959 | 53.9535
0.6596 | 53.9696
0.65961 | 53.9741
0.65962 | 53.9544
0.65963 | 53.9354
0.65964 | 53.9574
0.65965 | 53.9484
0.65966 | 53.9588
0.65967 | 53.9764
0.65968 | 53.9682
0.65969 | 53.9447
0.6597 | 53.9751
0.65971 | 53.9461
0.65972 | 53.9588
0.65973 | 53.9655
0.65974 | 53.9624
0.65975 | 53.954
0.65976 | 53.958
0.65977 | 53.9728
0.65978 | 53.9717
0.65979 | 53.9628
0.6598 | 53.9765
0.65981 | 53.9759
0.65982 | 53.9547
0.65983 | 53.9629
0.65984 | 53.9695
0.65985 | 53.9657
0.65986 | 53.983
0.65987 | 53.9797
0.65988 | 53.963
0.65989 | 53.9461
0.6599 | 53.9741
0.65991 | 53.9642
0.65992 | 53.9557
0.65993 | 53.9523
0.65994 | 53.9869
0.65995 | 53.9743
0.65996 | 53.9879
0.65997 | 53.998
0.65998 | 53.9553
0.65999 | 53.9495
0.66 | 53.9663
0.66001 | 53.9794
0.66002 | 53.966
0.66003 | 53.9514
0.66004 | 53.9811
0.66005 | 53.9811
0.66006 | 53.9833
0.66007 | 53.965
0.66008 | 53.9627
0.66009 | 53.9678
0.6601 | 53.9644
0.66011 | 53.9675
0.66012 | 53.9799
0.66013 | 53.9676
0.66014 | 53.9627
0.66015 | 53.9858
0.66016 | 53.9845
0.66017 | 53.9526
0.66018 | 53.9519
0.66019 | 53.9892
0.6602 | 53.9942
0.66021 | 53.992
0.66022 | 53.9873
0.66023 | 53.9778
0.66024 | 53.9745
0.66025 | 53.9848
0.66026 | 53.9852
0.66027 | 53.9647
0.66028 | 53.9709
0.66029 | 53.9719
0.6603 | 53.9916
0.66031 | 53.995
0.66032 | 53.9598
0.66033 | 53.9655
0.66034 | 53.9823
0.66035 | 53.9972
0.66036 | 53.9739
0.66037 | 53.9683
0.66038 | 53.9531
0.66039 | 53.9784
0.6604 | 53.9832
0.66041 | 53.982
0.66042 | 53.9834
0.66043 | 53.9767
0.66044 | 53.9577
0.66045 | 53.9764
0.66046 | 53.9956
0.66047 | 53.9845
0.66048 | 53.9642
0.66049 | 53.9763
0.6605 | 53.9789
0.66051 | 53.983
0.66052 | 53.9966
0.66053 | 53.9794
0.66054 | 53.9783
0.66055 | 53.977
0.66056 | 53.9803
0.66057 | 53.9746
0.66058 | 53.9755
0.66059 | 53.9793
0.6606 | 53.9819
0.66061 | 53.9847
0.66062 | 53.9852
0.66063 | 53.9689
0.66064 | 53.9846
0.66065 | 53.9916
0.66066 | 53.9832
0.66067 | 53.9839
0.66068 | 53.9649
0.66069 | 53.9597
0.6607 | 53.9868
0.66071 | 54.0072
0.66072 | 53.983
0.66073 | 53.9484
0.66074 | 53.9745
0.66075 | 53.9914
0.66076 | 53.9816
0.66077 | 53.9955
0.66078 | 53.9854
0.66079 | 53.9659
0.6608 | 53.9756
0.66081 | 54.0039
0.66082 | 53.9752
0.66083 | 53.9678
0.66084 | 53.9942
0.66085 | 53.994
0.66086 | 53.9486
0.66087 | 53.984
0.66088 | 53.9816
0.66089 | 53.9695
0.6609 | 53.9894
0.66091 | 54.005
0.66092 | 53.9737
0.66093 | 53.9568
0.66094 | 53.9766
0.66095 | 53.9984
0.66096 | 53.9899
0.66097 | 53.9752
0.66098 | 53.9811
0.66099 | 53.9888
0.661 | 54.0022
0.66101 | 53.9921
0.66102 | 53.9792
0.66103 | 53.9573
0.66104 | 53.9599
0.66105 | 53.971
0.66106 | 53.9874
0.66107 | 53.9836
0.66108 | 53.9736
0.66109 | 54.005
0.6611 | 53.9987
0.66111 | 53.9795
0.66112 | 53.9737
0.66113 | 53.9861
0.66114 | 53.9698
0.66115 | 53.9825
0.66116 | 54.0177
0.66117 | 53.9948
0.66118 | 53.9506
0.66119 | 53.9903
0.6612 | 54.0003
0.66121 | 53.9687
0.66122 | 53.9771
0.66123 | 53.9841
0.66124 | 53.9553
0.66125 | 53.9823
0.66126 | 54.0126
0.66127 | 53.9898
0.66128 | 53.9637
0.66129 | 53.9903
0.6613 | 53.992
0.66131 | 53.9745
0.66132 | 53.9944
0.66133 | 53.9992
0.66134 | 53.9687
0.66135 | 53.984
0.66136 | 53.9989
0.66137 | 53.9849
0.66138 | 53.9751
0.66139 | 53.9941
0.6614 | 54.0035
0.66141 | 53.9888
0.66142 | 53.9811
0.66143 | 53.9831
0.66144 | 53.9652
0.66145 | 53.9817
0.66146 | 54.0186
0.66147 | 53.983
0.66148 | 53.9737
0.66149 | 53.9869
0.6615 | 53.9886
0.66151 | 53.9626
0.66152 | 53.9886
0.66153 | 53.9915
0.66154 | 53.9605
0.66155 | 53.9879
0.66156 | 54.0071
0.66157 | 53.9683
0.66158 | 53.978
0.66159 | 54.0093
0.6616 | 53.9688
0.66161 | 53.9808
0.66162 | 53.9981
0.66163 | 53.9823
0.66164 | 53.9876
0.66165 | 54.001
0.66166 | 54.0007
0.66167 | 53.9643
0.66168 | 53.9793
0.66169 | 54.0002
0.6617 | 53.9838
0.66171 | 53.9968
0.66172 | 53.9931
0.66173 | 53.9559
0.66174 | 53.9696
0.66175 | 54.0015
0.66176 | 54.0013
0.66177 | 53.9862
0.66178 | 54.0101
0.66179 | 54.0059
0.6618 | 53.984
0.66181 | 54.0059
0.66182 | 53.984
0.66183 | 53.9627
0.66184 | 53.9973
0.66185 | 54.0168
0.66186 | 53.9953
0.66187 | 53.9967
0.66188 | 53.9938
0.66189 | 53.9791
0.6619 | 53.9703
0.66191 | 54.0037
0.66192 | 53.9907
0.66193 | 53.9528
0.66194 | 54.0026
0.66195 | 54.0182
0.66196 | 53.9826
0.66197 | 53.9908
0.66198 | 54.0205
0.66199 | 53.9955
0.662 | 53.9732
0.66201 | 54.0038
0.66202 | 53.9755
0.66203 | 53.9703
0.66204 | 53.9936
0.66205 | 54.0138
0.66206 | 54.0129
0.66207 | 53.9772
0.66208 | 53.9942
0.66209 | 53.9674
0.6621 | 53.9864
0.66211 | 53.9893
0.66212 | 53.9829
0.66213 | 53.9807
0.66214 | 53.9982
0.66215 | 54.0125
0.66216 | 53.9946
0.66217 | 53.9889
0.66218 | 53.9793
0.66219 | 53.9997
0.6622 | 53.9837
0.66221 | 54.0009
0.66222 | 53.9931
0.66223 | 53.9814
0.66224 | 53.991
0.66225 | 53.991
0.66226 | 53.9861
0.66227 | 53.993
0.66228 | 53.977
0.66229 | 53.9768
0.6623 | 54.0036
0.66231 | 53.9989
0.66232 | 54.0013
0.66233 | 53.9852
0.66234 | 53.9791
0.66235 | 53.989
0.66236 | 54.013
0.66237 | 53.9891
0.66238 | 53.9873
0.66239 | 53.9732
0.6624 | 53.991
0.66241 | 54.0143
0.66242 | 54.0143
0.66243 | 53.9899
0.66244 | 53.981
0.66245 | 53.988
0.66246 | 53.9918
0.66247 | 53.9879
0.66248 | 53.9857
0.66249 | 54.0007
0.6625 | 54.0091
0.66251 | 53.9994
0.66252 | 53.9976
0.66253 | 53.9968
0.66254 | 53.9855
0.66255 | 53.9799
0.66256 | 54.0076
0.66257 | 54.0143
0.66258 | 53.9873
0.66259 | 53.9883
0.6626 | 53.9901
0.66261 | 54.0062
0.66262 | 53.9814
0.66263 | 53.9834
0.66264 | 53.99
0.66265 | 53.9941
0.66266 | 54.0041
0.66267 | 53.9942
0.66268 | 53.9829
0.66269 | 53.9778
0.6627 | 54.007
0.66271 | 54.0087
0.66272 | 53.9704
0.66273 | 53.9669
0.66274 | 54.005
0.66275 | 54.01
0.66276 | 54.0076
0.66277 | 53.9836
0.66278 | 53.9932
0.66279 | 53.9937
0.6628 | 53.9895
0.66281 | 54.0087
0.66282 | 54.0082
0.66283 | 53.9836
0.66284 | 53.9979
0.66285 | 54.0179
0.66286 | 53.9925
0.66287 | 53.9823
0.66288 | 53.9928
0.66289 | 53.9971
0.6629 | 53.9948
0.66291 | 54.0036
0.66292 | 53.9915
0.66293 | 53.9982
0.66294 | 53.9979
0.66295 | 54.0033
0.66296 | 54.0006
0.66297 | 53.993
0.66298 | 53.9648
0.66299 | 53.9991
0.663 | 54.0199
0.66301 | 54.0111
0.66302 | 53.9969
0.66303 | 53.9826
0.66304 | 54.0063
0.66305 | 54.003
0.66306 | 53.9904
0.66307 | 53.9894
0.66308 | 53.9945
0.66309 | 54.0274
0.6631 | 54.0145
0.66311 | 54.0006
0.66312 | 54.0028
0.66313 | 53.9818
0.66314 | 53.9972
0.66315 | 54.0046
0.66316 | 54.0182
0.66317 | 53.9959
0.66318 | 53.9858
0.66319 | 53.9928
0.6632 | 54.0164
0.66321 | 54.0123
0.66322 | 53.9959
0.66323 | 53.9846
0.66324 | 54.0076
0.66325 | 54.0044
0.66326 | 53.9963
0.66327 | 53.998
0.66328 | 54.005
0.66329 | 54.0198
0.6633 | 54.0034
0.66331 | 54.0052
0.66332 | 53.9949
0.66333 | 53.9859
0.66334 | 54.0281
0.66335 | 54.0234
0.66336 | 54.0068
0.66337 | 53.9821
0.66338 | 53.9819
0.66339 | 54.0122
0.6634 | 54.0141
0.66341 | 54.0146
0.66342 | 54.0182
0.66343 | 53.987
0.66344 | 53.9966
0.66345 | 54.0296
0.66346 | 53.9993
0.66347 | 54.008
0.66348 | 54.0216
0.66349 | 54.0054
0.6635 | 53.9806
0.66351 | 54.0132
0.66352 | 54.008
0.66353 | 53.9913
0.66354 | 54.0097
0.66355 | 54.0141
0.66356 | 54.0101
0.66357 | 53.9895
0.66358 | 54.0035
0.66359 | 54.004
0.6636 | 54.0287
0.66361 | 54.015
0.66362 | 54.0078
0.66363 | 53.9739
0.66364 | 54.0036
0.66365 | 54.0084
0.66366 | 54.0047
0.66367 | 54.0114
0.66368 | 54.0233
0.66369 | 54.0109
0.6637 | 54.003
0.66371 | 54.0275
0.66372 | 53.9907
0.66373 | 53.9838
0.66374 | 53.9941
0.66375 | 54.0228
0.66376 | 54.0269
0.66377 | 53.9989
0.66378 | 54.0107
0.66379 | 54.0196
0.6638 | 54.009
0.66381 | 53.9998
0.66382 | 53.988
0.66383 | 53.9925
0.66384 | 54.0165
0.66385 | 54.0099
0.66386 | 54.0271
0.66387 | 54.0102
0.66388 | 54.0044
0.66389 | 53.9855
0.6639 | 54.0134
0.66391 | 54.0151
0.66392 | 54.0088
0.66393 | 53.9956
0.66394 | 53.9967
0.66395 | 54.0089
0.66396 | 54.0253
0.66397 | 54.0292
0.66398 | 54.0043
0.66399 | 54.0164
0.664 | 53.9869
0.66401 | 54.0187
0.66402 | 54.0103
0.66403 | 54.0002
0.66404 | 54.0089
0.66405 | 54.0115
0.66406 | 54.0038
0.66407 | 54.0027
0.66408 | 54.0091
0.66409 | 53.9949
0.6641 | 54.0187
0.66411 | 54.0067
0.66412 | 54.0112
0.66413 | 53.9836
0.66414 | 54.0095
0.66415 | 54.0146
0.66416 | 54.0205
0.66417 | 54.0067
0.66418 | 54.0189
0.66419 | 54.0111
0.6642 | 54.0136
0.66421 | 54.0225
0.66422 | 54.0135
0.66423 | 53.9969
0.66424 | 53.9998
0.66425 | 54.0188
0.66426 | 54.0202
0.66427 | 54.0025
0.66428 | 54.0061
0.66429 | 54.0478
0.6643 | 54.0404
0.66431 | 53.9985
0.66432 | 54.0108
0.66433 | 53.9974
0.66434 | 54.0093
0.66435 | 54.0147
0.66436 | 54.0347
0.66437 | 54.0074
0.66438 | 54.0104
0.66439 | 54.0175
0.6644 | 54.0106
0.66441 | 54.0246
0.66442 | 54.024
0.66443 | 54.0195
0.66444 | 54.0083
0.66445 | 54.0031
0.66446 | 54.0228
0.66447 | 54.0305
0.66448 | 54.0111
0.66449 | 54.0226
0.6645 | 54.0058
0.66451 | 54.0211
0.66452 | 54.0382
0.66453 | 54.009
0.66454 | 54.0183
0.66455 | 54.0217
0.66456 | 54.0138
0.66457 | 54.0043
0.66458 | 54.0414
0.66459 | 53.9953
0.6646 | 54.0238
0.66461 | 54.04
0.66462 | 54.0045
0.66463 | 53.9999
0.66464 | 54.0373
0.66465 | 54.0294
0.66466 | 54.0386
0.66467 | 54.0303
0.66468 | 54.0049
0.66469 | 54.0117
0.6647 | 54.0147
0.66471 | 54.0356
0.66472 | 54.0127
0.66473 | 54.015
0.66474 | 54.0389
0.66475 | 54.0249
0.66476 | 54.0149
0.66477 | 54.0143
0.66478 | 54.0263
0.66479 | 54.031
0.6648 | 54.0149
0.66481 | 54.0272
0.66482 | 54.0424
0.66483 | 54.0208
0.66484 | 54.0378
0.66485 | 54.0331
0.66486 | 54.0424
0.66487 | 54.0201
0.66488 | 53.9898
0.66489 | 54.02
0.6649 | 54.0348
0.66491 | 54.0354
0.66492 | 54.0072
0.66493 | 54.0296
0.66494 | 54.0282
0.66495 | 54.0082
0.66496 | 54.0404
0.66497 | 54.0444
0.66498 | 54.0121
0.66499 | 54.0188
0.665 | 54.0231
0.66501 | 54.0251
0.66502 | 54.0404
0.66503 | 54.0279
0.66504 | 54.041
0.66505 | 54.0195
0.66506 | 54.0383
0.66507 | 54.0289
0.66508 | 54.002
0.66509 | 54.0216
0.6651 | 54.0406
0.66511 | 54.0315
0.66512 | 54.0212
0.66513 | 54.0141
0.66514 | 54.0335
0.66515 | 54.0205
0.66516 | 54.0343
0.66517 | 54.0466
0.66518 | 54.0141
0.66519 | 54.0115
0.6652 | 54.0591
0.66521 | 54.0344
0.66522 | 54.0208
0.66523 | 54.0203
0.66524 | 54.0453
0.66525 | 54.0315
0.66526 | 54.0376
0.66527 | 54.0443
0.66528 | 54.0425
0.66529 | 54.0149
0.6653 | 54.0301
0.66531 | 54.0728
0.66532 | 54.0216
0.66533 | 53.9956
0.66534 | 54.0494
0.66535 | 54.0439
0.66536 | 54.0324
0.66537 | 54.0406
0.66538 | 54.0335
0.66539 | 54.0271
0.6654 | 54.0292
0.66541 | 54.0455
0.66542 | 54.0136
0.66543 | 54.0126
0.66544 | 54.0277
0.66545 | 54.0244
0.66546 | 54.0398
0.66547 | 54.038
0.66548 | 54.0276
0.66549 | 54.0266
0.6655 | 54.0303
0.66551 | 54.0391
0.66552 | 54.0225
0.66553 | 54.0125
0.66554 | 54.0374
0.66555 | 54.0438
0.66556 | 54.0629
0.66557 | 54.044
0.66558 | 54.0224
0.66559 | 54.0433
0.6656 | 54.0391
0.66561 | 54.0336
0.66562 | 54.0402
0.66563 | 54.024
0.66564 | 54.0164
0.66565 | 54.0447
0.66566 | 54.0467
0.66567 | 54.0155
0.66568 | 54.0317
0.66569 | 54.0556
0.6657 | 54.0365
0.66571 | 54.0074
0.66572 | 54.0231
0.66573 | 54.0182
0.66574 | 54.0482
0.66575 | 54.0478
0.66576 | 54.0456
0.66577 | 54.0216
0.66578 | 54.0297
0.66579 | 54.0538
0.6658 | 54.042
0.66581 | 54.0283
0.66582 | 54.0285
0.66583 | 54.0386
0.66584 | 54.0317
0.66585 | 54.0434
0.66586 | 54.0382
0.66587 | 54.0354
0.66588 | 54.0439
0.66589 | 54.0325
0.6659 | 54.0332
0.66591 | 54.0579
0.66592 | 54.0469
0.66593 | 54.0253
0.66594 | 54.051
0.66595 | 54.0303
0.66596 | 54.0409
0.66597 | 54.0472
0.66598 | 54.035
0.66599 | 54.0328
0.666 | 54.0615
0.66601 | 54.0547
0.66602 | 54.0424
0.66603 | 54.0164
0.66604 | 54.0578
0.66605 | 54.0527
0.66606 | 54.037
0.66607 | 54.0538
0.66608 | 54.0293
0.66609 | 54.0344
0.6661 | 54.0508
0.66611 | 54.0653
0.66612 | 54.0447
0.66613 | 54.043
0.66614 | 54.0446
0.66615 | 54.0526
0.66616 | 54.0481
0.66617 | 54.0415
0.66618 | 54.0271
0.66619 | 54.0137
0.6662 | 54.0502
0.66621 | 54.0693
0.66622 | 54.0365
0.66623 | 54.0477
0.66624 | 54.0511
0.66625 | 54.0395
0.66626 | 54.0424
0.66627 | 54.0512
0.66628 | 54.0326
0.66629 | 54.0312
0.6663 | 54.0676
0.66631 | 54.0547
0.66632 | 54.0393
0.66633 | 54.0499
0.66634 | 54.0527
0.66635 | 54.0652
0.66636 | 54.043
0.66637 | 54.045
0.66638 | 54.0352
0.66639 | 54.0274
0.6664 | 54.0702
0.66641 | 54.0609
0.66642 | 54.0314
0.66643 | 54.0382
0.66644 | 54.0689
0.66645 | 54.0567
0.66646 | 54.0728
0.66647 | 54.0797
0.66648 | 54.043
0.66649 | 54.0182
0.6665 | 54.0536
0.66651 | 54.0506
0.66652 | 54.0404
0.66653 | 54.0393
0.66654 | 54.0569
0.66655 | 54.0676
0.66656 | 54.066
0.66657 | 54.0339
0.66658 | 54.0516
0.66659 | 54.0553
0.6666 | 54.0577
0.66661 | 54.0456
0.66662 | 54.0456
0.66663 | 54.0497
0.66664 | 54.0449
0.66665 | 54.0563
0.66666 | 54.0822
0.66667 | 54.0649
0.66668 | 54.0298
0.66669 | 54.0666
0.6667 | 54.0404
0.66671 | 54.0479
0.66672 | 54.0622
0.66673 | 54.0447
0.66674 | 54.0439
0.66675 | 54.067
0.66676 | 54.0633
0.66677 | 54.0402
0.66678 | 54.0513
0.66679 | 54.0737
0.6668 | 54.0715
0.66681 | 54.0502
0.66682 | 54.054
0.66683 | 54.0401
0.66684 | 54.0655
0.66685 | 54.0776
0.66686 | 54.0602
0.66687 | 54.0685
0.66688 | 54.0447
0.66689 | 54.0431
0.6669 | 54.051
0.66691 | 54.0842
0.66692 | 54.0568
0.66693 | 54.0344
0.66694 | 54.0414
0.66695 | 54.0582
0.66696 | 54.062
0.66697 | 54.0761
0.66698 | 54.0661
0.66699 | 54.0666
0.667 | 54.0497
0.66701 | 54.0574
0.66702 | 54.0678
0.66703 | 54.0761
0.66704 | 54.0599
0.66705 | 54.0579
0.66706 | 54.0444
0.66707 | 54.0678
0.66708 | 54.0503
0.66709 | 54.0547
0.6671 | 54.089
0.66711 | 54.0817
0.66712 | 54.0596
0.66713 | 54.0415
0.66714 | 54.0755
0.66715 | 54.0652
0.66716 | 54.0731
0.66717 | 54.0892
0.66718 | 54.0534
0.66719 | 54.0618
0.6672 | 54.0918
0.66721 | 54.0965
0.66722 | 54.0696
0.66723 | 54.0478
0.66724 | 54.0596
0.66725 | 54.0715
0.66726 | 54.0886
0.66727 | 54.0683
0.66728 | 54.0494
0.66729 | 54.0801
0.6673 | 54.0826
0.66731 | 54.0544
0.66732 | 54.0758
0.66733 | 54.0735
0.66734 | 54.0786
0.66735 | 54.0789
0.66736 | 54.0949
0.66737 | 54.0684
0.66738 | 54.0588
0.66739 | 54.0719
0.6674 | 54.076
0.66741 | 54.0709
0.66742 | 54.0837
0.66743 | 54.0758
0.66744 | 54.0573
0.66745 | 54.091
0.66746 | 54.0867
0.66747 | 54.0534
0.66748 | 54.0656
0.66749 | 54.0927
0.6675 | 54.0811
0.66751 | 54.0821
0.66752 | 54.102
0.66753 | 54.0786
0.66754 | 54.0627
0.66755 | 54.0769
0.66756 | 54.0773
0.66757 | 54.0739
0.66758 | 54.0664
0.66759 | 54.0724
0.6676 | 54.0712
0.66761 | 54.0895
0.66762 | 54.0735
0.66763 | 54.0476
0.66764 | 54.0781
0.66765 | 54.0897
0.66766 | 54.0796
0.66767 | 54.0685
0.66768 | 54.0677
0.66769 | 54.0894
0.6677 | 54.0805
0.66771 | 54.1003
0.66772 | 54.0713
0.66773 | 54.0642
0.66774 | 54.0795
0.66775 | 54.0994
0.66776 | 54.0737
0.66777 | 54.0707
0.66778 | 54.0738
0.66779 | 54.065
0.6678 | 54.0874
0.66781 | 54.1016
0.66782 | 54.0584
0.66783 | 54.0653
0.66784 | 54.1024
0.66785 | 54.0868
0.66786 | 54.0722
0.66787 | 54.0819
0.66788 | 54.0724
0.66789 | 54.0606
0.6679 | 54.0965
0.66791 | 54.1025
0.66792 | 54.0499
0.66793 | 54.0717
0.66794 | 54.1013
0.66795 | 54.1009
0.66796 | 54.0949
0.66797 | 54.0705
0.66798 | 54.0631
0.66799 | 54.0685
0.668 | 54.0976
0.66801 | 54.1084
0.66802 | 54.0717
0.66803 | 54.0748
0.66804 | 54.0979
0.66805 | 54.0666
0.66806 | 54.0984
0.66807 | 54.0819
0.66808 | 54.0747
0.66809 | 54.0864
0.6681 | 54.0981
0.66811 | 54.1022
0.66812 | 54.0779
0.66813 | 54.0793
0.66814 | 54.0924
0.66815 | 54.084
0.66816 | 54.092
0.66817 | 54.0871
0.66818 | 54.0686
0.66819 | 54.0956
0.6682 | 54.1093
0.66821 | 54.1024
0.66822 | 54.0938
0.66823 | 54.0832
0.66824 | 54.0756
0.66825 | 54.0998
0.66826 | 54.1076
0.66827 | 54.0934
0.66828 | 54.0711
0.66829 | 54.0942
0.6683 | 54.0898
0.66831 | 54.0845
0.66832 | 54.0994
0.66833 | 54.0809
0.66834 | 54.0561
0.66835 | 54.0799
0.66836 | 54.1102
0.66837 | 54.0935
0.66838 | 54.067
0.66839 | 54.0884
0.6684 | 54.09
0.66841 | 54.0752
0.66842 | 54.0887
0.66843 | 54.0995
0.66844 | 54.0841
0.66845 | 54.0823
0.66846 | 54.104
0.66847 | 54.1001
0.66848 | 54.0747
0.66849 | 54.0857
0.6685 | 54.0944
0.66851 | 54.0928
0.66852 | 54.0904
0.66853 | 54.0976
0.66854 | 54.0928
0.66855 | 54.0963
0.66856 | 54.1149
0.66857 | 54.0909
0.66858 | 54.0753
0.66859 | 54.0864
0.6686 | 54.1012
0.66861 | 54.103
0.66862 | 54.0795
0.66863 | 54.0799
0.66864 | 54.1099
0.66865 | 54.0876
0.66866 | 54.0947
0.66867 | 54.0962
0.66868 | 54.082
0.66869 | 54.067
0.6687 | 54.0984
0.66871 | 54.119
0.66872 | 54.1161
0.66873 | 54.0786
0.66874 | 54.0913
0.66875 | 54.1107
0.66876 | 54.1005
0.66877 | 54.1002
0.66878 | 54.0972
0.66879 | 54.0949
0.6688 | 54.1082
0.66881 | 54.1262
0.66882 | 54.1014
0.66883 | 54.0696
0.66884 | 54.0961
0.66885 | 54.1131
0.66886 | 54.1007
0.66887 | 54.0876
0.66888 | 54.1052
0.66889 | 54.1201
0.6689 | 54.104
0.66891 | 54.0996
0.66892 | 54.0949
0.66893 | 54.0777
0.66894 | 54.0928
0.66895 | 54.1097
0.66896 | 54.1047
0.66897 | 54.1145
0.66898 | 54.1026
0.66899 | 54.0871
0.669 | 54.1049
0.66901 | 54.1169
0.66902 | 54.0942
0.66903 | 54.0823
0.66904 | 54.0808
0.66905 | 54.1018
0.66906 | 54.1144
0.66907 | 54.108
0.66908 | 54.0859
0.66909 | 54.1054
0.6691 | 54.1014
0.66911 | 54.1128
0.66912 | 54.118
0.66913 | 54.1013
0.66914 | 54.1024
0.66915 | 54.0985
0.66916 | 54.1218
0.66917 | 54.0922
0.66918 | 54.0907
0.66919 | 54.1165
0.6692 | 54.1287
0.66921 | 54.0715
0.66922 | 54.0836
0.66923 | 54.1189
0.66924 | 54.1216
0.66925 | 54.0963
0.66926 | 54.1229
0.66927 | 54.1175
0.66928 | 54.0813
0.66929 | 54.0971
0.6693 | 54.1307
0.66931 | 54.1136
0.66932 | 54.0996
0.66933 | 54.1089
0.66934 | 54.1177
0.66935 | 54.1228
0.66936 | 54.1123
0.66937 | 54.1157
0.66938 | 54.1055
0.66939 | 54.0964
0.6694 | 54.0951
0.66941 | 54.1233
0.66942 | 54.125
0.66943 | 54.0992
0.66944 | 54.1039
0.66945 | 54.1192
0.66946 | 54.1072
0.66947 | 54.0903
0.66948 | 54.1112
0.66949 | 54.1219
0.6695 | 54.116
0.66951 | 54.1305
0.66952 | 54.1054
0.66953 | 54.1053
0.66954 | 54.1099
0.66955 | 54.1145
0.66956 | 54.1157
0.66957 | 54.1067
0.66958 | 54.1159
0.66959 | 54.1077
0.6696 | 54.1208
0.66961 | 54.1185
0.66962 | 54.112
0.66963 | 54.0814
0.66964 | 54.1115
0.66965 | 54.1205
0.66966 | 54.1203
0.66967 | 54.1082
0.66968 | 54.0968
0.66969 | 54.1203
0.6697 | 54.1175
0.66971 | 54.1175
0.66972 | 54.1157
0.66973 | 54.0934
0.66974 | 54.1015
0.66975 | 54.0865
0.66976 | 54.124
0.66977 | 54.1262
0.66978 | 54.0875
0.66979 | 54.1093
0.6698 | 54.1204
0.66981 | 54.0853
0.66982 | 54.0955
0.66983 | 54.1196
0.66984 | 54.1098
0.66985 | 54.1101
0.66986 | 54.1264
0.66987 | 54.0998
0.66988 | 54.101
0.66989 | 54.1123
0.6699 | 54.1285
0.66991 | 54.1211
0.66992 | 54.0917
0.66993 | 54.0989
0.66994 | 54.1204
0.66995 | 54.1111
0.66996 | 54.1171
0.66997 | 54.1054
0.66998 | 54.0943
0.66999 | 54.1094
0.67 | 54.1108
0.67001 | 54.1028
0.67002 | 54.1131
0.67003 | 54.1142
0.67004 | 54.0923
0.67005 | 54.1308
0.67006 | 54.1279
0.67007 | 54.0963
0.67008 | 54.0954
0.67009 | 54.1089
0.6701 | 54.0918
0.67011 | 54.1054
0.67012 | 54.116
0.67013 | 54.11
0.67014 | 54.1052
0.67015 | 54.1236
0.67016 | 54.1234
0.67017 | 54.0902
0.67018 | 54.1129
0.67019 | 54.1114
0.6702 | 54.1013
0.67021 | 54.1165
0.67022 | 54.1078
0.67023 | 54.1106
0.67024 | 54.1216
0.67025 | 54.1374
0.67026 | 54.1279
0.67027 | 54.0898
0.67028 | 54.1032
0.67029 | 54.1227
0.6703 | 54.1015
0.67031 | 54.1167
0.67032 | 54.1262
0.67033 | 54.1107
0.67034 | 54.1158
0.67035 | 54.1333
0.67036 | 54.1236
0.67037 | 54.1012
0.67038 | 54.101
0.67039 | 54.1187
0.6704 | 54.1172
0.67041 | 54.1397
0.67042 | 54.1042
0.67043 | 54.0985
0.67044 | 54.1112
0.67045 | 54.129
0.67046 | 54.1045
0.67047 | 54.1229
0.67048 | 54.1053
0.67049 | 54.1031
0.6705 | 54.1336
0.67051 | 54.1144
0.67052 | 54.1181
0.67053 | 54.1042
0.67054 | 54.1181
0.67055 | 54.1225
0.67056 | 54.1042
0.67057 | 54.1232
0.67058 | 54.1114
0.67059 | 54.127
0.6706 | 54.1397
0.67061 | 54.1359
0.67062 | 54.1031
0.67063 | 54.0964
0.67064 | 54.1128
0.67065 | 54.1147
0.67066 | 54.1186
0.67067 | 54.1226
0.67068 | 54.105
0.67069 | 54.1197
0.6707 | 54.1393
0.67071 | 54.1011
0.67072 | 54.1206
0.67073 | 54.1354
0.67074 | 54.109
0.67075 | 54.1167
0.67076 | 54.1454
0.67077 | 54.134
0.67078 | 54.0867
0.67079 | 54.119
0.6708 | 54.1254
0.67081 | 54.1264
0.67082 | 54.1221
0.67083 | 54.1065
0.67084 | 54.1295
0.67085 | 54.113
0.67086 | 54.1285
0.67087 | 54.1287
0.67088 | 54.1055
0.67089 | 54.1085
0.6709 | 54.1022
0.67091 | 54.141
0.67092 | 54.1255
0.67093 | 54.124
0.67094 | 54.1288
0.67095 | 54.1055
0.67096 | 54.143
0.67097 | 54.1342
0.67098 | 54.0795
0.67099 | 54.1264
0.671 | 54.1363
0.67101 | 54.134
0.67102 | 54.1148
0.67103 | 54.1121
0.67104 | 54.1235
0.67105 | 54.1438
0.67106 | 54.1441
0.67107 | 54.1207
0.67108 | 54.1013
0.67109 | 54.1179
0.6711 | 54.128
0.67111 | 54.1415
0.67112 | 54.1398
0.67113 | 54.1283
0.67114 | 54.1326
0.67115 | 54.1362
0.67116 | 54.1377
0.67117 | 54.1192
0.67118 | 54.1134
0.67119 | 54.1201
0.6712 | 54.1354
0.67121 | 54.1298
0.67122 | 54.1242
0.67123 | 54.1251
0.67124 | 54.1346
0.67125 | 54.132
0.67126 | 54.1389
0.67127 | 54.1208
0.67128 | 54.1084
0.67129 | 54.1539
0.6713 | 54.1303
0.67131 | 54.1318
0.67132 | 54.138
0.67133 | 54.1195
0.67134 | 54.1143
0.67135 | 54.1528
0.67136 | 54.1655
0.67137 | 54.1201
0.67138 | 54.1192
0.67139 | 54.1227
0.6714 | 54.1428
0.67141 | 54.132
0.67142 | 54.1316
0.67143 | 54.157
0.67144 | 54.1516
0.67145 | 54.119
0.67146 | 54.1255
0.67147 | 54.1345
0.67148 | 54.1114
0.67149 | 54.1332
0.6715 | 54.1424
0.67151 | 54.1389
0.67152 | 54.1372
0.67153 | 54.1096
0.67154 | 54.1419
0.67155 | 54.1424
0.67156 | 54.149
0.67157 | 54.1457
0.67158 | 54.152
0.67159 | 54.1283
0.6716 | 54.1264
0.67161 | 54.1556
0.67162 | 54.1443
0.67163 | 54.118
0.67164 | 54.1218
0.67165 | 54.144
0.67166 | 54.1496
0.67167 | 54.1521
0.67168 | 54.1164
0.67169 | 54.1255
0.6717 | 54.1329
0.67171 | 54.1502
0.67172 | 54.1288
0.67173 | 54.1375
0.67174 | 54.1489
0.67175 | 54.1393
0.67176 | 54.1538
0.67177 | 54.1419
0.67178 | 54.1159
0.67179 | 54.1349
0.6718 | 54.1596
0.67181 | 54.1575
0.67182 | 54.1444
0.67183 | 54.1331
0.67184 | 54.1496
0.67185 | 54.1483
0.67186 | 54.1575
0.67187 | 54.1501
0.67188 | 54.1151
0.67189 | 54.1188
0.6719 | 54.163
0.67191 | 54.1691
0.67192 | 54.1341
0.67193 | 54.1339
0.67194 | 54.154
0.67195 | 54.1278
0.67196 | 54.137
0.67197 | 54.1617
0.67198 | 54.1387
0.67199 | 54.1344
0.672 | 54.1564
0.67201 | 54.1534
0.67202 | 54.1286
0.67203 | 54.1436
0.67204 | 54.1441
0.67205 | 54.1323
0.67206 | 54.1613
0.67207 | 54.1667
0.67208 | 54.1263
0.67209 | 54.1398
0.6721 | 54.17
0.67211 | 54.1456
0.67212 | 54.1246
0.67213 | 54.1522
0.67214 | 54.1405
0.67215 | 54.1435
0.67216 | 54.1604
0.67217 | 54.1582
0.67218 | 54.1098
0.67219 | 54.1351
0.6722 | 54.1666
0.67221 | 54.1368
0.67222 | 54.1296
0.67223 | 54.1525
0.67224 | 54.137
0.67225 | 54.1445
0.67226 | 54.1616
0.67227 | 54.1529
0.67228 | 54.132
0.67229 | 54.1437
0.6723 | 54.165
0.67231 | 54.1499
0.67232 | 54.1443
0.67233 | 54.1443
0.67234 | 54.1527
0.67235 | 54.1507
0.67236 | 54.1393
0.67237 | 54.1473
0.67238 | 54.1451
0.67239 | 54.148
0.6724 | 54.1611
0.67241 | 54.1501
0.67242 | 54.1491
0.67243 | 54.1283
0.67244 | 54.1159
0.67245 | 54.1383
0.67246 | 54.1826
0.67247 | 54.1553
0.67248 | 54.1355
0.67249 | 54.1537
0.6725 | 54.1523
0.67251 | 54.1404
0.67252 | 54.155
0.67253 | 54.1326
0.67254 | 54.1207
0.67255 | 54.1686
0.67256 | 54.1523
0.67257 | 54.1548
0.67258 | 54.1447
0.67259 | 54.1538
0.6726 | 54.1512
0.67261 | 54.147
0.67262 | 54.1542
0.67263 | 54.1473
0.67264 | 54.1407
0.67265 | 54.1769
0.67266 | 54.1575
0.67267 | 54.1532
0.67268 | 54.1301
0.67269 | 54.1387
0.6727 | 54.1384
0.67271 | 54.1769
0.67272 | 54.1601
0.67273 | 54.1024
0.67274 | 54.1411
0.67275 | 54.1709
0.67276 | 54.1471
0.67277 | 54.1531
0.67278 | 54.1502
0.67279 | 54.1353
0.6728 | 54.1493
0.67281 | 54.1876
0.67282 | 54.1653
0.67283 | 54.1257
0.67284 | 54.1752
0.67285 | 54.1639
0.67286 | 54.1386
0.67287 | 54.1722
0.67288 | 54.1547
0.67289 | 54.1228
0.6729 | 54.1443
0.67291 | 54.1453
0.67292 | 54.1346
0.67293 | 54.124
0.67294 | 54.1667
0.67295 | 54.165
0.67296 | 54.1602
0.67297 | 54.1611
0.67298 | 54.1535
0.67299 | 54.1252
0.673 | 54.1579
0.67301 | 54.1632
0.67302 | 54.1255
0.67303 | 54.1387
0.67304 | 54.1696
0.67305 | 54.1444
0.67306 | 54.1415
0.67307 | 54.165
0.67308 | 54.1303
0.67309 | 54.132
0.6731 | 54.1462
0.67311 | 54.1669
0.67312 | 54.1259
0.67313 | 54.1467
0.67314 | 54.1521
0.67315 | 54.1495
0.67316 | 54.1562
0.67317 | 54.1639
0.67318 | 54.1311
0.67319 | 54.1484
0.6732 | 54.1588
0.67321 | 54.14
0.67322 | 54.1319
0.67323 | 54.132
0.67324 | 54.1431
0.67325 | 54.1424
0.67326 | 54.1585
0.67327 | 54.1526
0.67328 | 54.1103
0.67329 | 54.1339
0.6733 | 54.167
0.67331 | 54.1451
0.67332 | 54.1281
0.67333 | 54.1517
0.67334 | 54.1381
0.67335 | 54.1368
0.67336 | 54.1793
0.67337 | 54.1491
0.67338 | 54.1238
0.67339 | 54.1447
0.6734 | 54.1581
0.67341 | 54.1266
0.67342 | 54.1339
0.67343 | 54.1575
0.67344 | 54.1418
0.67345 | 54.1448
0.67346 | 54.1662
0.67347 | 54.1509
0.67348 | 54.1158
0.67349 | 54.1467
0.6735 | 54.1691
0.67351 | 54.1614
0.67352 | 54.1497
0.67353 | 54.1492
0.67354 | 54.1647
0.67355 | 54.1335
0.67356 | 54.1513
0.67357 | 54.1479
0.67358 | 54.1251
0.67359 | 54.1668
0.6736 | 54.1566
0.67361 | 54.129
0.67362 | 54.1384
0.67363 | 54.1549
0.67364 | 54.1017
0.67365 | 54.1593
0.67366 | 54.1802
0.67367 | 54.1537
0.67368 | 54.1305
0.67369 | 54.1847
0.6737 | 54.1581
0.67371 | 54.1328
0.67372 | 54.1352
0.67373 | 54.146
0.67374 | 54.1342
0.67375 | 54.1567
0.67376 | 54.163
0.67377 | 54.1439
0.67378 | 54.1079
0.67379 | 54.1368
0.6738 | 54.1427
0.67381 | 54.1402
0.67382 | 54.169
0.67383 | 54.1434
0.67384 | 54.1511
0.67385 | 54.1387
0.67386 | 54.1445
0.67387 | 54.1496
0.67388 | 54.1156
0.67389 | 54.1471
0.6739 | 54.1636
0.67391 | 54.156
0.67392 | 54.1357
0.67393 | 54.1325
0.67394 | 54.1536
0.67395 | 54.1733
0.67396 | 54.1562
0.67397 | 54.1282
0.67398 | 54.1296
0.67399 | 54.1475
0.674 | 54.1331
0.67401 | 54.1668
0.67402 | 54.1532
0.67403 | 54.1249
0.67404 | 54.1373
0.67405 | 54.1613
0.67406 | 54.152
0.67407 | 54.1481
0.67408 | 54.1693
0.67409 | 54.1292
0.6741 | 54.147
0.67411 | 54.1686
0.67412 | 54.1594
0.67413 | 54.1342
0.67414 | 54.1366
0.67415 | 54.1529
0.67416 | 54.1324
0.67417 | 54.1484
0.67418 | 54.1521
0.67419 | 54.1446
0.6742 | 54.1392
0.67421 | 54.1447
0.67422 | 54.1274
0.67423 | 54.1647
0.67424 | 54.1758
0.67425 | 54.137
0.67426 | 54.1594
0.67427 | 54.1541
0.67428 | 54.1423
0.67429 | 54.1385
0.6743 | 54.1497
0.67431 | 54.1528
0.67432 | 54.1442
0.67433 | 54.1396
0.67434 | 54.149
0.67435 | 54.1497
0.67436 | 54.1553
0.67437 | 54.1538
0.67438 | 54.148
0.67439 | 54.1451
0.6744 | 54.1527
0.67441 | 54.1521
0.67442 | 54.1633
0.67443 | 54.1504
0.67444 | 54.1493
0.67445 | 54.1443
0.67446 | 54.1665
0.67447 | 54.174
0.67448 | 54.1318
0.67449 | 54.1449
0.6745 | 54.146
0.67451 | 54.1487
0.67452 | 54.1459
0.67453 | 54.1493
0.67454 | 54.1458
0.67455 | 54.1642
0.67456 | 54.1512
0.67457 | 54.1234
0.67458 | 54.1371
0.67459 | 54.1654
0.6746 | 54.148
0.67461 | 54.1425
0.67462 | 54.1534
0.67463 | 54.1454
0.67464 | 54.1457
0.67465 | 54.1531
0.67466 | 54.1638
0.67467 | 54.1506
0.67468 | 54.1389
0.67469 | 54.1388
0.6747 | 54.1467
0.67471 | 54.1703
0.67472 | 54.1496
0.67473 | 54.1295
0.67474 | 54.1406
0.67475 | 54.1607
0.67476 | 54.1519
0.67477 | 54.1472
0.67478 | 54.1496
0.67479 | 54.1341
0.6748 | 54.1747
0.67481 | 54.156
0.67482 | 54.1371
0.67483 | 54.1337
0.67484 | 54.1465
0.67485 | 54.1552
0.67486 | 54.1624
0.67487 | 54.1367
0.67488 | 54.1378
0.67489 | 54.1549
0.6749 | 54.1641
0.67491 | 54.1711
0.67492 | 54.1523
0.67493 | 54.1212
0.67494 | 54.1603
0.67495 | 54.1743
0.67496 | 54.1644
0.67497 | 54.1808
0.67498 | 54.1394
0.67499 | 54.1385
0.675 | 54.1609
0.67501 | 54.1557
0.67502 | 54.1494
0.67503 | 54.1393
0.67504 | 54.1604
0.67505 | 54.153
0.67506 | 54.1706
0.67507 | 54.1583
0.67508 | 54.1329
0.67509 | 54.152
0.6751 | 54.1683
0.67511 | 54.1458
0.67512 | 54.1592
0.67513 | 54.1641
0.67514 | 54.1559
0.67515 | 54.1591
0.67516 | 54.1467
0.67517 | 54.154
0.67518 | 54.1503
0.67519 | 54.1715
0.6752 | 54.174
0.67521 | 54.167
0.67522 | 54.1622
0.67523 | 54.1791
0.67524 | 54.1546
0.67525 | 54.1575
0.67526 | 54.1567
0.67527 | 54.1551
0.67528 | 54.149
0.67529 | 54.1599
0.6753 | 54.1618
0.67531 | 54.1612
0.67532 | 54.1646
0.67533 | 54.1524
0.67534 | 54.1575
0.67535 | 54.1488
0.67536 | 54.1819
0.67537 | 54.1531
0.67538 | 54.1533
0.67539 | 54.1653
0.6754 | 54.1657
0.67541 | 54.168
0.67542 | 54.1761
0.67543 | 54.1568
0.67544 | 54.1555
0.67545 | 54.1765
0.67546 | 54.1587
0.67547 | 54.1701
0.67548 | 54.1458
0.67549 | 54.1544
0.6755 | 54.189
0.67551 | 54.1865
0.67552 | 54.1687
0.67553 | 54.1609
0.67554 | 54.1536
0.67555 | 54.1579
0.67556 | 54.1703
0.67557 | 54.1528
0.67558 | 54.1604
0.67559 | 54.149
0.6756 | 54.1489
0.67561 | 54.1793
0.67562 | 54.1817
0.67563 | 54.1439
0.67564 | 54.162
0.67565 | 54.1687
0.67566 | 54.1711
0.67567 | 54.1578
0.67568 | 54.1506
0.67569 | 54.162
0.6757 | 54.1809
0.67571 | 54.1873
0.67572 | 54.1478
0.67573 | 54.1556
0.67574 | 54.1638
0.67575 | 54.1703
0.67576 | 54.2002
0.67577 | 54.1731
0.67578 | 54.1344
0.67579 | 54.1371
0.6758 | 54.1812
0.67581 | 54.1817
0.67582 | 54.1752
0.67583 | 54.1707
0.67584 | 54.1578
0.67585 | 54.1491
0.67586 | 54.1787
0.67587 | 54.1765
0.67588 | 54.154
0.67589 | 54.1667
0.6759 | 54.1751
0.67591 | 54.1767
0.67592 | 54.1502
0.67593 | 54.1543
0.67594 | 54.1821
0.67595 | 54.1761
0.67596 | 54.1806
0.67597 | 54.157
0.67598 | 54.167
0.67599 | 54.1577
0.676 | 54.1664
0.67601 | 54.1836
0.67602 | 54.1629
0.67603 | 54.1526
0.67604 | 54.174
0.67605 | 54.1727
0.67606 | 54.1812
0.67607 | 54.1753
0.67608 | 54.1607
0.67609 | 54.1835
0.6761 | 54.1701
0.67611 | 54.1808
0.67612 | 54.1644
0.67613 | 54.1468
0.67614 | 54.1687
0.67615 | 54.1722
0.67616 | 54.167
0.67617 | 54.1668
0.67618 | 54.1702
0.67619 | 54.1796
0.6762 | 54.1625
0.67621 | 54.1881
0.67622 | 54.1719
0.67623 | 54.154
0.67624 | 54.1725
0.67625 | 54.1623
0.67626 | 54.1786
0.67627 | 54.156
0.67628 | 54.1633
0.67629 | 54.1635
0.6763 | 54.1728
0.67631 | 54.1772
0.67632 | 54.1702
0.67633 | 54.1745
0.67634 | 54.148
0.67635 | 54.1566
0.67636 | 54.1903
0.67637 | 54.1822
0.67638 | 54.1453
0.67639 | 54.1696
0.6764 | 54.1937
0.67641 | 54.1713
0.67642 | 54.1614
0.67643 | 54.1605
0.67644 | 54.1697
0.67645 | 54.167
0.67646 | 54.1885
0.67647 | 54.1703
0.67648 | 54.1472
0.67649 | 54.1716
0.6765 | 54.1727
0.67651 | 54.1729
0.67652 | 54.182
0.67653 | 54.1781
0.67654 | 54.1724
0.67655 | 54.1421
0.67656 | 54.1895
0.67657 | 54.1834
0.67658 | 54.1566
0.67659 | 54.1764
0.6766 | 54.1909
0.67661 | 54.157
0.67662 | 54.1897
0.67663 | 54.1866
0.67664 | 54.1637
0.67665 | 54.1629
0.67666 | 54.197
0.67667 | 54.1771
0.67668 | 54.151
0.67669 | 54.1765
0.6767 | 54.1826
0.67671 | 54.1725
0.67672 | 54.1756
0.67673 | 54.1782
0.67674 | 54.1752
0.67675 | 54.175
0.67676 | 54.1888
0.67677 | 54.1769
0.67678 | 54.1749
0.67679 | 54.1812
0.6768 | 54.1659
0.67681 | 54.1707
0.67682 | 54.1868
0.67683 | 54.1764
0.67684 | 54.1648
0.67685 | 54.1791
0.67686 | 54.1925
0.67687 | 54.1567
0.67688 | 54.1637
0.67689 | 54.1859
0.6769 | 54.1655
0.67691 | 54.1916
0.67692 | 54.1923
0.67693 | 54.1631
0.67694 | 54.1589
0.67695 | 54.1893
0.67696 | 54.1877
0.67697 | 54.1655
0.67698 | 54.1756
0.67699 | 54.1819
0.677 | 54.1705
0.67701 | 54.1764
0.67702 | 54.1705
0.67703 | 54.1642
0.67704 | 54.1617
0.67705 | 54.1769
0.67706 | 54.1685
0.67707 | 54.1838
0.67708 | 54.1732
0.67709 | 54.1807
0.6771 | 54.1898
0.67711 | 54.1832
0.67712 | 54.1672
0.67713 | 54.1467
0.67714 | 54.1758
0.67715 | 54.2015
0.67716 | 54.1875
0.67717 | 54.1565
0.67718 | 54.1534
0.67719 | 54.1826
0.6772 | 54.1659
0.67721 | 54.1735
0.67722 | 54.167
0.67723 | 54.167
0.67724 | 54.1766
0.67725 | 54.164
0.67726 | 54.1837
0.67727 | 54.1786
0.67728 | 54.1594
0.67729 | 54.1741
0.6773 | 54.1892
0.67731 | 54.1652
0.67732 | 54.1653
0.67733 | 54.1763
0.67734 | 54.1804
0.67735 | 54.1555
0.67736 | 54.1667
0.67737 | 54.1782
0.67738 | 54.1622
0.67739 | 54.1729
0.6774 | 54.1981
0.67741 | 54.1713
0.67742 | 54.1589
0.67743 | 54.167
0.67744 | 54.1672
0.67745 | 54.1916
0.67746 | 54.1818
0.67747 | 54.1606
0.67748 | 54.17
0.67749 | 54.1758
0.6775 | 54.1614
0.67751 | 54.1589
0.67752 | 54.1884
0.67753 | 54.1922
0.67754 | 54.1513
0.67755 | 54.1769
0.67756 | 54.1853
0.67757 | 54.1694
0.67758 | 54.1638
0.67759 | 54.1663
0.6776 | 54.1566
0.67761 | 54.1693
0.67762 | 54.1912
0.67763 | 54.1743
0.67764 | 54.1778
0.67765 | 54.2001
0.67766 | 54.1722
0.67767 | 54.1475
0.67768 | 54.1718
0.67769 | 54.1722
0.6777 | 54.1808
0.67771 | 54.1914
0.67772 | 54.2064
0.67773 | 54.1534
0.67774 | 54.1607
0.67775 | 54.1957
0.67776 | 54.173
0.67777 | 54.1648
0.67778 | 54.1617
0.67779 | 54.1816
0.6778 | 54.1809
0.67781 | 54.1913
0.67782 | 54.1953
0.67783 | 54.1582
0.67784 | 54.1728
0.67785 | 54.1797
0.67786 | 54.1716
0.67787 | 54.1953
0.67788 | 54.1877
0.67789 | 54.16
0.6779 | 54.1713
0.67791 | 54.1942
0.67792 | 54.1714
0.67793 | 54.1516
0.67794 | 54.1771
0.67795 | 54.1795
0.67796 | 54.178
0.67797 | 54.1877
0.67798 | 54.1735
0.67799 | 54.1734
0.678 | 54.1865
0.67801 | 54.1985
0.67802 | 54.1692
0.67803 | 54.1589
0.67804 | 54.1807
0.67805 | 54.1942
0.67806 | 54.18
0.67807 | 54.1714
0.67808 | 54.1676
0.67809 | 54.1628
0.6781 | 54.1857
0.67811 | 54.1806
0.67812 | 54.1673
0.67813 | 54.1791
0.67814 | 54.1653
0.67815 | 54.1726
0.67816 | 54.1914
0.67817 | 54.1838
0.67818 | 54.1648
0.67819 | 54.1743
0.6782 | 54.1888
0.67821 | 54.1888
0.67822 | 54.1739
0.67823 | 54.1821
0.67824 | 54.1794
0.67825 | 54.1895
0.67826 | 54.1854
0.67827 | 54.1711
0.67828 | 54.1676
0.67829 | 54.1913
0.6783 | 54.1945
0.67831 | 54.1712
0.67832 | 54.1817
0.67833 | 54.2046
0.67834 | 54.1966
0.67835 | 54.173
0.67836 | 54.2085
0.67837 | 54.1832
0.67838 | 54.1479
0.67839 | 54.1934
0.6784 | 54.1995
0.67841 | 54.1912
0.67842 | 54.1847
0.67843 | 54.1883
0.67844 | 54.186
0.67845 | 54.173
0.67846 | 54.1813
0.67847 | 54.2065
0.67848 | 54.1778
0.67849 | 54.1988
0.6785 | 54.2027
0.67851 | 54.1974
0.67852 | 54.2011
0.67853 | 54.186
0.67854 | 54.1846
0.67855 | 54.1963
0.67856 | 54.2012
0.67857 | 54.1842
0.67858 | 54.1779
0.67859 | 54.1949
0.6786 | 54.1942
0.67861 | 54.1882
0.67862 | 54.1713
0.67863 | 54.1791
0.67864 | 54.1953
0.67865 | 54.1897
0.67866 | 54.1889
0.67867 | 54.1941
0.67868 | 54.1827
0.67869 | 54.1916
0.6787 | 54.1809
0.67871 | 54.2136
0.67872 | 54.1869
0.67873 | 54.1709
0.67874 | 54.1982
0.67875 | 54.2
0.67876 | 54.1914
0.67877 | 54.1947
0.67878 | 54.1915
0.67879 | 54.1817
0.6788 | 54.173
0.67881 | 54.1994
0.67882 | 54.1908
0.67883 | 54.1827
0.67884 | 54.1825
0.67885 | 54.2071
0.67886 | 54.1957
0.67887 | 54.1949
0.67888 | 54.1819
0.67889 | 54.1816
0.6789 | 54.1854
0.67891 | 54.2112
0.67892 | 54.2177
0.67893 | 54.2
0.67894 | 54.2011
0.67895 | 54.1959
0.67896 | 54.1993
0.67897 | 54.1916
0.67898 | 54.181
0.67899 | 54.1928
0.679 | 54.1847
0.67901 | 54.2052
0.67902 | 54.2037
0.67903 | 54.181
0.67904 | 54.1931
0.67905 | 54.2021
0.67906 | 54.2115
0.67907 | 54.2036
0.67908 | 54.1841
0.67909 | 54.1855
0.6791 | 54.2018
0.67911 | 54.2163
0.67912 | 54.1905
0.67913 | 54.1736
0.67914 | 54.2035
0.67915 | 54.2093
0.67916 | 54.198
0.67917 | 54.1743
0.67918 | 54.1875
0.67919 | 54.2002
0.6792 | 54.1952
0.67921 | 54.2091
0.67922 | 54.2069
0.67923 | 54.1761
0.67924 | 54.1879
0.67925 | 54.2115
0.67926 | 54.2018
0.67927 | 54.1897
0.67928 | 54.1907
0.67929 | 54.1769
0.6793 | 54.2081
0.67931 | 54.2189
0.67932 | 54.1889
0.67933 | 54.1709
0.67934 | 54.2038
0.67935 | 54.207
0.67936 | 54.2033
0.67937 | 54.1983
0.67938 | 54.1892
0.67939 | 54.1857
0.6794 | 54.1908
0.67941 | 54.2128
0.67942 | 54.185
0.67943 | 54.17
0.67944 | 54.2272
0.67945 | 54.2272
0.67946 | 54.188
0.67947 | 54.1938
0.67948 | 54.1944
0.67949 | 54.1782
0.6795 | 54.2065
0.67951 | 54.2457
0.67952 | 54.2023
0.67953 | 54.1771
0.67954 | 54.1972
0.67955 | 54.2038
0.67956 | 54.2056
0.67957 | 54.1916
0.67958 | 54.2195
0.67959 | 54.2007
0.6796 | 54.2031
0.67961 | 54.2253
0.67962 | 54.1978
0.67963 | 54.1853
0.67964 | 54.2163
0.67965 | 54.2264
0.67966 | 54.1897
0.67967 | 54.201
0.67968 | 54.2143
0.67969 | 54.2105
0.6797 | 54.2012
0.67971 | 54.1984
0.67972 | 54.1946
0.67973 | 54.1899
0.67974 | 54.2007
0.67975 | 54.2025
0.67976 | 54.1927
0.67977 | 54.213
0.67978 | 54.2064
0.67979 | 54.1821
0.6798 | 54.2027
0.67981 | 54.2249
0.67982 | 54.1971
0.67983 | 54.2024
0.67984 | 54.212
0.67985 | 54.1925
0.67986 | 54.2053
0.67987 | 54.2037
0.67988 | 54.1706
0.67989 | 54.2001
0.6799 | 54.2371
0.67991 | 54.222
0.67992 | 54.1913
0.67993 | 54.2192
0.67994 | 54.2093
0.67995 | 54.1923
0.67996 | 54.2211
0.67997 | 54.229
0.67998 | 54.1768
0.67999 | 54.1946
0.68 | 54.2318
0.68001 | 54.2036
0.68002 | 54.2168
0.68003 | 54.2265
0.68004 | 54.1892
0.68005 | 54.1712
0.68006 | 54.2231
0.68007 | 54.2179
0.68008 | 54.1753
0.68009 | 54.2292
0.6801 | 54.2297
0.68011 | 54.1832
0.68012 | 54.206
0.68013 | 54.2246
0.68014 | 54.2056
0.68015 | 54.204
0.68016 | 54.2447
0.68017 | 54.1996
0.68018 | 54.1691
0.68019 | 54.2248
0.6802 | 54.2214
0.68021 | 54.2113
0.68022 | 54.2335
0.68023 | 54.2051
0.68024 | 54.1561
0.68025 | 54.2013
0.68026 | 54.2507
0.68027 | 54.2062
0.68028 | 54.1761
0.68029 | 54.2188
0.6803 | 54.1988
0.68031 | 54.19
0.68032 | 54.235
0.68033 | 54.2332
0.68034 | 54.2038
0.68035 | 54.2106
0.68036 | 54.2328
0.68037 | 54.1873
0.68038 | 54.1864
0.68039 | 54.2171
0.6804 | 54.2229
0.68041 | 54.2199
0.68042 | 54.2122
0.68043 | 54.1879
0.68044 | 54.199
0.68045 | 54.219
0.68046 | 54.216
0.68047 | 54.2001
0.68048 | 54.2128
0.68049 | 54.208
0.6805 | 54.1979
0.68051 | 54.2311
0.68052 | 54.2244
0.68053 | 54.1667
0.68054 | 54.2043
0.68055 | 54.2284
0.68056 | 54.2147
0.68057 | 54.2236
0.68058 | 54.1946
0.68059 | 54.2047
0.6806 | 54.2108
0.68061 | 54.2297
0.68062 | 54.1925
0.68063 | 54.1895
0.68064 | 54.2313
0.68065 | 54.2228
0.68066 | 54.2109
0.68067 | 54.2189
0.68068 | 54.2107
0.68069 | 54.1913
0.6807 | 54.2127
0.68071 | 54.212
0.68072 | 54.1863
0.68073 | 54.2096
0.68074 | 54.2311
0.68075 | 54.2164
0.68076 | 54.1935
0.68077 | 54.1889
0.68078 | 54.2254
0.68079 | 54.213
0.6808 | 54.206
0.68081 | 54.212
0.68082 | 54.2013
0.68083 | 54.1853
0.68084 | 54.2201
0.68085 | 54.2238
0.68086 | 54.2031
0.68087 | 54.2091
0.68088 | 54.2031
0.68089 | 54.2059
0.6809 | 54.2141
0.68091 | 54.2239
0.68092 | 54.2083
0.68093 | 54.2038
0.68094 | 54.1979
0.68095 | 54.2117
0.68096 | 54.2221
0.68097 | 54.2179
0.68098 | 54.2171
0.68099 | 54.1874
0.681 | 54.2167
0.68101 | 54.2314
0.68102 | 54.1916
0.68103 | 54.2039
0.68104 | 54.2139
0.68105 | 54.2233
0.68106 | 54.205
0.68107 | 54.2059
0.68108 | 54.2177
0.68109 | 54.2176
0.6811 | 54.1943
0.68111 | 54.2206
0.68112 | 54.2214
0.68113 | 54.1922
0.68114 | 54.211
0.68115 | 54.2199
0.68116 | 54.1941
0.68117 | 54.2246
0.68118 | 54.2363
0.68119 | 54.2091
0.6812 | 54.2091
0.68121 | 54.2193
0.68122 | 54.1989
0.68123 | 54.2097
0.68124 | 54.21
0.68125 | 54.2031
0.68126 | 54.2175
0.68127 | 54.2385
0.68128 | 54.1975
0.68129 | 54.1886
0.6813 | 54.2217
0.68131 | 54.2266
0.68132 | 54.2039
0.68133 | 54.2072
0.68134 | 54.2036
0.68135 | 54.2193
0.68136 | 54.2432
0.68137 | 54.232
0.68138 | 54.2027
0.68139 | 54.2064
0.6814 | 54.219
0.68141 | 54.2186
0.68142 | 54.2163
0.68143 | 54.2268
0.68144 | 54.2169
0.68145 | 54.2195
0.68146 | 54.2227
0.68147 | 54.2319
0.68148 | 54.2028
0.68149 | 54.2147
0.6815 | 54.2165
0.68151 | 54.2238
0.68152 | 54.2268
0.68153 | 54.2035
0.68154 | 54.2055
0.68155 | 54.2459
0.68156 | 54.2308
0.68157 | 54.2069
0.68158 | 54.2093
0.68159 | 54.2216
0.6816 | 54.2335
0.68161 | 54.2244
0.68162 | 54.2018
0.68163 | 54.1991
0.68164 | 54.1989
0.68165 | 54.2363
0.68166 | 54.2476
0.68167 | 54.2238
0.68168 | 54.203
0.68169 | 54.2255
0.6817 | 54.2015
0.68171 | 54.2055
0.68172 | 54.239
0.68173 | 54.2258
0.68174 | 54.2281
0.68175 | 54.2288
0.68176 | 54.243
0.68177 | 54.2137
0.68178 | 54.2148
0.68179 | 54.2242
0.6818 | 54.2192
0.68181 | 54.2195
0.68182 | 54.2273
0.68183 | 54.2074
0.68184 | 54.2086
0.68185 | 54.2441
0.68186 | 54.2469
0.68187 | 54.1966
0.68188 | 54.1985
0.68189 | 54.2307
0.6819 | 54.224
0.68191 | 54.2369
0.68192 | 54.2246
0.68193 | 54.2143
0.68194 | 54.2229
0.68195 | 54.2283
0.68196 | 54.2324
0.68197 | 54.232
0.68198 | 54.1964
0.68199 | 54.2156
0.682 | 54.2306
0.68201 | 54.2407
0.68202 | 54.2385
0.68203 | 54.2141
0.68204 | 54.2078
0.68205 | 54.224
0.68206 | 54.2167
0.68207 | 54.2167
0.68208 | 54.2089
0.68209 | 54.2426
0.6821 | 54.2284
0.68211 | 54.2123
0.68212 | 54.2146
0.68213 | 54.2035
0.68214 | 54.2129
0.68215 | 54.2192
0.68216 | 54.2223
0.68217 | 54.2181
0.68218 | 54.2092
0.68219 | 54.2377
0.6822 | 54.2188
0.68221 | 54.2205
0.68222 | 54.2242
0.68223 | 54.2089
0.68224 | 54.2162
0.68225 | 54.2327
0.68226 | 54.2404
0.68227 | 54.2332
0.68228 | 54.2313
0.68229 | 54.2049
0.6823 | 54.2099
0.68231 | 54.2158
0.68232 | 54.2324
0.68233 | 54.2052
0.68234 | 54.2396
0.68235 | 54.2327
0.68236 | 54.2061
0.68237 | 54.2322
0.68238 | 54.2123
0.68239 | 54.2015
0.6824 | 54.2199
0.68241 | 54.2532
0.68242 | 54.2183
0.68243 | 54.1897
0.68244 | 54.24
0.68245 | 54.2137
0.68246 | 54.2295
0.68247 | 54.2441
0.68248 | 54.2076
0.68249 | 54.2033
0.6825 | 54.2081
0.68251 | 54.2406
0.68252 | 54.2181
0.68253 | 54.2063
0.68254 | 54.2254
0.68255 | 54.2149
0.68256 | 54.1964
0.68257 | 54.2177
0.68258 | 54.2224
0.68259 | 54.2242
0.6826 | 54.2298
0.68261 | 54.2337
0.68262 | 54.1944
0.68263 | 54.2396
0.68264 | 54.222
0.68265 | 54.1943
0.68266 | 54.254
0.68267 | 54.2292
0.68268 | 54.1819
0.68269 | 54.2204
0.6827 | 54.2397
0.68271 | 54.218
0.68272 | 54.2174
0.68273 | 54.2145
0.68274 | 54.2037
0.68275 | 54.2128
0.68276 | 54.2433
0.68277 | 54.2419
0.68278 | 54.2051
0.68279 | 54.2405
0.6828 | 54.2303
0.68281 | 54.2033
0.68282 | 54.2299
0.68283 | 54.2281
0.68284 | 54.208
0.68285 | 54.2121
0.68286 | 54.2594
0.68287 | 54.2119
0.68288 | 54.1953
0.68289 | 54.2456
0.6829 | 54.2178
0.68291 | 54.2156
0.68292 | 54.2181
0.68293 | 54.2195
0.68294 | 54.205
0.68295 | 54.2435
0.68296 | 54.2529
0.68297 | 54.2013
0.68298 | 54.2029
0.68299 | 54.2413
0.683 | 54.2318
0.68301 | 54.2137
0.68302 | 54.2169
0.68303 | 54.1922
0.68304 | 54.2052
0.68305 | 54.2339
0.68306 | 54.2347
0.68307 | 54.2033
0.68308 | 54.2188
0.68309 | 54.2376
0.6831 | 54.208
0.68311 | 54.2208
0.68312 | 54.2256
0.68313 | 54.2159
0.68314 | 54.2383
0.68315 | 54.2242
0.68316 | 54.2208
0.68317 | 54.2073
0.68318 | 54.2111
0.68319 | 54.2067
0.6832 | 54.2267
0.68321 | 54.2354
0.68322 | 54.203
0.68323 | 54.2206
0.68324 | 54.2278
0.68325 | 54.2269
0.68326 | 54.2245
0.68327 | 54.2293
0.68328 | 54.2056
0.68329 | 54.218
0.6833 | 54.2411
0.68331 | 54.2225
0.68332 | 54.2249
0.68333 | 54.221
0.68334 | 54.2215
0.68335 | 54.2223
0.68336 | 54.2242
0.68337 | 54.2266
0.68338 | 54.2158
0.68339 | 54.23
0.6834 | 54.2506
0.68341 | 54.2186
0.68342 | 54.2056
0.68343 | 54.2143
0.68344 | 54.227
0.68345 | 54.2201
0.68346 | 54.2392
0.68347 | 54.2175
0.68348 | 54.2169
0.68349 | 54.2365
0.6835 | 54.2331
0.68351 | 54.2394
0.68352 | 54.2303
0.68353 | 54.2149
0.68354 | 54.2234
0.68355 | 54.2311
0.68356 | 54.24
0.68357 | 54.22
0.68358 | 54.2203
0.68359 | 54.2437
0.6836 | 54.2333
0.68361 | 54.2181
0.68362 | 54.2269
0.68363 | 54.2233
0.68364 | 54.2251
0.68365 | 54.2335
0.68366 | 54.2479
0.68367 | 54.2106
0.68368 | 54.2164
0.68369 | 54.2442
0.6837 | 54.2475
0.68371 | 54.2272
0.68372 | 54.2305
0.68373 | 54.2303
0.68374 | 54.2088
0.68375 | 54.2206
0.68376 | 54.2419
0.68377 | 54.2165
0.68378 | 54.2314
0.68379 | 54.2166
0.6838 | 54.2287
0.68381 | 54.2197
0.68382 | 54.2352
0.68383 | 54.2052
0.68384 | 54.2201
0.68385 | 54.2642
0.68386 | 54.2171
0.68387 | 54.2105
0.68388 | 54.2305
0.68389 | 54.2393
0.6839 | 54.2043
0.68391 | 54.2241
0.68392 | 54.2426
0.68393 | 54.2014
0.68394 | 54.2063
0.68395 | 54.2588
0.68396 | 54.2316
0.68397 | 54.2066
0.68398 | 54.2327
0.68399 | 54.2182
0.684 | 54.1771
0.68401 | 54.2356
0.68402 | 54.2642
0.68403 | 54.2077
0.68404 | 54.1998
0.68405 | 54.2373
0.68406 | 54.2145
0.68407 | 54.2134
0.68408 | 54.2326
0.68409 | 54.2235
0.6841 | 54.2082
0.68411 | 54.229
0.68412 | 54.2433
0.68413 | 54.2071
0.68414 | 54.2296
0.68415 | 54.2379
0.68416 | 54.2329
0.68417 | 54.2277
0.68418 | 54.2072
0.68419 | 54.2035
0.6842 | 54.2221
0.68421 | 54.2542
0.68422 | 54.2411
0.68423 | 54.2091
0.68424 | 54.2131
0.68425 | 54.2225
0.68426 | 54.2428
0.68427 | 54.2156
0.68428 | 54.2031
0.68429 | 54.2093
0.6843 | 54.2364
0.68431 | 54.2422
0.68432 | 54.2281
0.68433 | 54.2162
0.68434 | 54.2309
0.68435 | 54.2104
0.68436 | 54.2247
0.68437 | 54.2325
0.68438 | 54.2133
0.68439 | 54.2235
0.6844 | 54.2502
0.68441 | 54.2493
0.68442 | 54.2102
0.68443 | 54.2173
0.68444 | 54.2407
0.68445 | 54.2213
0.68446 | 54.2312
0.68447 | 54.2413
0.68448 | 54.2076
0.68449 | 54.2093
0.6845 | 54.2406
0.68451 | 54.2525
0.68452 | 54.2235
0.68453 | 54.223
0.68454 | 54.2209
0.68455 | 54.229
0.68456 | 54.252
0.68457 | 54.2432
0.68458 | 54.2118
0.68459 | 54.235
0.6846 | 54.2412
0.68461 | 54.2441
0.68462 | 54.2171
0.68463 | 54.2327
0.68464 | 54.2419
0.68465 | 54.2292
0.68466 | 54.2225
0.68467 | 54.2348
0.68468 | 54.2262
0.68469 | 54.2299
0.6847 | 54.2433
0.68471 | 54.2561
0.68472 | 54.2309
0.68473 | 54.2057
0.68474 | 54.2357
0.68475 | 54.2441
0.68476 | 54.2392
0.68477 | 54.2167
0.68478 | 54.2289
0.68479 | 54.2272
0.6848 | 54.2372
0.68481 | 54.2447
0.68482 | 54.2357
0.68483 | 54.2107
0.68484 | 54.2408
0.68485 | 54.2331
0.68486 | 54.2139
0.68487 | 54.2281
0.68488 | 54.2314
0.68489 | 54.2422
0.6849 | 54.2391
0.68491 | 54.238
0.68492 | 54.2311
0.68493 | 54.2277
0.68494 | 54.2374
0.68495 | 54.2391
0.68496 | 54.2167
0.68497 | 54.2303
0.68498 | 54.2431
0.68499 | 54.2362
0.685 | 54.2278
0.68501 | 54.2676
0.68502 | 54.2277
0.68503 | 54.2234
0.68504 | 54.2363
0.68505 | 54.2413
0.68506 | 54.2119
0.68507 | 54.2339
0.68508 | 54.2666
0.68509 | 54.2341
0.6851 | 54.2316
0.68511 | 54.2473
0.68512 | 54.2468
0.68513 | 54.2118
0.68514 | 54.2306
0.68515 | 54.26
0.68516 | 54.2462
0.68517 | 54.2452
0.68518 | 54.2375
0.68519 | 54.2275
0.6852 | 54.2476
0.68521 | 54.2536
0.68522 | 54.2255
0.68523 | 54.2364
0.68524 | 54.2418
0.68525 | 54.2273
0.68526 | 54.2457
0.68527 | 54.2495
0.68528 | 54.2322
0.68529 | 54.244
0.6853 | 54.2605
0.68531 | 54.246
0.68532 | 54.218
0.68533 | 54.242
0.68534 | 54.2506
0.68535 | 54.2365
0.68536 | 54.2499
0.68537 | 54.2669
0.68538 | 54.2113
0.68539 | 54.2409
0.6854 | 54.2711
0.68541 | 54.247
0.68542 | 54.2275
0.68543 | 54.2444
0.68544 | 54.2365
0.68545 | 54.2385
0.68546 | 54.2449
0.68547 | 54.262
0.68548 | 54.2334
0.68549 | 54.2143
0.6855 | 54.254
0.68551 | 54.2591
0.68552 | 54.2385
0.68553 | 54.2498
0.68554 | 54.2493
0.68555 | 54.2275
0.68556 | 54.2474
0.68557 | 54.2375
0.68558 | 54.23
0.68559 | 54.2482
0.6856 | 54.2419
0.68561 | 54.2681
0.68562 | 54.2306
0.68563 | 54.2288
0.68564 | 54.2664
0.68565 | 54.2635
0.68566 | 54.2432
0.68567 | 54.2376
0.68568 | 54.2413
0.68569 | 54.236
0.6857 | 54.2403
0.68571 | 54.2716
0.68572 | 54.2634
0.68573 | 54.2314
0.68574 | 54.2236
0.68575 | 54.2609
0.68576 | 54.2562
0.68577 | 54.2465
0.68578 | 54.2331
0.68579 | 54.242
0.6858 | 54.2578
0.68581 | 54.2841
0.68582 | 54.242
0.68583 | 54.224
0.68584 | 54.2637
0.68585 | 54.2533
0.68586 | 54.2423
0.68587 | 54.2542
0.68588 | 54.2433
0.68589 | 54.2501
0.6859 | 54.2516
0.68591 | 54.2504
0.68592 | 54.2305
0.68593 | 54.2303
0.68594 | 54.251
0.68595 | 54.2711
0.68596 | 54.2738
0.68597 | 54.2598
0.68598 | 54.2315
0.68599 | 54.2467
0.686 | 54.2462
0.68601 | 54.2443
0.68602 | 54.2404
0.68603 | 54.2469
0.68604 | 54.2869
0.68605 | 54.2509
0.68606 | 54.2542
0.68607 | 54.266
0.68608 | 54.2406
0.68609 | 54.2443
0.6861 | 54.27
0.68611 | 54.256
0.68612 | 54.2383
0.68613 | 54.2665
0.68614 | 54.2687
0.68615 | 54.2508
0.68616 | 54.246
0.68617 | 54.2664
0.68618 | 54.2389
0.68619 | 54.2507
0.6862 | 54.2547
0.68621 | 54.2622
0.68622 | 54.267
0.68623 | 54.237
0.68624 | 54.2649
0.68625 | 54.2585
0.68626 | 54.2516
0.68627 | 54.2488
0.68628 | 54.2633
0.68629 | 54.2429
0.6863 | 54.2576
0.68631 | 54.2638
0.68632 | 54.2593
0.68633 | 54.2503
0.68634 | 54.2643
0.68635 | 54.2778
0.68636 | 54.2545
0.68637 | 54.2571
0.68638 | 54.2486
0.68639 | 54.2571
0.6864 | 54.2546
0.68641 | 54.2698
0.68642 | 54.2681
0.68643 | 54.2419
0.68644 | 54.2456
0.68645 | 54.2573
0.68646 | 54.2547
0.68647 | 54.2531
0.68648 | 54.256
0.68649 | 54.2757
0.6865 | 54.2584
0.68651 | 54.2661
0.68652 | 54.2578
0.68653 | 54.237
0.68654 | 54.2638
0.68655 | 54.2746
0.68656 | 54.259
0.68657 | 54.2456
0.68658 | 54.2584
0.68659 | 54.2691
0.6866 | 54.2454
0.68661 | 54.2658
0.68662 | 54.2689
0.68663 | 54.2375
0.68664 | 54.2459
0.68665 | 54.2731
0.68666 | 54.2708
0.68667 | 54.2499
0.68668 | 54.2633
0.68669 | 54.2424
0.6867 | 54.2462
0.68671 | 54.2641
0.68672 | 54.2737
0.68673 | 54.2426
0.68674 | 54.2454
0.68675 | 54.2748
0.68676 | 54.2657
0.68677 | 54.2442
0.68678 | 54.2545
0.68679 | 54.2539
0.6868 | 54.2404
0.68681 | 54.2658
0.68682 | 54.2624
0.68683 | 54.2514
0.68684 | 54.253
0.68685 | 54.2727
0.68686 | 54.2788
0.68687 | 54.2499
0.68688 | 54.246
0.68689 | 54.254
0.6869 | 54.2618
0.68691 | 54.2735
0.68692 | 54.2583
0.68693 | 54.2431
0.68694 | 54.2599
0.68695 | 54.2631
0.68696 | 54.2641
0.68697 | 54.256
0.68698 | 54.2433
0.68699 | 54.2375
0.687 | 54.2493
0.68701 | 54.2814
0.68702 | 54.27
0.68703 | 54.253
0.68704 | 54.2668
0.68705 | 54.2656
0.68706 | 54.2583
0.68707 | 54.2569
0.68708 | 54.2493
0.68709 | 54.2506
0.6871 | 54.2636
0.68711 | 54.2787
0.68712 | 54.2567
0.68713 | 54.2511
0.68714 | 54.2724
0.68715 | 54.2607
0.68716 | 54.2583
0.68717 | 54.2795
0.68718 | 54.2614
0.68719 | 54.2596
0.6872 | 54.2936
0.68721 | 54.2797
0.68722 | 54.2401
0.68723 | 54.2404
0.68724 | 54.2825
0.68725 | 54.2716
0.68726 | 54.2591
0.68727 | 54.2685
0.68728 | 54.2715
0.68729 | 54.2658
0.6873 | 54.2845
0.68731 | 54.2586
0.68732 | 54.2583
0.68733 | 54.2694
0.68734 | 54.267
0.68735 | 54.2699
0.68736 | 54.2777
0.68737 | 54.2653
0.68738 | 54.2588
0.68739 | 54.2757
0.6874 | 54.2668
0.68741 | 54.2769
0.68742 | 54.259
0.68743 | 54.2627
0.68744 | 54.2788
0.68745 | 54.2743
0.68746 | 54.2664
0.68747 | 54.2586
0.68748 | 54.2683
0.68749 | 54.2924
0.6875 | 54.265
0.68751 | 54.2833
0.68752 | 54.3006
0.68753 | 54.2596
0.68754 | 54.2453
0.68755 | 54.2817
0.68756 | 54.3056
0.68757 | 54.2644
0.68758 | 54.267
0.68759 | 54.2752
0.6876 | 54.2555
0.68761 | 54.2615
0.68762 | 54.2979
0.68763 | 54.2771
0.68764 | 54.2596
0.68765 | 54.2719
0.68766 | 54.2815
0.68767 | 54.2648
0.68768 | 54.2647
0.68769 | 54.2735
0.6877 | 54.2568
0.68771 | 54.2834
0.68772 | 54.2896
0.68773 | 54.2537
0.68774 | 54.2528
0.68775 | 54.2933
0.68776 | 54.3024
0.68777 | 54.2653
0.68778 | 54.2698
0.68779 | 54.2586
0.6878 | 54.2671
0.68781 | 54.308
0.68782 | 54.2876
0.68783 | 54.2583
0.68784 | 54.2572
0.68785 | 54.287
0.68786 | 54.2846
0.68787 | 54.2748
0.68788 | 54.2618
0.68789 | 54.263
0.6879 | 54.2726
0.68791 | 54.2825
0.68792 | 54.2708
0.68793 | 54.2671
0.68794 | 54.2896
0.68795 | 54.2811
0.68796 | 54.2599
0.68797 | 54.2793
0.68798 | 54.2713
0.68799 | 54.2618
0.688 | 54.2629
0.68801 | 54.3031
0.68802 | 54.2792
0.68803 | 54.2492
0.68804 | 54.267
0.68805 | 54.2884
0.68806 | 54.2847
0.68807 | 54.2807
0.68808 | 54.2841
0.68809 | 54.2767
0.6881 | 54.2489
0.68811 | 54.2864
0.68812 | 54.2862
0.68813 | 54.2573
0.68814 | 54.2674
0.68815 | 54.2868
0.68816 | 54.26
0.68817 | 54.2786
0.68818 | 54.2792
0.68819 | 54.2642
0.6882 | 54.2726
0.68821 | 54.2843
0.68822 | 54.2841
0.68823 | 54.2455
0.68824 | 54.2875
0.68825 | 54.3006
0.68826 | 54.265
0.68827 | 54.2702
0.68828 | 54.2661
0.68829 | 54.2554
0.6883 | 54.293
0.68831 | 54.3108
0.68832 | 54.2739
0.68833 | 54.2732
0.68834 | 54.2789
0.68835 | 54.2739
0.68836 | 54.2655
0.68837 | 54.2862
0.68838 | 54.2639
0.68839 | 54.2803
0.6884 | 54.2985
0.68841 | 54.2731
0.68842 | 54.2737
0.68843 | 54.2672
0.68844 | 54.2875
0.68845 | 54.2762
0.68846 | 54.2778
0.68847 | 54.2825
0.68848 | 54.2627
0.68849 | 54.2743
0.6885 | 54.2892
0.68851 | 54.2876
0.68852 | 54.2582
0.68853 | 54.2596
0.68854 | 54.2652
0.68855 | 54.2825
0.68856 | 54.2902
0.68857 | 54.2871
0.68858 | 54.2662
0.68859 | 54.2748
0.6886 | 54.2824
0.68861 | 54.2643
0.68862 | 54.2628
0.68863 | 54.2832
0.68864 | 54.271
0.68865 | 54.2772
0.68866 | 54.2888
0.68867 | 54.2927
0.68868 | 54.2641
0.68869 | 54.2776
0.6887 | 54.2801
0.68871 | 54.2813
0.68872 | 54.2696
0.68873 | 54.2786
0.68874 | 54.2848
0.68875 | 54.2709
0.68876 | 54.2879
0.68877 | 54.2655
0.68878 | 54.2713
0.68879 | 54.2782
0.6888 | 54.2825
0.68881 | 54.2877
0.68882 | 54.2861
0.68883 | 54.2705
0.68884 | 54.2652
0.68885 | 54.2945
0.68886 | 54.2892
0.68887 | 54.2896
0.68888 | 54.2787
0.68889 | 54.3018
0.6889 | 54.2836
0.68891 | 54.2664
0.68892 | 54.2896
0.68893 | 54.2875
0.68894 | 54.2565
0.68895 | 54.297
0.68896 | 54.3063
0.68897 | 54.2717
0.68898 | 54.2624
0.68899 | 54.2964
0.689 | 54.2799
0.68901 | 54.2698
0.68902 | 54.2929
0.68903 | 54.2806
0.68904 | 54.259
0.68905 | 54.2876
0.68906 | 54.2894
0.68907 | 54.2859
0.68908 | 54.2668
0.68909 | 54.2641
0.6891 | 54.2753
0.68911 | 54.3009
0.68912 | 54.2997
0.68913 | 54.2847
0.68914 | 54.2855
0.68915 | 54.2847
0.68916 | 54.2777
0.68917 | 54.267
0.68918 | 54.2898
0.68919 | 54.2845
0.6892 | 54.282
0.68921 | 54.2985
0.68922 | 54.2829
0.68923 | 54.2596
0.68924 | 54.2709
0.68925 | 54.2996
0.68926 | 54.2987
0.68927 | 54.2907
0.68928 | 54.2762
0.68929 | 54.2804
0.6893 | 54.2903
0.68931 | 54.2956
0.68932 | 54.2891
0.68933 | 54.264
0.68934 | 54.2678
0.68935 | 54.3001
0.68936 | 54.3047
0.68937 | 54.2789
0.68938 | 54.2681
0.68939 | 54.272
0.6894 | 54.2713
0.68941 | 54.2929
0.68942 | 54.2858
0.68943 | 54.2746
0.68944 | 54.2994
0.68945 | 54.297
0.68946 | 54.2937
0.68947 | 54.2741
0.68948 | 54.2732
0.68949 | 54.284
0.6895 | 54.2923
0.68951 | 54.3057
0.68952 | 54.259
0.68953 | 54.276
0.68954 | 54.2933
0.68955 | 54.3068
0.68956 | 54.2965
0.68957 | 54.2879
0.68958 | 54.2802
0.68959 | 54.2661
0.6896 | 54.3009
0.68961 | 54.3007
0.68962 | 54.2805
0.68963 | 54.2623
0.68964 | 54.2923
0.68965 | 54.3069
0.68966 | 54.3108
0.68967 | 54.2943
0.68968 | 54.2855
0.68969 | 54.2706
0.6897 | 54.267
0.68971 | 54.2937
0.68972 | 54.2668
0.68973 | 54.2912
0.68974 | 54.3145
0.68975 | 54.2953
0.68976 | 54.297
0.68977 | 54.3015
0.68978 | 54.2657
0.68979 | 54.2817
0.6898 | 54.3013
0.68981 | 54.2873
0.68982 | 54.2786
0.68983 | 54.2955
0.68984 | 54.3009
0.68985 | 54.2869
0.68986 | 54.3085
0.68987 | 54.2949
0.68988 | 54.2617
0.68989 | 54.2879
0.6899 | 54.3066
0.68991 | 54.2803
0.68992 | 54.2883
0.68993 | 54.276
0.68994 | 54.2892
0.68995 | 54.2939
0.68996 | 54.2845
0.68997 | 54.2811
0.68998 | 54.2951
0.68999 | 54.2864
0.69 | 54.2953
0.69001 | 54.316
0.69002 | 54.2921
0.69003 | 54.2742
0.69004 | 54.2875
0.69005 | 54.2912
0.69006 | 54.3024
0.69007 | 54.2911
0.69008 | 54.2972
0.69009 | 54.2846
0.6901 | 54.2741
0.69011 | 54.2882
0.69012 | 54.2968
0.69013 | 54.2834
0.69014 | 54.3095
0.69015 | 54.2828
0.69016 | 54.2936
0.69017 | 54.3122
0.69018 | 54.2911
0.69019 | 54.2788
0.6902 | 54.2948
0.69021 | 54.2899
0.69022 | 54.2855
0.69023 | 54.2722
0.69024 | 54.2951
0.69025 | 54.3161
0.69026 | 54.3068
0.69027 | 54.2955
0.69028 | 54.2629
0.69029 | 54.2927
0.6903 | 54.2874
0.69031 | 54.2756
0.69032 | 54.3041
0.69033 | 54.2968
0.69034 | 54.2809
0.69035 | 54.2773
0.69036 | 54.3147
0.69037 | 54.2969
0.69038 | 54.2524
0.69039 | 54.271
0.6904 | 54.301
0.69041 | 54.2897
0.69042 | 54.2795
0.69043 | 54.3069
0.69044 | 54.2987
0.69045 | 54.2966
0.69046 | 54.2977
0.69047 | 54.2914
0.69048 | 54.2491
0.69049 | 54.2942
0.6905 | 54.3108
0.69051 | 54.2819
0.69052 | 54.2904
0.69053 | 54.2816
0.69054 | 54.2722
0.69055 | 54.2814
0.69056 | 54.2888
0.69057 | 54.2715
0.69058 | 54.2714
0.69059 | 54.303
0.6906 | 54.2953
0.69061 | 54.2983
0.69062 | 54.2918
0.69063 | 54.2862
0.69064 | 54.2665
0.69065 | 54.284
0.69066 | 54.3124
0.69067 | 54.2839
0.69068 | 54.2892
0.69069 | 54.2863
0.6907 | 54.2955
0.69071 | 54.2994
0.69072 | 54.3078
0.69073 | 54.2798
0.69074 | 54.2843
0.69075 | 54.304
0.69076 | 54.2996
0.69077 | 54.2836
0.69078 | 54.2863
0.69079 | 54.3019
0.6908 | 54.2875
0.69081 | 54.2951
0.69082 | 54.2962
0.69083 | 54.2705
0.69084 | 54.2902
0.69085 | 54.308
0.69086 | 54.3129
0.69087 | 54.285
0.69088 | 54.2806
0.69089 | 54.2789
0.6909 | 54.285
0.69091 | 54.2976
0.69092 | 54.3059
0.69093 | 54.2855
0.69094 | 54.2836
0.69095 | 54.3026
0.69096 | 54.3188
0.69097 | 54.3108
0.69098 | 54.2966
0.69099 | 54.2894
0.691 | 54.2925
0.69101 | 54.2918
0.69102 | 54.2928
0.69103 | 54.2787
0.69104 | 54.3185
0.69105 | 54.311
0.69106 | 54.3165
0.69107 | 54.2828
0.69108 | 54.3001
0.69109 | 54.2957
0.6911 | 54.282
0.69111 | 54.3042
0.69112 | 54.3089
0.69113 | 54.2763
0.69114 | 54.2884
0.69115 | 54.3214
0.69116 | 54.2987
0.69117 | 54.3033
0.69118 | 54.2907
0.69119 | 54.2729
0.6912 | 54.2946
0.69121 | 54.3214
0.69122 | 54.2977
0.69123 | 54.2801
0.69124 | 54.3016
0.69125 | 54.2936
0.69126 | 54.2855
0.69127 | 54.2986
0.69128 | 54.3122
0.69129 | 54.2874
0.6913 | 54.2912
0.69131 | 54.313
0.69132 | 54.291
0.69133 | 54.2867
0.69134 | 54.2864
0.69135 | 54.3065
0.69136 | 54.3017
0.69137 | 54.2858
0.69138 | 54.3034
0.69139 | 54.2987
0.6914 | 54.3056
0.69141 | 54.3196
0.69142 | 54.2878
0.69143 | 54.2934
0.69144 | 54.2879
0.69145 | 54.2886
0.69146 | 54.3068
0.69147 | 54.3154
0.69148 | 54.2923
0.69149 | 54.2923
0.6915 | 54.3093
0.69151 | 54.3346
0.69152 | 54.3104
0.69153 | 54.2992
0.69154 | 54.2872
0.69155 | 54.2893
0.69156 | 54.3216
0.69157 | 54.3022
0.69158 | 54.2884
0.69159 | 54.3028
0.6916 | 54.3173
0.69161 | 54.3082
0.69162 | 54.2968
0.69163 | 54.2987
0.69164 | 54.3012
0.69165 | 54.2986
0.69166 | 54.326
0.69167 | 54.3149
0.69168 | 54.2904
0.69169 | 54.3196
0.6917 | 54.3383
0.69171 | 54.3096
0.69172 | 54.2985
0.69173 | 54.3213
0.69174 | 54.311
0.69175 | 54.3216
0.69176 | 54.3381
0.69177 | 54.3063
0.69178 | 54.2942
0.69179 | 54.3046
0.6918 | 54.3324
0.69181 | 54.3294
0.69182 | 54.3154
0.69183 | 54.3145
0.69184 | 54.3148
0.69185 | 54.3236
0.69186 | 54.3437
0.69187 | 54.3035
0.69188 | 54.294
0.69189 | 54.3218
0.6919 | 54.3323
0.69191 | 54.307
0.69192 | 54.3262
0.69193 | 54.3189
0.69194 | 54.2944
0.69195 | 54.3141
0.69196 | 54.3277
0.69197 | 54.3084
0.69198 | 54.3063
0.69199 | 54.3322
0.692 | 54.3108
0.69201 | 54.3147
0.69202 | 54.3303
0.69203 | 54.3236
0.69204 | 54.2995
0.69205 | 54.3397
0.69206 | 54.3361
0.69207 | 54.2943
0.69208 | 54.3055
0.69209 | 54.3325
0.6921 | 54.3218
0.69211 | 54.3433
0.69212 | 54.3316
0.69213 | 54.3083
0.69214 | 54.3032
0.69215 | 54.3249
0.69216 | 54.3302
0.69217 | 54.3089
0.69218 | 54.2964
0.69219 | 54.3277
0.6922 | 54.3322
0.69221 | 54.3182
0.69222 | 54.3368
0.69223 | 54.3073
0.69224 | 54.3137
0.69225 | 54.3225
0.69226 | 54.3445
0.69227 | 54.3298
0.69228 | 54.3145
0.69229 | 54.3353
0.6923 | 54.3015
0.69231 | 54.3008
0.69232 | 54.3309
0.69233 | 54.3088
0.69234 | 54.3087
0.69235 | 54.353
0.69236 | 54.3566
0.69237 | 54.3162
0.69238 | 54.2903
0.69239 | 54.3427
0.6924 | 54.3277
0.69241 | 54.3155
0.69242 | 54.3314
0.69243 | 54.3186
0.69244 | 54.3145
0.69245 | 54.3372
0.69246 | 54.3417
0.69247 | 54.3076
0.69248 | 54.3201
0.69249 | 54.3367
0.6925 | 54.3114
0.69251 | 54.3262
0.69252 | 54.3225
0.69253 | 54.3065
0.69254 | 54.3181
0.69255 | 54.3518
0.69256 | 54.3318
0.69257 | 54.3193
0.69258 | 54.3421
0.69259 | 54.3181
0.6926 | 54.3108
0.69261 | 54.3465
0.69262 | 54.313
0.69263 | 54.3068
0.69264 | 54.3335
0.69265 | 54.3169
0.69266 | 54.3128
0.69267 | 54.3253
0.69268 | 54.341
0.69269 | 54.3163
0.6927 | 54.3114
0.69271 | 54.3522
0.69272 | 54.3296
0.69273 | 54.3043
0.69274 | 54.3415
0.69275 | 54.3358
0.69276 | 54.2945
0.69277 | 54.3145
0.69278 | 54.3313
0.69279 | 54.333
0.6928 | 54.3173
0.69281 | 54.3498
0.69282 | 54.3393
0.69283 | 54.2847
0.69284 | 54.3084
0.69285 | 54.3378
0.69286 | 54.324
0.69287 | 54.3373
0.69288 | 54.3206
0.69289 | 54.3141
0.6929 | 54.3195
0.69291 | 54.3399
0.69292 | 54.3376
0.69293 | 54.3115
0.69294 | 54.3279
0.69295 | 54.3211
0.69296 | 54.3523
0.69297 | 54.3244
0.69298 | 54.321
0.69299 | 54.3272
0.693 | 54.3196
0.69301 | 54.3352
0.69302 | 54.3306
0.69303 | 54.31
0.69304 | 54.3319
0.69305 | 54.338
0.69306 | 54.3232
0.69307 | 54.3201
0.69308 | 54.3141
0.69309 | 54.3354
0.6931 | 54.3389
0.69311 | 54.335
0.69312 | 54.3268
0.69313 | 54.3166
0.69314 | 54.3209
0.69315 | 54.3271
0.69316 | 54.3406
0.69317 | 54.3487
0.69318 | 54.3185
0.69319 | 54.3285
0.6932 | 54.3388
0.69321 | 54.3318
0.69322 | 54.3321
0.69323 | 54.3258
0.69324 | 54.3158
0.69325 | 54.3281
0.69326 | 54.3524
0.69327 | 54.3542
0.69328 | 54.3298
0.69329 | 54.3182
0.6933 | 54.3309
0.69331 | 54.3499
0.69332 | 54.325
0.69333 | 54.3361
0.69334 | 54.3359
0.69335 | 54.3191
0.69336 | 54.3371
0.69337 | 54.335
0.69338 | 54.3112
0.69339 | 54.311
0.6934 | 54.3345
0.69341 | 54.3419
0.69342 | 54.3339
0.69343 | 54.3144
0.69344 | 54.3322
0.69345 | 54.3397
0.69346 | 54.3431
0.69347 | 54.3307
0.69348 | 54.31
0.69349 | 54.3385
0.6935 | 54.3425
0.69351 | 54.3342
0.69352 | 54.3375
0.69353 | 54.3252
0.69354 | 54.3078
0.69355 | 54.3463
0.69356 | 54.3466
0.69357 | 54.332
0.69358 | 54.3386
0.69359 | 54.3494
0.6936 | 54.3275
0.69361 | 54.33
0.69362 | 54.3475
0.69363 | 54.3258
0.69364 | 54.3343
0.69365 | 54.345
0.69366 | 54.3385
0.69367 | 54.343
0.69368 | 54.3331
0.69369 | 54.3223
0.6937 | 54.3448
0.69371 | 54.3195
0.69372 | 54.3486
0.69373 | 54.3354
0.69374 | 54.3363
0.69375 | 54.3522
0.69376 | 54.3517
0.69377 | 54.3169
0.69378 | 54.3214
0.69379 | 54.3446
0.6938 | 54.3503
0.69381 | 54.3479
0.69382 | 54.3273
0.69383 | 54.3354
0.69384 | 54.3303
0.69385 | 54.3275
0.69386 | 54.3545
0.69387 | 54.345
0.69388 | 54.3177
0.69389 | 54.3554
0.6939 | 54.3323
0.69391 | 54.3372
0.69392 | 54.3514
0.69393 | 54.3483
0.69394 | 54.3367
0.69395 | 54.3475
0.69396 | 54.3495
0.69397 | 54.3413
0.69398 | 54.3396
0.69399 | 54.3548
0.694 | 54.3386
0.69401 | 54.3242
0.69402 | 54.3513
0.69403 | 54.3583
0.69404 | 54.3499
0.69405 | 54.3666
0.69406 | 54.3511
0.69407 | 54.3389
0.69408 | 54.3399
0.69409 | 54.3653
0.6941 | 54.3538
0.69411 | 54.352
0.69412 | 54.3501
0.69413 | 54.3529
0.69414 | 54.3497
0.69415 | 54.357
0.69416 | 54.3623
0.69417 | 54.3476
0.69418 | 54.3292
0.69419 | 54.3536
0.6942 | 54.3594
0.69421 | 54.3518
0.69422 | 54.3578
0.69423 | 54.3335
0.69424 | 54.3297
0.69425 | 54.3648
0.69426 | 54.3632
0.69427 | 54.3354
0.69428 | 54.3532
0.69429 | 54.337
0.6943 | 54.3401
0.69431 | 54.3688
0.69432 | 54.3709
0.69433 | 54.3558
0.69434 | 54.3193
0.69435 | 54.3504
0.69436 | 54.3709
0.69437 | 54.3441
0.69438 | 54.3361
0.69439 | 54.3711
0.6944 | 54.3434
0.69441 | 54.3291
0.69442 | 54.3262
0.69443 | 54.3404
0.69444 | 54.3485
0.69445 | 54.3518
0.69446 | 54.3555
0.69447 | 54.3401
0.69448 | 54.3386
0.69449 | 54.3208
0.6945 | 54.3571
0.69451 | 54.3776
0.69452 | 54.343
0.69453 | 54.3331
0.69454 | 54.364
0.69455 | 54.3616
0.69456 | 54.3449
0.69457 | 54.3601
0.69458 | 54.3335
0.69459 | 54.3223
0.6946 | 54.3253
0.69461 | 54.3802
0.69462 | 54.3401
0.69463 | 54.3305
0.69464 | 54.3364
0.69465 | 54.3681
0.69466 | 54.3625
0.69467 | 54.357
0.69468 | 54.3521
0.69469 | 54.3633
0.6947 | 54.345
0.69471 | 54.35
0.69472 | 54.3261
0.69473 | 54.3278
0.69474 | 54.3542
0.69475 | 54.3648
0.69476 | 54.3519
0.69477 | 54.3499
0.69478 | 54.332
0.69479 | 54.3091
0.6948 | 54.3429
0.69481 | 54.3601
0.69482 | 54.3319
0.69483 | 54.3279
0.69484 | 54.3642
0.69485 | 54.3634
0.69486 | 54.3595
0.69487 | 54.3696
0.69488 | 54.3331
0.69489 | 54.3223
0.6949 | 54.3452
0.69491 | 54.3482
0.69492 | 54.3439
0.69493 | 54.367
0.69494 | 54.3618
0.69495 | 54.3476
0.69496 | 54.3416
0.69497 | 54.3517
0.69498 | 54.3221
0.69499 | 54.3473
0.695 | 54.3659
0.69501 | 54.3527
0.69502 | 54.3278
0.69503 | 54.3567
0.69504 | 54.3385
0.69505 | 54.328
0.69506 | 54.3673
0.69507 | 54.3651
0.69508 | 54.329
0.69509 | 54.3216
0.6951 | 54.3491
0.69511 | 54.3564
0.69512 | 54.3723
0.69513 | 54.3633
0.69514 | 54.3441
0.69515 | 54.3297
0.69516 | 54.3525
0.69517 | 54.3296
0.69518 | 54.3313
0.69519 | 54.3547
0.6952 | 54.351
0.69521 | 54.3459
0.69522 | 54.3411
0.69523 | 54.3393
0.69524 | 54.3433
0.69525 | 54.3627
0.69526 | 54.378
0.69527 | 54.3277
0.69528 | 54.3136
0.69529 | 54.3549
0.6953 | 54.3539
0.69531 | 54.3608
0.69532 | 54.3668
0.69533 | 54.3504
0.69534 | 54.3336
0.69535 | 54.3631
0.69536 | 54.3694
0.69537 | 54.3596
0.69538 | 54.3294
0.69539 | 54.3577
0.6954 | 54.3582
0.69541 | 54.3559
0.69542 | 54.3564
0.69543 | 54.3551
0.69544 | 54.3666
0.69545 | 54.3696
0.69546 | 54.3505
0.69547 | 54.3343
0.69548 | 54.3439
0.69549 | 54.3493
0.6955 | 54.3434
0.69551 | 54.3727
0.69552 | 54.3629
0.69553 | 54.3394
0.69554 | 54.3474
0.69555 | 54.3896
0.69556 | 54.3687
0.69557 | 54.341
0.69558 | 54.3438
0.69559 | 54.3544
0.6956 | 54.3677
0.69561 | 54.3645
0.69562 | 54.3648
0.69563 | 54.3582
0.69564 | 54.3493
0.69565 | 54.3661
0.69566 | 54.3618
0.69567 | 54.3475
0.69568 | 54.346
0.69569 | 54.3585
0.6957 | 54.3558
0.69571 | 54.3698
0.69572 | 54.38
0.69573 | 54.3568
0.69574 | 54.373
0.69575 | 54.3595
0.69576 | 54.3598
0.69577 | 54.3564
0.69578 | 54.3542
0.69579 | 54.3676
0.6958 | 54.3553
0.69581 | 54.3598
0.69582 | 54.3579
0.69583 | 54.3314
0.69584 | 54.3396
0.69585 | 54.3646
0.69586 | 54.3575
0.69587 | 54.3596
0.69588 | 54.3454
0.69589 | 54.3486
0.6959 | 54.3511
0.69591 | 54.3793
0.69592 | 54.3553
0.69593 | 54.3421
0.69594 | 54.3344
0.69595 | 54.3605
0.69596 | 54.364
0.69597 | 54.349
0.69598 | 54.3403
0.69599 | 54.3591
0.696 | 54.352
0.69601 | 54.3711
0.69602 | 54.3465
0.69603 | 54.3259
0.69604 | 54.353
0.69605 | 54.3555
0.69606 | 54.3663
0.69607 | 54.3618
0.69608 | 54.3372
0.69609 | 54.3495
0.6961 | 54.39
0.69611 | 54.3522
0.69612 | 54.3438
0.69613 | 54.3386
0.69614 | 54.3547
0.69615 | 54.3564
0.69616 | 54.3718
0.69617 | 54.38
0.69618 | 54.3527
0.69619 | 54.3509
0.6962 | 54.3745
0.69621 | 54.3605
0.69622 | 54.3357
0.69623 | 54.3459
0.69624 | 54.3576
0.69625 | 54.3539
0.69626 | 54.3573
0.69627 | 54.3773
0.69628 | 54.3487
0.69629 | 54.3562
0.6963 | 54.3702
0.69631 | 54.374
0.69632 | 54.3603
0.69633 | 54.3343
0.69634 | 54.3691
0.69635 | 54.3767
0.69636 | 54.3803
0.69637 | 54.3659
0.69638 | 54.3525
0.69639 | 54.3587
0.6964 | 54.3625
0.69641 | 54.3529
0.69642 | 54.3669
0.69643 | 54.3625
0.69644 | 54.3391
0.69645 | 54.3443
0.69646 | 54.3713
0.69647 | 54.3601
0.69648 | 54.3596
0.69649 | 54.3672
0.6965 | 54.3659
0.69651 | 54.3764
0.69652 | 54.3572
0.69653 | 54.372
0.69654 | 54.3734
0.69655 | 54.3673
0.69656 | 54.3834
0.69657 | 54.3643
0.69658 | 54.3546
0.69659 | 54.3495
0.6966 | 54.3617
0.69661 | 54.3808
0.69662 | 54.3618
0.69663 | 54.3468
0.69664 | 54.3808
0.69665 | 54.3819
0.69666 | 54.3725
0.69667 | 54.3564
0.69668 | 54.3605
0.69669 | 54.3743
0.6967 | 54.3789
0.69671 | 54.3635
0.69672 | 54.3633
0.69673 | 54.3722
0.69674 | 54.364
0.69675 | 54.3632
0.69676 | 54.3907
0.69677 | 54.3635
0.69678 | 54.3331
0.69679 | 54.3633
0.6968 | 54.3736
0.69681 | 54.3534
0.69682 | 54.3773
0.69683 | 54.3758
0.69684 | 54.359
0.69685 | 54.3689
0.69686 | 54.4028
0.69687 | 54.3936
0.69688 | 54.3557
0.69689 | 54.372
0.6969 | 54.3769
0.69691 | 54.3472
0.69692 | 54.355
0.69693 | 54.3484
0.69694 | 54.37
0.69695 | 54.4014
0.69696 | 54.3925
0.69697 | 54.3625
0.69698 | 54.3377
0.69699 | 54.3646
0.697 | 54.3684
0.69701 | 54.3656
0.69702 | 54.3682
0.69703 | 54.3804
0.69704 | 54.3828
0.69705 | 54.3745
0.69706 | 54.3897
0.69707 | 54.3678
0.69708 | 54.3372
0.69709 | 54.3493
0.6971 | 54.3691
0.69711 | 54.3331
0.69712 | 54.3888
0.69713 | 54.3681
0.69714 | 54.3685
0.69715 | 54.3705
0.69716 | 54.3745
0.69717 | 54.3593
0.69718 | 54.3596
0.69719 | 54.3782
0.6972 | 54.3664
0.69721 | 54.3752
0.69722 | 54.3856
0.69723 | 54.3601
0.69724 | 54.3573
0.69725 | 54.3776
0.69726 | 54.3972
0.69727 | 54.3713
0.69728 | 54.3579
0.69729 | 54.3637
0.6973 | 54.361
0.69731 | 54.3777
0.69732 | 54.3905
0.69733 | 54.3536
0.69734 | 54.3591
0.69735 | 54.3825
0.69736 | 54.385
0.69737 | 54.3769
0.69738 | 54.3775
0.69739 | 54.3735
0.6974 | 54.3797
0.69741 | 54.381
0.69742 | 54.3714
0.69743 | 54.3638
0.69744 | 54.3665
0.69745 | 54.3733
0.69746 | 54.3734
0.69747 | 54.3766
0.69748 | 54.3666
0.69749 | 54.3681
0.6975 | 54.3545
0.69751 | 54.3797
0.69752 | 54.3878
0.69753 | 54.355
0.69754 | 54.3686
0.69755 | 54.3821
0.69756 | 54.3897
0.69757 | 54.3678
0.69758 | 54.3643
0.69759 | 54.3737
0.6976 | 54.3655
0.69761 | 54.3677
0.69762 | 54.3725
0.69763 | 54.3632
0.69764 | 54.3605
0.69765 | 54.3591
0.69766 | 54.3675
0.69767 | 54.3685
0.69768 | 54.3463
0.69769 | 54.3622
0.6977 | 54.3846
0.69771 | 54.3862
0.69772 | 54.3687
0.69773 | 54.3719
0.69774 | 54.3822
0.69775 | 54.3825
0.69776 | 54.3996
0.69777 | 54.3607
0.69778 | 54.3517
0.69779 | 54.3649
0.6978 | 54.3537
0.69781 | 54.3887
0.69782 | 54.4042
0.69783 | 54.3617
0.69784 | 54.3597
0.69785 | 54.3933
0.69786 | 54.375
0.69787 | 54.3607
0.69788 | 54.3681
0.69789 | 54.3907
0.6979 | 54.3542
0.69791 | 54.3739
0.69792 | 54.4091
0.69793 | 54.3674
0.69794 | 54.3512
0.69795 | 54.3737
0.69796 | 54.3711
0.69797 | 54.3638
0.69798 | 54.37
0.69799 | 54.3668
0.698 | 54.3748
0.69801 | 54.3932
0.69802 | 54.3756
0.69803 | 54.3456
0.69804 | 54.3604
0.69805 | 54.3835
0.69806 | 54.3895
0.69807 | 54.3721
0.69808 | 54.3702
0.69809 | 54.3949
0.6981 | 54.3814
0.69811 | 54.3901
0.69812 | 54.3963
0.69813 | 54.3536
0.69814 | 54.3687
0.69815 | 54.3819
0.69816 | 54.3687
0.69817 | 54.3798
0.69818 | 54.3765
0.69819 | 54.3565
0.6982 | 54.3628
0.69821 | 54.3947
0.69822 | 54.3834
0.69823 | 54.3491
0.69824 | 54.3694
0.69825 | 54.3928
0.69826 | 54.3886
0.69827 | 54.3752
0.69828 | 54.3728
0.69829 | 54.3743
0.6983 | 54.3832
0.69831 | 54.3793
0.69832 | 54.3777
0.69833 | 54.3557
0.69834 | 54.3687
0.69835 | 54.3884
0.69836 | 54.3738
0.69837 | 54.3691
0.69838 | 54.3664
0.69839 | 54.3604
0.6984 | 54.3538
0.69841 | 54.3903
0.69842 | 54.3736
0.69843 | 54.3657
0.69844 | 54.3853
0.69845 | 54.3894
0.69846 | 54.3951
0.69847 | 54.3875
0.69848 | 54.3659
0.69849 | 54.3422
0.6985 | 54.3639
0.69851 | 54.387
0.69852 | 54.3712
0.69853 | 54.3754
0.69854 | 54.3853
0.69855 | 54.3696
0.69856 | 54.3741
0.69857 | 54.3836
0.69858 | 54.358
0.69859 | 54.3711
0.6986 | 54.3935
0.69861 | 54.3886
0.69862 | 54.3903
0.69863 | 54.3674
0.69864 | 54.376
0.69865 | 54.3812
0.69866 | 54.3782
0.69867 | 54.3808
0.69868 | 54.3689
0.69869 | 54.3749
0.6987 | 54.3835
0.69871 | 54.3854
0.69872 | 54.3713
0.69873 | 54.3776
0.69874 | 54.3757
0.69875 | 54.3752
0.69876 | 54.3979
0.69877 | 54.397
0.69878 | 54.3662
0.69879 | 54.3897
0.6988 | 54.3877
0.69881 | 54.3886
0.69882 | 54.4087
0.69883 | 54.3691
0.69884 | 54.3659
0.69885 | 54.3715
0.69886 | 54.371
0.69887 | 54.3761
0.69888 | 54.3583
0.69889 | 54.3854
0.6989 | 54.3933
0.69891 | 54.3892
0.69892 | 54.3817
0.69893 | 54.378
0.69894 | 54.3754
0.69895 | 54.3713
0.69896 | 54.3761
0.69897 | 54.3858
0.69898 | 54.3616
0.69899 | 54.394
0.699 | 54.3979
0.69901 | 54.4039
0.69902 | 54.3796
0.69903 | 54.379
0.69904 | 54.3648
0.69905 | 54.3596
0.69906 | 54.3776
0.69907 | 54.3765
0.69908 | 54.3801
0.69909 | 54.3744
0.6991 | 54.3843
0.69911 | 54.3905
0.69912 | 54.3879
0.69913 | 54.3709
0.69914 | 54.3705
0.69915 | 54.3877
0.69916 | 54.3768
0.69917 | 54.3505
0.69918 | 54.374
0.69919 | 54.3737
0.6992 | 54.3756
0.69921 | 54.3936
0.69922 | 54.3881
0.69923 | 54.3766
0.69924 | 54.3616
0.69925 | 54.3726
0.69926 | 54.3961
0.69927 | 54.373
0.69928 | 54.3717
0.69929 | 54.3794
0.6993 | 54.3856
0.69931 | 54.3865
0.69932 | 54.3857
0.69933 | 54.3754
0.69934 | 54.3833
0.69935 | 54.3824
0.69936 | 54.3925
0.69937 | 54.3913
0.69938 | 54.3705
0.69939 | 54.3819
0.6994 | 54.3823
0.69941 | 54.3823
0.69942 | 54.392
0.69943 | 54.3638
0.69944 | 54.3767
0.69945 | 54.4069
0.69946 | 54.3901
0.69947 | 54.3476
0.69948 | 54.3728
0.69949 | 54.3945
0.6995 | 54.3825
0.69951 | 54.3937
0.69952 | 54.3981
0.69953 | 54.3661
0.69954 | 54.3577
0.69955 | 54.389
0.69956 | 54.3928
0.69957 | 54.378
0.69958 | 54.3684
0.69959 | 54.3946
0.6996 | 54.384
0.69961 | 54.3805
0.69962 | 54.3769
0.69963 | 54.3895
0.69964 | 54.3897
0.69965 | 54.3849
0.69966 | 54.3795
0.69967 | 54.3934
0.69968 | 54.3887
0.69969 | 54.3808
0.6997 | 54.4009
0.69971 | 54.413
0.69972 | 54.3966
0.69973 | 54.3702
0.69974 | 54.36
0.69975 | 54.3865
0.69976 | 54.4
0.69977 | 54.3701
0.69978 | 54.3688
0.69979 | 54.3937
0.6998 | 54.3903
0.69981 | 54.387
0.69982 | 54.377
0.69983 | 54.3899
0.69984 | 54.3962
0.69985 | 54.3626
0.69986 | 54.4061
0.69987 | 54.4088
0.69988 | 54.3828
0.69989 | 54.3928
0.6999 | 54.386
0.69991 | 54.3949
0.69992 | 54.3808
0.69993 | 54.3646
0.69994 | 54.3797
0.69995 | 54.3782
0.69996 | 54.4013
0.69997 | 54.3749
0.69998 | 54.3731
0.69999 | 54.3982
0.7 | 54.3966
0.70001 | 54.3972
0.70002 | 54.4031
0.70003 | 54.3845
0.70004 | 54.3709
0.70005 | 54.3781
0.70006 | 54.4002
0.70007 | 54.381
0.70008 | 54.3633
0.70009 | 54.392
0.7001 | 54.3879
0.70011 | 54.3902
0.70012 | 54.4018
0.70013 | 54.3938
0.70014 | 54.3774
0.70015 | 54.375
0.70016 | 54.3843
0.70017 | 54.4044
0.70018 | 54.4004
0.70019 | 54.3942
0.7002 | 54.4022
0.70021 | 54.3895
0.70022 | 54.4003
0.70023 | 54.3789
0.70024 | 54.3886
0.70025 | 54.3982
0.70026 | 54.3898
0.70027 | 54.3825
0.70028 | 54.3866
0.70029 | 54.3891
0.7003 | 54.3929
0.70031 | 54.4077
0.70032 | 54.4107
0.70033 | 54.363
0.70034 | 54.3927
0.70035 | 54.431
0.70036 | 54.3976
0.70037 | 54.3792
0.70038 | 54.3726
0.70039 | 54.3883
0.7004 | 54.3925
0.70041 | 54.4041
0.70042 | 54.4048
0.70043 | 54.3832
0.70044 | 54.3886
0.70045 | 54.3934
0.70046 | 54.3931
0.70047 | 54.401
0.70048 | 54.3911
0.70049 | 54.3787
0.7005 | 54.3903
0.70051 | 54.4048
0.70052 | 54.3952
0.70053 | 54.3832
0.70054 | 54.403
0.70055 | 54.3805
0.70056 | 54.3972
0.70057 | 54.4158
0.70058 | 54.3985
0.70059 | 54.3681
0.7006 | 54.4044
0.70061 | 54.3976
0.70062 | 54.3815
0.70063 | 54.3805
0.70064 | 54.4245
0.70065 | 54.3966
0.70066 | 54.4046
0.70067 | 54.3795
0.70068 | 54.3675
0.70069 | 54.3879
0.7007 | 54.4127
0.70071 | 54.4057
0.70072 | 54.3776
0.70073 | 54.3986
0.70074 | 54.3884
0.70075 | 54.3871
0.70076 | 54.4257
0.70077 | 54.4097
0.70078 | 54.3685
0.70079 | 54.3808
0.7008 | 54.3985
0.70081 | 54.4069
0.70082 | 54.3813
0.70083 | 54.3897
0.70084 | 54.4065
0.70085 | 54.3903
0.70086 | 54.3808
0.70087 | 54.3932
0.70088 | 54.3886
0.70089 | 54.3841
0.7009 | 54.4115
0.70091 | 54.4162
0.70092 | 54.4032
0.70093 | 54.3754
0.70094 | 54.4055
0.70095 | 54.3967
0.70096 | 54.3998
0.70097 | 54.4129
0.70098 | 54.3729
0.70099 | 54.3892
0.701 | 54.4144
0.70101 | 54.3938
0.70102 | 54.3836
0.70103 | 54.3834
0.70104 | 54.393
0.70105 | 54.3859
0.70106 | 54.4024
0.70107 | 54.4055
0.70108 | 54.3965
0.70109 | 54.3884
0.7011 | 54.4077
0.70111 | 54.3944
0.70112 | 54.3972
0.70113 | 54.3789
0.70114 | 54.3937
0.70115 | 54.4072
0.70116 | 54.3983
0.70117 | 54.3826
0.70118 | 54.3704
0.70119 | 54.3822
0.7012 | 54.4009
0.70121 | 54.3933
0.70122 | 54.3945
0.70123 | 54.3945
0.70124 | 54.3895
0.70125 | 54.3711
0.70126 | 54.4104
0.70127 | 54.3916
0.70128 | 54.3659
0.70129 | 54.3949
0.7013 | 54.3954
0.70131 | 54.3895
0.70132 | 54.3857
0.70133 | 54.4086
0.70134 | 54.3954
0.70135 | 54.3713
0.70136 | 54.4037
0.70137 | 54.4069
0.70138 | 54.3741
0.70139 | 54.3872
0.7014 | 54.4048
0.70141 | 54.4065
0.70142 | 54.4012
0.70143 | 54.3843
0.70144 | 54.3893
0.70145 | 54.4031
0.70146 | 54.4169
0.70147 | 54.3784
0.70148 | 54.3837
0.70149 | 54.3739
0.7015 | 54.3901
0.70151 | 54.3995
0.70152 | 54.3972
0.70153 | 54.41
0.70154 | 54.3728
0.70155 | 54.382
0.70156 | 54.4041
0.70157 | 54.4059
0.70158 | 54.373
0.70159 | 54.3695
0.7016 | 54.3826
0.70161 | 54.4059
0.70162 | 54.3989
0.70163 | 54.3822
0.70164 | 54.3999
0.70165 | 54.3903
0.70166 | 54.3903
0.70167 | 54.4024
0.70168 | 54.3851
0.70169 | 54.3662
0.7017 | 54.3923
0.70171 | 54.4087
0.70172 | 54.3808
0.70173 | 54.3812
0.70174 | 54.4171
0.70175 | 54.4004
0.70176 | 54.388
0.70177 | 54.3991
0.70178 | 54.3789
0.70179 | 54.3822
0.7018 | 54.4065
0.70181 | 54.4262
0.70182 | 54.3708
0.70183 | 54.3685
0.70184 | 54.4193
0.70185 | 54.4121
0.70186 | 54.3866
0.70187 | 54.4072
0.70188 | 54.3892
0.70189 | 54.3652
0.7019 | 54.391
0.70191 | 54.4172
0.70192 | 54.3724
0.70193 | 54.3775
0.70194 | 54.4005
0.70195 | 54.3858
0.70196 | 54.3935
0.70197 | 54.4039
0.70198 | 54.401
0.70199 | 54.3933
0.702 | 54.3938
0.70201 | 54.3931
0.70202 | 54.3857
0.70203 | 54.4035
0.70204 | 54.4115
0.70205 | 54.399
0.70206 | 54.3735
0.70207 | 54.3793
0.70208 | 54.3864
0.70209 | 54.3888
0.7021 | 54.4071
0.70211 | 54.391
0.70212 | 54.3931
0.70213 | 54.3772
0.70214 | 54.3987
0.70215 | 54.4005
0.70216 | 54.3888
0.70217 | 54.3929
0.70218 | 54.4022
0.70219 | 54.3964
0.7022 | 54.3849
0.70221 | 54.4169
0.70222 | 54.4117
0.70223 | 54.3729
0.70224 | 54.3925
0.70225 | 54.4044
0.70226 | 54.3804
0.70227 | 54.3851
0.70228 | 54.4106
0.70229 | 54.394
0.7023 | 54.365
0.70231 | 54.3853
0.70232 | 54.3972
0.70233 | 54.3761
0.70234 | 54.3886
0.70235 | 54.4014
0.70236 | 54.3985
0.70237 | 54.4177
0.70238 | 54.3805
0.70239 | 54.3893
0.7024 | 54.3996
0.70241 | 54.3953
0.70242 | 54.4148
0.70243 | 54.4069
0.70244 | 54.3889
0.70245 | 54.3885
0.70246 | 54.4085
0.70247 | 54.3914
0.70248 | 54.3764
0.70249 | 54.3907
0.7025 | 54.3935
0.70251 | 54.4067
0.70252 | 54.3994
0.70253 | 54.4028
0.70254 | 54.3806
0.70255 | 54.4087
0.70256 | 54.4318
0.70257 | 54.382
0.70258 | 54.3804
0.70259 | 54.3863
0.7026 | 54.3905
0.70261 | 54.4251
0.70262 | 54.4154
0.70263 | 54.3845
0.70264 | 54.3713
0.70265 | 54.4081
0.70266 | 54.4089
0.70267 | 54.4003
0.70268 | 54.3972
0.70269 | 54.3822
0.7027 | 54.3906
0.70271 | 54.4026
0.70272 | 54.4089
0.70273 | 54.3908
0.70274 | 54.3951
0.70275 | 54.4131
0.70276 | 54.3858
0.70277 | 54.41
0.70278 | 54.3897
0.70279 | 54.3828
0.7028 | 54.4013
0.70281 | 54.4149
0.70282 | 54.3776
0.70283 | 54.3615
0.70284 | 54.4234
0.70285 | 54.4158
0.70286 | 54.3938
0.70287 | 54.3767
0.70288 | 54.3965
0.70289 | 54.397
0.7029 | 54.4004
0.70291 | 54.4054
0.70292 | 54.4048
0.70293 | 54.3991
0.70294 | 54.4026
0.70295 | 54.401
0.70296 | 54.3981
0.70297 | 54.4005
0.70298 | 54.3823
0.70299 | 54.3788
0.703 | 54.4231
0.70301 | 54.4048
0.70302 | 54.3754
0.70303 | 54.3914
0.70304 | 54.414
0.70305 | 54.3888
0.70306 | 54.4069
0.70307 | 54.3922
0.70308 | 54.3867
0.70309 | 54.3812
0.7031 | 54.3944
0.70311 | 54.409
0.70312 | 54.399
0.70313 | 54.3814
0.70314 | 54.4209
0.70315 | 54.3948
0.70316 | 54.3931
0.70317 | 54.3879
0.70318 | 54.3683
0.70319 | 54.4141
0.7032 | 54.4035
0.70321 | 54.3814
0.70322 | 54.4012
0.70323 | 54.4259
0.70324 | 54.3995
0.70325 | 54.4007
0.70326 | 54.3979
0.70327 | 54.4053
0.70328 | 54.372
0.70329 | 54.3985
0.7033 | 54.4225
0.70331 | 54.3758
0.70332 | 54.3866
0.70333 | 54.3873
0.70334 | 54.3953
0.70335 | 54.3852
0.70336 | 54.4005
0.70337 | 54.4074
0.70338 | 54.3968
0.70339 | 54.3833
0.7034 | 54.392
0.70341 | 54.4149
0.70342 | 54.403
0.70343 | 54.4065
0.70344 | 54.3842
0.70345 | 54.3935
0.70346 | 54.4126
0.70347 | 54.4097
0.70348 | 54.3787
0.70349 | 54.3976
0.7035 | 54.3942
0.70351 | 54.4026
0.70352 | 54.3886
0.70353 | 54.402
0.70354 | 54.4089
0.70355 | 54.3786
0.70356 | 54.4087
0.70357 | 54.4212
0.70358 | 54.3904
0.70359 | 54.3772
0.7036 | 54.4138
0.70361 | 54.4288
0.70362 | 54.3953
0.70363 | 54.3901
0.70364 | 54.4087
0.70365 | 54.4119
0.70366 | 54.4326
0.70367 | 54.405
0.70368 | 54.3704
0.70369 | 54.3784
0.7037 | 54.4077
0.70371 | 54.4171
0.70372 | 54.4413
0.70373 | 54.3918
0.70374 | 54.3629
0.70375 | 54.4104
0.70376 | 54.4065
0.70377 | 54.4069
0.70378 | 54.3985
0.70379 | 54.3867
0.7038 | 54.3946
0.70381 | 54.422
0.70382 | 54.4321
0.70383 | 54.3876
0.70384 | 54.4011
0.70385 | 54.4129
0.70386 | 54.4068
0.70387 | 54.3841
0.70388 | 54.4003
0.70389 | 54.4129
0.7039 | 54.3929
0.70391 | 54.4305
0.70392 | 54.4238
0.70393 | 54.3657
0.70394 | 54.4098
0.70395 | 54.4389
0.70396 | 54.4162
0.70397 | 54.393
0.70398 | 54.4133
0.70399 | 54.4189
0.704 | 54.4098
0.70401 | 54.4351
0.70402 | 54.4093
0.70403 | 54.3949
0.70404 | 54.4011
0.70405 | 54.4249
0.70406 | 54.4105
0.70407 | 54.4015
0.70408 | 54.4025
0.70409 | 54.4144
0.7041 | 54.414
0.70411 | 54.4333
0.70412 | 54.4229
0.70413 | 54.3948
0.70414 | 54.4182
0.70415 | 54.4132
0.70416 | 54.4125
0.70417 | 54.428
0.70418 | 54.4199
0.70419 | 54.401
0.7042 | 54.4229
0.70421 | 54.4145
0.70422 | 54.3745
0.70423 | 54.4088
0.70424 | 54.4566
0.70425 | 54.4117
0.70426 | 54.389
0.70427 | 54.4388
0.70428 | 54.4097
0.70429 | 54.3951
0.7043 | 54.4446
0.70431 | 54.4187
0.70432 | 54.3813
0.70433 | 54.3981
0.70434 | 54.4388
0.70435 | 54.4106
0.70436 | 54.4134
0.70437 | 54.4452
0.70438 | 54.3888
0.70439 | 54.3813
0.7044 | 54.4427
0.70441 | 54.4224
0.70442 | 54.3836
0.70443 | 54.4251
0.70444 | 54.4188
0.70445 | 54.3711
0.70446 | 54.4053
0.70447 | 54.468
0.70448 | 54.3936
0.70449 | 54.3778
0.7045 | 54.4342
0.70451 | 54.4154
0.70452 | 54.3913
0.70453 | 54.4223
0.70454 | 54.4103
0.70455 | 54.388
0.70456 | 54.4339
0.70457 | 54.4202
0.70458 | 54.3606
0.70459 | 54.4086
0.7046 | 54.4359
0.70461 | 54.3962
0.70462 | 54.4088
0.70463 | 54.4315
0.70464 | 54.3872
0.70465 | 54.4018
0.70466 | 54.4501
0.70467 | 54.4231
0.70468 | 54.3625
0.70469 | 54.4182
0.7047 | 54.4342
0.70471 | 54.4109
0.70472 | 54.4141
0.70473 | 54.4313
0.70474 | 54.396
0.70475 | 54.4066
0.70476 | 54.4411
0.70477 | 54.3871
0.70478 | 54.3869
0.70479 | 54.4331
0.7048 | 54.411
0.70481 | 54.4199
0.70482 | 54.437
0.70483 | 54.3873
0.70484 | 54.3921
0.70485 | 54.4352
0.70486 | 54.4359
0.70487 | 54.4098
0.70488 | 54.4158
0.70489 | 54.4035
0.7049 | 54.4108
0.70491 | 54.438
0.70492 | 54.4153
0.70493 | 54.3739
0.70494 | 54.3904
0.70495 | 54.4439
0.70496 | 54.4181
0.70497 | 54.3703
0.70498 | 54.4155
0.70499 | 54.4249
0.705 | 54.3953
0.70501 | 54.4385
0.70502 | 54.4221
0.70503 | 54.3986
0.70504 | 54.3985
0.70505 | 54.4466
0.70506 | 54.4199
0.70507 | 54.3961
0.70508 | 54.4184
0.70509 | 54.4125
0.7051 | 54.3967
0.70511 | 54.4102
0.70512 | 54.4008
0.70513 | 54.3885
0.70514 | 54.4091
0.70515 | 54.4409
0.70516 | 54.421
0.70517 | 54.3815
0.70518 | 54.4112
0.70519 | 54.4143
0.7052 | 54.3876
0.70521 | 54.4149
0.70522 | 54.4188
0.70523 | 54.3998
0.70524 | 54.4018
0.70525 | 54.4336
0.70526 | 54.4113
0.70527 | 54.4118
0.70528 | 54.4157
0.70529 | 54.412
0.7053 | 54.3818
0.70531 | 54.4029
0.70532 | 54.4292
0.70533 | 54.3928
0.70534 | 54.4158
0.70535 | 54.4435
0.70536 | 54.4162
0.70537 | 54.4137
0.70538 | 54.418
0.70539 | 54.4007
0.7054 | 54.4016
0.70541 | 54.4132
0.70542 | 54.4067
0.70543 | 54.4099
0.70544 | 54.4284
0.70545 | 54.4128
0.70546 | 54.4121
0.70547 | 54.416
0.70548 | 54.3993
0.70549 | 54.3824
0.7055 | 54.3977
0.70551 | 54.4372
0.70552 | 54.4171
0.70553 | 54.3913
0.70554 | 54.4156
0.70555 | 54.4113
0.70556 | 54.4235
0.70557 | 54.4283
0.70558 | 54.3929
0.70559 | 54.3981
0.7056 | 54.4193
0.70561 | 54.4389
0.70562 | 54.4042
0.70563 | 54.4051
0.70564 | 54.418
0.70565 | 54.413
0.70566 | 54.4136
0.70567 | 54.426
0.70568 | 54.4176
0.70569 | 54.4065
0.7057 | 54.4253
0.70571 | 54.4307
0.70572 | 54.4005
0.70573 | 54.4035
0.70574 | 54.4344
0.70575 | 54.4346
0.70576 | 54.4009
0.70577 | 54.417
0.70578 | 54.4063
0.70579 | 54.4204
0.7058 | 54.4403
0.70581 | 54.4057
0.70582 | 54.4017
0.70583 | 54.4175
0.70584 | 54.4289
0.70585 | 54.4083
0.70586 | 54.4121
0.70587 | 54.4282
0.70588 | 54.4093
0.70589 | 54.3872
0.7059 | 54.4249
0.70591 | 54.4334
0.70592 | 54.4206
0.70593 | 54.4175
0.70594 | 54.4269
0.70595 | 54.4154
0.70596 | 54.4159
0.70597 | 54.4308
0.70598 | 54.4255
0.70599 | 54.4247
0.706 | 54.4127
0.70601 | 54.4181
0.70602 | 54.3994
0.70603 | 54.4187
0.70604 | 54.422
0.70605 | 54.4218
0.70606 | 54.4455
0.70607 | 54.4112
0.70608 | 54.3781
0.70609 | 54.4072
0.7061 | 54.4196
0.70611 | 54.4177
0.70612 | 54.4379
0.70613 | 54.4238
0.70614 | 54.3936
0.70615 | 54.4152
0.70616 | 54.4448
0.70617 | 54.4067
0.70618 | 54.3931
0.70619 | 54.4208
0.7062 | 54.3985
0.70621 | 54.4083
0.70622 | 54.4499
0.70623 | 54.4047
0.70624 | 54.3965
0.70625 | 54.4393
0.70626 | 54.4112
0.70627 | 54.3767
0.70628 | 54.4147
0.70629 | 54.4398
0.7063 | 54.3983
0.70631 | 54.4377
0.70632 | 54.449
0.70633 | 54.4141
0.70634 | 54.3953
0.70635 | 54.419
0.70636 | 54.413
0.70637 | 54.4167
0.70638 | 54.3969
0.70639 | 54.4121
0.7064 | 54.4218
0.70641 | 54.4433
0.70642 | 54.4333
0.70643 | 54.396
0.70644 | 54.4183
0.70645 | 54.4398
0.70646 | 54.4234
0.70647 | 54.4316
0.70648 | 54.413
0.70649 | 54.4036
0.7065 | 54.415
0.70651 | 54.4324
0.70652 | 54.3972
0.70653 | 54.4033
0.70654 | 54.4293
0.70655 | 54.417
0.70656 | 54.4292
0.70657 | 54.4236
0.70658 | 54.4162
0.70659 | 54.4169
0.7066 | 54.4028
0.70661 | 54.4285
0.70662 | 54.4034
0.70663 | 54.3887
0.70664 | 54.4325
0.70665 | 54.4287
0.70666 | 54.4327
0.70667 | 54.4171
0.70668 | 54.3966
0.70669 | 54.3946
0.7067 | 54.4156
0.70671 | 54.4089
0.70672 | 54.4031
0.70673 | 54.4385
0.70674 | 54.4091
0.70675 | 54.4152
0.70676 | 54.4372
0.70677 | 54.4227
0.70678 | 54.4133
0.70679 | 54.4254
0.7068 | 54.3985
0.70681 | 54.4157
0.70682 | 54.4037
0.70683 | 54.4154
0.70684 | 54.4162
0.70685 | 54.428
0.70686 | 54.435
0.70687 | 54.4078
0.70688 | 54.3882
0.70689 | 54.4275
0.7069 | 54.4315
0.70691 | 54.3802
0.70692 | 54.4067
0.70693 | 54.4099
0.70694 | 54.3789
0.70695 | 54.4279
0.70696 | 54.4467
0.70697 | 54.4072
0.70698 | 54.3924
0.70699 | 54.4339
0.707 | 54.3959
0.70701 | 54.3896
0.70702 | 54.43
0.70703 | 54.4167
0.70704 | 54.3617
0.70705 | 54.4298
0.70706 | 54.4435
0.70707 | 54.4025
0.70708 | 54.4111
0.70709 | 54.4215
0.7071 | 54.3942
0.70711 | 54.4193
0.70712 | 54.4042
0.70713 | 54.3944
0.70714 | 54.4156
0.70715 | 54.4286
0.70716 | 54.4039
0.70717 | 54.4048
0.70718 | 54.4055
0.70719 | 54.4134
0.7072 | 54.4115
0.70721 | 54.4311
0.70722 | 54.4174
0.70723 | 54.3964
0.70724 | 54.4026
0.70725 | 54.4197
0.70726 | 54.4366
0.70727 | 54.4153
0.70728 | 54.4076
0.70729 | 54.3952
0.7073 | 54.4039
0.70731 | 54.4143
0.70732 | 54.427
0.70733 | 54.4267
0.70734 | 54.4197
0.70735 | 54.4165
0.70736 | 54.4105
0.70737 | 54.4207
0.70738 | 54.4204
0.70739 | 54.3822
0.7074 | 54.4041
0.70741 | 54.4228
0.70742 | 54.414
0.70743 | 54.405
0.70744 | 54.4155
0.70745 | 54.4018
0.70746 | 54.4217
0.70747 | 54.4431
0.70748 | 54.3838
0.70749 | 54.3944
0.7075 | 54.4305
0.70751 | 54.4353
0.70752 | 54.4003
0.70753 | 54.4149
0.70754 | 54.4056
0.70755 | 54.3969
0.70756 | 54.4123
0.70757 | 54.4137
0.70758 | 54.3958
0.70759 | 54.3841
0.7076 | 54.4187
0.70761 | 54.4283
0.70762 | 54.4112
0.70763 | 54.4195
0.70764 | 54.4086
0.70765 | 54.408
0.70766 | 54.4173
0.70767 | 54.4036
0.70768 | 54.3916
0.70769 | 54.413
0.7077 | 54.4381
0.70771 | 54.4335
0.70772 | 54.4251
0.70773 | 54.4115
0.70774 | 54.4162
0.70775 | 54.4179
0.70776 | 54.4366
0.70777 | 54.4176
0.70778 | 54.4065
0.70779 | 54.4322
0.7078 | 54.4267
0.70781 | 54.4149
0.70782 | 54.4391
0.70783 | 54.4216
0.70784 | 54.3968
0.70785 | 54.4313
0.70786 | 54.4368
0.70787 | 54.4065
0.70788 | 54.3912
0.70789 | 54.4409
0.7079 | 54.41
0.70791 | 54.3977
0.70792 | 54.4454
0.70793 | 54.4213
0.70794 | 54.4054
0.70795 | 54.4366
0.70796 | 54.4359
0.70797 | 54.4118
0.70798 | 54.4125
0.70799 | 54.4401
0.708 | 54.4007
0.70801 | 54.4083
0.70802 | 54.4375
0.70803 | 54.3999
0.70804 | 54.4078
0.70805 | 54.4339
0.70806 | 54.4242
0.70807 | 54.3977
0.70808 | 54.4032
0.70809 | 54.4329
0.7081 | 54.411
0.70811 | 54.425
0.70812 | 54.4417
0.70813 | 54.4067
0.70814 | 54.4057
0.70815 | 54.4313
0.70816 | 54.4051
0.70817 | 54.4121
0.70818 | 54.4092
0.70819 | 54.4141
0.7082 | 54.4169
0.70821 | 54.4414
0.70822 | 54.4218
0.70823 | 54.4231
0.70824 | 54.4266
0.70825 | 54.4251
0.70826 | 54.4291
0.70827 | 54.4267
0.70828 | 54.4123
0.70829 | 54.4013
0.7083 | 54.4242
0.70831 | 54.4391
0.70832 | 54.4123
0.70833 | 54.408
0.70834 | 54.4396
0.70835 | 54.4082
0.70836 | 54.4017
0.70837 | 54.4326
0.70838 | 54.4098
0.70839 | 54.4095
0.7084 | 54.4253
0.70841 | 54.4597
0.70842 | 54.4187
0.70843 | 54.4076
0.70844 | 54.4311
0.70845 | 54.4169
0.70846 | 54.4089
0.70847 | 54.4433
0.70848 | 54.4393
0.70849 | 54.3853
0.7085 | 54.4421
0.70851 | 54.4539
0.70852 | 54.4304
0.70853 | 54.4024
0.70854 | 54.4322
0.70855 | 54.4163
0.70856 | 54.4318
0.70857 | 54.4419
0.70858 | 54.4257
0.70859 | 54.4173
0.7086 | 54.4562
0.70861 | 54.4382
0.70862 | 54.409
0.70863 | 54.4171
0.70864 | 54.4306
0.70865 | 54.4181
0.70866 | 54.4285
0.70867 | 54.4278
0.70868 | 54.4085
0.70869 | 54.4459
0.7087 | 54.4478
0.70871 | 54.4342
0.70872 | 54.4188
0.70873 | 54.4169
0.70874 | 54.4181
0.70875 | 54.4126
0.70876 | 54.4516
0.70877 | 54.4238
0.70878 | 54.3928
0.70879 | 54.4495
0.7088 | 54.4339
0.70881 | 54.4303
0.70882 | 54.4422
0.70883 | 54.4197
0.70884 | 54.4108
0.70885 | 54.4223
0.70886 | 54.4334
0.70887 | 54.437
0.70888 | 54.4147
0.70889 | 54.4473
0.7089 | 54.4211
0.70891 | 54.4116
0.70892 | 54.451
0.70893 | 54.4067
0.70894 | 54.4159
0.70895 | 54.4381
0.70896 | 54.4454
0.70897 | 54.4009
0.70898 | 54.4203
0.70899 | 54.4665
0.709 | 54.4366
0.70901 | 54.4257
0.70902 | 54.4405
0.70903 | 54.4061
0.70904 | 54.4084
0.70905 | 54.4499
0.70906 | 54.4393
0.70907 | 54.419
0.70908 | 54.405
0.70909 | 54.4338
0.7091 | 54.4312
0.70911 | 54.4431
0.70912 | 54.4327
0.70913 | 54.4035
0.70914 | 54.4241
0.70915 | 54.4337
0.70916 | 54.4362
0.70917 | 54.4469
0.70918 | 54.4271
0.70919 | 54.4085
0.7092 | 54.4175
0.70921 | 54.4229
0.70922 | 54.4257
0.70923 | 54.4165
0.70924 | 54.4111
0.70925 | 54.4412
0.70926 | 54.4219
0.70927 | 54.409
0.70928 | 54.4222
0.70929 | 54.4126
0.7093 | 54.4144
0.70931 | 54.4257
0.70932 | 54.4406
0.70933 | 54.4094
0.70934 | 54.4144
0.70935 | 54.4281
0.70936 | 54.4395
0.70937 | 54.4205
0.70938 | 54.3822
0.70939 | 54.4082
0.7094 | 54.4234
0.70941 | 54.4269
0.70942 | 54.4195
0.70943 | 54.4139
0.70944 | 54.4183
0.70945 | 54.3966
0.70946 | 54.4367
0.70947 | 54.4396
0.70948 | 54.4098
0.70949 | 54.421
0.7095 | 54.4406
0.70951 | 54.4283
0.70952 | 54.4141
0.70953 | 54.4214
0.70954 | 54.4242
0.70955 | 54.4026
0.70956 | 54.4077
0.70957 | 54.4143
0.70958 | 54.4076
0.70959 | 54.408
0.7096 | 54.4331
0.70961 | 54.4229
0.70962 | 54.4235
0.70963 | 54.4027
0.70964 | 54.3921
0.70965 | 54.4226
0.70966 | 54.454
0.70967 | 54.4172
0.70968 | 54.4053
0.70969 | 54.4115
0.7097 | 54.418
0.70971 | 54.4089
0.70972 | 54.4101
0.70973 | 54.4128
0.70974 | 54.3988
0.70975 | 54.4127
0.70976 | 54.4305
0.70977 | 54.4363
0.70978 | 54.4073
0.70979 | 54.4334
0.7098 | 54.4203
0.70981 | 54.4014
0.70982 | 54.4162
0.70983 | 54.4062
0.70984 | 54.4039
0.70985 | 54.4388
0.70986 | 54.4401
0.70987 | 54.4042
0.70988 | 54.3949
0.70989 | 54.4409
0.7099 | 54.4231
0.70991 | 54.4091
0.70992 | 54.4317
0.70993 | 54.4167
0.70994 | 54.408
0.70995 | 54.4343
0.70996 | 54.4513
0.70997 | 54.4156
0.70998 | 54.3949
0.70999 | 54.4211
0.71 | 54.4212
0.71001 | 54.4216
0.71002 | 54.437
0.71003 | 54.4187
0.71004 | 54.4074
0.71005 | 54.4289
0.71006 | 54.4286
0.71007 | 54.3977
0.71008 | 54.4013
0.71009 | 54.4258
0.7101 | 54.4262
0.71011 | 54.4219
0.71012 | 54.4302
0.71013 | 54.4069
0.71014 | 54.4272
0.71015 | 54.4248
0.71016 | 54.4046
0.71017 | 54.3946
0.71018 | 54.4054
0.71019 | 54.4254
0.7102 | 54.4237
0.71021 | 54.436
0.71022 | 54.4354
0.71023 | 54.4168
0.71024 | 54.4065
0.71025 | 54.4184
0.71026 | 54.4094
0.71027 | 54.424
0.71028 | 54.4126
0.71029 | 54.4105
0.7103 | 54.4309
0.71031 | 54.4202
0.71032 | 54.4219
0.71033 | 54.4113
0.71034 | 54.417
0.71035 | 54.413
0.71036 | 54.4067
0.71037 | 54.4323
0.71038 | 54.4228
0.71039 | 54.4119
0.7104 | 54.4339
0.71041 | 54.4322
0.71042 | 54.4193
0.71043 | 54.4134
0.71044 | 54.4202
0.71045 | 54.4078
0.71046 | 54.4118
0.71047 | 54.4296
0.71048 | 54.4374
0.71049 | 54.4309
0.7105 | 54.4126
0.71051 | 54.4305
0.71052 | 54.4154
0.71053 | 54.4209
0.71054 | 54.4194
0.71055 | 54.4013
0.71056 | 54.4322
0.71057 | 54.4386
0.71058 | 54.3999
0.71059 | 54.4097
0.7106 | 54.4302
0.71061 | 54.4097
0.71062 | 54.4164
0.71063 | 54.397
0.71064 | 54.4146
0.71065 | 54.4109
0.71066 | 54.4489
0.71067 | 54.4316
0.71068 | 54.4149
0.71069 | 54.4284
0.7107 | 54.4257
0.71071 | 54.4177
0.71072 | 54.4179
0.71073 | 54.4247
0.71074 | 54.4041
0.71075 | 54.4133
0.71076 | 54.4392
0.71077 | 54.4079
0.71078 | 54.3956
0.71079 | 54.413
0.7108 | 54.4171
0.71081 | 54.4116
0.71082 | 54.42
0.71083 | 54.4288
0.71084 | 54.4127
0.71085 | 54.4263
0.71086 | 54.4303
0.71087 | 54.4121
0.71088 | 54.3857
0.71089 | 54.4288
0.7109 | 54.4387
0.71091 | 54.4545
0.71092 | 54.4257
0.71093 | 54.4173
0.71094 | 54.4217
0.71095 | 54.4199
0.71096 | 54.4312
0.71097 | 54.4151
0.71098 | 54.4108
0.71099 | 54.4039
0.711 | 54.4322
0.71101 | 54.4368
0.71102 | 54.4193
0.71103 | 54.4135
0.71104 | 54.434
0.71105 | 54.4132
0.71106 | 54.4153
0.71107 | 54.4273
0.71108 | 54.4288
0.71109 | 54.438
0.7111 | 54.4273
0.71111 | 54.4203
0.71112 | 54.4308
0.71113 | 54.4136
0.71114 | 54.4139
0.71115 | 54.438
0.71116 | 54.426
0.71117 | 54.4179
0.71118 | 54.4236
0.71119 | 54.4298
0.7112 | 54.4146
0.71121 | 54.4301
0.71122 | 54.4177
0.71123 | 54.4163
0.71124 | 54.4357
0.71125 | 54.4341
0.71126 | 54.4174
0.71127 | 54.4387
0.71128 | 54.4337
0.71129 | 54.4065
0.7113 | 54.4173
0.71131 | 54.4326
0.71132 | 54.4227
0.71133 | 54.4272
0.71134 | 54.4229
0.71135 | 54.4236
0.71136 | 54.4288
0.71137 | 54.4322
0.71138 | 54.4039
0.71139 | 54.4255
0.7114 | 54.4277
0.71141 | 54.4153
0.71142 | 54.4026
0.71143 | 54.405
0.71144 | 54.4195
0.71145 | 54.4409
0.71146 | 54.4421
0.71147 | 54.4223
0.71148 | 54.4156
0.71149 | 54.4188
0.7115 | 54.4176
0.71151 | 54.4217
0.71152 | 54.4162
0.71153 | 54.4089
0.71154 | 54.4169
0.71155 | 54.4279
0.71156 | 54.4365
0.71157 | 54.4207
0.71158 | 54.4108
0.71159 | 54.4118
0.7116 | 54.4164
0.71161 | 54.426
0.71162 | 54.4134
0.71163 | 54.427
0.71164 | 54.4318
0.71165 | 54.4163
0.71166 | 54.4202
0.71167 | 54.4262
0.71168 | 54.4103
0.71169 | 54.4171
0.7117 | 54.4358
0.71171 | 54.4193
0.71172 | 54.4175
0.71173 | 54.4126
0.71174 | 54.4134
0.71175 | 54.4095
0.71176 | 54.4275
0.71177 | 54.4372
0.71178 | 54.4089
0.71179 | 54.4249
0.7118 | 54.4262
0.71181 | 54.4296
0.71182 | 54.4048
0.71183 | 54.3961
0.71184 | 54.4024
0.71185 | 54.4
0.71186 | 54.4221
0.71187 | 54.4272
0.71188 | 54.4147
0.71189 | 54.4013
0.7119 | 54.4376
0.71191 | 54.4527
0.71192 | 54.3994
0.71193 | 54.4236
0.71194 | 54.4374
0.71195 | 54.4114
0.71196 | 54.4113
0.71197 | 54.4244
0.71198 | 54.4274
0.71199 | 54.3895
0.712 | 54.4065
0.71201 | 54.4588
0.71202 | 54.4129
0.71203 | 54.3923
0.71204 | 54.4339
0.71205 | 54.4223
0.71206 | 54.4013
0.71207 | 54.4384
0.71208 | 54.4408
0.71209 | 54.4093
0.7121 | 54.4004
0.71211 | 54.4453
0.71212 | 54.4112
0.71213 | 54.3972
0.71214 | 54.4303
0.71215 | 54.4337
0.71216 | 54.4108
0.71217 | 54.4296
0.71218 | 54.4183
0.71219 | 54.4077
0.7122 | 54.4153
0.71221 | 54.4214
0.71222 | 54.4121
0.71223 | 54.413
0.71224 | 54.4172
0.71225 | 54.4129
0.71226 | 54.4458
0.71227 | 54.4437
0.71228 | 54.3806
0.71229 | 54.409
0.7123 | 54.4148
0.71231 | 54.4272
0.71232 | 54.4143
0.71233 | 54.413
0.71234 | 54.4266
0.71235 | 54.4204
0.71236 | 54.4292
0.71237 | 54.4231
0.71238 | 54.3978
0.71239 | 54.4231
0.7124 | 54.4303
0.71241 | 54.4181
0.71242 | 54.4288
0.71243 | 54.4278
0.71244 | 54.4084
0.71245 | 54.4149
0.71246 | 54.4368
0.71247 | 54.4044
0.71248 | 54.4167
0.71249 | 54.4292
0.7125 | 54.4096
0.71251 | 54.413
0.71252 | 54.445
0.71253 | 54.4165
0.71254 | 54.4343
0.71255 | 54.4462
0.71256 | 54.4129
0.71257 | 54.4223
0.71258 | 54.4184
0.71259 | 54.4124
0.7126 | 54.4378
0.71261 | 54.4329
0.71262 | 54.4175
0.71263 | 54.4176
0.71264 | 54.4391
0.71265 | 54.4385
0.71266 | 54.4295
0.71267 | 54.4252
0.71268 | 54.4239
0.71269 | 54.4066
0.7127 | 54.4402
0.71271 | 54.419
0.71272 | 54.4193
0.71273 | 54.4255
0.71274 | 54.4521
0.71275 | 54.4184
0.71276 | 54.3933
0.71277 | 54.4338
0.71278 | 54.4225
0.71279 | 54.3954
0.7128 | 54.4219
0.71281 | 54.4594
0.71282 | 54.4165
0.71283 | 54.4281
0.71284 | 54.4404
0.71285 | 54.4155
0.71286 | 54.4229
0.71287 | 54.4355
0.71288 | 54.4092
0.71289 | 54.4037
0.7129 | 54.4318
0.71291 | 54.4501
0.71292 | 54.4078
0.71293 | 54.4069
0.71294 | 54.4223
0.71295 | 54.4033
0.71296 | 54.4323
0.71297 | 54.4557
0.71298 | 54.4212
0.71299 | 54.3931
0.713 | 54.4532
0.71301 | 54.4413
0.71302 | 54.4076
0.71303 | 54.4216
0.71304 | 54.4156
0.71305 | 54.3861
0.71306 | 54.4379
0.71307 | 54.448
0.71308 | 54.4182
0.71309 | 54.4117
0.7131 | 54.4409
0.71311 | 54.4263
0.71312 | 54.4348
0.71313 | 54.4054
0.71314 | 54.4061
0.71315 | 54.4231
0.71316 | 54.441
0.71317 | 54.4133
0.71318 | 54.4167
0.71319 | 54.4212
0.7132 | 54.4227
0.71321 | 54.417
0.71322 | 54.4311
0.71323 | 54.4033
0.71324 | 54.3927
0.71325 | 54.4183
0.71326 | 54.4286
0.71327 | 54.4121
0.71328 | 54.4214
0.71329 | 54.4246
0.7133 | 54.4227
0.71331 | 54.4341
0.71332 | 54.4176
0.71333 | 54.4092
0.71334 | 54.4046
0.71335 | 54.4106
0.71336 | 54.4463
0.71337 | 54.3832
0.71338 | 54.4104
0.71339 | 54.4244
0.7134 | 54.4173
0.71341 | 54.4259
0.71342 | 54.4331
0.71343 | 54.4036
0.71344 | 54.4041
0.71345 | 54.4378
0.71346 | 54.4318
0.71347 | 54.4103
0.71348 | 54.4041
0.71349 | 54.4199
0.7135 | 54.4226
0.71351 | 54.4216
0.71352 | 54.4241
0.71353 | 54.4171
0.71354 | 54.3966
0.71355 | 54.419
0.71356 | 54.4088
0.71357 | 54.4001
0.71358 | 54.3985
0.71359 | 54.446
0.7136 | 54.4495
0.71361 | 54.4321
0.71362 | 54.4067
0.71363 | 54.4061
0.71364 | 54.412
0.71365 | 54.4198
0.71366 | 54.4238
0.71367 | 54.4143
0.71368 | 54.4216
0.71369 | 54.4381
0.7137 | 54.4262
0.71371 | 54.4148
0.71372 | 54.4391
0.71373 | 54.4067
0.71374 | 54.4066
0.71375 | 54.4144
0.71376 | 54.4355
0.71377 | 54.4159
0.71378 | 54.4266
0.71379 | 54.4216
0.7138 | 54.4221
0.71381 | 54.422
0.71382 | 54.4249
0.71383 | 54.4273
0.71384 | 54.4106
0.71385 | 54.4158
0.71386 | 54.4272
0.71387 | 54.4088
0.71388 | 54.4056
0.71389 | 54.4263
0.7139 | 54.4073
0.71391 | 54.4195
0.71392 | 54.4437
0.71393 | 54.4413
0.71394 | 54.4084
0.71395 | 54.3892
0.71396 | 54.4245
0.71397 | 54.4344
0.71398 | 54.4161
0.71399 | 54.4011
0.714 | 54.4152
0.71401 | 54.4366
0.71402 | 54.4231
0.71403 | 54.3993
0.71404 | 54.4264
0.71405 | 54.4207
0.71406 | 54.4196
0.71407 | 54.4186
0.71408 | 54.4183
0.71409 | 54.4264
0.7141 | 54.4279
0.71411 | 54.4309
0.71412 | 54.437
0.71413 | 54.4201
0.71414 | 54.3977
0.71415 | 54.4143
0.71416 | 54.4288
0.71417 | 54.4542
0.71418 | 54.4117
0.71419 | 54.4033
0.7142 | 54.4316
0.71421 | 54.4144
0.71422 | 54.4174
0.71423 | 54.4155
0.71424 | 54.4047
0.71425 | 54.4182
0.71426 | 54.4226
0.71427 | 54.429
0.71428 | 54.4104
0.71429 | 54.4344
0.7143 | 54.4398
0.71431 | 54.4229
0.71432 | 54.4135
0.71433 | 54.4089
0.71434 | 54.3994
0.71435 | 54.4238
0.71436 | 54.4509
0.71437 | 54.438
0.71438 | 54.405
0.71439 | 54.4052
0.7144 | 54.4149
0.71441 | 54.4284
0.71442 | 54.4338
0.71443 | 54.3944
0.71444 | 54.4202
0.71445 | 54.4514
0.71446 | 54.4464
0.71447 | 54.4197
0.71448 | 54.4235
0.71449 | 54.424
0.7145 | 54.4227
0.71451 | 54.4451
0.71452 | 54.4125
0.71453 | 54.4076
0.71454 | 54.4441
0.71455 | 54.4361
0.71456 | 54.4249
0.71457 | 54.427
0.71458 | 54.4051
0.71459 | 54.4204
0.7146 | 54.4391
0.71461 | 54.4489
0.71462 | 54.4167
0.71463 | 54.4037
0.71464 | 54.4346
0.71465 | 54.4414
0.71466 | 54.4249
0.71467 | 54.4408
0.71468 | 54.4309
0.71469 | 54.4216
0.7147 | 54.4202
0.71471 | 54.4366
0.71472 | 54.4231
0.71473 | 54.4057
0.71474 | 54.4303
0.71475 | 54.4331
0.71476 | 54.4059
0.71477 | 54.4214
0.71478 | 54.4312
0.71479 | 54.4187
0.7148 | 54.4388
0.71481 | 54.4272
0.71482 | 54.4467
0.71483 | 54.4406
0.71484 | 54.4329
0.71485 | 54.4168
0.71486 | 54.4203
0.71487 | 54.4378
0.71488 | 54.4188
0.71489 | 54.4398
0.7149 | 54.4222
0.71491 | 54.427
0.71492 | 54.4327
0.71493 | 54.4071
0.71494 | 54.4069
0.71495 | 54.4255
0.71496 | 54.4251
0.71497 | 54.4205
0.71498 | 54.4203
0.71499 | 54.4317
0.715 | 54.4507
0.71501 | 54.4306
0.71502 | 54.4231
0.71503 | 54.4111
0.71504 | 54.3964
0.71505 | 54.402
0.71506 | 54.4423
0.71507 | 54.4361
0.71508 | 54.4165
0.71509 | 54.4331
0.7151 | 54.4254
0.71511 | 54.4242
0.71512 | 54.4281
0.71513 | 54.4234
0.71514 | 54.4136
0.71515 | 54.4234
0.71516 | 54.4529
0.71517 | 54.4331
0.71518 | 54.4118
0.71519 | 54.4283
0.7152 | 54.436
0.71521 | 54.4255
0.71522 | 54.4366
0.71523 | 54.4195
0.71524 | 54.4065
0.71525 | 54.4323
0.71526 | 54.4421
0.71527 | 54.4211
0.71528 | 54.4298
0.71529 | 54.4372
0.7153 | 54.4404
0.71531 | 54.4294
0.71532 | 54.4336
0.71533 | 54.4292
0.71534 | 54.4159
0.71535 | 54.4451
0.71536 | 54.4441
0.71537 | 54.4407
0.71538 | 54.4179
0.71539 | 54.4228
0.7154 | 54.4316
0.71541 | 54.4439
0.71542 | 54.414
0.71543 | 54.4267
0.71544 | 54.4247
0.71545 | 54.4184
0.71546 | 54.4586
0.71547 | 54.4495
0.71548 | 54.4059
0.71549 | 54.4248
0.7155 | 54.4389
0.71551 | 54.4293
0.71552 | 54.4195
0.71553 | 54.4339
0.71554 | 54.4286
0.71555 | 54.4236
0.71556 | 54.4366
0.71557 | 54.4536
0.71558 | 54.4285
0.71559 | 54.4303
0.7156 | 54.4353
0.71561 | 54.4393
0.71562 | 54.4187
0.71563 | 54.4257
0.71564 | 54.421
0.71565 | 54.4369
0.71566 | 54.4202
0.71567 | 54.4416
0.71568 | 54.4202
0.71569 | 54.4208
0.7157 | 54.4375
0.71571 | 54.436
0.71572 | 54.4298
0.71573 | 54.4264
0.71574 | 54.416
0.71575 | 54.4527
0.71576 | 54.4395
0.71577 | 54.4331
0.71578 | 54.4283
0.71579 | 54.4446
0.7158 | 54.4392
0.71581 | 54.4201
0.71582 | 54.4435
0.71583 | 54.4169
0.71584 | 54.4076
0.71585 | 54.4522
0.71586 | 54.4637
0.71587 | 54.4383
0.71588 | 54.4352
0.71589 | 54.4398
0.7159 | 54.4151
0.71591 | 54.4341
0.71592 | 54.4281
0.71593 | 54.4108
0.71594 | 54.4333
0.71595 | 54.459
0.71596 | 54.4334
0.71597 | 54.4185
0.71598 | 54.4393
0.71599 | 54.4229
0.716 | 54.4177
0.71601 | 54.4425
0.71602 | 54.4564
0.71603 | 54.4253
0.71604 | 54.4179
0.71605 | 54.4446
0.71606 | 54.4432
0.71607 | 54.4296
0.71608 | 54.4234
0.71609 | 54.4504
0.7161 | 54.4249
0.71611 | 54.4412
0.71612 | 54.4452
0.71613 | 54.4047
0.71614 | 54.4174
0.71615 | 54.4303
0.71616 | 54.4363
0.71617 | 54.4452
0.71618 | 54.4201
0.71619 | 54.4255
0.7162 | 54.4324
0.71621 | 54.4505
0.71622 | 54.4324
0.71623 | 54.4207
0.71624 | 54.4415
0.71625 | 54.4353
0.71626 | 54.435
0.71627 | 54.434
0.71628 | 54.413
0.71629 | 54.4318
0.7163 | 54.4231
0.71631 | 54.4484
0.71632 | 54.434
0.71633 | 54.4285
0.71634 | 54.4333
0.71635 | 54.4283
0.71636 | 54.4433
0.71637 | 54.4342
0.71638 | 54.4149
0.71639 | 54.4385
0.7164 | 54.451
0.71641 | 54.4269
0.71642 | 54.4259
0.71643 | 54.4447
0.71644 | 54.4191
0.71645 | 54.4271
0.71646 | 54.4465
0.71647 | 54.4494
0.71648 | 54.4156
0.71649 | 54.4222
0.7165 | 54.4485
0.71651 | 54.4467
0.71652 | 54.421
0.71653 | 54.4138
0.71654 | 54.4612
0.71655 | 54.4332
0.71656 | 54.446
0.71657 | 54.4326
0.71658 | 54.4263
0.71659 | 54.4171
0.7166 | 54.4225
0.71661 | 54.4491
0.71662 | 54.446
0.71663 | 54.4382
0.71664 | 54.4349
0.71665 | 54.4541
0.71666 | 54.4349
0.71667 | 54.4441
0.71668 | 54.4232
0.71669 | 54.4219
0.7167 | 54.4304
0.71671 | 54.4434
0.71672 | 54.4436
0.71673 | 54.4229
0.71674 | 54.4402
0.71675 | 54.4532
0.71676 | 54.4343
0.71677 | 54.4407
0.71678 | 54.4246
0.71679 | 54.4368
0.7168 | 54.4379
0.71681 | 54.4512
0.71682 | 54.4614
0.71683 | 54.4328
0.71684 | 54.4283
0.71685 | 54.4443
0.71686 | 54.4416
0.71687 | 54.4473
0.71688 | 54.4244
0.71689 | 54.4348
0.7169 | 54.4405
0.71691 | 54.4566
0.71692 | 54.4393
0.71693 | 54.4543
0.71694 | 54.4473
0.71695 | 54.4562
0.71696 | 54.433
0.71697 | 54.4518
0.71698 | 54.4376
0.71699 | 54.4424
0.717 | 54.4653
0.71701 | 54.4503
0.71702 | 54.4409
0.71703 | 54.4426
0.71704 | 54.426
0.71705 | 54.4435
0.71706 | 54.4603
0.71707 | 54.4391
0.71708 | 54.443
0.71709 | 54.448
0.7171 | 54.4489
0.71711 | 54.4496
0.71712 | 54.4486
0.71713 | 54.4566
0.71714 | 54.4336
0.71715 | 54.4412
0.71716 | 54.46
0.71717 | 54.4485
0.71718 | 54.4398
0.71719 | 54.4335
0.7172 | 54.4346
0.71721 | 54.4608
0.71722 | 54.4501
0.71723 | 54.4229
0.71724 | 54.448
0.71725 | 54.4454
0.71726 | 54.4363
0.71727 | 54.4559
0.71728 | 54.4295
0.71729 | 54.4231
0.7173 | 54.4523
0.71731 | 54.4596
0.71732 | 54.448
0.71733 | 54.4158
0.71734 | 54.4406
0.71735 | 54.4488
0.71736 | 54.445
0.71737 | 54.4423
0.71738 | 54.4411
0.71739 | 54.4339
0.7174 | 54.4555
0.71741 | 54.4767
0.71742 | 54.4303
0.71743 | 54.4467
0.71744 | 54.4704
0.71745 | 54.4342
0.71746 | 54.4397
0.71747 | 54.462
0.71748 | 54.4173
0.71749 | 54.4262
0.7175 | 54.4616
0.71751 | 54.4939
0.71752 | 54.4424
0.71753 | 54.4439
0.71754 | 54.4489
0.71755 | 54.4339
0.71756 | 54.4484
0.71757 | 54.4618
0.71758 | 54.4368
0.71759 | 54.4349
0.7176 | 54.4692
0.71761 | 54.4622
0.71762 | 54.4405
0.71763 | 54.4206
0.71764 | 54.4447
0.71765 | 54.4445
0.71766 | 54.451
0.71767 | 54.4515
0.71768 | 54.4393
0.71769 | 54.4547
0.7177 | 54.4679
0.71771 | 54.4312
0.71772 | 54.4323
0.71773 | 54.4528
0.71774 | 54.418
0.71775 | 54.4471
0.71776 | 54.483
0.71777 | 54.4499
0.71778 | 54.4205
0.71779 | 54.4444
0.7178 | 54.4571
0.71781 | 54.4602
0.71782 | 54.4406
0.71783 | 54.4355
0.71784 | 54.4404
0.71785 | 54.4603
0.71786 | 54.4581
0.71787 | 54.4426
0.71788 | 54.424
0.71789 | 54.4554
0.7179 | 54.4328
0.71791 | 54.4445
0.71792 | 54.451
0.71793 | 54.4212
0.71794 | 54.4472
0.71795 | 54.4771
0.71796 | 54.4666
0.71797 | 54.4476
0.71798 | 54.4281
0.71799 | 54.4473
0.718 | 54.4336
0.71801 | 54.4519
0.71802 | 54.4598
0.71803 | 54.4381
0.71804 | 54.4336
0.71805 | 54.4603
0.71806 | 54.4632
0.71807 | 54.4255
0.71808 | 54.4264
0.71809 | 54.4286
0.7181 | 54.4466
0.71811 | 54.4548
0.71812 | 54.4462
0.71813 | 54.4395
0.71814 | 54.4491
0.71815 | 54.4508
0.71816 | 54.4514
0.71817 | 54.4427
0.71818 | 54.4462
0.71819 | 54.4529
0.7182 | 54.4341
0.71821 | 54.4794
0.71822 | 54.459
0.71823 | 54.4348
0.71824 | 54.4434
0.71825 | 54.4602
0.71826 | 54.4223
0.71827 | 54.4236
0.71828 | 54.4484
0.71829 | 54.4463
0.7183 | 54.4301
0.71831 | 54.4637
0.71832 | 54.4761
0.71833 | 54.4164
0.71834 | 54.4356
0.71835 | 54.4517
0.71836 | 54.4249
0.71837 | 54.4465
0.71838 | 54.4571
0.71839 | 54.4204
0.7184 | 54.4298
0.71841 | 54.467
0.71842 | 54.4471
0.71843 | 54.4117
0.71844 | 54.435
0.71845 | 54.4519
0.71846 | 54.4285
0.71847 | 54.438
0.71848 | 54.4392
0.71849 | 54.4361
0.7185 | 54.4316
0.71851 | 54.4711
0.71852 | 54.4437
0.71853 | 54.4285
0.71854 | 54.4497
0.71855 | 54.4304
0.71856 | 54.4491
0.71857 | 54.4555
0.71858 | 54.4393
0.71859 | 54.4188
0.7186 | 54.4521
0.71861 | 54.4534
0.71862 | 54.4327
0.71863 | 54.4679
0.71864 | 54.4702
0.71865 | 54.4216
0.71866 | 54.4351
0.71867 | 54.4555
0.71868 | 54.417
0.71869 | 54.4214
0.7187 | 54.4559
0.71871 | 54.4566
0.71872 | 54.4203
0.71873 | 54.456
0.71874 | 54.462
0.71875 | 54.4406
0.71876 | 54.4683
0.71877 | 54.4641
0.71878 | 54.3968
0.71879 | 54.4195
0.7188 | 54.4542
0.71881 | 54.4419
0.71882 | 54.4536
0.71883 | 54.4555
0.71884 | 54.4322
0.71885 | 54.4327
0.71886 | 54.4572
0.71887 | 54.4268
0.71888 | 54.4085
0.71889 | 54.453
0.7189 | 54.4598
0.71891 | 54.4337
0.71892 | 54.4571
0.71893 | 54.439
0.71894 | 54.4318
0.71895 | 54.4469
0.71896 | 54.4568
0.71897 | 54.4222
0.71898 | 54.4236
0.71899 | 54.4539
0.719 | 54.4489
0.71901 | 54.458
0.71902 | 54.4543
0.71903 | 54.4464
0.71904 | 54.4252
0.71905 | 54.4409
0.71906 | 54.4608
0.71907 | 54.4171
0.71908 | 54.4262
0.71909 | 54.468
0.7191 | 54.4342
0.71911 | 54.443
0.71912 | 54.4772
0.71913 | 54.4316
0.71914 | 54.4273
0.71915 | 54.4557
0.71916 | 54.4277
0.71917 | 54.4362
0.71918 | 54.4456
0.71919 | 54.4579
0.7192 | 54.4273
0.71921 | 54.4347
0.71922 | 54.47
0.71923 | 54.4313
0.71924 | 54.3989
0.71925 | 54.4648
0.71926 | 54.4486
0.71927 | 54.4447
0.71928 | 54.4447
0.71929 | 54.4488
0.7193 | 54.4374
0.71931 | 54.4356
0.71932 | 54.4302
0.71933 | 54.4108
0.71934 | 54.4533
0.71935 | 54.4622
0.71936 | 54.4467
0.71937 | 54.4305
0.71938 | 54.4458
0.71939 | 54.423
0.7194 | 54.4164
0.71941 | 54.4501
0.71942 | 54.4396
0.71943 | 54.4325
0.71944 | 54.4568
0.71945 | 54.4438
0.71946 | 54.4346
0.71947 | 54.4406
0.71948 | 54.4491
0.71949 | 54.4168
0.7195 | 54.4379
0.71951 | 54.4726
0.71952 | 54.4276
0.71953 | 54.4127
0.71954 | 54.4517
0.71955 | 54.4487
0.71956 | 54.4244
0.71957 | 54.4518
0.71958 | 54.4418
0.71959 | 54.4106
0.7196 | 54.4407
0.71961 | 54.4782
0.71962 | 54.4267
0.71963 | 54.4158
0.71964 | 54.4609
0.71965 | 54.4476
0.71966 | 54.414
0.71967 | 54.4462
0.71968 | 54.4458
0.71969 | 54.4083
0.7197 | 54.4416
0.71971 | 54.4907
0.71972 | 54.4428
0.71973 | 54.4206
0.71974 | 54.4493
0.71975 | 54.429
0.71976 | 54.4264
0.71977 | 54.4503
0.71978 | 54.4305
0.71979 | 54.435
0.7198 | 54.4608
0.71981 | 54.4493
0.71982 | 54.4298
0.71983 | 54.4487
0.71984 | 54.4588
0.71985 | 54.4247
0.71986 | 54.4599
0.71987 | 54.4436
0.71988 | 54.4176
0.71989 | 54.4387
0.7199 | 54.4634
0.71991 | 54.4328
0.71992 | 54.4257
0.71993 | 54.4346
0.71994 | 54.4353
0.71995 | 54.4339
0.71996 | 54.4666
0.71997 | 54.4542
0.71998 | 54.4134
0.71999 | 54.4495
0.72 | 54.454
0.72001 | 54.4235
0.72002 | 54.4631
0.72003 | 54.4555
0.72004 | 54.4033
0.72005 | 54.4277
0.72006 | 54.4597
0.72007 | 54.4397
0.72008 | 54.4232
0.72009 | 54.4605
0.7201 | 54.4468
0.72011 | 54.4174
0.72012 | 54.4581
0.72013 | 54.4458
0.72014 | 54.4149
0.72015 | 54.4608
0.72016 | 54.46
0.72017 | 54.4206
0.72018 | 54.4271
0.72019 | 54.4767
0.7202 | 54.4326
0.72021 | 54.4255
0.72022 | 54.4666
0.72023 | 54.4331
0.72024 | 54.423
0.72025 | 54.4423
0.72026 | 54.446
0.72027 | 54.4473
0.72028 | 54.4318
0.72029 | 54.4284
0.7203 | 54.4447
0.72031 | 54.4478
0.72032 | 54.4554
0.72033 | 54.4365
0.72034 | 54.4432
0.72035 | 54.4514
0.72036 | 54.4391
0.72037 | 54.4373
0.72038 | 54.443
0.72039 | 54.423
0.7204 | 54.4372
0.72041 | 54.4641
0.72042 | 54.4381
0.72043 | 54.4353
0.72044 | 54.4381
0.72045 | 54.4419
0.72046 | 54.4349
0.72047 | 54.4385
0.72048 | 54.454
0.72049 | 54.4249
0.7205 | 54.4378
0.72051 | 54.4533
0.72052 | 54.4334
0.72053 | 54.4153
0.72054 | 54.454
0.72055 | 54.4557
0.72056 | 54.4239
0.72057 | 54.4456
0.72058 | 54.4399
0.72059 | 54.4044
0.7206 | 54.4407
0.72061 | 54.4762
0.72062 | 54.4537
0.72063 | 54.4262
0.72064 | 54.4355
0.72065 | 54.4468
0.72066 | 54.4372
0.72067 | 54.4318
0.72068 | 54.4224
0.72069 | 54.4149
0.7207 | 54.4173
0.72071 | 54.4542
0.72072 | 54.4575
0.72073 | 54.4194
0.72074 | 54.4281
0.72075 | 54.4364
0.72076 | 54.4547
0.72077 | 54.4476
0.72078 | 54.4096
0.72079 | 54.4253
0.7208 | 54.4635
0.72081 | 54.4278
0.72082 | 54.4345
0.72083 | 54.426
0.72084 | 54.4492
0.72085 | 54.4507
0.72086 | 54.4389
0.72087 | 54.4508
0.72088 | 54.4389
0.72089 | 54.4124
0.7209 | 54.4428
0.72091 | 54.4534
0.72092 | 54.432
0.72093 | 54.4221
0.72094 | 54.4365
0.72095 | 54.4482
0.72096 | 54.4298
0.72097 | 54.444
0.72098 | 54.4162
0.72099 | 54.4158
0.721 | 54.4364
0.72101 | 54.4478
0.72102 | 54.4497
0.72103 | 54.4437
0.72104 | 54.4292
0.72105 | 54.4314
0.72106 | 54.4711
0.72107 | 54.4419
0.72108 | 54.4227
0.72109 | 54.4518
0.7211 | 54.461
0.72111 | 54.4182
0.72112 | 54.4379
0.72113 | 54.4535
0.72114 | 54.4299
0.72115 | 54.436
0.72116 | 54.4748
0.72117 | 54.4393
0.72118 | 54.408
0.72119 | 54.4476
0.7212 | 54.4637
0.72121 | 54.443
0.72122 | 54.4547
0.72123 | 54.4495
0.72124 | 54.4298
0.72125 | 54.4247
0.72126 | 54.4482
0.72127 | 54.4442
0.72128 | 54.4285
0.72129 | 54.453
0.7213 | 54.4424
0.72131 | 54.4346
0.72132 | 54.4502
0.72133 | 54.4236
0.72134 | 54.4132
0.72135 | 54.4512
0.72136 | 54.4531
0.72137 | 54.4288
0.72138 | 54.4479
0.72139 | 54.4284
0.7214 | 54.4246
0.72141 | 54.4418
0.72142 | 54.4425
0.72143 | 54.4217
0.72144 | 54.4376
0.72145 | 54.4552
0.72146 | 54.4497
0.72147 | 54.4577
0.72148 | 54.4339
0.72149 | 54.4164
0.7215 | 54.4446
0.72151 | 54.4577
0.72152 | 54.4568
0.72153 | 54.4225
0.72154 | 54.4597
0.72155 | 54.4683
0.72156 | 54.4276
0.72157 | 54.4281
0.72158 | 54.4397
0.72159 | 54.4194
0.7216 | 54.4268
0.72161 | 54.455
0.72162 | 54.4375
0.72163 | 54.4353
0.72164 | 54.4432
0.72165 | 54.4357
0.72166 | 54.4353
0.72167 | 54.4477
0.72168 | 54.4176
0.72169 | 54.4222
0.7217 | 54.4336
0.72171 | 54.4592
0.72172 | 54.4242
0.72173 | 54.4472
0.72174 | 54.4577
0.72175 | 54.4273
0.72176 | 54.443
0.72177 | 54.4419
0.72178 | 54.4082
0.72179 | 54.4123
0.7218 | 54.4579
0.72181 | 54.4705
0.72182 | 54.4432
0.72183 | 54.4388
0.72184 | 54.4386
0.72185 | 54.4305
0.72186 | 54.4495
0.72187 | 54.4342
0.72188 | 54.3917
0.72189 | 54.4423
0.7219 | 54.4534
0.72191 | 54.4258
0.72192 | 54.4331
0.72193 | 54.4498
0.72194 | 54.4184
0.72195 | 54.4195
0.72196 | 54.4408
0.72197 | 54.4553
0.72198 | 54.41
0.72199 | 54.4391
0.722 | 54.4521
0.72201 | 54.4431
0.72202 | 54.4407
0.72203 | 54.4108
0.72204 | 54.4227
0.72205 | 54.4536
0.72206 | 54.4575
0.72207 | 54.4279
0.72208 | 54.4165
0.72209 | 54.4231
0.7221 | 54.4515
0.72211 | 54.4432
0.72212 | 54.4555
0.72213 | 54.4339
0.72214 | 54.4139
0.72215 | 54.456
0.72216 | 54.4509
0.72217 | 54.4359
0.72218 | 54.4371
0.72219 | 54.4265
0.7222 | 54.4647
0.72221 | 54.4373
0.72222 | 54.4164
0.72223 | 54.4284
0.72224 | 54.4473
0.72225 | 54.4411
0.72226 | 54.4239
0.72227 | 54.443
0.72228 | 54.4236
0.72229 | 54.456
0.7223 | 54.4508
0.72231 | 54.4584
0.72232 | 54.4429
0.72233 | 54.413
0.72234 | 54.4327
0.72235 | 54.4497
0.72236 | 54.4407
0.72237 | 54.4593
0.72238 | 54.4324
0.72239 | 54.4322
0.7224 | 54.4558
0.72241 | 54.4315
0.72242 | 54.4183
0.72243 | 54.445
0.72244 | 54.4575
0.72245 | 54.423
0.72246 | 54.4365
0.72247 | 54.4599
0.72248 | 54.4311
0.72249 | 54.4417
0.7225 | 54.4509
0.72251 | 54.4469
0.72252 | 54.4465
0.72253 | 54.4616
0.72254 | 54.4363
0.72255 | 54.4257
0.72256 | 54.4428
0.72257 | 54.4443
0.72258 | 54.4298
0.72259 | 54.4302
0.7226 | 54.4562
0.72261 | 54.4566
0.72262 | 54.4551
0.72263 | 54.4406
0.72264 | 54.4488
0.72265 | 54.435
0.72266 | 54.4653
0.72267 | 54.4403
0.72268 | 54.4283
0.72269 | 54.4373
0.7227 | 54.4586
0.72271 | 54.4543
0.72272 | 54.4526
0.72273 | 54.4322
0.72274 | 54.4224
0.72275 | 54.461
0.72276 | 54.451
0.72277 | 54.4247
0.72278 | 54.4381
0.72279 | 54.4555
0.7228 | 54.4693
0.72281 | 54.4331
0.72282 | 54.4549
0.72283 | 54.4524
0.72284 | 54.4195
0.72285 | 54.4236
0.72286 | 54.4704
0.72287 | 54.4583
0.72288 | 54.4354
0.72289 | 54.4495
0.7229 | 54.448
0.72291 | 54.4503
0.72292 | 54.4464
0.72293 | 54.4223
0.72294 | 54.4177
0.72295 | 54.4553
0.72296 | 54.4542
0.72297 | 54.4486
0.72298 | 54.4346
0.72299 | 54.4527
0.723 | 54.4322
0.72301 | 54.4269
0.72302 | 54.451
0.72303 | 54.4292
0.72304 | 54.4188
0.72305 | 54.4709
0.72306 | 54.4849
0.72307 | 54.4285
0.72308 | 54.4154
0.72309 | 54.4391
0.7231 | 54.4397
0.72311 | 54.4301
0.72312 | 54.4543
0.72313 | 54.4143
0.72314 | 54.4514
0.72315 | 54.464
0.72316 | 54.4629
0.72317 | 54.4417
0.72318 | 54.4327
0.72319 | 54.4359
0.7232 | 54.4176
0.72321 | 54.4737
0.72322 | 54.4521
0.72323 | 54.4393
0.72324 | 54.4478
0.72325 | 54.4657
0.72326 | 54.4378
0.72327 | 54.4461
0.72328 | 54.4572
0.72329 | 54.4221
0.7233 | 54.4205
0.72331 | 54.4794
0.72332 | 54.4429
0.72333 | 54.4197
0.72334 | 54.4648
0.72335 | 54.4572
0.72336 | 54.42
0.72337 | 54.439
0.72338 | 54.4631
0.72339 | 54.4275
0.7234 | 54.443
0.72341 | 54.456
0.72342 | 54.4316
0.72343 | 54.4273
0.72344 | 54.4633
0.72345 | 54.4488
0.72346 | 54.4327
0.72347 | 54.4429
0.72348 | 54.4423
0.72349 | 54.4165
0.7235 | 54.4279
0.72351 | 54.4571
0.72352 | 54.4257
0.72353 | 54.4303
0.72354 | 54.4348
0.72355 | 54.4536
0.72356 | 54.4579
0.72357 | 54.4602
0.72358 | 54.4367
0.72359 | 54.3993
0.7236 | 54.4359
0.72361 | 54.456
0.72362 | 54.4417
0.72363 | 54.4524
0.72364 | 54.4417
0.72365 | 54.413
0.72366 | 54.429
0.72367 | 54.4459
0.72368 | 54.4412
0.72369 | 54.4312
0.7237 | 54.4448
0.72371 | 54.4344
0.72372 | 54.4513
0.72373 | 54.4543
0.72374 | 54.4301
0.72375 | 54.4392
0.72376 | 54.4579
0.72377 | 54.4493
0.72378 | 54.4247
0.72379 | 54.4547
0.7238 | 54.4454
0.72381 | 54.4305
0.72382 | 54.4314
0.72383 | 54.4408
0.72384 | 54.4193
0.72385 | 54.4396
0.72386 | 54.4846
0.72387 | 54.4337
0.72388 | 54.408
0.72389 | 54.4139
0.7239 | 54.4283
0.72391 | 54.4486
0.72392 | 54.4724
0.72393 | 54.4337
0.72394 | 54.4119
0.72395 | 54.4387
0.72396 | 54.4836
0.72397 | 54.4342
0.72398 | 54.407
0.72399 | 54.4286
0.724 | 54.4329
0.72401 | 54.4415
0.72402 | 54.465
0.72403 | 54.4253
0.72404 | 54.4219
0.72405 | 54.4508
0.72406 | 54.4282
0.72407 | 54.4257
0.72408 | 54.4463
0.72409 | 54.4434
0.7241 | 54.4194
0.72411 | 54.446
0.72412 | 54.4508
0.72413 | 54.4147
0.72414 | 54.4355
0.72415 | 54.4713
0.72416 | 54.4435
0.72417 | 54.4039
0.72418 | 54.4192
0.72419 | 54.4214
0.7242 | 54.4435
0.72421 | 54.4583
0.72422 | 54.4488
0.72423 | 54.4234
0.72424 | 54.4473
0.72425 | 54.458
0.72426 | 54.4197
0.72427 | 54.4406
0.72428 | 54.4512
0.72429 | 54.4148
0.7243 | 54.4258
0.72431 | 54.4678
0.72432 | 54.445
0.72433 | 54.4152
0.72434 | 54.4382
0.72435 | 54.4612
0.72436 | 54.4098
0.72437 | 54.4393
0.72438 | 54.4565
0.72439 | 54.4299
0.7244 | 54.4319
0.72441 | 54.4477
0.72442 | 54.4142
0.72443 | 54.434
0.72444 | 54.4599
0.72445 | 54.4477
0.72446 | 54.4336
0.72447 | 54.4462
0.72448 | 54.4339
0.72449 | 54.4251
0.7245 | 54.4309
0.72451 | 54.4387
0.72452 | 54.4571
0.72453 | 54.4395
0.72454 | 54.4507
0.72455 | 54.4497
0.72456 | 54.4426
0.72457 | 54.442
0.72458 | 54.4284
0.72459 | 54.4261
0.7246 | 54.4372
0.72461 | 54.4546
0.72462 | 54.443
0.72463 | 54.4519
0.72464 | 54.4314
0.72465 | 54.4296
0.72466 | 54.45
0.72467 | 54.4637
0.72468 | 54.4294
0.72469 | 54.4407
0.7247 | 54.4369
0.72471 | 54.4367
0.72472 | 54.452
0.72473 | 54.4404
0.72474 | 54.4207
0.72475 | 54.4519
0.72476 | 54.4439
0.72477 | 54.4238
0.72478 | 54.4361
0.72479 | 54.44
0.7248 | 54.4401
0.72481 | 54.4356
0.72482 | 54.4547
0.72483 | 54.4236
0.72484 | 54.4307
0.72485 | 54.458
0.72486 | 54.4428
0.72487 | 54.4352
0.72488 | 54.4316
0.72489 | 54.4339
0.7249 | 54.4516
0.72491 | 54.4628
0.72492 | 54.4571
0.72493 | 54.4149
0.72494 | 54.4232
0.72495 | 54.4469
0.72496 | 54.4424
0.72497 | 54.437
0.72498 | 54.438
0.72499 | 54.4506
0.725 | 54.4406
0.72501 | 54.453
0.72502 | 54.4517
0.72503 | 54.4283
0.72504 | 54.4314
0.72505 | 54.4317
0.72506 | 54.4458
0.72507 | 54.4528
0.72508 | 54.4478
0.72509 | 54.4392
0.7251 | 54.4458
0.72511 | 54.4476
0.72512 | 54.4351
0.72513 | 54.4511
0.72514 | 54.4467
0.72515 | 54.4269
0.72516 | 54.4515
0.72517 | 54.4413
0.72518 | 54.433
0.72519 | 54.4385
0.7252 | 54.4568
0.72521 | 54.4659
0.72522 | 54.4437
0.72523 | 54.4298
0.72524 | 54.4297
0.72525 | 54.4462
0.72526 | 54.4592
0.72527 | 54.451
0.72528 | 54.4266
0.72529 | 54.4469
0.7253 | 54.4381
0.72531 | 54.4304
0.72532 | 54.4584
0.72533 | 54.429
0.72534 | 54.4254
0.72535 | 54.4548
0.72536 | 54.4637
0.72537 | 54.4427
0.72538 | 54.4301
0.72539 | 54.4485
0.7254 | 54.4348
0.72541 | 54.448
0.72542 | 54.4639
0.72543 | 54.4361
0.72544 | 54.4353
0.72545 | 54.4376
0.72546 | 54.4463
0.72547 | 54.4414
0.72548 | 54.4385
0.72549 | 54.4372
0.7255 | 54.434
0.72551 | 54.4756
0.72552 | 54.4405
0.72553 | 54.413
0.72554 | 54.4413
0.72555 | 54.4659
0.72556 | 54.4517
0.72557 | 54.4412
0.72558 | 54.4635
0.72559 | 54.4366
0.7256 | 54.4309
0.72561 | 54.4594
0.72562 | 54.4378
0.72563 | 54.4191
0.72564 | 54.4476
0.72565 | 54.4553
0.72566 | 54.4553
0.72567 | 54.4563
0.72568 | 54.4528
0.72569 | 54.4195
0.7257 | 54.4604
0.72571 | 54.4808
0.72572 | 54.4526
0.72573 | 54.4279
0.72574 | 54.459
0.72575 | 54.4458
0.72576 | 54.452
0.72577 | 54.4716
0.72578 | 54.4301
0.72579 | 54.4294
0.7258 | 54.4756
0.72581 | 54.4536
0.72582 | 54.4333
0.72583 | 54.4384
0.72584 | 54.4428
0.72585 | 54.4454
0.72586 | 54.4396
0.72587 | 54.4664
0.72588 | 54.4465
0.72589 | 54.4531
0.7259 | 54.4482
0.72591 | 54.4513
0.72592 | 54.444
0.72593 | 54.4375
0.72594 | 54.4404
0.72595 | 54.4645
0.72596 | 54.4782
0.72597 | 54.4543
0.72598 | 54.4373
0.72599 | 54.4523
0.726 | 54.4357
0.72601 | 54.441
0.72602 | 54.4561
0.72603 | 54.4403
0.72604 | 54.4385
0.72605 | 54.4538
0.72606 | 54.4656
0.72607 | 54.4368
0.72608 | 54.4141
0.72609 | 54.4665
0.7261 | 54.4528
0.72611 | 54.4265
0.72612 | 54.4696
0.72613 | 54.4582
0.72614 | 54.4219
0.72615 | 54.446
0.72616 | 54.4709
0.72617 | 54.4284
0.72618 | 54.4325
0.72619 | 54.4665
0.7262 | 54.4308
0.72621 | 54.4508
0.72622 | 54.4748
0.72623 | 54.4237
0.72624 | 54.4083
0.72625 | 54.467
0.72626 | 54.4744
0.72627 | 54.4264
0.72628 | 54.4458
0.72629 | 54.4617
0.7263 | 54.4189
0.72631 | 54.4364
0.72632 | 54.473
0.72633 | 54.442
0.72634 | 54.4467
0.72635 | 54.4598
0.72636 | 54.4432
0.72637 | 54.436
0.72638 | 54.4376
0.72639 | 54.4397
0.7264 | 54.4467
0.72641 | 54.4713
0.72642 | 54.4627
0.72643 | 54.4193
0.72644 | 54.4376
0.72645 | 54.4588
0.72646 | 54.4414
0.72647 | 54.4282
0.72648 | 54.4564
0.72649 | 54.4335
0.7265 | 54.4287
0.72651 | 54.4886
0.72652 | 54.4558
0.72653 | 54.4117
0.72654 | 54.4476
0.72655 | 54.4657
0.72656 | 54.4318
0.72657 | 54.4573
0.72658 | 54.4532
0.72659 | 54.4165
0.7266 | 54.4326
0.72661 | 54.4542
0.72662 | 54.4312
0.72663 | 54.4504
0.72664 | 54.4735
0.72665 | 54.4421
0.72666 | 54.4383
0.72667 | 54.4557
0.72668 | 54.4386
0.72669 | 54.428
0.7267 | 54.4443
0.72671 | 54.4622
0.72672 | 54.4315
0.72673 | 54.4271
0.72674 | 54.4781
0.72675 | 54.4517
0.72676 | 54.455
0.72677 | 54.4611
0.72678 | 54.4254
0.72679 | 54.4269
0.7268 | 54.4655
0.72681 | 54.4632
0.72682 | 54.4489
0.72683 | 54.4474
0.72684 | 54.4449
0.72685 | 54.4566
0.72686 | 54.4662
0.72687 | 54.4615
0.72688 | 54.4301
0.72689 | 54.4462
0.7269 | 54.4431
0.72691 | 54.4182
0.72692 | 54.4579
0.72693 | 54.4562
0.72694 | 54.4441
0.72695 | 54.4572
0.72696 | 54.4686
0.72697 | 54.4404
0.72698 | 54.4323
0.72699 | 54.4635
0.727 | 54.4339
0.72701 | 54.4431
0.72702 | 54.4553
0.72703 | 54.4486
0.72704 | 54.4266
0.72705 | 54.4584
0.72706 | 54.4437
0.72707 | 54.4565
0.72708 | 54.4516
0.72709 | 54.4368
0.7271 | 54.4294
0.72711 | 54.4557
0.72712 | 54.474
0.72713 | 54.4342
0.72714 | 54.4393
0.72715 | 54.4651
0.72716 | 54.4513
0.72717 | 54.4508
0.72718 | 54.4393
0.72719 | 54.4484
0.7272 | 54.473
0.72721 | 54.4536
0.72722 | 54.4474
0.72723 | 54.4489
0.72724 | 54.4435
0.72725 | 54.4421
0.72726 | 54.4545
0.72727 | 54.4488
0.72728 | 54.4494
0.72729 | 54.4597
0.7273 | 54.4483
0.72731 | 54.4507
0.72732 | 54.482
0.72733 | 54.4482
0.72734 | 54.4221
0.72735 | 54.4401
0.72736 | 54.4517
0.72737 | 54.4698
0.72738 | 54.4601
0.72739 | 54.4698
0.7274 | 54.4571
0.72741 | 54.4594
0.72742 | 54.4383
0.72743 | 54.4357
0.72744 | 54.4519
0.72745 | 54.4617
0.72746 | 54.4458
0.72747 | 54.4659
0.72748 | 54.4635
0.72749 | 54.4519
0.7275 | 54.4571
0.72751 | 54.4792
0.72752 | 54.439
0.72753 | 54.4255
0.72754 | 54.4612
0.72755 | 54.4649
0.72756 | 54.4644
0.72757 | 54.4677
0.72758 | 54.4513
0.72759 | 54.4226
0.7276 | 54.4521
0.72761 | 54.4692
0.72762 | 54.4517
0.72763 | 54.4574
0.72764 | 54.4549
0.72765 | 54.4603
0.72766 | 54.4697
0.72767 | 54.4567
0.72768 | 54.4255
0.72769 | 54.464
0.7277 | 54.4621
0.72771 | 54.4491
0.72772 | 54.4836
0.72773 | 54.458
0.72774 | 54.4448
0.72775 | 54.4603
0.72776 | 54.4555
0.72777 | 54.4359
0.72778 | 54.4399
0.72779 | 54.4643
0.7278 | 54.4812
0.72781 | 54.4655
0.72782 | 54.4548
0.72783 | 54.451
0.72784 | 54.4435
0.72785 | 54.4677
0.72786 | 54.4607
0.72787 | 54.4475
0.72788 | 54.4508
0.72789 | 54.4717
0.7279 | 54.4529
0.72791 | 54.4638
0.72792 | 54.4571
0.72793 | 54.4497
0.72794 | 54.4456
0.72795 | 54.446
0.72796 | 54.4728
0.72797 | 54.4564
0.72798 | 54.4497
0.72799 | 54.4609
0.728 | 54.4629
0.72801 | 54.4545
0.72802 | 54.4563
0.72803 | 54.4415
0.72804 | 54.4361
0.72805 | 54.4705
0.72806 | 54.4699
0.72807 | 54.4644
0.72808 | 54.4638
0.72809 | 54.453
0.7281 | 54.4598
0.72811 | 54.4478
0.72812 | 54.4273
0.72813 | 54.4443
0.72814 | 54.4613
0.72815 | 54.4653
0.72816 | 54.4625
0.72817 | 54.4685
0.72818 | 54.4617
0.72819 | 54.4465
0.7282 | 54.4524
0.72821 | 54.4541
0.72822 | 54.4432
0.72823 | 54.4435
0.72824 | 54.471
0.72825 | 54.473
0.72826 | 54.4673
0.72827 | 54.4648
0.72828 | 54.4223
0.72829 | 54.4504
0.7283 | 54.4709
0.72831 | 54.4542
0.72832 | 54.457
0.72833 | 54.4615
0.72834 | 54.4551
0.72835 | 54.4493
0.72836 | 54.473
0.72837 | 54.4691
0.72838 | 54.4465
0.72839 | 54.4317
0.7284 | 54.4605
0.72841 | 54.4944
0.72842 | 54.477
0.72843 | 54.4349
0.72844 | 54.4684
0.72845 | 54.4589
0.72846 | 54.442
0.72847 | 54.4532
0.72848 | 54.466
0.72849 | 54.4456
0.7285 | 54.4484
0.72851 | 54.4623
0.72852 | 54.4729
0.72853 | 54.4451
0.72854 | 54.4633
0.72855 | 54.4717
0.72856 | 54.4348
0.72857 | 54.4638
0.72858 | 54.4598
0.72859 | 54.4617
0.7286 | 54.4617
0.72861 | 54.4738
0.72862 | 54.4588
0.72863 | 54.422
0.72864 | 54.4702
0.72865 | 54.4915
0.72866 | 54.4717
0.72867 | 54.4653
0.72868 | 54.4566
0.72869 | 54.4397
0.7287 | 54.4481
0.72871 | 54.5012
0.72872 | 54.4724
0.72873 | 54.4504
0.72874 | 54.4639
0.72875 | 54.4646
0.72876 | 54.4449
0.72877 | 54.4677
0.72878 | 54.464
0.72879 | 54.4418
0.7288 | 54.4648
0.72881 | 54.4847
0.72882 | 54.4584
0.72883 | 54.4523
0.72884 | 54.477
0.72885 | 54.456
0.72886 | 54.4493
0.72887 | 54.4734
0.72888 | 54.465
0.72889 | 54.4737
0.7289 | 54.4713
0.72891 | 54.4707
0.72892 | 54.4599
0.72893 | 54.4531
0.72894 | 54.4396
0.72895 | 54.4581
0.72896 | 54.4884
0.72897 | 54.4834
0.72898 | 54.4451
0.72899 | 54.4579
0.729 | 54.4734
0.72901 | 54.4584
0.72902 | 54.4434
0.72903 | 54.4664
0.72904 | 54.4631
0.72905 | 54.4559
0.72906 | 54.4715
0.72907 | 54.4857
0.72908 | 54.4663
0.72909 | 54.4453
0.7291 | 54.4683
0.72911 | 54.4639
0.72912 | 54.4676
0.72913 | 54.4815
0.72914 | 54.4869
0.72915 | 54.462
0.72916 | 54.4827
0.72917 | 54.4769
0.72918 | 54.4428
0.72919 | 54.459
0.7292 | 54.4634
0.72921 | 54.4565
0.72922 | 54.477
0.72923 | 54.4857
0.72924 | 54.4804
0.72925 | 54.4614
0.72926 | 54.4823
0.72927 | 54.4783
0.72928 | 54.4476
0.72929 | 54.4808
0.7293 | 54.4749
0.72931 | 54.4765
0.72932 | 54.4648
0.72933 | 54.4604
0.72934 | 54.4871
0.72935 | 54.4748
0.72936 | 54.4631
0.72937 | 54.4796
0.72938 | 54.4531
0.72939 | 54.4653
0.7294 | 54.4776
0.72941 | 54.4792
0.72942 | 54.4876
0.72943 | 54.4791
0.72944 | 54.4784
0.72945 | 54.4655
0.72946 | 54.4711
0.72947 | 54.4761
0.72948 | 54.454
0.72949 | 54.4648
0.7295 | 54.4955
0.72951 | 54.4756
0.72952 | 54.4785
0.72953 | 54.471
0.72954 | 54.4708
0.72955 | 54.4458
0.72956 | 54.4779
0.72957 | 54.5013
0.72958 | 54.4774
0.72959 | 54.4746
0.7296 | 54.4782
0.72961 | 54.4772
0.72962 | 54.4737
0.72963 | 54.4525
0.72964 | 54.4873
0.72965 | 54.4888
0.72966 | 54.4696
0.72967 | 54.4811
0.72968 | 54.483
0.72969 | 54.4663
0.7297 | 54.4784
0.72971 | 54.4851
0.72972 | 54.4756
0.72973 | 54.4584
0.72974 | 54.4635
0.72975 | 54.4897
0.72976 | 54.4879
0.72977 | 54.4944
0.72978 | 54.478
0.72979 | 54.4428
0.7298 | 54.4687
0.72981 | 54.4925
0.72982 | 54.4892
0.72983 | 54.4741
0.72984 | 54.475
0.72985 | 54.4778
0.72986 | 54.4823
0.72987 | 54.4755
0.72988 | 54.4707
0.72989 | 54.4553
0.7299 | 54.4776
0.72991 | 54.4752
0.72992 | 54.4866
0.72993 | 54.4808
0.72994 | 54.4765
0.72995 | 54.4816
0.72996 | 54.4661
0.72997 | 54.4658
0.72998 | 54.4663
0.72999 | 54.4688
0.73 | 54.4854
0.73001 | 54.5001
0.73002 | 54.4987
0.73003 | 54.4823
0.73004 | 54.4575
0.73005 | 54.4785
0.73006 | 54.4835
0.73007 | 54.4735
0.73008 | 54.4557
0.73009 | 54.4833
0.7301 | 54.5007
0.73011 | 54.4873
0.73012 | 54.4782
0.73013 | 54.4951
0.73014 | 54.4756
0.73015 | 54.4575
0.73016 | 54.4774
0.73017 | 54.4997
0.73018 | 54.4657
0.73019 | 54.4811
0.7302 | 54.493
0.73021 | 54.4794
0.73022 | 54.4754
0.73023 | 54.4616
0.73024 | 54.4844
0.73025 | 54.489
0.73026 | 54.4715
0.73027 | 54.5026
0.73028 | 54.4911
0.73029 | 54.4729
0.7303 | 54.4867
0.73031 | 54.5031
0.73032 | 54.4941
0.73033 | 54.4812
0.73034 | 54.4775
0.73035 | 54.4985
0.73036 | 54.4845
0.73037 | 54.4793
0.73038 | 54.4825
0.73039 | 54.495
0.7304 | 54.4823
0.73041 | 54.4962
0.73042 | 54.4886
0.73043 | 54.4666
0.73044 | 54.4672
0.73045 | 54.4871
0.73046 | 54.4872
0.73047 | 54.4972
0.73048 | 54.4712
0.73049 | 54.4924
0.7305 | 54.4914
0.73051 | 54.4853
0.73052 | 54.4863
0.73053 | 54.4791
0.73054 | 54.4773
0.73055 | 54.498
0.73056 | 54.494
0.73057 | 54.5005
0.73058 | 54.4802
0.73059 | 54.4797
0.7306 | 54.468
0.73061 | 54.4595
0.73062 | 54.4952
0.73063 | 54.4793
0.73064 | 54.4933
0.73065 | 54.5143
0.73066 | 54.4996
0.73067 | 54.4733
0.73068 | 54.4691
0.73069 | 54.4966
0.7307 | 54.4838
0.73071 | 54.4794
0.73072 | 54.4917
0.73073 | 54.5008
0.73074 | 54.4808
0.73075 | 54.4869
0.73076 | 54.5165
0.73077 | 54.4835
0.73078 | 54.4423
0.73079 | 54.4869
0.7308 | 54.5187
0.73081 | 54.4887
0.73082 | 54.5009
0.73083 | 54.5032
0.73084 | 54.4862
0.73085 | 54.4791
0.73086 | 54.5017
0.73087 | 54.4879
0.73088 | 54.468
0.73089 | 54.4828
0.7309 | 54.4944
0.73091 | 54.4985
0.73092 | 54.5033
0.73093 | 54.4977
0.73094 | 54.483
0.73095 | 54.4789
0.73096 | 54.5006
0.73097 | 54.4964
0.73098 | 54.4608
0.73099 | 54.491
0.731 | 54.5044
0.73101 | 54.472
0.73102 | 54.4936
0.73103 | 54.4901
0.73104 | 54.4891
0.73105 | 54.4813
0.73106 | 54.4981
0.73107 | 54.4923
0.73108 | 54.4959
0.73109 | 54.4835
0.7311 | 54.4996
0.73111 | 54.5033
0.73112 | 54.4715
0.73113 | 54.4678
0.73114 | 54.5041
0.73115 | 54.4929
0.73116 | 54.5018
0.73117 | 54.5203
0.73118 | 54.5028
0.73119 | 54.4849
0.7312 | 54.4711
0.73121 | 54.497
0.73122 | 54.507
0.73123 | 54.4769
0.73124 | 54.4916
0.73125 | 54.5122
0.73126 | 54.5046
0.73127 | 54.4946
0.73128 | 54.4859
0.73129 | 54.4867
0.7313 | 54.4784
0.73131 | 54.4899
0.73132 | 54.4975
0.73133 | 54.4722
0.73134 | 54.5032
0.73135 | 54.5076
0.73136 | 54.4867
0.73137 | 54.5018
0.73138 | 54.4808
0.73139 | 54.4738
0.7314 | 54.5095
0.73141 | 54.5067
0.73142 | 54.493
0.73143 | 54.4962
0.73144 | 54.4979
0.73145 | 54.4856
0.73146 | 54.5047
0.73147 | 54.4993
0.73148 | 54.4809
0.73149 | 54.4772
0.7315 | 54.5031
0.73151 | 54.5183
0.73152 | 54.5055
0.73153 | 54.4805
0.73154 | 54.4836
0.73155 | 54.5022
0.73156 | 54.505
0.73157 | 54.479
0.73158 | 54.4774
0.73159 | 54.5071
0.7316 | 54.508
0.73161 | 54.5137
0.73162 | 54.5143
0.73163 | 54.4979
0.73164 | 54.4838
0.73165 | 54.4992
0.73166 | 54.5047
0.73167 | 54.4852
0.73168 | 54.4763
0.73169 | 54.4898
0.7317 | 54.5234
0.73171 | 54.4944
0.73172 | 54.4904
0.73173 | 54.497
0.73174 | 54.4922
0.73175 | 54.474
0.73176 | 54.4988
0.73177 | 54.4964
0.73178 | 54.4766
0.73179 | 54.5173
0.7318 | 54.5143
0.73181 | 54.4987
0.73182 | 54.5039
0.73183 | 54.489
0.73184 | 54.4867
0.73185 | 54.5023
0.73186 | 54.5029
0.73187 | 54.4956
0.73188 | 54.4806
0.73189 | 54.5007
0.7319 | 54.5104
0.73191 | 54.4879
0.73192 | 54.5061
0.73193 | 54.507
0.73194 | 54.49
0.73195 | 54.4729
0.73196 | 54.5139
0.73197 | 54.5229
0.73198 | 54.4692
0.73199 | 54.4789
0.732 | 54.497
0.73201 | 54.4968
0.73202 | 54.5037
0.73203 | 54.4966
0.73204 | 54.4868
0.73205 | 54.4993
0.73206 | 54.5128
0.73207 | 54.5088
0.73208 | 54.4885
0.73209 | 54.5015
0.7321 | 54.5097
0.73211 | 54.4963
0.73212 | 54.4824
0.73213 | 54.4885
0.73214 | 54.5051
0.73215 | 54.5051
0.73216 | 54.5189
0.73217 | 54.4896
0.73218 | 54.4746
0.73219 | 54.4836
0.7322 | 54.4957
0.73221 | 54.4968
0.73222 | 54.5145
0.73223 | 54.5019
0.73224 | 54.4966
0.73225 | 54.5058
0.73226 | 54.5095
0.73227 | 54.5037
0.73228 | 54.4888
0.73229 | 54.4901
0.7323 | 54.4971
0.73231 | 54.4966
0.73232 | 54.5208
0.73233 | 54.5031
0.73234 | 54.4916
0.73235 | 54.508
0.73236 | 54.4944
0.73237 | 54.4713
0.73238 | 54.4968
0.73239 | 54.5078
0.7324 | 54.5179
0.73241 | 54.5162
0.73242 | 54.5184
0.73243 | 54.4824
0.73244 | 54.4873
0.73245 | 54.5115
0.73246 | 54.499
0.73247 | 54.503
0.73248 | 54.4962
0.73249 | 54.5162
0.7325 | 54.4894
0.73251 | 54.5274
0.73252 | 54.5314
0.73253 | 54.4764
0.73254 | 54.4719
0.73255 | 54.5037
0.73256 | 54.5248
0.73257 | 54.4976
0.73258 | 54.5223
0.73259 | 54.4972
0.7326 | 54.4813
0.73261 | 54.5272
0.73262 | 54.5143
0.73263 | 54.4905
0.73264 | 54.4815
0.73265 | 54.5047
0.73266 | 54.5183
0.73267 | 54.5016
0.73268 | 54.4932
0.73269 | 54.5052
0.7327 | 54.5041
0.73271 | 54.5222
0.73272 | 54.5128
0.73273 | 54.4949
0.73274 | 54.4888
0.73275 | 54.5247
0.73276 | 54.5076
0.73277 | 54.5033
0.73278 | 54.5012
0.73279 | 54.4987
0.7328 | 54.5106
0.73281 | 54.5242
0.73282 | 54.5306
0.73283 | 54.5007
0.73284 | 54.4798
0.73285 | 54.5107
0.73286 | 54.4837
0.73287 | 54.4963
0.73288 | 54.4821
0.73289 | 54.5005
0.7329 | 54.5049
0.73291 | 54.5363
0.73292 | 54.5447
0.73293 | 54.5116
0.73294 | 54.4854
0.73295 | 54.4849
0.73296 | 54.494
0.73297 | 54.4943
0.73298 | 54.492
0.73299 | 54.5009
0.733 | 54.5245
0.73301 | 54.5502
0.73302 | 54.5137
0.73303 | 54.4983
0.73304 | 54.4994
0.73305 | 54.5046
0.73306 | 54.5017
0.73307 | 54.4989
0.73308 | 54.517
0.73309 | 54.5117
0.7331 | 54.5315
0.73311 | 54.518
0.73312 | 54.5234
0.73313 | 54.4908
0.73314 | 54.4802
0.73315 | 54.5103
0.73316 | 54.4966
0.73317 | 54.5111
0.73318 | 54.5047
0.73319 | 54.5154
0.7332 | 54.5331
0.73321 | 54.5104
0.73322 | 54.4871
0.73323 | 54.4925
0.73324 | 54.5067
0.73325 | 54.5057
0.73326 | 54.5152
0.73327 | 54.5269
0.73328 | 54.4876
0.73329 | 54.5035
0.7333 | 54.5275
0.73331 | 54.5093
0.73332 | 54.4998
0.73333 | 54.5174
0.73334 | 54.5136
0.73335 | 54.494
0.73336 | 54.5003
0.73337 | 54.5234
0.73338 | 54.518
0.73339 | 54.5095
0.7334 | 54.4957
0.73341 | 54.483
0.73342 | 54.5044
0.73343 | 54.5307
0.73344 | 54.504
0.73345 | 54.505
0.73346 | 54.5267
0.73347 | 54.5052
0.73348 | 54.4895
0.73349 | 54.4992
0.7335 | 54.5106
0.73351 | 54.492
0.73352 | 54.5181
0.73353 | 54.4903
0.73354 | 54.502
0.73355 | 54.5044
0.73356 | 54.524
0.73357 | 54.5314
0.73358 | 54.493
0.73359 | 54.5152
0.7336 | 54.4968
0.73361 | 54.4904
0.73362 | 54.5197
0.73363 | 54.4812
0.73364 | 54.4782
0.73365 | 54.5074
0.73366 | 54.4969
0.73367 | 54.4947
0.73368 | 54.5286
0.73369 | 54.519
0.7337 | 54.4921
0.73371 | 54.519
0.73372 | 54.5277
0.73373 | 54.4741
0.73374 | 54.4845
0.73375 | 54.5139
0.73376 | 54.4996
0.73377 | 54.4943
0.73378 | 54.5067
0.73379 | 54.5243
0.7338 | 54.4982
0.73381 | 54.5039
0.73382 | 54.5143
0.73383 | 54.4858
0.73384 | 54.4885
0.73385 | 54.5144
0.73386 | 54.5038
0.73387 | 54.5082
0.73388 | 54.4898
0.73389 | 54.5039
0.7339 | 54.5036
0.73391 | 54.5173
0.73392 | 54.5078
0.73393 | 54.4772
0.73394 | 54.487
0.73395 | 54.4909
0.73396 | 54.502
0.73397 | 54.5009
0.73398 | 54.4979
0.73399 | 54.4816
0.734 | 54.5175
0.73401 | 54.5212
0.73402 | 54.51
0.73403 | 54.4702
0.73404 | 54.5115
0.73405 | 54.5041
0.73406 | 54.477
0.73407 | 54.5172
0.73408 | 54.5208
0.73409 | 54.4873
0.7341 | 54.5042
0.73411 | 54.5212
0.73412 | 54.4961
0.73413 | 54.4716
0.73414 | 54.4966
0.73415 | 54.5292
0.73416 | 54.4914
0.73417 | 54.5063
0.73418 | 54.489
0.73419 | 54.4682
0.7342 | 54.5223
0.73421 | 54.5055
0.73422 | 54.4671
0.73423 | 54.5006
0.73424 | 54.5188
0.73425 | 54.4872
0.73426 | 54.4974
0.73427 | 54.535
0.73428 | 54.4927
0.73429 | 54.4679
0.7343 | 54.4944
0.73431 | 54.5135
0.73432 | 54.4877
0.73433 | 54.5202
0.73434 | 54.5155
0.73435 | 54.5
0.73436 | 54.4897
0.73437 | 54.5044
0.73438 | 54.481
0.73439 | 54.4691
0.7344 | 54.5067
0.73441 | 54.528
0.73442 | 54.4977
0.73443 | 54.5036
0.73444 | 54.5178
0.73445 | 54.4894
0.73446 | 54.4962
0.73447 | 54.5151
0.73448 | 54.4786
0.73449 | 54.4955
0.7345 | 54.5352
0.73451 | 54.5005
0.73452 | 54.5047
0.73453 | 54.4999
0.73454 | 54.4941
0.73455 | 54.4914
0.73456 | 54.5051
0.73457 | 54.4939
0.73458 | 54.4739
0.73459 | 54.494
0.7346 | 54.5146
0.73461 | 54.5005
0.73462 | 54.5208
0.73463 | 54.515
0.73464 | 54.4886
0.73465 | 54.4846
0.73466 | 54.5223
0.73467 | 54.4891
0.73468 | 54.4768
0.73469 | 54.5047
0.7347 | 54.5201
0.73471 | 54.4787
0.73472 | 54.4895
0.73473 | 54.5227
0.73474 | 54.4694
0.73475 | 54.4897
0.73476 | 54.5168
0.73477 | 54.4982
0.73478 | 54.4884
0.73479 | 54.5059
0.7348 | 54.4968
0.73481 | 54.4897
0.73482 | 54.5074
0.73483 | 54.4917
0.73484 | 54.4852
0.73485 | 54.5227
0.73486 | 54.5053
0.73487 | 54.4904
0.73488 | 54.4769
0.73489 | 54.5
0.7349 | 54.4825
0.73491 | 54.4979
0.73492 | 54.5119
0.73493 | 54.4925
0.73494 | 54.4902
0.73495 | 54.5062
0.73496 | 54.4859
0.73497 | 54.5052
0.73498 | 54.5059
0.73499 | 54.4821
0.735 | 54.4956
0.73501 | 54.5253
0.73502 | 54.4981
0.73503 | 54.4664
0.73504 | 54.5087
0.73505 | 54.5103
0.73506 | 54.4699
0.73507 | 54.507
0.73508 | 54.5019
0.73509 | 54.4548
0.7351 | 54.4901
0.73511 | 54.5318
0.73512 | 54.4952
0.73513 | 54.4746
0.73514 | 54.5152
0.73515 | 54.4901
0.73516 | 54.4895
0.73517 | 54.5095
0.73518 | 54.4928
0.73519 | 54.4791
0.7352 | 54.5041
0.73521 | 54.5236
0.73522 | 54.4996
0.73523 | 54.4884
0.73524 | 54.5033
0.73525 | 54.4957
0.73526 | 54.4796
0.73527 | 54.5118
0.73528 | 54.4894
0.73529 | 54.4911
0.7353 | 54.5197
0.73531 | 54.5216
0.73532 | 54.4966
0.73533 | 54.4925
0.73534 | 54.4914
0.73535 | 54.4748
0.73536 | 54.5028
0.73537 | 54.512
0.73538 | 54.4849
0.73539 | 54.4938
0.7354 | 54.5255
0.73541 | 54.5053
0.73542 | 54.4998
0.73543 | 54.4939
0.73544 | 54.4865
0.73545 | 54.4745
0.73546 | 54.532
0.73547 | 54.5298
0.73548 | 54.4715
0.73549 | 54.5007
0.7355 | 54.5158
0.73551 | 54.4926
0.73552 | 54.4928
0.73553 | 54.5088
0.73554 | 54.4908
0.73555 | 54.4691
0.73556 | 54.5158
0.73557 | 54.5227
0.73558 | 54.4705
0.73559 | 54.4987
0.7356 | 54.5376
0.73561 | 54.495
0.73562 | 54.4797
0.73563 | 54.51
0.73564 | 54.491
0.73565 | 54.507
0.73566 | 54.5409
0.73567 | 54.5143
0.73568 | 54.4892
0.73569 | 54.505
0.7357 | 54.502
0.73571 | 54.4626
0.73572 | 54.5039
0.73573 | 54.5057
0.73574 | 54.4875
0.73575 | 54.4988
0.73576 | 54.5453
0.73577 | 54.5045
0.73578 | 54.4713
0.73579 | 54.492
0.7358 | 54.4836
0.73581 | 54.4949
0.73582 | 54.5176
0.73583 | 54.499
0.73584 | 54.5057
0.73585 | 54.5033
0.73586 | 54.52
0.73587 | 54.5007
0.73588 | 54.4575
0.73589 | 54.4837
0.7359 | 54.5126
0.73591 | 54.5115
0.73592 | 54.5073
0.73593 | 54.4995
0.73594 | 54.4989
0.73595 | 54.5098
0.73596 | 54.4824
0.73597 | 54.5011
0.73598 | 54.4949
0.73599 | 54.4896
0.736 | 54.4995
0.73601 | 54.5187
0.73602 | 54.5119
0.73603 | 54.4715
0.73604 | 54.4907
0.73605 | 54.4929
0.73606 | 54.4788
0.73607 | 54.4952
0.73608 | 54.4897
0.73609 | 54.4919
0.7361 | 54.5178
0.73611 | 54.5165
0.73612 | 54.5029
0.73613 | 54.4923
0.73614 | 54.5006
0.73615 | 54.5041
0.73616 | 54.4975
0.73617 | 54.5033
0.73618 | 54.5022
0.73619 | 54.492
0.7362 | 54.5045
0.73621 | 54.5238
0.73622 | 54.4866
0.73623 | 54.4913
0.73624 | 54.4968
0.73625 | 54.4716
0.73626 | 54.5124
0.73627 | 54.525
0.73628 | 54.5038
0.73629 | 54.4817
0.7363 | 54.518
0.73631 | 54.5195
0.73632 | 54.4784
0.73633 | 54.5023
0.73634 | 54.5251
0.73635 | 54.5219
0.73636 | 54.4977
0.73637 | 54.5156
0.73638 | 54.5032
0.73639 | 54.4797
0.7364 | 54.4904
0.73641 | 54.5011
0.73642 | 54.5052
0.73643 | 54.5108
0.73644 | 54.5102
0.73645 | 54.5011
0.73646 | 54.5011
0.73647 | 54.5229
0.73648 | 54.4979
0.73649 | 54.4847
0.7365 | 54.4998
0.73651 | 54.5281
0.73652 | 54.5089
0.73653 | 54.4916
0.73654 | 54.5108
0.73655 | 54.507
0.73656 | 54.4979
0.73657 | 54.5061
0.73658 | 54.4756
0.73659 | 54.4812
0.7366 | 54.5224
0.73661 | 54.5055
0.73662 | 54.5091
0.73663 | 54.4985
0.73664 | 54.5059
0.73665 | 54.4953
0.73666 | 54.4996
0.73667 | 54.532
0.73668 | 54.4842
0.73669 | 54.4806
0.7367 | 54.5158
0.73671 | 54.5351
0.73672 | 54.5089
0.73673 | 54.4973
0.73674 | 54.5117
0.73675 | 54.4992
0.73676 | 54.4974
0.73677 | 54.5067
0.73678 | 54.4849
0.73679 | 54.4781
0.7368 | 54.5108
0.73681 | 54.523
0.73682 | 54.5294
0.73683 | 54.5046
0.73684 | 54.4908
0.73685 | 54.4938
0.73686 | 54.5021
0.73687 | 54.4994
0.73688 | 54.4966
0.73689 | 54.4927
0.7369 | 54.5288
0.73691 | 54.5182
0.73692 | 54.495
0.73693 | 54.4808
0.73694 | 54.4841
0.73695 | 54.4976
0.73696 | 54.5156
0.73697 | 54.4931
0.73698 | 54.4892
0.73699 | 54.513
0.737 | 54.4979
0.73701 | 54.51
0.73702 | 54.5102
0.73703 | 54.4918
0.73704 | 54.4768
0.73705 | 54.4873
0.73706 | 54.5247
0.73707 | 54.5054
0.73708 | 54.484
0.73709 | 54.5096
0.7371 | 54.5217
0.73711 | 54.5044
0.73712 | 54.5098
0.73713 | 54.5164
0.73714 | 54.4661
0.73715 | 54.4897
0.73716 | 54.5127
0.73717 | 54.5059
0.73718 | 54.4978
0.73719 | 54.5122
0.7372 | 54.5224
0.73721 | 54.5039
0.73722 | 54.5143
0.73723 | 54.4791
0.73724 | 54.4871
0.73725 | 54.5122
0.73726 | 54.5003
0.73727 | 54.4966
0.73728 | 54.4981
0.73729 | 54.5095
0.7373 | 54.5157
0.73731 | 54.5054
0.73732 | 54.5009
0.73733 | 54.5031
0.73734 | 54.5162
0.73735 | 54.5268
0.73736 | 54.4983
0.73737 | 54.4932
0.73738 | 54.4977
0.73739 | 54.4883
0.7374 | 54.4983
0.73741 | 54.5299
0.73742 | 54.5146
0.73743 | 54.4939
0.73744 | 54.5003
0.73745 | 54.5074
0.73746 | 54.4931
0.73747 | 54.5011
0.73748 | 54.4817
0.73749 | 54.5013
0.7375 | 54.5404
0.73751 | 54.5362
0.73752 | 54.5052
0.73753 | 54.4992
0.73754 | 54.5129
0.73755 | 54.483
0.73756 | 54.4644
0.73757 | 54.5059
0.73758 | 54.5152
0.73759 | 54.5074
0.7376 | 54.5143
0.73761 | 54.5189
0.73762 | 54.4823
0.73763 | 54.4558
0.73764 | 54.5163
0.73765 | 54.4924
0.73766 | 54.4884
0.73767 | 54.5232
0.73768 | 54.5316
0.73769 | 54.4839
0.7377 | 54.5178
0.73771 | 54.5203
0.73772 | 54.4785
0.73773 | 54.5002
0.73774 | 54.4787
0.73775 | 54.4796
0.73776 | 54.5034
0.73777 | 54.521
0.73778 | 54.489
0.73779 | 54.5009
0.7378 | 54.5066
0.73781 | 54.491
0.73782 | 54.4806
0.73783 | 54.5054
0.73784 | 54.4986
0.73785 | 54.4987
0.73786 | 54.5143
0.73787 | 54.5351
0.73788 | 54.491
0.73789 | 54.4892
0.7379 | 54.4981
0.73791 | 54.5128
0.73792 | 54.5072
0.73793 | 54.468
0.73794 | 54.4672
0.73795 | 54.5052
0.73796 | 54.5193
0.73797 | 54.5183
0.73798 | 54.4914
0.73799 | 54.5072
0.738 | 54.4783
0.73801 | 54.4923
0.73802 | 54.5147
0.73803 | 54.5129
0.73804 | 54.4819
0.73805 | 54.4924
0.73806 | 54.5061
0.73807 | 54.5203
0.73808 | 54.501
0.73809 | 54.5015
0.7381 | 54.5106
0.73811 | 54.5118
0.73812 | 54.5114
0.73813 | 54.483
0.73814 | 54.5035
0.73815 | 54.5152
0.73816 | 54.5157
0.73817 | 54.5031
0.73818 | 54.4972
0.73819 | 54.49
0.7382 | 54.5102
0.73821 | 54.5251
0.73822 | 54.4884
0.73823 | 54.4937
0.73824 | 54.5198
0.73825 | 54.5275
0.73826 | 54.5137
0.73827 | 54.5132
0.73828 | 54.5147
0.73829 | 54.4983
0.7383 | 54.5143
0.73831 | 54.5269
0.73832 | 54.5156
0.73833 | 54.4897
0.73834 | 54.4951
0.73835 | 54.5155
0.73836 | 54.5115
0.73837 | 54.5112
0.73838 | 54.5026
0.73839 | 54.4964
0.7384 | 54.5028
0.73841 | 54.5207
0.73842 | 54.4972
0.73843 | 54.5141
0.73844 | 54.5145
0.73845 | 54.5091
0.73846 | 54.5171
0.73847 | 54.5106
0.73848 | 54.5394
0.73849 | 54.4994
0.7385 | 54.5059
0.73851 | 54.5136
0.73852 | 54.5041
0.73853 | 54.5009
0.73854 | 54.5165
0.73855 | 54.5261
0.73856 | 54.5344
0.73857 | 54.5136
0.73858 | 54.4802
0.73859 | 54.519
0.7386 | 54.5372
0.73861 | 54.5082
0.73862 | 54.5002
0.73863 | 54.5141
0.73864 | 54.5127
0.73865 | 54.51
0.73866 | 54.5206
0.73867 | 54.5197
0.73868 | 54.5063
0.73869 | 54.4904
0.7387 | 54.4895
0.73871 | 54.5087
0.73872 | 54.5264
0.73873 | 54.5028
0.73874 | 54.4847
0.73875 | 54.494
0.73876 | 54.5261
0.73877 | 54.5279
0.73878 | 54.5065
0.73879 | 54.5111
0.7388 | 54.5011
0.73881 | 54.4985
0.73882 | 54.5134
0.73883 | 54.5053
0.73884 | 54.5121
0.73885 | 54.5202
0.73886 | 54.5266
0.73887 | 54.5138
0.73888 | 54.5026
0.73889 | 54.5126
0.7389 | 54.517
0.73891 | 54.5056
0.73892 | 54.5115
0.73893 | 54.4857
0.73894 | 54.5115
0.73895 | 54.5418
0.73896 | 54.5211
0.73897 | 54.5031
0.73898 | 54.5046
0.73899 | 54.5032
0.739 | 54.5102
0.73901 | 54.5227
0.73902 | 54.5282
0.73903 | 54.5009
0.73904 | 54.5076
0.73905 | 54.4946
0.73906 | 54.5079
0.73907 | 54.52
0.73908 | 54.5097
0.73909 | 54.503
0.7391 | 54.5134
0.73911 | 54.5274
0.73912 | 54.5169
0.73913 | 54.506
0.73914 | 54.5085
0.73915 | 54.5144
0.73916 | 54.5304
0.73917 | 54.5333
0.73918 | 54.4922
0.73919 | 54.5161
0.7392 | 54.5095
0.73921 | 54.526
0.73922 | 54.5087
0.73923 | 54.4979
0.73924 | 54.5192
0.73925 | 54.5312
0.73926 | 54.5215
0.73927 | 54.5283
0.73928 | 54.5171
0.73929 | 54.5095
0.7393 | 54.519
0.73931 | 54.5279
0.73932 | 54.5354
0.73933 | 54.5054
0.73934 | 54.5067
0.73935 | 54.5238
0.73936 | 54.5414
0.73937 | 54.5073
0.73938 | 54.5111
0.73939 | 54.5268
0.7394 | 54.521
0.73941 | 54.5222
0.73942 | 54.5232
0.73943 | 54.515
0.73944 | 54.5224
0.73945 | 54.5307
0.73946 | 54.5231
0.73947 | 54.5224
0.73948 | 54.5034
0.73949 | 54.5139
0.7395 | 54.5259
0.73951 | 54.5491
0.73952 | 54.5368
0.73953 | 54.5076
0.73954 | 54.5184
0.73955 | 54.5324
0.73956 | 54.5211
0.73957 | 54.5225
0.73958 | 54.5235
0.73959 | 54.5267
0.7396 | 54.5216
0.73961 | 54.5338
0.73962 | 54.529
0.73963 | 54.5067
0.73964 | 54.5165
0.73965 | 54.5328
0.73966 | 54.5112
0.73967 | 54.5147
0.73968 | 54.5212
0.73969 | 54.523
0.7397 | 54.5239
0.73971 | 54.5244
0.73972 | 54.5255
0.73973 | 54.5109
0.73974 | 54.5164
0.73975 | 54.5363
0.73976 | 54.5404
0.73977 | 54.5113
0.73978 | 54.5047
0.73979 | 54.5254
0.7398 | 54.5101
0.73981 | 54.5155
0.73982 | 54.5347
0.73983 | 54.5329
0.73984 | 54.509
0.73985 | 54.5158
0.73986 | 54.516
0.73987 | 54.5113
0.73988 | 54.5172
0.73989 | 54.5238
0.7399 | 54.5142
0.73991 | 54.5085
0.73992 | 54.5402
0.73993 | 54.5443
0.73994 | 54.5264
0.73995 | 54.5268
0.73996 | 54.5224
0.73997 | 54.5176
0.73998 | 54.5123
0.73999 | 54.5305
0.74 | 54.5275
0.74001 | 54.516
0.74002 | 54.5118
0.74003 | 54.5142
0.74004 | 54.5182
0.74005 | 54.5191
0.74006 | 54.5291
0.74007 | 54.5415
0.74008 | 54.5238
0.74009 | 54.5179
0.7401 | 54.5126
0.74011 | 54.5362
0.74012 | 54.5404
0.74013 | 54.5219
0.74014 | 54.5025
0.74015 | 54.5291
0.74016 | 54.5284
0.74017 | 54.5233
0.74018 | 54.5096
0.74019 | 54.5251
0.7402 | 54.5102
0.74021 | 54.5219
0.74022 | 54.5466
0.74023 | 54.5149
0.74024 | 54.5198
0.74025 | 54.5294
0.74026 | 54.5145
0.74027 | 54.5203
0.74028 | 54.5146
0.74029 | 54.5245
0.7403 | 54.5292
0.74031 | 54.5322
0.74032 | 54.5435
0.74033 | 54.497
0.74034 | 54.5208
0.74035 | 54.5376
0.74036 | 54.5186
0.74037 | 54.5158
0.74038 | 54.5264
0.74039 | 54.5201
0.7404 | 54.5057
0.74041 | 54.5415
0.74042 | 54.528
0.74043 | 54.5032
0.74044 | 54.5307
0.74045 | 54.5206
0.74046 | 54.5195
0.74047 | 54.5305
0.74048 | 54.5306
0.74049 | 54.5277
0.7405 | 54.5156
0.74051 | 54.5417
0.74052 | 54.5363
0.74053 | 54.4973
0.74054 | 54.5052
0.74055 | 54.5353
0.74056 | 54.5277
0.74057 | 54.5211
0.74058 | 54.5289
0.74059 | 54.519
0.7406 | 54.5059
0.74061 | 54.5273
0.74062 | 54.5363
0.74063 | 54.5074
0.74064 | 54.5136
0.74065 | 54.5278
0.74066 | 54.5605
0.74067 | 54.5217
0.74068 | 54.5143
0.74069 | 54.5129
0.7407 | 54.5121
0.74071 | 54.5214
0.74072 | 54.52
0.74073 | 54.5103
0.74074 | 54.5279
0.74075 | 54.5394
0.74076 | 54.5335
0.74077 | 54.519
0.74078 | 54.5061
0.74079 | 54.5147
0.7408 | 54.532
0.74081 | 54.5228
0.74082 | 54.5285
0.74083 | 54.5079
0.74084 | 54.5064
0.74085 | 54.5199
0.74086 | 54.5289
0.74087 | 54.5432
0.74088 | 54.5269
0.74089 | 54.5117
0.7409 | 54.5175
0.74091 | 54.5153
0.74092 | 54.5278
0.74093 | 54.5012
0.74094 | 54.5224
0.74095 | 54.5242
0.74096 | 54.5226
0.74097 | 54.5406
0.74098 | 54.5067
0.74099 | 54.5174
0.741 | 54.5428
0.74101 | 54.5192
0.74102 | 54.5082
0.74103 | 54.5238
0.74104 | 54.5205
0.74105 | 54.519
0.74106 | 54.5243
0.74107 | 54.5235
0.74108 | 54.5129
0.74109 | 54.5207
0.7411 | 54.5285
0.74111 | 54.5281
0.74112 | 54.5341
0.74113 | 54.5057
0.74114 | 54.4911
0.74115 | 54.5242
0.74116 | 54.5257
0.74117 | 54.532
0.74118 | 54.5156
0.74119 | 54.5337
0.7412 | 54.5237
0.74121 | 54.5154
0.74122 | 54.537
0.74123 | 54.5314
0.74124 | 54.5079
0.74125 | 54.5221
0.74126 | 54.5419
0.74127 | 54.5438
0.74128 | 54.5249
0.74129 | 54.5213
0.7413 | 54.5164
0.74131 | 54.5136
0.74132 | 54.5281
0.74133 | 54.519
0.74134 | 54.516
0.74135 | 54.5252
0.74136 | 54.5316
0.74137 | 54.527
0.74138 | 54.497
0.74139 | 54.5184
0.7414 | 54.5218
0.74141 | 54.526
0.74142 | 54.5175
0.74143 | 54.5073
0.74144 | 54.4992
0.74145 | 54.5238
0.74146 | 54.5452
0.74147 | 54.5238
0.74148 | 54.5224
0.74149 | 54.5158
0.7415 | 54.5196
0.74151 | 54.5218
0.74152 | 54.5264
0.74153 | 54.5117
0.74154 | 54.5147
0.74155 | 54.5195
0.74156 | 54.5442
0.74157 | 54.5347
0.74158 | 54.5009
0.74159 | 54.5178
0.7416 | 54.5305
0.74161 | 54.5093
0.74162 | 54.5126
0.74163 | 54.5374
0.74164 | 54.5327
0.74165 | 54.5182
0.74166 | 54.5464
0.74167 | 54.5364
0.74168 | 54.4867
0.74169 | 54.5023
0.7417 | 54.5405
0.74171 | 54.535
0.74172 | 54.517
0.74173 | 54.5176
0.74174 | 54.5238
0.74175 | 54.5194
0.74176 | 54.5318
0.74177 | 54.5292
0.74178 | 54.5215
0.74179 | 54.5304
0.7418 | 54.537
0.74181 | 54.5292
0.74182 | 54.5107
0.74183 | 54.5318
0.74184 | 54.517
0.74185 | 54.5317
0.74186 | 54.5526
0.74187 | 54.5367
0.74188 | 54.4991
0.74189 | 54.5359
0.7419 | 54.5495
0.74191 | 54.4897
0.74192 | 54.5361
0.74193 | 54.5356
0.74194 | 54.4989
0.74195 | 54.5519
0.74196 | 54.5564
0.74197 | 54.5249
0.74198 | 54.5173
0.74199 | 54.5308
0.742 | 54.5244
0.74201 | 54.5227
0.74202 | 54.5465
0.74203 | 54.5362
0.74204 | 54.523
0.74205 | 54.5236
0.74206 | 54.5214
0.74207 | 54.5221
0.74208 | 54.514
0.74209 | 54.5378
0.7421 | 54.5286
0.74211 | 54.525
0.74212 | 54.5562
0.74213 | 54.5214
0.74214 | 54.5122
0.74215 | 54.5439
0.74216 | 54.5399
0.74217 | 54.5206
0.74218 | 54.5188
0.74219 | 54.5313
0.7422 | 54.5097
0.74221 | 54.537
0.74222 | 54.54
0.74223 | 54.513
0.74224 | 54.5269
0.74225 | 54.545
0.74226 | 54.5359
0.74227 | 54.5309
0.74228 | 54.5219
0.74229 | 54.5149
0.7423 | 54.5309
0.74231 | 54.5271
0.74232 | 54.5541
0.74233 | 54.5188
0.74234 | 54.5243
0.74235 | 54.5279
0.74236 | 54.5273
0.74237 | 54.5178
0.74238 | 54.5319
0.74239 | 54.5361
0.7424 | 54.5249
0.74241 | 54.5393
0.74242 | 54.5329
0.74243 | 54.5361
0.74244 | 54.5186
0.74245 | 54.5156
0.74246 | 54.5489
0.74247 | 54.5473
0.74248 | 54.5167
0.74249 | 54.5378
0.7425 | 54.5463
0.74251 | 54.5324
0.74252 | 54.5251
0.74253 | 54.5294
0.74254 | 54.5164
0.74255 | 54.535
0.74256 | 54.5532
0.74257 | 54.5592
0.74258 | 54.5108
0.74259 | 54.5166
0.7426 | 54.5473
0.74261 | 54.5309
0.74262 | 54.5475
0.74263 | 54.5178
0.74264 | 54.5244
0.74265 | 54.5228
0.74266 | 54.5444
0.74267 | 54.5327
0.74268 | 54.5134
0.74269 | 54.54
0.7427 | 54.5387
0.74271 | 54.5325
0.74272 | 54.5307
0.74273 | 54.5356
0.74274 | 54.5361
0.74275 | 54.5335
0.74276 | 54.5416
0.74277 | 54.5253
0.74278 | 54.5177
0.74279 | 54.5293
0.7428 | 54.5506
0.74281 | 54.5445
0.74282 | 54.5368
0.74283 | 54.5208
0.74284 | 54.5283
0.74285 | 54.5298
0.74286 | 54.5443
0.74287 | 54.53
0.74288 | 54.5387
0.74289 | 54.5324
0.7429 | 54.5293
0.74291 | 54.5482
0.74292 | 54.5515
0.74293 | 54.5409
0.74294 | 54.5257
0.74295 | 54.5309
0.74296 | 54.553
0.74297 | 54.5282
0.74298 | 54.5116
0.74299 | 54.5454
0.743 | 54.5413
0.74301 | 54.5381
0.74302 | 54.5374
0.74303 | 54.5244
0.74304 | 54.5125
0.74305 | 54.5428
0.74306 | 54.5664
0.74307 | 54.5502
0.74308 | 54.5455
0.74309 | 54.5366
0.7431 | 54.5061
0.74311 | 54.5279
0.74312 | 54.5555
0.74313 | 54.5152
0.74314 | 54.515
0.74315 | 54.5479
0.74316 | 54.5553
0.74317 | 54.5456
0.74318 | 54.534
0.74319 | 54.5406
0.7432 | 54.535
0.74321 | 54.5362
0.74322 | 54.5381
0.74323 | 54.5329
0.74324 | 54.5288
0.74325 | 54.5398
0.74326 | 54.5482
0.74327 | 54.5357
0.74328 | 54.5111
0.74329 | 54.5318
0.7433 | 54.5484
0.74331 | 54.5387
0.74332 | 54.5457
0.74333 | 54.5197
0.74334 | 54.5166
0.74335 | 54.5275
0.74336 | 54.5463
0.74337 | 54.5349
0.74338 | 54.5504
0.74339 | 54.535
0.7434 | 54.5493
0.74341 | 54.556
0.74342 | 54.5222
0.74343 | 54.5048
0.74344 | 54.5381
0.74345 | 54.552
0.74346 | 54.5409
0.74347 | 54.55
0.74348 | 54.5481
0.74349 | 54.5236
0.7435 | 54.5316
0.74351 | 54.5442
0.74352 | 54.5372
0.74353 | 54.5238
0.74354 | 54.5425
0.74355 | 54.5475
0.74356 | 54.5251
0.74357 | 54.5291
0.74358 | 54.5452
0.74359 | 54.5234
0.7436 | 54.5406
0.74361 | 54.5541
0.74362 | 54.5383
0.74363 | 54.505
0.74364 | 54.5599
0.74365 | 54.5544
0.74366 | 54.5108
0.74367 | 54.5358
0.74368 | 54.5445
0.74369 | 54.5386
0.7437 | 54.5534
0.74371 | 54.539
0.74372 | 54.5383
0.74373 | 54.5163
0.74374 | 54.5301
0.74375 | 54.5367
0.74376 | 54.5456
0.74377 | 54.5566
0.74378 | 54.541
0.74379 | 54.5322
0.7438 | 54.5294
0.74381 | 54.5296
0.74382 | 54.5206
0.74383 | 54.5467
0.74384 | 54.5426
0.74385 | 54.5402
0.74386 | 54.5497
0.74387 | 54.5512
0.74388 | 54.5231
0.74389 | 54.537
0.7439 | 54.5517
0.74391 | 54.5327
0.74392 | 54.537
0.74393 | 54.5471
0.74394 | 54.5383
0.74395 | 54.538
0.74396 | 54.5304
0.74397 | 54.5315
0.74398 | 54.5257
0.74399 | 54.5511
0.744 | 54.5586
0.74401 | 54.5334
0.74402 | 54.5577
0.74403 | 54.5303
0.74404 | 54.4972
0.74405 | 54.5373
0.74406 | 54.5622
0.74407 | 54.5296
0.74408 | 54.5307
0.74409 | 54.5579
0.7441 | 54.5332
0.74411 | 54.5311
0.74412 | 54.5655
0.74413 | 54.5296
0.74414 | 54.5204
0.74415 | 54.5553
0.74416 | 54.5534
0.74417 | 54.5387
0.74418 | 54.5335
0.74419 | 54.5387
0.7442 | 54.5213
0.74421 | 54.538
0.74422 | 54.5915
0.74423 | 54.5348
0.74424 | 54.5313
0.74425 | 54.5463
0.74426 | 54.5486
0.74427 | 54.5464
0.74428 | 54.5383
0.74429 | 54.5642
0.7443 | 54.5324
0.74431 | 54.535
0.74432 | 54.5452
0.74433 | 54.5274
0.74434 | 54.5101
0.74435 | 54.5438
0.74436 | 54.5401
0.74437 | 54.5602
0.74438 | 54.5456
0.74439 | 54.5389
0.7444 | 54.5311
0.74441 | 54.5514
0.74442 | 54.5406
0.74443 | 54.5126
0.74444 | 54.5418
0.74445 | 54.5591
0.74446 | 54.5677
0.74447 | 54.5601
0.74448 | 54.5239
0.74449 | 54.5193
0.7445 | 54.5261
0.74451 | 54.5572
0.74452 | 54.535
0.74453 | 54.5129
0.74454 | 54.5276
0.74455 | 54.5515
0.74456 | 54.551
0.74457 | 54.5441
0.74458 | 54.5428
0.74459 | 54.5129
0.7446 | 54.5259
0.74461 | 54.5566
0.74462 | 54.5551
0.74463 | 54.5175
0.74464 | 54.5402
0.74465 | 54.5497
0.74466 | 54.5467
0.74467 | 54.5384
0.74468 | 54.5394
0.74469 | 54.5629
0.7447 | 54.5585
0.74471 | 54.5482
0.74472 | 54.5429
0.74473 | 54.5316
0.74474 | 54.5415
0.74475 | 54.5627
0.74476 | 54.5562
0.74477 | 54.5445
0.74478 | 54.5168
0.74479 | 54.5293
0.7448 | 54.5555
0.74481 | 54.5461
0.74482 | 54.5417
0.74483 | 54.5425
0.74484 | 54.5547
0.74485 | 54.5266
0.74486 | 54.535
0.74487 | 54.5551
0.74488 | 54.5506
0.74489 | 54.5561
0.7449 | 54.5545
0.74491 | 54.5327
0.74492 | 54.5562
0.74493 | 54.5543
0.74494 | 54.5331
0.74495 | 54.5378
0.74496 | 54.5396
0.74497 | 54.5314
0.74498 | 54.5298
0.74499 | 54.5641
0.745 | 54.545
0.74501 | 54.5219
0.74502 | 54.55
0.74503 | 54.5368
0.74504 | 54.5292
0.74505 | 54.5416
0.74506 | 54.5584
0.74507 | 54.5387
0.74508 | 54.5264
0.74509 | 54.5469
0.7451 | 54.5608
0.74511 | 54.5432
0.74512 | 54.5534
0.74513 | 54.5357
0.74514 | 54.5411
0.74515 | 54.5362
0.74516 | 54.5449
0.74517 | 54.5405
0.74518 | 54.5522
0.74519 | 54.5273
0.7452 | 54.5206
0.74521 | 54.534
0.74522 | 54.5647
0.74523 | 54.523
0.74524 | 54.5266
0.74525 | 54.5513
0.74526 | 54.5502
0.74527 | 54.5493
0.74528 | 54.5417
0.74529 | 54.5316
0.7453 | 54.5372
0.74531 | 54.548
0.74532 | 54.5599
0.74533 | 54.5334
0.74534 | 54.5441
0.74535 | 54.5408
0.74536 | 54.5451
0.74537 | 54.5676
0.74538 | 54.5442
0.74539 | 54.5242
0.7454 | 54.5432
0.74541 | 54.5573
0.74542 | 54.5473
0.74543 | 54.5093
0.74544 | 54.547
0.74545 | 54.5799
0.74546 | 54.5375
0.74547 | 54.5373
0.74548 | 54.5402
0.74549 | 54.5061
0.7455 | 54.5079
0.74551 | 54.5679
0.74552 | 54.5633
0.74553 | 54.5331
0.74554 | 54.5365
0.74555 | 54.564
0.74556 | 54.5325
0.74557 | 54.5299
0.74558 | 54.5408
0.74559 | 54.5104
0.7456 | 54.5267
0.74561 | 54.57
0.74562 | 54.5563
0.74563 | 54.5427
0.74564 | 54.5497
0.74565 | 54.5593
0.74566 | 54.5348
0.74567 | 54.5301
0.74568 | 54.5394
0.74569 | 54.5253
0.7457 | 54.5557
0.74571 | 54.5781
0.74572 | 54.5398
0.74573 | 54.5223
0.74574 | 54.5536
0.74575 | 54.556
0.74576 | 54.5414
0.74577 | 54.535
0.74578 | 54.5469
0.74579 | 54.5512
0.7458 | 54.5649
0.74581 | 54.5705
0.74582 | 54.5307
0.74583 | 54.4966
0.74584 | 54.5505
0.74585 | 54.5594
0.74586 | 54.5378
0.74587 | 54.5394
0.74588 | 54.5359
0.74589 | 54.5522
0.7459 | 54.5603
0.74591 | 54.5648
0.74592 | 54.5449
0.74593 | 54.5376
0.74594 | 54.5396
0.74595 | 54.5456
0.74596 | 54.5651
0.74597 | 54.5397
0.74598 | 54.5316
0.74599 | 54.5633
0.746 | 54.5484
0.74601 | 54.5216
0.74602 | 54.5424
0.74603 | 54.5487
0.74604 | 54.5281
0.74605 | 54.5508
0.74606 | 54.5601
0.74607 | 54.5573
0.74608 | 54.5344
0.74609 | 54.5605
0.7461 | 54.5633
0.74611 | 54.5525
0.74612 | 54.5665
0.74613 | 54.5397
0.74614 | 54.5346
0.74615 | 54.5497
0.74616 | 54.5629
0.74617 | 54.5479
0.74618 | 54.532
0.74619 | 54.5646
0.7462 | 54.5417
0.74621 | 54.5399
0.74622 | 54.5633
0.74623 | 54.5592
0.74624 | 54.549
0.74625 | 54.5404
0.74626 | 54.5592
0.74627 | 54.5527
0.74628 | 54.5419
0.74629 | 54.5487
0.7463 | 54.555
0.74631 | 54.5713
0.74632 | 54.5684
0.74633 | 54.5369
0.74634 | 54.5351
0.74635 | 54.5409
0.74636 | 54.5483
0.74637 | 54.5549
0.74638 | 54.5592
0.74639 | 54.5479
0.7464 | 54.5396
0.74641 | 54.5609
0.74642 | 54.5556
0.74643 | 54.5268
0.74644 | 54.535
0.74645 | 54.566
0.74646 | 54.5518
0.74647 | 54.5476
0.74648 | 54.5654
0.74649 | 54.567
0.7465 | 54.5517
0.74651 | 54.5765
0.74652 | 54.5556
0.74653 | 54.5165
0.74654 | 54.5295
0.74655 | 54.5735
0.74656 | 54.5685
0.74657 | 54.5525
0.74658 | 54.5527
0.74659 | 54.5724
0.7466 | 54.5428
0.74661 | 54.54
0.74662 | 54.5658
0.74663 | 54.5554
0.74664 | 54.5408
0.74665 | 54.5435
0.74666 | 54.5495
0.74667 | 54.5763
0.74668 | 54.5549
0.74669 | 54.5528
0.7467 | 54.5435
0.74671 | 54.5696
0.74672 | 54.5672
0.74673 | 54.5298
0.74674 | 54.5448
0.74675 | 54.5674
0.74676 | 54.5548
0.74677 | 54.5422
0.74678 | 54.5655
0.74679 | 54.5626
0.7468 | 54.5623
0.74681 | 54.5625
0.74682 | 54.5651
0.74683 | 54.5497
0.74684 | 54.5345
0.74685 | 54.571
0.74686 | 54.58
0.74687 | 54.5527
0.74688 | 54.5512
0.74689 | 54.5311
0.7469 | 54.5484
0.74691 | 54.5724
0.74692 | 54.5676
0.74693 | 54.5445
0.74694 | 54.5497
0.74695 | 54.567
0.74696 | 54.5363
0.74697 | 54.5584
0.74698 | 54.5647
0.74699 | 54.5482
0.747 | 54.5453
0.74701 | 54.5855
0.74702 | 54.5742
0.74703 | 54.5448
0.74704 | 54.5505
0.74705 | 54.5811
0.74706 | 54.5642
0.74707 | 54.5456
0.74708 | 54.5366
0.74709 | 54.5373
0.7471 | 54.5584
0.74711 | 54.5628
0.74712 | 54.5716
0.74713 | 54.5344
0.74714 | 54.554
0.74715 | 54.5641
0.74716 | 54.5759
0.74717 | 54.5616
0.74718 | 54.562
0.74719 | 54.5591
0.7472 | 54.5701
0.74721 | 54.5475
0.74722 | 54.5359
0.74723 | 54.5738
0.74724 | 54.5616
0.74725 | 54.5355
0.74726 | 54.5647
0.74727 | 54.5856
0.74728 | 54.5328
0.74729 | 54.5364
0.7473 | 54.5726
0.74731 | 54.5769
0.74732 | 54.5485
0.74733 | 54.5497
0.74734 | 54.5512
0.74735 | 54.5677
0.74736 | 54.5761
0.74737 | 54.5869
0.74738 | 54.5637
0.74739 | 54.5704
0.7474 | 54.5528
0.74741 | 54.556
0.74742 | 54.5643
0.74743 | 54.5549
0.74744 | 54.5225
0.74745 | 54.5597
0.74746 | 54.5942
0.74747 | 54.567
0.74748 | 54.5562
0.74749 | 54.5671
0.7475 | 54.5823
0.74751 | 54.5512
0.74752 | 54.5524
0.74753 | 54.5838
0.74754 | 54.554
0.74755 | 54.5677
0.74756 | 54.5738
0.74757 | 54.556
0.74758 | 54.5558
0.74759 | 54.5629
0.7476 | 54.5592
0.74761 | 54.566
0.74762 | 54.5678
0.74763 | 54.5348
0.74764 | 54.5257
0.74765 | 54.5728
0.74766 | 54.5962
0.74767 | 54.5856
0.74768 | 54.5519
0.74769 | 54.5321
0.7477 | 54.5796
0.74771 | 54.5676
0.74772 | 54.5568
0.74773 | 54.5556
0.74774 | 54.5448
0.74775 | 54.5563
0.74776 | 54.5886
0.74777 | 54.5858
0.74778 | 54.5609
0.74779 | 54.5465
0.7478 | 54.5595
0.74781 | 54.546
0.74782 | 54.5451
0.74783 | 54.5635
0.74784 | 54.5748
0.74785 | 54.5699
0.74786 | 54.5689
0.74787 | 54.5524
0.74788 | 54.5244
0.74789 | 54.5443
0.7479 | 54.5512
0.74791 | 54.5612
0.74792 | 54.5747
0.74793 | 54.5493
0.74794 | 54.5368
0.74795 | 54.5605
0.74796 | 54.5689
0.74797 | 54.5426
0.74798 | 54.5443
0.74799 | 54.5458
0.748 | 54.5556
0.74801 | 54.5586
0.74802 | 54.5497
0.74803 | 54.5716
0.74804 | 54.5441
0.74805 | 54.5295
0.74806 | 54.583
0.74807 | 54.5554
0.74808 | 54.5185
0.74809 | 54.5599
0.7481 | 54.564
0.74811 | 54.5314
0.74812 | 54.5524
0.74813 | 54.572
0.74814 | 54.573
0.74815 | 54.5443
0.74816 | 54.532
0.74817 | 54.5551
0.74818 | 54.5254
0.74819 | 54.5532
0.7482 | 54.5479
0.74821 | 54.5534
0.74822 | 54.5714
0.74823 | 54.5596
0.74824 | 54.5578
0.74825 | 54.5638
0.74826 | 54.5609
0.74827 | 54.5489
0.74828 | 54.5554
0.74829 | 54.5514
0.7483 | 54.5511
0.74831 | 54.5538
0.74832 | 54.5769
0.74833 | 54.5373
0.74834 | 54.533
0.74835 | 54.5381
0.74836 | 54.5478
0.74837 | 54.5625
0.74838 | 54.5489
0.74839 | 54.5477
0.7484 | 54.5504
0.74841 | 54.5506
0.74842 | 54.5474
0.74843 | 54.5523
0.74844 | 54.5435
0.74845 | 54.5516
0.74846 | 54.5425
0.74847 | 54.5491
0.74848 | 54.5511
0.74849 | 54.5352
0.7485 | 54.5379
0.74851 | 54.5649
0.74852 | 54.5581
0.74853 | 54.5304
0.74854 | 54.5417
0.74855 | 54.548
0.74856 | 54.5642
0.74857 | 54.5493
0.74858 | 54.5286
0.74859 | 54.5458
0.7486 | 54.5499
0.74861 | 54.5467
0.74862 | 54.5717
0.74863 | 54.5533
0.74864 | 54.5308
0.74865 | 54.5223
0.74866 | 54.5596
0.74867 | 54.5507
0.74868 | 54.5201
0.74869 | 54.5255
0.7487 | 54.5622
0.74871 | 54.5605
0.74872 | 54.5454
0.74873 | 54.5524
0.74874 | 54.5443
0.74875 | 54.5471
0.74876 | 54.5539
0.74877 | 54.5521
0.74878 | 54.5347
0.74879 | 54.5287
0.7488 | 54.5536
0.74881 | 54.5529
0.74882 | 54.5631
0.74883 | 54.5593
0.74884 | 54.5267
0.74885 | 54.5349
0.74886 | 54.5575
0.74887 | 54.541
0.74888 | 54.5355
0.74889 | 54.5383
0.7489 | 54.5541
0.74891 | 54.5911
0.74892 | 54.5685
0.74893 | 54.5263
0.74894 | 54.5286
0.74895 | 54.5657
0.74896 | 54.5596
0.74897 | 54.5479
0.74898 | 54.5595
0.74899 | 54.5452
0.749 | 54.5536
0.74901 | 54.5721
0.74902 | 54.5506
0.74903 | 54.526
0.74904 | 54.5312
0.74905 | 54.5592
0.74906 | 54.5592
0.74907 | 54.5485
0.74908 | 54.5589
0.74909 | 54.5497
0.7491 | 54.5511
0.74911 | 54.5646
0.74912 | 54.5519
0.74913 | 54.5249
0.74914 | 54.5504
0.74915 | 54.5574
0.74916 | 54.5497
0.74917 | 54.5484
0.74918 | 54.5465
0.74919 | 54.5516
0.7492 | 54.5564
0.74921 | 54.5548
0.74922 | 54.57
0.74923 | 54.5382
0.74924 | 54.5428
0.74925 | 54.5512
0.74926 | 54.564
0.74927 | 54.5515
0.74928 | 54.5612
0.74929 | 54.5559
0.7493 | 54.5609
0.74931 | 54.5731
0.74932 | 54.5491
0.74933 | 54.5428
0.74934 | 54.5517
0.74935 | 54.5566
0.74936 | 54.5395
0.74937 | 54.5569
0.74938 | 54.5533
0.74939 | 54.545
0.7494 | 54.5549
0.74941 | 54.5465
0.74942 | 54.5327
0.74943 | 54.5466
0.74944 | 54.5628
0.74945 | 54.5612
0.74946 | 54.5676
0.74947 | 54.5605
0.74948 | 54.5429
0.74949 | 54.548
0.7495 | 54.5555
0.74951 | 54.5517
0.74952 | 54.5443
0.74953 | 54.5566
0.74954 | 54.5582
0.74955 | 54.5454
0.74956 | 54.5726
0.74957 | 54.579
0.74958 | 54.5322
0.74959 | 54.5303
0.7496 | 54.5634
0.74961 | 54.5677
0.74962 | 54.5413
0.74963 | 54.5575
0.74964 | 54.5482
0.74965 | 54.548
0.74966 | 54.5497
0.74967 | 54.5571
0.74968 | 54.5417
0.74969 | 54.5294
0.7497 | 54.5463
0.74971 | 54.5515
0.74972 | 54.5385
0.74973 | 54.5489
0.74974 | 54.5638
0.74975 | 54.5592
0.74976 | 54.5656
0.74977 | 54.5677
0.74978 | 54.5314
0.74979 | 54.5491
0.7498 | 54.5551
0.74981 | 54.5337
0.74982 | 54.5396
0.74983 | 54.5674
0.74984 | 54.5698
0.74985 | 54.5374
0.74986 | 54.5485
0.74987 | 54.5634
0.74988 | 54.5274
0.74989 | 54.5456
0.7499 | 54.5618
0.74991 | 54.5575
0.74992 | 54.5619
0.74993 | 54.5598
0.74994 | 54.5473
0.74995 | 54.5499
0.74996 | 54.5536
0.74997 | 54.5594
0.74998 | 54.5428
0.74999 | 54.546
0.75 | 54.5579
0.75001 | 54.5646
0.75002 | 54.5684
0.75003 | 54.5409
0.75004 | 54.534
0.75005 | 54.5705
0.75006 | 54.5584
0.75007 | 54.5479
0.75008 | 54.5578
0.75009 | 54.5389
0.7501 | 54.5566
0.75011 | 54.5642
0.75012 | 54.5563
0.75013 | 54.539
0.75014 | 54.539
0.75015 | 54.5662
0.75016 | 54.5532
0.75017 | 54.5682
0.75018 | 54.5484
0.75019 | 54.5215
0.7502 | 54.5619
0.75021 | 54.5663
0.75022 | 54.5463
0.75023 | 54.5472
0.75024 | 54.559
0.75025 | 54.5401
0.75026 | 54.5496
0.75027 | 54.5707
0.75028 | 54.5541
0.75029 | 54.5315
0.7503 | 54.5604
0.75031 | 54.5725
0.75032 | 54.5401
0.75033 | 54.5277
0.75034 | 54.5544
0.75035 | 54.5575
0.75036 | 54.5604
0.75037 | 54.5629
0.75038 | 54.5359
0.75039 | 54.5456
0.7504 | 54.5587
0.75041 | 54.5686
0.75042 | 54.5651
0.75043 | 54.532
0.75044 | 54.5612
0.75045 | 54.5782
0.75046 | 54.5379
0.75047 | 54.556
0.75048 | 54.5534
0.75049 | 54.5497
0.7505 | 54.5525
0.75051 | 54.5655
0.75052 | 54.567
0.75053 | 54.5577
0.75054 | 54.5313
0.75055 | 54.5349
0.75056 | 54.5531
0.75057 | 54.5605
0.75058 | 54.5385
0.75059 | 54.5603
0.7506 | 54.5679
0.75061 | 54.5374
0.75062 | 54.545
0.75063 | 54.551
0.75064 | 54.5359
0.75065 | 54.5349
0.75066 | 54.5504
0.75067 | 54.5626
0.75068 | 54.5341
0.75069 | 54.5471
0.7507 | 54.5456
0.75071 | 54.5517
0.75072 | 54.5381
0.75073 | 54.5586
0.75074 | 54.5656
0.75075 | 54.526
0.75076 | 54.5323
0.75077 | 54.5614
0.75078 | 54.5608
0.75079 | 54.53
0.7508 | 54.5572
0.75081 | 54.5821
0.75082 | 54.5633
0.75083 | 54.5174
0.75084 | 54.538
0.75085 | 54.5532
0.75086 | 54.5512
0.75087 | 54.545
0.75088 | 54.5441
0.75089 | 54.5336
0.7509 | 54.5283
0.75091 | 54.5535
0.75092 | 54.5604
0.75093 | 54.5588
0.75094 | 54.5407
0.75095 | 54.5371
0.75096 | 54.5557
0.75097 | 54.5476
0.75098 | 54.5488
0.75099 | 54.541
0.751 | 54.5352
0.75101 | 54.5387
0.75102 | 54.5443
0.75103 | 54.5442
0.75104 | 54.5399
0.75105 | 54.5525
0.75106 | 54.5597
0.75107 | 54.5256
0.75108 | 54.5198
0.75109 | 54.5465
0.7511 | 54.5468
0.75111 | 54.5469
0.75112 | 54.568
0.75113 | 54.5463
0.75114 | 54.5198
0.75115 | 54.5428
0.75116 | 54.5819
0.75117 | 54.5489
0.75118 | 54.5147
0.75119 | 54.5349
0.7512 | 54.5387
0.75121 | 54.5316
0.75122 | 54.5491
0.75123 | 54.5566
0.75124 | 54.5413
0.75125 | 54.5417
0.75126 | 54.5613
0.75127 | 54.5801
0.75128 | 54.5333
0.75129 | 54.5554
0.7513 | 54.5594
0.75131 | 54.5327
0.75132 | 54.5437
0.75133 | 54.5451
0.75134 | 54.5484
0.75135 | 54.5545
0.75136 | 54.5627
0.75137 | 54.5361
0.75138 | 54.5221
0.75139 | 54.5336
0.7514 | 54.5589
0.75141 | 54.5579
0.75142 | 54.548
0.75143 | 54.5421
0.75144 | 54.5592
0.75145 | 54.5724
0.75146 | 54.5602
0.75147 | 54.5571
0.75148 | 54.532
0.75149 | 54.5469
0.7515 | 54.5457
0.75151 | 54.5561
0.75152 | 54.5527
0.75153 | 54.5497
0.75154 | 54.5473
0.75155 | 54.5469
0.75156 | 54.549
0.75157 | 54.5338
0.75158 | 54.5458
0.75159 | 54.5664
0.7516 | 54.5425
0.75161 | 54.5722
0.75162 | 54.542
0.75163 | 54.5227
0.75164 | 54.5778
0.75165 | 54.5653
0.75166 | 54.5491
0.75167 | 54.5364
0.75168 | 54.5568
0.75169 | 54.5633
0.7517 | 54.5478
0.75171 | 54.5452
0.75172 | 54.5396
0.75173 | 54.5118
0.75174 | 54.5399
0.75175 | 54.5555
0.75176 | 54.5484
0.75177 | 54.552
0.75178 | 54.5454
0.75179 | 54.5539
0.7518 | 54.5499
0.75181 | 54.5485
0.75182 | 54.5687
0.75183 | 54.5422
0.75184 | 54.5389
0.75185 | 54.5441
0.75186 | 54.5457
0.75187 | 54.5764
0.75188 | 54.5619
0.75189 | 54.5436
0.7519 | 54.5474
0.75191 | 54.5362
0.75192 | 54.5439
0.75193 | 54.5503
0.75194 | 54.5681
0.75195 | 54.5409
0.75196 | 54.5435
0.75197 | 54.5797
0.75198 | 54.5588
0.75199 | 54.5357
0.752 | 54.5603
0.75201 | 54.5694
0.75202 | 54.5534
0.75203 | 54.5287
0.75204 | 54.5536
0.75205 | 54.551
0.75206 | 54.5486
0.75207 | 54.5578
0.75208 | 54.5387
0.75209 | 54.5431
0.7521 | 54.5646
0.75211 | 54.5565
0.75212 | 54.5555
0.75213 | 54.5562
0.75214 | 54.5454
0.75215 | 54.5382
0.75216 | 54.5627
0.75217 | 54.5778
0.75218 | 54.5409
0.75219 | 54.5292
0.7522 | 54.568
0.75221 | 54.5627
0.75222 | 54.5401
0.75223 | 54.5363
0.75224 | 54.5546
0.75225 | 54.5426
0.75226 | 54.5449
0.75227 | 54.5691
0.75228 | 54.5409
0.75229 | 54.5469
0.7523 | 54.5713
0.75231 | 54.5687
0.75232 | 54.538
0.75233 | 54.5543
0.75234 | 54.5567
0.75235 | 54.5452
0.75236 | 54.5617
0.75237 | 54.5512
0.75238 | 54.5329
0.75239 | 54.5527
0.7524 | 54.5744
0.75241 | 54.5768
0.75242 | 54.5427
0.75243 | 54.5179
0.75244 | 54.5442
0.75245 | 54.5398
0.75246 | 54.5739
0.75247 | 54.5864
0.75248 | 54.5348
0.75249 | 54.5308
0.7525 | 54.5381
0.75251 | 54.5652
0.75252 | 54.5545
0.75253 | 54.5471
0.75254 | 54.5568
0.75255 | 54.5506
0.75256 | 54.5713
0.75257 | 54.5535
0.75258 | 54.5429
0.75259 | 54.5379
0.7526 | 54.5476
0.75261 | 54.5441
0.75262 | 54.5318
0.75263 | 54.5374
0.75264 | 54.5476
0.75265 | 54.5633
0.75266 | 54.5877
0.75267 | 54.5478
0.75268 | 54.5522
0.75269 | 54.5452
0.7527 | 54.5549
0.75271 | 54.5459
0.75272 | 54.5578
0.75273 | 54.5273
0.75274 | 54.5374
0.75275 | 54.5652
0.75276 | 54.5873
0.75277 | 54.5581
0.75278 | 54.5435
0.75279 | 54.5514
0.7528 | 54.5244
0.75281 | 54.5537
0.75282 | 54.5807
0.75283 | 54.5374
0.75284 | 54.5454
0.75285 | 54.5891
0.75286 | 54.5505
0.75287 | 54.5269
0.75288 | 54.5588
0.75289 | 54.5599
0.7529 | 54.5402
0.75291 | 54.5543
0.75292 | 54.5696
0.75293 | 54.5418
0.75294 | 54.5435
0.75295 | 54.5597
0.75296 | 54.5671
0.75297 | 54.5426
0.75298 | 54.5342
0.75299 | 54.5507
0.753 | 54.5689
0.75301 | 54.5776
0.75302 | 54.5694
0.75303 | 54.538
0.75304 | 54.5671
0.75305 | 54.5527
0.75306 | 54.5377
0.75307 | 54.5726
0.75308 | 54.5472
0.75309 | 54.5325
0.7531 | 54.5473
0.75311 | 54.5631
0.75312 | 54.5782
0.75313 | 54.5517
0.75314 | 54.5709
0.75315 | 54.544
0.75316 | 54.5504
0.75317 | 54.5513
0.75318 | 54.5538
0.75319 | 54.5469
0.7532 | 54.5618
0.75321 | 54.5663
0.75322 | 54.5637
0.75323 | 54.5385
0.75324 | 54.5527
0.75325 | 54.5575
0.75326 | 54.5573
0.75327 | 54.5574
0.75328 | 54.5362
0.75329 | 54.5471
0.7533 | 54.5817
0.75331 | 54.5698
0.75332 | 54.5388
0.75333 | 54.543
0.75334 | 54.5514
0.75335 | 54.5472
0.75336 | 54.5845
0.75337 | 54.5798
0.75338 | 54.5454
0.75339 | 54.5573
0.7534 | 54.5639
0.75341 | 54.5489
0.75342 | 54.5749
0.75343 | 54.5696
0.75344 | 54.5364
0.75345 | 54.5546
0.75346 | 54.5652
0.75347 | 54.564
0.75348 | 54.5536
0.75349 | 54.5574
0.7535 | 54.5652
0.75351 | 54.5546
0.75352 | 54.573
0.75353 | 54.5622
0.75354 | 54.5452
0.75355 | 54.5746
0.75356 | 54.5804
0.75357 | 54.5446
0.75358 | 54.5639
0.75359 | 54.5793
0.7536 | 54.5837
0.75361 | 54.5639
0.75362 | 54.5817
0.75363 | 54.549
0.75364 | 54.5543
0.75365 | 54.5415
0.75366 | 54.5816
0.75367 | 54.5709
0.75368 | 54.5578
0.75369 | 54.5686
0.7537 | 54.5626
0.75371 | 54.5782
0.75372 | 54.5592
0.75373 | 54.5558
0.75374 | 54.5611
0.75375 | 54.5537
0.75376 | 54.5671
0.75377 | 54.5589
0.75378 | 54.5575
0.75379 | 54.5613
0.7538 | 54.5615
0.75381 | 54.5795
0.75382 | 54.5813
0.75383 | 54.5611
0.75384 | 54.5559
0.75385 | 54.5419
0.75386 | 54.5676
0.75387 | 54.5674
0.75388 | 54.5425
0.75389 | 54.5626
0.7539 | 54.566
0.75391 | 54.5668
0.75392 | 54.5801
0.75393 | 54.5548
0.75394 | 54.5506
0.75395 | 54.5616
0.75396 | 54.5746
0.75397 | 54.5832
0.75398 | 54.5746
0.75399 | 54.5638
0.754 | 54.5578
0.75401 | 54.5488
0.75402 | 54.5636
0.75403 | 54.5627
0.75404 | 54.5628
0.75405 | 54.5579
0.75406 | 54.5748
0.75407 | 54.5718
0.75408 | 54.5601
0.75409 | 54.5664
0.7541 | 54.5592
0.75411 | 54.5848
0.75412 | 54.5659
0.75413 | 54.5538
0.75414 | 54.5469
0.75415 | 54.5767
0.75416 | 54.5811
0.75417 | 54.5625
0.75418 | 54.5718
0.75419 | 54.5619
0.7542 | 54.5588
0.75421 | 54.5511
0.75422 | 54.5611
0.75423 | 54.558
0.75424 | 54.5454
0.75425 | 54.5683
0.75426 | 54.5701
0.75427 | 54.5724
0.75428 | 54.5688
0.75429 | 54.5806
0.7543 | 54.5632
0.75431 | 54.5635
0.75432 | 54.5676
0.75433 | 54.548
0.75434 | 54.5632
0.75435 | 54.5744
0.75436 | 54.5681
0.75437 | 54.561
0.75438 | 54.5449
0.75439 | 54.5512
0.7544 | 54.5677
0.75441 | 54.5529
0.75442 | 54.5826
0.75443 | 54.5633
0.75444 | 54.5481
0.75445 | 54.5631
0.75446 | 54.572
0.75447 | 54.5891
0.75448 | 54.5564
0.75449 | 54.5447
0.7545 | 54.5678
0.75451 | 54.5633
0.75452 | 54.569
0.75453 | 54.5655
0.75454 | 54.551
0.75455 | 54.5517
0.75456 | 54.5644
0.75457 | 54.5596
0.75458 | 54.5522
0.75459 | 54.5778
0.7546 | 54.5666
0.75461 | 54.5501
0.75462 | 54.5515
0.75463 | 54.5647
0.75464 | 54.5658
0.75465 | 54.5707
0.75466 | 54.5817
0.75467 | 54.5766
0.75468 | 54.5553
0.75469 | 54.5363
0.7547 | 54.575
0.75471 | 54.5698
0.75472 | 54.5521
0.75473 | 54.5713
0.75474 | 54.5598
0.75475 | 54.5594
0.75476 | 54.5562
0.75477 | 54.5737
0.75478 | 54.56
0.75479 | 54.5519
0.7548 | 54.5705
0.75481 | 54.5904
0.75482 | 54.5759
0.75483 | 54.5621
0.75484 | 54.5579
0.75485 | 54.5735
0.75486 | 54.5665
0.75487 | 54.5725
0.75488 | 54.5648
0.75489 | 54.5623
0.7549 | 54.5806
0.75491 | 54.5707
0.75492 | 54.5661
0.75493 | 54.5614
0.75494 | 54.5682
0.75495 | 54.5655
0.75496 | 54.5772
0.75497 | 54.6085
0.75498 | 54.5608
0.75499 | 54.5424
0.755 | 54.5912
0.75501 | 54.5777
0.75502 | 54.5691
0.75503 | 54.5765
0.75504 | 54.5619
0.75505 | 54.5752
0.75506 | 54.5957
0.75507 | 54.5882
0.75508 | 54.5581
0.75509 | 54.5662
0.7551 | 54.5633
0.75511 | 54.5676
0.75512 | 54.593
0.75513 | 54.5607
0.75514 | 54.5687
0.75515 | 54.5862
0.75516 | 54.5829
0.75517 | 54.5804
0.75518 | 54.5721
0.75519 | 54.5743
0.7552 | 54.5695
0.75521 | 54.5843
0.75522 | 54.5635
0.75523 | 54.5659
0.75524 | 54.5878
0.75525 | 54.5919
0.75526 | 54.5852
0.75527 | 54.577
0.75528 | 54.5598
0.75529 | 54.5671
0.7553 | 54.5734
0.75531 | 54.5981
0.75532 | 54.5869
0.75533 | 54.562
0.75534 | 54.5761
0.75535 | 54.5951
0.75536 | 54.5875
0.75537 | 54.5875
0.75538 | 54.5906
0.75539 | 54.5649
0.7554 | 54.5804
0.75541 | 54.5804
0.75542 | 54.5782
0.75543 | 54.5847
0.75544 | 54.5696
0.75545 | 54.5646
0.75546 | 54.5947
0.75547 | 54.5737
0.75548 | 54.5631
0.75549 | 54.5777
0.7555 | 54.5711
0.75551 | 54.58
0.75552 | 54.5905
0.75553 | 54.5924
0.75554 | 54.5619
0.75555 | 54.5937
0.75556 | 54.5994
0.75557 | 54.5817
0.75558 | 54.5776
0.75559 | 54.5821
0.7556 | 54.5858
0.75561 | 54.5729
0.75562 | 54.5713
0.75563 | 54.5917
0.75564 | 54.5735
0.75565 | 54.5664
0.75566 | 54.5838
0.75567 | 54.586
0.75568 | 54.583
0.75569 | 54.6096
0.7557 | 54.5979
0.75571 | 54.5887
0.75572 | 54.5838
0.75573 | 54.5761
0.75574 | 54.5605
0.75575 | 54.5778
0.75576 | 54.6143
0.75577 | 54.5895
0.75578 | 54.576
0.75579 | 54.5812
0.7558 | 54.5718
0.75581 | 54.5742
0.75582 | 54.5884
0.75583 | 54.5702
0.75584 | 54.5596
0.75585 | 54.5951
0.75586 | 54.5714
0.75587 | 54.5716
0.75588 | 54.5966
0.75589 | 54.5879
0.7559 | 54.5854
0.75591 | 54.5875
0.75592 | 54.5898
0.75593 | 54.5912
0.75594 | 54.5757
0.75595 | 54.5882
0.75596 | 54.5655
0.75597 | 54.555
0.75598 | 54.5773
0.75599 | 54.5716
0.756 | 54.5801
0.75601 | 54.5888
0.75602 | 54.5782
0.75603 | 54.5551
0.75604 | 54.5892
0.75605 | 54.5915
0.75606 | 54.5741
0.75607 | 54.5844
0.75608 | 54.5996
0.75609 | 54.5802
0.7561 | 54.5823
0.75611 | 54.597
0.75612 | 54.5887
0.75613 | 54.5528
0.75614 | 54.5589
0.75615 | 54.5705
0.75616 | 54.5911
0.75617 | 54.6133
0.75618 | 54.593
0.75619 | 54.5402
0.7562 | 54.5633
0.75621 | 54.6128
0.75622 | 54.5774
0.75623 | 54.5615
0.75624 | 54.588
0.75625 | 54.5958
0.75626 | 54.5819
0.75627 | 54.5705
0.75628 | 54.5889
0.75629 | 54.5969
0.7563 | 54.5739
0.75631 | 54.5795
0.75632 | 54.5991
0.75633 | 54.5735
0.75634 | 54.5748
0.75635 | 54.6018
0.75636 | 54.5984
0.75637 | 54.5875
0.75638 | 54.5808
0.75639 | 54.5638
0.7564 | 54.573
0.75641 | 54.5916
0.75642 | 54.598
0.75643 | 54.5735
0.75644 | 54.5654
0.75645 | 54.5929
0.75646 | 54.5845
0.75647 | 54.5914
0.75648 | 54.5823
0.75649 | 54.5651
0.7565 | 54.5905
0.75651 | 54.5946
0.75652 | 54.5773
0.75653 | 54.5659
0.75654 | 54.6036
0.75655 | 54.6085
0.75656 | 54.5801
0.75657 | 54.6195
0.75658 | 54.5805
0.75659 | 54.5689
0.7566 | 54.5755
0.75661 | 54.6106
0.75662 | 54.5891
0.75663 | 54.5659
0.75664 | 54.5885
0.75665 | 54.576
0.75666 | 54.5784
0.75667 | 54.6103
0.75668 | 54.582
0.75669 | 54.5549
0.7567 | 54.5851
0.75671 | 54.5943
0.75672 | 54.5812
0.75673 | 54.5668
0.75674 | 54.6085
0.75675 | 54.5741
0.75676 | 54.5727
0.75677 | 54.5998
0.75678 | 54.5931
0.75679 | 54.586
0.7568 | 54.6018
0.75681 | 54.5797
0.75682 | 54.5813
0.75683 | 54.5875
0.75684 | 54.5921
0.75685 | 54.5866
0.75686 | 54.5854
0.75687 | 54.5921
0.75688 | 54.5756
0.75689 | 54.5842
0.7569 | 54.6035
0.75691 | 54.5813
0.75692 | 54.594
0.75693 | 54.5968
0.75694 | 54.5796
0.75695 | 54.581
0.75696 | 54.6223
0.75697 | 54.6009
0.75698 | 54.5754
0.75699 | 54.5843
0.757 | 54.5941
0.75701 | 54.6022
0.75702 | 54.5925
0.75703 | 54.5787
0.75704 | 54.5808
0.75705 | 54.5621
0.75706 | 54.5808
0.75707 | 54.5928
0.75708 | 54.5899
0.75709 | 54.5756
0.7571 | 54.5869
0.75711 | 54.6019
0.75712 | 54.5947
0.75713 | 54.5895
0.75714 | 54.5735
0.75715 | 54.5837
0.75716 | 54.6059
0.75717 | 54.5973
0.75718 | 54.5769
0.75719 | 54.581
0.7572 | 54.5987
0.75721 | 54.5897
0.75722 | 54.5973
0.75723 | 54.5775
0.75724 | 54.5793
0.75725 | 54.5893
0.75726 | 54.5901
0.75727 | 54.5934
0.75728 | 54.5871
0.75729 | 54.5888
0.7573 | 54.5894
0.75731 | 54.598
0.75732 | 54.5875
0.75733 | 54.5734
0.75734 | 54.587
0.75735 | 54.6093
0.75736 | 54.5896
0.75737 | 54.6103
0.75738 | 54.6072
0.75739 | 54.578
0.7574 | 54.5809
0.75741 | 54.6054
0.75742 | 54.6093
0.75743 | 54.5672
0.75744 | 54.5885
0.75745 | 54.5971
0.75746 | 54.5858
0.75747 | 54.6094
0.75748 | 54.6053
0.75749 | 54.5871
0.7575 | 54.5838
0.75751 | 54.6007
0.75752 | 54.5899
0.75753 | 54.5642
0.75754 | 54.6
0.75755 | 54.5979
0.75756 | 54.5875
0.75757 | 54.5979
0.75758 | 54.5821
0.75759 | 54.5707
0.7576 | 54.6075
0.75761 | 54.5897
0.75762 | 54.5892
0.75763 | 54.5879
0.75764 | 54.6028
0.75765 | 54.5823
0.75766 | 54.5814
0.75767 | 54.6154
0.75768 | 54.5912
0.75769 | 54.5888
0.7577 | 54.5823
0.75771 | 54.591
0.75772 | 54.589
0.75773 | 54.5762
0.75774 | 54.5819
0.75775 | 54.5839
0.75776 | 54.5955
0.75777 | 54.6072
0.75778 | 54.5828
0.75779 | 54.5962
0.7578 | 54.6101
0.75781 | 54.5966
0.75782 | 54.5804
0.75783 | 54.5783
0.75784 | 54.5793
0.75785 | 54.5894
0.75786 | 54.6043
0.75787 | 54.6124
0.75788 | 54.5802
0.75789 | 54.5824
0.7579 | 54.5996
0.75791 | 54.5895
0.75792 | 54.5969
0.75793 | 54.5798
0.75794 | 54.5931
0.75795 | 54.6005
0.75796 | 54.5941
0.75797 | 54.6135
0.75798 | 54.6156
0.75799 | 54.5835
0.758 | 54.583
0.75801 | 54.6137
0.75802 | 54.6047
0.75803 | 54.591
0.75804 | 54.5968
0.75805 | 54.6019
0.75806 | 54.5944
0.75807 | 54.5932
0.75808 | 54.6038
0.75809 | 54.5882
0.7581 | 54.5948
0.75811 | 54.5877
0.75812 | 54.6123
0.75813 | 54.5896
0.75814 | 54.5772
0.75815 | 54.6002
0.75816 | 54.5983
0.75817 | 54.5984
0.75818 | 54.5791
0.75819 | 54.5872
0.7582 | 54.6119
0.75821 | 54.6081
0.75822 | 54.5962
0.75823 | 54.5927
0.75824 | 54.596
0.75825 | 54.5942
0.75826 | 54.5969
0.75827 | 54.6147
0.75828 | 54.6019
0.75829 | 54.5769
0.7583 | 54.584
0.75831 | 54.6043
0.75832 | 54.6084
0.75833 | 54.5662
0.75834 | 54.5802
0.75835 | 54.6115
0.75836 | 54.6003
0.75837 | 54.6132
0.75838 | 54.5988
0.75839 | 54.5864
0.7584 | 54.5921
0.75841 | 54.5913
0.75842 | 54.6094
0.75843 | 54.5944
0.75844 | 54.5913
0.75845 | 54.5994
0.75846 | 54.6095
0.75847 | 54.5924
0.75848 | 54.5856
0.75849 | 54.5822
0.7585 | 54.6011
0.75851 | 54.6101
0.75852 | 54.5932
0.75853 | 54.5685
0.75854 | 54.5992
0.75855 | 54.6079
0.75856 | 54.6064
0.75857 | 54.6024
0.75858 | 54.5914
0.75859 | 54.5879
0.7586 | 54.5916
0.75861 | 54.6055
0.75862 | 54.6087
0.75863 | 54.5939
0.75864 | 54.5716
0.75865 | 54.6086
0.75866 | 54.601
0.75867 | 54.5944
0.75868 | 54.5653
0.75869 | 54.581
0.7587 | 54.6009
0.75871 | 54.6073
0.75872 | 54.6014
0.75873 | 54.5842
0.75874 | 54.6086
0.75875 | 54.6128
0.75876 | 54.5812
0.75877 | 54.5849
0.75878 | 54.5705
0.75879 | 54.5914
0.7588 | 54.618
0.75881 | 54.6085
0.75882 | 54.6042
0.75883 | 54.5916
0.75884 | 54.5778
0.75885 | 54.5925
0.75886 | 54.6046
0.75887 | 54.5982
0.75888 | 54.5794
0.75889 | 54.5971
0.7589 | 54.6091
0.75891 | 54.6064
0.75892 | 54.6039
0.75893 | 54.5733
0.75894 | 54.5929
0.75895 | 54.6158
0.75896 | 54.6154
0.75897 | 54.5781
0.75898 | 54.59
0.75899 | 54.6097
0.759 | 54.586
0.75901 | 54.5867
0.75902 | 54.6136
0.75903 | 54.5969
0.75904 | 54.5959
0.75905 | 54.5986
0.75906 | 54.5872
0.75907 | 54.5905
0.75908 | 54.5873
0.75909 | 54.5857
0.7591 | 54.6011
0.75911 | 54.5972
0.75912 | 54.6085
0.75913 | 54.5969
0.75914 | 54.5913
0.75915 | 54.6077
0.75916 | 54.6113
0.75917 | 54.5765
0.75918 | 54.5923
0.75919 | 54.6022
0.7592 | 54.5739
0.75921 | 54.6003
0.75922 | 54.6198
0.75923 | 54.5802
0.75924 | 54.578
0.75925 | 54.5936
0.75926 | 54.5867
0.75927 | 54.6083
0.75928 | 54.6126
0.75929 | 54.5713
0.7593 | 54.5675
0.75931 | 54.6119
0.75932 | 54.6046
0.75933 | 54.5851
0.75934 | 54.6034
0.75935 | 54.5959
0.75936 | 54.5916
0.75937 | 54.6024
0.75938 | 54.5754
0.75939 | 54.5673
0.7594 | 54.5944
0.75941 | 54.6247
0.75942 | 54.6132
0.75943 | 54.5754
0.75944 | 54.5974
0.75945 | 54.5913
0.75946 | 54.6033
0.75947 | 54.6193
0.75948 | 54.5836
0.75949 | 54.5997
0.7595 | 54.6037
0.75951 | 54.6056
0.75952 | 54.5942
0.75953 | 54.597
0.75954 | 54.6012
0.75955 | 54.5769
0.75956 | 54.6005
0.75957 | 54.6219
0.75958 | 54.5839
0.75959 | 54.5727
0.7596 | 54.6245
0.75961 | 54.6264
0.75962 | 54.5815
0.75963 | 54.5782
0.75964 | 54.5925
0.75965 | 54.6063
0.75966 | 54.5966
0.75967 | 54.6059
0.75968 | 54.6059
0.75969 | 54.5955
0.7597 | 54.612
0.75971 | 54.6039
0.75972 | 54.6039
0.75973 | 54.5903
0.75974 | 54.5771
0.75975 | 54.5959
0.75976 | 54.6132
0.75977 | 54.6043
0.75978 | 54.5897
0.75979 | 54.6159
0.7598 | 54.6255
0.75981 | 54.5874
0.75982 | 54.6082
0.75983 | 54.5936
0.75984 | 54.5921
0.75985 | 54.589
0.75986 | 54.6119
0.75987 | 54.6061
0.75988 | 54.5959
0.75989 | 54.6091
0.7599 | 54.6104
0.75991 | 54.5973
0.75992 | 54.616
0.75993 | 54.5892
0.75994 | 54.559
0.75995 | 54.5793
0.75996 | 54.6294
0.75997 | 54.6082
0.75998 | 54.5829
0.75999 | 54.6299
0.76 | 54.61
0.76001 | 54.5709
0.76002 | 54.6016
0.76003 | 54.5858
0.76004 | 54.5704
0.76005 | 54.6072
0.76006 | 54.6072
0.76007 | 54.5781
0.76008 | 54.5743
0.76009 | 54.6188
0.7601 | 54.5785
0.76011 | 54.571
0.76012 | 54.6262
0.76013 | 54.6043
0.76014 | 54.5642
0.76015 | 54.6035
0.76016 | 54.6243
0.76017 | 54.5761
0.76018 | 54.581
0.76019 | 54.61
0.7602 | 54.576
0.76021 | 54.5869
0.76022 | 54.623
0.76023 | 54.5972
0.76024 | 54.5848
0.76025 | 54.6117
0.76026 | 54.5831
0.76027 | 54.5658
0.76028 | 54.5956
0.76029 | 54.6085
0.7603 | 54.6003
0.76031 | 54.5943
0.76032 | 54.5985
0.76033 | 54.5952
0.76034 | 54.5932
0.76035 | 54.6026
0.76036 | 54.591
0.76037 | 54.5833
0.76038 | 54.5908
0.76039 | 54.5847
0.7604 | 54.5891
0.76041 | 54.6128
0.76042 | 54.6016
0.76043 | 54.5818
0.76044 | 54.5888
0.76045 | 54.5809
0.76046 | 54.5713
0.76047 | 54.6104
0.76048 | 54.601
0.76049 | 54.5459
0.7605 | 54.5908
0.76051 | 54.5934
0.76052 | 54.607
0.76053 | 54.6004
0.76054 | 54.5914
0.76055 | 54.5772
0.76056 | 54.5964
0.76057 | 54.5994
0.76058 | 54.5823
0.76059 | 54.5852
0.7606 | 54.605
0.76061 | 54.5956
0.76062 | 54.5765
0.76063 | 54.5741
0.76064 | 54.6059
0.76065 | 54.61
0.76066 | 54.5887
0.76067 | 54.5902
0.76068 | 54.5891
0.76069 | 54.5766
0.7607 | 54.6033
0.76071 | 54.6112
0.76072 | 54.5988
0.76073 | 54.5646
0.76074 | 54.5745
0.76075 | 54.5906
0.76076 | 54.5982
0.76077 | 54.6188
0.76078 | 54.5831
0.76079 | 54.5649
0.7608 | 54.5773
0.76081 | 54.5918
0.76082 | 54.5757
0.76083 | 54.5944
0.76084 | 54.6012
0.76085 | 54.5685
0.76086 | 54.5726
0.76087 | 54.6026
0.76088 | 54.5741
0.76089 | 54.5916
0.7609 | 54.6029
0.76091 | 54.5817
0.76092 | 54.5732
0.76093 | 54.6104
0.76094 | 54.5801
0.76095 | 54.5711
0.76096 | 54.5893
0.76097 | 54.6028
0.76098 | 54.5702
0.76099 | 54.5791
0.761 | 54.6137
0.76101 | 54.5886
0.76102 | 54.5665
0.76103 | 54.5455
0.76104 | 54.5643
0.76105 | 54.5807
0.76106 | 54.6065
0.76107 | 54.5971
0.76108 | 54.5782
0.76109 | 54.5748
0.7611 | 54.588
0.76111 | 54.5814
0.76112 | 54.5711
0.76113 | 54.6051
0.76114 | 54.5731
0.76115 | 54.5789
0.76116 | 54.5972
0.76117 | 54.5884
0.76118 | 54.5767
0.76119 | 54.5912
0.7612 | 54.5795
0.76121 | 54.567
0.76122 | 54.5891
0.76123 | 54.59
0.76124 | 54.5529
0.76125 | 54.5879
0.76126 | 54.6094
0.76127 | 54.5651
0.76128 | 54.5693
0.76129 | 54.6054
0.7613 | 54.5931
0.76131 | 54.5641
0.76132 | 54.5848
0.76133 | 54.5751
0.76134 | 54.5655
0.76135 | 54.5993
0.76136 | 54.5891
0.76137 | 54.5746
0.76138 | 54.583
0.76139 | 54.6063
0.7614 | 54.5761
0.76141 | 54.5877
0.76142 | 54.5989
0.76143 | 54.5683
0.76144 | 54.5651
0.76145 | 54.6009
0.76146 | 54.5801
0.76147 | 54.5992
0.76148 | 54.5881
0.76149 | 54.5677
0.7615 | 54.5713
0.76151 | 54.5857
0.76152 | 54.5684
0.76153 | 54.5772
0.76154 | 54.583
0.76155 | 54.5843
0.76156 | 54.6009
0.76157 | 54.599
0.76158 | 54.5712
0.76159 | 54.551
0.7616 | 54.5755
0.76161 | 54.5832
0.76162 | 54.5891
0.76163 | 54.5999
0.76164 | 54.6137
0.76165 | 54.5792
0.76166 | 54.5861
0.76167 | 54.5866
0.76168 | 54.5614
0.76169 | 54.5586
0.7617 | 54.5862
0.76171 | 54.5994
0.76172 | 54.5696
0.76173 | 54.5815
0.76174 | 54.6127
0.76175 | 54.599
0.76176 | 54.5868
0.76177 | 54.5859
0.76178 | 54.5498
0.76179 | 54.5502
0.7618 | 54.5905
0.76181 | 54.6086
0.76182 | 54.5884
0.76183 | 54.5847
0.76184 | 54.5964
0.76185 | 54.5505
0.76186 | 54.5905
0.76187 | 54.6054
0.76188 | 54.5521
0.76189 | 54.5607
0.7619 | 54.5992
0.76191 | 54.5905
0.76192 | 54.5895
0.76193 | 54.6017
0.76194 | 54.5709
0.76195 | 54.5701
0.76196 | 54.5843
0.76197 | 54.5927
0.76198 | 54.5633
0.76199 | 54.5836
0.762 | 54.5879
0.76201 | 54.56
0.76202 | 54.5872
0.76203 | 54.6036
0.76204 | 54.5467
0.76205 | 54.5692
0.76206 | 54.6109
0.76207 | 54.5852
0.76208 | 54.5502
0.76209 | 54.5844
0.7621 | 54.6024
0.76211 | 54.5754
0.76212 | 54.5791
0.76213 | 54.5753
0.76214 | 54.5625
0.76215 | 54.5818
0.76216 | 54.6033
0.76217 | 54.5776
0.76218 | 54.5653
0.76219 | 54.5772
0.7622 | 54.5968
0.76221 | 54.5782
0.76222 | 54.5801
0.76223 | 54.5801
0.76224 | 54.57
0.76225 | 54.5615
0.76226 | 54.5928
0.76227 | 54.5921
0.76228 | 54.564
0.76229 | 54.5824
0.7623 | 54.5769
0.76231 | 54.5826
0.76232 | 54.6031
0.76233 | 54.574
0.76234 | 54.5628
0.76235 | 54.5806
0.76236 | 54.5969
0.76237 | 54.5946
0.76238 | 54.5724
0.76239 | 54.5763
0.7624 | 54.5837
0.76241 | 54.5837
0.76242 | 54.5821
0.76243 | 54.5677
0.76244 | 54.5806
0.76245 | 54.6077
0.76246 | 54.5787
0.76247 | 54.5575
0.76248 | 54.5862
0.76249 | 54.5921
0.7625 | 54.5674
0.76251 | 54.5982
0.76252 | 54.6171
0.76253 | 54.5689
0.76254 | 54.5412
0.76255 | 54.5884
0.76256 | 54.585
0.76257 | 54.568
0.76258 | 54.5919
0.76259 | 54.5666
0.7626 | 54.5599
0.76261 | 54.5991
0.76262 | 54.5918
0.76263 | 54.5588
0.76264 | 54.5803
0.76265 | 54.593
0.76266 | 54.5578
0.76267 | 54.581
0.76268 | 54.5884
0.76269 | 54.5658
0.7627 | 54.5592
0.76271 | 54.6236
0.76272 | 54.601
0.76273 | 54.5582
0.76274 | 54.587
0.76275 | 54.5732
0.76276 | 54.5456
0.76277 | 54.5838
0.76278 | 54.5825
0.76279 | 54.5787
0.7628 | 54.6106
0.76281 | 54.6005
0.76282 | 54.5479
0.76283 | 54.5395
0.76284 | 54.5929
0.76285 | 54.5878
0.76286 | 54.5666
0.76287 | 54.5941
0.76288 | 54.5587
0.76289 | 54.568
0.7629 | 54.5939
0.76291 | 54.5788
0.76292 | 54.5603
0.76293 | 54.588
0.76294 | 54.5715
0.76295 | 54.5347
0.76296 | 54.5957
0.76297 | 54.6197
0.76298 | 54.5507
0.76299 | 54.5674
0.763 | 54.5917
0.76301 | 54.5679
0.76302 | 54.5602
0.76303 | 54.589
0.76304 | 54.5897
0.76305 | 54.5625
0.76306 | 54.5914
0.76307 | 54.6029
0.76308 | 54.5693
0.76309 | 54.5734
0.7631 | 54.5916
0.76311 | 54.5583
0.76312 | 54.5603
0.76313 | 54.5806
0.76314 | 54.5708
0.76315 | 54.579
0.76316 | 54.6026
0.76317 | 54.5929
0.76318 | 54.5346
0.76319 | 54.5612
0.7632 | 54.6062
0.76321 | 54.5571
0.76322 | 54.5657
0.76323 | 54.5942
0.76324 | 54.5882
0.76325 | 54.5714
0.76326 | 54.6083
0.76327 | 54.5825
0.76328 | 54.537
0.76329 | 54.5606
0.7633 | 54.5799
0.76331 | 54.5627
0.76332 | 54.5964
0.76333 | 54.6044
0.76334 | 54.5716
0.76335 | 54.583
0.76336 | 54.5952
0.76337 | 54.578
0.76338 | 54.5659
0.76339 | 54.5817
0.7634 | 54.5933
0.76341 | 54.5776
0.76342 | 54.58
0.76343 | 54.5919
0.76344 | 54.5715
0.76345 | 54.5822
0.76346 | 54.5723
0.76347 | 54.5777
0.76348 | 54.5617
0.76349 | 54.5787
0.7635 | 54.6046
0.76351 | 54.5885
0.76352 | 54.5875
0.76353 | 54.5845
0.76354 | 54.5746
0.76355 | 54.5897
0.76356 | 54.59
0.76357 | 54.5734
0.76358 | 54.5902
0.76359 | 54.5983
0.7636 | 54.578
0.76361 | 54.5728
0.76362 | 54.6066
0.76363 | 54.5708
0.76364 | 54.5516
0.76365 | 54.5853
0.76366 | 54.5932
0.76367 | 54.5706
0.76368 | 54.6026
0.76369 | 54.5901
0.7637 | 54.569
0.76371 | 54.5904
0.76372 | 54.613
0.76373 | 54.575
0.76374 | 54.566
0.76375 | 54.5981
0.76376 | 54.5615
0.76377 | 54.5575
0.76378 | 54.6184
0.76379 | 54.5823
0.7638 | 54.5672
0.76381 | 54.5935
0.76382 | 54.6042
0.76383 | 54.5559
0.76384 | 54.5759
0.76385 | 54.6013
0.76386 | 54.576
0.76387 | 54.572
0.76388 | 54.5823
0.76389 | 54.5724
0.7639 | 54.5751
0.76391 | 54.6052
0.76392 | 54.607
0.76393 | 54.5787
0.76394 | 54.5752
0.76395 | 54.5898
0.76396 | 54.5841
0.76397 | 54.5751
0.76398 | 54.5778
0.76399 | 54.556
0.764 | 54.5948
0.76401 | 54.6294
0.76402 | 54.5961
0.76403 | 54.5835
0.76404 | 54.5841
0.76405 | 54.5871
0.76406 | 54.5685
0.76407 | 54.5891
0.76408 | 54.5927
0.76409 | 54.5704
0.7641 | 54.5929
0.76411 | 54.6106
0.76412 | 54.6013
0.76413 | 54.5833
0.76414 | 54.5781
0.76415 | 54.571
0.76416 | 54.5905
0.76417 | 54.5993
0.76418 | 54.5732
0.76419 | 54.5731
0.7642 | 54.6152
0.76421 | 54.6023
0.76422 | 54.5746
0.76423 | 54.5897
0.76424 | 54.5729
0.76425 | 54.577
0.76426 | 54.6177
0.76427 | 54.6068
0.76428 | 54.5679
0.76429 | 54.5869
0.7643 | 54.6153
0.76431 | 54.5968
0.76432 | 54.5849
0.76433 | 54.5841
0.76434 | 54.5834
0.76435 | 54.5918
0.76436 | 54.6061
0.76437 | 54.5834
0.76438 | 54.5732
0.76439 | 54.5831
0.7644 | 54.5875
0.76441 | 54.5795
0.76442 | 54.6093
0.76443 | 54.5837
0.76444 | 54.5595
0.76445 | 54.5975
0.76446 | 54.5982
0.76447 | 54.5886
0.76448 | 54.5702
0.76449 | 54.5968
0.7645 | 54.5983
0.76451 | 54.583
0.76452 | 54.5921
0.76453 | 54.5823
0.76454 | 54.5862
0.76455 | 54.6014
0.76456 | 54.5945
0.76457 | 54.5749
0.76458 | 54.6044
0.76459 | 54.6076
0.7646 | 54.5622
0.76461 | 54.5822
0.76462 | 54.6002
0.76463 | 54.5742
0.76464 | 54.5605
0.76465 | 54.6087
0.76466 | 54.6072
0.76467 | 54.5838
0.76468 | 54.5905
0.76469 | 54.6059
0.7647 | 54.5544
0.76471 | 54.5735
0.76472 | 54.61
0.76473 | 54.5924
0.76474 | 54.5699
0.76475 | 54.5899
0.76476 | 54.6163
0.76477 | 54.5811
0.76478 | 54.605
0.76479 | 54.6097
0.7648 | 54.5759
0.76481 | 54.573
0.76482 | 54.5966
0.76483 | 54.5587
0.76484 | 54.5841
0.76485 | 54.6238
0.76486 | 54.5928
0.76487 | 54.5763
0.76488 | 54.5923
0.76489 | 54.5823
0.7649 | 54.5651
0.76491 | 54.6042
0.76492 | 54.6047
0.76493 | 54.5445
0.76494 | 54.5869
0.76495 | 54.6046
0.76496 | 54.5842
0.76497 | 54.6034
0.76498 | 54.5796
0.76499 | 54.5828
0.765 | 54.5707
0.76501 | 54.5979
0.76502 | 54.5861
0.76503 | 54.5593
0.76504 | 54.5875
0.76505 | 54.5898
0.76506 | 54.5859
0.76507 | 54.6128
0.76508 | 54.5904
0.76509 | 54.5627
0.7651 | 54.5898
0.76511 | 54.5918
0.76512 | 54.5603
0.76513 | 54.5752
0.76514 | 54.6178
0.76515 | 54.5805
0.76516 | 54.5716
0.76517 | 54.6112
0.76518 | 54.5908
0.76519 | 54.5411
0.7652 | 54.5887
0.76521 | 54.5912
0.76522 | 54.5598
0.76523 | 54.5953
0.76524 | 54.6019
0.76525 | 54.5946
0.76526 | 54.5905
0.76527 | 54.6042
0.76528 | 54.5601
0.76529 | 54.5568
0.7653 | 54.5984
0.76531 | 54.5983
0.76532 | 54.5815
0.76533 | 54.5915
0.76534 | 54.5844
0.76535 | 54.5851
0.76536 | 54.5932
0.76537 | 54.5845
0.76538 | 54.5506
0.76539 | 54.5697
0.7654 | 54.5989
0.76541 | 54.5769
0.76542 | 54.5867
0.76543 | 54.6119
0.76544 | 54.5927
0.76545 | 54.5605
0.76546 | 54.602
0.76547 | 54.6078
0.76548 | 54.5503
0.76549 | 54.5714
0.7655 | 54.597
0.76551 | 54.576
0.76552 | 54.6096
0.76553 | 54.5877
0.76554 | 54.5755
0.76555 | 54.5799
0.76556 | 54.5927
0.76557 | 54.5756
0.76558 | 54.5674
0.76559 | 54.5996
0.7656 | 54.5807
0.76561 | 54.581
0.76562 | 54.6031
0.76563 | 54.5854
0.76564 | 54.5642
0.76565 | 54.5953
0.76566 | 54.6048
0.76567 | 54.5974
0.76568 | 54.5624
0.76569 | 54.5828
0.7657 | 54.5966
0.76571 | 54.5817
0.76572 | 54.5955
0.76573 | 54.5882
0.76574 | 54.5738
0.76575 | 54.5746
0.76576 | 54.6172
0.76577 | 54.598
0.76578 | 54.588
0.76579 | 54.5777
0.7658 | 54.5864
0.76581 | 54.5858
0.76582 | 54.6106
0.76583 | 54.5742
0.76584 | 54.572
0.76585 | 54.5933
0.76586 | 54.5855
0.76587 | 54.5762
0.76588 | 54.6009
0.76589 | 54.5827
0.7659 | 54.5777
0.76591 | 54.5912
0.76592 | 54.5894
0.76593 | 54.5725
0.76594 | 54.5761
0.76595 | 54.5996
0.76596 | 54.6015
0.76597 | 54.5984
0.76598 | 54.5959
0.76599 | 54.5728
0.766 | 54.584
0.76601 | 54.5934
0.76602 | 54.599
0.76603 | 54.5685
0.76604 | 54.5819
0.76605 | 54.6029
0.76606 | 54.5851
0.76607 | 54.5841
0.76608 | 54.6054
0.76609 | 54.5759
0.7661 | 54.5743
0.76611 | 54.6144
0.76612 | 54.6078
0.76613 | 54.5778
0.76614 | 54.6022
0.76615 | 54.5878
0.76616 | 54.5799
0.76617 | 54.5944
0.76618 | 54.5914
0.76619 | 54.5642
0.7662 | 54.5896
0.76621 | 54.6043
0.76622 | 54.5863
0.76623 | 54.5754
0.76624 | 54.6001
0.76625 | 54.5912
0.76626 | 54.57
0.76627 | 54.6122
0.76628 | 54.5815
0.76629 | 54.5679
0.7663 | 54.5955
0.76631 | 54.6137
0.76632 | 54.5793
0.76633 | 54.5691
0.76634 | 54.5995
0.76635 | 54.5886
0.76636 | 54.5513
0.76637 | 54.601
0.76638 | 54.5901
0.76639 | 54.545
0.7664 | 54.5924
0.76641 | 54.6183
0.76642 | 54.5952
0.76643 | 54.5754
0.76644 | 54.6008
0.76645 | 54.5878
0.76646 | 54.5684
0.76647 | 54.5979
0.76648 | 54.5851
0.76649 | 54.5674
0.7665 | 54.6132
0.76651 | 54.6071
0.76652 | 54.5905
0.76653 | 54.575
0.76654 | 54.5845
0.76655 | 54.5751
0.76656 | 54.5698
0.76657 | 54.6099
0.76658 | 54.5838
0.76659 | 54.589
0.7666 | 54.5946
0.76661 | 54.5875
0.76662 | 54.5883
0.76663 | 54.5875
0.76664 | 54.5832
0.76665 | 54.5727
0.76666 | 54.588
0.76667 | 54.607
0.76668 | 54.5979
0.76669 | 54.5716
0.7667 | 54.5772
0.76671 | 54.5819
0.76672 | 54.5782
0.76673 | 54.5666
0.76674 | 54.5755
0.76675 | 54.5903
0.76676 | 54.6128
0.76677 | 54.5919
0.76678 | 54.5599
0.76679 | 54.5688
0.7668 | 54.5942
0.76681 | 54.5809
0.76682 | 54.5896
0.76683 | 54.5948
0.76684 | 54.5793
0.76685 | 54.5806
0.76686 | 54.6005
0.76687 | 54.5767
0.76688 | 54.563
0.76689 | 54.5673
0.7669 | 54.5847
0.76691 | 54.5694
0.76692 | 54.6182
0.76693 | 54.5875
0.76694 | 54.562
0.76695 | 54.5752
0.76696 | 54.5945
0.76697 | 54.5917
0.76698 | 54.5655
0.76699 | 54.6075
0.767 | 54.5892
0.76701 | 54.5984
0.76702 | 54.5955
0.76703 | 54.5829
0.76704 | 54.5741
0.76705 | 54.5859
0.76706 | 54.5862
0.76707 | 54.5714
0.76708 | 54.5851
0.76709 | 54.6006
0.7671 | 54.5675
0.76711 | 54.5951
0.76712 | 54.6265
0.76713 | 54.5668
0.76714 | 54.5588
0.76715 | 54.6167
0.76716 | 54.592
0.76717 | 54.5842
0.76718 | 54.6147
0.76719 | 54.5987
0.7672 | 54.5853
0.76721 | 54.5968
0.76722 | 54.6005
0.76723 | 54.5791
0.76724 | 54.5699
0.76725 | 54.5929
0.76726 | 54.5804
0.76727 | 54.594
0.76728 | 54.5902
0.76729 | 54.5937
0.7673 | 54.597
0.76731 | 54.5888
0.76732 | 54.583
0.76733 | 54.5741
0.76734 | 54.5935
0.76735 | 54.5841
0.76736 | 54.5908
0.76737 | 54.6251
0.76738 | 54.5821
0.76739 | 54.5587
0.7674 | 54.5907
0.76741 | 54.6029
0.76742 | 54.5691
0.76743 | 54.5681
0.76744 | 54.597
0.76745 | 54.5865
0.76746 | 54.6041
0.76747 | 54.6117
0.76748 | 54.5785
0.76749 | 54.5667
0.7675 | 54.607
0.76751 | 54.6137
0.76752 | 54.5806
0.76753 | 54.5894
0.76754 | 54.5959
0.76755 | 54.5847
0.76756 | 54.5738
0.76757 | 54.5911
0.76758 | 54.5715
0.76759 | 54.5568
0.7676 | 54.5943
0.76761 | 54.6017
0.76762 | 54.5855
0.76763 | 54.5856
0.76764 | 54.602
0.76765 | 54.5895
0.76766 | 54.5806
0.76767 | 54.5882
0.76768 | 54.5958
0.76769 | 54.5877
0.7677 | 54.5942
0.76771 | 54.5942
0.76772 | 54.5955
0.76773 | 54.5851
0.76774 | 54.5588
0.76775 | 54.589
0.76776 | 54.6123
0.76777 | 54.5867
0.76778 | 54.571
0.76779 | 54.6129
0.7678 | 54.5904
0.76781 | 54.5831
0.76782 | 54.6119
0.76783 | 54.5782
0.76784 | 54.5573
0.76785 | 54.5884
0.76786 | 54.6191
0.76787 | 54.5815
0.76788 | 54.5808
0.76789 | 54.6007
0.7679 | 54.5778
0.76791 | 54.5726
0.76792 | 54.6145
0.76793 | 54.5713
0.76794 | 54.5556
0.76795 | 54.5979
0.76796 | 54.6134
0.76797 | 54.5765
0.76798 | 54.5977
0.76799 | 54.5808
0.768 | 54.5561
0.76801 | 54.5996
0.76802 | 54.6353
0.76803 | 54.5647
0.76804 | 54.5542
0.76805 | 54.6183
0.76806 | 54.5969
0.76807 | 54.5856
0.76808 | 54.589
0.76809 | 54.6048
0.7681 | 54.5563
0.76811 | 54.5901
0.76812 | 54.6074
0.76813 | 54.5558
0.76814 | 54.5664
0.76815 | 54.6027
0.76816 | 54.5791
0.76817 | 54.5901
0.76818 | 54.6161
0.76819 | 54.573
0.7682 | 54.5717
0.76821 | 54.6126
0.76822 | 54.5938
0.76823 | 54.5476
0.76824 | 54.5777
0.76825 | 54.6217
0.76826 | 54.5959
0.76827 | 54.5888
0.76828 | 54.5962
0.76829 | 54.5677
0.7683 | 54.5604
0.76831 | 54.5847
0.76832 | 54.5948
0.76833 | 54.5728
0.76834 | 54.5914
0.76835 | 54.6087
0.76836 | 54.602
0.76837 | 54.5936
0.76838 | 54.5764
0.76839 | 54.588
0.7684 | 54.6
0.76841 | 54.6023
0.76842 | 54.5948
0.76843 | 54.5894
0.76844 | 54.58
0.76845 | 54.5718
0.76846 | 54.6035
0.76847 | 54.5985
0.76848 | 54.5743
0.76849 | 54.5898
0.7685 | 54.6111
0.76851 | 54.5951
0.76852 | 54.5867
0.76853 | 54.5862
0.76854 | 54.5751
0.76855 | 54.5778
0.76856 | 54.5926
0.76857 | 54.6052
0.76858 | 54.5745
0.76859 | 54.5955
0.7686 | 54.5979
0.76861 | 54.5895
0.76862 | 54.5988
0.76863 | 54.6112
0.76864 | 54.5694
0.76865 | 54.5782
0.76866 | 54.5996
0.76867 | 54.5908
0.76868 | 54.5818
0.76869 | 54.594
0.7687 | 54.6021
0.76871 | 54.5846
0.76872 | 54.5931
0.76873 | 54.5942
0.76874 | 54.5988
0.76875 | 54.5846
0.76876 | 54.5949
0.76877 | 54.6115
0.76878 | 54.5932
0.76879 | 54.5951
0.7688 | 54.5901
0.76881 | 54.5976
0.76882 | 54.6027
0.76883 | 54.5798
0.76884 | 54.5745
0.76885 | 54.5857
0.76886 | 54.5803
0.76887 | 54.6147
0.76888 | 54.5919
0.76889 | 54.5843
0.7689 | 54.597
0.76891 | 54.5996
0.76892 | 54.6016
0.76893 | 54.5778
0.76894 | 54.5892
0.76895 | 54.6
0.76896 | 54.587
0.76897 | 54.5999
0.76898 | 54.6057
0.76899 | 54.5757
0.769 | 54.5797
0.76901 | 54.6201
0.76902 | 54.6065
0.76903 | 54.5706
0.76904 | 54.5791
0.76905 | 54.6052
0.76906 | 54.5875
0.76907 | 54.5981
0.76908 | 54.5864
0.76909 | 54.5852
0.7691 | 54.6091
0.76911 | 54.6111
0.76912 | 54.6061
0.76913 | 54.6015
0.76914 | 54.5812
0.76915 | 54.5797
0.76916 | 54.6024
0.76917 | 54.6087
0.76918 | 54.5934
0.76919 | 54.5755
0.7692 | 54.6031
0.76921 | 54.6003
0.76922 | 54.601
0.76923 | 54.5763
0.76924 | 54.5646
0.76925 | 54.605
0.76926 | 54.6044
0.76927 | 54.6075
0.76928 | 54.5741
0.76929 | 54.5792
0.7693 | 54.6188
0.76931 | 54.5944
0.76932 | 54.5858
0.76933 | 54.5774
0.76934 | 54.5854
0.76935 | 54.5942
0.76936 | 54.5981
0.76937 | 54.6076
0.76938 | 54.5819
0.76939 | 54.5564
0.7694 | 54.6017
0.76941 | 54.6189
0.76942 | 54.5877
0.76943 | 54.5823
0.76944 | 54.5949
0.76945 | 54.5962
0.76946 | 54.608
0.76947 | 54.6024
0.76948 | 54.5692
0.76949 | 54.5944
0.7695 | 54.6178
0.76951 | 54.5841
0.76952 | 54.5703
0.76953 | 54.5858
0.76954 | 54.5962
0.76955 | 54.5741
0.76956 | 54.589
0.76957 | 54.5988
0.76958 | 54.5605
0.76959 | 54.591
0.7696 | 54.6216
0.76961 | 54.5819
0.76962 | 54.5658
0.76963 | 54.6014
0.76964 | 54.5906
0.76965 | 54.5786
0.76966 | 54.6299
0.76967 | 54.6242
0.76968 | 54.5648
0.76969 | 54.5829
0.7697 | 54.6253
0.76971 | 54.5652
0.76972 | 54.5628
0.76973 | 54.6192
0.76974 | 54.5822
0.76975 | 54.5732
0.76976 | 54.6069
0.76977 | 54.5981
0.76978 | 54.5657
0.76979 | 54.5918
0.7698 | 54.6054
0.76981 | 54.5721
0.76982 | 54.5817
0.76983 | 54.6068
0.76984 | 54.5903
0.76985 | 54.575
0.76986 | 54.6146
0.76987 | 54.6019
0.76988 | 54.5665
0.76989 | 54.5876
0.7699 | 54.6065
0.76991 | 54.5672
0.76992 | 54.597
0.76993 | 54.5975
0.76994 | 54.5688
0.76995 | 54.5846
0.76996 | 54.6193
0.76997 | 54.6063
0.76998 | 54.572
0.76999 | 54.5923
0.77 | 54.5815
0.77001 | 54.5829
0.77002 | 54.6116
0.77003 | 54.6005
0.77004 | 54.576
0.77005 | 54.5769
0.77006 | 54.5988
0.77007 | 54.5851
0.77008 | 54.5912
0.77009 | 54.5856
0.7701 | 54.6066
0.77011 | 54.5884
0.77012 | 54.6069
0.77013 | 54.5928
0.77014 | 54.5784
0.77015 | 54.5765
0.77016 | 54.6231
0.77017 | 54.6218
0.77018 | 54.5739
0.77019 | 54.594
0.7702 | 54.6127
0.77021 | 54.5953
0.77022 | 54.5872
0.77023 | 54.5987
0.77024 | 54.5765
0.77025 | 54.5882
0.77026 | 54.6278
0.77027 | 54.608
0.77028 | 54.5755
0.77029 | 54.5875
0.7703 | 54.599
0.77031 | 54.5681
0.77032 | 54.6102
0.77033 | 54.6078
0.77034 | 54.579
0.77035 | 54.6016
0.77036 | 54.6167
0.77037 | 54.5988
0.77038 | 54.5944
0.77039 | 54.5798
0.7704 | 54.5827
0.77041 | 54.5994
0.77042 | 54.6212
0.77043 | 54.5912
0.77044 | 54.5686
0.77045 | 54.6187
0.77046 | 54.6068
0.77047 | 54.5709
0.77048 | 54.6045
0.77049 | 54.6029
0.7705 | 54.5863
0.77051 | 54.617
0.77052 | 54.6192
0.77053 | 54.5823
0.77054 | 54.586
0.77055 | 54.6137
0.77056 | 54.5908
0.77057 | 54.5861
0.77058 | 54.6178
0.77059 | 54.577
0.7706 | 54.5722
0.77061 | 54.6313
0.77062 | 54.5995
0.77063 | 54.5581
0.77064 | 54.5998
0.77065 | 54.6153
0.77066 | 54.5759
0.77067 | 54.5927
0.77068 | 54.6152
0.77069 | 54.5815
0.7707 | 54.596
0.77071 | 54.6391
0.77072 | 54.6
0.77073 | 54.5642
0.77074 | 54.6038
0.77075 | 54.6113
0.77076 | 54.5676
0.77077 | 54.6157
0.77078 | 54.6002
0.77079 | 54.5806
0.7708 | 54.5905
0.77081 | 54.6156
0.77082 | 54.5984
0.77083 | 54.5694
0.77084 | 54.5951
0.77085 | 54.5882
0.77086 | 54.6139
0.77087 | 54.6238
0.77088 | 54.5921
0.77089 | 54.5894
0.7709 | 54.6245
0.77091 | 54.5863
0.77092 | 54.5714
0.77093 | 54.5956
0.77094 | 54.6167
0.77095 | 54.5891
0.77096 | 54.588
0.77097 | 54.6218
0.77098 | 54.5764
0.77099 | 54.5772
0.771 | 54.6215
0.77101 | 54.5937
0.77102 | 54.5792
0.77103 | 54.6017
0.77104 | 54.6135
0.77105 | 54.598
0.77106 | 54.62
0.77107 | 54.6194
0.77108 | 54.5824
0.77109 | 54.6042
0.7711 | 54.613
0.77111 | 54.5735
0.77112 | 54.6
0.77113 | 54.6272
0.77114 | 54.5739
0.77115 | 54.5718
0.77116 | 54.6213
0.77117 | 54.6268
0.77118 | 54.5761
0.77119 | 54.6161
0.7712 | 54.6208
0.77121 | 54.5744
0.77122 | 54.6137
0.77123 | 54.6186
0.77124 | 54.6011
0.77125 | 54.599
0.77126 | 54.6133
0.77127 | 54.5953
0.77128 | 54.6054
0.77129 | 54.6145
0.7713 | 54.5974
0.77131 | 54.5942
0.77132 | 54.6128
0.77133 | 54.5877
0.77134 | 54.5715
0.77135 | 54.6093
0.77136 | 54.6226
0.77137 | 54.6046
0.77138 | 54.5973
0.77139 | 54.6011
0.7714 | 54.6046
0.77141 | 54.6184
0.77142 | 54.6237
0.77143 | 54.599
0.77144 | 54.5988
0.77145 | 54.615
0.77146 | 54.6177
0.77147 | 54.6221
0.77148 | 54.605
0.77149 | 54.6126
0.7715 | 54.5782
0.77151 | 54.6134
0.77152 | 54.6235
0.77153 | 54.5908
0.77154 | 54.6048
0.77155 | 54.6238
0.77156 | 54.6037
0.77157 | 54.6056
0.77158 | 54.6076
0.77159 | 54.5955
0.7716 | 54.605
0.77161 | 54.6229
0.77162 | 54.6008
0.77163 | 54.5778
0.77164 | 54.6143
0.77165 | 54.6217
0.77166 | 54.6162
0.77167 | 54.6096
0.77168 | 54.6048
0.77169 | 54.6076
0.7717 | 54.6152
0.77171 | 54.6234
0.77172 | 54.6155
0.77173 | 54.5927
0.77174 | 54.5975
0.77175 | 54.6115
0.77176 | 54.6091
0.77177 | 54.6387
0.77178 | 54.6316
0.77179 | 54.5845
0.7718 | 54.5966
0.77181 | 54.6143
0.77182 | 54.6
0.77183 | 54.6003
0.77184 | 54.6227
0.77185 | 54.6296
0.77186 | 54.6074
0.77187 | 54.6162
0.77188 | 54.591
0.77189 | 54.5966
0.7719 | 54.6229
0.77191 | 54.6143
0.77192 | 54.6075
0.77193 | 54.6199
0.77194 | 54.6214
0.77195 | 54.6378
0.77196 | 54.6198
0.77197 | 54.6163
0.77198 | 54.5988
0.77199 | 54.5975
0.772 | 54.6274
0.77201 | 54.6264
0.77202 | 54.6228
0.77203 | 54.6212
0.77204 | 54.6248
0.77205 | 54.5931
0.77206 | 54.6214
0.77207 | 54.6476
0.77208 | 54.599
0.77209 | 54.6122
0.7721 | 54.6316
0.77211 | 54.6137
0.77212 | 54.6098
0.77213 | 54.6337
0.77214 | 54.6231
0.77215 | 54.6355
0.77216 | 54.6245
0.77217 | 54.6137
0.77218 | 54.5946
0.77219 | 54.6217
0.7722 | 54.6347
0.77221 | 54.6106
0.77222 | 54.6298
0.77223 | 54.6362
0.77224 | 54.6121
0.77225 | 54.5973
0.77226 | 54.6279
0.77227 | 54.6332
0.77228 | 54.6008
0.77229 | 54.6305
0.7723 | 54.6323
0.77231 | 54.63
0.77232 | 54.6269
0.77233 | 54.6411
0.77234 | 54.6162
0.77235 | 54.6098
0.77236 | 54.6396
0.77237 | 54.6321
0.77238 | 54.6219
0.77239 | 54.624
0.7724 | 54.6124
0.77241 | 54.6255
0.77242 | 54.6327
0.77243 | 54.6164
0.77244 | 54.6056
0.77245 | 54.6356
0.77246 | 54.6403
0.77247 | 54.6278
0.77248 | 54.6056
0.77249 | 54.6132
0.7725 | 54.6151
0.77251 | 54.6329
0.77252 | 54.6324
0.77253 | 54.6221
0.77254 | 54.6307
0.77255 | 54.6486
0.77256 | 54.6295
0.77257 | 54.6214
0.77258 | 54.5998
0.77259 | 54.6171
0.7726 | 54.6292
0.77261 | 54.6262
0.77262 | 54.6291
0.77263 | 54.606
0.77264 | 54.6318
0.77265 | 54.6432
0.77266 | 54.6159
0.77267 | 54.6412
0.77268 | 54.6368
0.77269 | 54.6048
0.7727 | 54.6091
0.77271 | 54.6395
0.77272 | 54.6442
0.77273 | 54.6167
0.77274 | 54.6223
0.77275 | 54.6311
0.77276 | 54.6393
0.77277 | 54.6256
0.77278 | 54.6198
0.77279 | 54.5924
0.7728 | 54.6491
0.77281 | 54.6328
0.77282 | 54.607
0.77283 | 54.6178
0.77284 | 54.6277
0.77285 | 54.6262
0.77286 | 54.617
0.77287 | 54.6504
0.77288 | 54.6388
0.77289 | 54.6051
0.7729 | 54.6323
0.77291 | 54.6416
0.77292 | 54.6247
0.77293 | 54.6018
0.77294 | 54.634
0.77295 | 54.6296
0.77296 | 54.6228
0.77297 | 54.6495
0.77298 | 54.6256
0.77299 | 54.6059
0.773 | 54.6322
0.77301 | 54.6318
0.77302 | 54.6239
0.77303 | 54.6264
0.77304 | 54.6266
0.77305 | 54.6342
0.77306 | 54.6454
0.77307 | 54.6612
0.77308 | 54.6037
0.77309 | 54.6076
0.7731 | 54.6266
0.77311 | 54.6294
0.77312 | 54.6335
0.77313 | 54.6286
0.77314 | 54.6358
0.77315 | 54.6186
0.77316 | 54.6305
0.77317 | 54.647
0.77318 | 54.618
0.77319 | 54.6109
0.7732 | 54.6372
0.77321 | 54.6467
0.77322 | 54.6319
0.77323 | 54.6034
0.77324 | 54.6154
0.77325 | 54.6252
0.77326 | 54.6376
0.77327 | 54.6425
0.77328 | 54.602
0.77329 | 54.6299
0.7733 | 54.6333
0.77331 | 54.5981
0.77332 | 54.6311
0.77333 | 54.6328
0.77334 | 54.6187
0.77335 | 54.629
0.77336 | 54.6484
0.77337 | 54.6346
0.77338 | 54.6026
0.77339 | 54.6061
0.7734 | 54.6396
0.77341 | 54.6347
0.77342 | 54.6255
0.77343 | 54.6387
0.77344 | 54.6398
0.77345 | 54.6254
0.77346 | 54.6316
0.77347 | 54.6333
0.77348 | 54.6202
0.77349 | 54.6216
0.7735 | 54.6286
0.77351 | 54.6191
0.77352 | 54.6368
0.77353 | 54.6247
0.77354 | 54.6202
0.77355 | 54.6348
0.77356 | 54.6478
0.77357 | 54.6374
0.77358 | 54.6188
0.77359 | 54.6217
0.7736 | 54.6197
0.77361 | 54.6206
0.77362 | 54.6628
0.77363 | 54.6157
0.77364 | 54.6204
0.77365 | 54.6331
0.77366 | 54.618
0.77367 | 54.6309
0.77368 | 54.6095
0.77369 | 54.6244
0.7737 | 54.613
0.77371 | 54.6398
0.77372 | 54.644
0.77373 | 54.6439
0.77374 | 54.6296
0.77375 | 54.6556
0.77376 | 54.6346
0.77377 | 54.6316
0.77378 | 54.625
0.77379 | 54.6307
0.7738 | 54.6333
0.77381 | 54.6415
0.77382 | 54.6367
0.77383 | 54.6286
0.77384 | 54.6232
0.77385 | 54.6394
0.77386 | 54.6378
0.77387 | 54.6374
0.77388 | 54.6101
0.77389 | 54.6229
0.7739 | 54.6294
0.77391 | 54.6358
0.77392 | 54.6637
0.77393 | 54.6299
0.77394 | 54.6309
0.77395 | 54.645
0.77396 | 54.6293
0.77397 | 54.6422
0.77398 | 54.6301
0.77399 | 54.6146
0.774 | 54.6203
0.77401 | 54.6262
0.77402 | 54.6316
0.77403 | 54.627
0.77404 | 54.6404
0.77405 | 54.647
0.77406 | 54.614
0.77407 | 54.6411
0.77408 | 54.6417
0.77409 | 54.6214
0.7741 | 54.6348
0.77411 | 54.6531
0.77412 | 54.6594
0.77413 | 54.6223
0.77414 | 54.6191
0.77415 | 54.6539
0.77416 | 54.6331
0.77417 | 54.6312
0.77418 | 54.6271
0.77419 | 54.605
0.7742 | 54.6286
0.77421 | 54.645
0.77422 | 54.6293
0.77423 | 54.6248
0.77424 | 54.6464
0.77425 | 54.6313
0.77426 | 54.6437
0.77427 | 54.6601
0.77428 | 54.6247
0.77429 | 54.6121
0.7743 | 54.6424
0.77431 | 54.646
0.77432 | 54.6294
0.77433 | 54.6327
0.77434 | 54.64
0.77435 | 54.6066
0.77436 | 54.6238
0.77437 | 54.6361
0.77438 | 54.606
0.77439 | 54.6258
0.7744 | 54.65
0.77441 | 54.623
0.77442 | 54.6405
0.77443 | 54.6414
0.77444 | 54.6082
0.77445 | 54.6394
0.77446 | 54.6452
0.77447 | 54.61
0.77448 | 54.6219
0.77449 | 54.6481
0.7745 | 54.6456
0.77451 | 54.6216
0.77452 | 54.6194
0.77453 | 54.6176
0.77454 | 54.5951
0.77455 | 54.6375
0.77456 | 54.6584
0.77457 | 54.6361
0.77458 | 54.625
0.77459 | 54.6335
0.7746 | 54.6217
0.77461 | 54.6186
0.77462 | 54.6346
0.77463 | 54.6433
0.77464 | 54.6206
0.77465 | 54.6125
0.77466 | 54.652
0.77467 | 54.6083
0.77468 | 54.6086
0.77469 | 54.6417
0.7747 | 54.6353
0.77471 | 54.6119
0.77472 | 54.6439
0.77473 | 54.626
0.77474 | 54.5983
0.77475 | 54.634
0.77476 | 54.6336
0.77477 | 54.6258
0.77478 | 54.6324
0.77479 | 54.6275
0.7748 | 54.6348
0.77481 | 54.6256
0.77482 | 54.6272
0.77483 | 54.6188
0.77484 | 54.6168
0.77485 | 54.6357
0.77486 | 54.6171
0.77487 | 54.6202
0.77488 | 54.6253
0.77489 | 54.5973
0.7749 | 54.5869
0.77491 | 54.6391
0.77492 | 54.6366
0.77493 | 54.6172
0.77494 | 54.6316
0.77495 | 54.6417
0.77496 | 54.6246
0.77497 | 54.6139
0.77498 | 54.6307
0.77499 | 54.6344
0.775 | 54.6147
0.77501 | 54.6264
0.77502 | 54.6546
0.77503 | 54.6343
0.77504 | 54.6235
0.77505 | 54.6193
0.77506 | 54.6179
0.77507 | 54.6257
0.77508 | 54.6262
0.77509 | 54.626
0.7751 | 54.6224
0.77511 | 54.6405
0.77512 | 54.6253
0.77513 | 54.6141
0.77514 | 54.638
0.77515 | 54.6322
0.77516 | 54.6137
0.77517 | 54.661
0.77518 | 54.6425
0.77519 | 54.5934
0.7752 | 54.6276
0.77521 | 54.6584
0.77522 | 54.6217
0.77523 | 54.6067
0.77524 | 54.6322
0.77525 | 54.624
0.77526 | 54.6277
0.77527 | 54.6396
0.77528 | 54.6184
0.77529 | 54.5925
0.7753 | 54.6268
0.77531 | 54.634
0.77532 | 54.6299
0.77533 | 54.6275
0.77534 | 54.6477
0.77535 | 54.6103
0.77536 | 54.6252
0.77537 | 54.6684
0.77538 | 54.6218
0.77539 | 54.5999
0.7754 | 54.6569
0.77541 | 54.6396
0.77542 | 54.599
0.77543 | 54.5975
0.77544 | 54.638
0.77545 | 54.6314
0.77546 | 54.619
0.77547 | 54.666
0.77548 | 54.6314
0.77549 | 54.6009
0.7755 | 54.6408
0.77551 | 54.6521
0.77552 | 54.6128
0.77553 | 54.6101
0.77554 | 54.641
0.77555 | 54.6145
0.77556 | 54.6406
0.77557 | 54.666
0.77558 | 54.5957
0.77559 | 54.613
0.7756 | 54.6311
0.77561 | 54.6411
0.77562 | 54.6213
0.77563 | 54.6315
0.77564 | 54.6337
0.77565 | 54.6331
0.77566 | 54.6404
0.77567 | 54.6254
0.77568 | 54.6264
0.77569 | 54.645
0.7757 | 54.6373
0.77571 | 54.6158
0.77572 | 54.6327
0.77573 | 54.6061
0.77574 | 54.6126
0.77575 | 54.6426
0.77576 | 54.6368
0.77577 | 54.602
0.77578 | 54.6141
0.77579 | 54.6424
0.7758 | 54.6108
0.77581 | 54.6268
0.77582 | 54.6686
0.77583 | 54.6289
0.77584 | 54.6001
0.77585 | 54.6195
0.77586 | 54.6367
0.77587 | 54.6324
0.77588 | 54.623
0.77589 | 54.6398
0.7759 | 54.6486
0.77591 | 54.6172
0.77592 | 54.6276
0.77593 | 54.6359
0.77594 | 54.6334
0.77595 | 54.6311
0.77596 | 54.6154
0.77597 | 54.623
0.77598 | 54.6314
0.77599 | 54.627
0.776 | 54.6199
0.77601 | 54.6297
0.77602 | 54.648
0.77603 | 54.6355
0.77604 | 54.6154
0.77605 | 54.6385
0.77606 | 54.6463
0.77607 | 54.6422
0.77608 | 54.6259
0.77609 | 54.6259
0.7761 | 54.6309
0.77611 | 54.6192
0.77612 | 54.6499
0.77613 | 54.6593
0.77614 | 54.6149
0.77615 | 54.6095
0.77616 | 54.6321
0.77617 | 54.6409
0.77618 | 54.6212
0.77619 | 54.6109
0.7762 | 54.646
0.77621 | 54.6307
0.77622 | 54.646
0.77623 | 54.6193
0.77624 | 54.6344
0.77625 | 54.6458
0.77626 | 54.6229
0.77627 | 54.6245
0.77628 | 54.6289
0.77629 | 54.616
0.7763 | 54.623
0.77631 | 54.6506
0.77632 | 54.6564
0.77633 | 54.6201
0.77634 | 54.6074
0.77635 | 54.6353
0.77636 | 54.6508
0.77637 | 54.6456
0.77638 | 54.6183
0.77639 | 54.6296
0.7764 | 54.6385
0.77641 | 54.6282
0.77642 | 54.6461
0.77643 | 54.6342
0.77644 | 54.6274
0.77645 | 54.623
0.77646 | 54.6277
0.77647 | 54.6398
0.77648 | 54.6385
0.77649 | 54.6236
0.7765 | 54.6303
0.77651 | 54.6296
0.77652 | 54.6206
0.77653 | 54.6346
0.77654 | 54.6486
0.77655 | 54.6424
0.77656 | 54.627
0.77657 | 54.6571
0.77658 | 54.6411
0.77659 | 54.6241
0.7766 | 54.6255
0.77661 | 54.6586
0.77662 | 54.6561
0.77663 | 54.6203
0.77664 | 54.6175
0.77665 | 54.6465
0.77666 | 54.6503
0.77667 | 54.6241
0.77668 | 54.6476
0.77669 | 54.6315
0.7767 | 54.6167
0.77671 | 54.6468
0.77672 | 54.6496
0.77673 | 54.637
0.77674 | 54.6413
0.77675 | 54.6417
0.77676 | 54.6396
0.77677 | 54.6499
0.77678 | 54.6526
0.77679 | 54.6246
0.7768 | 54.6419
0.77681 | 54.6562
0.77682 | 54.6382
0.77683 | 54.6341
0.77684 | 54.6506
0.77685 | 54.6418
0.77686 | 54.6428
0.77687 | 54.6527
0.77688 | 54.6302
0.77689 | 54.6334
0.7769 | 54.6467
0.77691 | 54.6411
0.77692 | 54.6418
0.77693 | 54.6424
0.77694 | 54.6448
0.77695 | 54.6199
0.77696 | 54.6402
0.77697 | 54.6718
0.77698 | 54.6238
0.77699 | 54.6134
0.777 | 54.6676
0.77701 | 54.6396
0.77702 | 54.6253
0.77703 | 54.6414
0.77704 | 54.6347
0.77705 | 54.6225
0.77706 | 54.6646
0.77707 | 54.672
0.77708 | 54.6028
0.77709 | 54.6397
0.7771 | 54.6664
0.77711 | 54.6503
0.77712 | 54.6457
0.77713 | 54.6455
0.77714 | 54.6232
0.77715 | 54.6255
0.77716 | 54.6535
0.77717 | 54.6695
0.77718 | 54.625
0.77719 | 54.6393
0.7772 | 54.6384
0.77721 | 54.6265
0.77722 | 54.6504
0.77723 | 54.6477
0.77724 | 54.6434
0.77725 | 54.6491
0.77726 | 54.6469
0.77727 | 54.6339
0.77728 | 54.6231
0.77729 | 54.6607
0.7773 | 54.6462
0.77731 | 54.6234
0.77732 | 54.6586
0.77733 | 54.6273
0.77734 | 54.6282
0.77735 | 54.6633
0.77736 | 54.6677
0.77737 | 54.6177
0.77738 | 54.6208
0.77739 | 54.6311
0.7774 | 54.6341
0.77741 | 54.6616
0.77742 | 54.6771
0.77743 | 54.6208
0.77744 | 54.6198
0.77745 | 54.6458
0.77746 | 54.6545
0.77747 | 54.6395
0.77748 | 54.6463
0.77749 | 54.633
0.7775 | 54.6225
0.77751 | 54.6504
0.77752 | 54.6499
0.77753 | 54.6471
0.77754 | 54.6566
0.77755 | 54.6491
0.77756 | 54.6314
0.77757 | 54.6284
0.77758 | 54.6351
0.77759 | 54.6213
0.7776 | 54.6389
0.77761 | 54.6675
0.77762 | 54.6582
0.77763 | 54.6367
0.77764 | 54.6722
0.77765 | 54.6718
0.77766 | 54.637
0.77767 | 54.6478
0.77768 | 54.6365
0.77769 | 54.6182
0.7777 | 54.6469
0.77771 | 54.6743
0.77772 | 54.6466
0.77773 | 54.6366
0.77774 | 54.6402
0.77775 | 54.6332
0.77776 | 54.6335
0.77777 | 54.665
0.77778 | 54.6616
0.77779 | 54.6288
0.7778 | 54.6374
0.77781 | 54.6575
0.77782 | 54.6538
0.77783 | 54.6299
0.77784 | 54.6343
0.77785 | 54.6599
0.77786 | 54.6772
0.77787 | 54.6569
0.77788 | 54.6137
0.77789 | 54.6272
0.7779 | 54.6538
0.77791 | 54.6312
0.77792 | 54.6505
0.77793 | 54.6588
0.77794 | 54.6483
0.77795 | 54.6398
0.77796 | 54.6402
0.77797 | 54.6661
0.77798 | 54.649
0.77799 | 54.6245
0.778 | 54.6571
0.77801 | 54.6486
0.77802 | 54.6512
0.77803 | 54.6586
0.77804 | 54.6461
0.77805 | 54.6515
0.77806 | 54.6422
0.77807 | 54.65
0.77808 | 54.6327
0.77809 | 54.627
0.7781 | 54.6439
0.77811 | 54.6482
0.77812 | 54.6545
0.77813 | 54.6433
0.77814 | 54.6443
0.77815 | 54.6523
0.77816 | 54.6692
0.77817 | 54.6586
0.77818 | 54.6408
0.77819 | 54.6317
0.7782 | 54.6375
0.77821 | 54.6453
0.77822 | 54.6709
0.77823 | 54.664
0.77824 | 54.6342
0.77825 | 54.6426
0.77826 | 54.6524
0.77827 | 54.6414
0.77828 | 54.6295
0.77829 | 54.6257
0.7783 | 54.6536
0.77831 | 54.6826
0.77832 | 54.6491
0.77833 | 54.6264
0.77834 | 54.634
0.77835 | 54.6724
0.77836 | 54.6364
0.77837 | 54.6255
0.77838 | 54.6641
0.77839 | 54.6471
0.7784 | 54.6343
0.77841 | 54.675
0.77842 | 54.6799
0.77843 | 54.6043
0.77844 | 54.6176
0.77845 | 54.665
0.77846 | 54.6651
0.77847 | 54.6363
0.77848 | 54.633
0.77849 | 54.6491
0.7785 | 54.6485
0.77851 | 54.6617
0.77852 | 54.6452
0.77853 | 54.6484
0.77854 | 54.6513
0.77855 | 54.6569
0.77856 | 54.6402
0.77857 | 54.6421
0.77858 | 54.6523
0.77859 | 54.6355
0.7786 | 54.6372
0.77861 | 54.6612
0.77862 | 54.6491
0.77863 | 54.6363
0.77864 | 54.6586
0.77865 | 54.6728
0.77866 | 54.6367
0.77867 | 54.6388
0.77868 | 54.653
0.77869 | 54.6573
0.7787 | 54.6491
0.77871 | 54.6653
0.77872 | 54.6665
0.77873 | 54.66
0.77874 | 54.6374
0.77875 | 54.6504
0.77876 | 54.6615
0.77877 | 54.6491
0.77878 | 54.639
0.77879 | 54.6337
0.7788 | 54.643
0.77881 | 54.659
0.77882 | 54.6477
0.77883 | 54.6585
0.77884 | 54.6599
0.77885 | 54.6351
0.77886 | 54.6328
0.77887 | 54.6573
0.77888 | 54.6536
0.77889 | 54.6338
0.7789 | 54.6614
0.77891 | 54.6711
0.77892 | 54.6705
0.77893 | 54.6533
0.77894 | 54.6434
0.77895 | 54.6331
0.77896 | 54.6395
0.77897 | 54.6711
0.77898 | 54.6397
0.77899 | 54.6191
0.779 | 54.6454
0.77901 | 54.6767
0.77902 | 54.6613
0.77903 | 54.6356
0.77904 | 54.6583
0.77905 | 54.6191
0.77906 | 54.6354
0.77907 | 54.6918
0.77908 | 54.6539
0.77909 | 54.6479
0.7791 | 54.6577
0.77911 | 54.6493
0.77912 | 54.6403
0.77913 | 54.6298
0.77914 | 54.653
0.77915 | 54.6355
0.77916 | 54.6558
0.77917 | 54.6504
0.77918 | 54.6355
0.77919 | 54.6372
0.7792 | 54.6633
0.77921 | 54.6552
0.77922 | 54.6429
0.77923 | 54.652
0.77924 | 54.6372
0.77925 | 54.6362
0.77926 | 54.6857
0.77927 | 54.6925
0.77928 | 54.6184
0.77929 | 54.6459
0.7793 | 54.6776
0.77931 | 54.6408
0.77932 | 54.6368
0.77933 | 54.6433
0.77934 | 54.6087
0.77935 | 54.64
0.77936 | 54.6711
0.77937 | 54.673
0.77938 | 54.6278
0.77939 | 54.6553
0.7794 | 54.6696
0.77941 | 54.6263
0.77942 | 54.6457
0.77943 | 54.6437
0.77944 | 54.6426
0.77945 | 54.6542
0.77946 | 54.6754
0.77947 | 54.6633
0.77948 | 54.645
0.77949 | 54.6373
0.7795 | 54.6506
0.77951 | 54.6411
0.77952 | 54.6493
0.77953 | 54.638
0.77954 | 54.6288
0.77955 | 54.6804
0.77956 | 54.6713
0.77957 | 54.6293
0.77958 | 54.6546
0.77959 | 54.6634
0.7796 | 54.6249
0.77961 | 54.6422
0.77962 | 54.664
0.77963 | 54.6508
0.77964 | 54.6274
0.77965 | 54.6741
0.77966 | 54.6764
0.77967 | 54.6111
0.77968 | 54.6316
0.77969 | 54.6672
0.7797 | 54.6438
0.77971 | 54.6416
0.77972 | 54.6712
0.77973 | 54.6281
0.77974 | 54.646
0.77975 | 54.6602
0.77976 | 54.643
0.77977 | 54.6525
0.77978 | 54.6477
0.77979 | 54.6442
0.7798 | 54.6621
0.77981 | 54.67
0.77982 | 54.6486
0.77983 | 54.6419
0.77984 | 54.6471
0.77985 | 54.6547
0.77986 | 54.6275
0.77987 | 54.6583
0.77988 | 54.6787
0.77989 | 54.6281
0.7799 | 54.6336
0.77991 | 54.6788
0.77992 | 54.6618
0.77993 | 54.6286
0.77994 | 54.6722
0.77995 | 54.6728
0.77996 | 54.6371
0.77997 | 54.6392
0.77998 | 54.6692
0.77999 | 54.6381
0.78 | 54.646
0.78001 | 54.672
0.78002 | 54.6633
0.78003 | 54.6504
0.78004 | 54.6475
0.78005 | 54.6386
0.78006 | 54.6406
0.78007 | 54.6653
0.78008 | 54.6521
0.78009 | 54.6357
0.7801 | 54.6719
0.78011 | 54.6849
0.78012 | 54.6579
0.78013 | 54.6584
0.78014 | 54.6487
0.78015 | 54.6354
0.78016 | 54.6456
0.78017 | 54.6647
0.78018 | 54.643
0.78019 | 54.6504
0.7802 | 54.6808
0.78021 | 54.6549
0.78022 | 54.6534
0.78023 | 54.6369
0.78024 | 54.6344
0.78025 | 54.6405
0.78026 | 54.6532
0.78027 | 54.6928
0.78028 | 54.6578
0.78029 | 54.6187
0.7803 | 54.6634
0.78031 | 54.6724
0.78032 | 54.6512
0.78033 | 54.682
0.78034 | 54.6616
0.78035 | 54.6498
0.78036 | 54.6746
0.78037 | 54.6669
0.78038 | 54.6277
0.78039 | 54.6284
0.7804 | 54.6685
0.78041 | 54.6636
0.78042 | 54.6505
0.78043 | 54.6569
0.78044 | 54.6646
0.78045 | 54.6484
0.78046 | 54.6802
0.78047 | 54.6641
0.78048 | 54.6238
0.78049 | 54.6577
0.7805 | 54.6696
0.78051 | 54.6687
0.78052 | 54.6512
0.78053 | 54.6668
0.78054 | 54.6601
0.78055 | 54.6472
0.78056 | 54.6725
0.78057 | 54.6792
0.78058 | 54.6291
0.78059 | 54.6356
0.7806 | 54.678
0.78061 | 54.6465
0.78062 | 54.6479
0.78063 | 54.6651
0.78064 | 54.6896
0.78065 | 54.6558
0.78066 | 54.6598
0.78067 | 54.6611
0.78068 | 54.6502
0.78069 | 54.6538
0.7807 | 54.6577
0.78071 | 54.6755
0.78072 | 54.6668
0.78073 | 54.6498
0.78074 | 54.6402
0.78075 | 54.6574
0.78076 | 54.6891
0.78077 | 54.6651
0.78078 | 54.6384
0.78079 | 54.6585
0.7808 | 54.6845
0.78081 | 54.6718
0.78082 | 54.6752
0.78083 | 54.6529
0.78084 | 54.6315
0.78085 | 54.6608
0.78086 | 54.6922
0.78087 | 54.6808
0.78088 | 54.6494
0.78089 | 54.6774
0.7809 | 54.6594
0.78091 | 54.6461
0.78092 | 54.6677
0.78093 | 54.6564
0.78094 | 54.6387
0.78095 | 54.6656
0.78096 | 54.6755
0.78097 | 54.6743
0.78098 | 54.6655
0.78099 | 54.6601
0.781 | 54.6661
0.78101 | 54.6811
0.78102 | 54.6639
0.78103 | 54.6286
0.78104 | 54.6339
0.78105 | 54.6861
0.78106 | 54.6906
0.78107 | 54.6475
0.78108 | 54.6579
0.78109 | 54.6763
0.7811 | 54.6599
0.78111 | 54.6519
0.78112 | 54.6787
0.78113 | 54.6556
0.78114 | 54.6388
0.78115 | 54.6614
0.78116 | 54.6677
0.78117 | 54.6754
0.78118 | 54.6752
0.78119 | 54.662
0.7812 | 54.6437
0.78121 | 54.6741
0.78122 | 54.6935
0.78123 | 54.6594
0.78124 | 54.655
0.78125 | 54.6612
0.78126 | 54.6749
0.78127 | 54.6447
0.78128 | 54.6539
0.78129 | 54.6687
0.7813 | 54.6629
0.78131 | 54.6862
0.78132 | 54.681
0.78133 | 54.6386
0.78134 | 54.6516
0.78135 | 54.6748
0.78136 | 54.6601
0.78137 | 54.6731
0.78138 | 54.6653
0.78139 | 54.6569
0.7814 | 54.6567
0.78141 | 54.6863
0.78142 | 54.6874
0.78143 | 54.6428
0.78144 | 54.6525
0.78145 | 54.6593
0.78146 | 54.6561
0.78147 | 54.6743
0.78148 | 54.6641
0.78149 | 54.6571
0.7815 | 54.669
0.78151 | 54.6739
0.78152 | 54.6646
0.78153 | 54.6588
0.78154 | 54.6863
0.78155 | 54.673
0.78156 | 54.676
0.78157 | 54.6981
0.78158 | 54.6551
0.78159 | 54.6375
0.7816 | 54.6757
0.78161 | 54.6716
0.78162 | 54.6549
0.78163 | 54.6622
0.78164 | 54.6869
0.78165 | 54.6522
0.78166 | 54.6618
0.78167 | 54.6756
0.78168 | 54.6558
0.78169 | 54.6581
0.7817 | 54.6626
0.78171 | 54.6616
0.78172 | 54.6717
0.78173 | 54.6728
0.78174 | 54.6558
0.78175 | 54.6761
0.78176 | 54.6895
0.78177 | 54.6713
0.78178 | 54.6502
0.78179 | 54.6503
0.7818 | 54.6525
0.78181 | 54.6535
0.78182 | 54.6649
0.78183 | 54.6601
0.78184 | 54.6469
0.78185 | 54.6718
0.78186 | 54.6886
0.78187 | 54.6689
0.78188 | 54.6502
0.78189 | 54.6583
0.7819 | 54.6532
0.78191 | 54.6705
0.78192 | 54.6973
0.78193 | 54.6713
0.78194 | 54.6418
0.78195 | 54.6668
0.78196 | 54.6813
0.78197 | 54.6677
0.78198 | 54.6579
0.78199 | 54.6709
0.782 | 54.646
0.78201 | 54.6524
0.78202 | 54.6946
0.78203 | 54.6517
0.78204 | 54.6469
0.78205 | 54.6749
0.78206 | 54.6849
0.78207 | 54.6582
0.78208 | 54.6584
0.78209 | 54.6727
0.7821 | 54.6745
0.78211 | 54.6577
0.78212 | 54.6597
0.78213 | 54.629
0.78214 | 54.6525
0.78215 | 54.6712
0.78216 | 54.6843
0.78217 | 54.6677
0.78218 | 54.6594
0.78219 | 54.6666
0.7822 | 54.6533
0.78221 | 54.6892
0.78222 | 54.6726
0.78223 | 54.6378
0.78224 | 54.6499
0.78225 | 54.6674
0.78226 | 54.6583
0.78227 | 54.6575
0.78228 | 54.6854
0.78229 | 54.6667
0.7823 | 54.6628
0.78231 | 54.6711
0.78232 | 54.658
0.78233 | 54.6437
0.78234 | 54.6456
0.78235 | 54.6631
0.78236 | 54.6491
0.78237 | 54.6752
0.78238 | 54.6655
0.78239 | 54.6681
0.7824 | 54.678
0.78241 | 54.6754
0.78242 | 54.6419
0.78243 | 54.6543
0.78244 | 54.6707
0.78245 | 54.6676
0.78246 | 54.6622
0.78247 | 54.6748
0.78248 | 54.681
0.78249 | 54.6396
0.7825 | 54.6612
0.78251 | 54.6747
0.78252 | 54.6623
0.78253 | 54.6462
0.78254 | 54.6528
0.78255 | 54.6675
0.78256 | 54.6692
0.78257 | 54.6682
0.78258 | 54.6735
0.78259 | 54.6633
0.7826 | 54.6771
0.78261 | 54.6594
0.78262 | 54.685
0.78263 | 54.6681
0.78264 | 54.6629
0.78265 | 54.6504
0.78266 | 54.6666
0.78267 | 54.6735
0.78268 | 54.6613
0.78269 | 54.6628
0.7827 | 54.6532
0.78271 | 54.6633
0.78272 | 54.6781
0.78273 | 54.6748
0.78274 | 54.6603
0.78275 | 54.6697
0.78276 | 54.6699
0.78277 | 54.6655
0.78278 | 54.6536
0.78279 | 54.6558
0.7828 | 54.687
0.78281 | 54.6711
0.78282 | 54.6851
0.78283 | 54.6796
0.78284 | 54.6518
0.78285 | 54.6598
0.78286 | 54.6776
0.78287 | 54.6666
0.78288 | 54.6373
0.78289 | 54.6499
0.7829 | 54.6616
0.78291 | 54.669
0.78292 | 54.6951
0.78293 | 54.6799
0.78294 | 54.6291
0.78295 | 54.6607
0.78296 | 54.688
0.78297 | 54.6661
0.78298 | 54.647
0.78299 | 54.6761
0.783 | 54.6702
0.78301 | 54.6618
0.78302 | 54.6852
0.78303 | 54.6599
0.78304 | 54.6521
0.78305 | 54.6687
0.78306 | 54.6694
0.78307 | 54.658
0.78308 | 54.6631
0.78309 | 54.6739
0.7831 | 54.6725
0.78311 | 54.6666
0.78312 | 54.6676
0.78313 | 54.6681
0.78314 | 54.6586
0.78315 | 54.6748
0.78316 | 54.6654
0.78317 | 54.6766
0.78318 | 54.6504
0.78319 | 54.6543
0.7832 | 54.672
0.78321 | 54.6759
0.78322 | 54.6737
0.78323 | 54.6609
0.78324 | 54.6663
0.78325 | 54.653
0.78326 | 54.6875
0.78327 | 54.6629
0.78328 | 54.6573
0.78329 | 54.6527
0.7833 | 54.6749
0.78331 | 54.6748
0.78332 | 54.6839
0.78333 | 54.676
0.78334 | 54.6689
0.78335 | 54.6742
0.78336 | 54.6878
0.78337 | 54.6703
0.78338 | 54.6564
0.78339 | 54.6681
0.7834 | 54.6468
0.78341 | 54.6597
0.78342 | 54.6601
0.78343 | 54.6653
0.78344 | 54.6684
0.78345 | 54.6609
0.78346 | 54.6586
0.78347 | 54.6728
0.78348 | 54.6731
0.78349 | 54.6373
0.7835 | 54.6607
0.78351 | 54.6959
0.78352 | 54.6614
0.78353 | 54.645
0.78354 | 54.6648
0.78355 | 54.6743
0.78356 | 54.6627
0.78357 | 54.6532
0.78358 | 54.6717
0.78359 | 54.6426
0.7836 | 54.6501
0.78361 | 54.6886
0.78362 | 54.6888
0.78363 | 54.6368
0.78364 | 54.6426
0.78365 | 54.6632
0.78366 | 54.6521
0.78367 | 54.6648
0.78368 | 54.6734
0.78369 | 54.6669
0.7837 | 54.6715
0.78371 | 54.6875
0.78372 | 54.6688
0.78373 | 54.6512
0.78374 | 54.6505
0.78375 | 54.6679
0.78376 | 54.6607
0.78377 | 54.669
0.78378 | 54.6503
0.78379 | 54.6607
0.7838 | 54.6735
0.78381 | 54.6634
0.78382 | 54.6554
0.78383 | 54.6439
0.78384 | 54.6657
0.78385 | 54.6778
0.78386 | 54.6601
0.78387 | 54.664
0.78388 | 54.6564
0.78389 | 54.6554
0.7839 | 54.6672
0.78391 | 54.6541
0.78392 | 54.6719
0.78393 | 54.6661
0.78394 | 54.6464
0.78395 | 54.6627
0.78396 | 54.6673
0.78397 | 54.6626
0.78398 | 54.64
0.78399 | 54.6446
0.784 | 54.681
0.78401 | 54.6719
0.78402 | 54.6668
0.78403 | 54.6678
0.78404 | 54.6539
0.78405 | 54.6456
0.78406 | 54.6667
0.78407 | 54.6762
0.78408 | 54.6512
0.78409 | 54.6613
0.7841 | 54.6845
0.78411 | 54.653
0.78412 | 54.6595
0.78413 | 54.6752
0.78414 | 54.6372
0.78415 | 54.6622
0.78416 | 54.6688
0.78417 | 54.6638
0.78418 | 54.6728
0.78419 | 54.6604
0.7842 | 54.6522
0.78421 | 54.6609
0.78422 | 54.6698
0.78423 | 54.6518
0.78424 | 54.6633
0.78425 | 54.664
0.78426 | 54.6502
0.78427 | 54.6668
0.78428 | 54.657
0.78429 | 54.6503
0.7843 | 54.6565
0.78431 | 54.6547
0.78432 | 54.6695
0.78433 | 54.6352
0.78434 | 54.638
0.78435 | 54.6758
0.78436 | 54.6569
0.78437 | 54.666
0.78438 | 54.6595
0.78439 | 54.6626
0.7844 | 54.6473
0.78441 | 54.6581
0.78442 | 54.6959
0.78443 | 54.6479
0.78444 | 54.6294
0.78445 | 54.6817
0.78446 | 54.6713
0.78447 | 54.6456
0.78448 | 54.6659
0.78449 | 54.6566
0.7845 | 54.6381
0.78451 | 54.6514
0.78452 | 54.6742
0.78453 | 54.6441
0.78454 | 54.6406
0.78455 | 54.6659
0.78456 | 54.6865
0.78457 | 54.6601
0.78458 | 54.6549
0.78459 | 54.6532
0.7846 | 54.6479
0.78461 | 54.6538
0.78462 | 54.6541
0.78463 | 54.6588
0.78464 | 54.667
0.78465 | 54.6785
0.78466 | 54.6705
0.78467 | 54.6604
0.78468 | 54.6475
0.78469 | 54.6324
0.7847 | 54.6659
0.78471 | 54.6791
0.78472 | 54.6689
0.78473 | 54.6635
0.78474 | 54.6592
0.78475 | 54.654
0.78476 | 54.6697
0.78477 | 54.6923
0.78478 | 54.6536
0.78479 | 54.6374
0.7848 | 54.6894
0.78481 | 54.6804
0.78482 | 54.6533
0.78483 | 54.6363
0.78484 | 54.6724
0.78485 | 54.6552
0.78486 | 54.6466
0.78487 | 54.664
0.78488 | 54.6502
0.78489 | 54.6273
0.7849 | 54.6808
0.78491 | 54.7049
0.78492 | 54.6444
0.78493 | 54.6557
0.78494 | 54.6731
0.78495 | 54.6597
0.78496 | 54.6441
0.78497 | 54.6804
0.78498 | 54.6572
0.78499 | 54.6486
0.785 | 54.6586
0.78501 | 54.6847
0.78502 | 54.6711
0.78503 | 54.6605
0.78504 | 54.6647
0.78505 | 54.6433
0.78506 | 54.6499
0.78507 | 54.679
0.78508 | 54.6623
0.78509 | 54.6701
0.7851 | 54.6871
0.78511 | 54.6719
0.78512 | 54.6653
0.78513 | 54.6673
0.78514 | 54.6461
0.78515 | 54.6634
0.78516 | 54.6645
0.78517 | 54.6687
0.78518 | 54.658
0.78519 | 54.6508
0.7852 | 54.6692
0.78521 | 54.6793
0.78522 | 54.6597
0.78523 | 54.664
0.78524 | 54.6743
0.78525 | 54.6548
0.78526 | 54.6649
0.78527 | 54.671
0.78528 | 54.6705
0.78529 | 54.6513
0.7853 | 54.6482
0.78531 | 54.6536
0.78532 | 54.671
0.78533 | 54.6551
0.78534 | 54.6707
0.78535 | 54.6728
0.78536 | 54.6735
0.78537 | 54.6679
0.78538 | 54.6589
0.78539 | 54.6481
0.7854 | 54.665
0.78541 | 54.66
0.78542 | 54.667
0.78543 | 54.6726
0.78544 | 54.6795
0.78545 | 54.6808
0.78546 | 54.6733
0.78547 | 54.6798
0.78548 | 54.6721
0.78549 | 54.6346
0.7855 | 54.6481
0.78551 | 54.6802
0.78552 | 54.6821
0.78553 | 54.6756
0.78554 | 54.6743
0.78555 | 54.671
0.78556 | 54.6633
0.78557 | 54.6726
0.78558 | 54.6439
0.78559 | 54.6628
0.7856 | 54.6744
0.78561 | 54.6725
0.78562 | 54.6637
0.78563 | 54.6841
0.78564 | 54.6688
0.78565 | 54.6675
0.78566 | 54.6729
0.78567 | 54.6901
0.78568 | 54.6568
0.78569 | 54.6551
0.7857 | 54.6946
0.78571 | 54.6761
0.78572 | 54.6722
0.78573 | 54.6644
0.78574 | 54.6512
0.78575 | 54.6499
0.78576 | 54.6865
0.78577 | 54.6908
0.78578 | 54.6447
0.78579 | 54.6735
0.7858 | 54.6779
0.78581 | 54.6672
0.78582 | 54.6757
0.78583 | 54.6832
0.78584 | 54.6647
0.78585 | 54.6586
0.78586 | 54.6791
0.78587 | 54.6825
0.78588 | 54.6588
0.78589 | 54.6828
0.7859 | 54.6894
0.78591 | 54.6503
0.78592 | 54.6789
0.78593 | 54.672
0.78594 | 54.6663
0.78595 | 54.6682
0.78596 | 54.6806
0.78597 | 54.6861
0.78598 | 54.6794
0.78599 | 54.6867
0.786 | 54.6777
0.78601 | 54.6731
0.78602 | 54.6999
0.78603 | 54.6475
0.78604 | 54.6502
0.78605 | 54.702
0.78606 | 54.6858
0.78607 | 54.6757
0.78608 | 54.6683
0.78609 | 54.679
0.7861 | 54.6542
0.78611 | 54.6776
0.78612 | 54.7001
0.78613 | 54.6731
0.78614 | 54.6477
0.78615 | 54.6921
0.78616 | 54.6912
0.78617 | 54.6873
0.78618 | 54.6966
0.78619 | 54.6728
0.7862 | 54.6482
0.78621 | 54.6771
0.78622 | 54.6891
0.78623 | 54.6579
0.78624 | 54.6646
0.78625 | 54.7031
0.78626 | 54.665
0.78627 | 54.6429
0.78628 | 54.6742
0.78629 | 54.6664
0.7863 | 54.6561
0.78631 | 54.6762
0.78632 | 54.689
0.78633 | 54.6483
0.78634 | 54.6739
0.78635 | 54.6931
0.78636 | 54.6669
0.78637 | 54.6778
0.78638 | 54.6882
0.78639 | 54.6388
0.7864 | 54.6629
0.78641 | 54.6886
0.78642 | 54.6915
0.78643 | 54.6707
0.78644 | 54.6818
0.78645 | 54.662
0.78646 | 54.6608
0.78647 | 54.6903
0.78648 | 54.6557
0.78649 | 54.6672
0.7865 | 54.6834
0.78651 | 54.6768
0.78652 | 54.6879
0.78653 | 54.6676
0.78654 | 54.6926
0.78655 | 54.6629
0.78656 | 54.6824
0.78657 | 54.6763
0.78658 | 54.6606
0.78659 | 54.6772
0.7866 | 54.6937
0.78661 | 54.6953
0.78662 | 54.6717
0.78663 | 54.6827
0.78664 | 54.6597
0.78665 | 54.6571
0.78666 | 54.6838
0.78667 | 54.698
0.78668 | 54.6629
0.78669 | 54.6603
0.7867 | 54.6772
0.78671 | 54.682
0.78672 | 54.6769
0.78673 | 54.6867
0.78674 | 54.6912
0.78675 | 54.6685
0.78676 | 54.6895
0.78677 | 54.667
0.78678 | 54.6569
0.78679 | 54.6647
0.7868 | 54.6852
0.78681 | 54.6732
0.78682 | 54.6774
0.78683 | 54.6761
0.78684 | 54.6566
0.78685 | 54.6921
0.78686 | 54.69
0.78687 | 54.6784
0.78688 | 54.6664
0.78689 | 54.7001
0.7869 | 54.6869
0.78691 | 54.6743
0.78692 | 54.7008
0.78693 | 54.6795
0.78694 | 54.662
0.78695 | 54.6616
0.78696 | 54.6845
0.78697 | 54.6725
0.78698 | 54.6644
0.78699 | 54.6693
0.787 | 54.6541
0.78701 | 54.6654
0.78702 | 54.6915
0.78703 | 54.6961
0.78704 | 54.6659
0.78705 | 54.7011
0.78706 | 54.7036
0.78707 | 54.6531
0.78708 | 54.659
0.78709 | 54.6795
0.7871 | 54.6699
0.78711 | 54.6882
0.78712 | 54.6975
0.78713 | 54.6672
0.78714 | 54.6627
0.78715 | 54.702
0.78716 | 54.6888
0.78717 | 54.6659
0.78718 | 54.6939
0.78719 | 54.6739
0.7872 | 54.6455
0.78721 | 54.6911
0.78722 | 54.6939
0.78723 | 54.6612
0.78724 | 54.6849
0.78725 | 54.6996
0.78726 | 54.6661
0.78727 | 54.6699
0.78728 | 54.6998
0.78729 | 54.6671
0.7873 | 54.6504
0.78731 | 54.6976
0.78732 | 54.6767
0.78733 | 54.6492
0.78734 | 54.6826
0.78735 | 54.6995
0.78736 | 54.6739
0.78737 | 54.6616
0.78738 | 54.691
0.78739 | 54.6484
0.7874 | 54.6724
0.78741 | 54.7129
0.78742 | 54.691
0.78743 | 54.6638
0.78744 | 54.664
0.78745 | 54.6874
0.78746 | 54.6868
0.78747 | 54.6975
0.78748 | 54.6754
0.78749 | 54.6628
0.7875 | 54.6822
0.78751 | 54.7009
0.78752 | 54.6874
0.78753 | 54.6685
0.78754 | 54.6798
0.78755 | 54.6586
0.78756 | 54.6566
0.78757 | 54.7074
0.78758 | 54.6828
0.78759 | 54.6611
0.7876 | 54.6981
0.78761 | 54.6966
0.78762 | 54.6778
0.78763 | 54.6862
0.78764 | 54.6958
0.78765 | 54.6735
0.78766 | 54.6733
0.78767 | 54.693
0.78768 | 54.6853
0.78769 | 54.6722
0.7877 | 54.7039
0.78771 | 54.6896
0.78772 | 54.678
0.78773 | 54.6691
0.78774 | 54.6692
0.78775 | 54.6703
0.78776 | 54.6842
0.78777 | 54.7072
0.78778 | 54.6851
0.78779 | 54.6605
0.7878 | 54.6884
0.78781 | 54.688
0.78782 | 54.6831
0.78783 | 54.6757
0.78784 | 54.6762
0.78785 | 54.7005
0.78786 | 54.6889
0.78787 | 54.6945
0.78788 | 54.6769
0.78789 | 54.6638
0.7879 | 54.6681
0.78791 | 54.6667
0.78792 | 54.6744
0.78793 | 54.6832
0.78794 | 54.6903
0.78795 | 54.7124
0.78796 | 54.6974
0.78797 | 54.6795
0.78798 | 54.6825
0.78799 | 54.6779
0.788 | 54.6655
0.78801 | 54.7058
0.78802 | 54.7037
0.78803 | 54.6675
0.78804 | 54.6681
0.78805 | 54.6873
0.78806 | 54.6815
0.78807 | 54.6912
0.78808 | 54.6872
0.78809 | 54.6821
0.7881 | 54.681
0.78811 | 54.6888
0.78812 | 54.7075
0.78813 | 54.6793
0.78814 | 54.6909
0.78815 | 54.6985
0.78816 | 54.6896
0.78817 | 54.6848
0.78818 | 54.6851
0.78819 | 54.6767
0.7882 | 54.6864
0.78821 | 54.6841
0.78822 | 54.668
0.78823 | 54.6697
0.78824 | 54.6948
0.78825 | 54.6879
0.78826 | 54.6951
0.78827 | 54.6916
0.78828 | 54.6793
0.78829 | 54.66
0.7883 | 54.68
0.78831 | 54.7074
0.78832 | 54.7258
0.78833 | 54.6916
0.78834 | 54.6804
0.78835 | 54.6895
0.78836 | 54.6704
0.78837 | 54.7095
0.78838 | 54.6713
0.78839 | 54.6772
0.7884 | 54.7037
0.78841 | 54.6806
0.78842 | 54.6877
0.78843 | 54.6958
0.78844 | 54.6746
0.78845 | 54.6818
0.78846 | 54.7195
0.78847 | 54.715
0.78848 | 54.6692
0.78849 | 54.678
0.7885 | 54.7204
0.78851 | 54.6869
0.78852 | 54.6813
0.78853 | 54.6877
0.78854 | 54.6949
0.78855 | 54.6765
0.78856 | 54.7112
0.78857 | 54.7238
0.78858 | 54.6761
0.78859 | 54.6545
0.7886 | 54.6815
0.78861 | 54.7008
0.78862 | 54.7067
0.78863 | 54.6895
0.78864 | 54.6735
0.78865 | 54.6898
0.78866 | 54.6961
0.78867 | 54.7049
0.78868 | 54.6954
0.78869 | 54.7035
0.7887 | 54.6874
0.78871 | 54.6662
0.78872 | 54.699
0.78873 | 54.6919
0.78874 | 54.6816
0.78875 | 54.7048
0.78876 | 54.7128
0.78877 | 54.6847
0.78878 | 54.6736
0.78879 | 54.6785
0.7888 | 54.7062
0.78881 | 54.6927
0.78882 | 54.6884
0.78883 | 54.6699
0.78884 | 54.6997
0.78885 | 54.7149
0.78886 | 54.6971
0.78887 | 54.7117
0.78888 | 54.6964
0.78889 | 54.6749
0.7889 | 54.6873
0.78891 | 54.7003
0.78892 | 54.717
0.78893 | 54.679
0.78894 | 54.6772
0.78895 | 54.6916
0.78896 | 54.6815
0.78897 | 54.6816
0.78898 | 54.6864
0.78899 | 54.6835
0.789 | 54.6864
0.78901 | 54.702
0.78902 | 54.7076
0.78903 | 54.6936
0.78904 | 54.6924
0.78905 | 54.6932
0.78906 | 54.7087
0.78907 | 54.6755
0.78908 | 54.6818
0.78909 | 54.7009
0.7891 | 54.7012
0.78911 | 54.7038
0.78912 | 54.6928
0.78913 | 54.6832
0.78914 | 54.6908
0.78915 | 54.6842
0.78916 | 54.6827
0.78917 | 54.7017
0.78918 | 54.6911
0.78919 | 54.697
0.7892 | 54.7135
0.78921 | 54.7018
0.78922 | 54.6984
0.78923 | 54.6986
0.78924 | 54.694
0.78925 | 54.7018
0.78926 | 54.7045
0.78927 | 54.7031
0.78928 | 54.6764
0.78929 | 54.6888
0.7893 | 54.6912
0.78931 | 54.6873
0.78932 | 54.7053
0.78933 | 54.6886
0.78934 | 54.6983
0.78935 | 54.6825
0.78936 | 54.708
0.78937 | 54.7283
0.78938 | 54.699
0.78939 | 54.6679
0.7894 | 54.6878
0.78941 | 54.7171
0.78942 | 54.6893
0.78943 | 54.7046
0.78944 | 54.6949
0.78945 | 54.6929
0.78946 | 54.6982
0.78947 | 54.6976
0.78948 | 54.6958
0.78949 | 54.672
0.7895 | 54.7016
0.78951 | 54.7152
0.78952 | 54.7112
0.78953 | 54.6899
0.78954 | 54.705
0.78955 | 54.6934
0.78956 | 54.7096
0.78957 | 54.7106
0.78958 | 54.6885
0.78959 | 54.7001
0.7896 | 54.7207
0.78961 | 54.722
0.78962 | 54.6847
0.78963 | 54.6836
0.78964 | 54.6631
0.78965 | 54.7015
0.78966 | 54.7002
0.78967 | 54.7023
0.78968 | 54.7229
0.78969 | 54.7005
0.7897 | 54.697
0.78971 | 54.6896
0.78972 | 54.7277
0.78973 | 54.7004
0.78974 | 54.6858
0.78975 | 54.7158
0.78976 | 54.7307
0.78977 | 54.7119
0.78978 | 54.7099
0.78979 | 54.7079
0.7898 | 54.6947
0.78981 | 54.6905
0.78982 | 54.7083
0.78983 | 54.7156
0.78984 | 54.6694
0.78985 | 54.6944
0.78986 | 54.7148
0.78987 | 54.6864
0.78988 | 54.702
0.78989 | 54.7118
0.7899 | 54.7196
0.78991 | 54.7121
0.78992 | 54.7008
0.78993 | 54.6847
0.78994 | 54.6737
0.78995 | 54.7158
0.78996 | 54.7161
0.78997 | 54.711
0.78998 | 54.698
0.78999 | 54.6915
0.79 | 54.7014
0.79001 | 54.6968
0.79002 | 54.707
0.79003 | 54.6859
0.79004 | 54.6789
0.79005 | 54.7125
0.79006 | 54.7049
0.79007 | 54.7056
0.79008 | 54.7088
0.79009 | 54.6804
0.7901 | 54.69
0.79011 | 54.7065
0.79012 | 54.7027
0.79013 | 54.7111
0.79014 | 54.6946
0.79015 | 54.6969
0.79016 | 54.6854
0.79017 | 54.6959
0.79018 | 54.6894
0.79019 | 54.6952
0.7902 | 54.6896
0.79021 | 54.6896
0.79022 | 54.6851
0.79023 | 54.6971
0.79024 | 54.6944
0.79025 | 54.6995
0.79026 | 54.7105
0.79027 | 54.726
0.79028 | 54.7089
0.79029 | 54.6955
0.7903 | 54.6968
0.79031 | 54.7172
0.79032 | 54.7095
0.79033 | 54.6823
0.79034 | 54.6994
0.79035 | 54.7163
0.79036 | 54.6937
0.79037 | 54.6934
0.79038 | 54.7007
0.79039 | 54.6884
0.7904 | 54.6763
0.79041 | 54.7195
0.79042 | 54.7176
0.79043 | 54.6846
0.79044 | 54.705
0.79045 | 54.7147
0.79046 | 54.6895
0.79047 | 54.7222
0.79048 | 54.7252
0.79049 | 54.695
0.7905 | 54.6871
0.79051 | 54.716
0.79052 | 54.7212
0.79053 | 54.6886
0.79054 | 54.6925
0.79055 | 54.7061
0.79056 | 54.6843
0.79057 | 54.7105
0.79058 | 54.6975
0.79059 | 54.6692
0.7906 | 54.7033
0.79061 | 54.7309
0.79062 | 54.7061
0.79063 | 54.6938
0.79064 | 54.7118
0.79065 | 54.7242
0.79066 | 54.7102
0.79067 | 54.6977
0.79068 | 54.7044
0.79069 | 54.6931
0.7907 | 54.6916
0.79071 | 54.6989
0.79072 | 54.7105
0.79073 | 54.7037
0.79074 | 54.6927
0.79075 | 54.6845
0.79076 | 54.7099
0.79077 | 54.7359
0.79078 | 54.6911
0.79079 | 54.6906
0.7908 | 54.7353
0.79081 | 54.7187
0.79082 | 54.6899
0.79083 | 54.7153
0.79084 | 54.7111
0.79085 | 54.6957
0.79086 | 54.7082
0.79087 | 54.7126
0.79088 | 54.6899
0.79089 | 54.6876
0.7909 | 54.7184
0.79091 | 54.6928
0.79092 | 54.6874
0.79093 | 54.7189
0.79094 | 54.7274
0.79095 | 54.7033
0.79096 | 54.7089
0.79097 | 54.7223
0.79098 | 54.6963
0.79099 | 54.7143
0.791 | 54.6981
0.79101 | 54.6929
0.79102 | 54.7423
0.79103 | 54.721
0.79104 | 54.6957
0.79105 | 54.7174
0.79106 | 54.7165
0.79107 | 54.6907
0.79108 | 54.6879
0.79109 | 54.7082
0.7911 | 54.6942
0.79111 | 54.6906
0.79112 | 54.7371
0.79113 | 54.694
0.79114 | 54.6808
0.79115 | 54.72
0.79116 | 54.7145
0.79117 | 54.708
0.79118 | 54.7185
0.79119 | 54.7179
0.7912 | 54.6973
0.79121 | 54.7211
0.79122 | 54.7273
0.79123 | 54.6944
0.79124 | 54.6938
0.79125 | 54.7178
0.79126 | 54.6846
0.79127 | 54.7124
0.79128 | 54.7176
0.79129 | 54.6905
0.7913 | 54.6942
0.79131 | 54.7242
0.79132 | 54.7064
0.79133 | 54.6908
0.79134 | 54.7271
0.79135 | 54.7128
0.79136 | 54.6824
0.79137 | 54.7266
0.79138 | 54.7368
0.79139 | 54.6867
0.7914 | 54.7107
0.79141 | 54.7402
0.79142 | 54.6978
0.79143 | 54.6776
0.79144 | 54.7042
0.79145 | 54.7165
0.79146 | 54.6921
0.79147 | 54.7253
0.79148 | 54.7171
0.79149 | 54.67
0.7915 | 54.7256
0.79151 | 54.7335
0.79152 | 54.7091
0.79153 | 54.7156
0.79154 | 54.721
0.79155 | 54.6765
0.79156 | 54.7107
0.79157 | 54.7477
0.79158 | 54.7146
0.79159 | 54.7036
0.7916 | 54.7001
0.79161 | 54.7182
0.79162 | 54.6966
0.79163 | 54.6858
0.79164 | 54.6938
0.79165 | 54.6916
0.79166 | 54.715
0.79167 | 54.7273
0.79168 | 54.717
0.79169 | 54.7088
0.7917 | 54.7519
0.79171 | 54.7254
0.79172 | 54.7086
0.79173 | 54.7015
0.79174 | 54.697
0.79175 | 54.7129
0.79176 | 54.7204
0.79177 | 54.7187
0.79178 | 54.711
0.79179 | 54.7053
0.7918 | 54.7
0.79181 | 54.7253
0.79182 | 54.7078
0.79183 | 54.6895
0.79184 | 54.6948
0.79185 | 54.7237
0.79186 | 54.6953
0.79187 | 54.7283
0.79188 | 54.7154
0.79189 | 54.6967
0.7919 | 54.7199
0.79191 | 54.7188
0.79192 | 54.729
0.79193 | 54.6877
0.79194 | 54.6829
0.79195 | 54.7137
0.79196 | 54.7018
0.79197 | 54.6996
0.79198 | 54.7254
0.79199 | 54.7281
0.792 | 54.7026
0.79201 | 54.7001
0.79202 | 54.7274
0.79203 | 54.7061
0.79204 | 54.6793
0.79205 | 54.7468
0.79206 | 54.7362
0.79207 | 54.7057
0.79208 | 54.7374
0.79209 | 54.7114
0.7921 | 54.7232
0.79211 | 54.7209
0.79212 | 54.7107
0.79213 | 54.7037
0.79214 | 54.7224
0.79215 | 54.7095
0.79216 | 54.7008
0.79217 | 54.7207
0.79218 | 54.7248
0.79219 | 54.7364
0.7922 | 54.7138
0.79221 | 54.7296
0.79222 | 54.7356
0.79223 | 54.6942
0.79224 | 54.7242
0.79225 | 54.7347
0.79226 | 54.7229
0.79227 | 54.7353
0.79228 | 54.7452
0.79229 | 54.7154
0.7923 | 54.7076
0.79231 | 54.7217
0.79232 | 54.7082
0.79233 | 54.6977
0.79234 | 54.7074
0.79235 | 54.7332
0.79236 | 54.7158
0.79237 | 54.7304
0.79238 | 54.7291
0.79239 | 54.719
0.7924 | 54.7178
0.79241 | 54.7398
0.79242 | 54.7253
0.79243 | 54.7151
0.79244 | 54.7242
0.79245 | 54.726
0.79246 | 54.7358
0.79247 | 54.7487
0.79248 | 54.7234
0.79249 | 54.6754
0.7925 | 54.7189
0.79251 | 54.7404
0.79252 | 54.7063
0.79253 | 54.7193
0.79254 | 54.7296
0.79255 | 54.7122
0.79256 | 54.726
0.79257 | 54.7722
0.79258 | 54.7268
0.79259 | 54.6834
0.7926 | 54.7415
0.79261 | 54.7357
0.79262 | 54.7194
0.79263 | 54.7258
0.79264 | 54.7355
0.79265 | 54.7021
0.79266 | 54.7331
0.79267 | 54.743
0.79268 | 54.7085
0.79269 | 54.7036
0.7927 | 54.7396
0.79271 | 54.7119
0.79272 | 54.7268
0.79273 | 54.713
0.79274 | 54.724
0.79275 | 54.7402
0.79276 | 54.7486
0.79277 | 54.74
0.79278 | 54.7118
0.79279 | 54.7199
0.7928 | 54.7348
0.79281 | 54.7513
0.79282 | 54.7316
0.79283 | 54.7362
0.79284 | 54.702
0.79285 | 54.721
0.79286 | 54.7466
0.79287 | 54.7414
0.79288 | 54.7036
0.79289 | 54.7082
0.7929 | 54.7326
0.79291 | 54.7413
0.79292 | 54.7467
0.79293 | 54.7318
0.79294 | 54.7292
0.79295 | 54.7234
0.79296 | 54.7518
0.79297 | 54.7163
0.79298 | 54.7251
0.79299 | 54.7078
0.793 | 54.732
0.79301 | 54.7325
0.79302 | 54.7429
0.79303 | 54.7193
0.79304 | 54.6929
0.79305 | 54.7255
0.79306 | 54.7423
0.79307 | 54.7345
0.79308 | 54.6994
0.79309 | 54.7097
0.7931 | 54.7366
0.79311 | 54.7375
0.79312 | 54.7415
0.79313 | 54.7277
0.79314 | 54.7011
0.79315 | 54.7298
0.79316 | 54.7349
0.79317 | 54.7367
0.79318 | 54.7225
0.79319 | 54.7294
0.7932 | 54.7318
0.79321 | 54.7268
0.79322 | 54.7212
0.79323 | 54.7219
0.79324 | 54.7158
0.79325 | 54.7413
0.79326 | 54.7412
0.79327 | 54.734
0.79328 | 54.7321
0.79329 | 54.7109
0.7933 | 54.7188
0.79331 | 54.7471
0.79332 | 54.7463
0.79333 | 54.7342
0.79334 | 54.7145
0.79335 | 54.7277
0.79336 | 54.7197
0.79337 | 54.7195
0.79338 | 54.725
0.79339 | 54.7183
0.7934 | 54.7113
0.79341 | 54.7313
0.79342 | 54.735
0.79343 | 54.7147
0.79344 | 54.7158
0.79345 | 54.743
0.79346 | 54.7175
0.79347 | 54.7073
0.79348 | 54.7469
0.79349 | 54.741
0.7935 | 54.7206
0.79351 | 54.7448
0.79352 | 54.742
0.79353 | 54.7106
0.79354 | 54.7237
0.79355 | 54.7321
0.79356 | 54.7121
0.79357 | 54.7171
0.79358 | 54.7216
0.79359 | 54.7166
0.7936 | 54.7124
0.79361 | 54.7465
0.79362 | 54.7393
0.79363 | 54.7129
0.79364 | 54.7271
0.79365 | 54.7223
0.79366 | 54.718
0.79367 | 54.7408
0.79368 | 54.7434
0.79369 | 54.709
0.7937 | 54.7338
0.79371 | 54.7266
0.79372 | 54.7234
0.79373 | 54.7186
0.79374 | 54.7016
0.79375 | 54.7089
0.79376 | 54.734
0.79377 | 54.754
0.79378 | 54.726
0.79379 | 54.7222
0.7938 | 54.7428
0.79381 | 54.7259
0.79382 | 54.7053
0.79383 | 54.7203
0.79384 | 54.7237
0.79385 | 54.7283
0.79386 | 54.7296
0.79387 | 54.7456
0.79388 | 54.7096
0.79389 | 54.7181
0.7939 | 54.7494
0.79391 | 54.71
0.79392 | 54.6998
0.79393 | 54.7225
0.79394 | 54.7035
0.79395 | 54.7074
0.79396 | 54.7586
0.79397 | 54.7478
0.79398 | 54.697
0.79399 | 54.7238
0.794 | 54.7467
0.79401 | 54.7203
0.79402 | 54.7204
0.79403 | 54.7454
0.79404 | 54.7009
0.79405 | 54.6975
0.79406 | 54.742
0.79407 | 54.7442
0.79408 | 54.6938
0.79409 | 54.7381
0.7941 | 54.7298
0.79411 | 54.6916
0.79412 | 54.7076
0.79413 | 54.735
0.79414 | 54.7155
0.79415 | 54.7186
0.79416 | 54.7409
0.79417 | 54.705
0.79418 | 54.7208
0.79419 | 54.7429
0.7942 | 54.7172
0.79421 | 54.7265
0.79422 | 54.751
0.79423 | 54.7165
0.79424 | 54.7143
0.79425 | 54.7436
0.79426 | 54.7035
0.79427 | 54.6991
0.79428 | 54.7165
0.79429 | 54.7223
0.7943 | 54.7217
0.79431 | 54.7337
0.79432 | 54.7605
0.79433 | 54.7083
0.79434 | 54.6926
0.79435 | 54.7497
0.79436 | 54.7242
0.79437 | 54.7044
0.79438 | 54.755
0.79439 | 54.7249
0.7944 | 54.7067
0.79441 | 54.7397
0.79442 | 54.7657
0.79443 | 54.6956
0.79444 | 54.6865
0.79445 | 54.7375
0.79446 | 54.7198
0.79447 | 54.7005
0.79448 | 54.7411
0.79449 | 54.7308
0.7945 | 54.7009
0.79451 | 54.7262
0.79452 | 54.743
0.79453 | 54.7099
0.79454 | 54.7249
0.79455 | 54.7502
0.79456 | 54.7184
0.79457 | 54.733
0.79458 | 54.7435
0.79459 | 54.6877
0.7946 | 54.7076
0.79461 | 54.7465
0.79462 | 54.7431
0.79463 | 54.6815
0.79464 | 54.7133
0.79465 | 54.7263
0.79466 | 54.7281
0.79467 | 54.7338
0.79468 | 54.7231
0.79469 | 54.71
0.7947 | 54.7009
0.79471 | 54.7336
0.79472 | 54.7301
0.79473 | 54.7365
0.79474 | 54.7185
0.79475 | 54.7166
0.79476 | 54.7363
0.79477 | 54.7241
0.79478 | 54.7029
0.79479 | 54.7116
0.7948 | 54.7117
0.79481 | 54.7027
0.79482 | 54.725
0.79483 | 54.7331
0.79484 | 54.7091
0.79485 | 54.7326
0.79486 | 54.7389
0.79487 | 54.7284
0.79488 | 54.7048
0.79489 | 54.7229
0.7949 | 54.7296
0.79491 | 54.7139
0.79492 | 54.7301
0.79493 | 54.7245
0.79494 | 54.7122
0.79495 | 54.7177
0.79496 | 54.7303
0.79497 | 54.7293
0.79498 | 54.7045
0.79499 | 54.7172
0.795 | 54.7141
0.79501 | 54.7192
0.79502 | 54.7279
0.79503 | 54.726
0.79504 | 54.713
0.79505 | 54.7292
0.79506 | 54.7329
0.79507 | 54.7164
0.79508 | 54.7206
0.79509 | 54.726
0.7951 | 54.7076
0.79511 | 54.7156
0.79512 | 54.7358
0.79513 | 54.7316
0.79514 | 54.7217
0.79515 | 54.7124
0.79516 | 54.7111
0.79517 | 54.707
0.79518 | 54.7199
0.79519 | 54.7282
0.7952 | 54.7178
0.79521 | 54.7311
0.79522 | 54.7432
0.79523 | 54.7294
0.79524 | 54.703
0.79525 | 54.7209
0.79526 | 54.7528
0.79527 | 54.7209
0.79528 | 54.7206
0.79529 | 54.7245
0.7953 | 54.7229
0.79531 | 54.7442
0.79532 | 54.7354
0.79533 | 54.7044
0.79534 | 54.716
0.79535 | 54.7303
0.79536 | 54.7221
0.79537 | 54.7227
0.79538 | 54.7433
0.79539 | 54.7106
0.7954 | 54.7247
0.79541 | 54.7333
0.79542 | 54.7309
0.79543 | 54.7246
0.79544 | 54.7182
0.79545 | 54.7168
0.79546 | 54.7224
0.79547 | 54.7379
0.79548 | 54.7157
0.79549 | 54.7153
0.7955 | 54.7232
0.79551 | 54.7263
0.79552 | 54.7227
0.79553 | 54.7209
0.79554 | 54.7182
0.79555 | 54.7176
0.79556 | 54.73
0.79557 | 54.7452
0.79558 | 54.7347
0.79559 | 54.7193
0.7956 | 54.7436
0.79561 | 54.7294
0.79562 | 54.7105
0.79563 | 54.7495
0.79564 | 54.7129
0.79565 | 54.7171
0.79566 | 54.7718
0.79567 | 54.7457
0.79568 | 54.6899
0.79569 | 54.7223
0.7957 | 54.7366
0.79571 | 54.6984
0.79572 | 54.7388
0.79573 | 54.7566
0.79574 | 54.7297
0.79575 | 54.7361
0.79576 | 54.7476
0.79577 | 54.7149
0.79578 | 54.7052
0.79579 | 54.7266
0.7958 | 54.7294
0.79581 | 54.715
0.79582 | 54.7398
0.79583 | 54.7451
0.79584 | 54.7151
0.79585 | 54.7242
0.79586 | 54.7391
0.79587 | 54.7062
0.79588 | 54.7037
0.79589 | 54.7465
0.7959 | 54.7328
0.79591 | 54.7234
0.79592 | 54.7449
0.79593 | 54.7188
0.79594 | 54.7126
0.79595 | 54.732
0.79596 | 54.7337
0.79597 | 54.7089
0.79598 | 54.7291
0.79599 | 54.7402
0.796 | 54.7255
0.79601 | 54.7091
0.79602 | 54.7363
0.79603 | 54.7143
0.79604 | 54.7199
0.79605 | 54.7322
0.79606 | 54.7378
0.79607 | 54.726
0.79608 | 54.7209
0.79609 | 54.7419
0.7961 | 54.727
0.79611 | 54.7395
0.79612 | 54.7299
0.79613 | 54.7065
0.79614 | 54.7236
0.79615 | 54.7375
0.79616 | 54.7342
0.79617 | 54.7398
0.79618 | 54.7415
0.79619 | 54.7132
0.7962 | 54.7113
0.79621 | 54.7327
0.79622 | 54.728
0.79623 | 54.7171
0.79624 | 54.726
0.79625 | 54.7234
0.79626 | 54.7253
0.79627 | 54.749
0.79628 | 54.7265
0.79629 | 54.7159
0.7963 | 54.7157
0.79631 | 54.7187
0.79632 | 54.7443
0.79633 | 54.7387
0.79634 | 54.7274
0.79635 | 54.7307
0.79636 | 54.7363
0.79637 | 54.7185
0.79638 | 54.7128
0.79639 | 54.7219
0.7964 | 54.7283
0.79641 | 54.7382
0.79642 | 54.738
0.79643 | 54.7194
0.79644 | 54.7172
0.79645 | 54.7318
0.79646 | 54.7227
0.79647 | 54.7325
0.79648 | 54.7117
0.79649 | 54.7095
0.7965 | 54.7323
0.79651 | 54.7532
0.79652 | 54.7386
0.79653 | 54.7214
0.79654 | 54.7037
0.79655 | 54.7181
0.79656 | 54.718
0.79657 | 54.7348
0.79658 | 54.7307
0.79659 | 54.7205
0.7966 | 54.7221
0.79661 | 54.7374
0.79662 | 54.7294
0.79663 | 54.7225
0.79664 | 54.7314
0.79665 | 54.7254
0.79666 | 54.7096
0.79667 | 54.7353
0.79668 | 54.7519
0.79669 | 54.6929
0.7967 | 54.7232
0.79671 | 54.7554
0.79672 | 54.7428
0.79673 | 54.7027
0.79674 | 54.7116
0.79675 | 54.7278
0.79676 | 54.7362
0.79677 | 54.7275
0.79678 | 54.7201
0.79679 | 54.7007
0.7968 | 54.7126
0.79681 | 54.7486
0.79682 | 54.7481
0.79683 | 54.7174
0.79684 | 54.7345
0.79685 | 54.7429
0.79686 | 54.7172
0.79687 | 54.7092
0.79688 | 54.7194
0.79689 | 54.7404
0.7969 | 54.7217
0.79691 | 54.734
0.79692 | 54.7251
0.79693 | 54.702
0.79694 | 54.7317
0.79695 | 54.7397
0.79696 | 54.7425
0.79697 | 54.7313
0.79698 | 54.7215
0.79699 | 54.7062
0.797 | 54.7271
0.79701 | 54.7548
0.79702 | 54.7352
0.79703 | 54.7171
0.79704 | 54.7282
0.79705 | 54.7386
0.79706 | 54.7219
0.79707 | 54.7217
0.79708 | 54.7085
0.79709 | 54.7215
0.7971 | 54.7186
0.79711 | 54.7198
0.79712 | 54.7291
0.79713 | 54.7441
0.79714 | 54.7277
0.79715 | 54.7254
0.79716 | 54.719
0.79717 | 54.7257
0.79718 | 54.7214
0.79719 | 54.7195
0.7972 | 54.735
0.79721 | 54.7355
0.79722 | 54.7183
0.79723 | 54.7247
0.79724 | 54.7305
0.79725 | 54.7269
0.79726 | 54.7359
0.79727 | 54.7292
0.79728 | 54.7132
0.79729 | 54.7104
0.7973 | 54.7314
0.79731 | 54.7201
0.79732 | 54.7129
0.79733 | 54.7307
0.79734 | 54.7292
0.79735 | 54.7173
0.79736 | 54.7385
0.79737 | 54.7553
0.79738 | 54.7059
0.79739 | 54.7087
0.7974 | 54.7428
0.79741 | 54.711
0.79742 | 54.7381
0.79743 | 54.7391
0.79744 | 54.7015
0.79745 | 54.7213
0.79746 | 54.76
0.79747 | 54.7326
0.79748 | 54.6967
0.79749 | 54.7225
0.7975 | 54.729
0.79751 | 54.7203
0.79752 | 54.7463
0.79753 | 54.7366
0.79754 | 54.7009
0.79755 | 54.7141
0.79756 | 54.758
0.79757 | 54.7141
0.79758 | 54.7073
0.79759 | 54.7492
0.7976 | 54.7224
0.79761 | 54.71
0.79762 | 54.735
0.79763 | 54.7178
0.79764 | 54.6917
0.79765 | 54.7306
0.79766 | 54.7196
0.79767 | 54.7227
0.79768 | 54.7637
0.79769 | 54.7516
0.7977 | 54.713
0.79771 | 54.7225
0.79772 | 54.7526
0.79773 | 54.6851
0.79774 | 54.694
0.79775 | 54.7616
0.79776 | 54.7352
0.79777 | 54.7201
0.79778 | 54.75
0.79779 | 54.7204
0.7978 | 54.6991
0.79781 | 54.7512
0.79782 | 54.7525
0.79783 | 54.6869
0.79784 | 54.7283
0.79785 | 54.7344
0.79786 | 54.7062
0.79787 | 54.7219
0.79788 | 54.7451
0.79789 | 54.718
0.7979 | 54.6979
0.79791 | 54.7512
0.79792 | 54.7457
0.79793 | 54.7043
0.79794 | 54.7154
0.79795 | 54.7409
0.79796 | 54.7153
0.79797 | 54.7196
0.79798 | 54.7358
0.79799 | 54.6985
0.798 | 54.7084
0.79801 | 54.7525
0.79802 | 54.7381
0.79803 | 54.7079
0.79804 | 54.7097
0.79805 | 54.7238
0.79806 | 54.7351
0.79807 | 54.7556
0.79808 | 54.7248
0.79809 | 54.6782
0.7981 | 54.7307
0.79811 | 54.7664
0.79812 | 54.7387
0.79813 | 54.735
0.79814 | 54.7305
0.79815 | 54.7195
0.79816 | 54.7204
0.79817 | 54.7164
0.79818 | 54.7126
0.79819 | 54.7111
0.7982 | 54.7331
0.79821 | 54.7374
0.79822 | 54.7303
0.79823 | 54.7377
0.79824 | 54.7327
0.79825 | 54.7241
0.79826 | 54.7193
0.79827 | 54.7262
0.79828 | 54.6973
0.79829 | 54.7208
0.7983 | 54.7658
0.79831 | 54.7313
0.79832 | 54.7177
0.79833 | 54.7241
0.79834 | 54.7119
0.79835 | 54.7184
0.79836 | 54.7417
0.79837 | 54.735
0.79838 | 54.7035
0.79839 | 54.7227
0.7984 | 54.7331
0.79841 | 54.7316
0.79842 | 54.743
0.79843 | 54.7428
0.79844 | 54.7222
0.79845 | 54.7094
0.79846 | 54.7262
0.79847 | 54.7462
0.79848 | 54.7305
0.79849 | 54.7078
0.7985 | 54.7296
0.79851 | 54.7219
0.79852 | 54.7115
0.79853 | 54.7409
0.79854 | 54.7691
0.79855 | 54.7322
0.79856 | 54.728
0.79857 | 54.7486
0.79858 | 54.7251
0.79859 | 54.7203
0.7986 | 54.7348
0.79861 | 54.7325
0.79862 | 54.7236
0.79863 | 54.7371
0.79864 | 54.7348
0.79865 | 54.7384
0.79866 | 54.7452
0.79867 | 54.734
0.79868 | 54.7154
0.79869 | 54.7063
0.7987 | 54.7147
0.79871 | 54.7181
0.79872 | 54.7147
0.79873 | 54.7505
0.79874 | 54.7248
0.79875 | 54.7188
0.79876 | 54.7435
0.79877 | 54.7483
0.79878 | 54.7199
0.79879 | 54.706
0.7988 | 54.7135
0.79881 | 54.72
0.79882 | 54.7387
0.79883 | 54.7549
0.79884 | 54.7205
0.79885 | 54.7173
0.79886 | 54.7362
0.79887 | 54.726
0.79888 | 54.693
0.79889 | 54.728
0.7989 | 54.7254
0.79891 | 54.7152
0.79892 | 54.7308
0.79893 | 54.7283
0.79894 | 54.7158
0.79895 | 54.7188
0.79896 | 54.7335
0.79897 | 54.725
0.79898 | 54.7091
0.79899 | 54.7374
0.799 | 54.738
0.79901 | 54.7238
0.79902 | 54.7355
0.79903 | 54.7407
0.79904 | 54.684
0.79905 | 54.719
0.79906 | 54.7535
0.79907 | 54.7266
0.79908 | 54.7029
0.79909 | 54.7247
0.7991 | 54.7284
0.79911 | 54.7254
0.79912 | 54.755
0.79913 | 54.7172
0.79914 | 54.6957
0.79915 | 54.729
0.79916 | 54.7623
0.79917 | 54.7294
0.79918 | 54.7254
0.79919 | 54.7225
0.7992 | 54.726
0.79921 | 54.7307
0.79922 | 54.7274
0.79923 | 54.7095
0.79924 | 54.7201
0.79925 | 54.7345
0.79926 | 54.7245
0.79927 | 54.7275
0.79928 | 54.7117
0.79929 | 54.7271
0.7993 | 54.7479
0.79931 | 54.7344
0.79932 | 54.7221
0.79933 | 54.7127
0.79934 | 54.7284
0.79935 | 54.7499
0.79936 | 54.7312
0.79937 | 54.7188
0.79938 | 54.7253
0.79939 | 54.7105
0.7994 | 54.7235
0.79941 | 54.7432
0.79942 | 54.7333
0.79943 | 54.7009
0.79944 | 54.7298
0.79945 | 54.7324
0.79946 | 54.7281
0.79947 | 54.7437
0.79948 | 54.7072
0.79949 | 54.7171
0.7995 | 54.7491
0.79951 | 54.7502
0.79952 | 54.7368
0.79953 | 54.7173
0.79954 | 54.7352
0.79955 | 54.7156
0.79956 | 54.6969
0.79957 | 54.7398
0.79958 | 54.7362
0.79959 | 54.6938
0.7996 | 54.7135
0.79961 | 54.7553
0.79962 | 54.7465
0.79963 | 54.6947
0.79964 | 54.7353
0.79965 | 54.7489
0.79966 | 54.7097
0.79967 | 54.7382
0.79968 | 54.7249
0.79969 | 54.6986
0.7997 | 54.7486
0.79971 | 54.7323
0.79972 | 54.7151
0.79973 | 54.7124
0.79974 | 54.7455
0.79975 | 54.7204
0.79976 | 54.7286
0.79977 | 54.7327
0.79978 | 54.7283
0.79979 | 54.6973
0.7998 | 54.7321
0.79981 | 54.7407
0.79982 | 54.7426
0.79983 | 54.7381
0.79984 | 54.7253
0.79985 | 54.7076
0.79986 | 54.7205
0.79987 | 54.7394
0.79988 | 54.6941
0.79989 | 54.7084
0.7999 | 54.7428
0.79991 | 54.7385
0.79992 | 54.7216
0.79993 | 54.7345
0.79994 | 54.7303
0.79995 | 54.7132
0.79996 | 54.7199
0.79997 | 54.7279
0.79998 | 54.722
0.79999 | 54.7242
0.8 | 54.7166
0.80001 | 54.7297
0.80002 | 54.7361
0.80003 | 54.7033
0.80004 | 54.7156
0.80005 | 54.7548
0.80006 | 54.7329
0.80007 | 54.747
0.80008 | 54.7254
0.80009 | 54.7115
0.8001 | 54.7175
0.80011 | 54.7146
0.80012 | 54.7461
0.80013 | 54.72
0.80014 | 54.7038
0.80015 | 54.7158
0.80016 | 54.7317
0.80017 | 54.7529
0.80018 | 54.7271
0.80019 | 54.7114
0.8002 | 54.719
0.80021 | 54.7527
0.80022 | 54.7316
0.80023 | 54.7194
0.80024 | 54.7319
0.80025 | 54.7437
0.80026 | 54.7341
0.80027 | 54.7435
0.80028 | 54.7249
0.80029 | 54.6928
0.8003 | 54.7362
0.80031 | 54.7525
0.80032 | 54.7344
0.80033 | 54.6887
0.80034 | 54.7084
0.80035 | 54.7365
0.80036 | 54.7305
0.80037 | 54.762
0.80038 | 54.7225
0.80039 | 54.706
0.8004 | 54.7571
0.80041 | 54.7579
0.80042 | 54.7195
0.80043 | 54.7022
0.80044 | 54.7445
0.80045 | 54.7236
0.80046 | 54.7157
0.80047 | 54.7613
0.80048 | 54.7128
0.80049 | 54.6898
0.8005 | 54.7337
0.80051 | 54.7527
0.80052 | 54.707
0.80053 | 54.7156
0.80054 | 54.7361
0.80055 | 54.7394
0.80056 | 54.735
0.80057 | 54.753
0.80058 | 54.7422
0.80059 | 54.6983
0.8006 | 54.7398
0.80061 | 54.7415
0.80062 | 54.7032
0.80063 | 54.7346
0.80064 | 54.7316
0.80065 | 54.7266
0.80066 | 54.7264
0.80067 | 54.7391
0.80068 | 54.712
0.80069 | 54.7177
0.8007 | 54.7484
0.80071 | 54.7341
0.80072 | 54.7202
0.80073 | 54.7304
0.80074 | 54.7471
0.80075 | 54.7217
0.80076 | 54.7283
0.80077 | 54.7497
0.80078 | 54.7016
0.80079 | 54.7115
0.8008 | 54.7348
0.80081 | 54.744
0.80082 | 54.7171
0.80083 | 54.7234
0.80084 | 54.7444
0.80085 | 54.7274
0.80086 | 54.7228
0.80087 | 54.7303
0.80088 | 54.724
0.80089 | 54.7108
0.8009 | 54.7152
0.80091 | 54.7333
0.80092 | 54.7439
0.80093 | 54.7512
0.80094 | 54.732
0.80095 | 54.7229
0.80096 | 54.7318
0.80097 | 54.734
0.80098 | 54.7253
0.80099 | 54.7175
0.801 | 54.726
0.80101 | 54.7219
0.80102 | 54.751
0.80103 | 54.7371
0.80104 | 54.7231
0.80105 | 54.7284
0.80106 | 54.722
0.80107 | 54.7227
0.80108 | 54.7113
0.80109 | 54.7178
0.8011 | 54.7356
0.80111 | 54.7324
0.80112 | 54.75
0.80113 | 54.742
0.80114 | 54.7068
0.80115 | 54.7234
0.80116 | 54.737
0.80117 | 54.7251
0.80118 | 54.7086
0.80119 | 54.7201
0.8012 | 54.7326
0.80121 | 54.7335
0.80122 | 54.7512
0.80123 | 54.7376
0.80124 | 54.7091
0.80125 | 54.7313
0.80126 | 54.7495
0.80127 | 54.7463
0.80128 | 54.74
0.80129 | 54.7301
0.8013 | 54.7154
0.80131 | 54.7362
0.80132 | 54.7385
0.80133 | 54.7087
0.80134 | 54.7121
0.80135 | 54.738
0.80136 | 54.7414
0.80137 | 54.7382
0.80138 | 54.726
0.80139 | 54.7169
0.8014 | 54.7296
0.80141 | 54.7305
0.80142 | 54.7379
0.80143 | 54.7253
0.80144 | 54.7108
0.80145 | 54.726
0.80146 | 54.7475
0.80147 | 54.753
0.80148 | 54.7467
0.80149 | 54.7275
0.8015 | 54.7316
0.80151 | 54.7251
0.80152 | 54.7333
0.80153 | 54.7114
0.80154 | 54.7062
0.80155 | 54.7307
0.80156 | 54.7402
0.80157 | 54.7154
0.80158 | 54.7193
0.80159 | 54.7335
0.8016 | 54.7389
0.80161 | 54.7298
0.80162 | 54.7435
0.80163 | 54.7105
0.80164 | 54.7124
0.80165 | 54.7497
0.80166 | 54.7429
0.80167 | 54.7299
0.80168 | 54.7171
0.80169 | 54.7292
0.8017 | 54.7085
0.80171 | 54.7348
0.80172 | 54.7542
0.80173 | 54.7167
0.80174 | 54.6984
0.80175 | 54.7325
0.80176 | 54.7195
0.80177 | 54.7343
0.80178 | 54.7478
0.80179 | 54.7294
0.8018 | 54.7346
0.80181 | 54.7346
0.80182 | 54.7404
0.80183 | 54.7091
0.80184 | 54.7186
0.80185 | 54.7416
0.80186 | 54.7223
0.80187 | 54.721
0.80188 | 54.7197
0.80189 | 54.718
0.8019 | 54.7223
0.80191 | 54.7414
0.80192 | 54.7318
0.80193 | 54.7165
0.80194 | 54.7149
0.80195 | 54.7296
0.80196 | 54.7366
0.80197 | 54.7379
0.80198 | 54.7504
0.80199 | 54.7199
0.802 | 54.7173
0.80201 | 54.7588
0.80202 | 54.7426
0.80203 | 54.7264
0.80204 | 54.7239
0.80205 | 54.712
0.80206 | 54.7098
0.80207 | 54.7484
0.80208 | 54.7419
0.80209 | 54.7085
0.8021 | 54.7445
0.80211 | 54.7327
0.80212 | 54.7326
0.80213 | 54.7286
0.80214 | 54.7294
0.80215 | 54.7235
0.80216 | 54.7337
0.80217 | 54.7493
0.80218 | 54.7375
0.80219 | 54.7201
0.8022 | 54.7385
0.80221 | 54.7281
0.80222 | 54.7206
0.80223 | 54.7334
0.80224 | 54.7292
0.80225 | 54.7079
0.80226 | 54.7321
0.80227 | 54.7543
0.80228 | 54.7325
0.80229 | 54.7144
0.8023 | 54.7354
0.80231 | 54.7321
0.80232 | 54.7198
0.80233 | 54.7253
0.80234 | 54.7287
0.80235 | 54.7316
0.80236 | 54.7497
0.80237 | 54.7445
0.80238 | 54.7052
0.80239 | 54.7112
0.8024 | 54.7242
0.80241 | 54.7191
0.80242 | 54.7247
0.80243 | 54.738
0.80244 | 54.7106
0.80245 | 54.7191
0.80246 | 54.7709
0.80247 | 54.7429
0.80248 | 54.7149
0.80249 | 54.7129
0.8025 | 54.7187
0.80251 | 54.734
0.80252 | 54.74
0.80253 | 54.7389
0.80254 | 54.7147
0.80255 | 54.7318
0.80256 | 54.7415
0.80257 | 54.718
0.80258 | 54.713
0.80259 | 54.7221
0.8026 | 54.7331
0.80261 | 54.7314
0.80262 | 54.7243
0.80263 | 54.7278
0.80264 | 54.7181
0.80265 | 54.7363
0.80266 | 54.7387
0.80267 | 54.7374
0.80268 | 54.7143
0.80269 | 54.7175
0.8027 | 54.743
0.80271 | 54.7286
0.80272 | 54.7328
0.80273 | 54.715
0.80274 | 54.6986
0.80275 | 54.7273
0.80276 | 54.7355
0.80277 | 54.7251
0.80278 | 54.7316
0.80279 | 54.7123
0.8028 | 54.739
0.80281 | 54.7327
0.80282 | 54.7264
0.80283 | 54.7387
0.80284 | 54.7348
0.80285 | 54.7179
0.80286 | 54.7184
0.80287 | 54.7575
0.80288 | 54.7404
0.80289 | 54.7262
0.8029 | 54.7188
0.80291 | 54.7353
0.80292 | 54.7221
0.80293 | 54.7158
0.80294 | 54.7316
0.80295 | 54.7229
0.80296 | 54.7288
0.80297 | 54.7316
0.80298 | 54.716
0.80299 | 54.7158
0.803 | 54.7366
0.80301 | 54.7293
0.80302 | 54.7247
0.80303 | 54.7404
0.80304 | 54.7173
0.80305 | 54.7188
0.80306 | 54.7471
0.80307 | 54.7479
0.80308 | 54.7089
0.80309 | 54.6966
0.8031 | 54.7236
0.80311 | 54.7241
0.80312 | 54.7322
0.80313 | 54.7191
0.80314 | 54.7189
0.80315 | 54.7444
0.80316 | 54.7132
0.80317 | 54.7312
0.80318 | 54.7348
0.80319 | 54.7264
0.8032 | 54.7369
0.80321 | 54.7307
0.80322 | 54.7478
0.80323 | 54.7221
0.80324 | 54.7113
0.80325 | 54.7259
0.80326 | 54.7305
0.80327 | 54.7184
0.80328 | 54.7038
0.80329 | 54.7258
0.8033 | 54.7296
0.80331 | 54.7083
0.80332 | 54.7454
0.80333 | 54.7313
0.80334 | 54.7055
0.80335 | 54.7194
0.80336 | 54.7517
0.80337 | 54.7386
0.80338 | 54.7201
0.80339 | 54.7137
0.8034 | 54.7253
0.80341 | 54.7216
0.80342 | 54.7225
0.80343 | 54.7158
0.80344 | 54.7124
0.80345 | 54.7249
0.80346 | 54.7349
0.80347 | 54.7378
0.80348 | 54.7361
0.80349 | 54.7057
0.8035 | 54.7138
0.80351 | 54.7366
0.80352 | 54.7314
0.80353 | 54.7268
0.80354 | 54.7283
0.80355 | 54.7174
0.80356 | 54.7247
0.80357 | 54.7292
0.80358 | 54.7402
0.80359 | 54.7199
0.8036 | 54.7052
0.80361 | 54.723
0.80362 | 54.7216
0.80363 | 54.7155
0.80364 | 54.7387
0.80365 | 54.7318
0.80366 | 54.7321
0.80367 | 54.7285
0.80368 | 54.7126
0.80369 | 54.7071
0.8037 | 54.7276
0.80371 | 54.7268
0.80372 | 54.7234
0.80373 | 54.7083
0.80374 | 54.7152
0.80375 | 54.724
0.80376 | 54.713
0.80377 | 54.7348
0.80378 | 54.7054
0.80379 | 54.6982
0.8038 | 54.7
0.80381 | 54.7264
0.80382 | 54.7283
0.80383 | 54.7141
0.80384 | 54.7191
0.80385 | 54.7292
0.80386 | 54.7184
0.80387 | 54.7281
0.80388 | 54.7233
0.80389 | 54.7105
0.8039 | 54.7173
0.80391 | 54.7145
0.80392 | 54.7199
0.80393 | 54.7452
0.80394 | 54.7185
0.80395 | 54.7013
0.80396 | 54.7399
0.80397 | 54.7371
0.80398 | 54.7137
0.80399 | 54.6961
0.804 | 54.7066
0.80401 | 54.7306
0.80402 | 54.7249
0.80403 | 54.7026
0.80404 | 54.7163
0.80405 | 54.7282
0.80406 | 54.7285
0.80407 | 54.7277
0.80408 | 54.7065
0.80409 | 54.716
0.8041 | 54.7299
0.80411 | 54.7093
0.80412 | 54.7461
0.80413 | 54.7212
0.80414 | 54.6994
0.80415 | 54.7186
0.80416 | 54.7422
0.80417 | 54.7095
0.80418 | 54.6899
0.80419 | 54.7053
0.8042 | 54.7274
0.80421 | 54.7193
0.80422 | 54.7363
0.80423 | 54.7463
0.80424 | 54.6972
0.80425 | 54.7143
0.80426 | 54.7325
0.80427 | 54.7109
0.80428 | 54.7091
0.80429 | 54.7078
0.8043 | 54.725
0.80431 | 54.7214
0.80432 | 54.7329
0.80433 | 54.733
0.80434 | 54.7021
0.80435 | 54.7173
0.80436 | 54.7178
0.80437 | 54.6923
0.80438 | 54.705
0.80439 | 54.7413
0.8044 | 54.7212
0.80441 | 54.7239
0.80442 | 54.7253
0.80443 | 54.712
0.80444 | 54.7114
0.80445 | 54.7178
0.80446 | 54.7292
0.80447 | 54.7312
0.80448 | 54.694
0.80449 | 54.6935
0.8045 | 54.7015
0.80451 | 54.7294
0.80452 | 54.743
0.80453 | 54.7253
0.80454 | 54.7055
0.80455 | 54.7161
0.80456 | 54.721
0.80457 | 54.7272
0.80458 | 54.7435
0.80459 | 54.7217
0.8046 | 54.7115
0.80461 | 54.72
0.80462 | 54.7059
0.80463 | 54.7104
0.80464 | 54.7141
0.80465 | 54.7313
0.80466 | 54.7205
0.80467 | 54.7133
0.80468 | 54.7214
0.80469 | 54.7146
0.8047 | 54.7107
0.80471 | 54.7229
0.80472 | 54.7248
0.80473 | 54.7035
0.80474 | 54.6994
0.80475 | 54.7144
0.80476 | 54.7121
0.80477 | 54.7187
0.80478 | 54.6964
0.80479 | 54.6926
0.8048 | 54.7229
0.80481 | 54.7341
0.80482 | 54.7132
0.80483 | 54.7087
0.80484 | 54.7223
0.80485 | 54.7127
0.80486 | 54.7244
0.80487 | 54.7299
0.80488 | 54.7152
0.80489 | 54.7112
0.8049 | 54.7237
0.80491 | 54.7078
0.80492 | 54.74
0.80493 | 54.7305
0.80494 | 54.703
0.80495 | 54.7111
0.80496 | 54.7046
0.80497 | 54.7115
0.80498 | 54.699
0.80499 | 54.7104
0.805 | 54.7246
0.80501 | 54.7307
0.80502 | 54.7094
0.80503 | 54.73
0.80504 | 54.7085
0.80505 | 54.7144
0.80506 | 54.7168
0.80507 | 54.7149
0.80508 | 54.7114
0.80509 | 54.7185
0.8051 | 54.7246
0.80511 | 54.7325
0.80512 | 54.7373
0.80513 | 54.7088
0.80514 | 54.6912
0.80515 | 54.7152
0.80516 | 54.7272
0.80517 | 54.7325
0.80518 | 54.7059
0.80519 | 54.7172
0.8052 | 54.7154
0.80521 | 54.7089
0.80522 | 54.7361
0.80523 | 54.7121
0.80524 | 54.6964
0.80525 | 54.6986
0.80526 | 54.7175
0.80527 | 54.7347
0.80528 | 54.7294
0.80529 | 54.7008
0.8053 | 54.716
0.80531 | 54.7403
0.80532 | 54.7102
0.80533 | 54.7065
0.80534 | 54.7211
0.80535 | 54.7249
0.80536 | 54.7098
0.80537 | 54.7528
0.80538 | 54.725
0.80539 | 54.6813
0.8054 | 54.7197
0.80541 | 54.7416
0.80542 | 54.7262
0.80543 | 54.6931
0.80544 | 54.7233
0.80545 | 54.7314
0.80546 | 54.7227
0.80547 | 54.7381
0.80548 | 54.7158
0.80549 | 54.6871
0.8055 | 54.7063
0.80551 | 54.7229
0.80552 | 54.7253
0.80553 | 54.7197
0.80554 | 54.7171
0.80555 | 54.7178
0.80556 | 54.7104
0.80557 | 54.7403
0.80558 | 54.7175
0.80559 | 54.7048
0.8056 | 54.7335
0.80561 | 54.7253
0.80562 | 54.7163
0.80563 | 54.7091
0.80564 | 54.7409
0.80565 | 54.7171
0.80566 | 54.7053
0.80567 | 54.7569
0.80568 | 54.7165
0.80569 | 54.6981
0.8057 | 54.7264
0.80571 | 54.7355
0.80572 | 54.7033
0.80573 | 54.7252
0.80574 | 54.7258
0.80575 | 54.7036
0.80576 | 54.7217
0.80577 | 54.7424
0.80578 | 54.7266
0.80579 | 54.7185
0.8058 | 54.7261
0.80581 | 54.7147
0.80582 | 54.7312
0.80583 | 54.7276
0.80584 | 54.7113
0.80585 | 54.7152
0.80586 | 54.7376
0.80587 | 54.7157
0.80588 | 54.7257
0.80589 | 54.7305
0.8059 | 54.7286
0.80591 | 54.732
0.80592 | 54.7364
0.80593 | 54.6929
0.80594 | 54.6906
0.80595 | 54.7266
0.80596 | 54.7362
0.80597 | 54.7569
0.80598 | 54.7217
0.80599 | 54.7227
0.806 | 54.7384
0.80601 | 54.715
0.80602 | 54.7241
0.80603 | 54.7192
0.80604 | 54.6891
0.80605 | 54.7286
0.80606 | 54.7355
0.80607 | 54.7409
0.80608 | 54.7227
0.80609 | 54.7331
0.8061 | 54.7302
0.80611 | 54.7167
0.80612 | 54.7407
0.80613 | 54.7018
0.80614 | 54.7085
0.80615 | 54.7203
0.80616 | 54.7359
0.80617 | 54.7427
0.80618 | 54.7436
0.80619 | 54.7225
0.8062 | 54.7117
0.80621 | 54.7575
0.80622 | 54.7413
0.80623 | 54.6994
0.80624 | 54.7238
0.80625 | 54.7398
0.80626 | 54.71
0.80627 | 54.7349
0.80628 | 54.7372
0.80629 | 54.7301
0.8063 | 54.7206
0.80631 | 54.7474
0.80632 | 54.7466
0.80633 | 54.7083
0.80634 | 54.7125
0.80635 | 54.7478
0.80636 | 54.7344
0.80637 | 54.7374
0.80638 | 54.7317
0.80639 | 54.7009
0.8064 | 54.7013
0.80641 | 54.7428
0.80642 | 54.7362
0.80643 | 54.7316
0.80644 | 54.7321
0.80645 | 54.7372
0.80646 | 54.7206
0.80647 | 54.7295
0.80648 | 54.7361
0.80649 | 54.7184
0.8065 | 54.7293
0.80651 | 54.7476
0.80652 | 54.7416
0.80653 | 54.7225
0.80654 | 54.7347
0.80655 | 54.7389
0.80656 | 54.7299
0.80657 | 54.7293
0.80658 | 54.7165
0.80659 | 54.7167
0.8066 | 54.7334
0.80661 | 54.7515
0.80662 | 54.7268
0.80663 | 54.7117
0.80664 | 54.7281
0.80665 | 54.7225
0.80666 | 54.7452
0.80667 | 54.742
0.80668 | 54.7278
0.80669 | 54.7251
0.8067 | 54.7117
0.80671 | 54.7328
0.80672 | 54.748
0.80673 | 54.7274
0.80674 | 54.7201
0.80675 | 54.7253
0.80676 | 54.7307
0.80677 | 54.745
0.80678 | 54.7212
0.80679 | 54.7326
0.8068 | 54.7469
0.80681 | 54.743
0.80682 | 54.7272
0.80683 | 54.7091
0.80684 | 54.7342
0.80685 | 54.74
0.80686 | 54.7358
0.80687 | 54.7301
0.80688 | 54.7402
0.80689 | 54.7214
0.8069 | 54.7307
0.80691 | 54.7365
0.80692 | 54.7299
0.80693 | 54.7163
0.80694 | 54.7365
0.80695 | 54.7218
0.80696 | 54.7389
0.80697 | 54.7465
0.80698 | 54.7304
0.80699 | 54.7186
0.807 | 54.7227
0.80701 | 54.7201
0.80702 | 54.7358
0.80703 | 54.7204
0.80704 | 54.732
0.80705 | 54.7232
0.80706 | 54.7176
0.80707 | 54.7372
0.80708 | 54.7376
0.80709 | 54.726
0.8071 | 54.7011
0.80711 | 54.7363
0.80712 | 54.7294
0.80713 | 54.7264
0.80714 | 54.7232
0.80715 | 54.7219
0.80716 | 54.735
0.80717 | 54.7406
0.80718 | 54.7312
0.80719 | 54.7287
0.8072 | 54.7121
0.80721 | 54.7151
0.80722 | 54.7329
0.80723 | 54.7259
0.80724 | 54.7283
0.80725 | 54.7329
0.80726 | 54.7512
0.80727 | 54.7501
0.80728 | 54.7211
0.80729 | 54.7096
0.8073 | 54.74
0.80731 | 54.7325
0.80732 | 54.7227
0.80733 | 54.7301
0.80734 | 54.7199
0.80735 | 54.7142
0.80736 | 54.7465
0.80737 | 54.735
0.80738 | 54.7063
0.80739 | 54.7382
0.8074 | 54.729
0.80741 | 54.732
0.80742 | 54.756
0.80743 | 54.7298
0.80744 | 54.7081
0.80745 | 54.7212
0.80746 | 54.7242
0.80747 | 54.7281
0.80748 | 54.734
0.80749 | 54.742
0.8075 | 54.7304
0.80751 | 54.7149
0.80752 | 54.7507
0.80753 | 54.7286
0.80754 | 54.7072
0.80755 | 54.7334
0.80756 | 54.7502
0.80757 | 54.7302
0.80758 | 54.7244
0.80759 | 54.7414
0.8076 | 54.7383
0.80761 | 54.7167
0.80762 | 54.7478
0.80763 | 54.7125
0.80764 | 54.6977
0.80765 | 54.7366
0.80766 | 54.7295
0.80767 | 54.7236
0.80768 | 54.7423
0.80769 | 54.7384
0.8077 | 54.715
0.80771 | 54.7278
0.80772 | 54.7461
0.80773 | 54.7474
0.80774 | 54.7281
0.80775 | 54.7349
0.80776 | 54.7538
0.80777 | 54.7402
0.80778 | 54.706
0.80779 | 54.7039
0.8078 | 54.728
0.80781 | 54.7309
0.80782 | 54.7346
0.80783 | 54.721
0.80784 | 54.7361
0.80785 | 54.7253
0.80786 | 54.7258
0.80787 | 54.7389
0.80788 | 54.7126
0.80789 | 54.7166
0.8079 | 54.7213
0.80791 | 54.7517
0.80792 | 54.7586
0.80793 | 54.734
0.80794 | 54.7204
0.80795 | 54.7245
0.80796 | 54.7221
0.80797 | 54.7305
0.80798 | 54.7143
0.80799 | 54.7155
0.808 | 54.7273
0.80801 | 54.7307
0.80802 | 54.7409
0.80803 | 54.7156
0.80804 | 54.7356
0.80805 | 54.7437
0.80806 | 54.7302
0.80807 | 54.7178
0.80808 | 54.7135
0.80809 | 54.7156
0.8081 | 54.7292
0.80811 | 54.7385
0.80812 | 54.7497
0.80813 | 54.72
0.80814 | 54.7184
0.80815 | 54.7317
0.80816 | 54.7097
0.80817 | 54.7398
0.80818 | 54.7463
0.80819 | 54.7147
0.8082 | 54.7253
0.80821 | 54.7457
0.80822 | 54.7263
0.80823 | 54.7193
0.80824 | 54.7226
0.80825 | 54.7229
0.80826 | 54.7138
0.80827 | 54.7388
0.80828 | 54.7525
0.80829 | 54.7267
0.8083 | 54.7314
0.80831 | 54.7329
0.80832 | 54.7171
0.80833 | 54.7038
0.80834 | 54.7398
0.80835 | 54.7448
0.80836 | 54.7251
0.80837 | 54.7363
0.80838 | 54.7394
0.80839 | 54.6944
0.8084 | 54.7247
0.80841 | 54.7333
0.80842 | 54.7355
0.80843 | 54.7214
0.80844 | 54.7267
0.80845 | 54.7256
0.80846 | 54.745
0.80847 | 54.7508
0.80848 | 54.7238
0.80849 | 54.7077
0.8085 | 54.7308
0.80851 | 54.7454
0.80852 | 54.7385
0.80853 | 54.7299
0.80854 | 54.7366
0.80855 | 54.7189
0.80856 | 54.7385
0.80857 | 54.7376
0.80858 | 54.7359
0.80859 | 54.7348
0.8086 | 54.732
0.80861 | 54.735
0.80862 | 54.7393
0.80863 | 54.7229
0.80864 | 54.7165
0.80865 | 54.7195
0.80866 | 54.7411
0.80867 | 54.727
0.80868 | 54.71
0.80869 | 54.7433
0.8087 | 54.7253
0.80871 | 54.7046
0.80872 | 54.7476
0.80873 | 54.7332
0.80874 | 54.7025
0.80875 | 54.7297
0.80876 | 54.7556
0.80877 | 54.7443
0.80878 | 54.7337
0.80879 | 54.7317
0.8088 | 54.7281
0.80881 | 54.7252
0.80882 | 54.7488
0.80883 | 54.7333
0.80884 | 54.7169
0.80885 | 54.716
0.80886 | 54.7318
0.80887 | 54.7281
0.80888 | 54.7089
0.80889 | 54.7213
0.8089 | 54.7211
0.80891 | 54.7435
0.80892 | 54.7422
0.80893 | 54.7104
0.80894 | 54.7022
0.80895 | 54.7331
0.80896 | 54.7354
0.80897 | 54.7299
0.80898 | 54.7288
0.80899 | 54.724
0.809 | 54.7109
0.80901 | 54.729
0.80902 | 54.7405
0.80903 | 54.7134
0.80904 | 54.7079
0.80905 | 54.7227
0.80906 | 54.7155
0.80907 | 54.7234
0.80908 | 54.7327
0.80909 | 54.7138
0.8091 | 54.7089
0.80911 | 54.7282
0.80912 | 54.7084
0.80913 | 54.7035
0.80914 | 54.7175
0.80915 | 54.7134
0.80916 | 54.7208
0.80917 | 54.7407
0.80918 | 54.7373
0.80919 | 54.7074
0.8092 | 54.7375
0.80921 | 54.7404
0.80922 | 54.7138
0.80923 | 54.6858
0.80924 | 54.7072
0.80925 | 54.7204
0.80926 | 54.7068
0.80927 | 54.7614
0.80928 | 54.7171
0.80929 | 54.6981
0.8093 | 54.7403
0.80931 | 54.7321
0.80932 | 54.7091
0.80933 | 54.7329
0.80934 | 54.7337
0.80935 | 54.713
0.80936 | 54.7239
0.80937 | 54.7445
0.80938 | 54.731
0.80939 | 54.7018
0.8094 | 54.7219
0.80941 | 54.7402
0.80942 | 54.7075
0.80943 | 54.7091
0.80944 | 54.7446
0.80945 | 54.7199
0.80946 | 54.7207
0.80947 | 54.7421
0.80948 | 54.7106
0.80949 | 54.7089
0.8095 | 54.7318
0.80951 | 54.7315
0.80952 | 54.7245
0.80953 | 54.7348
0.80954 | 54.7197
0.80955 | 54.7151
0.80956 | 54.74
0.80957 | 54.7242
0.80958 | 54.6886
0.80959 | 54.7049
0.8096 | 54.7219
0.80961 | 54.7307
0.80962 | 54.7271
0.80963 | 54.7047
0.80964 | 54.7027
0.80965 | 54.7225
0.80966 | 54.7461
0.80967 | 54.7299
0.80968 | 54.6988
0.80969 | 54.716
0.8097 | 54.7277
0.80971 | 54.7073
0.80972 | 54.7402
0.80973 | 54.7379
0.80974 | 54.7089
0.80975 | 54.7013
0.80976 | 54.7271
0.80977 | 54.7241
0.80978 | 54.7121
0.80979 | 54.7236
0.8098 | 54.719
0.80981 | 54.722
0.80982 | 54.7169
0.80983 | 54.7255
0.80984 | 54.7134
0.80985 | 54.7285
0.80986 | 54.721
0.80987 | 54.7344
0.80988 | 54.7175
0.80989 | 54.6926
0.8099 | 54.7205
0.80991 | 54.7278
0.80992 | 54.7457
0.80993 | 54.7233
0.80994 | 54.7003
0.80995 | 54.7028
0.80996 | 54.7256
0.80997 | 54.7327
0.80998 | 54.7139
0.80999 | 54.7074
0.81 | 54.7317
0.81001 | 54.7297
0.81002 | 54.7361
0.81003 | 54.7213
0.81004 | 54.7067
0.81005 | 54.7109
0.81006 | 54.7359
0.81007 | 54.7236
0.81008 | 54.7084
0.81009 | 54.7253
0.8101 | 54.7322
0.81011 | 54.7195
0.81012 | 54.7265
0.81013 | 54.7178
0.81014 | 54.6899
0.81015 | 54.7211
0.81016 | 54.7237
0.81017 | 54.7398
0.81018 | 54.7236
0.81019 | 54.7185
0.8102 | 54.7082
0.81021 | 54.732
0.81022 | 54.7282
0.81023 | 54.7132
0.81024 | 54.7185
0.81025 | 54.7291
0.81026 | 54.7184
0.81027 | 54.7366
0.81028 | 54.718
0.81029 | 54.7144
0.8103 | 54.7301
0.81031 | 54.7231
0.81032 | 54.7263
0.81033 | 54.7174
0.81034 | 54.6886
0.81035 | 54.7137
0.81036 | 54.7271
0.81037 | 54.7504
0.81038 | 54.7307
0.81039 | 54.7005
0.8104 | 54.713
0.81041 | 54.7412
0.81042 | 54.7206
0.81043 | 54.6972
0.81044 | 54.7195
0.81045 | 54.7319
0.81046 | 54.701
0.81047 | 54.7291
0.81048 | 54.7209
0.81049 | 54.6936
0.8105 | 54.7284
0.81051 | 54.7256
0.81052 | 54.7279
0.81053 | 54.7009
0.81054 | 54.7109
0.81055 | 54.7314
0.81056 | 54.7157
0.81057 | 54.735
0.81058 | 54.7073
0.81059 | 54.7082
0.8106 | 54.7453
0.81061 | 54.7181
0.81062 | 54.6995
0.81063 | 54.7238
0.81064 | 54.7314
0.81065 | 54.7101
0.81066 | 54.7203
0.81067 | 54.7362
0.81068 | 54.6974
0.81069 | 54.7005
0.8107 | 54.7195
0.81071 | 54.7325
0.81072 | 54.7292
0.81073 | 54.7305
0.81074 | 54.7189
0.81075 | 54.7076
0.81076 | 54.7325
0.81077 | 54.7583
0.81078 | 54.7163
0.81079 | 54.7147
0.8108 | 54.7314
0.81081 | 54.6941
0.81082 | 54.717
0.81083 | 54.737
0.81084 | 54.7342
0.81085 | 54.7255
0.81086 | 54.7275
0.81087 | 54.7192
0.81088 | 54.7039
0.81089 | 54.7247
0.8109 | 54.7424
0.81091 | 54.7086
0.81092 | 54.7118
0.81093 | 54.7229
0.81094 | 54.7254
0.81095 | 54.7292
0.81096 | 54.7366
0.81097 | 54.7188
0.81098 | 54.7024
0.81099 | 54.7247
0.811 | 54.7143
0.81101 | 54.6901
0.81102 | 54.7384
0.81103 | 54.7339
0.81104 | 54.6958
0.81105 | 54.7167
0.81106 | 54.7407
0.81107 | 54.7263
0.81108 | 54.7055
0.81109 | 54.7236
0.8111 | 54.7171
0.81111 | 54.7074
0.81112 | 54.7321
0.81113 | 54.7388
0.81114 | 54.7008
0.81115 | 54.7195
0.81116 | 54.7362
0.81117 | 54.7077
0.81118 | 54.713
0.81119 | 54.7303
0.8112 | 54.6983
0.81121 | 54.7163
0.81122 | 54.7337
0.81123 | 54.7271
0.81124 | 54.7005
0.81125 | 54.7262
0.81126 | 54.7416
0.81127 | 54.7326
0.81128 | 54.708
0.81129 | 54.7136
0.8113 | 54.7253
0.81131 | 54.7338
0.81132 | 54.735
0.81133 | 54.6948
0.81134 | 54.7074
0.81135 | 54.735
0.81136 | 54.7256
0.81137 | 54.7201
0.81138 | 54.7131
0.81139 | 54.7139
0.8114 | 54.6935
0.81141 | 54.7249
0.81142 | 54.7444
0.81143 | 54.72
0.81144 | 54.6994
0.81145 | 54.743
0.81146 | 54.7517
0.81147 | 54.723
0.81148 | 54.7121
0.81149 | 54.7249
0.8115 | 54.723
0.81151 | 54.7166
0.81152 | 54.7244
0.81153 | 54.7226
0.81154 | 54.7122
0.81155 | 54.7288
0.81156 | 54.7337
0.81157 | 54.7221
0.81158 | 54.7052
0.81159 | 54.7109
0.8116 | 54.7238
0.81161 | 54.7404
0.81162 | 54.7409
0.81163 | 54.7283
0.81164 | 54.7138
0.81165 | 54.7212
0.81166 | 54.7307
0.81167 | 54.7197
0.81168 | 54.7071
0.81169 | 54.7072
0.8117 | 54.7362
0.81171 | 54.7279
0.81172 | 54.7082
0.81173 | 54.7105
0.81174 | 54.7142
0.81175 | 54.7189
0.81176 | 54.7076
0.81177 | 54.7134
0.81178 | 54.7024
0.81179 | 54.7044
0.8118 | 54.7191
0.81181 | 54.7407
0.81182 | 54.7307
0.81183 | 54.7005
0.81184 | 54.7171
0.81185 | 54.7203
0.81186 | 54.7283
0.81187 | 54.726
0.81188 | 54.7196
0.81189 | 54.6919
0.8119 | 54.7234
0.81191 | 54.7232
0.81192 | 54.7102
0.81193 | 54.6963
0.81194 | 54.7316
0.81195 | 54.7243
0.81196 | 54.7121
0.81197 | 54.7295
0.81198 | 54.7255
0.81199 | 54.7035
0.812 | 54.7165
0.81201 | 54.7329
0.81202 | 54.7087
0.81203 | 54.7188
0.81204 | 54.738
0.81205 | 54.7329
0.81206 | 54.7163
0.81207 | 54.6994
0.81208 | 54.7173
0.81209 | 54.7124
0.8121 | 54.7117
0.81211 | 54.7633
0.81212 | 54.7275
0.81213 | 54.6977
0.81214 | 54.7022
0.81215 | 54.7292
0.81216 | 54.7344
0.81217 | 54.7538
0.81218 | 54.7252
0.81219 | 54.6953
0.8122 | 54.7173
0.81221 | 54.726
0.81222 | 54.7266
0.81223 | 54.7381
0.81224 | 54.7185
0.81225 | 54.7035
0.81226 | 54.7077
0.81227 | 54.7169
0.81228 | 54.7143
0.81229 | 54.7083
0.8123 | 54.7366
0.81231 | 54.7123
0.81232 | 54.7379
0.81233 | 54.7234
0.81234 | 54.7039
0.81235 | 54.7113
0.81236 | 54.7331
0.81237 | 54.7227
0.81238 | 54.7028
0.81239 | 54.7001
0.8124 | 54.7465
0.81241 | 54.7212
0.81242 | 54.7477
0.81243 | 54.7316
0.81244 | 54.6843
0.81245 | 54.7151
0.81246 | 54.7512
0.81247 | 54.7154
0.81248 | 54.7175
0.81249 | 54.7171
0.8125 | 54.724
0.81251 | 54.7367
0.81252 | 54.7281
0.81253 | 54.7285
0.81254 | 54.6996
0.81255 | 54.721
0.81256 | 54.7461
0.81257 | 54.7409
0.81258 | 54.7099
0.81259 | 54.7171
0.8126 | 54.7469
0.81261 | 54.7331
0.81262 | 54.718
0.81263 | 54.7217
0.81264 | 54.7159
0.81265 | 54.7316
0.81266 | 54.7204
0.81267 | 54.7283
0.81268 | 54.7228
0.81269 | 54.7105
0.8127 | 54.7437
0.81271 | 54.7368
0.81272 | 54.7407
0.81273 | 54.7158
0.81274 | 54.7057
0.81275 | 54.7252
0.81276 | 54.7219
0.81277 | 54.7282
0.81278 | 54.7131
0.81279 | 54.7375
0.8128 | 54.7292
0.81281 | 54.7206
0.81282 | 54.7149
0.81283 | 54.7176
0.81284 | 54.7217
0.81285 | 54.7193
0.81286 | 54.7277
0.81287 | 54.7337
0.81288 | 54.7385
0.81289 | 54.7056
0.8129 | 54.7302
0.81291 | 54.7403
0.81292 | 54.724
0.81293 | 54.6899
0.81294 | 54.7255
0.81295 | 54.737
0.81296 | 54.7109
0.81297 | 54.7325
0.81298 | 54.7404
0.81299 | 54.702
0.813 | 54.6994
0.81301 | 54.7279
0.81302 | 54.7526
0.81303 | 54.7219
0.81304 | 54.7076
0.81305 | 54.7213
0.81306 | 54.7095
0.81307 | 54.759
0.81308 | 54.7367
0.81309 | 54.7148
0.8131 | 54.7139
0.81311 | 54.7212
0.81312 | 54.7342
0.81313 | 54.716
0.81314 | 54.7341
0.81315 | 54.7361
0.81316 | 54.7039
0.81317 | 54.7327
0.81318 | 54.728
0.81319 | 54.7156
0.8132 | 54.711
0.81321 | 54.7374
0.81322 | 54.743
0.81323 | 54.7061
0.81324 | 54.7043
0.81325 | 54.7299
0.81326 | 54.734
0.81327 | 54.7446
0.81328 | 54.7395
0.81329 | 54.7149
0.8133 | 54.7271
0.81331 | 54.7333
0.81332 | 54.7271
0.81333 | 54.7245
0.81334 | 54.6999
0.81335 | 54.7141
0.81336 | 54.7238
0.81337 | 54.7413
0.81338 | 54.7317
0.81339 | 54.7219
0.8134 | 54.7439
0.81341 | 54.719
0.81342 | 54.732
0.81343 | 54.7317
0.81344 | 54.7153
0.81345 | 54.7175
0.81346 | 54.7368
0.81347 | 54.7191
0.81348 | 54.7113
0.81349 | 54.7108
0.8135 | 54.7398
0.81351 | 54.7225
0.81352 | 54.7273
0.81353 | 54.7309
0.81354 | 54.7174
0.81355 | 54.7127
0.81356 | 54.7342
0.81357 | 54.7383
0.81358 | 54.7251
0.81359 | 54.7331
0.8136 | 54.7458
0.81361 | 54.7399
0.81362 | 54.7365
0.81363 | 54.7256
0.81364 | 54.7158
0.81365 | 54.74
0.81366 | 54.7299
0.81367 | 54.7178
0.81368 | 54.7325
0.81369 | 54.7276
0.8137 | 54.716
0.81371 | 54.7279
0.81372 | 54.7575
0.81373 | 54.7308
0.81374 | 54.6995
0.81375 | 54.7496
0.81376 | 54.7465
0.81377 | 54.7169
0.81378 | 54.7338
0.81379 | 54.7404
0.8138 | 54.7043
0.81381 | 54.7428
0.81382 | 54.7591
0.81383 | 54.7187
0.81384 | 54.7095
0.81385 | 54.7331
0.81386 | 54.725
0.81387 | 54.7147
0.81388 | 54.7327
0.81389 | 54.7253
0.8139 | 54.7144
0.81391 | 54.7151
0.81392 | 54.7464
0.81393 | 54.713
0.81394 | 54.7199
0.81395 | 54.7463
0.81396 | 54.7258
0.81397 | 54.7175
0.81398 | 54.7247
0.81399 | 54.7079
0.814 | 54.7139
0.81401 | 54.7332
0.81402 | 54.7347
0.81403 | 54.7344
0.81404 | 54.7195
0.81405 | 54.7101
0.81406 | 54.7175
0.81407 | 54.7504
0.81408 | 54.7281
0.81409 | 54.7025
0.8141 | 54.7159
0.81411 | 54.7437
0.81412 | 54.7296
0.81413 | 54.7277
0.81414 | 54.7451
0.81415 | 54.7208
0.81416 | 54.705
0.81417 | 54.7536
0.81418 | 54.725
0.81419 | 54.7024
0.8142 | 54.7327
0.81421 | 54.7446
0.81422 | 54.7109
0.81423 | 54.7171
0.81424 | 54.7364
0.81425 | 54.7318
0.81426 | 54.7301
0.81427 | 54.7261
0.81428 | 54.7323
0.81429 | 54.7208
0.8143 | 54.713
0.81431 | 54.7402
0.81432 | 54.743
0.81433 | 54.7251
0.81434 | 54.7061
0.81435 | 54.7225
0.81436 | 54.7478
0.81437 | 54.7372
0.81438 | 54.7097
0.81439 | 54.7098
0.8144 | 54.7255
0.81441 | 54.7356
0.81442 | 54.7499
0.81443 | 54.7385
0.81444 | 54.7089
0.81445 | 54.7102
0.81446 | 54.718
0.81447 | 54.7469
0.81448 | 54.7222
0.81449 | 54.7031
0.8145 | 54.7181
0.81451 | 54.7499
0.81452 | 54.7418
0.81453 | 54.7225
0.81454 | 54.7141
0.81455 | 54.7109
0.81456 | 54.7359
0.81457 | 54.7127
0.81458 | 54.7076
0.81459 | 54.7265
0.8146 | 54.7196
0.81461 | 54.7254
0.81462 | 54.7235
0.81463 | 54.7232
0.81464 | 54.7103
0.81465 | 54.7123
0.81466 | 54.7288
0.81467 | 54.7232
0.81468 | 54.716
0.81469 | 54.7139
0.8147 | 54.7375
0.81471 | 54.7457
0.81472 | 54.7318
0.81473 | 54.6862
0.81474 | 54.7119
0.81475 | 54.7294
0.81476 | 54.7175
0.81477 | 54.7204
0.81478 | 54.7091
0.81479 | 54.7283
0.8148 | 54.7293
0.81481 | 54.7511
0.81482 | 54.739
0.81483 | 54.705
0.81484 | 54.7121
0.81485 | 54.7268
0.81486 | 54.7067
0.81487 | 54.7288
0.81488 | 54.727
0.81489 | 54.7258
0.8149 | 54.7401
0.81491 | 54.7208
0.81492 | 54.7177
0.81493 | 54.705
0.81494 | 54.7048
0.81495 | 54.7152
0.81496 | 54.7296
0.81497 | 54.7405
0.81498 | 54.7281
0.81499 | 54.7252
0.815 | 54.7352
0.81501 | 54.7318
0.81502 | 54.7206
0.81503 | 54.7266
0.81504 | 54.7193
0.81505 | 54.7383
0.81506 | 54.7152
0.81507 | 54.7269
0.81508 | 54.7282
0.81509 | 54.704
0.8151 | 54.7128
0.81511 | 54.7253
0.81512 | 54.7189
0.81513 | 54.7229
0.81514 | 54.7536
0.81515 | 54.7195
0.81516 | 54.7177
0.81517 | 54.7423
0.81518 | 54.6969
0.81519 | 54.7016
0.8152 | 54.7322
0.81521 | 54.728
0.81522 | 54.7317
0.81523 | 54.7376
0.81524 | 54.7353
0.81525 | 54.7101
0.81526 | 54.7055
0.81527 | 54.7173
0.81528 | 54.7161
0.81529 | 54.7106
0.8153 | 54.7201
0.81531 | 54.7113
0.81532 | 54.7361
0.81533 | 54.7372
0.81534 | 54.7093
0.81535 | 54.7083
0.81536 | 54.7305
0.81537 | 54.6985
0.81538 | 54.6886
0.81539 | 54.7403
0.8154 | 54.7167
0.81541 | 54.6979
0.81542 | 54.7377
0.81543 | 54.7363
0.81544 | 54.67
0.81545 | 54.7119
0.81546 | 54.751
0.81547 | 54.7115
0.81548 | 54.6978
0.81549 | 54.7186
0.8155 | 54.6959
0.81551 | 54.7212
0.81552 | 54.7569
0.81553 | 54.7167
0.81554 | 54.6899
0.81555 | 54.7182
0.81556 | 54.7193
0.81557 | 54.6936
0.81558 | 54.7199
0.81559 | 54.7318
0.8156 | 54.7031
0.81561 | 54.7111
0.81562 | 54.7331
0.81563 | 54.7158
0.81564 | 54.6821
0.81565 | 54.7225
0.81566 | 54.7376
0.81567 | 54.705
0.81568 | 54.7204
0.81569 | 54.7382
0.8157 | 54.7089
0.81571 | 54.7262
0.81572 | 54.7251
0.81573 | 54.6918
0.81574 | 54.6981
0.81575 | 54.7184
0.81576 | 54.7369
0.81577 | 54.7401
0.81578 | 54.7079
0.81579 | 54.7071
0.8158 | 54.7124
0.81581 | 54.7159
0.81582 | 54.7138
0.81583 | 54.7041
0.81584 | 54.6954
0.81585 | 54.7266
0.81586 | 54.7124
0.81587 | 54.7281
0.81588 | 54.7496
0.81589 | 54.7157
0.8159 | 54.714
0.81591 | 54.708
0.81592 | 54.7242
0.81593 | 54.7022
0.81594 | 54.7199
0.81595 | 54.7368
0.81596 | 54.7096
0.81597 | 54.7168
0.81598 | 54.7199
0.81599 | 54.7344
0.816 | 54.7254
0.81601 | 54.7165
0.81602 | 54.7214
0.81603 | 54.6955
0.81604 | 54.7128
0.81605 | 54.722
0.81606 | 54.7367
0.81607 | 54.7422
0.81608 | 54.716
0.81609 | 54.7025
0.8161 | 54.7507
0.81611 | 54.7199
0.81612 | 54.7099
0.81613 | 54.717
0.81614 | 54.6981
0.81615 | 54.7042
0.81616 | 54.724
0.81617 | 54.7264
0.81618 | 54.7018
0.81619 | 54.7088
0.8162 | 54.741
0.81621 | 54.7321
0.81622 | 54.7022
0.81623 | 54.7481
0.81624 | 54.7287
0.81625 | 54.699
0.81626 | 54.7178
0.81627 | 54.7432
0.81628 | 54.7298
0.81629 | 54.7208
0.8163 | 54.7282
0.81631 | 54.7165
0.81632 | 54.7309
0.81633 | 54.7277
0.81634 | 54.7147
0.81635 | 54.7143
0.81636 | 54.7173
0.81637 | 54.7093
0.81638 | 54.7163
0.81639 | 54.7316
0.8164 | 54.7283
0.81641 | 54.7173
0.81642 | 54.7322
0.81643 | 54.7225
0.81644 | 54.6975
0.81645 | 54.721
0.81646 | 54.735
0.81647 | 54.7195
0.81648 | 54.7033
0.81649 | 54.7039
0.8165 | 54.7097
0.81651 | 54.7352
0.81652 | 54.7455
0.81653 | 54.7215
0.81654 | 54.7181
0.81655 | 54.7171
0.81656 | 54.721
0.81657 | 54.7377
0.81658 | 54.724
0.81659 | 54.7322
0.8166 | 54.7152
0.81661 | 54.7266
0.81662 | 54.7545
0.81663 | 54.7333
0.81664 | 54.7138
0.81665 | 54.7241
0.81666 | 54.7388
0.81667 | 54.7311
0.81668 | 54.7168
0.81669 | 54.7218
0.8167 | 54.7078
0.81671 | 54.7241
0.81672 | 54.7378
0.81673 | 54.7126
0.81674 | 54.7073
0.81675 | 54.7305
0.81676 | 54.7412
0.81677 | 54.7335
0.81678 | 54.7371
0.81679 | 54.6962
0.8168 | 54.7076
0.81681 | 54.7443
0.81682 | 54.7478
0.81683 | 54.709
0.81684 | 54.7159
0.81685 | 54.7232
0.81686 | 54.7166
0.81687 | 54.7292
0.81688 | 54.7234
0.81689 | 54.7096
0.8169 | 54.7196
0.81691 | 54.7443
0.81692 | 54.7333
0.81693 | 54.7217
0.81694 | 54.7208
0.81695 | 54.7548
0.81696 | 54.7331
0.81697 | 54.7068
0.81698 | 54.7312
0.81699 | 54.7307
0.817 | 54.7249
0.81701 | 54.7313
0.81702 | 54.7359
0.81703 | 54.713
0.81704 | 54.7145
0.81705 | 54.7486
0.81706 | 54.745
0.81707 | 54.742
0.81708 | 54.7145
0.81709 | 54.7216
0.8171 | 54.7275
0.81711 | 54.7335
0.81712 | 54.7484
0.81713 | 54.7196
0.81714 | 54.7128
0.81715 | 54.7368
0.81716 | 54.722
0.81717 | 54.7141
0.81718 | 54.7404
0.81719 | 54.7333
0.8172 | 54.7182
0.81721 | 54.7197
0.81722 | 54.7368
0.81723 | 54.7288
0.81724 | 54.7195
0.81725 | 54.7435
0.81726 | 54.7488
0.81727 | 54.7426
0.81728 | 54.715
0.81729 | 54.7116
0.8173 | 54.7429
0.81731 | 54.7523
0.81732 | 54.7171
0.81733 | 54.7187
0.81734 | 54.7265
0.81735 | 54.7363
0.81736 | 54.7198
0.81737 | 54.7323
0.81738 | 54.7353
0.81739 | 54.7396
0.8174 | 54.728
0.81741 | 54.7049
0.81742 | 54.7381
0.81743 | 54.722
0.81744 | 54.7171
0.81745 | 54.7208
0.81746 | 54.7298
0.81747 | 54.7396
0.81748 | 54.716
0.81749 | 54.7267
0.8175 | 54.7363
0.81751 | 54.7313
0.81752 | 54.7319
0.81753 | 54.7253
0.81754 | 54.7087
0.81755 | 54.7324
0.81756 | 54.728
0.81757 | 54.7471
0.81758 | 54.7336
0.81759 | 54.7127
0.8176 | 54.7253
0.81761 | 54.7401
0.81762 | 54.7307
0.81763 | 54.7276
0.81764 | 54.7121
0.81765 | 54.6937
0.81766 | 54.7353
0.81767 | 54.7508
0.81768 | 54.7292
0.81769 | 54.7379
0.8177 | 54.7375
0.81771 | 54.7201
0.81772 | 54.7272
0.81773 | 54.7276
0.81774 | 54.7178
0.81775 | 54.7074
0.81776 | 54.7314
0.81777 | 54.7382
0.81778 | 54.7311
0.81779 | 54.723
0.8178 | 54.7405
0.81781 | 54.7322
0.81782 | 54.7196
0.81783 | 54.716
0.81784 | 54.7117
0.81785 | 54.7239
0.81786 | 54.7378
0.81787 | 54.7655
0.81788 | 54.7326
0.81789 | 54.6951
0.8179 | 54.7361
0.81791 | 54.7425
0.81792 | 54.7204
0.81793 | 54.7199
0.81794 | 54.7055
0.81795 | 54.7366
0.81796 | 54.7549
0.81797 | 54.7468
0.81798 | 54.7323
0.81799 | 54.7182
0.818 | 54.7116
0.81801 | 54.7294
0.81802 | 54.7518
0.81803 | 54.7242
0.81804 | 54.7302
0.81805 | 54.7553
0.81806 | 54.7392
0.81807 | 54.7128
0.81808 | 54.7238
0.81809 | 54.7108
0.8181 | 54.7111
0.81811 | 54.7448
0.81812 | 54.7464
0.81813 | 54.7134
0.81814 | 54.7194
0.81815 | 54.7385
0.81816 | 54.7246
0.81817 | 54.7268
0.81818 | 54.7388
0.81819 | 54.6998
0.8182 | 54.7234
0.81821 | 54.7457
0.81822 | 54.7314
0.81823 | 54.7138
0.81824 | 54.7061
0.81825 | 54.7476
0.81826 | 54.7126
0.81827 | 54.7221
0.81828 | 54.7365
0.81829 | 54.7106
0.8183 | 54.7294
0.81831 | 54.7323
0.81832 | 54.7283
0.81833 | 54.7299
0.81834 | 54.7301
0.81835 | 54.7217
0.81836 | 54.7154
0.81837 | 54.742
0.81838 | 54.7289
0.81839 | 54.7239
0.8184 | 54.7238
0.81841 | 54.7141
0.81842 | 54.744
0.81843 | 54.728
0.81844 | 54.728
0.81845 | 54.7262
0.81846 | 54.7307
0.81847 | 54.7385
0.81848 | 54.7476
0.81849 | 54.7354
0.8185 | 54.7273
0.81851 | 54.7267
0.81852 | 54.7292
0.81853 | 54.7275
0.81854 | 54.7005
0.81855 | 54.7182
0.81856 | 54.7638
0.81857 | 54.7475
0.81858 | 54.7145
0.81859 | 54.7193
0.8186 | 54.7049
0.81861 | 54.7267
0.81862 | 54.761
0.81863 | 54.7268
0.81864 | 54.7104
0.81865 | 54.7283
0.81866 | 54.7136
0.81867 | 54.7303
0.81868 | 54.7518
0.81869 | 54.7087
0.8187 | 54.7111
0.81871 | 54.7191
0.81872 | 54.7474
0.81873 | 54.7394
0.81874 | 54.7312
0.81875 | 54.729
0.81876 | 54.7192
0.81877 | 54.7509
0.81878 | 54.7323
0.81879 | 54.7217
0.8188 | 54.7489
0.81881 | 54.7526
0.81882 | 54.7308
0.81883 | 54.7112
0.81884 | 54.737
0.81885 | 54.7424
0.81886 | 54.7219
0.81887 | 54.7326
0.81888 | 54.7517
0.81889 | 54.7224
0.8189 | 54.713
0.81891 | 54.7477
0.81892 | 54.7655
0.81893 | 54.7408
0.81894 | 54.7375
0.81895 | 54.7317
0.81896 | 54.7354
0.81897 | 54.762
0.81898 | 54.7416
0.81899 | 54.7154
0.819 | 54.7283
0.81901 | 54.7457
0.81902 | 54.7523
0.81903 | 54.7294
0.81904 | 54.7347
0.81905 | 54.7411
0.81906 | 54.7361
0.81907 | 54.7428
0.81908 | 54.7273
0.81909 | 54.7196
0.8191 | 54.7445
0.81911 | 54.7542
0.81912 | 54.7556
0.81913 | 54.7612
0.81914 | 54.7354
0.81915 | 54.732
0.81916 | 54.745
0.81917 | 54.7495
0.81918 | 54.729
0.81919 | 54.7249
0.8192 | 54.7573
0.81921 | 54.7553
0.81922 | 54.7495
0.81923 | 54.7482
0.81924 | 54.7206
0.81925 | 54.7367
0.81926 | 54.7561
0.81927 | 54.742
0.81928 | 54.7306
0.81929 | 54.7408
0.8193 | 54.7579
0.81931 | 54.7491
0.81932 | 54.7499
0.81933 | 54.749
0.81934 | 54.7212
0.81935 | 54.7455
0.81936 | 54.7516
0.81937 | 54.7634
0.81938 | 54.7582
0.81939 | 54.7349
0.8194 | 54.7288
0.81941 | 54.7433
0.81942 | 54.7554
0.81943 | 54.7385
0.81944 | 54.7371
0.81945 | 54.7441
0.81946 | 54.7515
0.81947 | 54.7526
0.81948 | 54.7534
0.81949 | 54.7629
0.8195 | 54.7396
0.81951 | 54.7312
0.81952 | 54.751
0.81953 | 54.7322
0.81954 | 54.7414
0.81955 | 54.7623
0.81956 | 54.7538
0.81957 | 54.7213
0.81958 | 54.7351
0.81959 | 54.7508
0.8196 | 54.7348
0.81961 | 54.7571
0.81962 | 54.7617
0.81963 | 54.7355
0.81964 | 54.7222
0.81965 | 54.7633
0.81966 | 54.748
0.81967 | 54.7655
0.81968 | 54.7435
0.81969 | 54.7174
0.8197 | 54.7296
0.81971 | 54.7576
0.81972 | 54.7728
0.81973 | 54.7395
0.81974 | 54.7415
0.81975 | 54.7409
0.81976 | 54.7416
0.81977 | 54.7376
0.81978 | 54.7535
0.81979 | 54.7404
0.8198 | 54.7306
0.81981 | 54.743
0.81982 | 54.7569
0.81983 | 54.7666
0.81984 | 54.7566
0.81985 | 54.7573
0.81986 | 54.7291
0.81987 | 54.7406
0.81988 | 54.745
0.81989 | 54.732
0.8199 | 54.729
0.81991 | 54.7543
0.81992 | 54.7549
0.81993 | 54.7143
0.81994 | 54.7358
0.81995 | 54.7652
0.81996 | 54.7379
0.81997 | 54.7551
0.81998 | 54.7579
0.81999 | 54.718
0.82 | 54.727
0.82001 | 54.7655
0.82002 | 54.7641
0.82003 | 54.7636
0.82004 | 54.726
0.82005 | 54.7299
0.82006 | 54.7445
0.82007 | 54.7584
0.82008 | 54.7568
0.82009 | 54.7222
0.8201 | 54.7389
0.82011 | 54.7422
0.82012 | 54.7476
0.82013 | 54.7425
0.82014 | 54.7337
0.82015 | 54.75
0.82016 | 54.761
0.82017 | 54.7689
0.82018 | 54.7397
0.82019 | 54.7262
0.8202 | 54.7539
0.82021 | 54.74
0.82022 | 54.7444
0.82023 | 54.7668
0.82024 | 54.7296
0.82025 | 54.7318
0.82026 | 54.7611
0.82027 | 54.7627
0.82028 | 54.7091
0.82029 | 54.728
0.8203 | 54.7559
0.82031 | 54.7413
0.82032 | 54.749
0.82033 | 54.7633
0.82034 | 54.7267
0.82035 | 54.7378
0.82036 | 54.7728
0.82037 | 54.7563
0.82038 | 54.702
0.82039 | 54.7318
0.8204 | 54.7664
0.82041 | 54.7476
0.82042 | 54.7631
0.82043 | 54.7547
0.82044 | 54.7066
0.82045 | 54.7337
0.82046 | 54.7629
0.82047 | 54.7506
0.82048 | 54.7236
0.82049 | 54.7309
0.8205 | 54.7433
0.82051 | 54.7391
0.82052 | 54.7588
0.82053 | 54.7564
0.82054 | 54.7292
0.82055 | 54.7526
0.82056 | 54.7428
0.82057 | 54.7103
0.82058 | 54.7293
0.82059 | 54.7698
0.8206 | 54.748
0.82061 | 54.7525
0.82062 | 54.7684
0.82063 | 54.7183
0.82064 | 54.7328
0.82065 | 54.7549
0.82066 | 54.7249
0.82067 | 54.7312
0.82068 | 54.7581
0.82069 | 54.7212
0.8207 | 54.7546
0.82071 | 54.7769
0.82072 | 54.7467
0.82073 | 54.7166
0.82074 | 54.7416
0.82075 | 54.7389
0.82076 | 54.7445
0.82077 | 54.7648
0.82078 | 54.7334
0.82079 | 54.7277
0.8208 | 54.7521
0.82081 | 54.7406
0.82082 | 54.7525
0.82083 | 54.7522
0.82084 | 54.7491
0.82085 | 54.76
0.82086 | 54.7562
0.82087 | 54.7597
0.82088 | 54.7528
0.82089 | 54.7139
0.8209 | 54.7402
0.82091 | 54.7343
0.82092 | 54.7373
0.82093 | 54.7437
0.82094 | 54.7558
0.82095 | 54.7646
0.82096 | 54.7336
0.82097 | 54.7499
0.82098 | 54.7347
0.82099 | 54.7193
0.821 | 54.7454
0.82101 | 54.7532
0.82102 | 54.7402
0.82103 | 54.7456
0.82104 | 54.7376
0.82105 | 54.7441
0.82106 | 54.7525
0.82107 | 54.7538
0.82108 | 54.7323
0.82109 | 54.7303
0.8211 | 54.7411
0.82111 | 54.7423
0.82112 | 54.7765
0.82113 | 54.7473
0.82114 | 54.7171
0.82115 | 54.7435
0.82116 | 54.7448
0.82117 | 54.747
0.82118 | 54.7518
0.82119 | 54.7493
0.8212 | 54.7307
0.82121 | 54.7253
0.82122 | 54.7693
0.82123 | 54.7547
0.82124 | 54.7225
0.82125 | 54.7549
0.82126 | 54.7525
0.82127 | 54.7458
0.82128 | 54.7383
0.82129 | 54.7519
0.8213 | 54.7512
0.82131 | 54.7487
0.82132 | 54.7705
0.82133 | 54.7443
0.82134 | 54.7286
0.82135 | 54.7392
0.82136 | 54.7264
0.82137 | 54.7494
0.82138 | 54.7625
0.82139 | 54.7373
0.8214 | 54.7303
0.82141 | 54.7748
0.82142 | 54.7614
0.82143 | 54.7215
0.82144 | 54.7173
0.82145 | 54.7427
0.82146 | 54.7471
0.82147 | 54.7694
0.82148 | 54.7655
0.82149 | 54.7277
0.8215 | 54.7366
0.82151 | 54.7561
0.82152 | 54.7511
0.82153 | 54.718
0.82154 | 54.7266
0.82155 | 54.7426
0.82156 | 54.7653
0.82157 | 54.7763
0.82158 | 54.7467
0.82159 | 54.7221
0.8216 | 54.7471
0.82161 | 54.7564
0.82162 | 54.7361
0.82163 | 54.7231
0.82164 | 54.7445
0.82165 | 54.7432
0.82166 | 54.7498
0.82167 | 54.762
0.82168 | 54.7346
0.82169 | 54.7282
0.8217 | 54.75
0.82171 | 54.7483
0.82172 | 54.7417
0.82173 | 54.752
0.82174 | 54.7351
0.82175 | 54.7515
0.82176 | 54.7659
0.82177 | 54.7511
0.82178 | 54.7375
0.82179 | 54.7283
0.8218 | 54.7454
0.82181 | 54.7273
0.82182 | 54.7607
0.82183 | 54.7551
0.82184 | 54.7427
0.82185 | 54.7564
0.82186 | 54.775
0.82187 | 54.7354
0.82188 | 54.7175
0.82189 | 54.7432
0.8219 | 54.7498
0.82191 | 54.7273
0.82192 | 54.7395
0.82193 | 54.7532
0.82194 | 54.718
0.82195 | 54.7372
0.82196 | 54.767
0.82197 | 54.7344
0.82198 | 54.7221
0.82199 | 54.7668
0.822 | 54.7562
0.82201 | 54.7266
0.82202 | 54.7562
0.82203 | 54.7605
0.82204 | 54.7175
0.82205 | 54.7429
0.82206 | 54.767
0.82207 | 54.733
0.82208 | 54.7308
0.82209 | 54.7683
0.8221 | 54.7402
0.82211 | 54.7376
0.82212 | 54.7662
0.82213 | 54.7502
0.82214 | 54.7215
0.82215 | 54.7467
0.82216 | 54.7673
0.82217 | 54.7536
0.82218 | 54.7312
0.82219 | 54.7385
0.8222 | 54.7509
0.82221 | 54.7319
0.82222 | 54.7494
0.82223 | 54.7495
0.82224 | 54.7229
0.82225 | 54.7371
0.82226 | 54.7549
0.82227 | 54.7379
0.82228 | 54.7495
0.82229 | 54.7603
0.8223 | 54.7249
0.82231 | 54.7245
0.82232 | 54.7744
0.82233 | 54.7368
0.82234 | 54.7209
0.82235 | 54.7538
0.82236 | 54.7513
0.82237 | 54.7528
0.82238 | 54.7417
0.82239 | 54.7329
0.8224 | 54.737
0.82241 | 54.7365
0.82242 | 54.76
0.82243 | 54.7376
0.82244 | 54.743
0.82245 | 54.754
0.82246 | 54.7404
0.82247 | 54.7279
0.82248 | 54.7583
0.82249 | 54.7124
0.8225 | 54.7172
0.82251 | 54.756
0.82252 | 54.7647
0.82253 | 54.7376
0.82254 | 54.735
0.82255 | 54.7623
0.82256 | 54.7541
0.82257 | 54.7442
0.82258 | 54.7299
0.82259 | 54.7249
0.8226 | 54.7282
0.82261 | 54.7417
0.82262 | 54.7618
0.82263 | 54.7575
0.82264 | 54.7498
0.82265 | 54.7591
0.82266 | 54.7484
0.82267 | 54.7367
0.82268 | 54.7184
0.82269 | 54.7409
0.8227 | 54.7449
0.82271 | 54.7459
0.82272 | 54.7751
0.82273 | 54.7371
0.82274 | 54.7308
0.82275 | 54.7536
0.82276 | 54.7426
0.82277 | 54.7286
0.82278 | 54.7329
0.82279 | 54.729
0.8228 | 54.7323
0.82281 | 54.7563
0.82282 | 54.7553
0.82283 | 54.7257
0.82284 | 54.7258
0.82285 | 54.7629
0.82286 | 54.734
0.82287 | 54.7292
0.82288 | 54.7309
0.82289 | 54.7359
0.8229 | 54.7461
0.82291 | 54.7532
0.82292 | 54.7607
0.82293 | 54.7421
0.82294 | 54.7387
0.82295 | 54.7352
0.82296 | 54.7549
0.82297 | 54.7574
0.82298 | 54.7267
0.82299 | 54.7249
0.823 | 54.7627
0.82301 | 54.7428
0.82302 | 54.73
0.82303 | 54.744
0.82304 | 54.7468
0.82305 | 54.7329
0.82306 | 54.7583
0.82307 | 54.7493
0.82308 | 54.7422
0.82309 | 54.7421
0.8231 | 54.7563
0.82311 | 54.7376
0.82312 | 54.7528
0.82313 | 54.7343
0.82314 | 54.7341
0.82315 | 54.7348
0.82316 | 54.7518
0.82317 | 54.7392
0.82318 | 54.7141
0.82319 | 54.7463
0.8232 | 54.7576
0.82321 | 54.7163
0.82322 | 54.7258
0.82323 | 54.7599
0.82324 | 54.7323
0.82325 | 54.7445
0.82326 | 54.7601
0.82327 | 54.756
0.82328 | 54.7154
0.82329 | 54.7348
0.8233 | 54.7461
0.82331 | 54.7439
0.82332 | 54.7448
0.82333 | 54.7527
0.82334 | 54.714
0.82335 | 54.7207
0.82336 | 54.7424
0.82337 | 54.742
0.82338 | 54.7357
0.82339 | 54.7374
0.8234 | 54.7595
0.82341 | 54.7633
0.82342 | 54.7422
0.82343 | 54.741
0.82344 | 54.7235
0.82345 | 54.7141
0.82346 | 54.7347
0.82347 | 54.7552
0.82348 | 54.7484
0.82349 | 54.72
0.8235 | 54.7408
0.82351 | 54.7422
0.82352 | 54.7515
0.82353 | 54.7225
0.82354 | 54.7283
0.82355 | 54.7497
0.82356 | 54.7422
0.82357 | 54.7592
0.82358 | 54.7428
0.82359 | 54.7424
0.8236 | 54.7124
0.82361 | 54.7464
0.82362 | 54.7613
0.82363 | 54.7348
0.82364 | 54.7197
0.82365 | 54.7451
0.82366 | 54.7264
0.82367 | 54.7359
0.82368 | 54.7505
0.82369 | 54.7117
0.8237 | 54.738
0.82371 | 54.7681
0.82372 | 54.7658
0.82373 | 54.7286
0.82374 | 54.7257
0.82375 | 54.7279
0.82376 | 54.7295
0.82377 | 54.7625
0.82378 | 54.7424
0.82379 | 54.7147
0.8238 | 54.7603
0.82381 | 54.7666
0.82382 | 54.7421
0.82383 | 54.7214
0.82384 | 54.7301
0.82385 | 54.7362
0.82386 | 54.7481
0.82387 | 54.7566
0.82388 | 54.7263
0.82389 | 54.7158
0.8239 | 54.7525
0.82391 | 54.757
0.82392 | 54.7457
0.82393 | 54.7461
0.82394 | 54.7226
0.82395 | 54.757
0.82396 | 54.7655
0.82397 | 54.7534
0.82398 | 54.7169
0.82399 | 54.7256
0.824 | 54.7517
0.82401 | 54.7464
0.82402 | 54.7389
0.82403 | 54.7348
0.82404 | 54.7349
0.82405 | 54.7374
0.82406 | 54.7409
0.82407 | 54.7326
0.82408 | 54.7448
0.82409 | 54.7376
0.8241 | 54.7384
0.82411 | 54.7419
0.82412 | 54.7531
0.82413 | 54.7448
0.82414 | 54.7148
0.82415 | 54.7648
0.82416 | 54.764
0.82417 | 54.7242
0.82418 | 54.7363
0.82419 | 54.736
0.8242 | 54.7428
0.82421 | 54.7389
0.82422 | 54.7461
0.82423 | 54.7542
0.82424 | 54.735
0.82425 | 54.7478
0.82426 | 54.7496
0.82427 | 54.7402
0.82428 | 54.7307
0.82429 | 54.7427
0.8243 | 54.7519
0.82431 | 54.741
0.82432 | 54.7503
0.82433 | 54.748
0.82434 | 54.7468
0.82435 | 54.7448
0.82436 | 54.7328
0.82437 | 54.7409
0.82438 | 54.7356
0.82439 | 54.7366
0.8244 | 54.7419
0.82441 | 54.7577
0.82442 | 54.7566
0.82443 | 54.7432
0.82444 | 54.7296
0.82445 | 54.7373
0.82446 | 54.7635
0.82447 | 54.7649
0.82448 | 54.7428
0.82449 | 54.7362
0.8245 | 54.7545
0.82451 | 54.7346
0.82452 | 54.7702
0.82453 | 54.7573
0.82454 | 54.7268
0.82455 | 54.7223
0.82456 | 54.7488
0.82457 | 54.7544
0.82458 | 54.7553
0.82459 | 54.7389
0.8246 | 54.7394
0.82461 | 54.7558
0.82462 | 54.7525
0.82463 | 54.7571
0.82464 | 54.7474
0.82465 | 54.7674
0.82466 | 54.7515
0.82467 | 54.74
0.82468 | 54.75
0.82469 | 54.7387
0.8247 | 54.7587
0.82471 | 54.7603
0.82472 | 54.7607
0.82473 | 54.7555
0.82474 | 54.7286
0.82475 | 54.7578
0.82476 | 54.7728
0.82477 | 54.7679
0.82478 | 54.7471
0.82479 | 54.746
0.8248 | 54.7421
0.82481 | 54.768
0.82482 | 54.7985
0.82483 | 54.7526
0.82484 | 54.7191
0.82485 | 54.762
0.82486 | 54.7615
0.82487 | 54.7437
0.82488 | 54.7493
0.82489 | 54.7574
0.8249 | 54.7417
0.82491 | 54.7528
0.82492 | 54.7702
0.82493 | 54.7424
0.82494 | 54.7323
0.82495 | 54.7547
0.82496 | 54.7542
0.82497 | 54.7479
0.82498 | 54.7522
0.82499 | 54.7605
0.825 | 54.7495
0.82501 | 54.7559
0.82502 | 54.7724
0.82503 | 54.7249
0.82504 | 54.7191
0.82505 | 54.7633
0.82506 | 54.7636
0.82507 | 54.7459
0.82508 | 54.7357
0.82509 | 54.7383
0.8251 | 54.7569
0.82511 | 54.7442
0.82512 | 54.7528
0.82513 | 54.7666
0.82514 | 54.7354
0.82515 | 54.7467
0.82516 | 54.7375
0.82517 | 54.7715
0.82518 | 54.7497
0.82519 | 54.7329
0.8252 | 54.7605
0.82521 | 54.7841
0.82522 | 54.7446
0.82523 | 54.7318
0.82524 | 54.7435
0.82525 | 54.7663
0.82526 | 54.7408
0.82527 | 54.7624
0.82528 | 54.7566
0.82529 | 54.7388
0.8253 | 54.7558
0.82531 | 54.7678
0.82532 | 54.7551
0.82533 | 54.7474
0.82534 | 54.7698
0.82535 | 54.7424
0.82536 | 54.7351
0.82537 | 54.7623
0.82538 | 54.7597
0.82539 | 54.7485
0.8254 | 54.7558
0.82541 | 54.7763
0.82542 | 54.7384
0.82543 | 54.7521
0.82544 | 54.7506
0.82545 | 54.7407
0.82546 | 54.7603
0.82547 | 54.7759
0.82548 | 54.7253
0.82549 | 54.7404
0.8255 | 54.77
0.82551 | 54.7519
0.82552 | 54.7596
0.82553 | 54.7679
0.82554 | 54.7435
0.82555 | 54.7353
0.82556 | 54.7564
0.82557 | 54.7963
0.82558 | 54.7767
0.82559 | 54.736
0.8256 | 54.7486
0.82561 | 54.7477
0.82562 | 54.7583
0.82563 | 54.7396
0.82564 | 54.7443
0.82565 | 54.7577
0.82566 | 54.7466
0.82567 | 54.7693
0.82568 | 54.7668
0.82569 | 54.7415
0.8257 | 54.7438
0.82571 | 54.7521
0.82572 | 54.7823
0.82573 | 54.7535
0.82574 | 54.7495
0.82575 | 54.7507
0.82576 | 54.7729
0.82577 | 54.7718
0.82578 | 54.7435
0.82579 | 54.7572
0.8258 | 54.7547
0.82581 | 54.7713
0.82582 | 54.7753
0.82583 | 54.7432
0.82584 | 54.7553
0.82585 | 54.7583
0.82586 | 54.7655
0.82587 | 54.7894
0.82588 | 54.7534
0.82589 | 54.7458
0.8259 | 54.7539
0.82591 | 54.7638
0.82592 | 54.7658
0.82593 | 54.7446
0.82594 | 54.7503
0.82595 | 54.7754
0.82596 | 54.7674
0.82597 | 54.7674
0.82598 | 54.7504
0.82599 | 54.766
0.826 | 54.7608
0.82601 | 54.7506
0.82602 | 54.745
0.82603 | 54.7459
0.82604 | 54.7584
0.82605 | 54.7603
0.82606 | 54.7776
0.82607 | 54.7846
0.82608 | 54.7582
0.82609 | 54.7579
0.8261 | 54.7547
0.82611 | 54.7748
0.82612 | 54.7803
0.82613 | 54.7551
0.82614 | 54.755
0.82615 | 54.7784
0.82616 | 54.7799
0.82617 | 54.7529
0.82618 | 54.7379
0.82619 | 54.7443
0.8262 | 54.7601
0.82621 | 54.7662
0.82622 | 54.766
0.82623 | 54.76
0.82624 | 54.7598
0.82625 | 54.7681
0.82626 | 54.7508
0.82627 | 54.7447
0.82628 | 54.7439
0.82629 | 54.7625
0.8263 | 54.7731
0.82631 | 54.7572
0.82632 | 54.7687
0.82633 | 54.7702
0.82634 | 54.7413
0.82635 | 54.7434
0.82636 | 54.7625
0.82637 | 54.776
0.82638 | 54.7497
0.82639 | 54.7566
0.8264 | 54.7634
0.82641 | 54.7543
0.82642 | 54.7734
0.82643 | 54.7521
0.82644 | 54.7779
0.82645 | 54.7491
0.82646 | 54.7332
0.82647 | 54.7633
0.82648 | 54.7651
0.82649 | 54.748
0.8265 | 54.7666
0.82651 | 54.7759
0.82652 | 54.7716
0.82653 | 54.7495
0.82654 | 54.7449
0.82655 | 54.7553
0.82656 | 54.743
0.82657 | 54.7604
0.82658 | 54.7585
0.82659 | 54.7638
0.8266 | 54.7692
0.82661 | 54.7651
0.82662 | 54.7606
0.82663 | 54.7642
0.82664 | 54.7371
0.82665 | 54.7394
0.82666 | 54.7615
0.82667 | 54.7826
0.82668 | 54.761
0.82669 | 54.7396
0.8267 | 54.7452
0.82671 | 54.7647
0.82672 | 54.7682
0.82673 | 54.7593
0.82674 | 54.7361
0.82675 | 54.751
0.82676 | 54.794
0.82677 | 54.7532
0.82678 | 54.7624
0.82679 | 54.7603
0.8268 | 54.7331
0.82681 | 54.7506
0.82682 | 54.7705
0.82683 | 54.7614
0.82684 | 54.7502
0.82685 | 54.7744
0.82686 | 54.763
0.82687 | 54.7549
0.82688 | 54.7434
0.82689 | 54.7335
0.8269 | 54.7422
0.82691 | 54.773
0.82692 | 54.7777
0.82693 | 54.7543
0.82694 | 54.7385
0.82695 | 54.7523
0.82696 | 54.7699
0.82697 | 54.7614
0.82698 | 54.7385
0.82699 | 54.7283
0.827 | 54.7529
0.82701 | 54.7937
0.82702 | 54.7661
0.82703 | 54.7439
0.82704 | 54.7491
0.82705 | 54.7402
0.82706 | 54.7443
0.82707 | 54.7778
0.82708 | 54.7768
0.82709 | 54.7369
0.8271 | 54.7544
0.82711 | 54.7724
0.82712 | 54.7429
0.82713 | 54.7458
0.82714 | 54.7765
0.82715 | 54.778
0.82716 | 54.7453
0.82717 | 54.748
0.82718 | 54.7714
0.82719 | 54.7476
0.8272 | 54.7741
0.82721 | 54.7779
0.82722 | 54.7621
0.82723 | 54.7575
0.82724 | 54.7507
0.82725 | 54.7512
0.82726 | 54.766
0.82727 | 54.7803
0.82728 | 54.7514
0.82729 | 54.758
0.8273 | 54.7787
0.82731 | 54.769
0.82732 | 54.7612
0.82733 | 54.7696
0.82734 | 54.7607
0.82735 | 54.7416
0.82736 | 54.7428
0.82737 | 54.7776
0.82738 | 54.7735
0.82739 | 54.7695
0.8274 | 54.7754
0.82741 | 54.7612
0.82742 | 54.7657
0.82743 | 54.7644
0.82744 | 54.7445
0.82745 | 54.7417
0.82746 | 54.7913
0.82747 | 54.7887
0.82748 | 54.7499
0.82749 | 54.7669
0.8275 | 54.7836
0.82751 | 54.7484
0.82752 | 54.7814
0.82753 | 54.773
0.82754 | 54.7539
0.82755 | 54.7546
0.82756 | 54.777
0.82757 | 54.769
0.82758 | 54.7729
0.82759 | 54.757
0.8276 | 54.7617
0.82761 | 54.7594
0.82762 | 54.7845
0.82763 | 54.7716
0.82764 | 54.7607
0.82765 | 54.7779
0.82766 | 54.7708
0.82767 | 54.7677
0.82768 | 54.77
0.82769 | 54.7825
0.8277 | 54.7871
0.82771 | 54.7779
0.82772 | 54.773
0.82773 | 54.7635
0.82774 | 54.7441
0.82775 | 54.7646
0.82776 | 54.7814
0.82777 | 54.7949
0.82778 | 54.7659
0.82779 | 54.7584
0.8278 | 54.7521
0.82781 | 54.789
0.82782 | 54.7817
0.82783 | 54.7826
0.82784 | 54.7538
0.82785 | 54.7714
0.82786 | 54.7821
0.82787 | 54.7786
0.82788 | 54.7813
0.82789 | 54.7579
0.8279 | 54.7575
0.82791 | 54.7636
0.82792 | 54.7779
0.82793 | 54.7818
0.82794 | 54.7786
0.82795 | 54.7833
0.82796 | 54.7632
0.82797 | 54.764
0.82798 | 54.7622
0.82799 | 54.7605
0.828 | 54.7767
0.82801 | 54.7849
0.82802 | 54.7821
0.82803 | 54.7573
0.82804 | 54.7597
0.82805 | 54.7656
0.82806 | 54.7831
0.82807 | 54.7733
0.82808 | 54.769
0.82809 | 54.7515
0.8281 | 54.7681
0.82811 | 54.8027
0.82812 | 54.7951
0.82813 | 54.7702
0.82814 | 54.764
0.82815 | 54.7737
0.82816 | 54.771
0.82817 | 54.8007
0.82818 | 54.7922
0.82819 | 54.7606
0.8282 | 54.7746
0.82821 | 54.7772
0.82822 | 54.7718
0.82823 | 54.7713
0.82824 | 54.779
0.82825 | 54.7855
0.82826 | 54.7798
0.82827 | 54.7629
0.82828 | 54.7746
0.82829 | 54.7789
0.8283 | 54.7767
0.82831 | 54.7914
0.82832 | 54.7852
0.82833 | 54.7644
0.82834 | 54.7697
0.82835 | 54.7829
0.82836 | 54.7955
0.82837 | 54.7676
0.82838 | 54.7752
0.82839 | 54.7678
0.8284 | 54.7812
0.82841 | 54.7852
0.82842 | 54.8007
0.82843 | 54.7834
0.82844 | 54.7604
0.82845 | 54.7804
0.82846 | 54.7921
0.82847 | 54.785
0.82848 | 54.786
0.82849 | 54.7666
0.8285 | 54.7713
0.82851 | 54.7629
0.82852 | 54.7938
0.82853 | 54.7864
0.82854 | 54.7704
0.82855 | 54.7854
0.82856 | 54.782
0.82857 | 54.7741
0.82858 | 54.7788
0.82859 | 54.7545
0.8286 | 54.7648
0.82861 | 54.7858
0.82862 | 54.7888
0.82863 | 54.7797
0.82864 | 54.7747
0.82865 | 54.7864
0.82866 | 54.7944
0.82867 | 54.7681
0.82868 | 54.7709
0.82869 | 54.7674
0.8287 | 54.773
0.82871 | 54.786
0.82872 | 54.797
0.82873 | 54.7866
0.82874 | 54.786
0.82875 | 54.7872
0.82876 | 54.7778
0.82877 | 54.8095
0.82878 | 54.7775
0.82879 | 54.7576
0.8288 | 54.7778
0.82881 | 54.7843
0.82882 | 54.7744
0.82883 | 54.7603
0.82884 | 54.7822
0.82885 | 54.7819
0.82886 | 54.772
0.82887 | 54.8076
0.82888 | 54.7993
0.82889 | 54.7646
0.8289 | 54.756
0.82891 | 54.8009
0.82892 | 54.794
0.82893 | 54.7728
0.82894 | 54.7834
0.82895 | 54.7709
0.82896 | 54.7811
0.82897 | 54.7899
0.82898 | 54.7723
0.82899 | 54.7607
0.829 | 54.7856
0.82901 | 54.7868
0.82902 | 54.7666
0.82903 | 54.7789
0.82904 | 54.7757
0.82905 | 54.7675
0.82906 | 54.7918
0.82907 | 54.8124
0.82908 | 54.7655
0.82909 | 54.7679
0.8291 | 54.8014
0.82911 | 54.7606
0.82912 | 54.7701
0.82913 | 54.7832
0.82914 | 54.7695
0.82915 | 54.764
0.82916 | 54.8105
0.82917 | 54.7875
0.82918 | 54.7753
0.82919 | 54.7681
0.8292 | 54.7701
0.82921 | 54.7916
0.82922 | 54.7756
0.82923 | 54.7745
0.82924 | 54.7853
0.82925 | 54.7873
0.82926 | 54.7661
0.82927 | 54.7774
0.82928 | 54.7994
0.82929 | 54.7654
0.8293 | 54.7653
0.82931 | 54.7884
0.82932 | 54.7964
0.82933 | 54.7809
0.82934 | 54.7748
0.82935 | 54.748
0.82936 | 54.7862
0.82937 | 54.7709
0.82938 | 54.7706
0.82939 | 54.7725
0.8294 | 54.8035
0.82941 | 54.779
0.82942 | 54.7512
0.82943 | 54.7884
0.82944 | 54.7808
0.82945 | 54.7572
0.82946 | 54.7802
0.82947 | 54.7902
0.82948 | 54.7675
0.82949 | 54.7624
0.8295 | 54.7821
0.82951 | 54.7819
0.82952 | 54.7804
0.82953 | 54.7712
0.82954 | 54.7648
0.82955 | 54.7685
0.82956 | 54.7811
0.82957 | 54.7752
0.82958 | 54.787
0.82959 | 54.7869
0.8296 | 54.7646
0.82961 | 54.7666
0.82962 | 54.7985
0.82963 | 54.7898
0.82964 | 54.7523
0.82965 | 54.7744
0.82966 | 54.7949
0.82967 | 54.7628
0.82968 | 54.7804
0.82969 | 54.7993
0.8297 | 54.7878
0.82971 | 54.7673
0.82972 | 54.7927
0.82973 | 54.7836
0.82974 | 54.7555
0.82975 | 54.7772
0.82976 | 54.7817
0.82977 | 54.776
0.82978 | 54.7772
0.82979 | 54.7727
0.8298 | 54.7693
0.82981 | 54.7769
0.82982 | 54.8052
0.82983 | 54.768
0.82984 | 54.7592
0.82985 | 54.789
0.82986 | 54.78
0.82987 | 54.7891
0.82988 | 54.7683
0.82989 | 54.7778
0.8299 | 54.7584
0.82991 | 54.7765
0.82992 | 54.7787
0.82993 | 54.7601
0.82994 | 54.7576
0.82995 | 54.7903
0.82996 | 54.8087
0.82997 | 54.7888
0.82998 | 54.7793
0.82999 | 54.7634
0.83 | 54.7728
0.83001 | 54.7826
0.83002 | 54.7916
0.83003 | 54.7724
0.83004 | 54.7808
0.83005 | 54.7818
0.83006 | 54.772
0.83007 | 54.7646
0.83008 | 54.7752
0.83009 | 54.7772
0.8301 | 54.7587
0.83011 | 54.7902
0.83012 | 54.7853
0.83013 | 54.7588
0.83014 | 54.7518
0.83015 | 54.7813
0.83016 | 54.7815
0.83017 | 54.7732
0.83018 | 54.7848
0.83019 | 54.789
0.8302 | 54.7732
0.83021 | 54.7728
0.83022 | 54.775
0.83023 | 54.7719
0.83024 | 54.7761
0.83025 | 54.7765
0.83026 | 54.7869
0.83027 | 54.8002
0.83028 | 54.771
0.83029 | 54.7644
0.8303 | 54.7816
0.83031 | 54.8011
0.83032 | 54.7761
0.83033 | 54.7739
0.83034 | 54.7793
0.83035 | 54.7749
0.83036 | 54.7853
0.83037 | 54.7977
0.83038 | 54.762
0.83039 | 54.7568
0.8304 | 54.7866
0.83041 | 54.7943
0.83042 | 54.7934
0.83043 | 54.7699
0.83044 | 54.7702
0.83045 | 54.7523
0.83046 | 54.7666
0.83047 | 54.789
0.83048 | 54.7719
0.83049 | 54.7854
0.8305 | 54.7827
0.83051 | 54.7664
0.83052 | 54.7685
0.83053 | 54.7627
0.83054 | 54.7644
0.83055 | 54.7796
0.83056 | 54.783
0.83057 | 54.7698
0.83058 | 54.775
0.83059 | 54.7817
0.8306 | 54.779
0.83061 | 54.7644
0.83062 | 54.7733
0.83063 | 54.7687
0.83064 | 54.743
0.83065 | 54.7787
0.83066 | 54.7931
0.83067 | 54.8112
0.83068 | 54.7921
0.83069 | 54.7669
0.8307 | 54.7645
0.83071 | 54.7568
0.83072 | 54.7657
0.83073 | 54.7813
0.83074 | 54.7711
0.83075 | 54.7715
0.83076 | 54.7756
0.83077 | 54.7834
0.83078 | 54.7679
0.83079 | 54.7741
0.8308 | 54.775
0.83081 | 54.7735
0.83082 | 54.7689
0.83083 | 54.7778
0.83084 | 54.7752
0.83085 | 54.782
0.83086 | 54.7884
0.83087 | 54.7893
0.83088 | 54.7893
0.83089 | 54.7594
0.8309 | 54.7614
0.83091 | 54.7882
0.83092 | 54.8029
0.83093 | 54.7801
0.83094 | 54.7724
0.83095 | 54.7545
0.83096 | 54.774
0.83097 | 54.7988
0.83098 | 54.7867
0.83099 | 54.7547
0.831 | 54.791
0.83101 | 54.8003
0.83102 | 54.7849
0.83103 | 54.7705
0.83104 | 54.7787
0.83105 | 54.7785
0.83106 | 54.7642
0.83107 | 54.7874
0.83108 | 54.7746
0.83109 | 54.7629
0.8311 | 54.7975
0.83111 | 54.8047
0.83112 | 54.789
0.83113 | 54.772
0.83114 | 54.7689
0.83115 | 54.7716
0.83116 | 54.769
0.83117 | 54.7854
0.83118 | 54.7817
0.83119 | 54.7748
0.8312 | 54.7932
0.83121 | 54.7808
0.83122 | 54.7928
0.83123 | 54.7918
0.83124 | 54.7549
0.83125 | 54.7782
0.83126 | 54.7923
0.83127 | 54.7927
0.83128 | 54.7909
0.83129 | 54.7767
0.8313 | 54.7893
0.83131 | 54.7882
0.83132 | 54.7792
0.83133 | 54.7564
0.83134 | 54.7786
0.83135 | 54.7994
0.83136 | 54.783
0.83137 | 54.7853
0.83138 | 54.7871
0.83139 | 54.7649
0.8314 | 54.7817
0.83141 | 54.7977
0.83142 | 54.7668
0.83143 | 54.7845
0.83144 | 54.7966
0.83145 | 54.7858
0.83146 | 54.7933
0.83147 | 54.8058
0.83148 | 54.7821
0.83149 | 54.7699
0.8315 | 54.7756
0.83151 | 54.7954
0.83152 | 54.7891
0.83153 | 54.791
0.83154 | 54.7904
0.83155 | 54.7899
0.83156 | 54.7894
0.83157 | 54.7939
0.83158 | 54.7824
0.83159 | 54.7668
0.8316 | 54.7914
0.83161 | 54.799
0.83162 | 54.7998
0.83163 | 54.7883
0.83164 | 54.769
0.83165 | 54.7898
0.83166 | 54.7981
0.83167 | 54.7893
0.83168 | 54.7805
0.83169 | 54.7966
0.8317 | 54.7852
0.83171 | 54.7826
0.83172 | 54.8073
0.83173 | 54.7985
0.83174 | 54.7456
0.83175 | 54.7809
0.83176 | 54.8078
0.83177 | 54.7808
0.83178 | 54.7805
0.83179 | 54.806
0.8318 | 54.7705
0.83181 | 54.7797
0.83182 | 54.7901
0.83183 | 54.789
0.83184 | 54.7696
0.83185 | 54.8111
0.83186 | 54.7998
0.83187 | 54.7732
0.83188 | 54.7955
0.83189 | 54.7925
0.8319 | 54.7655
0.83191 | 54.7766
0.83192 | 54.8186
0.83193 | 54.7862
0.83194 | 54.7839
0.83195 | 54.81
0.83196 | 54.7778
0.83197 | 54.7854
0.83198 | 54.7843
0.83199 | 54.7789
0.832 | 54.79
0.83201 | 54.8032
0.83202 | 54.791
0.83203 | 54.7735
0.83204 | 54.786
0.83205 | 54.7989
0.83206 | 54.7873
0.83207 | 54.7788
0.83208 | 54.8031
0.83209 | 54.7766
0.8321 | 54.7696
0.83211 | 54.8037
0.83212 | 54.7985
0.83213 | 54.7585
0.83214 | 54.7914
0.83215 | 54.803
0.83216 | 54.7631
0.83217 | 54.7875
0.83218 | 54.7943
0.83219 | 54.782
0.8322 | 54.7778
0.83221 | 54.8074
0.83222 | 54.8015
0.83223 | 54.7824
0.83224 | 54.7847
0.83225 | 54.8122
0.83226 | 54.7862
0.83227 | 54.7852
0.83228 | 54.802
0.83229 | 54.7666
0.8323 | 54.7897
0.83231 | 54.8136
0.83232 | 54.7909
0.83233 | 54.767
0.83234 | 54.7947
0.83235 | 54.7862
0.83236 | 54.7847
0.83237 | 54.8316
0.83238 | 54.7887
0.83239 | 54.7381
0.8324 | 54.813
0.83241 | 54.8011
0.83242 | 54.7819
0.83243 | 54.7921
0.83244 | 54.7944
0.83245 | 54.7859
0.83246 | 54.7873
0.83247 | 54.8123
0.83248 | 54.791
0.83249 | 54.7702
0.8325 | 54.7989
0.83251 | 54.8149
0.83252 | 54.7737
0.83253 | 54.8072
0.83254 | 54.8106
0.83255 | 54.7734
0.83256 | 54.7966
0.83257 | 54.7914
0.83258 | 54.7628
0.83259 | 54.7918
0.8326 | 54.8043
0.83261 | 54.7875
0.83262 | 54.8009
0.83263 | 54.819
0.83264 | 54.7873
0.83265 | 54.7743
0.83266 | 54.809
0.83267 | 54.8091
0.83268 | 54.7752
0.83269 | 54.7801
0.8327 | 54.7986
0.83271 | 54.7985
0.83272 | 54.7948
0.83273 | 54.8143
0.83274 | 54.7817
0.83275 | 54.7724
0.83276 | 54.789
0.83277 | 54.8102
0.83278 | 54.7893
0.83279 | 54.7996
0.8328 | 54.7995
0.83281 | 54.7841
0.83282 | 54.8165
0.83283 | 54.8056
0.83284 | 54.7934
0.83285 | 54.7834
0.83286 | 54.7977
0.83287 | 54.8035
0.83288 | 54.7981
0.83289 | 54.7891
0.8329 | 54.7871
0.83291 | 54.802
0.83292 | 54.8174
0.83293 | 54.7956
0.83294 | 54.7964
0.83295 | 54.7849
0.83296 | 54.799
0.83297 | 54.8212
0.83298 | 54.8011
0.83299 | 54.7653
0.833 | 54.7884
0.83301 | 54.8128
0.83302 | 54.7927
0.83303 | 54.7886
0.83304 | 54.7761
0.83305 | 54.7981
0.83306 | 54.7985
0.83307 | 54.8172
0.83308 | 54.8045
0.83309 | 54.7779
0.8331 | 54.8037
0.83311 | 54.8031
0.83312 | 54.7979
0.83313 | 54.7921
0.83314 | 54.7907
0.83315 | 54.8077
0.83316 | 54.8095
0.83317 | 54.7975
0.83318 | 54.7968
0.83319 | 54.7904
0.8332 | 54.781
0.83321 | 54.8123
0.83322 | 54.8012
0.83323 | 54.7913
0.83324 | 54.7884
0.83325 | 54.7998
0.83326 | 54.8109
0.83327 | 54.802
0.83328 | 54.7963
0.83329 | 54.7884
0.8333 | 54.811
0.83331 | 54.7793
0.83332 | 54.7967
0.83333 | 54.7988
0.83334 | 54.7877
0.83335 | 54.7953
0.83336 | 54.8242
0.83337 | 54.8056
0.83338 | 54.7889
0.83339 | 54.8039
0.8334 | 54.8003
0.83341 | 54.7882
0.83342 | 54.8042
0.83343 | 54.7906
0.83344 | 54.7689
0.83345 | 54.8196
0.83346 | 54.8038
0.83347 | 54.7867
0.83348 | 54.7858
0.83349 | 54.7839
0.8335 | 54.8108
0.83351 | 54.8053
0.83352 | 54.8168
0.83353 | 54.7979
0.83354 | 54.7751
0.83355 | 54.8016
0.83356 | 54.7882
0.83357 | 54.7979
0.83358 | 54.8011
0.83359 | 54.7944
0.8336 | 54.7904
0.83361 | 54.8031
0.83362 | 54.8172
0.83363 | 54.8041
0.83364 | 54.7856
0.83365 | 54.7982
0.83366 | 54.8128
0.83367 | 54.807
0.83368 | 54.808
0.83369 | 54.8113
0.8337 | 54.826
0.83371 | 54.7827
0.83372 | 54.8026
0.83373 | 54.8158
0.83374 | 54.7938
0.83375 | 54.8072
0.83376 | 54.8206
0.83377 | 54.8124
0.83378 | 54.7908
0.83379 | 54.7949
0.8338 | 54.7813
0.83381 | 54.7922
0.83382 | 54.8241
0.83383 | 54.7964
0.83384 | 54.794
0.83385 | 54.8171
0.83386 | 54.8178
0.83387 | 54.8083
0.83388 | 54.7975
0.83389 | 54.7745
0.8339 | 54.7782
0.83391 | 54.7992
0.83392 | 54.8245
0.83393 | 54.8227
0.83394 | 54.7947
0.83395 | 54.7934
0.83396 | 54.8003
0.83397 | 54.799
0.83398 | 54.8158
0.83399 | 54.7941
0.834 | 54.8083
0.83401 | 54.8236
0.83402 | 54.8056
0.83403 | 54.7836
0.83404 | 54.7896
0.83405 | 54.8154
0.83406 | 54.7948
0.83407 | 54.8002
0.83408 | 54.8132
0.83409 | 54.7848
0.8341 | 54.7996
0.83411 | 54.8083
0.83412 | 54.8095
0.83413 | 54.8117
0.83414 | 54.7736
0.83415 | 54.8106
0.83416 | 54.8129
0.83417 | 54.8145
0.83418 | 54.7839
0.83419 | 54.7795
0.8342 | 54.7924
0.83421 | 54.8122
0.83422 | 54.818
0.83423 | 54.8085
0.83424 | 54.7955
0.83425 | 54.8051
0.83426 | 54.808
0.83427 | 54.8186
0.83428 | 54.8004
0.83429 | 54.7804
0.8343 | 54.7932
0.83431 | 54.8016
0.83432 | 54.7949
0.83433 | 54.7985
0.83434 | 54.8007
0.83435 | 54.8002
0.83436 | 54.8052
0.83437 | 54.8113
0.83438 | 54.7704
0.83439 | 54.7951
0.8344 | 54.8083
0.83441 | 54.8061
0.83442 | 54.8018
0.83443 | 54.7933
0.83444 | 54.8037
0.83445 | 54.7849
0.83446 | 54.8223
0.83447 | 54.8299
0.83448 | 54.7724
0.83449 | 54.7517
0.8345 | 54.822
0.83451 | 54.8134
0.83452 | 54.8037
0.83453 | 54.7978
0.83454 | 54.7806
0.83455 | 54.7734
0.83456 | 54.8221
0.83457 | 54.8242
0.83458 | 54.7865
0.83459 | 54.7717
0.8346 | 54.8163
0.83461 | 54.806
0.83462 | 54.7994
0.83463 | 54.8171
0.83464 | 54.7804
0.83465 | 54.7921
0.83466 | 54.7981
0.83467 | 54.7856
0.83468 | 54.7724
0.83469 | 54.8175
0.8347 | 54.8111
0.83471 | 54.7914
0.83472 | 54.8037
0.83473 | 54.798
0.83474 | 54.7774
0.83475 | 54.7839
0.83476 | 54.8204
0.83477 | 54.7778
0.83478 | 54.776
0.83479 | 54.8127
0.8348 | 54.8259
0.83481 | 54.7967
0.83482 | 54.8082
0.83483 | 54.7863
0.83484 | 54.7673
0.83485 | 54.7893
0.83486 | 54.7999
0.83487 | 54.794
0.83488 | 54.807
0.83489 | 54.7864
0.8349 | 54.7918
0.83491 | 54.7932
0.83492 | 54.8227
0.83493 | 54.8
0.83494 | 54.7815
0.83495 | 54.7955
0.83496 | 54.7898
0.83497 | 54.7703
0.83498 | 54.8016
0.83499 | 54.7868
0.835 | 54.7705
0.83501 | 54.7798
0.83502 | 54.8092
0.83503 | 54.7832
0.83504 | 54.8022
0.83505 | 54.8117
0.83506 | 54.761
0.83507 | 54.788
0.83508 | 54.8027
0.83509 | 54.7791
0.8351 | 54.7848
0.83511 | 54.826
0.83512 | 54.8083
0.83513 | 54.7722
0.83514 | 54.788
0.83515 | 54.8013
0.83516 | 54.8013
0.83517 | 54.7996
0.83518 | 54.7845
0.83519 | 54.7754
0.8352 | 54.7984
0.83521 | 54.821
0.83522 | 54.8146
0.83523 | 54.7813
0.83524 | 54.7793
0.83525 | 54.8031
0.83526 | 54.7996
0.83527 | 54.8225
0.83528 | 54.7973
0.83529 | 54.7856
0.8353 | 54.7854
0.83531 | 54.8057
0.83532 | 54.8105
0.83533 | 54.7997
0.83534 | 54.7933
0.83535 | 54.8058
0.83536 | 54.7992
0.83537 | 54.8064
0.83538 | 54.8135
0.83539 | 54.7852
0.8354 | 54.7869
0.83541 | 54.7892
0.83542 | 54.7855
0.83543 | 54.781
0.83544 | 54.7867
0.83545 | 54.8161
0.83546 | 54.806
0.83547 | 54.7958
0.83548 | 54.8053
0.83549 | 54.7991
0.8355 | 54.805
0.83551 | 54.7843
0.83552 | 54.8079
0.83553 | 54.777
0.83554 | 54.7664
0.83555 | 54.8076
0.83556 | 54.8152
0.83557 | 54.8083
0.83558 | 54.7819
0.83559 | 54.7865
0.8356 | 54.7947
0.83561 | 54.8147
0.83562 | 54.8137
0.83563 | 54.7798
0.83564 | 54.7761
0.83565 | 54.7916
0.83566 | 54.7842
0.83567 | 54.8366
0.83568 | 54.822
0.83569 | 54.7981
0.8357 | 54.796
0.83571 | 54.7943
0.83572 | 54.7882
0.83573 | 54.7994
0.83574 | 54.7763
0.83575 | 54.7899
0.83576 | 54.7972
0.83577 | 54.804
0.83578 | 54.7957
0.83579 | 54.7962
0.8358 | 54.8143
0.83581 | 54.7949
0.83582 | 54.7834
0.83583 | 54.7804
0.83584 | 54.7843
0.83585 | 54.8208
0.83586 | 54.8037
0.83587 | 54.7892
0.83588 | 54.8004
0.83589 | 54.7795
0.8359 | 54.7878
0.83591 | 54.8002
0.83592 | 54.7963
0.83593 | 54.7813
0.83594 | 54.7867
0.83595 | 54.8044
0.83596 | 54.8089
0.83597 | 54.8042
0.83598 | 54.7908
0.83599 | 54.7977
0.836 | 54.7901
0.83601 | 54.7968
0.83602 | 54.8145
0.83603 | 54.8057
0.83604 | 54.7895
0.83605 | 54.7929
0.83606 | 54.7912
0.83607 | 54.8163
0.83608 | 54.7831
0.83609 | 54.7899
0.8361 | 54.806
0.83611 | 54.7889
0.83612 | 54.7992
0.83613 | 54.8035
0.83614 | 54.8097
0.83615 | 54.797
0.83616 | 54.781
0.83617 | 54.8043
0.83618 | 54.8032
0.83619 | 54.788
0.8362 | 54.7957
0.83621 | 54.8028
0.83622 | 54.8019
0.83623 | 54.7783
0.83624 | 54.8007
0.83625 | 54.8086
0.83626 | 54.805
0.83627 | 54.8101
0.83628 | 54.7847
0.83629 | 54.7607
0.8363 | 54.8097
0.83631 | 54.8165
0.83632 | 54.802
0.83633 | 54.8022
0.83634 | 54.7836
0.83635 | 54.7869
0.83636 | 54.8061
0.83637 | 54.822
0.83638 | 54.8102
0.83639 | 54.7772
0.8364 | 54.7897
0.83641 | 54.8102
0.83642 | 54.7871
0.83643 | 54.7947
0.83644 | 54.7835
0.83645 | 54.8015
0.83646 | 54.8171
0.83647 | 54.8095
0.83648 | 54.7961
0.83649 | 54.7802
0.8365 | 54.7863
0.83651 | 54.7871
0.83652 | 54.8019
0.83653 | 54.7952
0.83654 | 54.8114
0.83655 | 54.8169
0.83656 | 54.8009
0.83657 | 54.7979
0.83658 | 54.7865
0.83659 | 54.7768
0.8366 | 54.7766
0.83661 | 54.8073
0.83662 | 54.8002
0.83663 | 54.7919
0.83664 | 54.7907
0.83665 | 54.8107
0.83666 | 54.8021
0.83667 | 54.8121
0.83668 | 54.7843
0.83669 | 54.7655
0.8367 | 54.799
0.83671 | 54.8167
0.83672 | 54.8217
0.83673 | 54.8143
0.83674 | 54.7759
0.83675 | 54.794
0.83676 | 54.8026
0.83677 | 54.7933
0.83678 | 54.7914
0.83679 | 54.7866
0.8368 | 54.7957
0.83681 | 54.779
0.83682 | 54.7826
0.83683 | 54.8165
0.83684 | 54.8018
0.83685 | 54.7819
0.83686 | 54.8158
0.83687 | 54.8007
0.83688 | 54.7893
0.83689 | 54.7888
0.8369 | 54.8039
0.83691 | 54.8324
0.83692 | 54.8092
0.83693 | 54.7817
0.83694 | 54.7983
0.83695 | 54.7895
0.83696 | 54.7914
0.83697 | 54.8158
0.83698 | 54.7879
0.83699 | 54.7826
0.837 | 54.8031
0.83701 | 54.8083
0.83702 | 54.8011
0.83703 | 54.7799
0.83704 | 54.8042
0.83705 | 54.7819
0.83706 | 54.7973
0.83707 | 54.7996
0.83708 | 54.8063
0.83709 | 54.7993
0.8371 | 54.8025
0.83711 | 54.7957
0.83712 | 54.787
0.83713 | 54.7975
0.83714 | 54.7789
0.83715 | 54.7834
0.83716 | 54.8043
0.83717 | 54.8007
0.83718 | 54.7898
0.83719 | 54.804
0.8372 | 54.8007
0.83721 | 54.783
0.83722 | 54.8039
0.83723 | 54.8031
0.83724 | 54.7948
0.83725 | 54.797
0.83726 | 54.7765
0.83727 | 54.8022
0.83728 | 54.7899
0.83729 | 54.778
0.8373 | 54.7852
0.83731 | 54.7951
0.83732 | 54.8031
0.83733 | 54.7928
0.83734 | 54.7705
0.83735 | 54.8048
0.83736 | 54.7877
0.83737 | 54.7951
0.83738 | 54.8055
0.83739 | 54.7936
0.8374 | 54.7817
0.83741 | 54.7857
0.83742 | 54.8071
0.83743 | 54.8111
0.83744 | 54.7719
0.83745 | 54.7856
0.83746 | 54.8201
0.83747 | 54.7951
0.83748 | 54.7819
0.83749 | 54.786
0.8375 | 54.7741
0.83751 | 54.7897
0.83752 | 54.8245
0.83753 | 54.7907
0.83754 | 54.78
0.83755 | 54.798
0.83756 | 54.7823
0.83757 | 54.8072
0.83758 | 54.8029
0.83759 | 54.7883
0.8376 | 54.8068
0.83761 | 54.8217
0.83762 | 54.7948
0.83763 | 54.7897
0.83764 | 54.7943
0.83765 | 54.7907
0.83766 | 54.7777
0.83767 | 54.8064
0.83768 | 54.8018
0.83769 | 54.7864
0.8377 | 54.8067
0.83771 | 54.8077
0.83772 | 54.7836
0.83773 | 54.7776
0.83774 | 54.786
0.83775 | 54.7901
0.83776 | 54.8137
0.83777 | 54.8179
0.83778 | 54.8073
0.83779 | 54.7643
0.8378 | 54.786
0.83781 | 54.7918
0.83782 | 54.7865
0.83783 | 54.796
0.83784 | 54.7914
0.83785 | 54.7867
0.83786 | 54.7897
0.83787 | 54.8103
0.83788 | 54.7961
0.83789 | 54.7908
0.8379 | 54.7914
0.83791 | 54.7906
0.83792 | 54.7969
0.83793 | 54.7955
0.83794 | 54.7924
0.83795 | 54.7984
0.83796 | 54.8015
0.83797 | 54.7917
0.83798 | 54.7774
0.83799 | 54.7971
0.838 | 54.8008
0.83801 | 54.7787
0.83802 | 54.7792
0.83803 | 54.7829
0.83804 | 54.7838
0.83805 | 54.7903
0.83806 | 54.8037
0.83807 | 54.7975
0.83808 | 54.7961
0.83809 | 54.7964
0.8381 | 54.79
0.83811 | 54.7821
0.83812 | 54.8164
0.83813 | 54.8111
0.83814 | 54.7726
0.83815 | 54.7866
0.83816 | 54.7855
0.83817 | 54.7815
0.83818 | 54.7918
0.83819 | 54.7832
0.8382 | 54.7975
0.83821 | 54.7996
0.83822 | 54.7936
0.83823 | 54.7985
0.83824 | 54.7839
0.83825 | 54.7916
0.83826 | 54.7837
0.83827 | 54.8035
0.83828 | 54.7943
0.83829 | 54.7683
0.8383 | 54.7853
0.83831 | 54.8165
0.83832 | 54.8252
0.83833 | 54.7913
0.83834 | 54.7602
0.83835 | 54.7981
0.83836 | 54.8041
0.83837 | 54.7868
0.83838 | 54.7906
0.83839 | 54.7893
0.8384 | 54.7854
0.83841 | 54.7994
0.83842 | 54.802
0.83843 | 54.7973
0.83844 | 54.7656
0.83845 | 54.7931
0.83846 | 54.8129
0.83847 | 54.8011
0.83848 | 54.7798
0.83849 | 54.7726
0.8385 | 54.7957
0.83851 | 54.8145
0.83852 | 54.7916
0.83853 | 54.7809
0.83854 | 54.7964
0.83855 | 54.7906
0.83856 | 54.7934
0.83857 | 54.8129
0.83858 | 54.7843
0.83859 | 54.7582
0.8386 | 54.7907
0.83861 | 54.8175
0.83862 | 54.8072
0.83863 | 54.784
0.83864 | 54.7973
0.83865 | 54.7884
0.83866 | 54.7923
0.83867 | 54.7898
0.83868 | 54.7926
0.83869 | 54.7903
0.8387 | 54.8029
0.83871 | 54.8113
0.83872 | 54.8025
0.83873 | 54.8083
0.83874 | 54.795
0.83875 | 54.7893
0.83876 | 54.799
0.83877 | 54.7947
0.83878 | 54.7819
0.83879 | 54.7815
0.8388 | 54.8141
0.83881 | 54.8034
0.83882 | 54.8039
0.83883 | 54.7888
0.83884 | 54.7819
0.83885 | 54.7837
0.83886 | 54.8061
0.83887 | 54.83
0.83888 | 54.789
0.83889 | 54.7917
0.8389 | 54.7936
0.83891 | 54.7929
0.83892 | 54.7865
0.83893 | 54.8035
0.83894 | 54.7985
0.83895 | 54.7765
0.83896 | 54.804
0.83897 | 54.8248
0.83898 | 54.7942
0.83899 | 54.7802
0.839 | 54.8097
0.83901 | 54.802
0.83902 | 54.7946
0.83903 | 54.8033
0.83904 | 54.7839
0.83905 | 54.78
0.83906 | 54.8214
0.83907 | 54.801
0.83908 | 54.7569
0.83909 | 54.7966
0.8391 | 54.7843
0.83911 | 54.7869
0.83912 | 54.8139
0.83913 | 54.7994
0.83914 | 54.7688
0.83915 | 54.7626
0.83916 | 54.8158
0.83917 | 54.8277
0.83918 | 54.7966
0.83919 | 54.8049
0.8392 | 54.8096
0.83921 | 54.7853
0.83922 | 54.7908
0.83923 | 54.79
0.83924 | 54.7862
0.83925 | 54.7968
0.83926 | 54.7843
0.83927 | 54.7882
0.83928 | 54.8109
0.83929 | 54.8064
0.8393 | 54.8006
0.83931 | 54.793
0.83932 | 54.8035
0.83933 | 54.804
0.83934 | 54.7522
0.83935 | 54.7935
0.83936 | 54.8223
0.83937 | 54.79
0.83938 | 54.7945
0.83939 | 54.808
0.8394 | 54.7927
0.83941 | 54.7773
0.83942 | 54.8108
0.83943 | 54.7899
0.83944 | 54.7555
0.83945 | 54.787
0.83946 | 54.8227
0.83947 | 54.7966
0.83948 | 54.8029
0.83949 | 54.8002
0.8395 | 54.7889
0.83951 | 54.7846
0.83952 | 54.8083
0.83953 | 54.8019
0.83954 | 54.7901
0.83955 | 54.799
0.83956 | 54.8033
0.83957 | 54.79
0.83958 | 54.8096
0.83959 | 54.7992
0.8396 | 54.7739
0.83961 | 54.8016
0.83962 | 54.8359
0.83963 | 54.8055
0.83964 | 54.7809
0.83965 | 54.805
0.83966 | 54.7785
0.83967 | 54.7882
0.83968 | 54.8047
0.83969 | 54.7757
0.8397 | 54.7826
0.83971 | 54.8195
0.83972 | 54.8186
0.83973 | 54.7875
0.83974 | 54.7903
0.83975 | 54.7764
0.83976 | 54.7946
0.83977 | 54.8247
0.83978 | 54.8016
0.83979 | 54.7672
0.8398 | 54.7894
0.83981 | 54.8061
0.83982 | 54.8068
0.83983 | 54.7841
0.83984 | 54.7899
0.83985 | 54.8228
0.83986 | 54.7901
0.83987 | 54.807
0.83988 | 54.8129
0.83989 | 54.7918
0.8399 | 54.7888
0.83991 | 54.8055
0.83992 | 54.799
0.83993 | 54.8089
0.83994 | 54.8018
0.83995 | 54.8122
0.83996 | 54.8023
0.83997 | 54.7952
0.83998 | 54.8011
0.83999 | 54.7898
0.84 | 54.8016
0.84001 | 54.8003
0.84002 | 54.7968
0.84003 | 54.7913
0.84004 | 54.7841
0.84005 | 54.8012
0.84006 | 54.8197
0.84007 | 54.8208
0.84008 | 54.8109
0.84009 | 54.786
0.8401 | 54.7858
0.84011 | 54.7979
0.84012 | 54.8013
0.84013 | 54.7716
0.84014 | 54.801
0.84015 | 54.8096
0.84016 | 54.8037
0.84017 | 54.7961
0.84018 | 54.808
0.84019 | 54.7884
0.8402 | 54.7847
0.84021 | 54.7878
0.84022 | 54.8052
0.84023 | 54.8142
0.84024 | 54.8063
0.84025 | 54.813
0.84026 | 54.8041
0.84027 | 54.7988
0.84028 | 54.7853
0.84029 | 54.8111
0.8403 | 54.7979
0.84031 | 54.7932
0.84032 | 54.8176
0.84033 | 54.8118
0.84034 | 54.7817
0.84035 | 54.7955
0.84036 | 54.8152
0.84037 | 54.8013
0.84038 | 54.7982
0.84039 | 54.812
0.8404 | 54.8005
0.84041 | 54.7799
0.84042 | 54.8161
0.84043 | 54.8133
0.84044 | 54.7847
0.84045 | 54.8034
0.84046 | 54.8096
0.84047 | 54.8079
0.84048 | 54.7873
0.84049 | 54.7965
0.8405 | 54.7882
0.84051 | 54.8138
0.84052 | 54.8179
0.84053 | 54.7859
0.84054 | 54.7762
0.84055 | 54.7896
0.84056 | 54.8099
0.84057 | 54.8171
0.84058 | 54.8167
0.84059 | 54.8183
0.8406 | 54.7807
0.84061 | 54.807
0.84062 | 54.8399
0.84063 | 54.8035
0.84064 | 54.7774
0.84065 | 54.8078
0.84066 | 54.802
0.84067 | 54.7927
0.84068 | 54.8078
0.84069 | 54.808
0.8407 | 54.8028
0.84071 | 54.8152
0.84072 | 54.8243
0.84073 | 54.7823
0.84074 | 54.8037
0.84075 | 54.8137
0.84076 | 54.8039
0.84077 | 54.8066
0.84078 | 54.8111
0.84079 | 54.8122
0.8408 | 54.7875
0.84081 | 54.8225
0.84082 | 54.8236
0.84083 | 54.8094
0.84084 | 54.7777
0.84085 | 54.8002
0.84086 | 54.8061
0.84087 | 54.81
0.84088 | 54.8113
0.84089 | 54.7938
0.8409 | 54.8022
0.84091 | 54.8289
0.84092 | 54.8063
0.84093 | 54.8071
0.84094 | 54.8194
0.84095 | 54.8109
0.84096 | 54.8035
0.84097 | 54.8018
0.84098 | 54.8065
0.84099 | 54.7975
0.841 | 54.8137
0.84101 | 54.8093
0.84102 | 54.8043
0.84103 | 54.8225
0.84104 | 54.8095
0.84105 | 54.8166
0.84106 | 54.8174
0.84107 | 54.8022
0.84108 | 54.8033
0.84109 | 54.8014
0.8411 | 54.8165
0.84111 | 54.8105
0.84112 | 54.8278
0.84113 | 54.8098
0.84114 | 54.8092
0.84115 | 54.8091
0.84116 | 54.8262
0.84117 | 54.8247
0.84118 | 54.7787
0.84119 | 54.7962
0.8412 | 54.8232
0.84121 | 54.7953
0.84122 | 54.8042
0.84123 | 54.8426
0.84124 | 54.8096
0.84125 | 54.7751
0.84126 | 54.8098
0.84127 | 54.8523
0.84128 | 54.7988
0.84129 | 54.8161
0.8413 | 54.8389
0.84131 | 54.7875
0.84132 | 54.8001
0.84133 | 54.8084
0.84134 | 54.8078
0.84135 | 54.8204
0.84136 | 54.8191
0.84137 | 54.8124
0.84138 | 54.8029
0.84139 | 54.8222
0.8414 | 54.8134
0.84141 | 54.7989
0.84142 | 54.8227
0.84143 | 54.8197
0.84144 | 54.7802
0.84145 | 54.8163
0.84146 | 54.8518
0.84147 | 54.8219
0.84148 | 54.8059
0.84149 | 54.8048
0.8415 | 54.8081
0.84151 | 54.8073
0.84152 | 54.8034
0.84153 | 54.8045
0.84154 | 54.786
0.84155 | 54.7935
0.84156 | 54.8194
0.84157 | 54.8279
0.84158 | 54.8262
0.84159 | 54.8191
0.8416 | 54.8085
0.84161 | 54.808
0.84162 | 54.8206
0.84163 | 54.7975
0.84164 | 54.8022
0.84165 | 54.8016
0.84166 | 54.827
0.84167 | 54.8354
0.84168 | 54.7969
0.84169 | 54.8039
0.8417 | 54.8055
0.84171 | 54.7977
0.84172 | 54.8154
0.84173 | 54.8113
0.84174 | 54.7961
0.84175 | 54.8008
0.84176 | 54.8109
0.84177 | 54.8143
0.84178 | 54.8019
0.84179 | 54.8099
0.8418 | 54.8183
0.84181 | 54.8009
0.84182 | 54.8105
0.84183 | 54.8037
0.84184 | 54.8029
0.84185 | 54.7964
0.84186 | 54.8044
0.84187 | 54.8201
0.84188 | 54.7984
0.84189 | 54.8022
0.8419 | 54.8167
0.84191 | 54.8067
0.84192 | 54.8065
0.84193 | 54.7988
0.84194 | 54.792
0.84195 | 54.7996
0.84196 | 54.8156
0.84197 | 54.8412
0.84198 | 54.7979
0.84199 | 54.8027
0.842 | 54.8284
0.84201 | 54.8043
0.84202 | 54.8042
0.84203 | 54.8283
0.84204 | 54.7985
0.84205 | 54.7729
0.84206 | 54.823
0.84207 | 54.8305
0.84208 | 54.7996
0.84209 | 54.7912
0.8421 | 54.8188
0.84211 | 54.8016
0.84212 | 54.7945
0.84213 | 54.8209
0.84214 | 54.802
0.84215 | 54.806
0.84216 | 54.8122
0.84217 | 54.8304
0.84218 | 54.8011
0.84219 | 54.7911
0.8422 | 54.8187
0.84221 | 54.8024
0.84222 | 54.793
0.84223 | 54.8122
0.84224 | 54.7942
0.84225 | 54.8002
0.84226 | 54.8201
0.84227 | 54.8256
0.84228 | 54.8055
0.84229 | 54.7828
0.8423 | 54.8065
0.84231 | 54.8198
0.84232 | 54.8149
0.84233 | 54.8171
0.84234 | 54.8027
0.84235 | 54.7839
0.84236 | 54.8055
0.84237 | 54.8188
0.84238 | 54.8026
0.84239 | 54.7941
0.8424 | 54.816
0.84241 | 54.8011
0.84242 | 54.7971
0.84243 | 54.8213
0.84244 | 54.788
0.84245 | 54.8085
0.84246 | 54.8294
0.84247 | 54.8046
0.84248 | 54.7753
0.84249 | 54.7938
0.8425 | 54.8168
0.84251 | 54.8127
0.84252 | 54.8325
0.84253 | 54.8163
0.84254 | 54.7882
0.84255 | 54.8102
0.84256 | 54.819
0.84257 | 54.7927
0.84258 | 54.7932
0.84259 | 54.7858
0.8426 | 54.8188
0.84261 | 54.8142
0.84262 | 54.8059
0.84263 | 54.8128
0.84264 | 54.8003
0.84265 | 54.8025
0.84266 | 54.8186
0.84267 | 54.804
0.84268 | 54.8059
0.84269 | 54.806
0.8427 | 54.8133
0.84271 | 54.8132
0.84272 | 54.8223
0.84273 | 54.808
0.84274 | 54.7857
0.84275 | 54.8018
0.84276 | 54.8059
0.84277 | 54.8006
0.84278 | 54.8042
0.84279 | 54.8168
0.8428 | 54.7961
0.84281 | 54.8119
0.84282 | 54.8229
0.84283 | 54.8032
0.84284 | 54.7986
0.84285 | 54.8106
0.84286 | 54.816
0.84287 | 54.8029
0.84288 | 54.813
0.84289 | 54.8102
0.8429 | 54.7947
0.84291 | 54.809
0.84292 | 54.8327
0.84293 | 54.8063
0.84294 | 54.7934
0.84295 | 54.8032
0.84296 | 54.805
0.84297 | 54.8205
0.84298 | 54.8194
0.84299 | 54.7834
0.843 | 54.8152
0.84301 | 54.8338
0.84302 | 54.8065
0.84303 | 54.8067
0.84304 | 54.7964
0.84305 | 54.8072
0.84306 | 54.8104
0.84307 | 54.8132
0.84308 | 54.8307
0.84309 | 54.795
0.8431 | 54.7961
0.84311 | 54.7932
0.84312 | 54.8293
0.84313 | 54.8095
0.84314 | 54.7986
0.84315 | 54.7994
0.84316 | 54.8137
0.84317 | 54.8246
0.84318 | 54.8249
0.84319 | 54.8074
0.8432 | 54.7995
0.84321 | 54.8055
0.84322 | 54.8197
0.84323 | 54.8026
0.84324 | 54.8123
0.84325 | 54.7885
0.84326 | 54.8056
0.84327 | 54.8031
0.84328 | 54.8032
0.84329 | 54.7906
0.8433 | 54.8245
0.84331 | 54.8299
0.84332 | 54.8078
0.84333 | 54.8011
0.84334 | 54.8044
0.84335 | 54.8013
0.84336 | 54.7986
0.84337 | 54.8178
0.84338 | 54.8065
0.84339 | 54.7862
0.8434 | 54.8183
0.84341 | 54.8258
0.84342 | 54.8119
0.84343 | 54.8029
0.84344 | 54.7877
0.84345 | 54.8102
0.84346 | 54.8011
0.84347 | 54.8315
0.84348 | 54.8139
0.84349 | 54.7953
0.8435 | 54.8076
0.84351 | 54.8199
0.84352 | 54.8075
0.84353 | 54.8005
0.84354 | 54.8139
0.84355 | 54.7996
0.84356 | 54.8037
0.84357 | 54.817
0.84358 | 54.8035
0.84359 | 54.7974
0.8436 | 54.8282
0.84361 | 54.8224
0.84362 | 54.8186
0.84363 | 54.8152
0.84364 | 54.7987
0.84365 | 54.8164
0.84366 | 54.82
0.84367 | 54.8061
0.84368 | 54.8115
0.84369 | 54.8033
0.8437 | 54.8198
0.84371 | 54.8076
0.84372 | 54.8133
0.84373 | 54.8029
0.84374 | 54.7997
0.84375 | 54.8173
0.84376 | 54.8077
0.84377 | 54.8164
0.84378 | 54.7946
0.84379 | 54.8152
0.8438 | 54.818
0.84381 | 54.7916
0.84382 | 54.7997
0.84383 | 54.8117
0.84384 | 54.7849
0.84385 | 54.7991
0.84386 | 54.8214
0.84387 | 54.8294
0.84388 | 54.8019
0.84389 | 54.798
0.8439 | 54.8165
0.84391 | 54.822
0.84392 | 54.8016
0.84393 | 54.8072
0.84394 | 54.8074
0.84395 | 54.8004
0.84396 | 54.8173
0.84397 | 54.8091
0.84398 | 54.8142
0.84399 | 54.8014
0.844 | 54.808
0.84401 | 54.799
0.84402 | 54.7934
0.84403 | 54.8096
0.84404 | 54.8085
0.84405 | 54.8078
0.84406 | 54.7982
0.84407 | 54.8154
0.84408 | 54.7998
0.84409 | 54.8127
0.8441 | 54.8122
0.84411 | 54.7893
0.84412 | 54.8021
0.84413 | 54.821
0.84414 | 54.8066
0.84415 | 54.7787
0.84416 | 54.8111
0.84417 | 54.8164
0.84418 | 54.7886
0.84419 | 54.7897
0.8442 | 54.8274
0.84421 | 54.793
0.84422 | 54.8098
0.84423 | 54.8491
0.84424 | 54.8109
0.84425 | 54.7728
0.84426 | 54.7863
0.84427 | 54.824
0.84428 | 54.8056
0.84429 | 54.7924
0.8443 | 54.8188
0.84431 | 54.8121
0.84432 | 54.8078
0.84433 | 54.7961
0.84434 | 54.7944
0.84435 | 54.8101
0.84436 | 54.811
0.84437 | 54.8161
0.84438 | 54.8156
0.84439 | 54.8216
0.8444 | 54.8197
0.84441 | 54.807
0.84442 | 54.8154
0.84443 | 54.7991
0.84444 | 54.7874
0.84445 | 54.786
0.84446 | 54.8197
0.84447 | 54.8291
0.84448 | 54.7947
0.84449 | 54.8016
0.8445 | 54.7904
0.84451 | 54.8248
0.84452 | 54.824
0.84453 | 54.7913
0.84454 | 54.7866
0.84455 | 54.8214
0.84456 | 54.7937
0.84457 | 54.8005
0.84458 | 54.8212
0.84459 | 54.7932
0.8446 | 54.7768
0.84461 | 54.801
0.84462 | 54.8258
0.84463 | 54.7741
0.84464 | 54.7815
0.84465 | 54.8162
0.84466 | 54.7966
0.84467 | 54.7923
0.84468 | 54.8195
0.84469 | 54.7897
0.8447 | 54.7792
0.84471 | 54.8304
0.84472 | 54.8268
0.84473 | 54.7756
0.84474 | 54.8002
0.84475 | 54.8248
0.84476 | 54.8004
0.84477 | 54.8069
0.84478 | 54.8052
0.84479 | 54.7736
0.8448 | 54.7955
0.84481 | 54.8404
0.84482 | 54.8109
0.84483 | 54.7837
0.84484 | 54.8264
0.84485 | 54.8096
0.84486 | 54.7677
0.84487 | 54.816
0.84488 | 54.8247
0.84489 | 54.7891
0.8449 | 54.8142
0.84491 | 54.815
0.84492 | 54.8003
0.84493 | 54.7954
0.84494 | 54.8056
0.84495 | 54.7953
0.84496 | 54.7992
0.84497 | 54.8193
0.84498 | 54.7989
0.84499 | 54.7883
0.845 | 54.8251
0.84501 | 54.8086
0.84502 | 54.7793
0.84503 | 54.8142
0.84504 | 54.8167
0.84505 | 54.7817
0.84506 | 54.8023
0.84507 | 54.8211
0.84508 | 54.8048
0.84509 | 54.7906
0.8451 | 54.8134
0.84511 | 54.7734
0.84512 | 54.8044
0.84513 | 54.8163
0.84514 | 54.7873
0.84515 | 54.7947
0.84516 | 54.8111
0.84517 | 54.8309
0.84518 | 54.7878
0.84519 | 54.796
0.8452 | 54.8145
0.84521 | 54.7996
0.84522 | 54.8222
0.84523 | 54.812
0.84524 | 54.7775
0.84525 | 54.8026
0.84526 | 54.8182
0.84527 | 54.8268
0.84528 | 54.813
0.84529 | 54.8106
0.8453 | 54.7902
0.84531 | 54.7871
0.84532 | 54.8018
0.84533 | 54.8274
0.84534 | 54.7928
0.84535 | 54.7892
0.84536 | 54.8179
0.84537 | 54.7994
0.84538 | 54.7947
0.84539 | 54.7903
0.8454 | 54.811
0.84541 | 54.8115
0.84542 | 54.8271
0.84543 | 54.7977
0.84544 | 54.7848
0.84545 | 54.7908
0.84546 | 54.7966
0.84547 | 54.7954
0.84548 | 54.8027
0.84549 | 54.8015
0.8455 | 54.7997
0.84551 | 54.8027
0.84552 | 54.8211
0.84553 | 54.7944
0.84554 | 54.7665
0.84555 | 54.7897
0.84556 | 54.8265
0.84557 | 54.8124
0.84558 | 54.824
0.84559 | 54.7948
0.8456 | 54.7882
0.84561 | 54.8088
0.84562 | 54.8194
0.84563 | 54.8096
0.84564 | 54.7882
0.84565 | 54.7908
0.84566 | 54.8103
0.84567 | 54.8103
0.84568 | 54.8171
0.84569 | 54.7886
0.8457 | 54.7943
0.84571 | 54.8124
0.84572 | 54.8127
0.84573 | 54.7925
0.84574 | 54.781
0.84575 | 54.8076
0.84576 | 54.8055
0.84577 | 54.8154
0.84578 | 54.8032
0.84579 | 54.7934
0.8458 | 54.8134
0.84581 | 54.8055
0.84582 | 54.7914
0.84583 | 54.7934
0.84584 | 54.8092
0.84585 | 54.7858
0.84586 | 54.7992
0.84587 | 54.8304
0.84588 | 54.802
0.84589 | 54.7834
0.8459 | 54.8191
0.84591 | 54.8143
0.84592 | 54.8001
0.84593 | 54.8107
0.84594 | 54.7843
0.84595 | 54.8014
0.84596 | 54.8147
0.84597 | 54.8349
0.84598 | 54.7821
0.84599 | 54.7867
0.846 | 54.8075
0.84601 | 54.8091
0.84602 | 54.7931
0.84603 | 54.8098
0.84604 | 54.8022
0.84605 | 54.7904
0.84606 | 54.8164
0.84607 | 54.8144
0.84608 | 54.8225
0.84609 | 54.8065
0.8461 | 54.8039
0.84611 | 54.7879
0.84612 | 54.8024
0.84613 | 54.8065
0.84614 | 54.7947
0.84615 | 54.7998
0.84616 | 54.8029
0.84617 | 54.8089
0.84618 | 54.8007
0.84619 | 54.8024
0.8462 | 54.8072
0.84621 | 54.8057
0.84622 | 54.7914
0.84623 | 54.807
0.84624 | 54.8134
0.84625 | 54.803
0.84626 | 54.8264
0.84627 | 54.8095
0.84628 | 54.8111
0.84629 | 54.8033
0.8463 | 54.7839
0.84631 | 54.7948
0.84632 | 54.8225
0.84633 | 54.8255
0.84634 | 54.7906
0.84635 | 54.7833
0.84636 | 54.8117
0.84637 | 54.8249
0.84638 | 54.7871
0.84639 | 54.8096
0.8464 | 54.8097
0.84641 | 54.7865
0.84642 | 54.8202
0.84643 | 54.8173
0.84644 | 54.8045
0.84645 | 54.815
0.84646 | 54.8098
0.84647 | 54.8014
0.84648 | 54.7949
0.84649 | 54.8048
0.8465 | 54.8121
0.84651 | 54.7951
0.84652 | 54.8005
0.84653 | 54.8133
0.84654 | 54.7732
0.84655 | 54.8213
0.84656 | 54.8193
0.84657 | 54.7835
0.84658 | 54.814
0.84659 | 54.8247
0.8466 | 54.7963
0.84661 | 54.8015
0.84662 | 54.8391
0.84663 | 54.8089
0.84664 | 54.7656
0.84665 | 54.8046
0.84666 | 54.8298
0.84667 | 54.8025
0.84668 | 54.7878
0.84669 | 54.8083
0.8467 | 54.7974
0.84671 | 54.7946
0.84672 | 54.8264
0.84673 | 54.8085
0.84674 | 54.7711
0.84675 | 54.7934
0.84676 | 54.7879
0.84677 | 54.8147
0.84678 | 54.8374
0.84679 | 54.7955
0.8468 | 54.7799
0.84681 | 54.8223
0.84682 | 54.8396
0.84683 | 54.7743
0.84684 | 54.8012
0.84685 | 54.8151
0.84686 | 54.7918
0.84687 | 54.7832
0.84688 | 54.802
0.84689 | 54.796
0.8469 | 54.8044
0.84691 | 54.8251
0.84692 | 54.8247
0.84693 | 54.7856
0.84694 | 54.7876
0.84695 | 54.8122
0.84696 | 54.8163
0.84697 | 54.8175
0.84698 | 54.8026
0.84699 | 54.7802
0.847 | 54.806
0.84701 | 54.8274
0.84702 | 54.8085
0.84703 | 54.7802
0.84704 | 54.7995
0.84705 | 54.8189
0.84706 | 54.7906
0.84707 | 54.8199
0.84708 | 54.81
0.84709 | 54.7838
0.8471 | 54.7994
0.84711 | 54.8333
0.84712 | 54.8041
0.84713 | 54.805
0.84714 | 54.8324
0.84715 | 54.8087
0.84716 | 54.7798
0.84717 | 54.7985
0.84718 | 54.8147
0.84719 | 54.7934
0.8472 | 54.8039
0.84721 | 54.8291
0.84722 | 54.8143
0.84723 | 54.7873
0.84724 | 54.8232
0.84725 | 54.8201
0.84726 | 54.7983
0.84727 | 54.8174
0.84728 | 54.8186
0.84729 | 54.7875
0.8473 | 54.8048
0.84731 | 54.8129
0.84732 | 54.807
0.84733 | 54.794
0.84734 | 54.8069
0.84735 | 54.8022
0.84736 | 54.8023
0.84737 | 54.8247
0.84738 | 54.8105
0.84739 | 54.7873
0.8474 | 54.7881
0.84741 | 54.8092
0.84742 | 54.8061
0.84743 | 54.8122
0.84744 | 54.8059
0.84745 | 54.8081
0.84746 | 54.8046
0.84747 | 54.8319
0.84748 | 54.8029
0.84749 | 54.7899
0.8475 | 54.8098
0.84751 | 54.8089
0.84752 | 54.8133
0.84753 | 54.8152
0.84754 | 54.7944
0.84755 | 54.7974
0.84756 | 54.808
0.84757 | 54.829
0.84758 | 54.8239
0.84759 | 54.7977
0.8476 | 54.8097
0.84761 | 54.81
0.84762 | 54.8093
0.84763 | 54.7953
0.84764 | 54.7887
0.84765 | 54.8145
0.84766 | 54.8269
0.84767 | 54.8148
0.84768 | 54.8162
0.84769 | 54.8098
0.8477 | 54.8006
0.84771 | 54.8022
0.84772 | 54.8308
0.84773 | 54.8135
0.84774 | 54.778
0.84775 | 54.8257
0.84776 | 54.8334
0.84777 | 54.8089
0.84778 | 54.8063
0.84779 | 54.7985
0.8478 | 54.8046
0.84781 | 54.8143
0.84782 | 54.8495
0.84783 | 54.8102
0.84784 | 54.7618
0.84785 | 54.8058
0.84786 | 54.84
0.84787 | 54.8214
0.84788 | 54.8135
0.84789 | 54.8155
0.8479 | 54.8093
0.84791 | 54.8015
0.84792 | 54.8211
0.84793 | 54.7985
0.84794 | 54.7801
0.84795 | 54.8301
0.84796 | 54.8314
0.84797 | 54.8038
0.84798 | 54.8042
0.84799 | 54.8002
0.848 | 54.8167
0.84801 | 54.8489
0.84802 | 54.8141
0.84803 | 54.8055
0.84804 | 54.8102
0.84805 | 54.8081
0.84806 | 54.8232
0.84807 | 54.8287
0.84808 | 54.8096
0.84809 | 54.7835
0.8481 | 54.8303
0.84811 | 54.8325
0.84812 | 54.803
0.84813 | 54.8039
0.84814 | 54.7972
0.84815 | 54.7994
0.84816 | 54.8061
0.84817 | 54.8176
0.84818 | 54.7852
0.84819 | 54.801
0.8482 | 54.8227
0.84821 | 54.8057
0.84822 | 54.8163
0.84823 | 54.8271
0.84824 | 54.8091
0.84825 | 54.8094
0.84826 | 54.8115
0.84827 | 54.8094
0.84828 | 54.807
0.84829 | 54.8029
0.8483 | 54.8152
0.84831 | 54.8154
0.84832 | 54.815
0.84833 | 54.8195
0.84834 | 54.7984
0.84835 | 54.7912
0.84836 | 54.8059
0.84837 | 54.7926
0.84838 | 54.8057
0.84839 | 54.8186
0.8484 | 54.816
0.84841 | 54.8197
0.84842 | 54.8167
0.84843 | 54.8179
0.84844 | 54.7871
0.84845 | 54.7875
0.84846 | 54.791
0.84847 | 54.8119
0.84848 | 54.8423
0.84849 | 54.8007
0.8485 | 54.7975
0.84851 | 54.7918
0.84852 | 54.826
0.84853 | 54.8039
0.84854 | 54.788
0.84855 | 54.8002
0.84856 | 54.8111
0.84857 | 54.8189
0.84858 | 54.8434
0.84859 | 54.8067
0.8486 | 54.791
0.84861 | 54.7988
0.84862 | 54.8205
0.84863 | 54.8029
0.84864 | 54.7766
0.84865 | 54.8031
0.84866 | 54.826
0.84867 | 54.8167
0.84868 | 54.8255
0.84869 | 54.7813
0.8487 | 54.7852
0.84871 | 54.8275
0.84872 | 54.7908
0.84873 | 54.786
0.84874 | 54.7918
0.84875 | 54.7966
0.84876 | 54.8002
0.84877 | 54.8145
0.84878 | 54.8349
0.84879 | 54.802
0.8488 | 54.8003
0.84881 | 54.8138
0.84882 | 54.803
0.84883 | 54.7862
0.84884 | 54.7752
0.84885 | 54.8126
0.84886 | 54.8182
0.84887 | 54.8307
0.84888 | 54.8169
0.84889 | 54.7893
0.8489 | 54.8002
0.84891 | 54.7983
0.84892 | 54.7953
0.84893 | 54.7981
0.84894 | 54.8138
0.84895 | 54.8155
0.84896 | 54.8089
0.84897 | 54.8206
0.84898 | 54.8044
0.84899 | 54.7832
0.849 | 54.8172
0.84901 | 54.8032
0.84902 | 54.8119
0.84903 | 54.8057
0.84904 | 54.8067
0.84905 | 54.7975
0.84906 | 54.8104
0.84907 | 54.8214
0.84908 | 54.8037
0.84909 | 54.7989
0.8491 | 54.8301
0.84911 | 54.8108
0.84912 | 54.798
0.84913 | 54.7933
0.84914 | 54.7944
0.84915 | 54.805
0.84916 | 54.813
0.84917 | 54.8129
0.84918 | 54.7911
0.84919 | 54.8141
0.8492 | 54.8129
0.84921 | 54.7926
0.84922 | 54.7924
0.84923 | 54.8161
0.84924 | 54.8019
0.84925 | 54.7955
0.84926 | 54.8137
0.84927 | 54.8078
0.84928 | 54.8031
0.84929 | 54.8023
0.8493 | 54.8239
0.84931 | 54.8106
0.84932 | 54.7954
0.84933 | 54.8001
0.84934 | 54.7967
0.84935 | 54.8083
0.84936 | 54.808
0.84937 | 54.7964
0.84938 | 54.8078
0.84939 | 54.8048
0.8494 | 54.8038
0.84941 | 54.7953
0.84942 | 54.8174
0.84943 | 54.8109
0.84944 | 54.786
0.84945 | 54.7856
0.84946 | 54.8208
0.84947 | 54.806
0.84948 | 54.8117
0.84949 | 54.813
0.8495 | 54.7869
0.84951 | 54.802
0.84952 | 54.8066
0.84953 | 54.8052
0.84954 | 54.7912
0.84955 | 54.8042
0.84956 | 54.8188
0.84957 | 54.809
0.84958 | 54.7973
0.84959 | 54.7961
0.8496 | 54.7901
0.84961 | 54.8033
0.84962 | 54.8076
0.84963 | 54.8017
0.84964 | 54.7784
0.84965 | 54.7935
0.84966 | 54.8379
0.84967 | 54.8217
0.84968 | 54.8012
0.84969 | 54.7927
0.8497 | 54.7897
0.84971 | 54.7959
0.84972 | 54.8183
0.84973 | 54.8322
0.84974 | 54.7793
0.84975 | 54.8018
0.84976 | 54.803
0.84977 | 54.807
0.84978 | 54.788
0.84979 | 54.7994
0.8498 | 54.7945
0.84981 | 54.7758
0.84982 | 54.813
0.84983 | 54.8376
0.84984 | 54.7902
0.84985 | 54.7878
0.84986 | 54.8093
0.84987 | 54.807
0.84988 | 54.7668
0.84989 | 54.7898
0.8499 | 54.8148
0.84991 | 54.8011
0.84992 | 54.8247
0.84993 | 54.8036
0.84994 | 54.7699
0.84995 | 54.7918
0.84996 | 54.8134
0.84997 | 54.8195
0.84998 | 54.7996
0.84999 | 54.7982
0.85 | 54.7926
0.85001 | 54.8072
0.85002 | 54.8282
0.85003 | 54.808
0.85004 | 54.7837
0.85005 | 54.8068
0.85006 | 54.8011
0.85007 | 54.8016
0.85008 | 54.7917
0.85009 | 54.7994
0.8501 | 54.7881
0.85011 | 54.783
0.85012 | 54.8069
0.85013 | 54.8009
0.85014 | 54.782
0.85015 | 54.8113
0.85016 | 54.8138
0.85017 | 54.7898
0.85018 | 54.7942
0.85019 | 54.7955
0.8502 | 54.8057
0.85021 | 54.8112
0.85022 | 54.808
0.85023 | 54.7852
0.85024 | 54.7774
0.85025 | 54.7895
0.85026 | 54.8199
0.85027 | 54.8221
0.85028 | 54.8147
0.85029 | 54.7916
0.8503 | 54.7843
0.85031 | 54.7899
0.85032 | 54.7903
0.85033 | 54.792
0.85034 | 54.7918
0.85035 | 54.8124
0.85036 | 54.7991
0.85037 | 54.8067
0.85038 | 54.8191
0.85039 | 54.81
0.8504 | 54.7946
0.85041 | 54.7957
0.85042 | 54.7928
0.85043 | 54.7857
0.85044 | 54.8021
0.85045 | 54.8124
0.85046 | 54.8015
0.85047 | 54.7979
0.85048 | 54.7926
0.85049 | 54.774
0.8505 | 54.7798
0.85051 | 54.8129
0.85052 | 54.8244
0.85053 | 54.7903
0.85054 | 54.7931
0.85055 | 54.7866
0.85056 | 54.787
0.85057 | 54.8059
0.85058 | 54.8006
0.85059 | 54.7766
0.8506 | 54.7981
0.85061 | 54.8005
0.85062 | 54.7883
0.85063 | 54.7871
0.85064 | 54.7726
0.85065 | 54.7858
0.85066 | 54.7927
0.85067 | 54.7983
0.85068 | 54.7897
0.85069 | 54.8042
0.8507 | 54.8146
0.85071 | 54.8056
0.85072 | 54.7991
0.85073 | 54.7926
0.85074 | 54.7762
0.85075 | 54.7575
0.85076 | 54.8036
0.85077 | 54.8269
0.85078 | 54.8006
0.85079 | 54.7788
0.8508 | 54.8103
0.85081 | 54.8019
0.85082 | 54.8016
0.85083 | 54.8017
0.85084 | 54.7802
0.85085 | 54.7841
0.85086 | 54.7877
0.85087 | 54.7995
0.85088 | 54.8051
0.85089 | 54.8014
0.8509 | 54.804
0.85091 | 54.8107
0.85092 | 54.7828
0.85093 | 54.7855
0.85094 | 54.7887
0.85095 | 54.7908
0.85096 | 54.7906
0.85097 | 54.8019
0.85098 | 54.781
0.85099 | 54.7736
0.851 | 54.8163
0.85101 | 54.7922
0.85102 | 54.7914
0.85103 | 54.7957
0.85104 | 54.7929
0.85105 | 54.782
0.85106 | 54.8143
0.85107 | 54.8241
0.85108 | 54.7967
0.85109 | 54.7759
0.8511 | 54.7999
0.85111 | 54.7925
0.85112 | 54.7854
0.85113 | 54.8057
0.85114 | 54.7937
0.85115 | 54.786
0.85116 | 54.7942
0.85117 | 54.8028
0.85118 | 54.8001
0.85119 | 54.7979
0.8512 | 54.7971
0.85121 | 54.787
0.85122 | 54.799
0.85123 | 54.8176
0.85124 | 54.8035
0.85125 | 54.8107
0.85126 | 54.8259
0.85127 | 54.813
0.85128 | 54.7781
0.85129 | 54.7994
0.8513 | 54.805
0.85131 | 54.7854
0.85132 | 54.8056
0.85133 | 54.7877
0.85134 | 54.7652
0.85135 | 54.7937
0.85136 | 54.8176
0.85137 | 54.7923
0.85138 | 54.7798
0.85139 | 54.8054
0.8514 | 54.802
0.85141 | 54.8025
0.85142 | 54.8219
0.85143 | 54.7972
0.85144 | 54.7591
0.85145 | 54.8186
0.85146 | 54.824
0.85147 | 54.7944
0.85148 | 54.8152
0.85149 | 54.8291
0.8515 | 54.7694
0.85151 | 54.7831
0.85152 | 54.8257
0.85153 | 54.7965
0.85154 | 54.7763
0.85155 | 54.8023
0.85156 | 54.8163
0.85157 | 54.8046
0.85158 | 54.8187
0.85159 | 54.8161
0.8516 | 54.7918
0.85161 | 54.7914
0.85162 | 54.8192
0.85163 | 54.7975
0.85164 | 54.7806
0.85165 | 54.8109
0.85166 | 54.8083
0.85167 | 54.8017
0.85168 | 54.808
0.85169 | 54.7806
0.8517 | 54.7847
0.85171 | 54.7955
0.85172 | 54.7996
0.85173 | 54.7857
0.85174 | 54.7977
0.85175 | 54.7922
0.85176 | 54.7985
0.85177 | 54.8322
0.85178 | 54.8216
0.85179 | 54.7692
0.8518 | 54.8053
0.85181 | 54.788
0.85182 | 54.7791
0.85183 | 54.7989
0.85184 | 54.8065
0.85185 | 54.7979
0.85186 | 54.8145
0.85187 | 54.8228
0.85188 | 54.7954
0.85189 | 54.7558
0.8519 | 54.8143
0.85191 | 54.8091
0.85192 | 54.7832
0.85193 | 54.8196
0.85194 | 54.8223
0.85195 | 54.7774
0.85196 | 54.7836
0.85197 | 54.8343
0.85198 | 54.7934
0.85199 | 54.7646
0.852 | 54.7985
0.85201 | 54.8291
0.85202 | 54.7974
0.85203 | 54.824
0.85204 | 54.8223
0.85205 | 54.7672
0.85206 | 54.7953
0.85207 | 54.8161
0.85208 | 54.7861
0.85209 | 54.7828
0.8521 | 54.8293
0.85211 | 54.8189
0.85212 | 54.7933
0.85213 | 54.819
0.85214 | 54.8102
0.85215 | 54.7916
0.85216 | 54.808
0.85217 | 54.8454
0.85218 | 54.7962
0.85219 | 54.7827
0.8522 | 54.8138
0.85221 | 54.8122
0.85222 | 54.7906
0.85223 | 54.8007
0.85224 | 54.8082
0.85225 | 54.788
0.85226 | 54.8063
0.85227 | 54.8492
0.85228 | 54.8055
0.85229 | 54.7801
0.8523 | 54.8057
0.85231 | 54.8005
0.85232 | 54.805
0.85233 | 54.8088
0.85234 | 54.815
0.85235 | 54.8127
0.85236 | 54.8214
0.85237 | 54.8037
0.85238 | 54.7948
0.85239 | 54.7978
0.8524 | 54.8061
0.85241 | 54.8099
0.85242 | 54.8207
0.85243 | 54.797
0.85244 | 54.7869
0.85245 | 54.799
0.85246 | 54.8095
0.85247 | 54.8132
0.85248 | 54.7963
0.85249 | 54.8017
0.8525 | 54.7949
0.85251 | 54.8009
0.85252 | 54.8101
0.85253 | 54.8163
0.85254 | 54.7931
0.85255 | 54.8116
0.85256 | 54.8221
0.85257 | 54.7979
0.85258 | 54.8089
0.85259 | 54.8132
0.8526 | 54.7932
0.85261 | 54.788
0.85262 | 54.8383
0.85263 | 54.8132
0.85264 | 54.7852
0.85265 | 54.8383
0.85266 | 54.8088
0.85267 | 54.7914
0.85268 | 54.7943
0.85269 | 54.8242
0.8527 | 54.8169
0.85271 | 54.8097
0.85272 | 54.8242
0.85273 | 54.809
0.85274 | 54.7811
0.85275 | 54.8238
0.85276 | 54.8104
0.85277 | 54.7987
0.85278 | 54.8146
0.85279 | 54.8173
0.8528 | 54.7915
0.85281 | 54.8063
0.85282 | 54.839
0.85283 | 54.8087
0.85284 | 54.7752
0.85285 | 54.8234
0.85286 | 54.8084
0.85287 | 54.8002
0.85288 | 54.8204
0.85289 | 54.8198
0.8529 | 54.8086
0.85291 | 54.8111
0.85292 | 54.8288
0.85293 | 54.7978
0.85294 | 54.7988
0.85295 | 54.811
0.85296 | 54.8126
0.85297 | 54.8111
0.85298 | 54.8207
0.85299 | 54.803
0.853 | 54.7925
0.85301 | 54.8171
0.85302 | 54.8255
0.85303 | 54.7948
0.85304 | 54.8249
0.85305 | 54.7953
0.85306 | 54.7975
0.85307 | 54.8146
0.85308 | 54.8414
0.85309 | 54.7947
0.8531 | 54.8124
0.85311 | 54.8279
0.85312 | 54.8061
0.85313 | 54.791
0.85314 | 54.8029
0.85315 | 54.7992
0.85316 | 54.8072
0.85317 | 54.8314
0.85318 | 54.8036
0.85319 | 54.7867
0.8532 | 54.8019
0.85321 | 54.8324
0.85322 | 54.8119
0.85323 | 54.8096
0.85324 | 54.8075
0.85325 | 54.8033
0.85326 | 54.8144
0.85327 | 54.8313
0.85328 | 54.8093
0.85329 | 54.7707
0.8533 | 54.8055
0.85331 | 54.8199
0.85332 | 54.8148
0.85333 | 54.8152
0.85334 | 54.8111
0.85335 | 54.8084
0.85336 | 54.81
0.85337 | 54.8165
0.85338 | 54.8088
0.85339 | 54.7866
0.8534 | 54.8021
0.85341 | 54.8502
0.85342 | 54.8353
0.85343 | 54.7923
0.85344 | 54.8095
0.85345 | 54.8044
0.85346 | 54.8126
0.85347 | 54.8075
0.85348 | 54.8024
0.85349 | 54.8011
0.8535 | 54.8005
0.85351 | 54.8289
0.85352 | 54.8138
0.85353 | 54.8165
0.85354 | 54.7981
0.85355 | 54.8123
0.85356 | 54.8035
0.85357 | 54.813
0.85358 | 54.815
0.85359 | 54.8097
0.8536 | 54.824
0.85361 | 54.8213
0.85362 | 54.8084
0.85363 | 54.7996
0.85364 | 54.8085
0.85365 | 54.8055
0.85366 | 54.8182
0.85367 | 54.7981
0.85368 | 54.8019
0.85369 | 54.8094
0.8537 | 54.8208
0.85371 | 54.8215
0.85372 | 54.8086
0.85373 | 54.8224
0.85374 | 54.7955
0.85375 | 54.8106
0.85376 | 54.8282
0.85377 | 54.8214
0.85378 | 54.8169
0.85379 | 54.7836
0.8538 | 54.8005
0.85381 | 54.8124
0.85382 | 54.8176
0.85383 | 54.8284
0.85384 | 54.8046
0.85385 | 54.7787
0.85386 | 54.8051
0.85387 | 54.8219
0.85388 | 54.8077
0.85389 | 54.7977
0.8539 | 54.8111
0.85391 | 54.8066
0.85392 | 54.7989
0.85393 | 54.8355
0.85394 | 54.805
0.85395 | 54.7999
0.85396 | 54.8249
0.85397 | 54.8264
0.85398 | 54.7923
0.85399 | 54.799
0.854 | 54.8223
0.85401 | 54.7849
0.85402 | 54.8115
0.85403 | 54.818
0.85404 | 54.7807
0.85405 | 54.7916
0.85406 | 54.827
0.85407 | 54.8282
0.85408 | 54.813
0.85409 | 54.8065
0.8541 | 54.7916
0.85411 | 54.8119
0.85412 | 54.8377
0.85413 | 54.8262
0.85414 | 54.7782
0.85415 | 54.7975
0.85416 | 54.8225
0.85417 | 54.8135
0.85418 | 54.8009
0.85419 | 54.7972
0.8542 | 54.7884
0.85421 | 54.8014
0.85422 | 54.82
0.85423 | 54.7994
0.85424 | 54.7897
0.85425 | 54.82
0.85426 | 54.8216
0.85427 | 54.8087
0.85428 | 54.8333
0.85429 | 54.7977
0.8543 | 54.8052
0.85431 | 54.8249
0.85432 | 54.8382
0.85433 | 54.7937
0.85434 | 54.762
0.85435 | 54.8342
0.85436 | 54.8288
0.85437 | 54.8176
0.85438 | 54.8182
0.85439 | 54.797
0.8544 | 54.7918
0.85441 | 54.7959
0.85442 | 54.8215
0.85443 | 54.8129
0.85444 | 54.8007
0.85445 | 54.8309
0.85446 | 54.7918
0.85447 | 54.8117
0.85448 | 54.8284
0.85449 | 54.7954
0.8545 | 54.7823
0.85451 | 54.828
0.85452 | 54.8276
0.85453 | 54.7936
0.85454 | 54.8094
0.85455 | 54.8154
0.85456 | 54.7977
0.85457 | 54.8275
0.85458 | 54.8191
0.85459 | 54.7705
0.8546 | 54.807
0.85461 | 54.8448
0.85462 | 54.8104
0.85463 | 54.7873
0.85464 | 54.8184
0.85465 | 54.8166
0.85466 | 54.808
0.85467 | 54.83
0.85468 | 54.8299
0.85469 | 54.7768
0.8547 | 54.8032
0.85471 | 54.8115
0.85472 | 54.7932
0.85473 | 54.8023
0.85474 | 54.8159
0.85475 | 54.8153
0.85476 | 54.8074
0.85477 | 54.8149
0.85478 | 54.8014
0.85479 | 54.7866
0.8548 | 54.8251
0.85481 | 54.8242
0.85482 | 54.7929
0.85483 | 54.8025
0.85484 | 54.8154
0.85485 | 54.8126
0.85486 | 54.8057
0.85487 | 54.8081
0.85488 | 54.8212
0.85489 | 54.7957
0.8549 | 54.7985
0.85491 | 54.8124
0.85492 | 54.8252
0.85493 | 54.822
0.85494 | 54.7899
0.85495 | 54.7971
0.85496 | 54.8104
0.85497 | 54.8076
0.85498 | 54.7979
0.85499 | 54.8046
0.855 | 54.8206
0.85501 | 54.7956
0.85502 | 54.8017
0.85503 | 54.8319
0.85504 | 54.7949
0.85505 | 54.8028
0.85506 | 54.8361
0.85507 | 54.8143
0.85508 | 54.7918
0.85509 | 54.7968
0.8551 | 54.8003
0.85511 | 54.7977
0.85512 | 54.8313
0.85513 | 54.8165
0.85514 | 54.7939
0.85515 | 54.8006
0.85516 | 54.8152
0.85517 | 54.7934
0.85518 | 54.8135
0.85519 | 54.8105
0.8552 | 54.7888
0.85521 | 54.8084
0.85522 | 54.8041
0.85523 | 54.8329
0.85524 | 54.792
0.85525 | 54.8111
0.85526 | 54.7974
0.85527 | 54.8074
0.85528 | 54.8037
0.85529 | 54.8073
0.8553 | 54.7942
0.85531 | 54.808
0.85532 | 54.8282
0.85533 | 54.7763
0.85534 | 54.7828
0.85535 | 54.8338
0.85536 | 54.8165
0.85537 | 54.7888
0.85538 | 54.8207
0.85539 | 54.7999
0.8554 | 54.781
0.85541 | 54.8147
0.85542 | 54.8181
0.85543 | 54.8062
0.85544 | 54.7954
0.85545 | 54.7992
0.85546 | 54.8222
0.85547 | 54.8044
0.85548 | 54.8056
0.85549 | 54.7994
0.8555 | 54.7938
0.85551 | 54.8117
0.85552 | 54.8107
0.85553 | 54.7972
0.85554 | 54.8092
0.85555 | 54.8258
0.85556 | 54.7998
0.85557 | 54.7975
0.85558 | 54.8184
0.85559 | 54.788
0.8556 | 54.7964
0.85561 | 54.8363
0.85562 | 54.8206
0.85563 | 54.7996
0.85564 | 54.8037
0.85565 | 54.8152
0.85566 | 54.8076
0.85567 | 54.8346
0.85568 | 54.8173
0.85569 | 54.7877
0.8557 | 54.8097
0.85571 | 54.8316
0.85572 | 54.807
0.85573 | 54.8158
0.85574 | 54.8356
0.85575 | 54.7942
0.85576 | 54.7895
0.85577 | 54.8361
0.85578 | 54.8047
0.85579 | 54.7837
0.8558 | 54.8175
0.85581 | 54.8235
0.85582 | 54.8119
0.85583 | 54.8262
0.85584 | 54.7951
0.85585 | 54.7828
0.85586 | 54.7992
0.85587 | 54.8216
0.85588 | 54.8048
0.85589 | 54.7914
0.8559 | 54.8388
0.85591 | 54.8336
0.85592 | 54.797
0.85593 | 54.8283
0.85594 | 54.8055
0.85595 | 54.7867
0.85596 | 54.8164
0.85597 | 54.8358
0.85598 | 54.8041
0.85599 | 54.8031
0.856 | 54.8006
0.85601 | 54.7916
0.85602 | 54.8277
0.85603 | 54.8223
0.85604 | 54.778
0.85605 | 54.7925
0.85606 | 54.8224
0.85607 | 54.815
0.85608 | 54.802
0.85609 | 54.8143
0.8561 | 54.8123
0.85611 | 54.8268
0.85612 | 54.8083
0.85613 | 54.8068
0.85614 | 54.7701
0.85615 | 54.8007
0.85616 | 54.823
0.85617 | 54.8091
0.85618 | 54.7964
0.85619 | 54.8158
0.8562 | 54.8001
0.85621 | 54.8068
0.85622 | 54.8342
0.85623 | 54.8012
0.85624 | 54.7661
0.85625 | 54.8119
0.85626 | 54.8232
0.85627 | 54.8152
0.85628 | 54.8068
0.85629 | 54.8177
0.8563 | 54.8103
0.85631 | 54.8047
0.85632 | 54.8489
0.85633 | 54.8046
0.85634 | 54.7822
0.85635 | 54.8118
0.85636 | 54.821
0.85637 | 54.8111
0.85638 | 54.8085
0.85639 | 54.8137
0.8564 | 54.7998
0.85641 | 54.8277
0.85642 | 54.8343
0.85643 | 54.7882
0.85644 | 54.7843
0.85645 | 54.8409
0.85646 | 54.8268
0.85647 | 54.816
0.85648 | 54.8135
0.85649 | 54.8137
0.8565 | 54.8085
0.85651 | 54.8064
0.85652 | 54.8201
0.85653 | 54.7945
0.85654 | 54.7977
0.85655 | 54.8116
0.85656 | 54.829
0.85657 | 54.8016
0.85658 | 54.8037
0.85659 | 54.8119
0.8566 | 54.8102
0.85661 | 54.8194
0.85662 | 54.8295
0.85663 | 54.7944
0.85664 | 54.7953
0.85665 | 54.8234
0.85666 | 54.8074
0.85667 | 54.8111
0.85668 | 54.822
0.85669 | 54.8193
0.8567 | 54.7823
0.85671 | 54.8125
0.85672 | 54.8201
0.85673 | 54.806
0.85674 | 54.8035
0.85675 | 54.8141
0.85676 | 54.8111
0.85677 | 54.8275
0.85678 | 54.8288
0.85679 | 54.8102
0.8568 | 54.7893
0.85681 | 54.8226
0.85682 | 54.8124
0.85683 | 54.8034
0.85684 | 54.824
0.85685 | 54.8206
0.85686 | 54.8067
0.85687 | 54.8274
0.85688 | 54.818
0.85689 | 54.7899
0.8569 | 54.7994
0.85691 | 54.8287
0.85692 | 54.8288
0.85693 | 54.8094
0.85694 | 54.8093
0.85695 | 54.788
0.85696 | 54.8113
0.85697 | 54.8424
0.85698 | 54.8066
0.85699 | 54.8156
0.857 | 54.8139
0.85701 | 54.7937
0.85702 | 54.8068
0.85703 | 54.8287
0.85704 | 54.795
0.85705 | 54.7909
0.85706 | 54.8152
0.85707 | 54.8184
0.85708 | 54.8091
0.85709 | 54.8029
0.8571 | 54.8087
0.85711 | 54.7882
0.85712 | 54.8072
0.85713 | 54.8213
0.85714 | 54.7857
0.85715 | 54.7856
0.85716 | 54.8281
0.85717 | 54.8513
0.85718 | 54.8083
0.85719 | 54.7984
0.8572 | 54.8165
0.85721 | 54.814
0.85722 | 54.8209
0.85723 | 54.8295
0.85724 | 54.7944
0.85725 | 54.7846
0.85726 | 54.8305
0.85727 | 54.8264
0.85728 | 54.7939
0.85729 | 54.804
0.8573 | 54.8169
0.85731 | 54.8057
0.85732 | 54.807
0.85733 | 54.8111
0.85734 | 54.7944
0.85735 | 54.8232
0.85736 | 54.8332
0.85737 | 54.8327
0.85738 | 54.7934
0.85739 | 54.7918
0.8574 | 54.8283
0.85741 | 54.8024
0.85742 | 54.8235
0.85743 | 54.8163
0.85744 | 54.7976
0.85745 | 54.8102
0.85746 | 54.829
0.85747 | 54.8156
0.85748 | 54.8133
0.85749 | 54.8198
0.8575 | 54.8136
0.85751 | 54.8025
0.85752 | 54.8376
0.85753 | 54.8258
0.85754 | 54.796
0.85755 | 54.8169
0.85756 | 54.8385
0.85757 | 54.8037
0.85758 | 54.7998
0.85759 | 54.8134
0.8576 | 54.8014
0.85761 | 54.7908
0.85762 | 54.8182
0.85763 | 54.8165
0.85764 | 54.7949
0.85765 | 54.8396
0.85766 | 54.8341
0.85767 | 54.7729
0.85768 | 54.7917
0.85769 | 54.8115
0.8577 | 54.818
0.85771 | 54.8096
0.85772 | 54.8435
0.85773 | 54.8319
0.85774 | 54.7862
0.85775 | 54.8066
0.85776 | 54.8193
0.85777 | 54.8132
0.85778 | 54.8019
0.85779 | 54.8176
0.8578 | 54.8085
0.85781 | 54.7936
0.85782 | 54.8493
0.85783 | 54.8208
0.85784 | 54.7936
0.85785 | 54.8264
0.85786 | 54.8018
0.85787 | 54.8048
0.85788 | 54.8106
0.85789 | 54.8236
0.8579 | 54.8211
0.85791 | 54.8082
0.85792 | 54.8342
0.85793 | 54.8122
0.85794 | 54.8054
0.85795 | 54.8211
0.85796 | 54.821
0.85797 | 54.8247
0.85798 | 54.8359
0.85799 | 54.7938
0.858 | 54.802
0.85801 | 54.8217
0.85802 | 54.8389
0.85803 | 54.8164
0.85804 | 54.796
0.85805 | 54.8178
0.85806 | 54.8121
0.85807 | 54.8342
0.85808 | 54.8507
0.85809 | 54.81
0.8581 | 54.7891
0.85811 | 54.8227
0.85812 | 54.8301
0.85813 | 54.795
0.85814 | 54.7973
0.85815 | 54.8191
0.85816 | 54.7934
0.85817 | 54.8111
0.85818 | 54.8188
0.85819 | 54.7983
0.8582 | 54.8234
0.85821 | 54.8292
0.85822 | 54.8132
0.85823 | 54.7811
0.85824 | 54.8119
0.85825 | 54.8197
0.85826 | 54.8122
0.85827 | 54.8381
0.85828 | 54.8295
0.85829 | 54.7882
0.8583 | 54.7886
0.85831 | 54.8091
0.85832 | 54.8141
0.85833 | 54.8027
0.85834 | 54.7949
0.85835 | 54.8122
0.85836 | 54.8145
0.85837 | 54.8335
0.85838 | 54.8142
0.85839 | 54.7934
0.8584 | 54.8158
0.85841 | 54.8206
0.85842 | 54.8307
0.85843 | 54.8179
0.85844 | 54.8122
0.85845 | 54.8212
0.85846 | 54.8165
0.85847 | 54.8101
0.85848 | 54.8089
0.85849 | 54.7835
0.8585 | 54.8082
0.85851 | 54.8164
0.85852 | 54.823
0.85853 | 54.8277
0.85854 | 54.8072
0.85855 | 54.8088
0.85856 | 54.821
0.85857 | 54.8082
0.85858 | 54.8132
0.85859 | 54.8081
0.8586 | 54.813
0.85861 | 54.8054
0.85862 | 54.8162
0.85863 | 54.8346
0.85864 | 54.8037
0.85865 | 54.8029
0.85866 | 54.8141
0.85867 | 54.8144
0.85868 | 54.7875
0.85869 | 54.8087
0.8587 | 54.8264
0.85871 | 54.8281
0.85872 | 54.8163
0.85873 | 54.8111
0.85874 | 54.8261
0.85875 | 54.7954
0.85876 | 54.7877
0.85877 | 54.8245
0.85878 | 54.8176
0.85879 | 54.7834
0.8588 | 54.8109
0.85881 | 54.832
0.85882 | 54.8315
0.85883 | 54.7953
0.85884 | 54.8004
0.85885 | 54.8262
0.85886 | 54.7942
0.85887 | 54.8005
0.85888 | 54.823
0.85889 | 54.8194
0.8589 | 54.8145
0.85891 | 54.8158
0.85892 | 54.8157
0.85893 | 54.8308
0.85894 | 54.7949
0.85895 | 54.8175
0.85896 | 54.8233
0.85897 | 54.8248
0.85898 | 54.8171
0.85899 | 54.8021
0.859 | 54.8228
0.85901 | 54.8195
0.85902 | 54.8191
0.85903 | 54.8111
0.85904 | 54.8018
0.85905 | 54.7959
0.85906 | 54.8068
0.85907 | 54.8372
0.85908 | 54.8182
0.85909 | 54.7964
0.8591 | 54.8106
0.85911 | 54.7951
0.85912 | 54.8222
0.85913 | 54.8397
0.85914 | 54.8234
0.85915 | 54.8031
0.85916 | 54.8386
0.85917 | 54.832
0.85918 | 54.7969
0.85919 | 54.8124
0.8592 | 54.8253
0.85921 | 54.7937
0.85922 | 54.8258
0.85923 | 54.8318
0.85924 | 54.8037
0.85925 | 54.8288
0.85926 | 54.8371
0.85927 | 54.8331
0.85928 | 54.8137
0.85929 | 54.8042
0.8593 | 54.8227
0.85931 | 54.8156
0.85932 | 54.823
0.85933 | 54.8471
0.85934 | 54.8196
0.85935 | 54.807
0.85936 | 54.826
0.85937 | 54.8143
0.85938 | 54.7946
0.85939 | 54.8118
0.8594 | 54.8253
0.85941 | 54.8049
0.85942 | 54.8402
0.85943 | 54.8446
0.85944 | 54.8156
0.85945 | 54.8186
0.85946 | 54.8231
0.85947 | 54.8054
0.85948 | 54.7966
0.85949 | 54.807
0.8595 | 54.8443
0.85951 | 54.843
0.85952 | 54.8303
0.85953 | 54.8431
0.85954 | 54.8091
0.85955 | 54.7935
0.85956 | 54.8116
0.85957 | 54.8303
0.85958 | 54.8115
0.85959 | 54.8049
0.8596 | 54.8305
0.85961 | 54.8601
0.85962 | 54.828
0.85963 | 54.7909
0.85964 | 54.8315
0.85965 | 54.807
0.85966 | 54.8046
0.85967 | 54.821
0.85968 | 54.825
0.85969 | 54.8245
0.8597 | 54.8433
0.85971 | 54.8356
0.85972 | 54.8257
0.85973 | 54.8192
0.85974 | 54.7959
0.85975 | 54.8152
0.85976 | 54.8407
0.85977 | 54.8314
0.85978 | 54.8177
0.85979 | 54.8119
0.8598 | 54.8222
0.85981 | 54.8338
0.85982 | 54.8106
0.85983 | 54.7985
0.85984 | 54.8246
0.85985 | 54.8402
0.85986 | 54.8249
0.85987 | 54.8322
0.85988 | 54.8312
0.85989 | 54.8128
0.8599 | 54.8335
0.85991 | 54.8507
0.85992 | 54.8289
0.85993 | 54.8186
0.85994 | 54.8193
0.85995 | 54.8242
0.85996 | 54.8171
0.85997 | 54.8327
0.85998 | 54.8401
0.85999 | 54.8004
0.86 | 54.8114
0.86001 | 54.8331
0.86002 | 54.8275
0.86003 | 54.8249
0.86004 | 54.8234
0.86005 | 54.8195
0.86006 | 54.8327
0.86007 | 54.8547
0.86008 | 54.8144
0.86009 | 54.8159
0.8601 | 54.8316
0.86011 | 54.8173
0.86012 | 54.8018
0.86013 | 54.8342
0.86014 | 54.837
0.86015 | 54.8068
0.86016 | 54.8227
0.86017 | 54.8175
0.86018 | 54.8063
0.86019 | 54.8085
0.8602 | 54.8287
0.86021 | 54.819
0.86022 | 54.8402
0.86023 | 54.8459
0.86024 | 54.8292
0.86025 | 54.8104
0.86026 | 54.816
0.86027 | 54.8478
0.86028 | 54.8119
0.86029 | 54.798
0.8603 | 54.8332
0.86031 | 54.8227
0.86032 | 54.8154
0.86033 | 54.8292
0.86034 | 54.8103
0.86035 | 54.8076
0.86036 | 54.81
0.86037 | 54.8385
0.86038 | 54.8178
0.86039 | 54.8065
0.8604 | 54.834
0.86041 | 54.8313
0.86042 | 54.8187
0.86043 | 54.8268
0.86044 | 54.8063
0.86045 | 54.8042
0.86046 | 54.8224
0.86047 | 54.8361
0.86048 | 54.83
0.86049 | 54.8128
0.8605 | 54.8106
0.86051 | 54.8191
0.86052 | 54.8231
0.86053 | 54.8179
0.86054 | 54.8016
0.86055 | 54.8037
0.86056 | 54.806
0.86057 | 54.8395
0.86058 | 54.8294
0.86059 | 54.7971
0.8606 | 54.8254
0.86061 | 54.8168
0.86062 | 54.8238
0.86063 | 54.8163
0.86064 | 54.7999
0.86065 | 54.8091
0.86066 | 54.8396
0.86067 | 54.8204
0.86068 | 54.8102
0.86069 | 54.8227
0.8607 | 54.8289
0.86071 | 54.8028
0.86072 | 54.8191
0.86073 | 54.8274
0.86074 | 54.8059
0.86075 | 54.7946
0.86076 | 54.8374
0.86077 | 54.8469
0.86078 | 54.8349
0.86079 | 54.811
0.8608 | 54.804
0.86081 | 54.8172
0.86082 | 54.8424
0.86083 | 54.821
0.86084 | 54.8087
0.86085 | 54.8309
0.86086 | 54.8219
0.86087 | 54.8237
0.86088 | 54.8291
0.86089 | 54.8122
0.8609 | 54.8158
0.86091 | 54.8219
0.86092 | 54.8376
0.86093 | 54.8053
0.86094 | 54.7931
0.86095 | 54.8311
0.86096 | 54.8506
0.86097 | 54.8415
0.86098 | 54.8251
0.86099 | 54.8071
0.861 | 54.8009
0.86101 | 54.8234
0.86102 | 54.8312
0.86103 | 54.8171
0.86104 | 54.8146
0.86105 | 54.8226
0.86106 | 54.8057
0.86107 | 54.8201
0.86108 | 54.8398
0.86109 | 54.8026
0.8611 | 54.7982
0.86111 | 54.8236
0.86112 | 54.8429
0.86113 | 54.8012
0.86114 | 54.8374
0.86115 | 54.8396
0.86116 | 54.8059
0.86117 | 54.7923
0.86118 | 54.823
0.86119 | 54.8022
0.8612 | 54.8036
0.86121 | 54.822
0.86122 | 54.8235
0.86123 | 54.8159
0.86124 | 54.8052
0.86125 | 54.8222
0.86126 | 54.8104
0.86127 | 54.8282
0.86128 | 54.8125
0.86129 | 54.803
0.8613 | 54.834
0.86131 | 54.826
0.86132 | 54.8129
0.86133 | 54.8232
0.86134 | 54.8184
0.86135 | 54.7966
0.86136 | 54.8011
0.86137 | 54.8171
0.86138 | 54.8138
0.86139 | 54.8274
0.8614 | 54.8156
0.86141 | 54.8057
0.86142 | 54.8227
0.86143 | 54.8251
0.86144 | 54.8033
0.86145 | 54.7893
0.86146 | 54.8274
0.86147 | 54.8259
0.86148 | 54.8046
0.86149 | 54.8082
0.8615 | 54.8193
0.86151 | 54.8126
0.86152 | 54.8233
0.86153 | 54.8234
0.86154 | 54.8061
0.86155 | 54.7694
0.86156 | 54.8097
0.86157 | 54.8294
0.86158 | 54.8047
0.86159 | 54.8071
0.8616 | 54.8074
0.86161 | 54.8154
0.86162 | 54.8304
0.86163 | 54.8037
0.86164 | 54.807
0.86165 | 54.8062
0.86166 | 54.8171
0.86167 | 54.8192
0.86168 | 54.8288
0.86169 | 54.8099
0.8617 | 54.801
0.86171 | 54.8063
0.86172 | 54.8084
0.86173 | 54.8068
0.86174 | 54.7923
0.86175 | 54.8108
0.86176 | 54.8041
0.86177 | 54.8079
0.86178 | 54.8188
0.86179 | 54.7825
0.8618 | 54.8006
0.86181 | 54.8288
0.86182 | 54.8179
0.86183 | 54.8005
0.86184 | 54.8105
0.86185 | 54.8254
0.86186 | 54.7942
0.86187 | 54.8029
0.86188 | 54.8345
0.86189 | 54.7931
0.8619 | 54.7882
0.86191 | 54.8234
0.86192 | 54.8293
0.86193 | 54.7997
0.86194 | 54.8122
0.86195 | 54.8211
0.86196 | 54.7822
0.86197 | 54.8083
0.86198 | 54.8241
0.86199 | 54.7954
0.862 | 54.7947
0.86201 | 54.8318
0.86202 | 54.8353
0.86203 | 54.817
0.86204 | 54.8001
0.86205 | 54.7975
0.86206 | 54.8066
0.86207 | 54.8198
0.86208 | 54.8191
0.86209 | 54.7921
0.8621 | 54.7884
0.86211 | 54.8374
0.86212 | 54.8238
0.86213 | 54.8027
0.86214 | 54.7906
0.86215 | 54.8138
0.86216 | 54.7977
0.86217 | 54.8046
0.86218 | 54.8203
0.86219 | 54.8089
0.8622 | 54.8128
0.86221 | 54.8181
0.86222 | 54.8293
0.86223 | 54.7884
0.86224 | 54.7875
0.86225 | 54.8163
0.86226 | 54.8076
0.86227 | 54.81
0.86228 | 54.8095
0.86229 | 54.8009
0.8623 | 54.8084
0.86231 | 54.8201
0.86232 | 54.8143
0.86233 | 54.8039
0.86234 | 54.8178
0.86235 | 54.8148
0.86236 | 54.8257
0.86237 | 54.8393
0.86238 | 54.8123
0.86239 | 54.7988
0.8624 | 54.8185
0.86241 | 54.814
0.86242 | 54.8164
0.86243 | 54.7981
0.86244 | 54.807
0.86245 | 54.8152
0.86246 | 54.7853
0.86247 | 54.8144
0.86248 | 54.8087
0.86249 | 54.8003
0.8625 | 54.7943
0.86251 | 54.8273
0.86252 | 54.8144
0.86253 | 54.8154
0.86254 | 54.8085
0.86255 | 54.8219
0.86256 | 54.8128
0.86257 | 54.8292
0.86258 | 54.8232
0.86259 | 54.8033
0.8626 | 54.8275
0.86261 | 54.8165
0.86262 | 54.8132
0.86263 | 54.8179
0.86264 | 54.8127
0.86265 | 54.8003
0.86266 | 54.813
0.86267 | 54.835
0.86268 | 54.8355
0.86269 | 54.8073
0.8627 | 54.8104
0.86271 | 54.8154
0.86272 | 54.8132
0.86273 | 54.8296
0.86274 | 54.822
0.86275 | 54.7994
0.86276 | 54.8143
0.86277 | 54.8379
0.86278 | 54.8146
0.86279 | 54.7988
0.8628 | 54.8193
0.86281 | 54.8182
0.86282 | 54.8275
0.86283 | 54.8206
0.86284 | 54.7994
0.86285 | 54.8164
0.86286 | 54.814
0.86287 | 54.8424
0.86288 | 54.8206
0.86289 | 54.8072
0.8629 | 54.8315
0.86291 | 54.8223
0.86292 | 54.8318
0.86293 | 54.8343
0.86294 | 54.8039
0.86295 | 54.8057
0.86296 | 54.8156
0.86297 | 54.8151
0.86298 | 54.8173
0.86299 | 54.8173
0.863 | 54.8207
0.86301 | 54.8086
0.86302 | 54.8188
0.86303 | 54.8107
0.86304 | 54.8002
0.86305 | 54.7942
0.86306 | 54.8329
0.86307 | 54.8279
0.86308 | 54.8319
0.86309 | 54.8156
0.8631 | 54.798
0.86311 | 54.824
0.86312 | 54.8189
0.86313 | 54.8084
0.86314 | 54.8043
0.86315 | 54.7974
0.86316 | 54.8139
0.86317 | 54.8114
0.86318 | 54.8429
0.86319 | 54.8156
0.8632 | 54.8193
0.86321 | 54.8204
0.86322 | 54.8285
0.86323 | 54.813
0.86324 | 54.8062
0.86325 | 54.8291
0.86326 | 54.8188
0.86327 | 54.808
0.86328 | 54.8345
0.86329 | 54.8185
0.8633 | 54.8305
0.86331 | 54.8317
0.86332 | 54.8255
0.86333 | 54.7996
0.86334 | 54.8092
0.86335 | 54.8176
0.86336 | 54.8077
0.86337 | 54.8424
0.86338 | 54.8376
0.86339 | 54.8077
0.8634 | 54.8165
0.86341 | 54.845
0.86342 | 54.823
0.86343 | 54.8031
0.86344 | 54.8011
0.86345 | 54.8359
0.86346 | 54.8132
0.86347 | 54.8277
0.86348 | 54.8387
0.86349 | 54.8023
0.8635 | 54.8176
0.86351 | 54.841
0.86352 | 54.8318
0.86353 | 54.8078
0.86354 | 54.826
0.86355 | 54.8428
0.86356 | 54.7921
0.86357 | 54.806
0.86358 | 54.8519
0.86359 | 54.8115
0.8636 | 54.8379
0.86361 | 54.834
0.86362 | 54.8019
0.86363 | 54.8126
0.86364 | 54.8279
0.86365 | 54.8065
0.86366 | 54.8122
0.86367 | 54.8372
0.86368 | 54.8478
0.86369 | 54.8021
0.8637 | 54.8182
0.86371 | 54.8287
0.86372 | 54.819
0.86373 | 54.8198
0.86374 | 54.8209
0.86375 | 54.8227
0.86376 | 54.8223
0.86377 | 54.8495
0.86378 | 54.8219
0.86379 | 54.796
0.8638 | 54.839
0.86381 | 54.8085
0.86382 | 54.8008
0.86383 | 54.839
0.86384 | 54.823
0.86385 | 54.8234
0.86386 | 54.8366
0.86387 | 54.8362
0.86388 | 54.807
0.86389 | 54.8111
0.8639 | 54.8175
0.86391 | 54.8087
0.86392 | 54.8205
0.86393 | 54.8461
0.86394 | 54.8252
0.86395 | 54.8107
0.86396 | 54.8395
0.86397 | 54.828
0.86398 | 54.809
0.86399 | 54.8097
0.864 | 54.8169
0.86401 | 54.8412
0.86402 | 54.8426
0.86403 | 54.8324
0.86404 | 54.8241
0.86405 | 54.832
0.86406 | 54.8242
0.86407 | 54.8156
0.86408 | 54.8225
0.86409 | 54.8381
0.8641 | 54.8359
0.86411 | 54.8355
0.86412 | 54.8499
0.86413 | 54.8279
0.86414 | 54.811
0.86415 | 54.8283
0.86416 | 54.8441
0.86417 | 54.8234
0.86418 | 54.8219
0.86419 | 54.8195
0.8642 | 54.839
0.86421 | 54.8397
0.86422 | 54.8155
0.86423 | 54.8386
0.86424 | 54.8273
0.86425 | 54.8075
0.86426 | 54.8058
0.86427 | 54.8338
0.86428 | 54.8519
0.86429 | 54.8152
0.8643 | 54.8226
0.86431 | 54.8471
0.86432 | 54.8487
0.86433 | 54.807
0.86434 | 54.8093
0.86435 | 54.8385
0.86436 | 54.8094
0.86437 | 54.8289
0.86438 | 54.839
0.86439 | 54.8132
0.8644 | 54.8152
0.86441 | 54.8527
0.86442 | 54.8589
0.86443 | 54.7977
0.86444 | 54.7947
0.86445 | 54.8331
0.86446 | 54.8327
0.86447 | 54.8504
0.86448 | 54.8484
0.86449 | 54.8065
0.8645 | 54.827
0.86451 | 54.8368
0.86452 | 54.8424
0.86453 | 54.812
0.86454 | 54.819
0.86455 | 54.8268
0.86456 | 54.833
0.86457 | 54.8519
0.86458 | 54.8334
0.86459 | 54.7997
0.8646 | 54.8331
0.86461 | 54.8358
0.86462 | 54.8034
0.86463 | 54.8195
0.86464 | 54.8371
0.86465 | 54.8424
0.86466 | 54.8372
0.86467 | 54.8464
0.86468 | 54.8331
0.86469 | 54.8002
0.8647 | 54.8238
0.86471 | 54.8469
0.86472 | 54.8345
0.86473 | 54.8338
0.86474 | 54.8307
0.86475 | 54.8342
0.86476 | 54.8352
0.86477 | 54.847
0.86478 | 54.8193
0.86479 | 54.8144
0.8648 | 54.8212
0.86481 | 54.8325
0.86482 | 54.802
0.86483 | 54.8456
0.86484 | 54.8467
0.86485 | 54.8275
0.86486 | 54.8288
0.86487 | 54.8338
0.86488 | 54.8037
0.86489 | 54.8264
0.8649 | 54.833
0.86491 | 54.833
0.86492 | 54.8452
0.86493 | 54.8295
0.86494 | 54.8147
0.86495 | 54.8201
0.86496 | 54.8503
0.86497 | 54.8425
0.86498 | 54.8125
0.86499 | 54.8221
0.865 | 54.8173
0.86501 | 54.8226
0.86502 | 54.8572
0.86503 | 54.8453
0.86504 | 54.8127
0.86505 | 54.7906
0.86506 | 54.8379
0.86507 | 54.8295
0.86508 | 54.8127
0.86509 | 54.8528
0.8651 | 54.8618
0.86511 | 54.8272
0.86512 | 54.8363
0.86513 | 54.8125
0.86514 | 54.7888
0.86515 | 54.8266
0.86516 | 54.8321
0.86517 | 54.8147
0.86518 | 54.8346
0.86519 | 54.8407
0.8652 | 54.8271
0.86521 | 54.8363
0.86522 | 54.8575
0.86523 | 54.8074
0.86524 | 54.8031
0.86525 | 54.8342
0.86526 | 54.8493
0.86527 | 54.8568
0.86528 | 54.8379
0.86529 | 54.8361
0.8653 | 54.8179
0.86531 | 54.8201
0.86532 | 54.8467
0.86533 | 54.8193
0.86534 | 54.7977
0.86535 | 54.8329
0.86536 | 54.8251
0.86537 | 54.8353
0.86538 | 54.8385
0.86539 | 54.846
0.8654 | 54.8176
0.86541 | 54.8092
0.86542 | 54.8264
0.86543 | 54.8274
0.86544 | 54.8368
0.86545 | 54.8394
0.86546 | 54.8208
0.86547 | 54.8553
0.86548 | 54.8234
0.86549 | 54.8033
0.8655 | 54.8234
0.86551 | 54.8389
0.86552 | 54.8317
0.86553 | 54.8315
0.86554 | 54.837
0.86555 | 54.8306
0.86556 | 54.8461
0.86557 | 54.85
0.86558 | 54.8217
0.86559 | 54.8032
0.8656 | 54.8241
0.86561 | 54.8272
0.86562 | 54.8613
0.86563 | 54.8515
0.86564 | 54.821
0.86565 | 54.806
0.86566 | 54.8079
0.86567 | 54.8219
0.86568 | 54.8232
0.86569 | 54.8046
0.8657 | 54.8379
0.86571 | 54.8636
0.86572 | 54.8319
0.86573 | 54.8322
0.86574 | 54.8333
0.86575 | 54.8206
0.86576 | 54.8322
0.86577 | 54.8446
0.86578 | 54.8106
0.86579 | 54.8192
0.8658 | 54.8545
0.86581 | 54.836
0.86582 | 54.838
0.86583 | 54.8349
0.86584 | 54.8096
0.86585 | 54.8179
0.86586 | 54.8359
0.86587 | 54.843
0.86588 | 54.8332
0.86589 | 54.8202
0.8659 | 54.839
0.86591 | 54.8255
0.86592 | 54.8311
0.86593 | 54.852
0.86594 | 54.8332
0.86595 | 54.8087
0.86596 | 54.8384
0.86597 | 54.8366
0.86598 | 54.8258
0.86599 | 54.8227
0.866 | 54.8484
0.86601 | 54.8275
0.86602 | 54.8267
0.86603 | 54.8247
0.86604 | 54.8184
0.86605 | 54.8277
0.86606 | 54.841
0.86607 | 54.8586
0.86608 | 54.8383
0.86609 | 54.8265
0.8661 | 54.8228
0.86611 | 54.8389
0.86612 | 54.8612
0.86613 | 54.8259
0.86614 | 54.8177
0.86615 | 54.8343
0.86616 | 54.8456
0.86617 | 54.8237
0.86618 | 54.824
0.86619 | 54.8463
0.8662 | 54.8242
0.86621 | 54.8026
0.86622 | 54.8355
0.86623 | 54.8545
0.86624 | 54.8095
0.86625 | 54.8221
0.86626 | 54.8355
0.86627 | 54.8387
0.86628 | 54.8227
0.86629 | 54.8452
0.8663 | 54.823
0.86631 | 54.8138
0.86632 | 54.8426
0.86633 | 54.8419
0.86634 | 54.8307
0.86635 | 54.8051
0.86636 | 54.8478
0.86637 | 54.8304
0.86638 | 54.8243
0.86639 | 54.8133
0.8664 | 54.8241
0.86641 | 54.8204
0.86642 | 54.8535
0.86643 | 54.8519
0.86644 | 54.8251
0.86645 | 54.8309
0.86646 | 54.8603
0.86647 | 54.8244
0.86648 | 54.821
0.86649 | 54.8302
0.8665 | 54.8361
0.86651 | 54.8254
0.86652 | 54.8406
0.86653 | 54.8407
0.86654 | 54.8128
0.86655 | 54.8236
0.86656 | 54.8389
0.86657 | 54.8263
0.86658 | 54.8192
0.86659 | 54.8444
0.8666 | 54.8165
0.86661 | 54.8288
0.86662 | 54.8534
0.86663 | 54.8351
0.86664 | 54.8104
0.86665 | 54.8458
0.86666 | 54.8435
0.86667 | 54.8247
0.86668 | 54.8331
0.86669 | 54.8402
0.8667 | 54.8152
0.86671 | 54.8271
0.86672 | 54.8299
0.86673 | 54.8236
0.86674 | 54.8154
0.86675 | 54.8257
0.86676 | 54.8406
0.86677 | 54.8319
0.86678 | 54.8357
0.86679 | 54.8245
0.8668 | 54.8354
0.86681 | 54.8396
0.86682 | 54.8481
0.86683 | 54.8262
0.86684 | 54.8186
0.86685 | 54.815
0.86686 | 54.8391
0.86687 | 54.8558
0.86688 | 54.8349
0.86689 | 54.8159
0.8669 | 54.8303
0.86691 | 54.8287
0.86692 | 54.8294
0.86693 | 54.8351
0.86694 | 54.8237
0.86695 | 54.8456
0.86696 | 54.84
0.86697 | 54.8452
0.86698 | 54.851
0.86699 | 54.8262
0.867 | 54.8283
0.86701 | 54.8175
0.86702 | 54.8424
0.86703 | 54.8016
0.86704 | 54.8366
0.86705 | 54.8536
0.86706 | 54.842
0.86707 | 54.842
0.86708 | 54.8225
0.86709 | 54.8102
0.8671 | 54.823
0.86711 | 54.8506
0.86712 | 54.8303
0.86713 | 54.7988
0.86714 | 54.816
0.86715 | 54.8422
0.86716 | 54.8182
0.86717 | 54.8395
0.86718 | 54.8448
0.86719 | 54.805
0.8672 | 54.8186
0.86721 | 54.8426
0.86722 | 54.8351
0.86723 | 54.8193
0.86724 | 54.8294
0.86725 | 54.8517
0.86726 | 54.8152
0.86727 | 54.8206
0.86728 | 54.8393
0.86729 | 54.8266
0.8673 | 54.8279
0.86731 | 54.816
0.86732 | 54.835
0.86733 | 54.8487
0.86734 | 54.8199
0.86735 | 54.8295
0.86736 | 54.8346
0.86737 | 54.8268
0.86738 | 54.8177
0.86739 | 54.8292
0.8674 | 54.8343
0.86741 | 54.8219
0.86742 | 54.8497
0.86743 | 54.8564
0.86744 | 54.8234
0.86745 | 54.7937
0.86746 | 54.8236
0.86747 | 54.8352
0.86748 | 54.8088
0.86749 | 54.8233
0.8675 | 54.8286
0.86751 | 54.8265
0.86752 | 54.8235
0.86753 | 54.8571
0.86754 | 54.8479
0.86755 | 54.8229
0.86756 | 54.8197
0.86757 | 54.815
0.86758 | 54.8398
0.86759 | 54.8337
0.8676 | 54.8233
0.86761 | 54.8367
0.86762 | 54.8376
0.86763 | 54.8208
0.86764 | 54.806
0.86765 | 54.8197
0.86766 | 54.8331
0.86767 | 54.843
0.86768 | 54.8484
0.86769 | 54.8334
0.8677 | 54.8167
0.86771 | 54.8401
0.86772 | 54.853
0.86773 | 54.8404
0.86774 | 54.8135
0.86775 | 54.8208
0.86776 | 54.832
0.86777 | 54.8539
0.86778 | 54.835
0.86779 | 54.8277
0.8678 | 54.8193
0.86781 | 54.8191
0.86782 | 54.8036
0.86783 | 54.8216
0.86784 | 54.8328
0.86785 | 54.8374
0.86786 | 54.8271
0.86787 | 54.8486
0.86788 | 54.829
0.86789 | 54.7916
0.8679 | 54.8245
0.86791 | 54.838
0.86792 | 54.8573
0.86793 | 54.8298
0.86794 | 54.8063
0.86795 | 54.8152
0.86796 | 54.8342
0.86797 | 54.8547
0.86798 | 54.8331
0.86799 | 54.799
0.868 | 54.8158
0.86801 | 54.8296
0.86802 | 54.8372
0.86803 | 54.8422
0.86804 | 54.8184
0.86805 | 54.8163
0.86806 | 54.8225
0.86807 | 54.8474
0.86808 | 54.8236
0.86809 | 54.8141
0.8681 | 54.8305
0.86811 | 54.8389
0.86812 | 54.8357
0.86813 | 54.8316
0.86814 | 54.8074
0.86815 | 54.8138
0.86816 | 54.8366
0.86817 | 54.8342
0.86818 | 54.8293
0.86819 | 54.8109
0.8682 | 54.8428
0.86821 | 54.8356
0.86822 | 54.8409
0.86823 | 54.8373
0.86824 | 54.8253
0.86825 | 54.8163
0.86826 | 54.8292
0.86827 | 54.8512
0.86828 | 54.8206
0.86829 | 54.8184
0.8683 | 54.8504
0.86831 | 54.8537
0.86832 | 54.8136
0.86833 | 54.8257
0.86834 | 54.8186
0.86835 | 54.8343
0.86836 | 54.8258
0.86837 | 54.8326
0.86838 | 54.8459
0.86839 | 54.8228
0.8684 | 54.8448
0.86841 | 54.8504
0.86842 | 54.8353
0.86843 | 54.8133
0.86844 | 54.8033
0.86845 | 54.8458
0.86846 | 54.8697
0.86847 | 54.8396
0.86848 | 54.8229
0.86849 | 54.8348
0.8685 | 54.8383
0.86851 | 54.8179
0.86852 | 54.8301
0.86853 | 54.8415
0.86854 | 54.824
0.86855 | 54.8338
0.86856 | 54.8255
0.86857 | 54.8383
0.86858 | 54.8554
0.86859 | 54.8379
0.8686 | 54.8259
0.86861 | 54.8491
0.86862 | 54.8456
0.86863 | 54.8393
0.86864 | 54.8292
0.86865 | 54.8628
0.86866 | 54.8268
0.86867 | 54.8208
0.86868 | 54.8613
0.86869 | 54.821
0.8687 | 54.8338
0.86871 | 54.8375
0.86872 | 54.842
0.86873 | 54.8281
0.86874 | 54.8253
0.86875 | 54.842
0.86876 | 54.8257
0.86877 | 54.8355
0.86878 | 54.8694
0.86879 | 54.8318
0.8688 | 54.8325
0.86881 | 54.8592
0.86882 | 54.8359
0.86883 | 54.8249
0.86884 | 54.842
0.86885 | 54.844
0.86886 | 54.8094
0.86887 | 54.8478
0.86888 | 54.8616
0.86889 | 54.8087
0.8689 | 54.8206
0.86891 | 54.8651
0.86892 | 54.8308
0.86893 | 54.8098
0.86894 | 54.8515
0.86895 | 54.8486
0.86896 | 54.8315
0.86897 | 54.8514
0.86898 | 54.8559
0.86899 | 54.8066
0.869 | 54.8577
0.86901 | 54.8819
0.86902 | 54.8258
0.86903 | 54.8407
0.86904 | 54.8302
0.86905 | 54.8318
0.86906 | 54.8299
0.86907 | 54.8722
0.86908 | 54.8506
0.86909 | 54.7798
0.8691 | 54.8329
0.86911 | 54.8636
0.86912 | 54.8303
0.86913 | 54.8517
0.86914 | 54.8363
0.86915 | 54.8131
0.86916 | 54.8317
0.86917 | 54.8671
0.86918 | 54.8549
0.86919 | 54.8035
0.8692 | 54.8388
0.86921 | 54.8596
0.86922 | 54.8278
0.86923 | 54.8536
0.86924 | 54.8342
0.86925 | 54.8299
0.86926 | 54.8499
0.86927 | 54.8647
0.86928 | 54.8182
0.86929 | 54.8251
0.8693 | 54.8748
0.86931 | 54.861
0.86932 | 54.8355
0.86933 | 54.8584
0.86934 | 54.8389
0.86935 | 54.8054
0.86936 | 54.8671
0.86937 | 54.8667
0.86938 | 54.8227
0.86939 | 54.8373
0.8694 | 54.8616
0.86941 | 54.845
0.86942 | 54.8507
0.86943 | 54.8522
0.86944 | 54.8232
0.86945 | 54.8407
0.86946 | 54.8566
0.86947 | 54.8412
0.86948 | 54.8218
0.86949 | 54.8493
0.8695 | 54.8571
0.86951 | 54.8283
0.86952 | 54.8677
0.86953 | 54.8455
0.86954 | 54.8102
0.86955 | 54.847
0.86956 | 54.8611
0.86957 | 54.8347
0.86958 | 54.8247
0.86959 | 54.8509
0.8696 | 54.8435
0.86961 | 54.8346
0.86962 | 54.8671
0.86963 | 54.8408
0.86964 | 54.8193
0.86965 | 54.8567
0.86966 | 54.8542
0.86967 | 54.821
0.86968 | 54.8389
0.86969 | 54.8526
0.8697 | 54.8445
0.86971 | 54.8403
0.86972 | 54.8599
0.86973 | 54.8364
0.86974 | 54.8265
0.86975 | 54.8596
0.86976 | 54.8487
0.86977 | 54.8435
0.86978 | 54.8461
0.86979 | 54.8338
0.8698 | 54.8318
0.86981 | 54.8372
0.86982 | 54.8697
0.86983 | 54.8392
0.86984 | 54.8173
0.86985 | 54.8574
0.86986 | 54.8301
0.86987 | 54.8446
0.86988 | 54.8677
0.86989 | 54.8467
0.8699 | 54.8332
0.86991 | 54.8329
0.86992 | 54.8579
0.86993 | 54.8344
0.86994 | 54.8214
0.86995 | 54.8526
0.86996 | 54.8642
0.86997 | 54.8478
0.86998 | 54.8506
0.86999 | 54.8364
0.87 | 54.8053
0.87001 | 54.8394
0.87002 | 54.8549
0.87003 | 54.841
0.87004 | 54.8277
0.87005 | 54.8539
0.87006 | 54.8469
0.87007 | 54.8579
0.87008 | 54.8524
0.87009 | 54.8083
0.8701 | 54.8307
0.87011 | 54.8532
0.87012 | 54.8538
0.87013 | 54.8492
0.87014 | 54.842
0.87015 | 54.8285
0.87016 | 54.8137
0.87017 | 54.8476
0.87018 | 54.8548
0.87019 | 54.8066
0.8702 | 54.8477
0.87021 | 54.8618
0.87022 | 54.8417
0.87023 | 54.8264
0.87024 | 54.8435
0.87025 | 54.8532
0.87026 | 54.8348
0.87027 | 54.8627
0.87028 | 54.8515
0.87029 | 54.8131
0.8703 | 54.8275
0.87031 | 54.8552
0.87032 | 54.8377
0.87033 | 54.8344
0.87034 | 54.8574
0.87035 | 54.8383
0.87036 | 54.8314
0.87037 | 54.8582
0.87038 | 54.8407
0.87039 | 54.8301
0.8704 | 54.8448
0.87041 | 54.8674
0.87042 | 54.8458
0.87043 | 54.8348
0.87044 | 54.843
0.87045 | 54.8382
0.87046 | 54.8588
0.87047 | 54.8699
0.87048 | 54.8383
0.87049 | 54.8179
0.8705 | 54.8693
0.87051 | 54.8553
0.87052 | 54.8171
0.87053 | 54.835
0.87054 | 54.823
0.87055 | 54.8361
0.87056 | 54.8802
0.87057 | 54.8603
0.87058 | 54.8409
0.87059 | 54.8392
0.8706 | 54.8531
0.87061 | 54.8255
0.87062 | 54.8315
0.87063 | 54.8589
0.87064 | 54.8301
0.87065 | 54.8273
0.87066 | 54.8649
0.87067 | 54.8562
0.87068 | 54.8339
0.87069 | 54.8482
0.8707 | 54.8394
0.87071 | 54.8249
0.87072 | 54.8354
0.87073 | 54.8467
0.87074 | 54.8451
0.87075 | 54.8429
0.87076 | 54.8456
0.87077 | 54.8408
0.87078 | 54.8497
0.87079 | 54.8493
0.8708 | 54.8438
0.87081 | 54.8372
0.87082 | 54.8531
0.87083 | 54.8508
0.87084 | 54.837
0.87085 | 54.8456
0.87086 | 54.8562
0.87087 | 54.8301
0.87088 | 54.842
0.87089 | 54.8315
0.8709 | 54.8314
0.87091 | 54.8387
0.87092 | 54.8547
0.87093 | 54.8629
0.87094 | 54.8415
0.87095 | 54.8409
0.87096 | 54.8245
0.87097 | 54.8443
0.87098 | 54.832
0.87099 | 54.8299
0.871 | 54.8363
0.87101 | 54.8458
0.87102 | 54.8484
0.87103 | 54.85
0.87104 | 54.8478
0.87105 | 54.8543
0.87106 | 54.8363
0.87107 | 54.8208
0.87108 | 54.8297
0.87109 | 54.8252
0.8711 | 54.8297
0.87111 | 54.8597
0.87112 | 54.8655
0.87113 | 54.8458
0.87114 | 54.8487
0.87115 | 54.823
0.87116 | 54.8443
0.87117 | 54.837
0.87118 | 54.8275
0.87119 | 54.8141
0.8712 | 54.8433
0.87121 | 54.8564
0.87122 | 54.8525
0.87123 | 54.861
0.87124 | 54.8433
0.87125 | 54.8254
0.87126 | 54.8462
0.87127 | 54.8417
0.87128 | 54.8365
0.87129 | 54.835
0.8713 | 54.8633
0.87131 | 54.8431
0.87132 | 54.8452
0.87133 | 54.869
0.87134 | 54.823
0.87135 | 54.8245
0.87136 | 54.8417
0.87137 | 54.8593
0.87138 | 54.8506
0.87139 | 54.8457
0.8714 | 54.8306
0.87141 | 54.8562
0.87142 | 54.8549
0.87143 | 54.8483
0.87144 | 54.8253
0.87145 | 54.8361
0.87146 | 54.8601
0.87147 | 54.842
0.87148 | 54.8648
0.87149 | 54.8672
0.8715 | 54.8439
0.87151 | 54.8428
0.87152 | 54.8744
0.87153 | 54.8538
0.87154 | 54.8133
0.87155 | 54.8467
0.87156 | 54.8623
0.87157 | 54.8502
0.87158 | 54.8434
0.87159 | 54.8392
0.8716 | 54.8351
0.87161 | 54.8619
0.87162 | 54.8543
0.87163 | 54.8507
0.87164 | 54.8253
0.87165 | 54.8582
0.87166 | 54.8495
0.87167 | 54.8533
0.87168 | 54.8843
0.87169 | 54.8472
0.8717 | 54.845
0.87171 | 54.8674
0.87172 | 54.8516
0.87173 | 54.8467
0.87174 | 54.846
0.87175 | 54.8453
0.87176 | 54.8572
0.87177 | 54.8731
0.87178 | 54.8696
0.87179 | 54.84
0.8718 | 54.8439
0.87181 | 54.8744
0.87182 | 54.8554
0.87183 | 54.847
0.87184 | 54.8618
0.87185 | 54.8562
0.87186 | 54.8724
0.87187 | 54.8694
0.87188 | 54.8428
0.87189 | 54.8519
0.8719 | 54.8703
0.87191 | 54.8586
0.87192 | 54.8582
0.87193 | 54.8728
0.87194 | 54.8454
0.87195 | 54.8356
0.87196 | 54.8653
0.87197 | 54.8694
0.87198 | 54.8448
0.87199 | 54.8534
0.872 | 54.8707
0.87201 | 54.8432
0.87202 | 54.8522
0.87203 | 54.8901
0.87204 | 54.8421
0.87205 | 54.8446
0.87206 | 54.8736
0.87207 | 54.8573
0.87208 | 54.8455
0.87209 | 54.8469
0.8721 | 54.8735
0.87211 | 54.8303
0.87212 | 54.8483
0.87213 | 54.8802
0.87214 | 54.8468
0.87215 | 54.8439
0.87216 | 54.8621
0.87217 | 54.8563
0.87218 | 54.8492
0.87219 | 54.8507
0.8722 | 54.8492
0.87221 | 54.8627
0.87222 | 54.8747
0.87223 | 54.8722
0.87224 | 54.83
0.87225 | 54.8628
0.87226 | 54.8534
0.87227 | 54.8394
0.87228 | 54.8737
0.87229 | 54.8632
0.8723 | 54.8528
0.87231 | 54.8369
0.87232 | 54.8643
0.87233 | 54.8489
0.87234 | 54.8335
0.87235 | 54.8621
0.87236 | 54.8523
0.87237 | 54.8579
0.87238 | 54.8908
0.87239 | 54.8549
0.8724 | 54.8253
0.87241 | 54.8584
0.87242 | 54.8774
0.87243 | 54.849
0.87244 | 54.8518
0.87245 | 54.8672
0.87246 | 54.8551
0.87247 | 54.8426
0.87248 | 54.8575
0.87249 | 54.8511
0.8725 | 54.8322
0.87251 | 54.8735
0.87252 | 54.876
0.87253 | 54.8508
0.87254 | 54.8502
0.87255 | 54.8559
0.87256 | 54.8627
0.87257 | 54.8679
0.87258 | 54.8696
0.87259 | 54.8342
0.8726 | 54.8482
0.87261 | 54.8662
0.87262 | 54.8638
0.87263 | 54.8453
0.87264 | 54.8311
0.87265 | 54.8454
0.87266 | 54.8713
0.87267 | 54.864
0.87268 | 54.8396
0.87269 | 54.8315
0.8727 | 54.8478
0.87271 | 54.8666
0.87272 | 54.8592
0.87273 | 54.8499
0.87274 | 54.8572
0.87275 | 54.8542
0.87276 | 54.8483
0.87277 | 54.8773
0.87278 | 54.8517
0.87279 | 54.8251
0.8728 | 54.8612
0.87281 | 54.8538
0.87282 | 54.8493
0.87283 | 54.8549
0.87284 | 54.8483
0.87285 | 54.8485
0.87286 | 54.8528
0.87287 | 54.8454
0.87288 | 54.837
0.87289 | 54.8614
0.8729 | 54.8642
0.87291 | 54.8307
0.87292 | 54.8541
0.87293 | 54.8625
0.87294 | 54.8247
0.87295 | 54.8348
0.87296 | 54.8558
0.87297 | 54.8658
0.87298 | 54.835
0.87299 | 54.8562
0.873 | 54.8609
0.87301 | 54.8201
0.87302 | 54.8532
0.87303 | 54.87
0.87304 | 54.8286
0.87305 | 54.8343
0.87306 | 54.8718
0.87307 | 54.8451
0.87308 | 54.8424
0.87309 | 54.8737
0.8731 | 54.8137
0.87311 | 54.8172
0.87312 | 54.8723
0.87313 | 54.8597
0.87314 | 54.8139
0.87315 | 54.8435
0.87316 | 54.8523
0.87317 | 54.84
0.87318 | 54.8391
0.87319 | 54.8623
0.8732 | 54.8236
0.87321 | 54.8551
0.87322 | 54.8844
0.87323 | 54.8483
0.87324 | 54.8275
0.87325 | 54.8584
0.87326 | 54.8612
0.87327 | 54.8301
0.87328 | 54.8746
0.87329 | 54.8554
0.8733 | 54.8179
0.87331 | 54.8365
0.87332 | 54.8731
0.87333 | 54.8398
0.87334 | 54.8304
0.87335 | 54.862
0.87336 | 54.8424
0.87337 | 54.8402
0.87338 | 54.8608
0.87339 | 54.8468
0.8734 | 54.824
0.87341 | 54.8593
0.87342 | 54.8579
0.87343 | 54.8305
0.87344 | 54.8339
0.87345 | 54.8551
0.87346 | 54.8318
0.87347 | 54.8698
0.87348 | 54.8687
0.87349 | 54.832
0.8735 | 54.83
0.87351 | 54.8782
0.87352 | 54.8536
0.87353 | 54.8319
0.87354 | 54.8376
0.87355 | 54.8489
0.87356 | 54.8451
0.87357 | 54.8541
0.87358 | 54.8562
0.87359 | 54.8407
0.8736 | 54.8463
0.87361 | 54.8543
0.87362 | 54.8595
0.87363 | 54.845
0.87364 | 54.8521
0.87365 | 54.8643
0.87366 | 54.8586
0.87367 | 54.8633
0.87368 | 54.8424
0.87369 | 54.8407
0.8737 | 54.8293
0.87371 | 54.8552
0.87372 | 54.8476
0.87373 | 54.8364
0.87374 | 54.8397
0.87375 | 54.8352
0.87376 | 54.8476
0.87377 | 54.8587
0.87378 | 54.8566
0.87379 | 54.844
0.8738 | 54.8541
0.87381 | 54.8625
0.87382 | 54.8534
0.87383 | 54.8614
0.87384 | 54.8293
0.87385 | 54.8243
0.87386 | 54.8622
0.87387 | 54.8692
0.87388 | 54.835
0.87389 | 54.8537
0.8739 | 54.851
0.87391 | 54.8491
0.87392 | 54.8596
0.87393 | 54.8436
0.87394 | 54.8452
0.87395 | 54.8476
0.87396 | 54.8383
0.87397 | 54.8676
0.87398 | 54.8586
0.87399 | 54.8534
0.874 | 54.8629
0.87401 | 54.8587
0.87402 | 54.8545
0.87403 | 54.8481
0.87404 | 54.8251
0.87405 | 54.8335
0.87406 | 54.8556
0.87407 | 54.8616
0.87408 | 54.843
0.87409 | 54.8614
0.8741 | 54.8552
0.87411 | 54.8408
0.87412 | 54.8633
0.87413 | 54.8476
0.87414 | 54.818
0.87415 | 54.8347
0.87416 | 54.8659
0.87417 | 54.8549
0.87418 | 54.866
0.87419 | 54.8397
0.8742 | 54.8441
0.87421 | 54.8358
0.87422 | 54.8592
0.87423 | 54.8462
0.87424 | 54.8397
0.87425 | 54.8705
0.87426 | 54.8467
0.87427 | 54.8482
0.87428 | 54.8476
0.87429 | 54.8567
0.8743 | 54.815
0.87431 | 54.8284
0.87432 | 54.8698
0.87433 | 54.8475
0.87434 | 54.8447
0.87435 | 54.8664
0.87436 | 54.8582
0.87437 | 54.8383
0.87438 | 54.8479
0.87439 | 54.8462
0.8744 | 54.842
0.87441 | 54.8461
0.87442 | 54.8694
0.87443 | 54.8696
0.87444 | 54.8409
0.87445 | 54.8443
0.87446 | 54.87
0.87447 | 54.8455
0.87448 | 54.829
0.87449 | 54.8342
0.8745 | 54.8409
0.87451 | 54.8404
0.87452 | 54.8673
0.87453 | 54.8735
0.87454 | 54.8345
0.87455 | 54.8461
0.87456 | 54.8674
0.87457 | 54.8551
0.87458 | 54.8512
0.87459 | 54.8598
0.8746 | 54.8415
0.87461 | 54.8318
0.87462 | 54.8485
0.87463 | 54.8606
0.87464 | 54.8463
0.87465 | 54.8515
0.87466 | 54.8667
0.87467 | 54.845
0.87468 | 54.8344
0.87469 | 54.8194
0.8747 | 54.8463
0.87471 | 54.8797
0.87472 | 54.8677
0.87473 | 54.8477
0.87474 | 54.8426
0.87475 | 54.8582
0.87476 | 54.8543
0.87477 | 54.8329
0.87478 | 54.8685
0.87479 | 54.8389
0.8748 | 54.8325
0.87481 | 54.8551
0.87482 | 54.8525
0.87483 | 54.8512
0.87484 | 54.856
0.87485 | 54.867
0.87486 | 54.8361
0.87487 | 54.8415
0.87488 | 54.8568
0.87489 | 54.8277
0.8749 | 54.8415
0.87491 | 54.8729
0.87492 | 54.8564
0.87493 | 54.8457
0.87494 | 54.8614
0.87495 | 54.8402
0.87496 | 54.8441
0.87497 | 54.8694
0.87498 | 54.862
0.87499 | 54.8195
0.875 | 54.8572
0.87501 | 54.8803
0.87502 | 54.835
0.87503 | 54.8439
0.87504 | 54.8724
0.87505 | 54.8372
0.87506 | 54.8319
0.87507 | 54.8808
0.87508 | 54.8664
0.87509 | 54.8232
0.8751 | 54.8456
0.87511 | 54.859
0.87512 | 54.8316
0.87513 | 54.8518
0.87514 | 54.8609
0.87515 | 54.8304
0.87516 | 54.8507
0.87517 | 54.9005
0.87518 | 54.8397
0.87519 | 54.8339
0.8752 | 54.8605
0.87521 | 54.8547
0.87522 | 54.8366
0.87523 | 54.872
0.87524 | 54.8627
0.87525 | 54.8242
0.87526 | 54.8571
0.87527 | 54.8755
0.87528 | 54.8412
0.87529 | 54.8562
0.8753 | 54.881
0.87531 | 54.8452
0.87532 | 54.8605
0.87533 | 54.8597
0.87534 | 54.8263
0.87535 | 54.8282
0.87536 | 54.8821
0.87537 | 54.8495
0.87538 | 54.8379
0.87539 | 54.8697
0.8754 | 54.8537
0.87541 | 54.8299
0.87542 | 54.8731
0.87543 | 54.8664
0.87544 | 54.815
0.87545 | 54.8519
0.87546 | 54.8757
0.87547 | 54.8472
0.87548 | 54.8467
0.87549 | 54.8529
0.8755 | 54.8313
0.87551 | 54.8566
0.87552 | 54.8743
0.87553 | 54.8605
0.87554 | 54.8068
0.87555 | 54.8461
0.87556 | 54.8595
0.87557 | 54.8473
0.87558 | 54.8463
0.87559 | 54.8489
0.8756 | 54.8398
0.87561 | 54.859
0.87562 | 54.8668
0.87563 | 54.841
0.87564 | 54.8233
0.87565 | 54.8467
0.87566 | 54.8553
0.87567 | 54.833
0.87568 | 54.8651
0.87569 | 54.8468
0.8757 | 54.8429
0.87571 | 54.8524
0.87572 | 54.8234
0.87573 | 54.8334
0.87574 | 54.8541
0.87575 | 54.8567
0.87576 | 54.8374
0.87577 | 54.8598
0.87578 | 54.8577
0.87579 | 54.8275
0.8758 | 54.8427
0.87581 | 54.8584
0.87582 | 54.8352
0.87583 | 54.8284
0.87584 | 54.8437
0.87585 | 54.8478
0.87586 | 54.835
0.87587 | 54.846
0.87588 | 54.838
0.87589 | 54.8429
0.8759 | 54.8263
0.87591 | 54.8359
0.87592 | 54.854
0.87593 | 54.8494
0.87594 | 54.8306
0.87595 | 54.8344
0.87596 | 54.8535
0.87597 | 54.848
0.87598 | 54.848
0.87599 | 54.8344
0.876 | 54.8303
0.87601 | 54.8416
0.87602 | 54.8322
0.87603 | 54.8503
0.87604 | 54.8575
0.87605 | 54.8355
0.87606 | 54.8386
0.87607 | 54.8543
0.87608 | 54.8489
0.87609 | 54.8269
0.8761 | 54.8224
0.87611 | 54.8433
0.87612 | 54.8597
0.87613 | 54.8562
0.87614 | 54.8244
0.87615 | 54.8517
0.87616 | 54.8731
0.87617 | 54.8497
0.87618 | 54.8397
0.87619 | 54.8337
0.8762 | 54.8404
0.87621 | 54.8379
0.87622 | 54.8395
0.87623 | 54.8612
0.87624 | 54.8358
0.87625 | 54.8323
0.87626 | 54.8519
0.87627 | 54.8454
0.87628 | 54.8433
0.87629 | 54.8379
0.8763 | 54.8435
0.87631 | 54.8588
0.87632 | 54.8584
0.87633 | 54.8515
0.87634 | 54.8415
0.87635 | 54.8551
0.87636 | 54.8421
0.87637 | 54.8383
0.87638 | 54.8434
0.87639 | 54.8407
0.8764 | 54.8417
0.87641 | 54.8354
0.87642 | 54.8539
0.87643 | 54.8554
0.87644 | 54.8316
0.87645 | 54.8283
0.87646 | 54.8474
0.87647 | 54.8526
0.87648 | 54.8578
0.87649 | 54.8559
0.8765 | 54.8528
0.87651 | 54.8545
0.87652 | 54.8422
0.87653 | 54.8275
0.87654 | 54.8516
0.87655 | 54.8434
0.87656 | 54.8462
0.87657 | 54.8637
0.87658 | 54.8358
0.87659 | 54.8305
0.8766 | 54.8317
0.87661 | 54.8469
0.87662 | 54.8491
0.87663 | 54.8315
0.87664 | 54.8519
0.87665 | 54.8554
0.87666 | 54.8818
0.87667 | 54.858
0.87668 | 54.8558
0.87669 | 54.8397
0.8767 | 54.8443
0.87671 | 54.8288
0.87672 | 54.8521
0.87673 | 54.8541
0.87674 | 54.8338
0.87675 | 54.8478
0.87676 | 54.8394
0.87677 | 54.8459
0.87678 | 54.8407
0.87679 | 54.8474
0.8768 | 54.8402
0.87681 | 54.8392
0.87682 | 54.8692
0.87683 | 54.8684
0.87684 | 54.8308
0.87685 | 54.8649
0.87686 | 54.859
0.87687 | 54.8426
0.87688 | 54.8489
0.87689 | 54.853
0.8769 | 54.8342
0.87691 | 54.8435
0.87692 | 54.8638
0.87693 | 54.8429
0.87694 | 54.8181
0.87695 | 54.835
0.87696 | 54.8596
0.87697 | 54.8531
0.87698 | 54.8425
0.87699 | 54.862
0.877 | 54.848
0.87701 | 54.8517
0.87702 | 54.8667
0.87703 | 54.8646
0.87704 | 54.8474
0.87705 | 54.8197
0.87706 | 54.8322
0.87707 | 54.8495
0.87708 | 54.8578
0.87709 | 54.8413
0.8771 | 54.8463
0.87711 | 54.8819
0.87712 | 54.8657
0.87713 | 54.8372
0.87714 | 54.8399
0.87715 | 54.8238
0.87716 | 54.8489
0.87717 | 54.8523
0.87718 | 54.8644
0.87719 | 54.8451
0.8772 | 54.8497
0.87721 | 54.8621
0.87722 | 54.8735
0.87723 | 54.846
0.87724 | 54.8335
0.87725 | 54.8165
0.87726 | 54.8448
0.87727 | 54.8687
0.87728 | 54.8447
0.87729 | 54.8237
0.8773 | 54.8611
0.87731 | 54.8544
0.87732 | 54.8549
0.87733 | 54.8562
0.87734 | 54.837
0.87735 | 54.8451
0.87736 | 54.8624
0.87737 | 54.871
0.87738 | 54.8442
0.87739 | 54.8253
0.8774 | 54.8573
0.87741 | 54.8859
0.87742 | 54.8489
0.87743 | 54.8334
0.87744 | 54.835
0.87745 | 54.8474
0.87746 | 54.8482
0.87747 | 54.866
0.87748 | 54.8437
0.87749 | 54.8236
0.8775 | 54.8679
0.87751 | 54.8614
0.87752 | 54.8465
0.87753 | 54.8654
0.87754 | 54.8485
0.87755 | 54.821
0.87756 | 54.8575
0.87757 | 54.8761
0.87758 | 54.8355
0.87759 | 54.8204
0.8776 | 54.8534
0.87761 | 54.8437
0.87762 | 54.8401
0.87763 | 54.8566
0.87764 | 54.8658
0.87765 | 54.826
0.87766 | 54.8437
0.87767 | 54.8538
0.87768 | 54.8307
0.87769 | 54.8517
0.8777 | 54.8841
0.87771 | 54.8407
0.87772 | 54.8489
0.87773 | 54.861
0.87774 | 54.8336
0.87775 | 54.8306
0.87776 | 54.8679
0.87777 | 54.8538
0.87778 | 54.8242
0.87779 | 54.8505
0.8778 | 54.8641
0.87781 | 54.832
0.87782 | 54.8368
0.87783 | 54.8638
0.87784 | 54.8285
0.87785 | 54.8276
0.87786 | 54.8393
0.87787 | 54.8492
0.87788 | 54.8564
0.87789 | 54.8548
0.8779 | 54.8489
0.87791 | 54.8488
0.87792 | 54.8601
0.87793 | 54.8578
0.87794 | 54.834
0.87795 | 54.8385
0.87796 | 54.8554
0.87797 | 54.8474
0.87798 | 54.8463
0.87799 | 54.8431
0.878 | 54.837
0.87801 | 54.849
0.87802 | 54.8564
0.87803 | 54.8397
0.87804 | 54.8299
0.87805 | 54.8561
0.87806 | 54.8653
0.87807 | 54.8477
0.87808 | 54.8657
0.87809 | 54.8672
0.8781 | 54.8311
0.87811 | 54.8503
0.87812 | 54.8602
0.87813 | 54.8402
0.87814 | 54.8298
0.87815 | 54.8464
0.87816 | 54.8413
0.87817 | 54.8557
0.87818 | 54.8727
0.87819 | 54.8402
0.8782 | 54.8265
0.87821 | 54.8709
0.87822 | 54.8699
0.87823 | 54.8283
0.87824 | 54.839
0.87825 | 54.8697
0.87826 | 54.8345
0.87827 | 54.8629
0.87828 | 54.8817
0.87829 | 54.8372
0.8783 | 54.834
0.87831 | 54.8478
0.87832 | 54.8573
0.87833 | 54.8383
0.87834 | 54.8476
0.87835 | 54.8498
0.87836 | 54.8461
0.87837 | 54.8713
0.87838 | 54.8569
0.87839 | 54.8102
0.8784 | 54.8559
0.87841 | 54.8806
0.87842 | 54.8564
0.87843 | 54.8329
0.87844 | 54.8519
0.87845 | 54.8671
0.87846 | 54.819
0.87847 | 54.8584
0.87848 | 54.8806
0.87849 | 54.8218
0.8785 | 54.8447
0.87851 | 54.8612
0.87852 | 54.8478
0.87853 | 54.8456
0.87854 | 54.8551
0.87855 | 54.8402
0.87856 | 54.8369
0.87857 | 54.8817
0.87858 | 54.8705
0.87859 | 54.8299
0.8786 | 54.8524
0.87861 | 54.8548
0.87862 | 54.8445
0.87863 | 54.8483
0.87864 | 54.8429
0.87865 | 54.8419
0.87866 | 54.8665
0.87867 | 54.8659
0.87868 | 54.8433
0.87869 | 54.826
0.8787 | 54.8647
0.87871 | 54.8559
0.87872 | 54.8252
0.87873 | 54.8484
0.87874 | 54.8433
0.87875 | 54.8593
0.87876 | 54.8525
0.87877 | 54.865
0.87878 | 54.8532
0.87879 | 54.8396
0.8788 | 54.84
0.87881 | 54.8328
0.87882 | 54.8542
0.87883 | 54.8651
0.87884 | 54.8296
0.87885 | 54.8506
0.87886 | 54.8775
0.87887 | 54.8764
0.87888 | 54.812
0.87889 | 54.8329
0.8789 | 54.8649
0.87891 | 54.8228
0.87892 | 54.8435
0.87893 | 54.8759
0.87894 | 54.8534
0.87895 | 54.8462
0.87896 | 54.8742
0.87897 | 54.8595
0.87898 | 54.8292
0.87899 | 54.8266
0.879 | 54.8504
0.87901 | 54.8245
0.87902 | 54.859
0.87903 | 54.8532
0.87904 | 54.8332
0.87905 | 54.8618
0.87906 | 54.8489
0.87907 | 54.8279
0.87908 | 54.8375
0.87909 | 54.8513
0.8791 | 54.8434
0.87911 | 54.8424
0.87912 | 54.8759
0.87913 | 54.8675
0.87914 | 54.8238
0.87915 | 54.8639
0.87916 | 54.8545
0.87917 | 54.8603
0.87918 | 54.8585
0.87919 | 54.8407
0.8792 | 54.832
0.87921 | 54.8641
0.87922 | 54.8618
0.87923 | 54.8211
0.87924 | 54.8385
0.87925 | 54.8576
0.87926 | 54.8338
0.87927 | 54.8394
0.87928 | 54.8718
0.87929 | 54.8361
0.8793 | 54.8072
0.87931 | 54.8557
0.87932 | 54.8678
0.87933 | 54.837
0.87934 | 54.844
0.87935 | 54.8778
0.87936 | 54.8437
0.87937 | 54.8363
0.87938 | 54.868
0.87939 | 54.8237
0.8794 | 54.8188
0.87941 | 54.856
0.87942 | 54.8579
0.87943 | 54.8346
0.87944 | 54.8506
0.87945 | 54.8497
0.87946 | 54.8214
0.87947 | 54.8517
0.87948 | 54.8715
0.87949 | 54.814
0.8795 | 54.8201
0.87951 | 54.87
0.87952 | 54.8644
0.87953 | 54.8502
0.87954 | 54.8776
0.87955 | 54.8435
0.87956 | 54.8207
0.87957 | 54.8542
0.87958 | 54.8653
0.87959 | 54.8027
0.8796 | 54.8369
0.87961 | 54.8614
0.87962 | 54.8307
0.87963 | 54.8391
0.87964 | 54.8551
0.87965 | 54.8285
0.87966 | 54.8389
0.87967 | 54.8744
0.87968 | 54.8428
0.87969 | 54.8282
0.8797 | 54.8582
0.87971 | 54.872
0.87972 | 54.8331
0.87973 | 54.8668
0.87974 | 54.8429
0.87975 | 54.8074
0.87976 | 54.826
0.87977 | 54.8761
0.87978 | 54.8482
0.87979 | 54.8199
0.8798 | 54.8547
0.87981 | 54.8568
0.87982 | 54.8371
0.87983 | 54.8389
0.87984 | 54.8316
0.87985 | 54.8206
0.87986 | 54.8507
0.87987 | 54.8793
0.87988 | 54.8435
0.87989 | 54.829
0.8799 | 54.8508
0.87991 | 54.8371
0.87992 | 54.8354
0.87993 | 54.854
0.87994 | 54.83
0.87995 | 54.8301
0.87996 | 54.8617
0.87997 | 54.8426
0.87998 | 54.8376
0.87999 | 54.8357
0.88 | 54.8591
0.88001 | 54.8533
0.88002 | 54.8456
0.88003 | 54.867
0.88004 | 54.8518
0.88005 | 54.8277
0.88006 | 54.8568
0.88007 | 54.8615
0.88008 | 54.8451
0.88009 | 54.825
0.8801 | 54.8471
0.88011 | 54.8427
0.88012 | 54.8492
0.88013 | 54.8424
0.88014 | 54.8122
0.88015 | 54.8487
0.88016 | 54.8576
0.88017 | 54.8228
0.88018 | 54.8227
0.88019 | 54.8386
0.8802 | 54.854
0.88021 | 54.8484
0.88022 | 54.8404
0.88023 | 54.8431
0.88024 | 54.8473
0.88025 | 54.8426
0.88026 | 54.8349
0.88027 | 54.8557
0.88028 | 54.8431
0.88029 | 54.8276
0.8803 | 54.8493
0.88031 | 54.8461
0.88032 | 54.8398
0.88033 | 54.8437
0.88034 | 54.8281
0.88035 | 54.8427
0.88036 | 54.8521
0.88037 | 54.8575
0.88038 | 54.8556
0.88039 | 54.8385
0.8804 | 54.8357
0.88041 | 54.8405
0.88042 | 54.8506
0.88043 | 54.8484
0.88044 | 54.8272
0.88045 | 54.8346
0.88046 | 54.8452
0.88047 | 54.8356
0.88048 | 54.8555
0.88049 | 54.8394
0.8805 | 54.8295
0.88051 | 54.8259
0.88052 | 54.8433
0.88053 | 54.863
0.88054 | 54.8312
0.88055 | 54.8393
0.88056 | 54.8502
0.88057 | 54.8397
0.88058 | 54.8407
0.88059 | 54.8629
0.8806 | 54.8373
0.88061 | 54.8283
0.88062 | 54.855
0.88063 | 54.8435
0.88064 | 54.8189
0.88065 | 54.8452
0.88066 | 54.8415
0.88067 | 54.8504
0.88068 | 54.8629
0.88069 | 54.8448
0.8807 | 54.8271
0.88071 | 54.8378
0.88072 | 54.8767
0.88073 | 54.8485
0.88074 | 54.8139
0.88075 | 54.8485
0.88076 | 54.8534
0.88077 | 54.8271
0.88078 | 54.8703
0.88079 | 54.8662
0.8808 | 54.8288
0.88081 | 54.8455
0.88082 | 54.8582
0.88083 | 54.8119
0.88084 | 54.8242
0.88085 | 54.8543
0.88086 | 54.8277
0.88087 | 54.8427
0.88088 | 54.8668
0.88089 | 54.8122
0.8809 | 54.8325
0.88091 | 54.8582
0.88092 | 54.8603
0.88093 | 54.8423
0.88094 | 54.8376
0.88095 | 54.8518
0.88096 | 54.8358
0.88097 | 54.85
0.88098 | 54.8709
0.88099 | 54.807
0.881 | 54.8247
0.88101 | 54.8612
0.88102 | 54.842
0.88103 | 54.8262
0.88104 | 54.8478
0.88105 | 54.85
0.88106 | 54.8329
0.88107 | 54.8523
0.88108 | 54.8461
0.88109 | 54.8046
0.8811 | 54.8338
0.88111 | 54.8699
0.88112 | 54.8554
0.88113 | 54.8456
0.88114 | 54.8698
0.88115 | 54.8289
0.88116 | 54.8156
0.88117 | 54.8584
0.88118 | 54.8223
0.88119 | 54.808
0.8812 | 54.8664
0.88121 | 54.8613
0.88122 | 54.8228
0.88123 | 54.8574
0.88124 | 54.851
0.88125 | 54.8286
0.88126 | 54.8409
0.88127 | 54.8616
0.88128 | 54.8316
0.88129 | 54.8396
0.8813 | 54.8691
0.88131 | 54.8569
0.88132 | 54.8314
0.88133 | 54.8485
0.88134 | 54.8491
0.88135 | 54.8193
0.88136 | 54.8484
0.88137 | 54.8633
0.88138 | 54.8346
0.88139 | 54.8487
0.8814 | 54.8579
0.88141 | 54.832
0.88142 | 54.8475
0.88143 | 54.8577
0.88144 | 54.8342
0.88145 | 54.8299
0.88146 | 54.87
0.88147 | 54.8482
0.88148 | 54.8457
0.88149 | 54.862
0.8815 | 54.8445
0.88151 | 54.8264
0.88152 | 54.836
0.88153 | 54.8557
0.88154 | 54.8348
0.88155 | 54.8421
0.88156 | 54.8652
0.88157 | 54.8517
0.88158 | 54.841
0.88159 | 54.8387
0.8816 | 54.831
0.88161 | 54.8277
0.88162 | 54.8576
0.88163 | 54.8618
0.88164 | 54.8237
0.88165 | 54.8366
0.88166 | 54.8575
0.88167 | 54.85
0.88168 | 54.8479
0.88169 | 54.8342
0.8817 | 54.832
0.88171 | 54.8286
0.88172 | 54.8523
0.88173 | 54.8493
0.88174 | 54.8312
0.88175 | 54.8541
0.88176 | 54.8295
0.88177 | 54.8385
0.88178 | 54.8478
0.88179 | 54.8479
0.8818 | 54.837
0.88181 | 54.8419
0.88182 | 54.8644
0.88183 | 54.829
0.88184 | 54.821
0.88185 | 54.8628
0.88186 | 54.8589
0.88187 | 54.835
0.88188 | 54.8468
0.88189 | 54.8395
0.8819 | 54.8271
0.88191 | 54.8441
0.88192 | 54.8554
0.88193 | 54.849
0.88194 | 54.8245
0.88195 | 54.844
0.88196 | 54.8328
0.88197 | 54.8402
0.88198 | 54.865
0.88199 | 54.8455
0.882 | 54.8453
0.88201 | 54.8516
0.88202 | 54.8489
0.88203 | 54.8331
0.88204 | 54.8388
0.88205 | 54.8374
0.88206 | 54.8288
0.88207 | 54.8413
0.88208 | 54.83
0.88209 | 54.8357
0.8821 | 54.8318
0.88211 | 54.8421
0.88212 | 54.8452
0.88213 | 54.8388
0.88214 | 54.8151
0.88215 | 54.8171
0.88216 | 54.8574
0.88217 | 54.8598
0.88218 | 54.846
0.88219 | 54.8188
0.8822 | 54.8291
0.88221 | 54.8327
0.88222 | 54.8505
0.88223 | 54.8432
0.88224 | 54.8273
0.88225 | 54.829
0.88226 | 54.8266
0.88227 | 54.8517
0.88228 | 54.826
0.88229 | 54.8176
0.8823 | 54.846
0.88231 | 54.8471
0.88232 | 54.8394
0.88233 | 54.8361
0.88234 | 54.8402
0.88235 | 54.8322
0.88236 | 54.832
0.88237 | 54.8495
0.88238 | 54.8233
0.88239 | 54.8115
0.8824 | 54.8484
0.88241 | 54.8474
0.88242 | 54.8385
0.88243 | 54.8518
0.88244 | 54.8225
0.88245 | 54.8144
0.88246 | 54.8361
0.88247 | 54.8813
0.88248 | 54.8206
0.88249 | 54.7972
0.8825 | 54.8489
0.88251 | 54.8394
0.88252 | 54.8324
0.88253 | 54.8642
0.88254 | 54.8268
0.88255 | 54.819
0.88256 | 54.8431
0.88257 | 54.8433
0.88258 | 54.8068
0.88259 | 54.8328
0.8826 | 54.8625
0.88261 | 54.8116
0.88262 | 54.8381
0.88263 | 54.8566
0.88264 | 54.8318
0.88265 | 54.8225
0.88266 | 54.8545
0.88267 | 54.8348
0.88268 | 54.8172
0.88269 | 54.821
0.8827 | 54.8583
0.88271 | 54.8441
0.88272 | 54.8333
0.88273 | 54.862
0.88274 | 54.8184
0.88275 | 54.8238
0.88276 | 54.8491
0.88277 | 54.8534
0.88278 | 54.8221
0.88279 | 54.837
0.8828 | 54.82
0.88281 | 54.8208
0.88282 | 54.8504
0.88283 | 54.8603
0.88284 | 54.8232
0.88285 | 54.8115
0.88286 | 54.8293
0.88287 | 54.8225
0.88288 | 54.8353
0.88289 | 54.846
0.8829 | 54.8397
0.88291 | 54.8198
0.88292 | 54.8303
0.88293 | 54.84
0.88294 | 54.8136
0.88295 | 54.8424
0.88296 | 54.8653
0.88297 | 54.8297
0.88298 | 54.8397
0.88299 | 54.8492
0.883 | 54.8253
0.88301 | 54.8104
0.88302 | 54.8447
0.88303 | 54.8435
0.88304 | 54.8197
0.88305 | 54.8386
0.88306 | 54.8526
0.88307 | 54.8301
0.88308 | 54.8484
0.88309 | 54.8435
0.8831 | 54.8098
0.88311 | 54.8334
0.88312 | 54.8504
0.88313 | 54.8506
0.88314 | 54.8008
0.88315 | 54.8394
0.88316 | 54.8322
0.88317 | 54.8266
0.88318 | 54.856
0.88319 | 54.8354
0.8832 | 54.8152
0.88321 | 54.8289
0.88322 | 54.8588
0.88323 | 54.8416
0.88324 | 54.8234
0.88325 | 54.8353
0.88326 | 54.8334
0.88327 | 54.8349
0.88328 | 54.8601
0.88329 | 54.8117
0.8833 | 54.8103
0.88331 | 54.8405
0.88332 | 54.827
0.88333 | 54.8237
0.88334 | 54.8274
0.88335 | 54.8428
0.88336 | 54.8186
0.88337 | 54.8554
0.88338 | 54.8541
0.88339 | 54.8111
0.8834 | 54.808
0.88341 | 54.8489
0.88342 | 54.8451
0.88343 | 54.8342
0.88344 | 54.8334
0.88345 | 54.8572
0.88346 | 54.8273
0.88347 | 54.838
0.88348 | 54.8147
0.88349 | 54.8013
0.8835 | 54.855
0.88351 | 54.8691
0.88352 | 54.8239
0.88353 | 54.832
0.88354 | 54.8373
0.88355 | 54.8149
0.88356 | 54.8089
0.88357 | 54.8684
0.88358 | 54.8375
0.88359 | 54.8085
0.8836 | 54.845
0.88361 | 54.8543
0.88362 | 54.8381
0.88363 | 54.8355
0.88364 | 54.8449
0.88365 | 54.8091
0.88366 | 54.8222
0.88367 | 54.869
0.88368 | 54.8399
0.88369 | 54.805
0.8837 | 54.8529
0.88371 | 54.8377
0.88372 | 54.8076
0.88373 | 54.8506
0.88374 | 54.8456
0.88375 | 54.8342
0.88376 | 54.8549
0.88377 | 54.8422
0.88378 | 54.8229
0.88379 | 54.8289
0.8838 | 54.8679
0.88381 | 54.844
0.88382 | 54.8277
0.88383 | 54.8547
0.88384 | 54.831
0.88385 | 54.8252
0.88386 | 54.8569
0.88387 | 54.8476
0.88388 | 54.8111
0.88389 | 54.8353
0.8839 | 54.8452
0.88391 | 54.8111
0.88392 | 54.8486
0.88393 | 54.8659
0.88394 | 54.8435
0.88395 | 54.8196
0.88396 | 54.8496
0.88397 | 54.8657
0.88398 | 54.8275
0.88399 | 54.8355
0.884 | 54.8509
0.88401 | 54.8275
0.88402 | 54.8374
0.88403 | 54.8597
0.88404 | 54.8447
0.88405 | 54.8265
0.88406 | 54.8671
0.88407 | 54.8486
0.88408 | 54.8152
0.88409 | 54.8465
0.8841 | 54.8464
0.88411 | 54.8275
0.88412 | 54.8461
0.88413 | 54.8653
0.88414 | 54.8519
0.88415 | 54.8392
0.88416 | 54.8506
0.88417 | 54.8329
0.88418 | 54.8361
0.88419 | 54.8394
0.8842 | 54.8472
0.88421 | 54.8331
0.88422 | 54.85
0.88423 | 54.8564
0.88424 | 54.8303
0.88425 | 54.8217
0.88426 | 54.8425
0.88427 | 54.8606
0.88428 | 54.8349
0.88429 | 54.8439
0.8843 | 54.8439
0.88431 | 54.8378
0.88432 | 54.8525
0.88433 | 54.8502
0.88434 | 54.8046
0.88435 | 54.8232
0.88436 | 54.8559
0.88437 | 54.8472
0.88438 | 54.8439
0.88439 | 54.8452
0.8844 | 54.8166
0.88441 | 54.8221
0.88442 | 54.861
0.88443 | 54.8383
0.88444 | 54.8188
0.88445 | 54.8476
0.88446 | 54.8696
0.88447 | 54.8454
0.88448 | 54.8514
0.88449 | 54.8627
0.8845 | 54.8419
0.88451 | 54.8519
0.88452 | 54.8571
0.88453 | 54.8333
0.88454 | 54.8188
0.88455 | 54.8497
0.88456 | 54.8519
0.88457 | 54.8674
0.88458 | 54.862
0.88459 | 54.8098
0.8846 | 54.821
0.88461 | 54.852
0.88462 | 54.8574
0.88463 | 54.8576
0.88464 | 54.8413
0.88465 | 54.8609
0.88466 | 54.8444
0.88467 | 54.8532
0.88468 | 54.8522
0.88469 | 54.8223
0.8847 | 54.8426
0.88471 | 54.8552
0.88472 | 54.8481
0.88473 | 54.8608
0.88474 | 54.8508
0.88475 | 54.8342
0.88476 | 54.8413
0.88477 | 54.8497
0.88478 | 54.8401
0.88479 | 54.8205
0.8848 | 54.8528
0.88481 | 54.8775
0.88482 | 54.862
0.88483 | 54.8432
0.88484 | 54.8518
0.88485 | 54.8339
0.88486 | 54.8446
0.88487 | 54.8473
0.88488 | 54.8458
0.88489 | 54.8184
0.8849 | 54.861
0.88491 | 54.8584
0.88492 | 54.8312
0.88493 | 54.8496
0.88494 | 54.8497
0.88495 | 54.8386
0.88496 | 54.8357
0.88497 | 54.8662
0.88498 | 54.8391
0.88499 | 54.8469
0.885 | 54.8643
0.88501 | 54.84
0.88502 | 54.851
0.88503 | 54.8624
0.88504 | 54.8512
0.88505 | 54.8212
0.88506 | 54.8478
0.88507 | 54.8791
0.88508 | 54.8335
0.88509 | 54.8251
0.8851 | 54.8608
0.88511 | 54.8549
0.88512 | 54.8325
0.88513 | 54.8383
0.88514 | 54.8402
0.88515 | 54.8176
0.88516 | 54.8356
0.88517 | 54.8718
0.88518 | 54.8536
0.88519 | 54.8272
0.8852 | 54.8554
0.88521 | 54.8434
0.88522 | 54.8395
0.88523 | 54.8564
0.88524 | 54.8329
0.88525 | 54.8238
0.88526 | 54.8659
0.88527 | 54.8798
0.88528 | 54.8396
0.88529 | 54.8357
0.8853 | 54.8646
0.88531 | 54.8296
0.88532 | 54.8356
0.88533 | 54.8601
0.88534 | 54.8479
0.88535 | 54.8464
0.88536 | 54.8739
0.88537 | 54.8636
0.88538 | 54.8497
0.88539 | 54.8374
0.8854 | 54.8547
0.88541 | 54.8303
0.88542 | 54.8455
0.88543 | 54.8608
0.88544 | 54.8264
0.88545 | 54.8295
0.88546 | 54.8635
0.88547 | 54.8564
0.88548 | 54.8416
0.88549 | 54.8493
0.8855 | 54.8329
0.88551 | 54.8292
0.88552 | 54.8612
0.88553 | 54.8597
0.88554 | 54.8376
0.88555 | 54.8461
0.88556 | 54.8805
0.88557 | 54.853
0.88558 | 54.8458
0.88559 | 54.85
0.8856 | 54.8258
0.88561 | 54.8301
0.88562 | 54.8623
0.88563 | 54.8845
0.88564 | 54.856
0.88565 | 54.835
0.88566 | 54.8619
0.88567 | 54.8512
0.88568 | 54.8274
0.88569 | 54.8369
0.8857 | 54.8638
0.88571 | 54.8777
0.88572 | 54.8638
0.88573 | 54.8571
0.88574 | 54.8381
0.88575 | 54.8524
0.88576 | 54.8548
0.88577 | 54.856
0.88578 | 54.8683
0.88579 | 54.8389
0.8858 | 54.8355
0.88581 | 54.8583
0.88582 | 54.8623
0.88583 | 54.8582
0.88584 | 54.8199
0.88585 | 54.8391
0.88586 | 54.8586
0.88587 | 54.8605
0.88588 | 54.8588
0.88589 | 54.8558
0.8859 | 54.8631
0.88591 | 54.8538
0.88592 | 54.8448
0.88593 | 54.8342
0.88594 | 54.8499
0.88595 | 54.8414
0.88596 | 54.845
0.88597 | 54.8543
0.88598 | 54.8574
0.88599 | 54.8513
0.886 | 54.8505
0.88601 | 54.8554
0.88602 | 54.8562
0.88603 | 54.8246
0.88604 | 54.8377
0.88605 | 54.856
0.88606 | 54.8564
0.88607 | 54.8643
0.88608 | 54.8772
0.88609 | 54.843
0.8861 | 54.8323
0.88611 | 54.8487
0.88612 | 54.8479
0.88613 | 54.8601
0.88614 | 54.8307
0.88615 | 54.8386
0.88616 | 54.8626
0.88617 | 54.8657
0.88618 | 54.8538
0.88619 | 54.8428
0.8862 | 54.842
0.88621 | 54.834
0.88622 | 54.8387
0.88623 | 54.8518
0.88624 | 54.8433
0.88625 | 54.8398
0.88626 | 54.8459
0.88627 | 54.8568
0.88628 | 54.8474
0.88629 | 54.8345
0.8863 | 54.8375
0.88631 | 54.8585
0.88632 | 54.8355
0.88633 | 54.855
0.88634 | 54.8433
0.88635 | 54.8286
0.88636 | 54.8539
0.88637 | 54.8404
0.88638 | 54.852
0.88639 | 54.8381
0.8864 | 54.8287
0.88641 | 54.8411
0.88642 | 54.8612
0.88643 | 54.8489
0.88644 | 54.8364
0.88645 | 54.85
0.88646 | 54.8293
0.88647 | 54.8604
0.88648 | 54.8679
0.88649 | 54.836
0.8865 | 54.8476
0.88651 | 54.8448
0.88652 | 54.8403
0.88653 | 54.8345
0.88654 | 54.8238
0.88655 | 54.8496
0.88656 | 54.842
0.88657 | 54.8433
0.88658 | 54.8679
0.88659 | 54.8387
0.8866 | 54.8359
0.88661 | 54.8472
0.88662 | 54.8531
0.88663 | 54.8344
0.88664 | 54.8248
0.88665 | 54.8558
0.88666 | 54.8398
0.88667 | 54.859
0.88668 | 54.8698
0.88669 | 54.8286
0.8867 | 54.8288
0.88671 | 54.862
0.88672 | 54.8534
0.88673 | 54.8283
0.88674 | 54.8344
0.88675 | 54.8504
0.88676 | 54.834
0.88677 | 54.8506
0.88678 | 54.869
0.88679 | 54.8402
0.8868 | 54.8232
0.88681 | 54.843
0.88682 | 54.8605
0.88683 | 54.8348
0.88684 | 54.8266
0.88685 | 54.8661
0.88686 | 54.852
0.88687 | 54.8519
0.88688 | 54.8642
0.88689 | 54.8281
0.8869 | 54.8312
0.88691 | 54.8633
0.88692 | 54.8528
0.88693 | 54.8526
0.88694 | 54.8505
0.88695 | 54.8329
0.88696 | 54.8421
0.88697 | 54.8672
0.88698 | 54.8574
0.88699 | 54.8191
0.887 | 54.8167
0.88701 | 54.8322
0.88702 | 54.8569
0.88703 | 54.842
0.88704 | 54.8474
0.88705 | 54.8601
0.88706 | 54.8456
0.88707 | 54.8625
0.88708 | 54.8486
0.88709 | 54.8334
0.8871 | 54.8474
0.88711 | 54.8538
0.88712 | 54.8398
0.88713 | 54.8455
0.88714 | 54.8266
0.88715 | 54.8495
0.88716 | 54.8618
0.88717 | 54.8461
0.88718 | 54.8356
0.88719 | 54.8327
0.8872 | 54.8332
0.88721 | 54.8493
0.88722 | 54.8564
0.88723 | 54.8479
0.88724 | 54.8465
0.88725 | 54.823
0.88726 | 54.8431
0.88727 | 54.8656
0.88728 | 54.8601
0.88729 | 54.832
0.8873 | 54.8478
0.88731 | 54.8677
0.88732 | 54.8446
0.88733 | 54.8551
0.88734 | 54.8504
0.88735 | 54.8683
0.88736 | 54.8407
0.88737 | 54.8649
0.88738 | 54.8581
0.88739 | 54.8205
0.8874 | 54.8354
0.88741 | 54.8541
0.88742 | 54.8525
0.88743 | 54.8374
0.88744 | 54.844
0.88745 | 54.8515
0.88746 | 54.8372
0.88747 | 54.8651
0.88748 | 54.8602
0.88749 | 54.832
0.8875 | 54.8251
0.88751 | 54.8631
0.88752 | 54.863
0.88753 | 54.8593
0.88754 | 54.8493
0.88755 | 54.8426
0.88756 | 54.8446
0.88757 | 54.8672
0.88758 | 54.8585
0.88759 | 54.8286
0.8876 | 54.8515
0.88761 | 54.8519
0.88762 | 54.8327
0.88763 | 54.8512
0.88764 | 54.8562
0.88765 | 54.8556
0.88766 | 54.8555
0.88767 | 54.8392
0.88768 | 54.8314
0.88769 | 54.8377
0.8877 | 54.8448
0.88771 | 54.844
0.88772 | 54.8651
0.88773 | 54.8504
0.88774 | 54.8277
0.88775 | 54.8395
0.88776 | 54.846
0.88777 | 54.8437
0.88778 | 54.8407
0.88779 | 54.8329
0.8878 | 54.8424
0.88781 | 54.8342
0.88782 | 54.8749
0.88783 | 54.8628
0.88784 | 54.8515
0.88785 | 54.8405
0.88786 | 54.8225
0.88787 | 54.8461
0.88788 | 54.8517
0.88789 | 54.8463
0.8879 | 54.8546
0.88791 | 54.8618
0.88792 | 54.861
0.88793 | 54.8312
0.88794 | 54.8266
0.88795 | 54.8471
0.88796 | 54.8436
0.88797 | 54.8517
0.88798 | 54.8409
0.88799 | 54.844
0.888 | 54.8322
0.88801 | 54.8546
0.88802 | 54.8757
0.88803 | 54.8454
0.88804 | 54.8111
0.88805 | 54.8268
0.88806 | 54.852
0.88807 | 54.8617
0.88808 | 54.8613
0.88809 | 54.8443
0.8881 | 54.8569
0.88811 | 54.8331
0.88812 | 54.8271
0.88813 | 54.8555
0.88814 | 54.8414
0.88815 | 54.8337
0.88816 | 54.8413
0.88817 | 54.8442
0.88818 | 54.8413
0.88819 | 54.8311
0.8882 | 54.8402
0.88821 | 54.8769
0.88822 | 54.8493
0.88823 | 54.8262
0.88824 | 54.8508
0.88825 | 54.8476
0.88826 | 54.8433
0.88827 | 54.8545
0.88828 | 54.8603
0.88829 | 54.8463
0.8883 | 54.8465
0.88831 | 54.8466
0.88832 | 54.8516
0.88833 | 54.8515
0.88834 | 54.8374
0.88835 | 54.8266
0.88836 | 54.83
0.88837 | 54.8707
0.88838 | 54.8673
0.88839 | 54.8411
0.8884 | 54.841
0.88841 | 54.8565
0.88842 | 54.8493
0.88843 | 54.838
0.88844 | 54.8413
0.88845 | 54.8556
0.88846 | 54.8614
0.88847 | 54.8376
0.88848 | 54.8448
0.88849 | 54.8307
0.8885 | 54.8474
0.88851 | 54.8355
0.88852 | 54.8667
0.88853 | 54.8491
0.88854 | 54.8312
0.88855 | 54.8478
0.88856 | 54.8571
0.88857 | 54.8601
0.88858 | 54.8592
0.88859 | 54.8294
0.8886 | 54.8384
0.88861 | 54.8551
0.88862 | 54.8342
0.88863 | 54.8536
0.88864 | 54.8539
0.88865 | 54.8268
0.88866 | 54.8292
0.88867 | 54.841
0.88868 | 54.859
0.88869 | 54.8456
0.8887 | 54.8301
0.88871 | 54.8605
0.88872 | 54.8463
0.88873 | 54.8355
0.88874 | 54.8466
0.88875 | 54.8512
0.88876 | 54.8541
0.88877 | 54.8532
0.88878 | 54.8625
0.88879 | 54.8431
0.8888 | 54.832
0.88881 | 54.8502
0.88882 | 54.8605
0.88883 | 54.8283
0.88884 | 54.8219
0.88885 | 54.8411
0.88886 | 54.8478
0.88887 | 54.869
0.88888 | 54.8671
0.88889 | 54.8296
0.8889 | 54.8348
0.88891 | 54.8465
0.88892 | 54.841
0.88893 | 54.8338
0.88894 | 54.8607
0.88895 | 54.829
0.88896 | 54.8245
0.88897 | 54.8636
0.88898 | 54.8485
0.88899 | 54.8433
0.889 | 54.8433
0.88901 | 54.8448
0.88902 | 54.83
0.88903 | 54.8401
0.88904 | 54.8231
0.88905 | 54.8452
0.88906 | 54.8706
0.88907 | 54.8685
0.88908 | 54.8163
0.88909 | 54.8336
0.8891 | 54.837
0.88911 | 54.8451
0.88912 | 54.8378
0.88913 | 54.8482
0.88914 | 54.8407
0.88915 | 54.8256
0.88916 | 54.843
0.88917 | 54.861
0.88918 | 54.8428
0.88919 | 54.8139
0.8892 | 54.837
0.88921 | 54.8173
0.88922 | 54.8297
0.88923 | 54.8739
0.88924 | 54.824
0.88925 | 54.8383
0.88926 | 54.8543
0.88927 | 54.8373
0.88928 | 54.8439
0.88929 | 54.8368
0.8893 | 54.8538
0.88931 | 54.8278
0.88932 | 54.8495
0.88933 | 54.8264
0.88934 | 54.8155
0.88935 | 54.86
0.88936 | 54.861
0.88937 | 54.8261
0.88938 | 54.8418
0.88939 | 54.8467
0.8894 | 54.8264
0.88941 | 54.8325
0.88942 | 54.8504
0.88943 | 54.8319
0.88944 | 54.8106
0.88945 | 54.8592
0.88946 | 54.8523
0.88947 | 54.8371
0.88948 | 54.8576
0.88949 | 54.8317
0.8895 | 54.8251
0.88951 | 54.861
0.88952 | 54.8588
0.88953 | 54.8459
0.88954 | 54.8078
0.88955 | 54.8305
0.88956 | 54.8417
0.88957 | 54.824
0.88958 | 54.8476
0.88959 | 54.8346
0.8896 | 54.8277
0.88961 | 54.8496
0.88962 | 54.8372
0.88963 | 54.8314
0.88964 | 54.8321
0.88965 | 54.858
0.88966 | 54.8305
0.88967 | 54.8425
0.88968 | 54.8611
0.88969 | 54.8105
0.8897 | 54.8224
0.88971 | 54.8681
0.88972 | 54.8438
0.88973 | 54.8163
0.88974 | 54.8417
0.88975 | 54.8558
0.88976 | 54.8227
0.88977 | 54.8337
0.88978 | 54.8437
0.88979 | 54.8229
0.8898 | 54.8204
0.88981 | 54.8673
0.88982 | 54.8562
0.88983 | 54.8252
0.88984 | 54.829
0.88985 | 54.8357
0.88986 | 54.821
0.88987 | 54.8405
0.88988 | 54.8382
0.88989 | 54.8033
0.8899 | 54.8335
0.88991 | 54.8606
0.88992 | 54.8277
0.88993 | 54.8255
0.88994 | 54.848
0.88995 | 54.8295
0.88996 | 54.821
0.88997 | 54.8566
0.88998 | 54.8595
0.88999 | 54.8026
0.89 | 54.8383
0.89001 | 54.8404
0.89002 | 54.8115
0.89003 | 54.8307
0.89004 | 54.8504
0.89005 | 54.8431
0.89006 | 54.8346
0.89007 | 54.8504
0.89008 | 54.8417
0.89009 | 54.8057
0.8901 | 54.8296
0.89011 | 54.8463
0.89012 | 54.8152
0.89013 | 54.8435
0.89014 | 54.8474
0.89015 | 54.8138
0.89016 | 54.8472
0.89017 | 54.8534
0.89018 | 54.8215
0.89019 | 54.8177
0.8902 | 54.853
0.89021 | 54.8445
0.89022 | 54.8248
0.89023 | 54.8361
0.89024 | 54.8363
0.89025 | 54.8279
0.89026 | 54.8419
0.89027 | 54.8681
0.89028 | 54.8233
0.89029 | 54.8258
0.8903 | 54.8422
0.89031 | 54.8134
0.89032 | 54.8124
0.89033 | 54.851
0.89034 | 54.8309
0.89035 | 54.8248
0.89036 | 54.8512
0.89037 | 54.8443
0.89038 | 54.8255
0.89039 | 54.82
0.8904 | 54.8453
0.89041 | 54.8353
0.89042 | 54.822
0.89043 | 54.8442
0.89044 | 54.8274
0.89045 | 54.8036
0.89046 | 54.8588
0.89047 | 54.8579
0.89048 | 54.8097
0.89049 | 54.8301
0.8905 | 54.8514
0.89051 | 54.8355
0.89052 | 54.8396
0.89053 | 54.8547
0.89054 | 54.8102
0.89055 | 54.8119
0.89056 | 54.8691
0.89057 | 54.8485
0.89058 | 54.8242
0.89059 | 54.8301
0.8906 | 54.8288
0.89061 | 54.8061
0.89062 | 54.8473
0.89063 | 54.837
0.89064 | 54.8209
0.89065 | 54.8344
0.89066 | 54.8463
0.89067 | 54.8268
0.89068 | 54.8458
0.89069 | 54.8367
0.8907 | 54.8157
0.89071 | 54.8505
0.89072 | 54.8601
0.89073 | 54.8377
0.89074 | 54.8186
0.89075 | 54.858
0.89076 | 54.8396
0.89077 | 54.8177
0.89078 | 54.8424
0.89079 | 54.8566
0.8908 | 54.8193
0.89081 | 54.8217
0.89082 | 54.8478
0.89083 | 54.8427
0.89084 | 54.8181
0.89085 | 54.8491
0.89086 | 54.8599
0.89087 | 54.818
0.89088 | 54.8335
0.89089 | 54.8116
0.8909 | 54.8076
0.89091 | 54.8529
0.89092 | 54.8632
0.89093 | 54.8433
0.89094 | 54.8242
0.89095 | 54.8363
0.89096 | 54.826
0.89097 | 54.8313
0.89098 | 54.8633
0.89099 | 54.8258
0.891 | 54.7966
0.89101 | 54.8331
0.89102 | 54.8623
0.89103 | 54.8199
0.89104 | 54.8199
0.89105 | 54.8596
0.89106 | 54.8108
0.89107 | 54.8168
0.89108 | 54.8625
0.89109 | 54.8396
0.8911 | 54.8316
0.89111 | 54.8495
0.89112 | 54.8254
0.89113 | 54.8096
0.89114 | 54.8155
0.89115 | 54.8451
0.89116 | 54.8368
0.89117 | 54.8448
0.89118 | 54.8566
0.89119 | 54.8134
0.8912 | 54.8268
0.89121 | 54.8378
0.89122 | 54.839
0.89123 | 54.8271
0.89124 | 54.8383
0.89125 | 54.8318
0.89126 | 54.835
0.89127 | 54.8533
0.89128 | 54.8396
0.89129 | 54.8248
0.8913 | 54.8398
0.89131 | 54.8378
0.89132 | 54.824
0.89133 | 54.8371
0.89134 | 54.836
0.89135 | 54.8034
0.89136 | 54.8299
0.89137 | 54.8562
0.89138 | 54.8289
0.89139 | 54.8172
0.8914 | 54.8504
0.89141 | 54.8328
0.89142 | 54.8205
0.89143 | 54.8525
0.89144 | 54.8458
0.89145 | 54.8159
0.89146 | 54.8307
0.89147 | 54.8666
0.89148 | 54.8331
0.89149 | 54.8079
0.8915 | 54.8447
0.89151 | 54.8396
0.89152 | 54.8214
0.89153 | 54.8456
0.89154 | 54.8342
0.89155 | 54.822
0.89156 | 54.8508
0.89157 | 54.867
0.89158 | 54.8061
0.89159 | 54.8371
0.8916 | 54.8558
0.89161 | 54.8134
0.89162 | 54.8465
0.89163 | 54.8617
0.89164 | 54.816
0.89165 | 54.8147
0.89166 | 54.8775
0.89167 | 54.8448
0.89168 | 54.7928
0.89169 | 54.8178
0.8917 | 54.8666
0.89171 | 54.8271
0.89172 | 54.8453
0.89173 | 54.8631
0.89174 | 54.8184
0.89175 | 54.834
0.89176 | 54.859
0.89177 | 54.8355
0.89178 | 54.8117
0.89179 | 54.8628
0.8918 | 54.8451
0.89181 | 54.8223
0.89182 | 54.8588
0.89183 | 54.8536
0.89184 | 54.7987
0.89185 | 54.8387
0.89186 | 54.8595
0.89187 | 54.8329
0.89188 | 54.8477
0.89189 | 54.8625
0.8919 | 54.8327
0.89191 | 54.8214
0.89192 | 54.8549
0.89193 | 54.838
0.89194 | 54.8099
0.89195 | 54.8495
0.89196 | 54.8422
0.89197 | 54.8226
0.89198 | 54.8413
0.89199 | 54.8426
0.892 | 54.8059
0.89201 | 54.8467
0.89202 | 54.8769
0.89203 | 54.8227
0.89204 | 54.8101
0.89205 | 54.8412
0.89206 | 54.8275
0.89207 | 54.8124
0.89208 | 54.8778
0.89209 | 54.848
0.8921 | 54.8104
0.89211 | 54.8568
0.89212 | 54.8748
0.89213 | 54.8205
0.89214 | 54.8086
0.89215 | 54.8522
0.89216 | 54.8457
0.89217 | 54.8269
0.89218 | 54.8737
0.89219 | 54.8315
0.8922 | 54.8178
0.89221 | 54.8528
0.89222 | 54.8516
0.89223 | 54.8215
0.89224 | 54.837
0.89225 | 54.839
0.89226 | 54.8315
0.89227 | 54.8566
0.89228 | 54.8586
0.89229 | 54.8203
0.8923 | 54.8441
0.89231 | 54.8648
0.89232 | 54.8174
0.89233 | 54.8263
0.89234 | 54.8536
0.89235 | 54.8279
0.89236 | 54.8368
0.89237 | 54.8692
0.89238 | 54.8586
0.89239 | 54.8093
0.8924 | 54.8508
0.89241 | 54.8411
0.89242 | 54.8219
0.89243 | 54.8437
0.89244 | 54.8469
0.89245 | 54.8452
0.89246 | 54.842
0.89247 | 54.8811
0.89248 | 54.8398
0.89249 | 54.8322
0.8925 | 54.8455
0.89251 | 54.8387
0.89252 | 54.8351
0.89253 | 54.8624
0.89254 | 54.8786
0.89255 | 54.8266
0.89256 | 54.8387
0.89257 | 54.8728
0.89258 | 54.8374
0.89259 | 54.8146
0.8926 | 54.8602
0.89261 | 54.8433
0.89262 | 54.841
0.89263 | 54.8526
0.89264 | 54.8387
0.89265 | 54.8336
0.89266 | 54.8529
0.89267 | 54.861
0.89268 | 54.8458
0.89269 | 54.8471
0.8927 | 54.8708
0.89271 | 54.8391
0.89272 | 54.8465
0.89273 | 54.8657
0.89274 | 54.8424
0.89275 | 54.8274
0.89276 | 54.8465
0.89277 | 54.8884
0.89278 | 54.8322
0.89279 | 54.8261
0.8928 | 54.8564
0.89281 | 54.8465
0.89282 | 54.8437
0.89283 | 54.8627
0.89284 | 54.8532
0.89285 | 54.8347
0.89286 | 54.8497
0.89287 | 54.8877
0.89288 | 54.8549
0.89289 | 54.8114
0.8929 | 54.8683
0.89291 | 54.8618
0.89292 | 54.8396
0.89293 | 54.8724
0.89294 | 54.8275
0.89295 | 54.8238
0.89296 | 54.8435
0.89297 | 54.8734
0.89298 | 54.8597
0.89299 | 54.845
0.893 | 54.8759
0.89301 | 54.8373
0.89302 | 54.8447
0.89303 | 54.8599
0.89304 | 54.8346
0.89305 | 54.8291
0.89306 | 54.8705
0.89307 | 54.892
0.89308 | 54.8368
0.89309 | 54.8316
0.8931 | 54.8456
0.89311 | 54.8446
0.89312 | 54.8274
0.89313 | 54.8509
0.89314 | 54.8393
0.89315 | 54.8456
0.89316 | 54.8695
0.89317 | 54.8542
0.89318 | 54.8438
0.89319 | 54.8424
0.8932 | 54.8523
0.89321 | 54.8468
0.89322 | 54.8579
0.89323 | 54.8651
0.89324 | 54.8299
0.89325 | 54.8465
0.89326 | 54.8635
0.89327 | 54.8359
0.89328 | 54.8532
0.89329 | 54.8434
0.8933 | 54.8317
0.89331 | 54.8446
0.89332 | 54.8559
0.89333 | 54.8472
0.89334 | 54.8165
0.89335 | 54.8728
0.89336 | 54.8611
0.89337 | 54.8206
0.89338 | 54.857
0.89339 | 54.853
0.8934 | 54.8325
0.89341 | 54.8533
0.89342 | 54.8703
0.89343 | 54.8347
0.89344 | 54.8451
0.89345 | 54.8617
0.89346 | 54.8227
0.89347 | 54.837
0.89348 | 54.8525
0.89349 | 54.8336
0.8935 | 54.8266
0.89351 | 54.8719
0.89352 | 54.8603
0.89353 | 54.8618
0.89354 | 54.8372
0.89355 | 54.8441
0.89356 | 54.855
0.89357 | 54.8457
0.89358 | 54.8559
0.89359 | 54.85
0.8936 | 54.8526
0.89361 | 54.845
0.89362 | 54.8467
0.89363 | 54.8569
0.89364 | 54.8176
0.89365 | 54.8598
0.89366 | 54.8583
0.89367 | 54.8353
0.89368 | 54.8522
0.89369 | 54.8382
0.8937 | 54.8415
0.89371 | 54.8502
0.89372 | 54.8571
0.89373 | 54.8559
0.89374 | 54.827
0.89375 | 54.8355
0.89376 | 54.8551
0.89377 | 54.8669
0.89378 | 54.8521
0.89379 | 54.8389
0.8938 | 54.8428
0.89381 | 54.8499
0.89382 | 54.8301
0.89383 | 54.8497
0.89384 | 54.8513
0.89385 | 54.8279
0.89386 | 54.8305
0.89387 | 54.8795
0.89388 | 54.8642
0.89389 | 54.8413
0.8939 | 54.8505
0.89391 | 54.8582
0.89392 | 54.8328
0.89393 | 54.8356
0.89394 | 54.8593
0.89395 | 54.8633
0.89396 | 54.8409
0.89397 | 54.8667
0.89398 | 54.8787
0.89399 | 54.8103
0.894 | 54.8387
0.89401 | 54.8582
0.89402 | 54.842
0.89403 | 54.8437
0.89404 | 54.8487
0.89405 | 54.8294
0.89406 | 54.8374
0.89407 | 54.8744
0.89408 | 54.8605
0.89409 | 54.8343
0.8941 | 54.8423
0.89411 | 54.8424
0.89412 | 54.855
0.89413 | 54.8699
0.89414 | 54.8579
0.89415 | 54.8415
0.89416 | 54.8486
0.89417 | 54.8612
0.89418 | 54.8304
0.89419 | 54.816
0.8942 | 54.8537
0.89421 | 54.8462
0.89422 | 54.8247
0.89423 | 54.8574
0.89424 | 54.8478
0.89425 | 54.8278
0.89426 | 54.8705
0.89427 | 54.8873
0.89428 | 54.8257
0.89429 | 54.807
0.8943 | 54.8444
0.89431 | 54.8519
0.89432 | 54.8605
0.89433 | 54.8579
0.89434 | 54.8188
0.89435 | 54.8295
0.89436 | 54.8567
0.89437 | 54.8685
0.89438 | 54.8374
0.89439 | 54.8264
0.8944 | 54.8502
0.89441 | 54.8314
0.89442 | 54.8358
0.89443 | 54.8508
0.89444 | 54.8453
0.89445 | 54.8294
0.89446 | 54.8775
0.89447 | 54.8631
0.89448 | 54.827
0.89449 | 54.841
0.8945 | 54.8469
0.89451 | 54.8335
0.89452 | 54.8569
0.89453 | 54.8428
0.89454 | 54.8101
0.89455 | 54.8398
0.89456 | 54.8789
0.89457 | 54.8329
0.89458 | 54.8294
0.89459 | 54.8588
0.8946 | 54.8307
0.89461 | 54.8212
0.89462 | 54.8638
0.89463 | 54.8741
0.89464 | 54.8126
0.89465 | 54.8558
0.89466 | 54.8811
0.89467 | 54.8329
0.89468 | 54.8366
0.89469 | 54.8636
0.8947 | 54.8325
0.89471 | 54.8176
0.89472 | 54.8678
0.89473 | 54.8579
0.89474 | 54.8226
0.89475 | 54.8482
0.89476 | 54.8497
0.89477 | 54.8368
0.89478 | 54.8484
0.89479 | 54.8422
0.8948 | 54.8322
0.89481 | 54.8502
0.89482 | 54.8648
0.89483 | 54.8441
0.89484 | 54.8327
0.89485 | 54.8451
0.89486 | 54.8327
0.89487 | 54.8468
0.89488 | 54.8409
0.89489 | 54.829
0.8949 | 54.8405
0.89491 | 54.8545
0.89492 | 54.852
0.89493 | 54.8281
0.89494 | 54.8211
0.89495 | 54.8396
0.89496 | 54.841
0.89497 | 54.8248
0.89498 | 54.8441
0.89499 | 54.8192
0.895 | 54.8309
0.89501 | 54.8519
0.89502 | 54.8397
0.89503 | 54.8389
0.89504 | 54.8511
0.89505 | 54.8179
0.89506 | 54.8245
0.89507 | 54.862
0.89508 | 54.8463
0.89509 | 54.8158
0.8951 | 54.8342
0.89511 | 54.8325
0.89512 | 54.8308
0.89513 | 54.8467
0.89514 | 54.8475
0.89515 | 54.8189
0.89516 | 54.8433
0.89517 | 54.862
0.89518 | 54.8374
0.89519 | 54.8363
0.8952 | 54.8301
0.89521 | 54.8266
0.89522 | 54.8194
0.89523 | 54.8575
0.89524 | 54.8255
0.89525 | 54.8376
0.89526 | 54.8549
0.89527 | 54.8501
0.89528 | 54.8376
0.89529 | 54.8109
0.8953 | 54.8231
0.89531 | 54.8299
0.89532 | 54.8333
0.89533 | 54.8685
0.89534 | 54.8564
0.89535 | 54.8363
0.89536 | 54.835
0.89537 | 54.8608
0.89538 | 54.8325
0.89539 | 54.8184
0.8954 | 54.8434
0.89541 | 54.8564
0.89542 | 54.8452
0.89543 | 54.8433
0.89544 | 54.8366
0.89545 | 54.8257
0.89546 | 54.8143
0.89547 | 54.8542
0.89548 | 54.8375
0.89549 | 54.8187
0.8955 | 54.8256
0.89551 | 54.8389
0.89552 | 54.8437
0.89553 | 54.8519
0.89554 | 54.8348
0.89555 | 54.8223
0.89556 | 54.8427
0.89557 | 54.8454
0.89558 | 54.8314
0.89559 | 54.8185
0.8956 | 54.8607
0.89561 | 54.8435
0.89562 | 54.8571
0.89563 | 54.8587
0.89564 | 54.8011
0.89565 | 54.8231
0.89566 | 54.8507
0.89567 | 54.8422
0.89568 | 54.8372
0.89569 | 54.8388
0.8957 | 54.8515
0.89571 | 54.8328
0.89572 | 54.8642
0.89573 | 54.8315
0.89574 | 54.8023
0.89575 | 54.8347
0.89576 | 54.837
0.89577 | 54.842
0.89578 | 54.8443
0.89579 | 54.8495
0.8958 | 54.8537
0.89581 | 54.8362
0.89582 | 54.8372
0.89583 | 54.8356
0.89584 | 54.8086
0.89585 | 54.829
0.89586 | 54.8536
0.89587 | 54.8504
0.89588 | 54.8383
0.89589 | 54.8446
0.8959 | 54.8442
0.89591 | 54.8259
0.89592 | 54.8307
0.89593 | 54.8551
0.89594 | 54.8121
0.89595 | 54.8239
0.89596 | 54.8487
0.89597 | 54.8387
0.89598 | 54.8478
0.89599 | 54.8354
0.896 | 54.832
0.89601 | 54.806
0.89602 | 54.8452
0.89603 | 54.859
0.89604 | 54.8145
0.89605 | 54.8275
0.89606 | 54.8318
0.89607 | 54.8295
0.89608 | 54.8315
0.89609 | 54.8487
0.8961 | 54.8262
0.89611 | 54.8266
0.89612 | 54.8599
0.89613 | 54.8268
0.89614 | 54.8082
0.89615 | 54.8591
0.89616 | 54.8429
0.89617 | 54.8031
0.89618 | 54.8484
0.89619 | 54.8433
0.8962 | 54.7951
0.89621 | 54.8422
0.89622 | 54.8649
0.89623 | 54.8296
0.89624 | 54.8166
0.89625 | 54.8497
0.89626 | 54.823
0.89627 | 54.8143
0.89628 | 54.8647
0.89629 | 54.8349
0.8963 | 54.8044
0.89631 | 54.8342
0.89632 | 54.8588
0.89633 | 54.8273
0.89634 | 54.8225
0.89635 | 54.8554
0.89636 | 54.8143
0.89637 | 54.8208
0.89638 | 54.8608
0.89639 | 54.8238
0.8964 | 54.8248
0.89641 | 54.8474
0.89642 | 54.8268
0.89643 | 54.8248
0.89644 | 54.828
0.89645 | 54.8251
0.89646 | 54.835
0.89647 | 54.834
0.89648 | 54.841
0.89649 | 54.8331
0.8965 | 54.8089
0.89651 | 54.8504
0.89652 | 54.8518
0.89653 | 54.8188
0.89654 | 54.8411
0.89655 | 54.8265
0.89656 | 54.8214
0.89657 | 54.834
0.89658 | 54.8495
0.89659 | 54.842
0.8966 | 54.8203
0.89661 | 54.8435
0.89662 | 54.84
0.89663 | 54.8115
0.89664 | 54.8201
0.89665 | 54.8399
0.89666 | 54.8299
0.89667 | 54.8407
0.89668 | 54.8451
0.89669 | 54.833
0.8967 | 54.8228
0.89671 | 54.8305
0.89672 | 54.8197
0.89673 | 54.8192
0.89674 | 54.8076
0.89675 | 54.8275
0.89676 | 54.8484
0.89677 | 54.8452
0.89678 | 54.8305
0.89679 | 54.8322
0.8968 | 54.8399
0.89681 | 54.8351
0.89682 | 54.8218
0.89683 | 54.8322
0.89684 | 54.826
0.89685 | 54.8378
0.89686 | 54.8536
0.89687 | 54.8448
0.89688 | 54.8218
0.89689 | 54.8369
0.8969 | 54.8275
0.89691 | 54.8214
0.89692 | 54.8385
0.89693 | 54.8335
0.89694 | 54.8185
0.89695 | 54.8304
0.89696 | 54.8482
0.89697 | 54.8194
0.89698 | 54.8433
0.89699 | 54.8495
0.897 | 54.8171
0.89701 | 54.8314
0.89702 | 54.8444
0.89703 | 54.8334
0.89704 | 54.8275
0.89705 | 54.8321
0.89706 | 54.8465
0.89707 | 54.8253
0.89708 | 54.8215
0.89709 | 54.8359
0.8971 | 54.8061
0.89711 | 54.8245
0.89712 | 54.8668
0.89713 | 54.8308
0.89714 | 54.8143
0.89715 | 54.8541
0.89716 | 54.8437
0.89717 | 54.8126
0.89718 | 54.852
0.89719 | 54.8519
0.8972 | 54.7985
0.89721 | 54.8241
0.89722 | 54.8582
0.89723 | 54.812
0.89724 | 54.8033
0.89725 | 54.844
0.89726 | 54.8235
0.89727 | 54.8221
0.89728 | 54.8356
0.89729 | 54.8229
0.8973 | 54.8221
0.89731 | 54.8351
0.89732 | 54.8587
0.89733 | 54.8312
0.89734 | 54.8099
0.89735 | 54.8325
0.89736 | 54.8232
0.89737 | 54.8322
0.89738 | 54.8614
0.89739 | 54.8182
0.8974 | 54.7864
0.89741 | 54.8426
0.89742 | 54.8344
0.89743 | 54.7866
0.89744 | 54.8247
0.89745 | 54.8601
0.89746 | 54.822
0.89747 | 54.8342
0.89748 | 54.8591
0.89749 | 54.814
0.8975 | 54.8045
0.89751 | 54.8372
0.89752 | 54.8344
0.89753 | 54.8323
0.89754 | 54.8387
0.89755 | 54.8342
0.89756 | 54.8401
0.89757 | 54.8445
0.89758 | 54.8297
0.89759 | 54.8043
0.8976 | 54.8399
0.89761 | 54.8356
0.89762 | 54.8178
0.89763 | 54.8235
0.89764 | 54.8437
0.89765 | 54.8285
0.89766 | 54.8281
0.89767 | 54.8506
0.89768 | 54.8212
0.89769 | 54.8044
0.8977 | 54.8256
0.89771 | 54.8477
0.89772 | 54.8253
0.89773 | 54.8339
0.89774 | 54.8508
0.89775 | 54.8165
0.89776 | 54.8165
0.89777 | 54.8561
0.89778 | 54.8394
0.89779 | 54.7895
0.8978 | 54.8245
0.89781 | 54.8272
0.89782 | 54.826
0.89783 | 54.8278
0.89784 | 54.841
0.89785 | 54.8247
0.89786 | 54.8122
0.89787 | 54.8406
0.89788 | 54.8383
0.89789 | 54.8214
0.8979 | 54.8359
0.89791 | 54.8404
0.89792 | 54.8104
0.89793 | 54.8143
0.89794 | 54.8308
0.89795 | 54.8241
0.89796 | 54.8315
0.89797 | 54.8525
0.89798 | 54.828
0.89799 | 54.7949
0.898 | 54.8296
0.89801 | 54.8327
0.89802 | 54.826
0.89803 | 54.845
0.89804 | 54.8089
0.89805 | 54.8102
0.89806 | 54.8281
0.89807 | 54.8437
0.89808 | 54.8278
0.89809 | 54.8187
0.8981 | 54.8319
0.89811 | 54.827
0.89812 | 54.828
0.89813 | 54.8387
0.89814 | 54.8096
0.89815 | 54.8179
0.89816 | 54.8515
0.89817 | 54.8252
0.89818 | 54.8213
0.89819 | 54.8326
0.8982 | 54.8317
0.89821 | 54.8247
0.89822 | 54.8366
0.89823 | 54.8455
0.89824 | 54.8102
0.89825 | 54.82
0.89826 | 54.8327
0.89827 | 54.8368
0.89828 | 54.8257
0.89829 | 54.8371
0.8983 | 54.8187
0.89831 | 54.8079
0.89832 | 54.8245
0.89833 | 54.8437
0.89834 | 54.8201
0.89835 | 54.8248
0.89836 | 54.8333
0.89837 | 54.8452
0.89838 | 54.82
0.89839 | 54.8306
0.8984 | 54.8269
0.89841 | 54.8097
0.89842 | 54.8465
0.89843 | 54.8479
0.89844 | 54.8362
0.89845 | 54.8051
0.89846 | 54.832
0.89847 | 54.8238
0.89848 | 54.8342
0.89849 | 54.8259
0.8985 | 54.8012
0.89851 | 54.835
0.89852 | 54.8646
0.89853 | 54.848
0.89854 | 54.8201
0.89855 | 54.8084
0.89856 | 54.8256
0.89857 | 54.8374
0.89858 | 54.8372
0.89859 | 54.8223
0.8986 | 54.8299
0.89861 | 54.8273
0.89862 | 54.8346
0.89863 | 54.8163
0.89864 | 54.8164
0.89865 | 54.8005
0.89866 | 54.8259
0.89867 | 54.8387
0.89868 | 54.824
0.89869 | 54.8001
0.8987 | 54.8288
0.89871 | 54.8467
0.89872 | 54.8448
0.89873 | 54.819
0.89874 | 54.8169
0.89875 | 54.8143
0.89876 | 54.8248
0.89877 | 54.8493
0.89878 | 54.8412
0.89879 | 54.7908
0.8988 | 54.8152
0.89881 | 54.8581
0.89882 | 54.8162
0.89883 | 54.8165
0.89884 | 54.8271
0.89885 | 54.8407
0.89886 | 54.8284
0.89887 | 54.8342
0.89888 | 54.8244
0.89889 | 54.8113
0.8989 | 54.818
0.89891 | 54.8224
0.89892 | 54.8323
0.89893 | 54.8359
0.89894 | 54.8171
0.89895 | 54.833
0.89896 | 54.8437
0.89897 | 54.8398
0.89898 | 54.8232
0.89899 | 54.7983
0.899 | 54.8116
0.89901 | 54.8193
0.89902 | 54.8178
0.89903 | 54.835
0.89904 | 54.8404
0.89905 | 54.8174
0.89906 | 54.8137
0.89907 | 54.8561
0.89908 | 54.8413
0.89909 | 54.7808
0.8991 | 54.815
0.89911 | 54.8525
0.89912 | 54.8361
0.89913 | 54.8426
0.89914 | 54.84
0.89915 | 54.8249
0.89916 | 54.8334
0.89917 | 54.8467
0.89918 | 54.8173
0.89919 | 54.805
0.8992 | 54.8305
0.89921 | 54.8191
0.89922 | 54.8092
0.89923 | 54.8434
0.89924 | 54.8332
0.89925 | 54.8234
0.89926 | 54.8306
0.89927 | 54.839
0.89928 | 54.8236
0.89929 | 54.8102
0.8993 | 54.8264
0.89931 | 54.8319
0.89932 | 54.8297
0.89933 | 54.8395
0.89934 | 54.8141
0.89935 | 54.8064
0.89936 | 54.8266
0.89937 | 54.8357
0.89938 | 54.8254
0.89939 | 54.8103
0.8994 | 54.8212
0.89941 | 54.8173
0.89942 | 54.8337
0.89943 | 54.8313
0.89944 | 54.8279
0.89945 | 54.8045
0.89946 | 54.8124
0.89947 | 54.8469
0.89948 | 54.8247
0.89949 | 54.8192
0.8995 | 54.836
0.89951 | 54.8335
0.89952 | 54.8173
0.89953 | 54.8269
0.89954 | 54.8098
0.89955 | 54.8182
0.89956 | 54.8301
0.89957 | 54.8329
0.89958 | 54.8309
0.89959 | 54.823
0.8996 | 54.8331
0.89961 | 54.8186
0.89962 | 54.8397
0.89963 | 54.8337
0.89964 | 54.8194
0.89965 | 54.7945
0.89966 | 54.8342
0.89967 | 54.84
0.89968 | 54.8318
0.89969 | 54.8117
0.8997 | 54.8249
0.89971 | 54.8248
0.89972 | 54.8184
0.89973 | 54.8326
0.89974 | 54.8092
0.89975 | 54.8258
0.89976 | 54.8396
0.89977 | 54.8255
0.89978 | 54.8156
0.89979 | 54.8292
0.8998 | 54.8229
0.89981 | 54.8208
0.89982 | 54.8258
0.89983 | 54.8387
0.89984 | 54.8122
0.89985 | 54.8449
0.89986 | 54.8406
0.89987 | 54.8221
0.89988 | 54.815
0.89989 | 54.8288
0.8999 | 54.8234
0.89991 | 54.8195
0.89992 | 54.8441
0.89993 | 54.8554
0.89994 | 54.8124
0.89995 | 54.825
0.89996 | 54.8541
0.89997 | 54.8133
0.89998 | 54.8026
0.89999 | 54.8332
0.9 | 54.8118
0.90001 | 54.8163
0.90002 | 54.8502
0.90003 | 54.8403
0.90004 | 54.8278
0.90005 | 54.8314
0.90006 | 54.8239
0.90007 | 54.7947
0.90008 | 54.8128
0.90009 | 54.8286
0.9001 | 54.8148
0.90011 | 54.8316
0.90012 | 54.8489
0.90013 | 54.8288
0.90014 | 54.8184
0.90015 | 54.838
0.90016 | 54.8031
0.90017 | 54.8234
0.90018 | 54.8387
0.90019 | 54.8109
0.9002 | 54.8081
0.90021 | 54.8481
0.90022 | 54.8604
0.90023 | 54.8094
0.90024 | 54.8209
0.90025 | 54.8265
0.90026 | 54.8049
0.90027 | 54.8357
0.90028 | 54.8547
0.90029 | 54.8114
0.9003 | 54.8043
0.90031 | 54.8571
0.90032 | 54.8335
0.90033 | 54.8253
0.90034 | 54.828
0.90035 | 54.8248
0.90036 | 54.8128
0.90037 | 54.8348
0.90038 | 54.8264
0.90039 | 54.8109
0.9004 | 54.8348
0.90041 | 54.8387
0.90042 | 54.8144
0.90043 | 54.8284
0.90044 | 54.8463
0.90045 | 54.8258
0.90046 | 54.8433
0.90047 | 54.8517
0.90048 | 54.8317
0.90049 | 54.7845
0.9005 | 54.8188
0.90051 | 54.8586
0.90052 | 54.8214
0.90053 | 54.8316
0.90054 | 54.8575
0.90055 | 54.8113
0.90056 | 54.8274
0.90057 | 54.8619
0.90058 | 54.8137
0.90059 | 54.7905
0.9006 | 54.8429
0.90061 | 54.8171
0.90062 | 54.8002
0.90063 | 54.8634
0.90064 | 54.8359
0.90065 | 54.7889
0.90066 | 54.8371
0.90067 | 54.8571
0.90068 | 54.8206
0.90069 | 54.8139
0.9007 | 54.8552
0.90071 | 54.8277
0.90072 | 54.8047
0.90073 | 54.8425
0.90074 | 54.8251
0.90075 | 54.798
0.90076 | 54.8435
0.90077 | 54.8659
0.90078 | 54.8078
0.90079 | 54.814
0.9008 | 54.8424
0.90081 | 54.8121
0.90082 | 54.803
0.90083 | 54.8492
0.90084 | 54.8083
0.90085 | 54.7962
0.90086 | 54.8398
0.90087 | 54.856
0.90088 | 54.8134
0.90089 | 54.8295
0.9009 | 54.8453
0.90091 | 54.8234
0.90092 | 54.8346
0.90093 | 54.8348
0.90094 | 54.797
0.90095 | 54.8208
0.90096 | 54.8446
0.90097 | 54.8234
0.90098 | 54.8037
0.90099 | 54.8505
0.901 | 54.8292
0.90101 | 54.8031
0.90102 | 54.8493
0.90103 | 54.8313
0.90104 | 54.7873
0.90105 | 54.8287
0.90106 | 54.8592
0.90107 | 54.8042
0.90108 | 54.8405
0.90109 | 54.8497
0.9011 | 54.8099
0.90111 | 54.8166
0.90112 | 54.8677
0.90113 | 54.8339
0.90114 | 54.8059
0.90115 | 54.8448
0.90116 | 54.8378
0.90117 | 54.8062
0.90118 | 54.8342
0.90119 | 54.8355
0.9012 | 54.8109
0.90121 | 54.8248
0.90122 | 54.8465
0.90123 | 54.8374
0.90124 | 54.823
0.90125 | 54.8262
0.90126 | 54.8301
0.90127 | 54.8174
0.90128 | 54.8301
0.90129 | 54.8182
0.9013 | 54.8286
0.90131 | 54.8404
0.90132 | 54.8335
0.90133 | 54.8333
0.90134 | 54.8154
0.90135 | 54.8279
0.90136 | 54.8114
0.90137 | 54.8152
0.90138 | 54.8316
0.90139 | 54.8288
0.9014 | 54.8288
0.90141 | 54.8551
0.90142 | 54.8224
0.90143 | 54.8279
0.90144 | 54.8439
0.90145 | 54.8253
0.90146 | 54.8261
0.90147 | 54.8432
0.90148 | 54.8269
0.90149 | 54.8167
0.9015 | 54.8315
0.90151 | 54.8484
0.90152 | 54.8219
0.90153 | 54.8258
0.90154 | 54.8418
0.90155 | 54.8287
0.90156 | 54.824
0.90157 | 54.847
0.90158 | 54.832
0.90159 | 54.8012
0.9016 | 54.8262
0.90161 | 54.8279
0.90162 | 54.8377
0.90163 | 54.8435
0.90164 | 54.8275
0.90165 | 54.8209
0.90166 | 54.8393
0.90167 | 54.8469
0.90168 | 54.8241
0.90169 | 54.8179
0.9017 | 54.8398
0.90171 | 54.8125
0.90172 | 54.8226
0.90173 | 54.8658
0.90174 | 54.8444
0.90175 | 54.8124
0.90176 | 54.8447
0.90177 | 54.847
0.90178 | 54.8301
0.90179 | 54.8262
0.9018 | 54.8441
0.90181 | 54.8366
0.90182 | 54.8404
0.90183 | 54.8533
0.90184 | 54.8379
0.90185 | 54.8146
0.90186 | 54.8381
0.90187 | 54.85
0.90188 | 54.8281
0.90189 | 54.834
0.9019 | 54.8232
0.90191 | 54.8128
0.90192 | 54.8505
0.90193 | 54.8536
0.90194 | 54.8247
0.90195 | 54.8399
0.90196 | 54.8499
0.90197 | 54.8281
0.90198 | 54.8263
0.90199 | 54.8272
0.902 | 54.8287
0.90201 | 54.826
0.90202 | 54.8586
0.90203 | 54.8448
0.90204 | 54.811
0.90205 | 54.8344
0.90206 | 54.8329
0.90207 | 54.8301
0.90208 | 54.8309
0.90209 | 54.8282
0.9021 | 54.8273
0.90211 | 54.8349
0.90212 | 54.8734
0.90213 | 54.8414
0.90214 | 54.8346
0.90215 | 54.822
0.90216 | 54.8293
0.90217 | 54.8279
0.90218 | 54.8309
0.90219 | 54.8276
0.9022 | 54.8362
0.90221 | 54.842
0.90222 | 54.8156
0.90223 | 54.8234
0.90224 | 54.8489
0.90225 | 54.8329
0.90226 | 54.839
0.90227 | 54.8358
0.90228 | 54.8433
0.90229 | 54.8251
0.9023 | 54.8091
0.90231 | 54.8346
0.90232 | 54.8341
0.90233 | 54.8394
0.90234 | 54.8214
0.90235 | 54.8267
0.90236 | 54.8321
0.90237 | 54.8383
0.90238 | 54.8256
0.90239 | 54.8091
0.9024 | 54.8141
0.90241 | 54.8353
0.90242 | 54.8316
0.90243 | 54.8502
0.90244 | 54.8396
0.90245 | 54.8495
0.90246 | 54.8104
0.90247 | 54.8164
0.90248 | 54.8354
0.90249 | 54.8154
0.9025 | 54.828
0.90251 | 54.8415
0.90252 | 54.8139
0.90253 | 54.8243
0.90254 | 54.8215
0.90255 | 54.8262
0.90256 | 54.8357
0.90257 | 54.8273
0.90258 | 54.8267
0.90259 | 54.8053
0.9026 | 54.818
0.90261 | 54.8323
0.90262 | 54.8422
0.90263 | 54.8397
0.90264 | 54.8285
0.90265 | 54.8164
0.90266 | 54.8271
0.90267 | 54.8557
0.90268 | 54.8429
0.90269 | 54.7936
0.9027 | 54.8137
0.90271 | 54.8343
0.90272 | 54.8292
0.90273 | 54.8369
0.90274 | 54.8316
0.90275 | 54.8024
0.90276 | 54.8229
0.90277 | 54.8424
0.90278 | 54.8182
0.90279 | 54.8012
0.9028 | 54.835
0.90281 | 54.8477
0.90282 | 54.8102
0.90283 | 54.82
0.90284 | 54.8335
0.90285 | 54.8201
0.90286 | 54.823
0.90287 | 54.8321
0.90288 | 54.8198
0.90289 | 54.8134
0.9029 | 54.8221
0.90291 | 54.8194
0.90292 | 54.8478
0.90293 | 54.823
0.90294 | 54.7944
0.90295 | 54.8176
0.90296 | 54.8322
0.90297 | 54.8413
0.90298 | 54.837
0.90299 | 54.8245
0.903 | 54.8224
0.90301 | 54.8021
0.90302 | 54.8383
0.90303 | 54.8383
0.90304 | 54.8072
0.90305 | 54.8096
0.90306 | 54.8372
0.90307 | 54.8312
0.90308 | 54.8087
0.90309 | 54.8375
0.9031 | 54.8299
0.90311 | 54.8092
0.90312 | 54.8342
0.90313 | 54.8186
0.90314 | 54.7933
0.90315 | 54.8258
0.90316 | 54.845
0.90317 | 54.839
0.90318 | 54.8046
0.90319 | 54.8157
0.9032 | 54.8115
0.90321 | 54.8145
0.90322 | 54.8305
0.90323 | 54.8342
0.90324 | 54.8148
0.90325 | 54.8031
0.90326 | 54.8072
0.90327 | 54.8215
0.90328 | 54.8182
0.90329 | 54.8356
0.9033 | 54.8117
0.90331 | 54.8089
0.90332 | 54.8482
0.90333 | 54.8355
0.90334 | 54.8001
0.90335 | 54.8135
0.90336 | 54.8454
0.90337 | 54.8126
0.90338 | 54.8167
0.90339 | 54.8229
0.9034 | 54.8003
0.90341 | 54.8434
0.90342 | 54.8488
0.90343 | 54.8091
0.90344 | 54.8138
0.90345 | 54.8225
0.90346 | 54.8151
0.90347 | 54.8426
0.90348 | 54.8429
0.90349 | 54.8018
0.9035 | 54.7995
0.90351 | 54.8395
0.90352 | 54.8385
0.90353 | 54.8227
0.90354 | 54.8179
0.90355 | 54.8179
0.90356 | 54.81
0.90357 | 54.8174
0.90358 | 54.8457
0.90359 | 54.8221
0.9036 | 54.8193
0.90361 | 54.825
0.90362 | 54.8314
0.90363 | 54.8284
0.90364 | 54.8178
0.90365 | 54.8255
0.90366 | 54.8226
0.90367 | 54.8158
0.90368 | 54.8294
0.90369 | 54.8217
0.9037 | 54.8184
0.90371 | 54.8303
0.90372 | 54.8247
0.90373 | 54.8416
0.90374 | 54.8089
0.90375 | 54.8208
0.90376 | 54.8196
0.90377 | 54.8367
0.90378 | 54.8314
0.90379 | 54.8127
0.9038 | 54.806
0.90381 | 54.8211
0.90382 | 54.8488
0.90383 | 54.8242
0.90384 | 54.8026
0.90385 | 54.8198
0.90386 | 54.8106
0.90387 | 54.8316
0.90388 | 54.8432
0.90389 | 54.8258
0.9039 | 54.8331
0.90391 | 54.8234
0.90392 | 54.8098
0.90393 | 54.8306
0.90394 | 54.816
0.90395 | 54.8243
0.90396 | 54.8375
0.90397 | 54.8466
0.90398 | 54.841
0.90399 | 54.7919
0.904 | 54.8097
0.90401 | 54.8364
0.90402 | 54.8231
0.90403 | 54.8266
0.90404 | 54.8318
0.90405 | 54.8303
0.90406 | 54.8338
0.90407 | 54.8522
0.90408 | 54.8313
0.90409 | 54.8037
0.9041 | 54.8417
0.90411 | 54.8182
0.90412 | 54.8007
0.90413 | 54.8583
0.90414 | 54.8245
0.90415 | 54.8159
0.90416 | 54.8554
0.90417 | 54.8404
0.90418 | 54.8114
0.90419 | 54.8192
0.9042 | 54.8399
0.90421 | 54.815
0.90422 | 54.8206
0.90423 | 54.8464
0.90424 | 54.7986
0.90425 | 54.8295
0.90426 | 54.8698
0.90427 | 54.8429
0.90428 | 54.8247
0.90429 | 54.8211
0.9043 | 54.829
0.90431 | 54.8038
0.90432 | 54.8275
0.90433 | 54.8474
0.90434 | 54.8003
0.90435 | 54.8073
0.90436 | 54.8397
0.90437 | 54.8176
0.90438 | 54.8179
0.90439 | 54.8413
0.9044 | 54.8367
0.90441 | 54.8217
0.90442 | 54.8368
0.90443 | 54.8159
0.90444 | 54.8034
0.90445 | 54.8421
0.90446 | 54.835
0.90447 | 54.8176
0.90448 | 54.8288
0.90449 | 54.8374
0.9045 | 54.7963
0.90451 | 54.8174
0.90452 | 54.8656
0.90453 | 54.8179
0.90454 | 54.799
0.90455 | 54.8303
0.90456 | 54.8181
0.90457 | 54.8178
0.90458 | 54.8411
0.90459 | 54.8377
0.9046 | 54.8169
0.90461 | 54.8172
0.90462 | 54.8454
0.90463 | 54.8363
0.90464 | 54.8206
0.90465 | 54.8298
0.90466 | 54.813
0.90467 | 54.8161
0.90468 | 54.8218
0.90469 | 54.8236
0.9047 | 54.8061
0.90471 | 54.8258
0.90472 | 54.8562
0.90473 | 54.8109
0.90474 | 54.794
0.90475 | 54.8189
0.90476 | 54.8467
0.90477 | 54.8197
0.90478 | 54.8188
0.90479 | 54.8207
0.9048 | 54.8171
0.90481 | 54.8286
0.90482 | 54.8269
0.90483 | 54.8265
0.90484 | 54.8232
0.90485 | 54.8349
0.90486 | 54.8247
0.90487 | 54.8089
0.90488 | 54.8254
0.90489 | 54.8198
0.9049 | 54.8003
0.90491 | 54.8227
0.90492 | 54.8359
0.90493 | 54.8296
0.90494 | 54.8108
0.90495 | 54.8184
0.90496 | 54.8483
0.90497 | 54.8176
0.90498 | 54.8141
0.90499 | 54.8085
0.905 | 54.8139
0.90501 | 54.8016
0.90502 | 54.831
0.90503 | 54.8523
0.90504 | 54.8075
0.90505 | 54.796
0.90506 | 54.8203
0.90507 | 54.8252
0.90508 | 54.8052
0.90509 | 54.7998
0.9051 | 54.8179
0.90511 | 54.8296
0.90512 | 54.8173
0.90513 | 54.8441
0.90514 | 54.8407
0.90515 | 54.8153
0.90516 | 54.8251
0.90517 | 54.8301
0.90518 | 54.7982
0.90519 | 54.7788
0.9052 | 54.8279
0.90521 | 54.8263
0.90522 | 54.8334
0.90523 | 54.8309
0.90524 | 54.8201
0.90525 | 54.8065
0.90526 | 54.8213
0.90527 | 54.7997
0.90528 | 54.8085
0.90529 | 54.8197
0.9053 | 54.8196
0.90531 | 54.8246
0.90532 | 54.8492
0.90533 | 54.8502
0.90534 | 54.8043
0.90535 | 54.8066
0.90536 | 54.8179
0.90537 | 54.7974
0.90538 | 54.8049
0.90539 | 54.8206
0.9054 | 54.8417
0.90541 | 54.8315
0.90542 | 54.8197
0.90543 | 54.8359
0.90544 | 54.8108
0.90545 | 54.819
0.90546 | 54.8199
0.90547 | 54.8161
0.90548 | 54.8065
0.90549 | 54.8175
0.9055 | 54.8277
0.90551 | 54.8293
0.90552 | 54.8342
0.90553 | 54.8431
0.90554 | 54.8011
0.90555 | 54.7959
0.90556 | 54.8193
0.90557 | 54.8448
0.90558 | 54.8383
0.90559 | 54.8152
0.9056 | 54.8217
0.90561 | 54.8057
0.90562 | 54.8191
0.90563 | 54.8332
0.90564 | 54.8156
0.90565 | 54.8087
0.90566 | 54.8156
0.90567 | 54.8188
0.90568 | 54.8309
0.90569 | 54.8206
0.9057 | 54.8188
0.90571 | 54.8258
0.90572 | 54.8276
0.90573 | 54.8179
0.90574 | 54.803
0.90575 | 54.8204
0.90576 | 54.8294
0.90577 | 54.8144
0.90578 | 54.8081
0.90579 | 54.8122
0.9058 | 54.8084
0.90581 | 54.813
0.90582 | 54.8381
0.90583 | 54.8251
0.90584 | 54.8005
0.90585 | 54.8232
0.90586 | 54.8342
0.90587 | 54.8114
0.90588 | 54.8273
0.90589 | 54.8147
0.9059 | 54.8089
0.90591 | 54.8185
0.90592 | 54.833
0.90593 | 54.8265
0.90594 | 54.8113
0.90595 | 54.804
0.90596 | 54.8258
0.90597 | 54.8208
0.90598 | 54.8164
0.90599 | 54.8097
0.906 | 54.8208
0.90601 | 54.825
0.90602 | 54.8249
0.90603 | 54.8387
0.90604 | 54.8123
0.90605 | 54.8163
0.90606 | 54.8054
0.90607 | 54.8138
0.90608 | 54.8247
0.90609 | 54.8201
0.9061 | 54.805
0.90611 | 54.8398
0.90612 | 54.8513
0.90613 | 54.8152
0.90614 | 54.7949
0.90615 | 54.8058
0.90616 | 54.8154
0.90617 | 54.8234
0.90618 | 54.8325
0.90619 | 54.8214
0.9062 | 54.8281
0.90621 | 54.8387
0.90622 | 54.8312
0.90623 | 54.8041
0.90624 | 54.8003
0.90625 | 54.8083
0.90626 | 54.8183
0.90627 | 54.8245
0.90628 | 54.819
0.90629 | 54.8056
0.9063 | 54.821
0.90631 | 54.8436
0.90632 | 54.8385
0.90633 | 54.8065
0.90634 | 54.8092
0.90635 | 54.7962
0.90636 | 54.8109
0.90637 | 54.8469
0.90638 | 54.8301
0.90639 | 54.7977
0.9064 | 54.8188
0.90641 | 54.8347
0.90642 | 54.8109
0.90643 | 54.8298
0.90644 | 54.8186
0.90645 | 54.8159
0.90646 | 54.8182
0.90647 | 54.8286
0.90648 | 54.8383
0.90649 | 54.8128
0.9065 | 54.8141
0.90651 | 54.8408
0.90652 | 54.8099
0.90653 | 54.8111
0.90654 | 54.8131
0.90655 | 54.8307
0.90656 | 54.8404
0.90657 | 54.8219
0.90658 | 54.8281
0.90659 | 54.8144
0.9066 | 54.8109
0.90661 | 54.8204
0.90662 | 54.8292
0.90663 | 54.8171
0.90664 | 54.8141
0.90665 | 54.8122
0.90666 | 54.8337
0.90667 | 54.8307
0.90668 | 54.8167
0.90669 | 54.806
0.9067 | 54.8099
0.90671 | 54.7968
0.90672 | 54.834
0.90673 | 54.8457
0.90674 | 54.8046
0.90675 | 54.8357
0.90676 | 54.8407
0.90677 | 54.8213
0.90678 | 54.8193
0.90679 | 54.8152
0.9068 | 54.8265
0.90681 | 54.8191
0.90682 | 54.8198
0.90683 | 54.8395
0.90684 | 54.8087
0.90685 | 54.8134
0.90686 | 54.8232
0.90687 | 54.8167
0.90688 | 54.8058
0.90689 | 54.8056
0.9069 | 54.818
0.90691 | 54.8379
0.90692 | 54.8558
0.90693 | 54.8251
0.90694 | 54.7951
0.90695 | 54.8182
0.90696 | 54.8314
0.90697 | 54.839
0.90698 | 54.8483
0.90699 | 54.8206
0.907 | 54.8083
0.90701 | 54.8091
0.90702 | 54.8412
0.90703 | 54.8323
0.90704 | 54.8087
0.90705 | 54.8142
0.90706 | 54.8204
0.90707 | 54.8223
0.90708 | 54.8316
0.90709 | 54.8251
0.9071 | 54.8271
0.90711 | 54.8188
0.90712 | 54.8354
0.90713 | 54.8276
0.90714 | 54.797
0.90715 | 54.8113
0.90716 | 54.8372
0.90717 | 54.8266
0.90718 | 54.8081
0.90719 | 54.8247
0.9072 | 54.815
0.90721 | 54.8169
0.90722 | 54.8405
0.90723 | 54.8265
0.90724 | 54.8065
0.90725 | 54.8128
0.90726 | 54.8388
0.90727 | 54.8242
0.90728 | 54.8289
0.90729 | 54.8138
0.9073 | 54.8147
0.90731 | 54.8368
0.90732 | 54.8195
0.90733 | 54.8252
0.90734 | 54.8124
0.90735 | 54.828
0.90736 | 54.8239
0.90737 | 54.8245
0.90738 | 54.8301
0.90739 | 54.814
0.9074 | 54.7983
0.90741 | 54.8131
0.90742 | 54.841
0.90743 | 54.8235
0.90744 | 54.8175
0.90745 | 54.8277
0.90746 | 54.8328
0.90747 | 54.8288
0.90748 | 54.8335
0.90749 | 54.8206
0.9075 | 54.8111
0.90751 | 54.8188
0.90752 | 54.831
0.90753 | 54.8525
0.90754 | 54.8278
0.90755 | 54.8166
0.90756 | 54.8233
0.90757 | 54.8327
0.90758 | 54.8143
0.90759 | 54.8098
0.9076 | 54.8144
0.90761 | 54.8357
0.90762 | 54.8437
0.90763 | 54.8255
0.90764 | 54.8148
0.90765 | 54.8355
0.90766 | 54.8312
0.90767 | 54.8237
0.90768 | 54.8264
0.90769 | 54.8317
0.9077 | 54.819
0.90771 | 54.8331
0.90772 | 54.8322
0.90773 | 54.8192
0.90774 | 54.8155
0.90775 | 54.8052
0.90776 | 54.8017
0.90777 | 54.8473
0.90778 | 54.8502
0.90779 | 54.816
0.9078 | 54.8166
0.90781 | 54.8355
0.90782 | 54.8255
0.90783 | 54.8189
0.90784 | 54.8274
0.90785 | 54.823
0.90786 | 54.8251
0.90787 | 54.835
0.90788 | 54.847
0.90789 | 54.8098
0.9079 | 54.8322
0.90791 | 54.8194
0.90792 | 54.8194
0.90793 | 54.8299
0.90794 | 54.8154
0.90795 | 54.8258
0.90796 | 54.8388
0.90797 | 54.8497
0.90798 | 54.8411
0.90799 | 54.8058
0.908 | 54.8305
0.90801 | 54.835
0.90802 | 54.823
0.90803 | 54.8424
0.90804 | 54.8144
0.90805 | 54.8059
0.90806 | 54.8219
0.90807 | 54.8416
0.90808 | 54.8269
0.90809 | 54.8147
0.9081 | 54.8165
0.90811 | 54.8173
0.90812 | 54.8296
0.90813 | 54.8253
0.90814 | 54.8405
0.90815 | 54.8267
0.90816 | 54.8235
0.90817 | 54.8218
0.90818 | 54.8563
0.90819 | 54.8242
0.9082 | 54.8223
0.90821 | 54.8206
0.90822 | 54.827
0.90823 | 54.8497
0.90824 | 54.8311
0.90825 | 54.8188
0.90826 | 54.8388
0.90827 | 54.818
0.90828 | 54.8206
0.90829 | 54.8258
0.9083 | 54.8305
0.90831 | 54.8248
0.90832 | 54.8355
0.90833 | 54.8241
0.90834 | 54.8158
0.90835 | 54.8379
0.90836 | 54.8286
0.90837 | 54.8093
0.90838 | 54.8288
0.90839 | 54.8247
0.9084 | 54.8095
0.90841 | 54.8387
0.90842 | 54.867
0.90843 | 54.8358
0.90844 | 54.8044
0.90845 | 54.8241
0.90846 | 54.8122
0.90847 | 54.816
0.90848 | 54.8395
0.90849 | 54.8329
0.9085 | 54.8212
0.90851 | 54.8312
0.90852 | 54.8308
0.90853 | 54.8435
0.90854 | 54.8164
0.90855 | 54.8242
0.90856 | 54.828
0.90857 | 54.8329
0.90858 | 54.8249
0.90859 | 54.8193
0.9086 | 54.8414
0.90861 | 54.818
0.90862 | 54.8477
0.90863 | 54.8368
0.90864 | 54.7998
0.90865 | 54.8206
0.90866 | 54.8315
0.90867 | 54.839
0.90868 | 54.8503
0.90869 | 54.8047
0.9087 | 54.8155
0.90871 | 54.8412
0.90872 | 54.8384
0.90873 | 54.833
0.90874 | 54.8231
0.90875 | 54.8366
0.90876 | 54.8264
0.90877 | 54.8308
0.90878 | 54.8374
0.90879 | 54.8264
0.9088 | 54.8355
0.90881 | 54.8299
0.90882 | 54.8313
0.90883 | 54.821
0.90884 | 54.8314
0.90885 | 54.853
0.90886 | 54.8185
0.90887 | 54.86
0.90888 | 54.8271
0.90889 | 54.804
0.9089 | 54.8331
0.90891 | 54.8478
0.90892 | 54.8201
0.90893 | 54.8372
0.90894 | 54.8363
0.90895 | 54.8217
0.90896 | 54.8272
0.90897 | 54.8596
0.90898 | 54.8204
0.90899 | 54.7893
0.909 | 54.8413
0.90901 | 54.842
0.90902 | 54.83
0.90903 | 54.8412
0.90904 | 54.8329
0.90905 | 54.8112
0.90906 | 54.8212
0.90907 | 54.8417
0.90908 | 54.8357
0.90909 | 54.8338
0.9091 | 54.8446
0.90911 | 54.8305
0.90912 | 54.8237
0.90913 | 54.8394
0.90914 | 54.8304
0.90915 | 54.8256
0.90916 | 54.8392
0.90917 | 54.8236
0.90918 | 54.8076
0.90919 | 54.8043
0.9092 | 54.842
0.90921 | 54.8494
0.90922 | 54.8324
0.90923 | 54.8363
0.90924 | 54.8397
0.90925 | 54.8145
0.90926 | 54.8206
0.90927 | 54.8582
0.90928 | 54.8222
0.90929 | 54.8169
0.9093 | 54.8346
0.90931 | 54.8203
0.90932 | 54.839
0.90933 | 54.8404
0.90934 | 54.8376
0.90935 | 54.8199
0.90936 | 54.8166
0.90937 | 54.8313
0.90938 | 54.8439
0.90939 | 54.8341
0.9094 | 54.8545
0.90941 | 54.8366
0.90942 | 54.8335
0.90943 | 54.8278
0.90944 | 54.8091
0.90945 | 54.818
0.90946 | 54.8427
0.90947 | 54.8513
0.90948 | 54.8469
0.90949 | 54.808
0.9095 | 54.8277
0.90951 | 54.8318
0.90952 | 54.848
0.90953 | 54.8338
0.90954 | 54.8083
0.90955 | 54.8227
0.90956 | 54.8277
0.90957 | 54.8515
0.90958 | 54.851
0.90959 | 54.8353
0.9096 | 54.8141
0.90961 | 54.8399
0.90962 | 54.8271
0.90963 | 54.8255
0.90964 | 54.8292
0.90965 | 54.8454
0.90966 | 54.8404
0.90967 | 54.827
0.90968 | 54.8213
0.90969 | 54.8317
0.9097 | 54.8048
0.90971 | 54.8456
0.90972 | 54.87
0.90973 | 54.8284
0.90974 | 54.8205
0.90975 | 54.8251
0.90976 | 54.8296
0.90977 | 54.8517
0.90978 | 54.8454
0.90979 | 54.8181
0.9098 | 54.8243
0.90981 | 54.8439
0.90982 | 54.8465
0.90983 | 54.8418
0.90984 | 54.81
0.90985 | 54.8248
0.90986 | 54.8425
0.90987 | 54.8329
0.90988 | 54.8528
0.90989 | 54.8236
0.9099 | 54.8166
0.90991 | 54.8301
0.90992 | 54.8537
0.90993 | 54.8316
0.90994 | 54.826
0.90995 | 54.8139
0.90996 | 54.8461
0.90997 | 54.8377
0.90998 | 54.8075
0.90999 | 54.81
0.91 | 54.8526
0.91001 | 54.8595
0.91002 | 54.8379
0.91003 | 54.8439
0.91004 | 54.8276
0.91005 | 54.8309
0.91006 | 54.8238
0.91007 | 54.8398
0.91008 | 54.8407
0.91009 | 54.8173
0.9101 | 54.8471
0.91011 | 54.8463
0.91012 | 54.853
0.91013 | 54.8473
0.91014 | 54.8281
0.91015 | 54.827
0.91016 | 54.8456
0.91017 | 54.8504
0.91018 | 54.8342
0.91019 | 54.8241
0.9102 | 54.8461
0.91021 | 54.8368
0.91022 | 54.8301
0.91023 | 54.8329
0.91024 | 54.8138
0.91025 | 54.835
0.91026 | 54.8471
0.91027 | 54.8409
0.91028 | 54.8264
0.91029 | 54.8275
0.9103 | 54.8392
0.91031 | 54.8264
0.91032 | 54.8456
0.91033 | 54.8325
0.91034 | 54.8184
0.91035 | 54.8357
0.91036 | 54.8667
0.91037 | 54.838
0.91038 | 54.8376
0.91039 | 54.8421
0.9104 | 54.8293
0.91041 | 54.8178
0.91042 | 54.8414
0.91043 | 54.8266
0.91044 | 54.8262
0.91045 | 54.8561
0.91046 | 54.841
0.91047 | 54.8381
0.91048 | 54.8493
0.91049 | 54.837
0.9105 | 54.8091
0.91051 | 54.8448
0.91052 | 54.8716
0.91053 | 54.8325
0.91054 | 54.8405
0.91055 | 54.826
0.91056 | 54.7992
0.91057 | 54.833
0.91058 | 54.8581
0.91059 | 54.8312
0.9106 | 54.821
0.91061 | 54.8352
0.91062 | 54.8199
0.91063 | 54.845
0.91064 | 54.8478
0.91065 | 54.8371
0.91066 | 54.8303
0.91067 | 54.8571
0.91068 | 54.8334
0.91069 | 54.8211
0.9107 | 54.8385
0.91071 | 54.8518
0.91072 | 54.8344
0.91073 | 54.8489
0.91074 | 54.8491
0.91075 | 54.8063
0.91076 | 54.8111
0.91077 | 54.8676
0.91078 | 54.8454
0.91079 | 54.7974
0.9108 | 54.8347
0.91081 | 54.8558
0.91082 | 54.8383
0.91083 | 54.8713
0.91084 | 54.8492
0.91085 | 54.8044
0.91086 | 54.8167
0.91087 | 54.8604
0.91088 | 54.8364
0.91089 | 54.8278
0.9109 | 54.8662
0.91091 | 54.8476
0.91092 | 54.8126
0.91093 | 54.8497
0.91094 | 54.8292
0.91095 | 54.8109
0.91096 | 54.8451
0.91097 | 54.8477
0.91098 | 54.8286
0.91099 | 54.8381
0.911 | 54.8598
0.91101 | 54.8343
0.91102 | 54.823
0.91103 | 54.8502
0.91104 | 54.8145
0.91105 | 54.8041
0.91106 | 54.8478
0.91107 | 54.8645
0.91108 | 54.8481
0.91109 | 54.8173
0.9111 | 54.8258
0.91111 | 54.8402
0.91112 | 54.8574
0.91113 | 54.8603
0.91114 | 54.8177
0.91115 | 54.8255
0.91116 | 54.8433
0.91117 | 54.834
0.91118 | 54.8401
0.91119 | 54.8506
0.9112 | 54.8339
0.91121 | 54.8366
0.91122 | 54.8614
0.91123 | 54.8415
0.91124 | 54.8318
0.91125 | 54.817
0.91126 | 54.8294
0.91127 | 54.8383
0.91128 | 54.8439
0.91129 | 54.8287
0.9113 | 54.8333
0.91131 | 54.8588
0.91132 | 54.852
0.91133 | 54.8389
0.91134 | 54.8208
0.91135 | 54.8304
0.91136 | 54.8553
0.91137 | 54.8424
0.91138 | 54.8206
0.91139 | 54.8448
0.9114 | 54.8383
0.91141 | 54.843
0.91142 | 54.8627
0.91143 | 54.8543
0.91144 | 54.813
0.91145 | 54.8451
0.91146 | 54.8457
0.91147 | 54.8264
0.91148 | 54.85
0.91149 | 54.8343
0.9115 | 54.8409
0.91151 | 54.8564
0.91152 | 54.8545
0.91153 | 54.8151
0.91154 | 54.8197
0.91155 | 54.8371
0.91156 | 54.8442
0.91157 | 54.8284
0.91158 | 54.8627
0.91159 | 54.8438
0.9116 | 54.8286
0.91161 | 54.8376
0.91162 | 54.8337
0.91163 | 54.8264
0.91164 | 54.8299
0.91165 | 54.8564
0.91166 | 54.8299
0.91167 | 54.8415
0.91168 | 54.8544
0.91169 | 54.8292
0.9117 | 54.8386
0.91171 | 54.8642
0.91172 | 54.8523
0.91173 | 54.8223
0.91174 | 54.8325
0.91175 | 54.8441
0.91176 | 54.8072
0.91177 | 54.853
0.91178 | 54.8525
0.91179 | 54.8288
0.9118 | 54.842
0.91181 | 54.8325
0.91182 | 54.8327
0.91183 | 54.838
0.91184 | 54.8476
0.91185 | 54.8372
0.91186 | 54.8293
0.91187 | 54.8657
0.91188 | 54.8589
0.91189 | 54.8134
0.9119 | 54.8392
0.91191 | 54.8511
0.91192 | 54.8349
0.91193 | 54.8311
0.91194 | 54.835
0.91195 | 54.8404
0.91196 | 54.8325
0.91197 | 54.8627
0.91198 | 54.8395
0.91199 | 54.8154
0.912 | 54.8371
0.91201 | 54.8404
0.91202 | 54.8328
0.91203 | 54.8584
0.91204 | 54.8411
0.91205 | 54.8282
0.91206 | 54.8458
0.91207 | 54.8469
0.91208 | 54.823
0.91209 | 54.8245
0.9121 | 54.8651
0.91211 | 54.8448
0.91212 | 54.8315
0.91213 | 54.8416
0.91214 | 54.824
0.91215 | 54.8029
0.91216 | 54.8448
0.91217 | 54.8662
0.91218 | 54.8298
0.91219 | 54.8246
0.9122 | 54.8483
0.91221 | 54.8147
0.91222 | 54.8037
0.91223 | 54.8589
0.91224 | 54.8141
0.91225 | 54.8087
0.91226 | 54.854
0.91227 | 54.8525
0.91228 | 54.8404
0.91229 | 54.8291
0.9123 | 54.8456
0.91231 | 54.8266
0.91232 | 54.8134
0.91233 | 54.8263
0.91234 | 54.8314
0.91235 | 54.8304
0.91236 | 54.8588
0.91237 | 54.8669
0.91238 | 54.824
0.91239 | 54.8219
0.9124 | 54.8387
0.91241 | 54.8345
0.91242 | 54.837
0.91243 | 54.8503
0.91244 | 54.8059
0.91245 | 54.8333
0.91246 | 54.8627
0.91247 | 54.8443
0.91248 | 54.8254
0.91249 | 54.8271
0.9125 | 54.8252
0.91251 | 54.8347
0.91252 | 54.8528
0.91253 | 54.841
0.91254 | 54.8145
0.91255 | 54.8452
0.91256 | 54.8411
0.91257 | 54.8219
0.91258 | 54.8408
0.91259 | 54.829
0.9126 | 54.8246
0.91261 | 54.8365
0.91262 | 54.8556
0.91263 | 54.8347
0.91264 | 54.8318
0.91265 | 54.8497
0.91266 | 54.8389
0.91267 | 54.8151
0.91268 | 54.8396
0.91269 | 54.826
0.9127 | 54.8244
0.91271 | 54.8365
0.91272 | 54.8607
0.91273 | 54.8385
0.91274 | 54.8387
0.91275 | 54.8273
0.91276 | 54.8387
0.91277 | 54.8221
0.91278 | 54.8301
0.91279 | 54.8485
0.9128 | 54.8315
0.91281 | 54.8409
0.91282 | 54.8474
0.91283 | 54.8348
0.91284 | 54.8659
0.91285 | 54.8294
0.91286 | 54.8264
0.91287 | 54.8396
0.91288 | 54.8443
0.91289 | 54.8369
0.9129 | 54.8364
0.91291 | 54.8449
0.91292 | 54.8418
0.91293 | 54.8249
0.91294 | 54.8284
0.91295 | 54.8437
0.91296 | 54.8204
0.91297 | 54.8444
0.91298 | 54.8493
0.91299 | 54.8176
0.913 | 54.8335
0.91301 | 54.8445
0.91302 | 54.8435
0.91303 | 54.8365
0.91304 | 54.8389
0.91305 | 54.84
0.91306 | 54.831
0.91307 | 54.8312
0.91308 | 54.8266
0.91309 | 54.8261
0.9131 | 54.8407
0.91311 | 54.8356
0.91312 | 54.836
0.91313 | 54.8383
0.91314 | 54.8407
0.91315 | 54.8357
0.91316 | 54.8284
0.91317 | 54.8339
0.91318 | 54.8353
0.91319 | 54.8219
0.9132 | 54.8348
0.91321 | 54.8435
0.91322 | 54.8512
0.91323 | 54.8584
0.91324 | 54.8277
0.91325 | 54.813
0.91326 | 54.8478
0.91327 | 54.8289
0.91328 | 54.8402
0.91329 | 54.8221
0.9133 | 54.8262
0.91331 | 54.8415
0.91332 | 54.8387
0.91333 | 54.8361
0.91334 | 54.8383
0.91335 | 54.8344
0.91336 | 54.8396
0.91337 | 54.856
0.91338 | 54.8458
0.91339 | 54.8063
0.9134 | 54.8218
0.91341 | 54.8522
0.91342 | 54.8473
0.91343 | 54.8588
0.91344 | 54.8357
0.91345 | 54.8422
0.91346 | 54.8391
0.91347 | 54.8403
0.91348 | 54.8357
0.91349 | 54.8288
0.9135 | 54.841
0.91351 | 54.8526
0.91352 | 54.8461
0.91353 | 54.8511
0.91354 | 54.84
0.91355 | 54.8234
0.91356 | 54.8464
0.91357 | 54.845
0.91358 | 54.8186
0.91359 | 54.832
0.9136 | 54.8424
0.91361 | 54.8474
0.91362 | 54.8487
0.91363 | 54.8741
0.91364 | 54.8389
0.91365 | 54.8086
0.91366 | 54.8443
0.91367 | 54.8636
0.91368 | 54.8387
0.91369 | 54.8186
0.9137 | 54.8485
0.91371 | 54.8482
0.91372 | 54.8536
0.91373 | 54.8517
0.91374 | 54.8214
0.91375 | 54.8229
0.91376 | 54.8522
0.91377 | 54.855
0.91378 | 54.8392
0.91379 | 54.8506
0.9138 | 54.8383
0.91381 | 54.8367
0.91382 | 54.8413
0.91383 | 54.8601
0.91384 | 54.8221
0.91385 | 54.8238
0.91386 | 54.8696
0.91387 | 54.8646
0.91388 | 54.8405
0.91389 | 54.821
0.9139 | 54.8683
0.91391 | 54.8451
0.91392 | 54.8317
0.91393 | 54.8663
0.91394 | 54.8415
0.91395 | 54.8277
0.91396 | 54.8493
0.91397 | 54.8558
0.91398 | 54.8359
0.91399 | 54.8257
0.914 | 54.847
0.91401 | 54.8469
0.91402 | 54.8502
0.91403 | 54.8383
0.91404 | 54.8317
0.91405 | 54.8465
0.91406 | 54.8634
0.91407 | 54.8425
0.91408 | 54.8452
0.91409 | 54.829
0.9141 | 54.8343
0.91411 | 54.8542
0.91412 | 54.8541
0.91413 | 54.8481
0.91414 | 54.8213
0.91415 | 54.8356
0.91416 | 54.8376
0.91417 | 54.8484
0.91418 | 54.8335
0.91419 | 54.833
0.9142 | 54.8454
0.91421 | 54.8692
0.91422 | 54.8511
0.91423 | 54.8491
0.91424 | 54.8554
0.91425 | 54.8292
0.91426 | 54.8271
0.91427 | 54.8411
0.91428 | 54.8523
0.91429 | 54.8435
0.9143 | 54.843
0.91431 | 54.8622
0.91432 | 54.8349
0.91433 | 54.8433
0.91434 | 54.8385
0.91435 | 54.8387
0.91436 | 54.8355
0.91437 | 54.846
0.91438 | 54.8372
0.91439 | 54.8366
0.9144 | 54.835
0.91441 | 54.8616
0.91442 | 54.8511
0.91443 | 54.8521
0.91444 | 54.8336
0.91445 | 54.8292
0.91446 | 54.8426
0.91447 | 54.8444
0.91448 | 54.8523
0.91449 | 54.8422
0.9145 | 54.8416
0.91451 | 54.8543
0.91452 | 54.856
0.91453 | 54.8376
0.91454 | 54.8359
0.91455 | 54.8346
0.91456 | 54.8446
0.91457 | 54.8533
0.91458 | 54.864
0.91459 | 54.8347
0.9146 | 54.8333
0.91461 | 54.8481
0.91462 | 54.8587
0.91463 | 54.8446
0.91464 | 54.8302
0.91465 | 54.8361
0.91466 | 54.8325
0.91467 | 54.8417
0.91468 | 54.863
0.91469 | 54.8433
0.9147 | 54.8277
0.91471 | 54.8624
0.91472 | 54.8545
0.91473 | 54.8373
0.91474 | 54.8467
0.91475 | 54.8407
0.91476 | 54.8476
0.91477 | 54.8631
0.91478 | 54.8486
0.91479 | 54.8178
0.9148 | 54.8415
0.91481 | 54.8641
0.91482 | 54.8566
0.91483 | 54.8284
0.91484 | 54.8325
0.91485 | 54.8444
0.91486 | 54.8453
0.91487 | 54.8367
0.91488 | 54.8693
0.91489 | 54.8307
0.9149 | 54.8356
0.91491 | 54.8751
0.91492 | 54.8476
0.91493 | 54.84
0.91494 | 54.8438
0.91495 | 54.8437
0.91496 | 54.826
0.91497 | 54.8612
0.91498 | 54.8758
0.91499 | 54.8163
0.915 | 54.8394
0.91501 | 54.8645
0.91502 | 54.8423
0.91503 | 54.8178
0.91504 | 54.8495
0.91505 | 54.8512
0.91506 | 54.8467
0.91507 | 54.8623
0.91508 | 54.8531
0.91509 | 54.8143
0.9151 | 54.8496
0.91511 | 54.8685
0.91512 | 54.8352
0.91513 | 54.8407
0.91514 | 54.8592
0.91515 | 54.8229
0.91516 | 54.8335
0.91517 | 54.8588
0.91518 | 54.8485
0.91519 | 54.8234
0.9152 | 54.8453
0.91521 | 54.8555
0.91522 | 54.8298
0.91523 | 54.8556
0.91524 | 54.8496
0.91525 | 54.8069
0.91526 | 54.8331
0.91527 | 54.8694
0.91528 | 54.8402
0.91529 | 54.8371
0.9153 | 54.8603
0.91531 | 54.834
0.91532 | 54.8256
0.91533 | 54.8599
0.91534 | 54.8484
0.91535 | 54.8179
0.91536 | 54.8562
0.91537 | 54.8604
0.91538 | 54.8331
0.91539 | 54.8301
0.9154 | 54.8433
0.91541 | 54.8506
0.91542 | 54.8404
0.91543 | 54.8454
0.91544 | 54.8307
0.91545 | 54.8049
0.91546 | 54.8554
0.91547 | 54.9041
0.91548 | 54.8419
0.91549 | 54.8269
0.9155 | 54.8558
0.91551 | 54.8269
0.91552 | 54.8427
0.91553 | 54.8626
0.91554 | 54.8329
0.91555 | 54.8245
0.91556 | 54.8524
0.91557 | 54.8653
0.91558 | 54.8273
0.91559 | 54.8525
0.9156 | 54.8406
0.91561 | 54.8327
0.91562 | 54.8476
0.91563 | 54.8551
0.91564 | 54.8179
0.91565 | 54.8356
0.91566 | 54.8849
0.91567 | 54.8564
0.91568 | 54.842
0.91569 | 54.838
0.9157 | 54.8365
0.91571 | 54.8288
0.91572 | 54.8554
0.91573 | 54.8664
0.91574 | 54.8304
0.91575 | 54.8386
0.91576 | 54.8597
0.91577 | 54.8379
0.91578 | 54.8238
0.91579 | 54.8344
0.9158 | 54.8532
0.91581 | 54.8325
0.91582 | 54.8418
0.91583 | 54.8456
0.91584 | 54.847
0.91585 | 54.8551
0.91586 | 54.8442
0.91587 | 54.8408
0.91588 | 54.8439
0.91589 | 54.8453
0.9159 | 54.8249
0.91591 | 54.8418
0.91592 | 54.8739
0.91593 | 54.8412
0.91594 | 54.8348
0.91595 | 54.8467
0.91596 | 54.8318
0.91597 | 54.8512
0.91598 | 54.8435
0.91599 | 54.8432
0.916 | 54.8287
0.91601 | 54.8312
0.91602 | 54.8522
0.91603 | 54.845
0.91604 | 54.8467
0.91605 | 54.8612
0.91606 | 54.8578
0.91607 | 54.8412
0.91608 | 54.855
0.91609 | 54.8523
0.9161 | 54.8394
0.91611 | 54.8516
0.91612 | 54.8648
0.91613 | 54.8255
0.91614 | 54.8227
0.91615 | 54.8469
0.91616 | 54.8673
0.91617 | 54.871
0.91618 | 54.8402
0.91619 | 54.8551
0.9162 | 54.8271
0.91621 | 54.8182
0.91622 | 54.8611
0.91623 | 54.8568
0.91624 | 54.8258
0.91625 | 54.8437
0.91626 | 54.8477
0.91627 | 54.8446
0.91628 | 54.868
0.91629 | 54.8486
0.9163 | 54.8141
0.91631 | 54.837
0.91632 | 54.8425
0.91633 | 54.8391
0.91634 | 54.853
0.91635 | 54.8558
0.91636 | 54.8499
0.91637 | 54.8464
0.91638 | 54.8584
0.91639 | 54.8571
0.9164 | 54.8359
0.91641 | 54.8449
0.91642 | 54.8489
0.91643 | 54.8301
0.91644 | 54.8331
0.91645 | 54.8452
0.91646 | 54.8402
0.91647 | 54.8519
0.91648 | 54.8536
0.91649 | 54.8408
0.9165 | 54.8331
0.91651 | 54.8567
0.91652 | 54.871
0.91653 | 54.8424
0.91654 | 54.8391
0.91655 | 54.8574
0.91656 | 54.8184
0.91657 | 54.8547
0.91658 | 54.86
0.91659 | 54.8386
0.9166 | 54.8271
0.91661 | 54.8618
0.91662 | 54.862
0.91663 | 54.8314
0.91664 | 54.8458
0.91665 | 54.832
0.91666 | 54.8325
0.91667 | 54.8519
0.91668 | 54.8612
0.91669 | 54.824
0.9167 | 54.8292
0.91671 | 54.8702
0.91672 | 54.8554
0.91673 | 54.8412
0.91674 | 54.8557
0.91675 | 54.854
0.91676 | 54.8365
0.91677 | 54.8619
0.91678 | 54.856
0.91679 | 54.8236
0.9168 | 54.8441
0.91681 | 54.8595
0.91682 | 54.8698
0.91683 | 54.8454
0.91684 | 54.8428
0.91685 | 54.8313
0.91686 | 54.8292
0.91687 | 54.8527
0.91688 | 54.8453
0.91689 | 54.8366
0.9169 | 54.8666
0.91691 | 54.8663
0.91692 | 54.8445
0.91693 | 54.8533
0.91694 | 54.8467
0.91695 | 54.8426
0.91696 | 54.8487
0.91697 | 54.8739
0.91698 | 54.8582
0.91699 | 54.8163
0.917 | 54.8563
0.91701 | 54.8597
0.91702 | 54.8219
0.91703 | 54.8635
0.91704 | 54.8618
0.91705 | 54.8447
0.91706 | 54.8487
0.91707 | 54.8394
0.91708 | 54.8394
0.91709 | 54.8307
0.9171 | 54.8735
0.91711 | 54.8393
0.91712 | 54.831
0.91713 | 54.8785
0.91714 | 54.8688
0.91715 | 54.8359
0.91716 | 54.8515
0.91717 | 54.8641
0.91718 | 54.8146
0.91719 | 54.8391
0.9172 | 54.8589
0.91721 | 54.8446
0.91722 | 54.8424
0.91723 | 54.868
0.91724 | 54.8426
0.91725 | 54.8273
0.91726 | 54.8559
0.91727 | 54.8574
0.91728 | 54.839
0.91729 | 54.8534
0.9173 | 54.8506
0.91731 | 54.8206
0.91732 | 54.8606
0.91733 | 54.8864
0.91734 | 54.8274
0.91735 | 54.8381
0.91736 | 54.8554
0.91737 | 54.8404
0.91738 | 54.8544
0.91739 | 54.872
0.9174 | 54.8411
0.91741 | 54.8348
0.91742 | 54.8618
0.91743 | 54.853
0.91744 | 54.8248
0.91745 | 54.8495
0.91746 | 54.8657
0.91747 | 54.8506
0.91748 | 54.852
0.91749 | 54.858
0.9175 | 54.8305
0.91751 | 54.8338
0.91752 | 54.8787
0.91753 | 54.8646
0.91754 | 54.8108
0.91755 | 54.8312
0.91756 | 54.857
0.91757 | 54.8557
0.91758 | 54.8604
0.91759 | 54.8599
0.9176 | 54.8345
0.91761 | 54.8499
0.91762 | 54.8673
0.91763 | 54.8459
0.91764 | 54.8351
0.91765 | 54.861
0.91766 | 54.8513
0.91767 | 54.8533
0.91768 | 54.8836
0.91769 | 54.8277
0.9177 | 54.8158
0.91771 | 54.8523
0.91772 | 54.8798
0.91773 | 54.8508
0.91774 | 54.8381
0.91775 | 54.8698
0.91776 | 54.8392
0.91777 | 54.8488
0.91778 | 54.8628
0.91779 | 54.8454
0.9178 | 54.8504
0.91781 | 54.8521
0.91782 | 54.8614
0.91783 | 54.8596
0.91784 | 54.8475
0.91785 | 54.8582
0.91786 | 54.8463
0.91787 | 54.8554
0.91788 | 54.8632
0.91789 | 54.8138
0.9179 | 54.8444
0.91791 | 54.8781
0.91792 | 54.8725
0.91793 | 54.8289
0.91794 | 54.8319
0.91795 | 54.8461
0.91796 | 54.8378
0.91797 | 54.8739
0.91798 | 54.8826
0.91799 | 54.8286
0.918 | 54.8357
0.91801 | 54.8725
0.91802 | 54.8735
0.91803 | 54.8581
0.91804 | 54.8548
0.91805 | 54.8333
0.91806 | 54.8325
0.91807 | 54.8672
0.91808 | 54.853
0.91809 | 54.84
0.9181 | 54.857
0.91811 | 54.8646
0.91812 | 54.8383
0.91813 | 54.851
0.91814 | 54.8424
0.91815 | 54.8614
0.91816 | 54.8461
0.91817 | 54.8679
0.91818 | 54.8473
0.91819 | 54.8218
0.9182 | 54.8556
0.91821 | 54.8744
0.91822 | 54.8332
0.91823 | 54.8669
0.91824 | 54.8737
0.91825 | 54.8398
0.91826 | 54.8471
0.91827 | 54.8459
0.91828 | 54.8422
0.91829 | 54.8299
0.9183 | 54.8361
0.91831 | 54.8478
0.91832 | 54.8769
0.91833 | 54.8703
0.91834 | 54.8427
0.91835 | 54.8331
0.91836 | 54.8642
0.91837 | 54.8638
0.91838 | 54.8322
0.91839 | 54.8516
0.9184 | 54.8805
0.91841 | 54.8443
0.91842 | 54.8536
0.91843 | 54.8664
0.91844 | 54.8365
0.91845 | 54.8232
0.91846 | 54.852
0.91847 | 54.8491
0.91848 | 54.838
0.91849 | 54.8494
0.9185 | 54.8488
0.91851 | 54.8541
0.91852 | 54.8739
0.91853 | 54.8607
0.91854 | 54.8416
0.91855 | 54.8583
0.91856 | 54.8658
0.91857 | 54.8642
0.91858 | 54.8595
0.91859 | 54.8377
0.9186 | 54.8316
0.91861 | 54.845
0.91862 | 54.8619
0.91863 | 54.8596
0.91864 | 54.8263
0.91865 | 54.8331
0.91866 | 54.8588
0.91867 | 54.856
0.91868 | 54.8548
0.91869 | 54.8576
0.9187 | 54.8564
0.91871 | 54.864
0.91872 | 54.8551
0.91873 | 54.8765
0.91874 | 54.8451
0.91875 | 54.8422
0.91876 | 54.8413
0.91877 | 54.8614
0.91878 | 54.8611
0.91879 | 54.8571
0.9188 | 54.8493
0.91881 | 54.8331
0.91882 | 54.8646
0.91883 | 54.8562
0.91884 | 54.8243
0.91885 | 54.8582
0.91886 | 54.8818
0.91887 | 54.8323
0.91888 | 54.8749
0.91889 | 54.8576
0.9189 | 54.8436
0.91891 | 54.8566
0.91892 | 54.88
0.91893 | 54.8579
0.91894 | 54.8206
0.91895 | 54.8504
0.91896 | 54.8515
0.91897 | 54.8397
0.91898 | 54.8654
0.91899 | 54.863
0.919 | 54.8397
0.91901 | 54.8556
0.91902 | 54.8878
0.91903 | 54.846
0.91904 | 54.829
0.91905 | 54.8592
0.91906 | 54.8493
0.91907 | 54.8514
0.91908 | 54.8934
0.91909 | 54.8648
0.9191 | 54.8337
0.91911 | 54.8613
0.91912 | 54.8613
0.91913 | 54.8502
0.91914 | 54.8492
0.91915 | 54.8628
0.91916 | 54.856
0.91917 | 54.8702
0.91918 | 54.8825
0.91919 | 54.8388
0.9192 | 54.8208
0.91921 | 54.87
0.91922 | 54.8763
0.91923 | 54.8448
0.91924 | 54.8506
0.91925 | 54.8543
0.91926 | 54.8544
0.91927 | 54.8724
0.91928 | 54.8751
0.91929 | 54.8286
0.9193 | 54.871
0.91931 | 54.8554
0.91932 | 54.851
0.91933 | 54.8587
0.91934 | 54.8559
0.91935 | 54.8562
0.91936 | 54.8478
0.91937 | 54.8722
0.91938 | 54.8611
0.91939 | 54.8383
0.9194 | 54.8651
0.91941 | 54.8681
0.91942 | 54.8693
0.91943 | 54.8511
0.91944 | 54.846
0.91945 | 54.848
0.91946 | 54.8532
0.91947 | 54.8699
0.91948 | 54.8471
0.91949 | 54.8506
0.9195 | 54.8751
0.91951 | 54.8478
0.91952 | 54.8359
0.91953 | 54.8623
0.91954 | 54.8451
0.91955 | 54.8426
0.91956 | 54.852
0.91957 | 54.8778
0.91958 | 54.8669
0.91959 | 54.841
0.9196 | 54.8637
0.91961 | 54.8619
0.91962 | 54.8597
0.91963 | 54.8483
0.91964 | 54.8403
0.91965 | 54.8415
0.91966 | 54.858
0.91967 | 54.8738
0.91968 | 54.8561
0.91969 | 54.837
0.9197 | 54.8514
0.91971 | 54.8329
0.91972 | 54.8327
0.91973 | 54.8613
0.91974 | 54.8603
0.91975 | 54.8459
0.91976 | 54.8731
0.91977 | 54.8739
0.91978 | 54.8407
0.91979 | 54.8496
0.9198 | 54.8587
0.91981 | 54.8449
0.91982 | 54.8458
0.91983 | 54.8647
0.91984 | 54.8411
0.91985 | 54.8327
0.91986 | 54.8725
0.91987 | 54.856
0.91988 | 54.8317
0.91989 | 54.8443
0.9199 | 54.8504
0.91991 | 54.8424
0.91992 | 54.8573
0.91993 | 54.8737
0.91994 | 54.8347
0.91995 | 54.8528
0.91996 | 54.8733
0.91997 | 54.8467
0.91998 | 54.858
0.91999 | 54.8666
0.92 | 54.8373
0.92001 | 54.8329
0.92002 | 54.8525
0.92003 | 54.8519
0.92004 | 54.8417
0.92005 | 54.8538
0.92006 | 54.8718
0.92007 | 54.8426
0.92008 | 54.8456
0.92009 | 54.8476
0.9201 | 54.8419
0.92011 | 54.8506
0.92012 | 54.8648
0.92013 | 54.8465
0.92014 | 54.8253
0.92015 | 54.8459
0.92016 | 54.8569
0.92017 | 54.8696
0.92018 | 54.871
0.92019 | 54.8545
0.9202 | 54.8331
0.92021 | 54.837
0.92022 | 54.8547
0.92023 | 54.8444
0.92024 | 54.8397
0.92025 | 54.8651
0.92026 | 54.8422
0.92027 | 54.8402
0.92028 | 54.8724
0.92029 | 54.8631
0.9203 | 54.8476
0.92031 | 54.8443
0.92032 | 54.8436
0.92033 | 54.8419
0.92034 | 54.839
0.92035 | 54.864
0.92036 | 54.8605
0.92037 | 54.853
0.92038 | 54.8505
0.92039 | 54.8131
0.9204 | 54.8195
0.92041 | 54.8659
0.92042 | 54.8543
0.92043 | 54.8592
0.92044 | 54.8375
0.92045 | 54.815
0.92046 | 54.8396
0.92047 | 54.8662
0.92048 | 54.8595
0.92049 | 54.85
0.9205 | 54.8492
0.92051 | 54.8599
0.92052 | 54.87
0.92053 | 54.8582
0.92054 | 54.8422
0.92055 | 54.8411
0.92056 | 54.8327
0.92057 | 54.8512
0.92058 | 54.856
0.92059 | 54.8316
0.9206 | 54.8547
0.92061 | 54.8772
0.92062 | 54.8642
0.92063 | 54.8387
0.92064 | 54.8372
0.92065 | 54.8496
0.92066 | 54.8365
0.92067 | 54.8623
0.92068 | 54.8754
0.92069 | 54.8441
0.9207 | 54.8514
0.92071 | 54.852
0.92072 | 54.8379
0.92073 | 54.8495
0.92074 | 54.832
0.92075 | 54.8212
0.92076 | 54.8437
0.92077 | 54.8718
0.92078 | 54.8577
0.92079 | 54.8416
0.9208 | 54.851
0.92081 | 54.8562
0.92082 | 54.8574
0.92083 | 54.8633
0.92084 | 54.8506
0.92085 | 54.8595
0.92086 | 54.8448
0.92087 | 54.8692
0.92088 | 54.8543
0.92089 | 54.8262
0.9209 | 54.827
0.92091 | 54.853
0.92092 | 54.8466
0.92093 | 54.8541
0.92094 | 54.8573
0.92095 | 54.8396
0.92096 | 54.8562
0.92097 | 54.8518
0.92098 | 54.8467
0.92099 | 54.8366
0.921 | 54.8608
0.92101 | 54.8499
0.92102 | 54.8399
0.92103 | 54.8741
0.92104 | 54.851
0.92105 | 54.837
0.92106 | 54.8454
0.92107 | 54.8601
0.92108 | 54.8432
0.92109 | 54.8112
0.9211 | 54.8353
0.92111 | 54.853
0.92112 | 54.8618
0.92113 | 54.8584
0.92114 | 54.8316
0.92115 | 54.8302
0.92116 | 54.8676
0.92117 | 54.8506
0.92118 | 54.8448
0.92119 | 54.8413
0.9212 | 54.8457
0.92121 | 54.8392
0.92122 | 54.8496
0.92123 | 54.8748
0.92124 | 54.827
0.92125 | 54.8364
0.92126 | 54.8458
0.92127 | 54.8428
0.92128 | 54.862
0.92129 | 54.857
0.9213 | 54.837
0.92131 | 54.8434
0.92132 | 54.8516
0.92133 | 54.8421
0.92134 | 54.835
0.92135 | 54.85
0.92136 | 54.8623
0.92137 | 54.8467
0.92138 | 54.8534
0.92139 | 54.8616
0.9214 | 54.832
0.92141 | 54.8438
0.92142 | 54.869
0.92143 | 54.8391
0.92144 | 54.8254
0.92145 | 54.8573
0.92146 | 54.8646
0.92147 | 54.8478
0.92148 | 54.8573
0.92149 | 54.85
0.9215 | 54.8212
0.92151 | 54.8513
0.92152 | 54.8644
0.92153 | 54.8315
0.92154 | 54.8314
0.92155 | 54.8448
0.92156 | 54.8451
0.92157 | 54.856
0.92158 | 54.8627
0.92159 | 54.8472
0.9216 | 54.8419
0.92161 | 54.8426
0.92162 | 54.8424
0.92163 | 54.8314
0.92164 | 54.834
0.92165 | 54.841
0.92166 | 54.845
0.92167 | 54.8588
0.92168 | 54.8724
0.92169 | 54.8389
0.9217 | 54.8186
0.92171 | 54.8517
0.92172 | 54.8764
0.92173 | 54.832
0.92174 | 54.8289
0.92175 | 54.8724
0.92176 | 54.8474
0.92177 | 54.8368
0.92178 | 54.8636
0.92179 | 54.8409
0.9218 | 54.8258
0.92181 | 54.8598
0.92182 | 54.8533
0.92183 | 54.8282
0.92184 | 54.8383
0.92185 | 54.8487
0.92186 | 54.8427
0.92187 | 54.8378
0.92188 | 54.8597
0.92189 | 54.8482
0.9219 | 54.8268
0.92191 | 54.8461
0.92192 | 54.8532
0.92193 | 54.8641
0.92194 | 54.8424
0.92195 | 54.8402
0.92196 | 54.8394
0.92197 | 54.8696
0.92198 | 54.8685
0.92199 | 54.8112
0.922 | 54.8314
0.92201 | 54.8584
0.92202 | 54.8361
0.92203 | 54.8571
0.92204 | 54.8475
0.92205 | 54.8488
0.92206 | 54.8317
0.92207 | 54.853
0.92208 | 54.8766
0.92209 | 54.8146
0.9221 | 54.8433
0.92211 | 54.871
0.92212 | 54.855
0.92213 | 54.8506
0.92214 | 54.8497
0.92215 | 54.843
0.92216 | 54.8392
0.92217 | 54.8562
0.92218 | 54.8473
0.92219 | 54.8223
0.9222 | 54.8265
0.92221 | 54.8457
0.92222 | 54.8549
0.92223 | 54.8713
0.92224 | 54.8443
0.92225 | 54.8458
0.92226 | 54.8332
0.92227 | 54.8664
0.92228 | 54.8737
0.92229 | 54.8177
0.9223 | 54.8304
0.92231 | 54.8573
0.92232 | 54.8294
0.92233 | 54.861
0.92234 | 54.8487
0.92235 | 54.8252
0.92236 | 54.8328
0.92237 | 54.871
0.92238 | 54.8437
0.92239 | 54.8292
0.9224 | 54.8444
0.92241 | 54.8408
0.92242 | 54.837
0.92243 | 54.8571
0.92244 | 54.8409
0.92245 | 54.8229
0.92246 | 54.8895
0.92247 | 54.8726
0.92248 | 54.816
0.92249 | 54.826
0.9225 | 54.8605
0.92251 | 54.8501
0.92252 | 54.8383
0.92253 | 54.8674
0.92254 | 54.8365
0.92255 | 54.8195
0.92256 | 54.8461
0.92257 | 54.8709
0.92258 | 54.8486
0.92259 | 54.8241
0.9226 | 54.8408
0.92261 | 54.8269
0.92262 | 54.8436
0.92263 | 54.8646
0.92264 | 54.8443
0.92265 | 54.8389
0.92266 | 54.8491
0.92267 | 54.8266
0.92268 | 54.8312
0.92269 | 54.8496
0.9227 | 54.8389
0.92271 | 54.8281
0.92272 | 54.8346
0.92273 | 54.8589
0.92274 | 54.8418
0.92275 | 54.8407
0.92276 | 54.8448
0.92277 | 54.8638
0.92278 | 54.8288
0.92279 | 54.8475
0.9228 | 54.8309
0.92281 | 54.851
0.92282 | 54.8504
0.92283 | 54.8554
0.92284 | 54.8308
0.92285 | 54.8612
0.92286 | 54.8592
0.92287 | 54.8122
0.92288 | 54.8219
0.92289 | 54.8633
0.9229 | 54.8315
0.92291 | 54.8176
0.92292 | 54.8897
0.92293 | 54.8575
0.92294 | 54.8285
0.92295 | 54.8439
0.92296 | 54.8373
0.92297 | 54.832
0.92298 | 54.841
0.92299 | 54.8425
0.923 | 54.8215
0.92301 | 54.8303
0.92302 | 54.8762
0.92303 | 54.8477
0.92304 | 54.8294
0.92305 | 54.8325
0.92306 | 54.8245
0.92307 | 54.8381
0.92308 | 54.8659
0.92309 | 54.8455
0.9231 | 54.8385
0.92311 | 54.837
0.92312 | 54.8461
0.92313 | 54.8402
0.92314 | 54.8065
0.92315 | 54.8461
0.92316 | 54.8381
0.92317 | 54.8327
0.92318 | 54.8504
0.92319 | 54.8284
0.9232 | 54.8145
0.92321 | 54.8735
0.92322 | 54.8576
0.92323 | 54.8329
0.92324 | 54.8318
0.92325 | 54.8583
0.92326 | 54.8335
0.92327 | 54.8357
0.92328 | 54.8658
0.92329 | 54.8231
0.9233 | 54.8122
0.92331 | 54.8323
0.92332 | 54.8447
0.92333 | 54.8557
0.92334 | 54.856
0.92335 | 54.8364
0.92336 | 54.8354
0.92337 | 54.8418
0.92338 | 54.8459
0.92339 | 54.8217
0.9234 | 54.8269
0.92341 | 54.8588
0.92342 | 54.851
0.92343 | 54.8435
0.92344 | 54.8366
0.92345 | 54.8485
0.92346 | 54.8519
0.92347 | 54.8342
0.92348 | 54.8284
0.92349 | 54.8221
0.9235 | 54.8212
0.92351 | 54.8571
0.92352 | 54.8424
0.92353 | 54.8532
0.92354 | 54.8461
0.92355 | 54.8309
0.92356 | 54.8371
0.92357 | 54.847
0.92358 | 54.8369
0.92359 | 54.8193
0.9236 | 54.8263
0.92361 | 54.851
0.92362 | 54.8296
0.92363 | 54.8519
0.92364 | 54.859
0.92365 | 54.8252
0.92366 | 54.8295
0.92367 | 54.8225
0.92368 | 54.8376
0.92369 | 54.8302
0.9237 | 54.8355
0.92371 | 54.8286
0.92372 | 54.837
0.92373 | 54.8438
0.92374 | 54.8298
0.92375 | 54.8219
0.92376 | 54.8357
0.92377 | 54.8508
0.92378 | 54.8026
0.92379 | 54.8147
0.9238 | 54.8372
0.92381 | 54.8405
0.92382 | 54.8268
0.92383 | 54.8247
0.92384 | 54.8287
0.92385 | 54.8125
0.92386 | 54.8305
0.92387 | 54.8557
0.92388 | 54.8406
0.92389 | 54.823
0.9239 | 54.8404
0.92391 | 54.8235
0.92392 | 54.824
0.92393 | 54.835
0.92394 | 54.8205
0.92395 | 54.8045
0.92396 | 54.8458
0.92397 | 54.8354
0.92398 | 54.8132
0.92399 | 54.8236
0.924 | 54.8451
0.92401 | 54.8065
0.92402 | 54.8297
0.92403 | 54.8346
0.92404 | 54.7993
0.92405 | 54.8002
0.92406 | 54.8498
0.92407 | 54.8215
0.92408 | 54.8264
0.92409 | 54.8314
0.9241 | 54.818
0.92411 | 54.8072
0.92412 | 54.8355
0.92413 | 54.8447
0.92414 | 54.7878
0.92415 | 54.8176
0.92416 | 54.8383
0.92417 | 54.815
0.92418 | 54.8087
0.92419 | 54.8367
0.9242 | 54.8216
0.92421 | 54.812
0.92422 | 54.8252
0.92423 | 54.8221
0.92424 | 54.8076
0.92425 | 54.8269
0.92426 | 54.8398
0.92427 | 54.81
0.92428 | 54.8315
0.92429 | 54.8153
0.9243 | 54.8051
0.92431 | 54.8404
0.92432 | 54.8433
0.92433 | 54.8114
0.92434 | 54.8097
0.92435 | 54.8261
0.92436 | 54.8309
0.92437 | 54.8118
0.92438 | 54.8161
0.92439 | 54.8093
0.9244 | 54.8038
0.92441 | 54.8234
0.92442 | 54.8306
0.92443 | 54.8253
0.92444 | 54.8146
0.92445 | 54.8195
0.92446 | 54.82
0.92447 | 54.8267
0.92448 | 54.8267
0.92449 | 54.8071
0.9245 | 54.8089
0.92451 | 54.8427
0.92452 | 54.838
0.92453 | 54.8122
0.92454 | 54.8212
0.92455 | 54.8163
0.92456 | 54.8032
0.92457 | 54.8193
0.92458 | 54.8107
0.92459 | 54.7854
0.9246 | 54.8151
0.92461 | 54.8504
0.92462 | 54.8232
0.92463 | 54.8314
0.92464 | 54.8234
0.92465 | 54.807
0.92466 | 54.8059
0.92467 | 54.8342
0.92468 | 54.8387
0.92469 | 54.8035
0.9247 | 54.8052
0.92471 | 54.8197
0.92472 | 54.8329
0.92473 | 54.8018
0.92474 | 54.8088
0.92475 | 54.8026
0.92476 | 54.8248
0.92477 | 54.816
0.92478 | 54.823
0.92479 | 54.8104
0.9248 | 54.8228
0.92481 | 54.8312
0.92482 | 54.8072
0.92483 | 54.808
0.92484 | 54.8114
0.92485 | 54.813
0.92486 | 54.8132
0.92487 | 54.8424
0.92488 | 54.8143
0.92489 | 54.7845
0.9249 | 54.8109
0.92491 | 54.8116
0.92492 | 54.8124
0.92493 | 54.8368
0.92494 | 54.8092
0.92495 | 54.8097
0.92496 | 54.8355
0.92497 | 54.8326
0.92498 | 54.8152
0.92499 | 54.8072
0.925 | 54.8279
0.92501 | 54.8314
0.92502 | 54.8194
0.92503 | 54.8364
0.92504 | 54.8073
0.92505 | 54.815
0.92506 | 54.8057
0.92507 | 54.8091
0.92508 | 54.8128
0.92509 | 54.79
0.9251 | 54.8083
0.92511 | 54.8177
0.92512 | 54.824
0.92513 | 54.8333
0.92514 | 54.7942
0.92515 | 54.7857
0.92516 | 54.8388
0.92517 | 54.8428
0.92518 | 54.8097
0.92519 | 54.8003
0.9252 | 54.8376
0.92521 | 54.8197
0.92522 | 54.813
0.92523 | 54.8201
0.92524 | 54.8039
0.92525 | 54.785
0.92526 | 54.8001
0.92527 | 54.8242
0.92528 | 54.8111
0.92529 | 54.8033
0.9253 | 54.8079
0.92531 | 54.8152
0.92532 | 54.817
0.92533 | 54.8246
0.92534 | 54.8003
0.92535 | 54.8188
0.92536 | 54.8379
0.92537 | 54.7947
0.92538 | 54.7846
0.92539 | 54.8193
0.9254 | 54.8234
0.92541 | 54.8029
0.92542 | 54.8338
0.92543 | 54.8234
0.92544 | 54.7826
0.92545 | 54.8077
0.92546 | 54.8316
0.92547 | 54.8064
0.92548 | 54.8152
0.92549 | 54.819
0.9255 | 54.8002
0.92551 | 54.8083
0.92552 | 54.8219
0.92553 | 54.8217
0.92554 | 54.8016
0.92555 | 54.8098
0.92556 | 54.8269
0.92557 | 54.8156
0.92558 | 54.8106
0.92559 | 54.8147
0.9256 | 54.8048
0.92561 | 54.806
0.92562 | 54.8331
0.92563 | 54.8014
0.92564 | 54.8087
0.92565 | 54.8229
0.92566 | 54.826
0.92567 | 54.8035
0.92568 | 54.8469
0.92569 | 54.8094
0.9257 | 54.7863
0.92571 | 54.8153
0.92572 | 54.8433
0.92573 | 54.8076
0.92574 | 54.7797
0.92575 | 54.828
0.92576 | 54.7902
0.92577 | 54.8005
0.92578 | 54.8281
0.92579 | 54.8076
0.9258 | 54.7899
0.92581 | 54.8134
0.92582 | 54.8065
0.92583 | 54.8022
0.92584 | 54.8111
0.92585 | 54.8103
0.92586 | 54.8162
0.92587 | 54.8206
0.92588 | 54.8119
0.92589 | 54.7841
0.9259 | 54.7987
0.92591 | 54.8166
0.92592 | 54.8178
0.92593 | 54.8117
0.92594 | 54.8045
0.92595 | 54.8186
0.92596 | 54.828
0.92597 | 54.8123
0.92598 | 54.8178
0.92599 | 54.8109
0.926 | 54.7787
0.92601 | 54.7957
0.92602 | 54.8405
0.92603 | 54.8328
0.92604 | 54.7885
0.92605 | 54.8062
0.92606 | 54.8114
0.92607 | 54.8188
0.92608 | 54.812
0.92609 | 54.8113
0.9261 | 54.8134
0.92611 | 54.8018
0.92612 | 54.8122
0.92613 | 54.8218
0.92614 | 54.815
0.92615 | 54.8096
0.92616 | 54.802
0.92617 | 54.797
0.92618 | 54.813
0.92619 | 54.8008
0.9262 | 54.8087
0.92621 | 54.8285
0.92622 | 54.8372
0.92623 | 54.7998
0.92624 | 54.7889
0.92625 | 54.8067
0.92626 | 54.804
0.92627 | 54.8253
0.92628 | 54.8169
0.92629 | 54.8007
0.9263 | 54.8068
0.92631 | 54.8024
0.92632 | 54.8121
0.92633 | 54.8179
0.92634 | 54.796
0.92635 | 54.7842
0.92636 | 54.808
0.92637 | 54.8206
0.92638 | 54.8173
0.92639 | 54.7981
0.9264 | 54.8116
0.92641 | 54.829
0.92642 | 54.8084
0.92643 | 54.8049
0.92644 | 54.8206
0.92645 | 54.8091
0.92646 | 54.8016
0.92647 | 54.8389
0.92648 | 54.8152
0.92649 | 54.7721
0.9265 | 54.8052
0.92651 | 54.8163
0.92652 | 54.7987
0.92653 | 54.8193
0.92654 | 54.8067
0.92655 | 54.8046
0.92656 | 54.8184
0.92657 | 54.8173
0.92658 | 54.8149
0.92659 | 54.7813
0.9266 | 54.7766
0.92661 | 54.8227
0.92662 | 54.8426
0.92663 | 54.8061
0.92664 | 54.8123
0.92665 | 54.8055
0.92666 | 54.7988
0.92667 | 54.8201
0.92668 | 54.8175
0.92669 | 54.8088
0.9267 | 54.8184
0.92671 | 54.8017
0.92672 | 54.7949
0.92673 | 54.8147
0.92674 | 54.8051
0.92675 | 54.798
0.92676 | 54.812
0.92677 | 54.824
0.92678 | 54.7911
0.92679 | 54.8041
0.9268 | 54.8064
0.92681 | 54.8117
0.92682 | 54.8144
0.92683 | 54.8063
0.92684 | 54.7942
0.92685 | 54.8045
0.92686 | 54.8326
0.92687 | 54.8057
0.92688 | 54.8102
0.92689 | 54.8028
0.9269 | 54.8087
0.92691 | 54.7903
0.92692 | 54.8135
0.92693 | 54.835
0.92694 | 54.8222
0.92695 | 54.7845
0.92696 | 54.8208
0.92697 | 54.8331
0.92698 | 54.8028
0.92699 | 54.8011
0.927 | 54.8119
0.92701 | 54.8012
0.92702 | 54.8014
0.92703 | 54.8475
0.92704 | 54.8048
0.92705 | 54.7929
0.92706 | 54.8171
0.92707 | 54.81
0.92708 | 54.7851
0.92709 | 54.8224
0.9271 | 54.8262
0.92711 | 54.7953
0.92712 | 54.8278
0.92713 | 54.8242
0.92714 | 54.7952
0.92715 | 54.8063
0.92716 | 54.8206
0.92717 | 54.8129
0.92718 | 54.8255
0.92719 | 54.8196
0.9272 | 54.7875
0.92721 | 54.8186
0.92722 | 54.8327
0.92723 | 54.7996
0.92724 | 54.7915
0.92725 | 54.8266
0.92726 | 54.8219
0.92727 | 54.8062
0.92728 | 54.8299
0.92729 | 54.8111
0.9273 | 54.7842
0.92731 | 54.8079
0.92732 | 54.8174
0.92733 | 54.8275
0.92734 | 54.8004
0.92735 | 54.8105
0.92736 | 54.8187
0.92737 | 54.8168
0.92738 | 54.8364
0.92739 | 54.8042
0.9274 | 54.7988
0.92741 | 54.8187
0.92742 | 54.8288
0.92743 | 54.808
0.92744 | 54.8105
0.92745 | 54.824
0.92746 | 54.7971
0.92747 | 54.794
0.92748 | 54.8345
0.92749 | 54.809
0.9275 | 54.7823
0.92751 | 54.8088
0.92752 | 54.8228
0.92753 | 54.8106
0.92754 | 54.8023
0.92755 | 54.8044
0.92756 | 54.8042
0.92757 | 54.8066
0.92758 | 54.823
0.92759 | 54.8091
0.9276 | 54.793
0.92761 | 54.8195
0.92762 | 54.815
0.92763 | 54.7934
0.92764 | 54.8366
0.92765 | 54.8231
0.92766 | 54.8037
0.92767 | 54.7964
0.92768 | 54.8277
0.92769 | 54.7927
0.9277 | 54.7837
0.92771 | 54.8277
0.92772 | 54.8072
0.92773 | 54.8242
0.92774 | 54.8114
0.92775 | 54.7946
0.92776 | 54.7906
0.92777 | 54.8152
0.92778 | 54.8173
0.92779 | 54.8117
0.9278 | 54.8164
0.92781 | 54.808
0.92782 | 54.8034
0.92783 | 54.837
0.92784 | 54.8173
0.92785 | 54.7994
0.92786 | 54.8036
0.92787 | 54.824
0.92788 | 54.807
0.92789 | 54.8097
0.9279 | 54.8138
0.92791 | 54.7984
0.92792 | 54.8094
0.92793 | 54.8267
0.92794 | 54.8031
0.92795 | 54.8055
0.92796 | 54.8361
0.92797 | 54.8117
0.92798 | 54.7985
0.92799 | 54.8033
0.928 | 54.7895
0.92801 | 54.8045
0.92802 | 54.8288
0.92803 | 54.8253
0.92804 | 54.786
0.92805 | 54.8004
0.92806 | 54.8305
0.92807 | 54.8158
0.92808 | 54.8237
0.92809 | 54.8232
0.9281 | 54.7808
0.92811 | 54.8024
0.92812 | 54.8315
0.92813 | 54.8305
0.92814 | 54.7955
0.92815 | 54.8043
0.92816 | 54.8062
0.92817 | 54.8188
0.92818 | 54.8259
0.92819 | 54.8066
0.9282 | 54.7976
0.92821 | 54.8158
0.92822 | 54.8247
0.92823 | 54.8039
0.92824 | 54.7972
0.92825 | 54.8281
0.92826 | 54.822
0.92827 | 54.7964
0.92828 | 54.8342
0.92829 | 54.7929
0.9283 | 54.7964
0.92831 | 54.823
0.92832 | 54.8255
0.92833 | 54.7943
0.92834 | 54.8169
0.92835 | 54.818
0.92836 | 54.8064
0.92837 | 54.826
0.92838 | 54.8342
0.92839 | 54.7988
0.9284 | 54.7961
0.92841 | 54.847
0.92842 | 54.8241
0.92843 | 54.7886
0.92844 | 54.8087
0.92845 | 54.8262
0.92846 | 54.7818
0.92847 | 54.8099
0.92848 | 54.8401
0.92849 | 54.8047
0.9285 | 54.7948
0.92851 | 54.8247
0.92852 | 54.8339
0.92853 | 54.8066
0.92854 | 54.8185
0.92855 | 54.814
0.92856 | 54.8006
0.92857 | 54.817
0.92858 | 54.8098
0.92859 | 54.81
0.9286 | 54.8128
0.92861 | 54.8287
0.92862 | 54.826
0.92863 | 54.8171
0.92864 | 54.8337
0.92865 | 54.8026
0.92866 | 54.8034
0.92867 | 54.8189
0.92868 | 54.7941
0.92869 | 54.8027
0.9287 | 54.8424
0.92871 | 54.8301
0.92872 | 54.7965
0.92873 | 54.8135
0.92874 | 54.8178
0.92875 | 54.7877
0.92876 | 54.8138
0.92877 | 54.8319
0.92878 | 54.8093
0.92879 | 54.8116
0.9288 | 54.8223
0.92881 | 54.817
0.92882 | 54.8206
0.92883 | 54.8267
0.92884 | 54.8184
0.92885 | 54.8057
0.92886 | 54.8156
0.92887 | 54.8108
0.92888 | 54.8151
0.92889 | 54.8119
0.9289 | 54.8245
0.92891 | 54.8046
0.92892 | 54.8037
0.92893 | 54.856
0.92894 | 54.8121
0.92895 | 54.7953
0.92896 | 54.8233
0.92897 | 54.8308
0.92898 | 54.814
0.92899 | 54.8068
0.929 | 54.7927
0.92901 | 54.8121
0.92902 | 54.8405
0.92903 | 54.8171
0.92904 | 54.8051
0.92905 | 54.8278
0.92906 | 54.8277
0.92907 | 54.8043
0.92908 | 54.8101
0.92909 | 54.8102
0.9291 | 54.8034
0.92911 | 54.8137
0.92912 | 54.8338
0.92913 | 54.8554
0.92914 | 54.7953
0.92915 | 54.8052
0.92916 | 54.8136
0.92917 | 54.816
0.92918 | 54.8411
0.92919 | 54.8253
0.9292 | 54.8006
0.92921 | 54.7951
0.92922 | 54.8316
0.92923 | 54.8307
0.92924 | 54.7936
0.92925 | 54.8202
0.92926 | 54.8249
0.92927 | 54.8236
0.92928 | 54.8167
0.92929 | 54.8199
0.9293 | 54.8187
0.92931 | 54.8234
0.92932 | 54.8305
0.92933 | 54.8219
0.92934 | 54.7941
0.92935 | 54.8072
0.92936 | 54.8357
0.92937 | 54.834
0.92938 | 54.8147
0.92939 | 54.7956
0.9294 | 54.8193
0.92941 | 54.8325
0.92942 | 54.8243
0.92943 | 54.8346
0.92944 | 54.7888
0.92945 | 54.7954
0.92946 | 54.8317
0.92947 | 54.8264
0.92948 | 54.8263
0.92949 | 54.8483
0.9295 | 54.8172
0.92951 | 54.8
0.92952 | 54.8278
0.92953 | 54.8204
0.92954 | 54.7826
0.92955 | 54.8097
0.92956 | 54.8438
0.92957 | 54.804
0.92958 | 54.8169
0.92959 | 54.82
0.9296 | 54.8232
0.92961 | 54.8134
0.92962 | 54.8504
0.92963 | 54.8232
0.92964 | 54.7899
0.92965 | 54.8244
0.92966 | 54.8187
0.92967 | 54.8124
0.92968 | 54.8149
0.92969 | 54.8258
0.9297 | 54.8121
0.92971 | 54.7953
0.92972 | 54.8159
0.92973 | 54.8315
0.92974 | 54.8091
0.92975 | 54.8205
0.92976 | 54.8232
0.92977 | 54.8174
0.92978 | 54.8152
0.92979 | 54.8211
0.9298 | 54.8145
0.92981 | 54.8243
0.92982 | 54.826
0.92983 | 54.8056
0.92984 | 54.7877
0.92985 | 54.8396
0.92986 | 54.7994
0.92987 | 54.7965
0.92988 | 54.8359
0.92989 | 54.8163
0.9299 | 54.8009
0.92991 | 54.8236
0.92992 | 54.8327
0.92993 | 54.8063
0.92994 | 54.8176
0.92995 | 54.8215
0.92996 | 54.7864
0.92997 | 54.8059
0.92998 | 54.8454
0.92999 | 54.8143
0.93 | 54.7882
0.93001 | 54.8315
0.93002 | 54.8334
0.93003 | 54.8245
0.93004 | 54.8305
0.93005 | 54.8056
0.93006 | 54.8009
0.93007 | 54.8209
0.93008 | 54.8147
0.93009 | 54.8184
0.9301 | 54.816
0.93011 | 54.832
0.93012 | 54.8173
0.93013 | 54.8002
0.93014 | 54.8126
0.93015 | 54.8057
0.93016 | 54.8176
0.93017 | 54.8305
0.93018 | 54.8296
0.93019 | 54.7996
0.9302 | 54.8154
0.93021 | 54.8268
0.93022 | 54.8105
0.93023 | 54.8448
0.93024 | 54.8275
0.93025 | 54.7952
0.93026 | 54.8119
0.93027 | 54.8389
0.93028 | 54.8207
0.93029 | 54.807
0.9303 | 54.8292
0.93031 | 54.8179
0.93032 | 54.7987
0.93033 | 54.8319
0.93034 | 54.8425
0.93035 | 54.813
0.93036 | 54.8204
0.93037 | 54.8354
0.93038 | 54.813
0.93039 | 54.7833
0.9304 | 54.8258
0.93041 | 54.8031
0.93042 | 54.8072
0.93043 | 54.8534
0.93044 | 54.8184
0.93045 | 54.7969
0.93046 | 54.8325
0.93047 | 54.8528
0.93048 | 54.8109
0.93049 | 54.8023
0.9305 | 54.8026
0.93051 | 54.8108
0.93052 | 54.8253
0.93053 | 54.8463
0.93054 | 54.8194
0.93055 | 54.7986
0.93056 | 54.8318
0.93057 | 54.837
0.93058 | 54.8231
0.93059 | 54.8172
0.9306 | 54.7992
0.93061 | 54.81
0.93062 | 54.8344
0.93063 | 54.8487
0.93064 | 54.8085
0.93065 | 54.8148
0.93066 | 54.8346
0.93067 | 54.8119
0.93068 | 54.8092
0.93069 | 54.8102
0.9307 | 54.8173
0.93071 | 54.8198
0.93072 | 54.8521
0.93073 | 54.8315
0.93074 | 54.7778
0.93075 | 54.8081
0.93076 | 54.8282
0.93077 | 54.8283
0.93078 | 54.8165
0.93079 | 54.825
0.9308 | 54.8244
0.93081 | 54.807
0.93082 | 54.8394
0.93083 | 54.8425
0.93084 | 54.816
0.93085 | 54.8219
0.93086 | 54.8206
0.93087 | 54.8179
0.93088 | 54.8292
0.93089 | 54.8333
0.9309 | 54.8146
0.93091 | 54.8193
0.93092 | 54.8418
0.93093 | 54.8234
0.93094 | 54.8126
0.93095 | 54.8226
0.93096 | 54.8306
0.93097 | 54.8301
0.93098 | 54.8327
0.93099 | 54.8122
0.931 | 54.8045
0.93101 | 54.8332
0.93102 | 54.8518
0.93103 | 54.8228
0.93104 | 54.8087
0.93105 | 54.8249
0.93106 | 54.8186
0.93107 | 54.8264
0.93108 | 54.8554
0.93109 | 54.8322
0.9311 | 54.8156
0.93111 | 54.8294
0.93112 | 54.8294
0.93113 | 54.8292
0.93114 | 54.8197
0.93115 | 54.8369
0.93116 | 54.814
0.93117 | 54.8117
0.93118 | 54.8392
0.93119 | 54.8207
0.9312 | 54.8139
0.93121 | 54.8381
0.93122 | 54.8255
0.93123 | 54.7983
0.93124 | 54.8152
0.93125 | 54.8334
0.93126 | 54.8068
0.93127 | 54.8399
0.93128 | 54.8601
0.93129 | 54.817
0.9313 | 54.8074
0.93131 | 54.8357
0.93132 | 54.8411
0.93133 | 54.8234
0.93134 | 54.8295
0.93135 | 54.8043
0.93136 | 54.8042
0.93137 | 54.8309
0.93138 | 54.8489
0.93139 | 54.8166
0.9314 | 54.8204
0.93141 | 54.8452
0.93142 | 54.8072
0.93143 | 54.8046
0.93144 | 54.8309
0.93145 | 54.83
0.93146 | 54.8134
0.93147 | 54.8117
0.93148 | 54.8476
0.93149 | 54.8178
0.9315 | 54.813
0.93151 | 54.8383
0.93152 | 54.8234
0.93153 | 54.8271
0.93154 | 54.81
0.93155 | 54.8124
0.93156 | 54.8126
0.93157 | 54.853
0.93158 | 54.8454
0.93159 | 54.7975
0.9316 | 54.8059
0.93161 | 54.824
0.93162 | 54.8023
0.93163 | 54.835
0.93164 | 54.8406
0.93165 | 54.8118
0.93166 | 54.8169
0.93167 | 54.8538
0.93168 | 54.8236
0.93169 | 54.7861
0.9317 | 54.8155
0.93171 | 54.8315
0.93172 | 54.8111
0.93173 | 54.8333
0.93174 | 54.8355
0.93175 | 54.8072
0.93176 | 54.822
0.93177 | 54.8582
0.93178 | 54.8165
0.93179 | 54.7845
0.9318 | 54.8317
0.93181 | 54.824
0.93182 | 54.8064
0.93183 | 54.8314
0.93184 | 54.8374
0.93185 | 54.8069
0.93186 | 54.8294
0.93187 | 54.8503
0.93188 | 54.8117
0.93189 | 54.7992
0.9319 | 54.8304
0.93191 | 54.8249
0.93192 | 54.8223
0.93193 | 54.8414
0.93194 | 54.8192
0.93195 | 54.7963
0.93196 | 54.8348
0.93197 | 54.8376
0.93198 | 54.8144
0.93199 | 54.8183
0.932 | 54.8274
0.93201 | 54.8101
0.93202 | 54.8353
0.93203 | 54.8381
0.93204 | 54.7927
0.93205 | 54.8163
0.93206 | 54.8491
0.93207 | 54.8126
0.93208 | 54.8088
0.93209 | 54.8346
0.9321 | 54.8158
0.93211 | 54.8083
0.93212 | 54.8525
0.93213 | 54.8331
0.93214 | 54.8122
0.93215 | 54.8032
0.93216 | 54.838
0.93217 | 54.8222
0.93218 | 54.8089
0.93219 | 54.8262
0.9322 | 54.8342
0.93221 | 54.808
0.93222 | 54.8448
0.93223 | 54.8376
0.93224 | 54.7736
0.93225 | 54.8208
0.93226 | 54.8392
0.93227 | 54.8212
0.93228 | 54.7919
0.93229 | 54.8476
0.9323 | 54.8266
0.93231 | 54.7978
0.93232 | 54.8138
0.93233 | 54.8364
0.93234 | 54.8083
0.93235 | 54.8075
0.93236 | 54.8536
0.93237 | 54.8297
0.93238 | 54.8114
0.93239 | 54.8331
0.9324 | 54.8256
0.93241 | 54.7885
0.93242 | 54.8221
0.93243 | 54.8379
0.93244 | 54.8052
0.93245 | 54.816
0.93246 | 54.8527
0.93247 | 54.825
0.93248 | 54.8098
0.93249 | 54.8333
0.9325 | 54.8124
0.93251 | 54.8052
0.93252 | 54.8465
0.93253 | 54.8273
0.93254 | 54.7844
0.93255 | 54.8439
0.93256 | 54.8395
0.93257 | 54.8054
0.93258 | 54.8264
0.93259 | 54.8369
0.9326 | 54.7772
0.93261 | 54.8098
0.93262 | 54.8451
0.93263 | 54.8275
0.93264 | 54.8131
0.93265 | 54.8224
0.93266 | 54.8282
0.93267 | 54.8204
0.93268 | 54.838
0.93269 | 54.8212
0.9327 | 54.7815
0.93271 | 54.8321
0.93272 | 54.8537
0.93273 | 54.8258
0.93274 | 54.8074
0.93275 | 54.8423
0.93276 | 54.8173
0.93277 | 54.7885
0.93278 | 54.8368
0.93279 | 54.8029
0.9328 | 54.7984
0.93281 | 54.8532
0.93282 | 54.8481
0.93283 | 54.7914
0.93284 | 54.7959
0.93285 | 54.8334
0.93286 | 54.7928
0.93287 | 54.8083
0.93288 | 54.8555
0.93289 | 54.7867
0.9329 | 54.7964
0.93291 | 54.8465
0.93292 | 54.8363
0.93293 | 54.8052
0.93294 | 54.8265
0.93295 | 54.8191
0.93296 | 54.7812
0.93297 | 54.8433
0.93298 | 54.8325
0.93299 | 54.7972
0.933 | 54.8235
0.93301 | 54.8312
0.93302 | 54.8124
0.93303 | 54.8072
0.93304 | 54.8286
0.93305 | 54.7998
0.93306 | 54.7991
0.93307 | 54.8521
0.93308 | 54.8335
0.93309 | 54.7851
0.9331 | 54.8242
0.93311 | 54.8417
0.93312 | 54.7954
0.93313 | 54.8101
0.93314 | 54.8381
0.93315 | 54.7929
0.93316 | 54.8029
0.93317 | 54.8666
0.93318 | 54.822
0.93319 | 54.7964
0.9332 | 54.8214
0.93321 | 54.8209
0.93322 | 54.7894
0.93323 | 54.8225
0.93324 | 54.8296
0.93325 | 54.7938
0.93326 | 54.8224
0.93327 | 54.8544
0.93328 | 54.8131
0.93329 | 54.7836
0.9333 | 54.8373
0.93331 | 54.8153
0.93332 | 54.7802
0.93333 | 54.8408
0.93334 | 54.8307
0.93335 | 54.7931
0.93336 | 54.8028
0.93337 | 54.8516
0.93338 | 54.8036
0.93339 | 54.7929
0.9334 | 54.8398
0.93341 | 54.8272
0.93342 | 54.8041
0.93343 | 54.8501
0.93344 | 54.8132
0.93345 | 54.7819
0.93346 | 54.8325
0.93347 | 54.8329
0.93348 | 54.8105
0.93349 | 54.8245
0.9335 | 54.825
0.93351 | 54.8072
0.93352 | 54.8326
0.93353 | 54.8485
0.93354 | 54.805
0.93355 | 54.8035
0.93356 | 54.8367
0.93357 | 54.8083
0.93358 | 54.8169
0.93359 | 54.833
0.9336 | 54.8039
0.93361 | 54.8011
0.93362 | 54.8594
0.93363 | 54.8446
0.93364 | 54.7972
0.93365 | 54.8004
0.93366 | 54.8356
0.93367 | 54.801
0.93368 | 54.8075
0.93369 | 54.8317
0.9337 | 54.8039
0.93371 | 54.8158
0.93372 | 54.8763
0.93373 | 54.8382
0.93374 | 54.7776
0.93375 | 54.8125
0.93376 | 54.823
0.93377 | 54.8063
0.93378 | 54.8201
0.93379 | 54.8596
0.9338 | 54.7952
0.93381 | 54.8184
0.93382 | 54.8385
0.93383 | 54.8062
0.93384 | 54.794
0.93385 | 54.8313
0.93386 | 54.8351
0.93387 | 54.8039
0.93388 | 54.8287
0.93389 | 54.8265
0.9339 | 54.7924
0.93391 | 54.8351
0.93392 | 54.8376
0.93393 | 54.8104
0.93394 | 54.8083
0.93395 | 54.8247
0.93396 | 54.8203
0.93397 | 54.8216
0.93398 | 54.8437
0.93399 | 54.8118
0.934 | 54.8074
0.93401 | 54.8465
0.93402 | 54.8372
0.93403 | 54.807
0.93404 | 54.8168
0.93405 | 54.8184
0.93406 | 54.8058
0.93407 | 54.83
0.93408 | 54.835
0.93409 | 54.7911
0.9341 | 54.799
0.93411 | 54.8357
0.93412 | 54.8126
0.93413 | 54.8143
0.93414 | 54.8523
0.93415 | 54.8228
0.93416 | 54.7908
0.93417 | 54.839
0.93418 | 54.8344
0.93419 | 54.7637
0.9342 | 54.8094
0.93421 | 54.8495
0.93422 | 54.804
0.93423 | 54.815
0.93424 | 54.8495
0.93425 | 54.8387
0.93426 | 54.8145
0.93427 | 54.8199
0.93428 | 54.812
0.93429 | 54.7979
0.9343 | 54.824
0.93431 | 54.8374
0.93432 | 54.8276
0.93433 | 54.8451
0.93434 | 54.8264
0.93435 | 54.795
0.93436 | 54.8137
0.93437 | 54.8438
0.93438 | 54.807
0.93439 | 54.801
0.9344 | 54.8264
0.93441 | 54.8227
0.93442 | 54.8284
0.93443 | 54.8314
0.93444 | 54.8186
0.93445 | 54.7873
0.93446 | 54.8091
0.93447 | 54.845
0.93448 | 54.8329
0.93449 | 54.8323
0.9345 | 54.8529
0.93451 | 54.8094
0.93452 | 54.8111
0.93453 | 54.8412
0.93454 | 54.7907
0.93455 | 54.7911
0.93456 | 54.8179
0.93457 | 54.832
0.93458 | 54.8258
0.93459 | 54.8375
0.9346 | 54.8352
0.93461 | 54.8258
0.93462 | 54.8266
0.93463 | 54.8195
0.93464 | 54.7975
0.93465 | 54.7947
0.93466 | 54.8309
0.93467 | 54.831
0.93468 | 54.8262
0.93469 | 54.8176
0.9347 | 54.8233
0.93471 | 54.8191
0.93472 | 54.8281
0.93473 | 54.8175
0.93474 | 54.8018
0.93475 | 54.8046
0.93476 | 54.8156
0.93477 | 54.8316
0.93478 | 54.829
0.93479 | 54.8236
0.9348 | 54.8138
0.93481 | 54.8154
0.93482 | 54.8287
0.93483 | 54.8212
0.93484 | 54.804
0.93485 | 54.821
0.93486 | 54.8299
0.93487 | 54.8201
0.93488 | 54.84
0.93489 | 54.8216
0.9349 | 54.7968
0.93491 | 54.8271
0.93492 | 54.8423
0.93493 | 54.8228
0.93494 | 54.8083
0.93495 | 54.8212
0.93496 | 54.8307
0.93497 | 54.8234
0.93498 | 54.8216
0.93499 | 54.8079
0.935 | 54.7799
0.93501 | 54.834
0.93502 | 54.8392
0.93503 | 54.789
0.93504 | 54.8173
0.93505 | 54.8326
0.93506 | 54.7913
0.93507 | 54.7954
0.93508 | 54.8521
0.93509 | 54.807
0.9351 | 54.8119
0.93511 | 54.8316
0.93512 | 54.8232
0.93513 | 54.8103
0.93514 | 54.8059
0.93515 | 54.813
0.93516 | 54.8206
0.93517 | 54.8148
0.93518 | 54.8141
0.93519 | 54.8154
0.9352 | 54.8123
0.93521 | 54.8321
0.93522 | 54.8275
0.93523 | 54.8258
0.93524 | 54.799
0.93525 | 54.8216
0.93526 | 54.8228
0.93527 | 54.8146
0.93528 | 54.837
0.93529 | 54.8091
0.9353 | 54.7886
0.93531 | 54.8075
0.93532 | 54.8245
0.93533 | 54.8186
0.93534 | 54.8089
0.93535 | 54.8412
0.93536 | 54.8057
0.93537 | 54.8121
0.93538 | 54.835
0.93539 | 54.8204
0.9354 | 54.8076
0.93541 | 54.816
0.93542 | 54.8173
0.93543 | 54.8123
0.93544 | 54.8054
0.93545 | 54.8361
0.93546 | 54.8219
0.93547 | 54.8186
0.93548 | 54.8301
0.93549 | 54.816
0.9355 | 54.8123
0.93551 | 54.819
0.93552 | 54.8195
0.93553 | 54.8163
0.93554 | 54.8147
0.93555 | 54.8053
0.93556 | 54.8016
0.93557 | 54.8423
0.93558 | 54.8312
0.93559 | 54.7962
0.9356 | 54.8082
0.93561 | 54.8007
0.93562 | 54.7977
0.93563 | 54.8147
0.93564 | 54.842
0.93565 | 54.8321
0.93566 | 54.8092
0.93567 | 54.8313
0.93568 | 54.8411
0.93569 | 54.8002
0.9357 | 54.8029
0.93571 | 54.7954
0.93572 | 54.8111
0.93573 | 54.8422
0.93574 | 54.8426
0.93575 | 54.8052
0.93576 | 54.8173
0.93577 | 54.8295
0.93578 | 54.8144
0.93579 | 54.7877
0.9358 | 54.8196
0.93581 | 54.8191
0.93582 | 54.817
0.93583 | 54.8499
0.93584 | 54.8107
0.93585 | 54.7919
0.93586 | 54.8284
0.93587 | 54.8108
0.93588 | 54.7808
0.93589 | 54.8007
0.9359 | 54.8219
0.93591 | 54.8149
0.93592 | 54.8277
0.93593 | 54.8342
0.93594 | 54.8048
0.93595 | 54.8096
0.93596 | 54.8212
0.93597 | 54.8085
0.93598 | 54.7992
0.93599 | 54.8238
0.936 | 54.8101
0.93601 | 54.8046
0.93602 | 54.8237
0.93603 | 54.8618
0.93604 | 54.7976
0.93605 | 54.7852
0.93606 | 54.8284
0.93607 | 54.8026
0.93608 | 54.8094
0.93609 | 54.8215
0.9361 | 54.8185
0.93611 | 54.7997
0.93612 | 54.8142
0.93613 | 54.8366
0.93614 | 54.789
0.93615 | 54.8153
0.93616 | 54.8323
0.93617 | 54.7961
0.93618 | 54.8156
0.93619 | 54.8232
0.9362 | 54.8083
0.93621 | 54.8031
0.93622 | 54.8452
0.93623 | 54.8249
0.93624 | 54.7808
0.93625 | 54.8234
0.93626 | 54.8344
0.93627 | 54.8123
0.93628 | 54.8206
0.93629 | 54.8177
0.9363 | 54.8095
0.93631 | 54.8138
0.93632 | 54.8368
0.93633 | 54.8151
0.93634 | 54.8026
0.93635 | 54.8329
0.93636 | 54.8195
0.93637 | 54.802
0.93638 | 54.8238
0.93639 | 54.8105
0.9364 | 54.7975
0.93641 | 54.8327
0.93642 | 54.8304
0.93643 | 54.8225
0.93644 | 54.8104
0.93645 | 54.8391
0.93646 | 54.8246
0.93647 | 54.8127
0.93648 | 54.8116
0.93649 | 54.7903
0.9365 | 54.8117
0.93651 | 54.852
0.93652 | 54.829
0.93653 | 54.8137
0.93654 | 54.8266
0.93655 | 54.8367
0.93656 | 54.812
0.93657 | 54.8226
0.93658 | 54.837
0.93659 | 54.8222
0.9366 | 54.7944
0.93661 | 54.8184
0.93662 | 54.8351
0.93663 | 54.8326
0.93664 | 54.8281
0.93665 | 54.8288
0.93666 | 54.7914
0.93667 | 54.8124
0.93668 | 54.8224
0.93669 | 54.7972
0.9367 | 54.8126
0.93671 | 54.8408
0.93672 | 54.8296
0.93673 | 54.8098
0.93674 | 54.8288
0.93675 | 54.8185
0.93676 | 54.7951
0.93677 | 54.8205
0.93678 | 54.8376
0.93679 | 54.786
0.9368 | 54.8061
0.93681 | 54.8625
0.93682 | 54.8239
0.93683 | 54.808
0.93684 | 54.8243
0.93685 | 54.8114
0.93686 | 54.7942
0.93687 | 54.8387
0.93688 | 54.828
0.93689 | 54.8065
0.9369 | 54.8422
0.93691 | 54.8422
0.93692 | 54.8122
0.93693 | 54.8083
0.93694 | 54.8178
0.93695 | 54.7996
0.93696 | 54.8165
0.93697 | 54.8592
0.93698 | 54.8176
0.93699 | 54.7988
0.937 | 54.847
0.93701 | 54.815
0.93702 | 54.8047
0.93703 | 54.8214
0.93704 | 54.8169
0.93705 | 54.7892
0.93706 | 54.8167
0.93707 | 54.8507
0.93708 | 54.8348
0.93709 | 54.8204
0.9371 | 54.8385
0.93711 | 54.8036
0.93712 | 54.8151
0.93713 | 54.836
0.93714 | 54.8127
0.93715 | 54.801
0.93716 | 54.8245
0.93717 | 54.825
0.93718 | 54.8198
0.93719 | 54.819
0.9372 | 54.8331
0.93721 | 54.8201
0.93722 | 54.8212
0.93723 | 54.8338
0.93724 | 54.8159
0.93725 | 54.8234
0.93726 | 54.8335
0.93727 | 54.8305
0.93728 | 54.834
0.93729 | 54.8301
0.9373 | 54.82
0.93731 | 54.8164
0.93732 | 54.8368
0.93733 | 54.8353
0.93734 | 54.8029
0.93735 | 54.8115
0.93736 | 54.8237
0.93737 | 54.8245
0.93738 | 54.8264
0.93739 | 54.8163
0.9374 | 54.8208
0.93741 | 54.85
0.93742 | 54.8245
0.93743 | 54.8242
0.93744 | 54.8004
0.93745 | 54.8333
0.93746 | 54.8273
0.93747 | 54.8015
0.93748 | 54.8409
0.93749 | 54.8327
0.9375 | 54.8079
0.93751 | 54.8199
0.93752 | 54.8435
0.93753 | 54.8275
0.93754 | 54.8236
0.93755 | 54.8125
0.93756 | 54.8132
0.93757 | 54.817
0.93758 | 54.8487
0.93759 | 54.8506
0.9376 | 54.7918
0.93761 | 54.8166
0.93762 | 54.8634
0.93763 | 54.8163
0.93764 | 54.7992
0.93765 | 54.8337
0.93766 | 54.8497
0.93767 | 54.8197
0.93768 | 54.8469
0.93769 | 54.8376
0.9377 | 54.8057
0.93771 | 54.826
0.93772 | 54.8251
0.93773 | 54.8335
0.93774 | 54.8273
0.93775 | 54.8111
0.93776 | 54.8199
0.93777 | 54.8323
0.93778 | 54.8478
0.93779 | 54.8181
0.9378 | 54.8063
0.93781 | 54.8325
0.93782 | 54.8141
0.93783 | 54.8007
0.93784 | 54.8169
0.93785 | 54.8397
0.93786 | 54.8234
0.93787 | 54.8175
0.93788 | 54.8401
0.93789 | 54.8037
0.9379 | 54.8151
0.93791 | 54.8364
0.93792 | 54.8264
0.93793 | 54.8302
0.93794 | 54.818
0.93795 | 54.8163
0.93796 | 54.8288
0.93797 | 54.8491
0.93798 | 54.8355
0.93799 | 54.8005
0.938 | 54.8394
0.93801 | 54.8138
0.93802 | 54.8208
0.93803 | 54.8506
0.93804 | 54.8355
0.93805 | 54.811
0.93806 | 54.8018
0.93807 | 54.8277
0.93808 | 54.8383
0.93809 | 54.825
0.9381 | 54.8154
0.93811 | 54.8264
0.93812 | 54.8398
0.93813 | 54.8554
0.93814 | 54.8185
0.93815 | 54.8132
0.93816 | 54.8255
0.93817 | 54.8227
0.93818 | 54.8301
0.93819 | 54.7934
0.9382 | 54.8249
0.93821 | 54.8452
0.93822 | 54.8367
0.93823 | 54.8123
0.93824 | 54.8016
0.93825 | 54.8138
0.93826 | 54.8369
0.93827 | 54.8452
0.93828 | 54.8277
0.93829 | 54.8146
0.9383 | 54.8359
0.93831 | 54.8396
0.93832 | 54.8275
0.93833 | 54.8497
0.93834 | 54.8227
0.93835 | 54.794
0.93836 | 54.829
0.93837 | 54.8387
0.93838 | 54.8392
0.93839 | 54.8072
0.9384 | 54.8091
0.93841 | 54.8333
0.93842 | 54.8313
0.93843 | 54.8204
0.93844 | 54.8169
0.93845 | 54.8239
0.93846 | 54.8254
0.93847 | 54.832
0.93848 | 54.8359
0.93849 | 54.8391
0.9385 | 54.8272
0.93851 | 54.8354
0.93852 | 54.8276
0.93853 | 54.8397
0.93854 | 54.8039
0.93855 | 54.8188
0.93856 | 54.8156
0.93857 | 54.8541
0.93858 | 54.8469
0.93859 | 54.8016
0.9386 | 54.8206
0.93861 | 54.8531
0.93862 | 54.8262
0.93863 | 54.8089
0.93864 | 54.8385
0.93865 | 54.8448
0.93866 | 54.8257
0.93867 | 54.8127
0.93868 | 54.8445
0.93869 | 54.8074
0.9387 | 54.8292
0.93871 | 54.8366
0.93872 | 54.8253
0.93873 | 54.8163
0.93874 | 54.8357
0.93875 | 54.8355
0.93876 | 54.8191
0.93877 | 54.828
0.93878 | 54.8355
0.93879 | 54.8224
0.9388 | 54.8389
0.93881 | 54.8336
0.93882 | 54.845
0.93883 | 54.8524
0.93884 | 54.8184
0.93885 | 54.8173
0.93886 | 54.8193
0.93887 | 54.8445
0.93888 | 54.826
0.93889 | 54.8153
0.9389 | 54.8495
0.93891 | 54.8318
0.93892 | 54.8093
0.93893 | 54.8387
0.93894 | 54.834
0.93895 | 54.8087
0.93896 | 54.821
0.93897 | 54.8463
0.93898 | 54.8317
0.93899 | 54.827
0.939 | 54.8542
0.93901 | 54.8428
0.93902 | 54.8292
0.93903 | 54.8402
0.93904 | 54.839
0.93905 | 54.8234
0.93906 | 54.8181
0.93907 | 54.8574
0.93908 | 54.8432
0.93909 | 54.829
0.9391 | 54.84
0.93911 | 54.838
0.93912 | 54.8163
0.93913 | 54.8407
0.93914 | 54.8275
0.93915 | 54.8071
0.93916 | 54.8226
0.93917 | 54.8489
0.93918 | 54.8504
0.93919 | 54.8248
0.9392 | 54.8234
0.93921 | 54.8389
0.93922 | 54.8458
0.93923 | 54.8303
0.93924 | 54.8128
0.93925 | 54.823
0.93926 | 54.8383
0.93927 | 54.845
0.93928 | 54.8476
0.93929 | 54.8393
0.9393 | 54.8348
0.93931 | 54.8087
0.93932 | 54.8429
0.93933 | 54.8515
0.93934 | 54.8142
0.93935 | 54.8229
0.93936 | 54.8501
0.93937 | 54.856
0.93938 | 54.8417
0.93939 | 54.8281
0.9394 | 54.8221
0.93941 | 54.8076
0.93942 | 54.844
0.93943 | 54.8592
0.93944 | 54.8253
0.93945 | 54.8391
0.93946 | 54.8438
0.93947 | 54.8324
0.93948 | 54.8281
0.93949 | 54.7997
0.9395 | 54.8024
0.93951 | 54.84
0.93952 | 54.8581
0.93953 | 54.8478
0.93954 | 54.8247
0.93955 | 54.8383
0.93956 | 54.8402
0.93957 | 54.8466
0.93958 | 54.8432
0.93959 | 54.8115
0.9396 | 54.8213
0.93961 | 54.8445
0.93962 | 54.8412
0.93963 | 54.8303
0.93964 | 54.821
0.93965 | 54.841
0.93966 | 54.8112
0.93967 | 54.8211
0.93968 | 54.839
0.93969 | 54.8165
0.9397 | 54.84
0.93971 | 54.8574
0.93972 | 54.8372
0.93973 | 54.8222
0.93974 | 54.8206
0.93975 | 54.8356
0.93976 | 54.8322
0.93977 | 54.8397
0.93978 | 54.8346
0.93979 | 54.8309
0.9398 | 54.8298
0.93981 | 54.8462
0.93982 | 54.8468
0.93983 | 54.8523
0.93984 | 54.8112
0.93985 | 54.8016
0.93986 | 54.8307
0.93987 | 54.8331
0.93988 | 54.8359
0.93989 | 54.8384
0.9399 | 54.8426
0.93991 | 54.8435
0.93992 | 54.8298
0.93993 | 54.8315
0.93994 | 54.8369
0.93995 | 54.8387
0.93996 | 54.8279
0.93997 | 54.836
0.93998 | 54.8598
0.93999 | 54.841
0.94 | 54.8401
0.94001 | 54.859
0.94002 | 54.8335
0.94003 | 54.8098
0.94004 | 54.8104
0.94005 | 54.8378
0.94006 | 54.8381
0.94007 | 54.8406
0.94008 | 54.8407
0.94009 | 54.8254
0.9401 | 54.8223
0.94011 | 54.8352
0.94012 | 54.8393
0.94013 | 54.8432
0.94014 | 54.8394
0.94015 | 54.8313
0.94016 | 54.8296
0.94017 | 54.8424
0.94018 | 54.835
0.94019 | 54.8204
0.9402 | 54.8375
0.94021 | 54.8227
0.94022 | 54.8292
0.94023 | 54.8669
0.94024 | 54.85
0.94025 | 54.8049
0.94026 | 54.8274
0.94027 | 54.8363
0.94028 | 54.8375
0.94029 | 54.8253
0.9403 | 54.8252
0.94031 | 54.8226
0.94032 | 54.8413
0.94033 | 54.8609
0.94034 | 54.8415
0.94035 | 54.824
0.94036 | 54.8426
0.94037 | 54.8379
0.94038 | 54.8132
0.94039 | 54.8392
0.9404 | 54.8544
0.94041 | 54.8177
0.94042 | 54.8245
0.94043 | 54.8771
0.94044 | 54.8374
0.94045 | 54.7951
0.94046 | 54.841
0.94047 | 54.845
0.94048 | 54.8237
0.94049 | 54.8306
0.9405 | 54.8465
0.94051 | 54.8292
0.94052 | 54.8437
0.94053 | 54.8653
0.94054 | 54.8208
0.94055 | 54.7965
0.94056 | 54.8255
0.94057 | 54.84
0.94058 | 54.8394
0.94059 | 54.8353
0.9406 | 54.8451
0.94061 | 54.8541
0.94062 | 54.8469
0.94063 | 54.837
0.94064 | 54.8139
0.94065 | 54.8092
0.94066 | 54.8344
0.94067 | 54.8518
0.94068 | 54.8569
0.94069 | 54.8519
0.9407 | 54.8285
0.94071 | 54.8257
0.94072 | 54.8453
0.94073 | 54.8459
0.94074 | 54.8182
0.94075 | 54.8251
0.94076 | 54.8543
0.94077 | 54.8343
0.94078 | 54.8531
0.94079 | 54.8461
0.9408 | 54.8185
0.94081 | 54.8412
0.94082 | 54.8606
0.94083 | 54.8308
0.94084 | 54.8156
0.94085 | 54.8692
0.94086 | 54.8428
0.94087 | 54.8173
0.94088 | 54.8513
0.94089 | 54.8389
0.9409 | 54.8097
0.94091 | 54.8367
0.94092 | 54.8772
0.94093 | 54.8322
0.94094 | 54.8139
0.94095 | 54.8612
0.94096 | 54.8345
0.94097 | 54.824
0.94098 | 54.8625
0.94099 | 54.8345
0.941 | 54.8008
0.94101 | 54.8655
0.94102 | 54.8577
0.94103 | 54.8333
0.94104 | 54.8328
0.94105 | 54.8675
0.94106 | 54.8228
0.94107 | 54.8227
0.94108 | 54.8486
0.94109 | 54.8357
0.9411 | 54.8259
0.94111 | 54.8512
0.94112 | 54.8597
0.94113 | 54.8268
0.94114 | 54.8345
0.94115 | 54.8395
0.94116 | 54.8266
0.94117 | 54.8468
0.94118 | 54.8662
0.94119 | 54.8275
0.9412 | 54.831
0.94121 | 54.8554
0.94122 | 54.8345
0.94123 | 54.8334
0.94124 | 54.8506
0.94125 | 54.8227
0.94126 | 54.8174
0.94127 | 54.8519
0.94128 | 54.8557
0.94129 | 54.8292
0.9413 | 54.8517
0.94131 | 54.8523
0.94132 | 54.8322
0.94133 | 54.8546
0.94134 | 54.8337
0.94135 | 54.8368
0.94136 | 54.8345
0.94137 | 54.8601
0.94138 | 54.8458
0.94139 | 54.8299
0.9414 | 54.857
0.94141 | 54.8507
0.94142 | 54.8456
0.94143 | 54.8381
0.94144 | 54.8197
0.94145 | 54.8295
0.94146 | 54.8441
0.94147 | 54.8642
0.94148 | 54.8608
0.94149 | 54.8508
0.9415 | 54.8366
0.94151 | 54.8389
0.94152 | 54.8402
0.94153 | 54.8507
0.94154 | 54.846
0.94155 | 54.8206
0.94156 | 54.841
0.94157 | 54.8428
0.94158 | 54.8541
0.94159 | 54.8225
0.9416 | 54.8369
0.94161 | 54.853
0.94162 | 54.8508
0.94163 | 54.8418
0.94164 | 54.8262
0.94165 | 54.8255
0.94166 | 54.848
0.94167 | 54.8371
0.94168 | 54.8577
0.94169 | 54.8547
0.9417 | 54.8103
0.94171 | 54.8361
0.94172 | 54.861
0.94173 | 54.834
0.94174 | 54.8179
0.94175 | 54.8572
0.94176 | 54.8528
0.94177 | 54.8215
0.94178 | 54.8531
0.94179 | 54.8468
0.9418 | 54.8369
0.94181 | 54.8609
0.94182 | 54.8554
0.94183 | 54.8437
0.94184 | 54.8158
0.94185 | 54.8344
0.94186 | 54.833
0.94187 | 54.848
0.94188 | 54.8541
0.94189 | 54.8396
0.9419 | 54.8107
0.94191 | 54.8429
0.94192 | 54.8612
0.94193 | 54.8395
0.94194 | 54.8131
0.94195 | 54.8187
0.94196 | 54.8451
0.94197 | 54.852
0.94198 | 54.8319
0.94199 | 54.8331
0.942 | 54.8614
0.94201 | 54.828
0.94202 | 54.8331
0.94203 | 54.8414
0.94204 | 54.8348
0.94205 | 54.8124
0.94206 | 54.8421
0.94207 | 54.845
0.94208 | 54.8295
0.94209 | 54.8413
0.9421 | 54.8603
0.94211 | 54.84
0.94212 | 54.8346
0.94213 | 54.8465
0.94214 | 54.8111
0.94215 | 54.8052
0.94216 | 54.8448
0.94217 | 54.8558
0.94218 | 54.8422
0.94219 | 54.8271
0.9422 | 54.8387
0.94221 | 54.8328
0.94222 | 54.8242
0.94223 | 54.8298
0.94224 | 54.8252
0.94225 | 54.8428
0.94226 | 54.8577
0.94227 | 54.8247
0.94228 | 54.8286
0.94229 | 54.8487
0.9423 | 54.8258
0.94231 | 54.8007
0.94232 | 54.8292
0.94233 | 54.8449
0.94234 | 54.8188
0.94235 | 54.8503
0.94236 | 54.8685
0.94237 | 54.8277
0.94238 | 54.8255
0.94239 | 54.8222
0.9424 | 54.8153
0.94241 | 54.8167
0.94242 | 54.8452
0.94243 | 54.849
0.94244 | 54.8245
0.94245 | 54.828
0.94246 | 54.8378
0.94247 | 54.8404
0.94248 | 54.8573
0.94249 | 54.8393
0.9425 | 54.7914
0.94251 | 54.8139
0.94252 | 54.8443
0.94253 | 54.8368
0.94254 | 54.854
0.94255 | 54.8338
0.94256 | 54.8347
0.94257 | 54.8329
0.94258 | 54.8491
0.94259 | 54.8234
0.9426 | 54.8167
0.94261 | 54.8451
0.94262 | 54.842
0.94263 | 54.828
0.94264 | 54.8198
0.94265 | 54.8558
0.94266 | 54.8257
0.94267 | 54.8301
0.94268 | 54.8465
0.94269 | 54.8198
0.9427 | 54.8003
0.94271 | 54.8423
0.94272 | 54.8429
0.94273 | 54.837
0.94274 | 54.8268
0.94275 | 54.8243
0.94276 | 54.8326
0.94277 | 54.8422
0.94278 | 54.8427
0.94279 | 54.826
0.9428 | 54.8059
0.94281 | 54.826
0.94282 | 54.8463
0.94283 | 54.8411
0.94284 | 54.8332
0.94285 | 54.8429
0.94286 | 54.8275
0.94287 | 54.8479
0.94288 | 54.8389
0.94289 | 54.8065
0.9429 | 54.8117
0.94291 | 54.8491
0.94292 | 54.8491
0.94293 | 54.8398
0.94294 | 54.8366
0.94295 | 54.8225
0.94296 | 54.8347
0.94297 | 54.8229
0.94298 | 54.8477
0.94299 | 54.8234
0.943 | 54.8223
0.94301 | 54.845
0.94302 | 54.8452
0.94303 | 54.8478
0.94304 | 54.8284
0.94305 | 54.8396
0.94306 | 54.8215
0.94307 | 54.8469
0.94308 | 54.8528
0.94309 | 54.8077
0.9431 | 54.8097
0.94311 | 54.8525
0.94312 | 54.8418
0.94313 | 54.8445
0.94314 | 54.8465
0.94315 | 54.8392
0.94316 | 54.8372
0.94317 | 54.8517
0.94318 | 54.8457
0.94319 | 54.8101
0.9432 | 54.8275
0.94321 | 54.8325
0.94322 | 54.8327
0.94323 | 54.85
0.94324 | 54.837
0.94325 | 54.8385
0.94326 | 54.8472
0.94327 | 54.8451
0.94328 | 54.8042
0.94329 | 54.8102
0.9433 | 54.8356
0.94331 | 54.841
0.94332 | 54.8292
0.94333 | 54.8472
0.94334 | 54.8573
0.94335 | 54.8267
0.94336 | 54.8318
0.94337 | 54.8359
0.94338 | 54.8224
0.94339 | 54.8017
0.9434 | 54.818
0.94341 | 54.8391
0.94342 | 54.8387
0.94343 | 54.8555
0.94344 | 54.8281
0.94345 | 54.8331
0.94346 | 54.8296
0.94347 | 54.8186
0.94348 | 54.8322
0.94349 | 54.824
0.9435 | 54.8361
0.94351 | 54.8351
0.94352 | 54.818
0.94353 | 54.8437
0.94354 | 54.8403
0.94355 | 54.8165
0.94356 | 54.8276
0.94357 | 54.8288
0.94358 | 54.8168
0.94359 | 54.822
0.9436 | 54.8247
0.94361 | 54.8312
0.94362 | 54.8554
0.94363 | 54.8281
0.94364 | 54.8491
0.94365 | 54.8327
0.94366 | 54.8418
0.94367 | 54.8142
0.94368 | 54.8413
0.94369 | 54.8287
0.9437 | 54.8093
0.94371 | 54.8433
0.94372 | 54.8456
0.94373 | 54.8582
0.94374 | 54.8292
0.94375 | 54.8302
0.94376 | 54.8412
0.94377 | 54.835
0.94378 | 54.8281
0.94379 | 54.831
0.9438 | 54.809
0.94381 | 54.8219
0.94382 | 54.8408
0.94383 | 54.864
0.94384 | 54.8068
0.94385 | 54.8286
0.94386 | 54.8551
0.94387 | 54.8145
0.94388 | 54.843
0.94389 | 54.84
0.9439 | 54.8245
0.94391 | 54.823
0.94392 | 54.8469
0.94393 | 54.8441
0.94394 | 54.8064
0.94395 | 54.8295
0.94396 | 54.8428
0.94397 | 54.8312
0.94398 | 54.8482
0.94399 | 54.8225
0.944 | 54.807
0.94401 | 54.8271
0.94402 | 54.8651
0.94403 | 54.829
0.94404 | 54.8124
0.94405 | 54.8394
0.94406 | 54.8284
0.94407 | 54.8358
0.94408 | 54.8417
0.94409 | 54.8069
0.9441 | 54.8234
0.94411 | 54.8465
0.94412 | 54.8367
0.94413 | 54.8209
0.94414 | 54.8212
0.94415 | 54.827
0.94416 | 54.8441
0.94417 | 54.8366
0.94418 | 54.8264
0.94419 | 54.8381
0.9442 | 54.8353
0.94421 | 54.8291
0.94422 | 54.8329
0.94423 | 54.8337
0.94424 | 54.8081
0.94425 | 54.8383
0.94426 | 54.836
0.94427 | 54.837
0.94428 | 54.8315
0.94429 | 54.8129
0.9443 | 54.8353
0.94431 | 54.8411
0.94432 | 54.8199
0.94433 | 54.8454
0.94434 | 54.8315
0.94435 | 54.8279
0.94436 | 54.8422
0.94437 | 54.836
0.94438 | 54.8489
0.94439 | 54.839
0.9444 | 54.8338
0.94441 | 54.8349
0.94442 | 54.8315
0.94443 | 54.8368
0.94444 | 54.7988
0.94445 | 54.8198
0.94446 | 54.843
0.94447 | 54.8335
0.94448 | 54.8242
0.94449 | 54.8292
0.9445 | 54.8352
0.94451 | 54.8176
0.94452 | 54.8235
0.94453 | 54.8496
0.94454 | 54.8009
0.94455 | 54.826
0.94456 | 54.8429
0.94457 | 54.8305
0.94458 | 54.8273
0.94459 | 54.8159
0.9446 | 54.8234
0.94461 | 54.8279
0.94462 | 54.8268
0.94463 | 54.8307
0.94464 | 54.8312
0.94465 | 54.8275
0.94466 | 54.8368
0.94467 | 54.8427
0.94468 | 54.8523
0.94469 | 54.8166
0.9447 | 54.7996
0.94471 | 54.8415
0.94472 | 54.849
0.94473 | 54.832
0.94474 | 54.8198
0.94475 | 54.8273
0.94476 | 54.8052
0.94477 | 54.8189
0.94478 | 54.8366
0.94479 | 54.8024
0.9448 | 54.8296
0.94481 | 54.8535
0.94482 | 54.8176
0.94483 | 54.8399
0.94484 | 54.8338
0.94485 | 54.829
0.94486 | 54.8122
0.94487 | 54.8072
0.94488 | 54.8473
0.94489 | 54.8023
0.9449 | 54.8285
0.94491 | 54.8386
0.94492 | 54.8329
0.94493 | 54.8337
0.94494 | 54.8404
0.94495 | 54.8037
0.94496 | 54.8096
0.94497 | 54.8474
0.94498 | 54.834
0.94499 | 54.8195
0.945 | 54.8247
0.94501 | 54.8338
0.94502 | 54.8146
0.94503 | 54.8504
0.94504 | 54.8254
0.94505 | 54.7886
0.94506 | 54.8189
0.94507 | 54.8465
0.94508 | 54.8179
0.94509 | 54.8154
0.9451 | 54.8383
0.94511 | 54.8237
0.94512 | 54.8112
0.94513 | 54.8559
0.94514 | 54.8315
0.94515 | 54.7888
0.94516 | 54.8344
0.94517 | 54.8547
0.94518 | 54.8456
0.94519 | 54.7963
0.9452 | 54.82
0.94521 | 54.8562
0.94522 | 54.8279
0.94523 | 54.8319
0.94524 | 54.8127
0.94525 | 54.8342
0.94526 | 54.8323
0.94527 | 54.8333
0.94528 | 54.815
0.94529 | 54.8338
0.9453 | 54.8035
0.94531 | 54.8304
0.94532 | 54.8444
0.94533 | 54.8214
0.94534 | 54.8166
0.94535 | 54.8186
0.94536 | 54.8383
0.94537 | 54.8326
0.94538 | 54.8304
0.94539 | 54.8156
0.9454 | 54.8232
0.94541 | 54.8218
0.94542 | 54.8325
0.94543 | 54.8345
0.94544 | 54.8277
0.94545 | 54.8283
0.94546 | 54.8293
0.94547 | 54.8346
0.94548 | 54.8111
0.94549 | 54.8177
0.9455 | 54.817
0.94551 | 54.827
0.94552 | 54.8372
0.94553 | 54.8233
0.94554 | 54.8057
0.94555 | 54.8402
0.94556 | 54.8252
0.94557 | 54.8182
0.94558 | 54.8267
0.94559 | 54.818
0.9456 | 54.8155
0.94561 | 54.8123
0.94562 | 54.839
0.94563 | 54.8531
0.94564 | 54.7947
0.94565 | 54.8076
0.94566 | 54.8529
0.94567 | 54.8313
0.94568 | 54.837
0.94569 | 54.8232
0.9457 | 54.825
0.94571 | 54.8141
0.94572 | 54.8291
0.94573 | 54.8316
0.94574 | 54.8341
0.94575 | 54.8236
0.94576 | 54.8245
0.94577 | 54.819
0.94578 | 54.835
0.94579 | 54.8411
0.9458 | 54.8226
0.94581 | 54.838
0.94582 | 54.8281
0.94583 | 54.8128
0.94584 | 54.7964
0.94585 | 54.8152
0.94586 | 54.8382
0.94587 | 54.8331
0.94588 | 54.8465
0.94589 | 54.8149
0.9459 | 54.8097
0.94591 | 54.8293
0.94592 | 54.8183
0.94593 | 54.8124
0.94594 | 54.8265
0.94595 | 54.8234
0.94596 | 54.8079
0.94597 | 54.8234
0.94598 | 54.8534
0.94599 | 54.8085
0.946 | 54.812
0.94601 | 54.8398
0.94602 | 54.826
0.94603 | 54.8145
0.94604 | 54.8145
0.94605 | 54.8353
0.94606 | 54.8179
0.94607 | 54.8357
0.94608 | 54.8344
0.94609 | 54.814
0.9461 | 54.8037
0.94611 | 54.8269
0.94612 | 54.8342
0.94613 | 54.8259
0.94614 | 54.8001
0.94615 | 54.8171
0.94616 | 54.815
0.94617 | 54.8206
0.94618 | 54.8416
0.94619 | 54.8219
0.9462 | 54.8184
0.94621 | 54.807
0.94622 | 54.8313
0.94623 | 54.8268
0.94624 | 54.7983
0.94625 | 54.8279
0.94626 | 54.8267
0.94627 | 54.8249
0.94628 | 54.8353
0.94629 | 54.8132
0.9463 | 54.8001
0.94631 | 54.8307
0.94632 | 54.8273
0.94633 | 54.8112
0.94634 | 54.8059
0.94635 | 54.8325
0.94636 | 54.8219
0.94637 | 54.823
0.94638 | 54.8098
0.94639 | 54.8115
0.9464 | 54.8002
0.94641 | 54.8122
0.94642 | 54.8273
0.94643 | 54.8212
0.94644 | 54.7806
0.94645 | 54.8234
0.94646 | 54.8321
0.94647 | 54.834
0.94648 | 54.8251
0.94649 | 54.7963
0.9465 | 54.8055
0.94651 | 54.8123
0.94652 | 54.8173
0.94653 | 54.8245
0.94654 | 54.8248
0.94655 | 54.815
0.94656 | 54.8024
0.94657 | 54.8372
0.94658 | 54.832
0.94659 | 54.7972
0.9466 | 54.807
0.94661 | 54.8266
0.94662 | 54.8212
0.94663 | 54.8022
0.94664 | 54.8397
0.94665 | 54.8355
0.94666 | 54.8089
0.94667 | 54.8303
0.94668 | 54.8327
0.94669 | 54.7769
0.9467 | 54.8051
0.94671 | 54.8294
0.94672 | 54.8223
0.94673 | 54.8343
0.94674 | 54.8145
0.94675 | 54.8197
0.94676 | 54.8273
0.94677 | 54.8335
0.94678 | 54.8087
0.94679 | 54.8068
0.9468 | 54.8258
0.94681 | 54.8276
0.94682 | 54.8138
0.94683 | 54.8161
0.94684 | 54.8353
0.94685 | 54.817
0.94686 | 54.814
0.94687 | 54.8137
0.94688 | 54.8314
0.94689 | 54.8117
0.9469 | 54.7978
0.94691 | 54.8264
0.94692 | 54.8238
0.94693 | 54.8194
0.94694 | 54.8298
0.94695 | 54.8475
0.94696 | 54.829
0.94697 | 54.8213
0.94698 | 54.8089
0.94699 | 54.8026
0.947 | 54.7907
0.94701 | 54.8139
0.94702 | 54.8439
0.94703 | 54.8398
0.94704 | 54.8164
0.94705 | 54.8234
0.94706 | 54.8394
0.94707 | 54.8225
0.94708 | 54.8295
0.94709 | 54.8095
0.9471 | 54.7866
0.94711 | 54.8302
0.94712 | 54.834
0.94713 | 54.837
0.94714 | 54.8214
0.94715 | 54.8035
0.94716 | 54.8303
0.94717 | 54.8182
0.94718 | 54.8135
0.94719 | 54.8312
0.9472 | 54.8335
0.94721 | 54.8274
0.94722 | 54.8277
0.94723 | 54.8455
0.94724 | 54.8124
0.94725 | 54.8002
0.94726 | 54.8376
0.94727 | 54.8194
0.94728 | 54.8138
0.94729 | 54.8143
0.9473 | 54.8093
0.94731 | 54.8175
0.94732 | 54.849
0.94733 | 54.8396
0.94734 | 54.8042
0.94735 | 54.7845
0.94736 | 54.8518
0.94737 | 54.8278
0.94738 | 54.8247
0.94739 | 54.8376
0.9474 | 54.819
0.94741 | 54.8041
0.94742 | 54.8216
0.94743 | 54.8402
0.94744 | 54.8079
0.94745 | 54.7941
0.94746 | 54.8247
0.94747 | 54.8316
0.94748 | 54.836
0.94749 | 54.8239
0.9475 | 54.8114
0.94751 | 54.8247
0.94752 | 54.8381
0.94753 | 54.8116
0.94754 | 54.7765
0.94755 | 54.8161
0.94756 | 54.8502
0.94757 | 54.8233
0.94758 | 54.8315
0.94759 | 54.8088
0.9476 | 54.7836
0.94761 | 54.8018
0.94762 | 54.8415
0.94763 | 54.8251
0.94764 | 54.7935
0.94765 | 54.8376
0.94766 | 54.8114
0.94767 | 54.7865
0.94768 | 54.8093
0.94769 | 54.8233
0.9477 | 54.7959
0.94771 | 54.8276
0.94772 | 54.8399
0.94773 | 54.813
0.94774 | 54.8102
0.94775 | 54.8352
0.94776 | 54.8143
0.94777 | 54.8074
0.94778 | 54.8171
0.94779 | 54.799
0.9478 | 54.7936
0.94781 | 54.8373
0.94782 | 54.8357
0.94783 | 54.8174
0.94784 | 54.821
0.94785 | 54.8132
0.94786 | 54.7939
0.94787 | 54.8117
0.94788 | 54.8476
0.94789 | 54.7966
0.9479 | 54.7931
0.94791 | 54.8187
0.94792 | 54.821
0.94793 | 54.8242
0.94794 | 54.8169
0.94795 | 54.81
0.94796 | 54.8158
0.94797 | 54.8318
0.94798 | 54.8182
0.94799 | 54.7832
0.948 | 54.8289
0.94801 | 54.8354
0.94802 | 54.8071
0.94803 | 54.8156
0.94804 | 54.8275
0.94805 | 54.7912
0.94806 | 54.7975
0.94807 | 54.8476
0.94808 | 54.8415
0.94809 | 54.7927
0.9481 | 54.8001
0.94811 | 54.8201
0.94812 | 54.8227
0.94813 | 54.8063
0.94814 | 54.8182
0.94815 | 54.7997
0.94816 | 54.7936
0.94817 | 54.8323
0.94818 | 54.8357
0.94819 | 54.807
0.9482 | 54.8111
0.94821 | 54.8277
0.94822 | 54.8184
0.94823 | 54.8158
0.94824 | 54.8185
0.94825 | 54.8076
0.94826 | 54.8154
0.94827 | 54.8275
0.94828 | 54.8124
0.94829 | 54.7902
0.9483 | 54.7958
0.94831 | 54.8245
0.94832 | 54.8183
0.94833 | 54.8081
0.94834 | 54.805
0.94835 | 54.8094
0.94836 | 54.8037
0.94837 | 54.8188
0.94838 | 54.8234
0.94839 | 54.8058
0.9484 | 54.8039
0.94841 | 54.8146
0.94842 | 54.822
0.94843 | 54.8113
0.94844 | 54.8106
0.94845 | 54.8
0.94846 | 54.8114
0.94847 | 54.8195
0.94848 | 54.8214
0.94849 | 54.7869
0.9485 | 54.8003
0.94851 | 54.8118
0.94852 | 54.8266
0.94853 | 54.833
0.94854 | 54.807
0.94855 | 54.8048
0.94856 | 54.822
0.94857 | 54.8233
0.94858 | 54.7934
0.94859 | 54.8063
0.9486 | 54.804
0.94861 | 54.8204
0.94862 | 54.821
0.94863 | 54.8406
0.94864 | 54.8098
0.94865 | 54.7811
0.94866 | 54.806
0.94867 | 54.8227
0.94868 | 54.7968
0.94869 | 54.8053
0.9487 | 54.8253
0.94871 | 54.8016
0.94872 | 54.8154
0.94873 | 54.8244
0.94874 | 54.7982
0.94875 | 54.7947
0.94876 | 54.8275
0.94877 | 54.8443
0.94878 | 54.805
0.94879 | 54.8142
0.9488 | 54.8257
0.94881 | 54.8016
0.94882 | 54.8033
0.94883 | 54.84
0.94884 | 54.8007
0.94885 | 54.7927
0.94886 | 54.8312
0.94887 | 54.8031
0.94888 | 54.7893
0.94889 | 54.8064
0.9489 | 54.8141
0.94891 | 54.8065
0.94892 | 54.8114
0.94893 | 54.8314
0.94894 | 54.7903
0.94895 | 54.8
0.94896 | 54.8433
0.94897 | 54.8231
0.94898 | 54.8169
0.94899 | 54.7987
0.949 | 54.8007
0.94901 | 54.8064
0.94902 | 54.8091
0.94903 | 54.8101
0.94904 | 54.7999
0.94905 | 54.806
0.94906 | 54.8125
0.94907 | 54.7909
0.94908 | 54.837
0.94909 | 54.832
0.9491 | 54.8024
0.94911 | 54.7981
0.94912 | 54.817
0.94913 | 54.8203
0.94914 | 54.7957
0.94915 | 54.8178
0.94916 | 54.8182
0.94917 | 54.7937
0.94918 | 54.8106
0.94919 | 54.8061
0.9492 | 54.7973
0.94921 | 54.818
0.94922 | 54.8415
0.94923 | 54.8087
0.94924 | 54.7798
0.94925 | 54.8107
0.94926 | 54.8091
0.94927 | 54.8039
0.94928 | 54.8369
0.94929 | 54.8322
0.9493 | 54.7973
0.94931 | 54.8088
0.94932 | 54.8256
0.94933 | 54.8008
0.94934 | 54.8002
0.94935 | 54.7977
0.94936 | 54.8136
0.94937 | 54.8106
0.94938 | 54.8106
0.94939 | 54.8296
0.9494 | 54.7899
0.94941 | 54.8067
0.94942 | 54.825
0.94943 | 54.7985
0.94944 | 54.7878
0.94945 | 54.8074
0.94946 | 54.8231
0.94947 | 54.8262
0.94948 | 54.8296
0.94949 | 54.807
0.9495 | 54.7984
0.94951 | 54.8154
0.94952 | 54.8171
0.94953 | 54.8126
0.94954 | 54.8143
0.94955 | 54.7967
0.94956 | 54.7951
0.94957 | 54.8199
0.94958 | 54.8196
0.94959 | 54.7915
0.9496 | 54.7949
0.94961 | 54.8043
0.94962 | 54.833
0.94963 | 54.8101
0.94964 | 54.8026
0.94965 | 54.8208
0.94966 | 54.8057
0.94967 | 54.8197
0.94968 | 54.8134
0.94969 | 54.7985
0.9497 | 54.8047
0.94971 | 54.8043
0.94972 | 54.8168
0.94973 | 54.8215
0.94974 | 54.8184
0.94975 | 54.8044
0.94976 | 54.8167
0.94977 | 54.8248
0.94978 | 54.8113
0.94979 | 54.7855
0.9498 | 54.7959
0.94981 | 54.8198
0.94982 | 54.8293
0.94983 | 54.8288
0.94984 | 54.7951
0.94985 | 54.7867
0.94986 | 54.8098
0.94987 | 54.8177
0.94988 | 54.808
0.94989 | 54.7925
0.9499 | 54.8186
0.94991 | 54.8191
0.94992 | 54.7972
0.94993 | 54.8096
0.94994 | 54.8052
0.94995 | 54.8086
0.94996 | 54.8021
0.94997 | 54.8268
0.94998 | 54.8236
0.94999 | 54.8212
0.95 | 54.8144
0.95001 | 54.8089
0.95002 | 54.8259
0.95003 | 54.8077
0.95004 | 54.7904
0.95005 | 54.8037
0.95006 | 54.8295
0.95007 | 54.8056
0.95008 | 54.8165
0.95009 | 54.7992
0.9501 | 54.7995
0.95011 | 54.8066
0.95012 | 54.8033
0.95013 | 54.8157
0.95014 | 54.8005
0.95015 | 54.8069
0.95016 | 54.8153
0.95017 | 54.824
0.95018 | 54.8156
0.95019 | 54.8114
0.9502 | 54.8093
0.95021 | 54.818
0.95022 | 54.8023
0.95023 | 54.8152
0.95024 | 54.8061
0.95025 | 54.7967
0.95026 | 54.807
0.95027 | 54.817
0.95028 | 54.8153
0.95029 | 54.7985
0.9503 | 54.8142
0.95031 | 54.8321
0.95032 | 54.8219
0.95033 | 54.8053
0.95034 | 54.8041
0.95035 | 54.8201
0.95036 | 54.8094
0.95037 | 54.8284
0.95038 | 54.8383
0.95039 | 54.8053
0.9504 | 54.7834
0.95041 | 54.8217
0.95042 | 54.815
0.95043 | 54.8126
0.95044 | 54.8091
0.95045 | 54.8119
0.95046 | 54.8055
0.95047 | 54.8078
0.95048 | 54.8357
0.95049 | 54.8023
0.9505 | 54.7988
0.95051 | 54.818
0.95052 | 54.8191
0.95053 | 54.8009
0.95054 | 54.8212
0.95055 | 54.8239
0.95056 | 54.8016
0.95057 | 54.8106
0.95058 | 54.8292
0.95059 | 54.8021
0.9506 | 54.7924
0.95061 | 54.8185
0.95062 | 54.8094
0.95063 | 54.8159
0.95064 | 54.8211
0.95065 | 54.8083
0.95066 | 54.7959
0.95067 | 54.8443
0.95068 | 54.8517
0.95069 | 54.8133
0.9507 | 54.7921
0.95071 | 54.8016
0.95072 | 54.8105
0.95073 | 54.8313
0.95074 | 54.8256
0.95075 | 54.7849
0.95076 | 54.8153
0.95077 | 54.8251
0.95078 | 54.8166
0.95079 | 54.8161
0.9508 | 54.8074
0.95081 | 54.8103
0.95082 | 54.7866
0.95083 | 54.8301
0.95084 | 54.7935
0.95085 | 54.7819
0.95086 | 54.837
0.95087 | 54.846
0.95088 | 54.8087
0.95089 | 54.7889
0.9509 | 54.8217
0.95091 | 54.8061
0.95092 | 54.8064
0.95093 | 54.8536
0.95094 | 54.8065
0.95095 | 54.7856
0.95096 | 54.8106
0.95097 | 54.8297
0.95098 | 54.8093
0.95099 | 54.8039
0.951 | 54.8044
0.95101 | 54.7855
0.95102 | 54.8176
0.95103 | 54.8372
0.95104 | 54.7974
0.95105 | 54.8029
0.95106 | 54.8124
0.95107 | 54.8178
0.95108 | 54.807
0.95109 | 54.8111
0.9511 | 54.8107
0.95111 | 54.8093
0.95112 | 54.8193
0.95113 | 54.8245
0.95114 | 54.7899
0.95115 | 54.8045
0.95116 | 54.8251
0.95117 | 54.8023
0.95118 | 54.8044
0.95119 | 54.8193
0.9512 | 54.7914
0.95121 | 54.8059
0.95122 | 54.841
0.95123 | 54.8236
0.95124 | 54.7819
0.95125 | 54.8241
0.95126 | 54.8371
0.95127 | 54.7841
0.95128 | 54.7947
0.95129 | 54.8183
0.9513 | 54.7792
0.95131 | 54.787
0.95132 | 54.8366
0.95133 | 54.8142
0.95134 | 54.7788
0.95135 | 54.8378
0.95136 | 54.8303
0.95137 | 54.7912
0.95138 | 54.7913
0.95139 | 54.8177
0.9514 | 54.7982
0.95141 | 54.8083
0.95142 | 54.8342
0.95143 | 54.8188
0.95144 | 54.7934
0.95145 | 54.8139
0.95146 | 54.8155
0.95147 | 54.8022
0.95148 | 54.8213
0.95149 | 54.8026
0.9515 | 54.7743
0.95151 | 54.8193
0.95152 | 54.8439
0.95153 | 54.8018
0.95154 | 54.803
0.95155 | 54.8312
0.95156 | 54.813
0.95157 | 54.7908
0.95158 | 54.8271
0.95159 | 54.8085
0.9516 | 54.7881
0.95161 | 54.8094
0.95162 | 54.8074
0.95163 | 54.8113
0.95164 | 54.8006
0.95165 | 54.7985
0.95166 | 54.8271
0.95167 | 54.8132
0.95168 | 54.815
0.95169 | 54.7806
0.9517 | 54.8018
0.95171 | 54.8071
0.95172 | 54.8057
0.95173 | 54.8281
0.95174 | 54.8147
0.95175 | 54.8111
0.95176 | 54.805
0.95177 | 54.8239
0.95178 | 54.8184
0.95179 | 54.8033
0.9518 | 54.8155
0.95181 | 54.8083
0.95182 | 54.8084
0.95183 | 54.8248
0.95184 | 54.8083
0.95185 | 54.7955
0.95186 | 54.8201
0.95187 | 54.832
0.95188 | 54.8039
0.95189 | 54.7804
0.9519 | 54.8165
0.95191 | 54.8289
0.95192 | 54.7957
0.95193 | 54.8303
0.95194 | 54.8224
0.95195 | 54.7864
0.95196 | 54.8064
0.95197 | 54.827
0.95198 | 54.8024
0.95199 | 54.7957
0.952 | 54.808
0.95201 | 54.7897
0.95202 | 54.7977
0.95203 | 54.827
0.95204 | 54.8022
0.95205 | 54.7962
0.95206 | 54.8106
0.95207 | 54.8133
0.95208 | 54.8228
0.95209 | 54.8088
0.9521 | 54.8001
0.95211 | 54.8128
0.95212 | 54.8437
0.95213 | 54.825
0.95214 | 54.797
0.95215 | 54.7815
0.95216 | 54.834
0.95217 | 54.796
0.95218 | 54.793
0.95219 | 54.807
0.9522 | 54.8029
0.95221 | 54.8093
0.95222 | 54.8111
0.95223 | 54.8187
0.95224 | 54.7931
0.95225 | 54.8033
0.95226 | 54.8014
0.95227 | 54.8118
0.95228 | 54.8205
0.95229 | 54.8119
0.9523 | 54.8007
0.95231 | 54.8187
0.95232 | 54.8011
0.95233 | 54.8015
0.95234 | 54.8004
0.95235 | 54.8057
0.95236 | 54.7914
0.95237 | 54.8111
0.95238 | 54.8117
0.95239 | 54.8015
0.9524 | 54.8167
0.95241 | 54.8098
0.95242 | 54.8244
0.95243 | 54.8113
0.95244 | 54.7927
0.95245 | 54.7898
0.95246 | 54.8247
0.95247 | 54.8278
0.95248 | 54.799
0.95249 | 54.7875
0.9525 | 54.7929
0.95251 | 54.8047
0.95252 | 54.8187
0.95253 | 54.8027
0.95254 | 54.8184
0.95255 | 54.7964
0.95256 | 54.7896
0.95257 | 54.822
0.95258 | 54.8225
0.95259 | 54.813
0.9526 | 54.8035
0.95261 | 54.8004
0.95262 | 54.8109
0.95263 | 54.8126
0.95264 | 54.8089
0.95265 | 54.8044
0.95266 | 54.7985
0.95267 | 54.7934
0.95268 | 54.8035
0.95269 | 54.783
0.9527 | 54.804
0.95271 | 54.8265
0.95272 | 54.8163
0.95273 | 54.8035
0.95274 | 54.8145
0.95275 | 54.8003
0.95276 | 54.7936
0.95277 | 54.8027
0.95278 | 54.8153
0.95279 | 54.7871
0.9528 | 54.804
0.95281 | 54.7949
0.95282 | 54.8193
0.95283 | 54.8044
0.95284 | 54.8075
0.95285 | 54.7969
0.95286 | 54.7847
0.95287 | 54.8071
0.95288 | 54.8158
0.95289 | 54.7884
0.9529 | 54.7871
0.95291 | 54.8058
0.95292 | 54.8114
0.95293 | 54.8084
0.95294 | 54.7933
0.95295 | 54.7759
0.95296 | 54.802
0.95297 | 54.81
0.95298 | 54.8151
0.95299 | 54.781
0.953 | 54.8037
0.95301 | 54.8182
0.95302 | 54.8003
0.95303 | 54.7904
0.95304 | 54.7923
0.95305 | 54.7916
0.95306 | 54.7995
0.95307 | 54.8024
0.95308 | 54.8188
0.95309 | 54.793
0.9531 | 54.7895
0.95311 | 54.7861
0.95312 | 54.805
0.95313 | 54.7979
0.95314 | 54.8024
0.95315 | 54.7949
0.95316 | 54.8266
0.95317 | 54.8084
0.95318 | 54.807
0.95319 | 54.802
0.9532 | 54.7949
0.95321 | 54.7992
0.95322 | 54.794
0.95323 | 54.8142
0.95324 | 54.7954
0.95325 | 54.7847
0.95326 | 54.806
0.95327 | 54.8152
0.95328 | 54.78
0.95329 | 54.7838
0.9533 | 54.7979
0.95331 | 54.8078
0.95332 | 54.8036
0.95333 | 54.8016
0.95334 | 54.7983
0.95335 | 54.8039
0.95336 | 54.8002
0.95337 | 54.8156
0.95338 | 54.8065
0.95339 | 54.7763
0.9534 | 54.8089
0.95341 | 54.7943
0.95342 | 54.7779
0.95343 | 54.8104
0.95344 | 54.7918
0.95345 | 54.7859
0.95346 | 54.816
0.95347 | 54.7895
0.95348 | 54.7701
0.95349 | 54.7927
0.9535 | 54.8094
0.95351 | 54.7856
0.95352 | 54.7779
0.95353 | 54.8132
0.95354 | 54.7776
0.95355 | 54.7744
0.95356 | 54.8186
0.95357 | 54.7969
0.95358 | 54.808
0.95359 | 54.7957
0.9536 | 54.7765
0.95361 | 54.7797
0.95362 | 54.8059
0.95363 | 54.8122
0.95364 | 54.7851
0.95365 | 54.792
0.95366 | 54.8044
0.95367 | 54.7983
0.95368 | 54.8122
0.95369 | 54.7886
0.9537 | 54.7944
0.95371 | 54.7938
0.95372 | 54.7912
0.95373 | 54.8173
0.95374 | 54.7528
0.95375 | 54.7854
0.95376 | 54.8277
0.95377 | 54.8048
0.95378 | 54.7875
0.95379 | 54.799
0.9538 | 54.7733
0.95381 | 54.7757
0.95382 | 54.8109
0.95383 | 54.7962
0.95384 | 54.789
0.95385 | 54.7776
0.95386 | 54.7961
0.95387 | 54.7931
0.95388 | 54.8076
0.95389 | 54.7833
0.9539 | 54.7805
0.95391 | 54.812
0.95392 | 54.7991
0.95393 | 54.7653
0.95394 | 54.788
0.95395 | 54.8076
0.95396 | 54.7729
0.95397 | 54.7875
0.95398 | 54.7825
0.95399 | 54.7858
0.954 | 54.772
0.95401 | 54.7899
0.95402 | 54.7874
0.95403 | 54.7727
0.95404 | 54.7988
0.95405 | 54.7849
0.95406 | 54.7759
0.95407 | 54.8029
0.95408 | 54.8031
0.95409 | 54.7653
0.9541 | 54.7767
0.95411 | 54.8031
0.95412 | 54.7826
0.95413 | 54.7774
0.95414 | 54.8126
0.95415 | 54.7823
0.95416 | 54.7791
0.95417 | 54.7942
0.95418 | 54.7949
0.95419 | 54.7745
0.9542 | 54.7741
0.95421 | 54.807
0.95422 | 54.8065
0.95423 | 54.7907
0.95424 | 54.7892
0.95425 | 54.7914
0.95426 | 54.7835
0.95427 | 54.8016
0.95428 | 54.7991
0.95429 | 54.7731
0.9543 | 54.7765
0.95431 | 54.8065
0.95432 | 54.793
0.95433 | 54.7936
0.95434 | 54.7756
0.95435 | 54.7918
0.95436 | 54.7765
0.95437 | 54.7757
0.95438 | 54.8158
0.95439 | 54.7729
0.9544 | 54.7925
0.95441 | 54.8054
0.95442 | 54.786
0.95443 | 54.773
0.95444 | 54.7771
0.95445 | 54.7746
0.95446 | 54.775
0.95447 | 54.7825
0.95448 | 54.8124
0.95449 | 54.7838
0.9545 | 54.7868
0.95451 | 54.7884
0.95452 | 54.8156
0.95453 | 54.8028
0.95454 | 54.7631
0.95455 | 54.7683
0.95456 | 54.803
0.95457 | 54.7927
0.95458 | 54.793
0.95459 | 54.7852
0.9546 | 54.8143
0.95461 | 54.7888
0.95462 | 54.7737
0.95463 | 54.8011
0.95464 | 54.7728
0.95465 | 54.7417
0.95466 | 54.7947
0.95467 | 54.811
0.95468 | 54.7912
0.95469 | 54.774
0.9547 | 54.7826
0.95471 | 54.7943
0.95472 | 54.7955
0.95473 | 54.796
0.95474 | 54.7838
0.95475 | 54.7883
0.95476 | 54.7789
0.95477 | 54.8158
0.95478 | 54.7854
0.95479 | 54.7791
0.9548 | 54.7981
0.95481 | 54.7864
0.95482 | 54.7874
0.95483 | 54.7981
0.95484 | 54.8091
0.95485 | 54.7756
0.95486 | 54.7921
0.95487 | 54.7839
0.95488 | 54.777
0.95489 | 54.7689
0.9549 | 54.7801
0.95491 | 54.7884
0.95492 | 54.8055
0.95493 | 54.7918
0.95494 | 54.7795
0.95495 | 54.789
0.95496 | 54.7784
0.95497 | 54.7938
0.95498 | 54.7911
0.95499 | 54.7821
0.955 | 54.7856
0.95501 | 54.792
0.95502 | 54.8021
0.95503 | 54.8004
0.95504 | 54.7937
0.95505 | 54.7789
0.95506 | 54.7844
0.95507 | 54.775
0.95508 | 54.7778
0.95509 | 54.7822
0.9551 | 54.7742
0.95511 | 54.7811
0.95512 | 54.8068
0.95513 | 54.7951
0.95514 | 54.7702
0.95515 | 54.7842
0.95516 | 54.7953
0.95517 | 54.7679
0.95518 | 54.7869
0.95519 | 54.8002
0.9552 | 54.7639
0.95521 | 54.794
0.95522 | 54.8094
0.95523 | 54.7791
0.95524 | 54.7707
0.95525 | 54.8049
0.95526 | 54.7794
0.95527 | 54.7807
0.95528 | 54.8126
0.95529 | 54.7962
0.9553 | 54.7632
0.95531 | 54.7854
0.95532 | 54.8126
0.95533 | 54.7776
0.95534 | 54.7869
0.95535 | 54.7972
0.95536 | 54.7783
0.95537 | 54.7968
0.95538 | 54.8024
0.95539 | 54.7793
0.9554 | 54.7836
0.95541 | 54.8011
0.95542 | 54.8028
0.95543 | 54.7899
0.95544 | 54.7928
0.95545 | 54.7836
0.95546 | 54.7779
0.95547 | 54.8109
0.95548 | 54.8272
0.95549 | 54.7611
0.9555 | 54.7884
0.95551 | 54.8147
0.95552 | 54.7947
0.95553 | 54.771
0.95554 | 54.7891
0.95555 | 54.7832
0.95556 | 54.7728
0.95557 | 54.7985
0.95558 | 54.8106
0.95559 | 54.7798
0.9556 | 54.7583
0.95561 | 54.8113
0.95562 | 54.771
0.95563 | 54.7644
0.95564 | 54.8096
0.95565 | 54.7947
0.95566 | 54.7815
0.95567 | 54.801
0.95568 | 54.8044
0.95569 | 54.7642
0.9557 | 54.7849
0.95571 | 54.7966
0.95572 | 54.787
0.95573 | 54.8036
0.95574 | 54.7929
0.95575 | 54.7615
0.95576 | 54.7765
0.95577 | 54.7973
0.95578 | 54.7896
0.95579 | 54.7702
0.9558 | 54.7811
0.95581 | 54.791
0.95582 | 54.7838
0.95583 | 54.8168
0.95584 | 54.799
0.95585 | 54.7511
0.95586 | 54.7785
0.95587 | 54.8156
0.95588 | 54.7958
0.95589 | 54.7748
0.9559 | 54.7981
0.95591 | 54.7944
0.95592 | 54.7611
0.95593 | 54.8175
0.95594 | 54.7934
0.95595 | 54.7677
0.95596 | 54.791
0.95597 | 54.8138
0.95598 | 54.7687
0.95599 | 54.7683
0.956 | 54.8132
0.95601 | 54.7725
0.95602 | 54.7915
0.95603 | 54.8187
0.95604 | 54.7867
0.95605 | 54.7528
0.95606 | 54.8152
0.95607 | 54.8061
0.95608 | 54.775
0.95609 | 54.7904
0.9561 | 54.8151
0.95611 | 54.764
0.95612 | 54.795
0.95613 | 54.8264
0.95614 | 54.7863
0.95615 | 54.765
0.95616 | 54.8048
0.95617 | 54.7986
0.95618 | 54.7895
0.95619 | 54.8
0.9562 | 54.797
0.95621 | 54.7791
0.95622 | 54.7877
0.95623 | 54.8187
0.95624 | 54.7735
0.95625 | 54.7856
0.95626 | 54.8261
0.95627 | 54.7922
0.95628 | 54.788
0.95629 | 54.8052
0.9563 | 54.7936
0.95631 | 54.7482
0.95632 | 54.8018
0.95633 | 54.8128
0.95634 | 54.7603
0.95635 | 54.8111
0.95636 | 54.7927
0.95637 | 54.788
0.95638 | 54.8157
0.95639 | 54.7928
0.9564 | 54.7722
0.95641 | 54.7775
0.95642 | 54.7916
0.95643 | 54.8071
0.95644 | 54.7935
0.95645 | 54.7934
0.95646 | 54.8036
0.95647 | 54.7946
0.95648 | 54.8032
0.95649 | 54.7843
0.9565 | 54.7529
0.95651 | 54.7792
0.95652 | 54.8107
0.95653 | 54.7906
0.95654 | 54.7869
0.95655 | 54.7981
0.95656 | 54.8063
0.95657 | 54.791
0.95658 | 54.801
0.95659 | 54.7962
0.9566 | 54.7631
0.95661 | 54.7985
0.95662 | 54.8157
0.95663 | 54.7969
0.95664 | 54.779
0.95665 | 54.8044
0.95666 | 54.7994
0.95667 | 54.7674
0.95668 | 54.8038
0.95669 | 54.7937
0.9567 | 54.7687
0.95671 | 54.8046
0.95672 | 54.8098
0.95673 | 54.7823
0.95674 | 54.7743
0.95675 | 54.7978
0.95676 | 54.7979
0.95677 | 54.7923
0.95678 | 54.8021
0.95679 | 54.7689
0.9568 | 54.777
0.95681 | 54.8042
0.95682 | 54.7929
0.95683 | 54.7953
0.95684 | 54.7925
0.95685 | 54.7913
0.95686 | 54.786
0.95687 | 54.7867
0.95688 | 54.8016
0.95689 | 54.7752
0.9569 | 54.7634
0.95691 | 54.8025
0.95692 | 54.787
0.95693 | 54.7767
0.95694 | 54.7899
0.95695 | 54.7957
0.95696 | 54.7777
0.95697 | 54.7953
0.95698 | 54.8097
0.95699 | 54.782
0.957 | 54.7796
0.95701 | 54.7973
0.95702 | 54.772
0.95703 | 54.8001
0.95704 | 54.7961
0.95705 | 54.7631
0.95706 | 54.7725
0.95707 | 54.8085
0.95708 | 54.818
0.95709 | 54.7604
0.9571 | 54.7917
0.95711 | 54.7875
0.95712 | 54.7577
0.95713 | 54.8013
0.95714 | 54.8122
0.95715 | 54.799
0.95716 | 54.781
0.95717 | 54.8214
0.95718 | 54.8071
0.95719 | 54.7501
0.9572 | 54.7739
0.95721 | 54.8144
0.95722 | 54.7834
0.95723 | 54.7843
0.95724 | 54.7907
0.95725 | 54.7859
0.95726 | 54.767
0.95727 | 54.8147
0.95728 | 54.8054
0.95729 | 54.7595
0.9573 | 54.7876
0.95731 | 54.7956
0.95732 | 54.7927
0.95733 | 54.7864
0.95734 | 54.8007
0.95735 | 54.7974
0.95736 | 54.7911
0.95737 | 54.8029
0.95738 | 54.7875
0.95739 | 54.7752
0.9574 | 54.7918
0.95741 | 54.7657
0.95742 | 54.7911
0.95743 | 54.8046
0.95744 | 54.7862
0.95745 | 54.7761
0.95746 | 54.7948
0.95747 | 54.8053
0.95748 | 54.7773
0.95749 | 54.774
0.9575 | 54.7841
0.95751 | 54.7844
0.95752 | 54.7934
0.95753 | 54.8093
0.95754 | 54.7832
0.95755 | 54.772
0.95756 | 54.7958
0.95757 | 54.7723
0.95758 | 54.772
0.95759 | 54.7912
0.9576 | 54.7787
0.95761 | 54.7808
0.95762 | 54.7921
0.95763 | 54.7963
0.95764 | 54.7807
0.95765 | 54.7784
0.95766 | 54.7962
0.95767 | 54.7978
0.95768 | 54.7843
0.95769 | 54.7793
0.9577 | 54.7821
0.95771 | 54.7964
0.95772 | 54.774
0.95773 | 54.7851
0.95774 | 54.7795
0.95775 | 54.7806
0.95776 | 54.786
0.95777 | 54.7894
0.95778 | 54.7917
0.95779 | 54.769
0.9578 | 54.7562
0.95781 | 54.7887
0.95782 | 54.8019
0.95783 | 54.7921
0.95784 | 54.79
0.95785 | 54.7935
0.95786 | 54.786
0.95787 | 54.7715
0.95788 | 54.7921
0.95789 | 54.7903
0.9579 | 54.7597
0.95791 | 54.7918
0.95792 | 54.8124
0.95793 | 54.7702
0.95794 | 54.7625
0.95795 | 54.7941
0.95796 | 54.7835
0.95797 | 54.7852
0.95798 | 54.7812
0.95799 | 54.7902
0.958 | 54.7809
0.95801 | 54.7869
0.95802 | 54.802
0.95803 | 54.7994
0.95804 | 54.7716
0.95805 | 54.7843
0.95806 | 54.7873
0.95807 | 54.7803
0.95808 | 54.8009
0.95809 | 54.7673
0.9581 | 54.7603
0.95811 | 54.792
0.95812 | 54.8053
0.95813 | 54.7692
0.95814 | 54.7687
0.95815 | 54.7931
0.95816 | 54.764
0.95817 | 54.7521
0.95818 | 54.8018
0.95819 | 54.7794
0.9582 | 54.7636
0.95821 | 54.7983
0.95822 | 54.7899
0.95823 | 54.7787
0.95824 | 54.7856
0.95825 | 54.7775
0.95826 | 54.7639
0.95827 | 54.7886
0.95828 | 54.7973
0.95829 | 54.7747
0.9583 | 54.7749
0.95831 | 54.7885
0.95832 | 54.8018
0.95833 | 54.7791
0.95834 | 54.7928
0.95835 | 54.7826
0.95836 | 54.7638
0.95837 | 54.7772
0.95838 | 54.7936
0.95839 | 54.7886
0.9584 | 54.7878
0.95841 | 54.8023
0.95842 | 54.7789
0.95843 | 54.8019
0.95844 | 54.7689
0.95845 | 54.7692
0.95846 | 54.7578
0.95847 | 54.782
0.95848 | 54.7934
0.95849 | 54.7834
0.9585 | 54.7966
0.95851 | 54.7938
0.95852 | 54.7775
0.95853 | 54.7877
0.95854 | 54.7616
0.95855 | 54.7586
0.95856 | 54.7826
0.95857 | 54.7944
0.95858 | 54.7934
0.95859 | 54.7732
0.9586 | 54.7721
0.95861 | 54.7867
0.95862 | 54.7735
0.95863 | 54.7929
0.95864 | 54.8003
0.95865 | 54.7582
0.95866 | 54.7439
0.95867 | 54.7988
0.95868 | 54.8059
0.95869 | 54.758
0.9587 | 54.7769
0.95871 | 54.7914
0.95872 | 54.7698
0.95873 | 54.7955
0.95874 | 54.7948
0.95875 | 54.7772
0.95876 | 54.7786
0.95877 | 54.7774
0.95878 | 54.7921
0.95879 | 54.7709
0.9588 | 54.7734
0.95881 | 54.7965
0.95882 | 54.8038
0.95883 | 54.7818
0.95884 | 54.7602
0.95885 | 54.7629
0.95886 | 54.7694
0.95887 | 54.7951
0.95888 | 54.8001
0.95889 | 54.7593
0.9589 | 54.7776
0.95891 | 54.7939
0.95892 | 54.7816
0.95893 | 54.7886
0.95894 | 54.7687
0.95895 | 54.7716
0.95896 | 54.796
0.95897 | 54.7756
0.95898 | 54.7795
0.95899 | 54.7726
0.959 | 54.7699
0.95901 | 54.7944
0.95902 | 54.7834
0.95903 | 54.7934
0.95904 | 54.7642
0.95905 | 54.7507
0.95906 | 54.7854
0.95907 | 54.7904
0.95908 | 54.7614
0.95909 | 54.7696
0.9591 | 54.7842
0.95911 | 54.7929
0.95912 | 54.7801
0.95913 | 54.8007
0.95914 | 54.7528
0.95915 | 54.7471
0.95916 | 54.7817
0.95917 | 54.7903
0.95918 | 54.7648
0.95919 | 54.7775
0.9592 | 54.7798
0.95921 | 54.7902
0.95922 | 54.7705
0.95923 | 54.7817
0.95924 | 54.7491
0.95925 | 54.765
0.95926 | 54.7887
0.95927 | 54.7867
0.95928 | 54.7934
0.95929 | 54.7867
0.9593 | 54.7739
0.95931 | 54.7696
0.95932 | 54.7706
0.95933 | 54.7804
0.95934 | 54.7719
0.95935 | 54.7755
0.95936 | 54.767
0.95937 | 54.77
0.95938 | 54.7754
0.95939 | 54.7956
0.9594 | 54.7674
0.95941 | 54.7743
0.95942 | 54.7779
0.95943 | 54.7809
0.95944 | 54.7763
0.95945 | 54.7662
0.95946 | 54.7926
0.95947 | 54.7964
0.95948 | 54.7877
0.95949 | 54.7728
0.9595 | 54.7823
0.95951 | 54.769
0.95952 | 54.7875
0.95953 | 54.781
0.95954 | 54.751
0.95955 | 54.7688
0.95956 | 54.7813
0.95957 | 54.7677
0.95958 | 54.7741
0.95959 | 54.7866
0.9596 | 54.7697
0.95961 | 54.773
0.95962 | 54.7818
0.95963 | 54.8031
0.95964 | 54.777
0.95965 | 54.7802
0.95966 | 54.7785
0.95967 | 54.7699
0.95968 | 54.7981
0.95969 | 54.783
0.9597 | 54.7856
0.95971 | 54.7746
0.95972 | 54.7843
0.95973 | 54.7906
0.95974 | 54.7539
0.95975 | 54.7768
0.95976 | 54.7813
0.95977 | 54.7646
0.95978 | 54.7834
0.95979 | 54.7892
0.9598 | 54.7646
0.95981 | 54.7655
0.95982 | 54.8035
0.95983 | 54.7792
0.95984 | 54.7547
0.95985 | 54.7722
0.95986 | 54.7768
0.95987 | 54.7744
0.95988 | 54.7947
0.95989 | 54.7732
0.9599 | 54.7494
0.95991 | 54.7646
0.95992 | 54.8055
0.95993 | 54.7873
0.95994 | 54.767
0.95995 | 54.7915
0.95996 | 54.778
0.95997 | 54.759
0.95998 | 54.7808
0.95999 | 54.7893
0.96 | 54.7729
0.96001 | 54.7648
0.96002 | 54.804
0.96003 | 54.7735
0.96004 | 54.7491
0.96005 | 54.7953
0.96006 | 54.7648
0.96007 | 54.7689
0.96008 | 54.7769
0.96009 | 54.7725
0.9601 | 54.7458
0.96011 | 54.7892
0.96012 | 54.8145
0.96013 | 54.7692
0.96014 | 54.7616
0.96015 | 54.8003
0.96016 | 54.7669
0.96017 | 54.7683
0.96018 | 54.8208
0.96019 | 54.7787
0.9602 | 54.729
0.96021 | 54.7762
0.96022 | 54.8096
0.96023 | 54.7657
0.96024 | 54.7699
0.96025 | 54.8038
0.96026 | 54.7583
0.96027 | 54.756
0.96028 | 54.7999
0.96029 | 54.7532
0.9603 | 54.7464
0.96031 | 54.8016
0.96032 | 54.7982
0.96033 | 54.7512
0.96034 | 54.7648
0.96035 | 54.7901
0.96036 | 54.7695
0.96037 | 54.7862
0.96038 | 54.8003
0.96039 | 54.7498
0.9604 | 54.7547
0.96041 | 54.7846
0.96042 | 54.7799
0.96043 | 54.7721
0.96044 | 54.789
0.96045 | 54.775
0.96046 | 54.7476
0.96047 | 54.7791
0.96048 | 54.8049
0.96049 | 54.7586
0.9605 | 54.762
0.96051 | 54.7951
0.96052 | 54.7586
0.96053 | 54.7573
0.96054 | 54.8018
0.96055 | 54.7746
0.96056 | 54.7644
0.96057 | 54.7927
0.96058 | 54.7743
0.96059 | 54.7428
0.9606 | 54.7832
0.96061 | 54.7952
0.96062 | 54.7689
0.96063 | 54.7722
0.96064 | 54.7788
0.96065 | 54.729
0.96066 | 54.7599
0.96067 | 54.7951
0.96068 | 54.7912
0.96069 | 54.7598
0.9607 | 54.7934
0.96071 | 54.7702
0.96072 | 54.775
0.96073 | 54.7944
0.96074 | 54.7668
0.96075 | 54.7578
0.96076 | 54.7631
0.96077 | 54.7819
0.96078 | 54.7526
0.96079 | 54.7713
0.9608 | 54.7947
0.96081 | 54.7656
0.96082 | 54.7614
0.96083 | 54.7965
0.96084 | 54.7592
0.96085 | 54.7441
0.96086 | 54.7847
0.96087 | 54.8089
0.96088 | 54.7711
0.96089 | 54.775
0.9609 | 54.7797
0.96091 | 54.7416
0.96092 | 54.7702
0.96093 | 54.8072
0.96094 | 54.7513
0.96095 | 54.7279
0.96096 | 54.7963
0.96097 | 54.7901
0.96098 | 54.7588
0.96099 | 54.783
0.961 | 54.7698
0.96101 | 54.7426
0.96102 | 54.7612
0.96103 | 54.7864
0.96104 | 54.7486
0.96105 | 54.7664
0.96106 | 54.8051
0.96107 | 54.7703
0.96108 | 54.7504
0.96109 | 54.7798
0.9611 | 54.7538
0.96111 | 54.7402
0.96112 | 54.7884
0.96113 | 54.792
0.96114 | 54.7443
0.96115 | 54.753
0.96116 | 54.7925
0.96117 | 54.7724
0.96118 | 54.7647
0.96119 | 54.7753
0.9612 | 54.7497
0.96121 | 54.7512
0.96122 | 54.7926
0.96123 | 54.7825
0.96124 | 54.7483
0.96125 | 54.7816
0.96126 | 54.7794
0.96127 | 54.753
0.96128 | 54.775
0.96129 | 54.7836
0.9613 | 54.7286
0.96131 | 54.7626
0.96132 | 54.8042
0.96133 | 54.7661
0.96134 | 54.7307
0.96135 | 54.7756
0.96136 | 54.7805
0.96137 | 54.7562
0.96138 | 54.7789
0.96139 | 54.7728
0.9614 | 54.7337
0.96141 | 54.7579
0.96142 | 54.8163
0.96143 | 54.7724
0.96144 | 54.7348
0.96145 | 54.7707
0.96146 | 54.7718
0.96147 | 54.7579
0.96148 | 54.7975
0.96149 | 54.7807
0.9615 | 54.7288
0.96151 | 54.759
0.96152 | 54.7934
0.96153 | 54.7698
0.96154 | 54.761
0.96155 | 54.7808
0.96156 | 54.7714
0.96157 | 54.7495
0.96158 | 54.7948
0.96159 | 54.7571
0.9616 | 54.7416
0.96161 | 54.7855
0.96162 | 54.7909
0.96163 | 54.7537
0.96164 | 54.7625
0.96165 | 54.802
0.96166 | 54.7627
0.96167 | 54.7692
0.96168 | 54.8179
0.96169 | 54.747
0.9617 | 54.7281
0.96171 | 54.7718
0.96172 | 54.7826
0.96173 | 54.7613
0.96174 | 54.7853
0.96175 | 54.7604
0.96176 | 54.7474
0.96177 | 54.7714
0.96178 | 54.7843
0.96179 | 54.7705
0.9618 | 54.7742
0.96181 | 54.7739
0.96182 | 54.7582
0.96183 | 54.7653
0.96184 | 54.7789
0.96185 | 54.7608
0.96186 | 54.763
0.96187 | 54.7911
0.96188 | 54.7868
0.96189 | 54.755
0.9619 | 54.7581
0.96191 | 54.7715
0.96192 | 54.764
0.96193 | 54.7906
0.96194 | 54.7711
0.96195 | 54.7553
0.96196 | 54.7556
0.96197 | 54.7936
0.96198 | 54.7964
0.96199 | 54.7634
0.962 | 54.7633
0.96201 | 54.7735
0.96202 | 54.7557
0.96203 | 54.7798
0.96204 | 54.7861
0.96205 | 54.7592
0.96206 | 54.7699
0.96207 | 54.7839
0.96208 | 54.779
0.96209 | 54.7556
0.9621 | 54.7683
0.96211 | 54.7951
0.96212 | 54.7721
0.96213 | 54.7739
0.96214 | 54.7888
0.96215 | 54.7435
0.96216 | 54.753
0.96217 | 54.8003
0.96218 | 54.7864
0.96219 | 54.7318
0.9622 | 54.7653
0.96221 | 54.7696
0.96222 | 54.7409
0.96223 | 54.7794
0.96224 | 54.7745
0.96225 | 54.7327
0.96226 | 54.7574
0.96227 | 54.7962
0.96228 | 54.7611
0.96229 | 54.7391
0.9623 | 54.7996
0.96231 | 54.8
0.96232 | 54.7504
0.96233 | 54.7856
0.96234 | 54.7804
0.96235 | 54.7271
0.96236 | 54.7558
0.96237 | 54.793
0.96238 | 54.7689
0.96239 | 54.7332
0.9624 | 54.7684
0.96241 | 54.7844
0.96242 | 54.7717
0.96243 | 54.8004
0.96244 | 54.7776
0.96245 | 54.7386
0.96246 | 54.7756
0.96247 | 54.7774
0.96248 | 54.7478
0.96249 | 54.7538
0.9625 | 54.7794
0.96251 | 54.7545
0.96252 | 54.7617
0.96253 | 54.7901
0.96254 | 54.7659
0.96255 | 54.7514
0.96256 | 54.7783
0.96257 | 54.7806
0.96258 | 54.7352
0.96259 | 54.7756
0.9626 | 54.7922
0.96261 | 54.7528
0.96262 | 54.7675
0.96263 | 54.7934
0.96264 | 54.761
0.96265 | 54.7253
0.96266 | 54.7865
0.96267 | 54.7873
0.96268 | 54.7595
0.96269 | 54.7673
0.9627 | 54.7735
0.96271 | 54.7486
0.96272 | 54.7736
0.96273 | 54.785
0.96274 | 54.7419
0.96275 | 54.7496
0.96276 | 54.7899
0.96277 | 54.7754
0.96278 | 54.7553
0.96279 | 54.7722
0.9628 | 54.7644
0.96281 | 54.7402
0.96282 | 54.7791
0.96283 | 54.7962
0.96284 | 54.75
0.96285 | 54.7634
0.96286 | 54.7913
0.96287 | 54.7503
0.96288 | 54.7533
0.96289 | 54.7704
0.9629 | 54.7416
0.96291 | 54.7723
0.96292 | 54.8038
0.96293 | 54.7698
0.96294 | 54.7409
0.96295 | 54.764
0.96296 | 54.7655
0.96297 | 54.7457
0.96298 | 54.7765
0.96299 | 54.7798
0.963 | 54.7584
0.96301 | 54.7636
0.96302 | 54.7963
0.96303 | 54.7739
0.96304 | 54.7469
0.96305 | 54.7618
0.96306 | 54.7804
0.96307 | 54.7664
0.96308 | 54.7756
0.96309 | 54.7826
0.9631 | 54.7631
0.96311 | 54.7509
0.96312 | 54.7776
0.96313 | 54.765
0.96314 | 54.7607
0.96315 | 54.7916
0.96316 | 54.7695
0.96317 | 54.7466
0.96318 | 54.7806
0.96319 | 54.7661
0.9632 | 54.7473
0.96321 | 54.7815
0.96322 | 54.7867
0.96323 | 54.7717
0.96324 | 54.7571
0.96325 | 54.7845
0.96326 | 54.7481
0.96327 | 54.7504
0.96328 | 54.8073
0.96329 | 54.7672
0.9633 | 54.7497
0.96331 | 54.7693
0.96332 | 54.7808
0.96333 | 54.7623
0.96334 | 54.7624
0.96335 | 54.7713
0.96336 | 54.7491
0.96337 | 54.7533
0.96338 | 54.7862
0.96339 | 54.732
0.9634 | 54.7448
0.96341 | 54.7922
0.96342 | 54.7821
0.96343 | 54.7591
0.96344 | 54.7636
0.96345 | 54.7563
0.96346 | 54.7588
0.96347 | 54.759
0.96348 | 54.7858
0.96349 | 54.7652
0.9635 | 54.7506
0.96351 | 54.7763
0.96352 | 54.7645
0.96353 | 54.7648
0.96354 | 54.7718
0.96355 | 54.7582
0.96356 | 54.753
0.96357 | 54.7675
0.96358 | 54.756
0.96359 | 54.7534
0.9636 | 54.7634
0.96361 | 54.7858
0.96362 | 54.7645
0.96363 | 54.7583
0.96364 | 54.7674
0.96365 | 54.7417
0.96366 | 54.7569
0.96367 | 54.7816
0.96368 | 54.7798
0.96369 | 54.7439
0.9637 | 54.7797
0.96371 | 54.7707
0.96372 | 54.773
0.96373 | 54.7792
0.96374 | 54.7621
0.96375 | 54.7586
0.96376 | 54.7605
0.96377 | 54.7934
0.96378 | 54.7545
0.96379 | 54.7663
0.9638 | 54.7631
0.96381 | 54.7752
0.96382 | 54.762
0.96383 | 54.7707
0.96384 | 54.789
0.96385 | 54.7453
0.96386 | 54.7592
0.96387 | 54.7759
0.96388 | 54.7782
0.96389 | 54.7488
0.9639 | 54.7739
0.96391 | 54.7736
0.96392 | 54.787
0.96393 | 54.7893
0.96394 | 54.7421
0.96395 | 54.7526
0.96396 | 54.7635
0.96397 | 54.7833
0.96398 | 54.7733
0.96399 | 54.7621
0.964 | 54.7665
0.96401 | 54.7672
0.96402 | 54.774
0.96403 | 54.7875
0.96404 | 54.7409
0.96405 | 54.7497
0.96406 | 54.7961
0.96407 | 54.7785
0.96408 | 54.7695
0.96409 | 54.7767
0.9641 | 54.7759
0.96411 | 54.7692
0.96412 | 54.7785
0.96413 | 54.7783
0.96414 | 54.7594
0.96415 | 54.7541
0.96416 | 54.7664
0.96417 | 54.7737
0.96418 | 54.7883
0.96419 | 54.7658
0.9642 | 54.7601
0.96421 | 54.7673
0.96422 | 54.7653
0.96423 | 54.7697
0.96424 | 54.7413
0.96425 | 54.7593
0.96426 | 54.7717
0.96427 | 54.7661
0.96428 | 54.7752
0.96429 | 54.7765
0.9643 | 54.7836
0.96431 | 54.7632
0.96432 | 54.7708
0.96433 | 54.7825
0.96434 | 54.753
0.96435 | 54.7702
0.96436 | 54.7951
0.96437 | 54.783
0.96438 | 54.7856
0.96439 | 54.757
0.9644 | 54.7594
0.96441 | 54.778
0.96442 | 54.7892
0.96443 | 54.7675
0.96444 | 54.7632
0.96445 | 54.7884
0.96446 | 54.7803
0.96447 | 54.7659
0.96448 | 54.7755
0.96449 | 54.7631
0.9645 | 54.7715
0.96451 | 54.7743
0.96452 | 54.7849
0.96453 | 54.7938
0.96454 | 54.773
0.96455 | 54.7743
0.96456 | 54.7579
0.96457 | 54.7734
0.96458 | 54.7856
0.96459 | 54.7813
0.9646 | 54.7586
0.96461 | 54.7845
0.96462 | 54.7893
0.96463 | 54.7683
0.96464 | 54.7626
0.96465 | 54.7896
0.96466 | 54.7683
0.96467 | 54.7618
0.96468 | 54.7959
0.96469 | 54.772
0.9647 | 54.763
0.96471 | 54.7711
0.96472 | 54.7774
0.96473 | 54.7718
0.96474 | 54.7742
0.96475 | 54.7813
0.96476 | 54.772
0.96477 | 54.7749
0.96478 | 54.7925
0.96479 | 54.7747
0.9648 | 54.7327
0.96481 | 54.7868
0.96482 | 54.7868
0.96483 | 54.7708
0.96484 | 54.7689
0.96485 | 54.7733
0.96486 | 54.7767
0.96487 | 54.7856
0.96488 | 54.7945
0.96489 | 54.7659
0.9649 | 54.7438
0.96491 | 54.7724
0.96492 | 54.779
0.96493 | 54.7813
0.96494 | 54.7733
0.96495 | 54.7661
0.96496 | 54.7728
0.96497 | 54.7886
0.96498 | 54.7832
0.96499 | 54.7534
0.965 | 54.7633
0.96501 | 54.7861
0.96502 | 54.7659
0.96503 | 54.768
0.96504 | 54.7726
0.96505 | 54.7787
0.96506 | 54.7795
0.96507 | 54.7734
0.96508 | 54.7805
0.96509 | 54.7533
0.9651 | 54.7599
0.96511 | 54.7743
0.96512 | 54.7763
0.96513 | 54.7588
0.96514 | 54.7673
0.96515 | 54.7808
0.96516 | 54.7695
0.96517 | 54.7785
0.96518 | 54.7815
0.96519 | 54.7772
0.9652 | 54.7698
0.96521 | 54.758
0.96522 | 54.7822
0.96523 | 54.7947
0.96524 | 54.7825
0.96525 | 54.7682
0.96526 | 54.7899
0.96527 | 54.7765
0.96528 | 54.7548
0.96529 | 54.7608
0.9653 | 54.7742
0.96531 | 54.7694
0.96532 | 54.767
0.96533 | 54.7899
0.96534 | 54.777
0.96535 | 54.7679
0.96536 | 54.7826
0.96537 | 54.7666
0.96538 | 54.758
0.96539 | 54.7638
0.9654 | 54.7752
0.96541 | 54.7712
0.96542 | 54.7861
0.96543 | 54.7928
0.96544 | 54.7545
0.96545 | 54.7646
0.96546 | 54.7828
0.96547 | 54.7716
0.96548 | 54.7684
0.96549 | 54.7571
0.9655 | 54.7616
0.96551 | 54.7631
0.96552 | 54.7621
0.96553 | 54.7915
0.96554 | 54.7709
0.96555 | 54.7631
0.96556 | 54.7581
0.96557 | 54.772
0.96558 | 54.7865
0.96559 | 54.7609
0.9656 | 54.7671
0.96561 | 54.7695
0.96562 | 54.7653
0.96563 | 54.7791
0.96564 | 54.7726
0.96565 | 54.76
0.96566 | 54.7601
0.96567 | 54.7753
0.96568 | 54.7633
0.96569 | 54.7448
0.9657 | 54.766
0.96571 | 54.7811
0.96572 | 54.7699
0.96573 | 54.7681
0.96574 | 54.7672
0.96575 | 54.7687
0.96576 | 54.7724
0.96577 | 54.7862
0.96578 | 54.7812
0.96579 | 54.7683
0.9658 | 54.7631
0.96581 | 54.7724
0.96582 | 54.7718
0.96583 | 54.7848
0.96584 | 54.7878
0.96585 | 54.7545
0.96586 | 54.7623
0.96587 | 54.7934
0.96588 | 54.775
0.96589 | 54.7638
0.9659 | 54.774
0.96591 | 54.7642
0.96592 | 54.7734
0.96593 | 54.805
0.96594 | 54.778
0.96595 | 54.7661
0.96596 | 54.7863
0.96597 | 54.7705
0.96598 | 54.7531
0.96599 | 54.7583
0.966 | 54.7684
0.96601 | 54.7901
0.96602 | 54.7767
0.96603 | 54.7644
0.96604 | 54.761
0.96605 | 54.7622
0.96606 | 54.7646
0.96607 | 54.7864
0.96608 | 54.7906
0.96609 | 54.7723
0.9661 | 54.7524
0.96611 | 54.7657
0.96612 | 54.7804
0.96613 | 54.8007
0.96614 | 54.7663
0.96615 | 54.7596
0.96616 | 54.7674
0.96617 | 54.7856
0.96618 | 54.7744
0.96619 | 54.7661
0.9662 | 54.7782
0.96621 | 54.7681
0.96622 | 54.7743
0.96623 | 54.7696
0.96624 | 54.7659
0.96625 | 54.7685
0.96626 | 54.7861
0.96627 | 54.7789
0.96628 | 54.7892
0.96629 | 54.7655
0.9663 | 54.7642
0.96631 | 54.7791
0.96632 | 54.7871
0.96633 | 54.785
0.96634 | 54.7525
0.96635 | 54.7559
0.96636 | 54.7816
0.96637 | 54.7744
0.96638 | 54.7741
0.96639 | 54.7689
0.9664 | 54.7554
0.96641 | 54.7648
0.96642 | 54.7679
0.96643 | 54.7893
0.96644 | 54.767
0.96645 | 54.7754
0.96646 | 54.7827
0.96647 | 54.7687
0.96648 | 54.7826
0.96649 | 54.7799
0.9665 | 54.777
0.96651 | 54.7713
0.96652 | 54.7895
0.96653 | 54.7601
0.96654 | 54.7723
0.96655 | 54.7841
0.96656 | 54.7784
0.96657 | 54.7493
0.96658 | 54.768
0.96659 | 54.7716
0.9666 | 54.7628
0.96661 | 54.7804
0.96662 | 54.7718
0.96663 | 54.7672
0.96664 | 54.7684
0.96665 | 54.7641
0.96666 | 54.7637
0.96667 | 54.768
0.96668 | 54.7736
0.96669 | 54.7583
0.9667 | 54.7711
0.96671 | 54.7757
0.96672 | 54.7724
0.96673 | 54.7764
0.96674 | 54.7603
0.96675 | 54.7545
0.96676 | 54.7659
0.96677 | 54.7878
0.96678 | 54.7893
0.96679 | 54.7675
0.9668 | 54.756
0.96681 | 54.7784
0.96682 | 54.7759
0.96683 | 54.7594
0.96684 | 54.7661
0.96685 | 54.7798
0.96686 | 54.7718
0.96687 | 54.7784
0.96688 | 54.784
0.96689 | 54.7645
0.9669 | 54.7563
0.96691 | 54.7521
0.96692 | 54.7804
0.96693 | 54.782
0.96694 | 54.7544
0.96695 | 54.7759
0.96696 | 54.781
0.96697 | 54.7898
0.96698 | 54.7812
0.96699 | 54.7586
0.967 | 54.7726
0.96701 | 54.7608
0.96702 | 54.7709
0.96703 | 54.7883
0.96704 | 54.7783
0.96705 | 54.7586
0.96706 | 54.784
0.96707 | 54.7962
0.96708 | 54.7783
0.96709 | 54.7685
0.9671 | 54.7658
0.96711 | 54.765
0.96712 | 54.785
0.96713 | 54.7711
0.96714 | 54.7862
0.96715 | 54.7748
0.96716 | 54.7704
0.96717 | 54.8007
0.96718 | 54.7804
0.96719 | 54.7728
0.9672 | 54.7586
0.96721 | 54.7741
0.96722 | 54.7798
0.96723 | 54.7858
0.96724 | 54.7661
0.96725 | 54.7556
0.96726 | 54.7765
0.96727 | 54.7906
0.96728 | 54.7722
0.96729 | 54.7491
0.9673 | 54.775
0.96731 | 54.7891
0.96732 | 54.7659
0.96733 | 54.7997
0.96734 | 54.7832
0.96735 | 54.7564
0.96736 | 54.7728
0.96737 | 54.7968
0.96738 | 54.7657
0.96739 | 54.7765
0.9674 | 54.7674
0.96741 | 54.7588
0.96742 | 54.7871
0.96743 | 54.7986
0.96744 | 54.7795
0.96745 | 54.7571
0.96746 | 54.7895
0.96747 | 54.7746
0.96748 | 54.7663
0.96749 | 54.7714
0.9675 | 54.7767
0.96751 | 54.7778
0.96752 | 54.7942
0.96753 | 54.8005
0.96754 | 54.7776
0.96755 | 54.7476
0.96756 | 54.7849
0.96757 | 54.7916
0.96758 | 54.782
0.96759 | 54.7873
0.9676 | 54.7657
0.96761 | 54.7799
0.96762 | 54.7897
0.96763 | 54.778
0.96764 | 54.7506
0.96765 | 54.7776
0.96766 | 54.7803
0.96767 | 54.7597
0.96768 | 54.7834
0.96769 | 54.8305
0.9677 | 54.7763
0.96771 | 54.743
0.96772 | 54.7912
0.96773 | 54.7858
0.96774 | 54.7657
0.96775 | 54.7762
0.96776 | 54.8017
0.96777 | 54.7845
0.96778 | 54.7907
0.96779 | 54.7825
0.9678 | 54.7426
0.96781 | 54.7808
0.96782 | 54.7926
0.96783 | 54.7813
0.96784 | 54.7679
0.96785 | 54.7947
0.96786 | 54.7897
0.96787 | 54.7788
0.96788 | 54.8189
0.96789 | 54.7852
0.9679 | 54.7418
0.96791 | 54.7759
0.96792 | 54.7916
0.96793 | 54.7869
0.96794 | 54.7772
0.96795 | 54.7852
0.96796 | 54.7825
0.96797 | 54.7791
0.96798 | 54.7974
0.96799 | 54.7694
0.968 | 54.7471
0.96801 | 54.7847
0.96802 | 54.781
0.96803 | 54.7785
0.96804 | 54.7896
0.96805 | 54.7804
0.96806 | 54.7735
0.96807 | 54.7875
0.96808 | 54.8099
0.96809 | 54.7493
0.9681 | 54.7437
0.96811 | 54.7947
0.96812 | 54.7942
0.96813 | 54.7912
0.96814 | 54.7869
0.96815 | 54.7765
0.96816 | 54.7838
0.96817 | 54.7887
0.96818 | 54.7991
0.96819 | 54.7697
0.9682 | 54.7596
0.96821 | 54.8002
0.96822 | 54.8039
0.96823 | 54.7696
0.96824 | 54.7858
0.96825 | 54.784
0.96826 | 54.7893
0.96827 | 54.7813
0.96828 | 54.7836
0.96829 | 54.7652
0.9683 | 54.7814
0.96831 | 54.7908
0.96832 | 54.7977
0.96833 | 54.7696
0.96834 | 54.7683
0.96835 | 54.7666
0.96836 | 54.7782
0.96837 | 54.808
0.96838 | 54.7939
0.96839 | 54.7793
0.9684 | 54.7784
0.96841 | 54.7811
0.96842 | 54.7768
0.96843 | 54.7753
0.96844 | 54.7803
0.96845 | 54.7884
0.96846 | 54.7788
0.96847 | 54.7984
0.96848 | 54.7884
0.96849 | 54.7592
0.9685 | 54.7737
0.96851 | 54.7824
0.96852 | 54.7769
0.96853 | 54.7882
0.96854 | 54.7666
0.96855 | 54.769
0.96856 | 54.7962
0.96857 | 54.8016
0.96858 | 54.7631
0.96859 | 54.7761
0.9686 | 54.7687
0.96861 | 54.7717
0.96862 | 54.7931
0.96863 | 54.7968
0.96864 | 54.7935
0.96865 | 54.7666
0.96866 | 54.7691
0.96867 | 54.7643
0.96868 | 54.7802
0.96869 | 54.78
0.9687 | 54.7924
0.96871 | 54.7869
0.96872 | 54.7699
0.96873 | 54.7952
0.96874 | 54.7808
0.96875 | 54.7818
0.96876 | 54.7793
0.96877 | 54.7828
0.96878 | 54.7829
0.96879 | 54.7765
0.9688 | 54.7772
0.96881 | 54.7709
0.96882 | 54.7737
0.96883 | 54.7908
0.96884 | 54.7677
0.96885 | 54.7657
0.96886 | 54.7812
0.96887 | 54.7944
0.96888 | 54.7827
0.96889 | 54.7661
0.9689 | 54.7607
0.96891 | 54.7741
0.96892 | 54.7853
0.96893 | 54.8016
0.96894 | 54.7773
0.96895 | 54.7579
0.96896 | 54.786
0.96897 | 54.7903
0.96898 | 54.7911
0.96899 | 54.7784
0.969 | 54.7754
0.96901 | 54.7748
0.96902 | 54.7858
0.96903 | 54.8002
0.96904 | 54.7707
0.96905 | 54.7466
0.96906 | 54.7916
0.96907 | 54.8028
0.96908 | 54.7753
0.96909 | 54.7812
0.9691 | 54.7731
0.96911 | 54.7638
0.96912 | 54.7884
0.96913 | 54.7879
0.96914 | 54.7675
0.96915 | 54.7776
0.96916 | 54.7913
0.96917 | 54.7834
0.96918 | 54.8004
0.96919 | 54.7728
0.9692 | 54.7562
0.96921 | 54.7672
0.96922 | 54.789
0.96923 | 54.7951
0.96924 | 54.7475
0.96925 | 54.7727
0.96926 | 54.7836
0.96927 | 54.7845
0.96928 | 54.7934
0.96929 | 54.7602
0.9693 | 54.7607
0.96931 | 54.7812
0.96932 | 54.7931
0.96933 | 54.7795
0.96934 | 54.7724
0.96935 | 54.7761
0.96936 | 54.7707
0.96937 | 54.778
0.96938 | 54.7852
0.96939 | 54.7671
0.9694 | 54.7547
0.96941 | 54.7772
0.96942 | 54.7898
0.96943 | 54.7719
0.96944 | 54.772
0.96945 | 54.7785
0.96946 | 54.7789
0.96947 | 54.7646
0.96948 | 54.792
0.96949 | 54.7566
0.9695 | 54.7633
0.96951 | 54.8061
0.96952 | 54.7985
0.96953 | 54.7454
0.96954 | 54.7877
0.96955 | 54.7841
0.96956 | 54.7417
0.96957 | 54.7826
0.96958 | 54.8104
0.96959 | 54.7553
0.9696 | 54.7473
0.96961 | 54.8007
0.96962 | 54.7829
0.96963 | 54.7695
0.96964 | 54.7938
0.96965 | 54.7656
0.96966 | 54.7512
0.96967 | 54.7864
0.96968 | 54.813
0.96969 | 54.7734
0.9697 | 54.7908
0.96971 | 54.7947
0.96972 | 54.7605
0.96973 | 54.7649
0.96974 | 54.7888
0.96975 | 54.7719
0.96976 | 54.7717
0.96977 | 54.7859
0.96978 | 54.7931
0.96979 | 54.7613
0.9698 | 54.7741
0.96981 | 54.7826
0.96982 | 54.7652
0.96983 | 54.7811
0.96984 | 54.794
0.96985 | 54.7647
0.96986 | 54.7772
0.96987 | 54.8121
0.96988 | 54.7947
0.96989 | 54.768
0.9699 | 54.7638
0.96991 | 54.7782
0.96992 | 54.7743
0.96993 | 54.7847
0.96994 | 54.786
0.96995 | 54.7607
0.96996 | 54.7793
0.96997 | 54.8072
0.96998 | 54.8016
0.96999 | 54.7435
0.97 | 54.7895
0.97001 | 54.7763
0.97002 | 54.7605
0.97003 | 54.7921
0.97004 | 54.7968
0.97005 | 54.77
0.97006 | 54.7822
0.97007 | 54.8033
0.97008 | 54.7914
0.97009 | 54.7699
0.9701 | 54.7823
0.97011 | 54.7699
0.97012 | 54.7661
0.97013 | 54.8083
0.97014 | 54.7978
0.97015 | 54.7489
0.97016 | 54.7831
0.97017 | 54.8005
0.97018 | 54.7636
0.97019 | 54.781
0.9702 | 54.7988
0.97021 | 54.78
0.97022 | 54.7719
0.97023 | 54.8014
0.97024 | 54.7851
0.97025 | 54.7513
0.97026 | 54.7871
0.97027 | 54.8037
0.97028 | 54.7648
0.97029 | 54.7702
0.9703 | 54.7822
0.97031 | 54.7558
0.97032 | 54.7878
0.97033 | 54.8093
0.97034 | 54.7563
0.97035 | 54.7648
0.97036 | 54.7984
0.97037 | 54.783
0.97038 | 54.7792
0.97039 | 54.7903
0.9704 | 54.7828
0.97041 | 54.7715
0.97042 | 54.7785
0.97043 | 54.7842
0.97044 | 54.7644
0.97045 | 54.7897
0.97046 | 54.7819
0.97047 | 54.7684
0.97048 | 54.7962
0.97049 | 54.789
0.9705 | 54.7735
0.97051 | 54.7601
0.97052 | 54.8008
0.97053 | 54.7928
0.97054 | 54.7586
0.97055 | 54.7855
0.97056 | 54.7919
0.97057 | 54.7854
0.97058 | 54.789
0.97059 | 54.7754
0.9706 | 54.7885
0.97061 | 54.7867
0.97062 | 54.786
0.97063 | 54.778
0.97064 | 54.7735
0.97065 | 54.7729
0.97066 | 54.7665
0.97067 | 54.7953
0.97068 | 54.7964
0.97069 | 54.7899
0.9707 | 54.7632
0.97071 | 54.7692
0.97072 | 54.7765
0.97073 | 54.7867
0.97074 | 54.7777
0.97075 | 54.7757
0.97076 | 54.8095
0.97077 | 54.7932
0.97078 | 54.788
0.97079 | 54.7791
0.9708 | 54.7711
0.97081 | 54.7661
0.97082 | 54.7735
0.97083 | 54.7812
0.97084 | 54.7852
0.97085 | 54.7804
0.97086 | 54.7757
0.97087 | 54.7868
0.97088 | 54.7875
0.97089 | 54.7765
0.9709 | 54.7821
0.97091 | 54.781
0.97092 | 54.7756
0.97093 | 54.7769
0.97094 | 54.7893
0.97095 | 54.7938
0.97096 | 54.8003
0.97097 | 54.786
0.97098 | 54.7949
0.97099 | 54.776
0.971 | 54.7747
0.97101 | 54.7851
0.97102 | 54.7848
0.97103 | 54.78
0.97104 | 54.7896
0.97105 | 54.7756
0.97106 | 54.7934
0.97107 | 54.7923
0.97108 | 54.7806
0.97109 | 54.7901
0.9711 | 54.7693
0.97111 | 54.8059
0.97112 | 54.7882
0.97113 | 54.798
0.97114 | 54.7968
0.97115 | 54.7969
0.97116 | 54.7642
0.97117 | 54.7689
0.97118 | 54.801
0.97119 | 54.773
0.9712 | 54.7661
0.97121 | 54.794
0.97122 | 54.7847
0.97123 | 54.7906
0.97124 | 54.7871
0.97125 | 54.7811
0.97126 | 54.7749
0.97127 | 54.7826
0.97128 | 54.8091
0.97129 | 54.7797
0.9713 | 54.796
0.97131 | 54.799
0.97132 | 54.8008
0.97133 | 54.7804
0.97134 | 54.7818
0.97135 | 54.7625
0.97136 | 54.785
0.97137 | 54.8217
0.97138 | 54.7869
0.97139 | 54.7661
0.9714 | 54.786
0.97141 | 54.8048
0.97142 | 54.7747
0.97143 | 54.7977
0.97144 | 54.7867
0.97145 | 54.7674
0.97146 | 54.7808
0.97147 | 54.8167
0.97148 | 54.8134
0.97149 | 54.7778
0.9715 | 54.7801
0.97151 | 54.7964
0.97152 | 54.7641
0.97153 | 54.7893
0.97154 | 54.805
0.97155 | 54.7792
0.97156 | 54.7924
0.97157 | 54.7974
0.97158 | 54.764
0.97159 | 54.7737
0.9716 | 54.8018
0.97161 | 54.7985
0.97162 | 54.7835
0.97163 | 54.7921
0.97164 | 54.7924
0.97165 | 54.7681
0.97166 | 54.7995
0.97167 | 54.8005
0.97168 | 54.7931
0.97169 | 54.7632
0.9717 | 54.773
0.97171 | 54.7942
0.97172 | 54.8001
0.97173 | 54.8119
0.97174 | 54.8002
0.97175 | 54.7957
0.97176 | 54.784
0.97177 | 54.7882
0.97178 | 54.7975
0.97179 | 54.7698
0.9718 | 54.7925
0.97181 | 54.7951
0.97182 | 54.7921
0.97183 | 54.7994
0.97184 | 54.7906
0.97185 | 54.7651
0.97186 | 54.7892
0.97187 | 54.7955
0.97188 | 54.7877
0.97189 | 54.7729
0.9719 | 54.8064
0.97191 | 54.7957
0.97192 | 54.7886
0.97193 | 54.8013
0.97194 | 54.7811
0.97195 | 54.7541
0.97196 | 54.7953
0.97197 | 54.7997
0.97198 | 54.7798
0.97199 | 54.7909
0.972 | 54.8091
0.97201 | 54.7825
0.97202 | 54.784
0.97203 | 54.8052
0.97204 | 54.7857
0.97205 | 54.7492
0.97206 | 54.7854
0.97207 | 54.7978
0.97208 | 54.7892
0.97209 | 54.7884
0.9721 | 54.7793
0.97211 | 54.7631
0.97212 | 54.791
0.97213 | 54.8092
0.97214 | 54.7705
0.97215 | 54.778
0.97216 | 54.8074
0.97217 | 54.7815
0.97218 | 54.7781
0.97219 | 54.7916
0.9722 | 54.7709
0.97221 | 54.7889
0.97222 | 54.7818
0.97223 | 54.7996
0.97224 | 54.7754
0.97225 | 54.7698
0.97226 | 54.8022
0.97227 | 54.7525
0.97228 | 54.7839
0.97229 | 54.8122
0.9723 | 54.7603
0.97231 | 54.7705
0.97232 | 54.7843
0.97233 | 54.8046
0.97234 | 54.7882
0.97235 | 54.7707
0.97236 | 54.802
0.97237 | 54.7796
0.97238 | 54.781
0.97239 | 54.754
0.9724 | 54.7638
0.97241 | 54.7935
0.97242 | 54.8208
0.97243 | 54.7714
0.97244 | 54.773
0.97245 | 54.7747
0.97246 | 54.7746
0.97247 | 54.7721
0.97248 | 54.8101
0.97249 | 54.7926
0.9725 | 54.7732
0.97251 | 54.7866
0.97252 | 54.7953
0.97253 | 54.8029
0.97254 | 54.7798
0.97255 | 54.7782
0.97256 | 54.769
0.97257 | 54.773
0.97258 | 54.8094
0.97259 | 54.7742
0.9726 | 54.7672
0.97261 | 54.8068
0.97262 | 54.7789
0.97263 | 54.7743
0.97264 | 54.7664
0.97265 | 54.7852
0.97266 | 54.7642
0.97267 | 54.7916
0.97268 | 54.7904
0.97269 | 54.766
0.9727 | 54.7576
0.97271 | 54.7653
0.97272 | 54.7963
0.97273 | 54.8044
0.97274 | 54.7875
0.97275 | 54.7711
0.97276 | 54.7824
0.97277 | 54.78
0.97278 | 54.817
0.97279 | 54.7828
0.9728 | 54.7498
0.97281 | 54.7715
0.97282 | 54.7858
0.97283 | 54.7821
0.97284 | 54.8004
0.97285 | 54.7953
0.97286 | 54.7843
0.97287 | 54.7908
0.97288 | 54.793
0.97289 | 54.7654
0.9729 | 54.769
0.97291 | 54.7925
0.97292 | 54.7824
0.97293 | 54.7675
0.97294 | 54.7723
0.97295 | 54.7845
0.97296 | 54.8016
0.97297 | 54.7966
0.97298 | 54.796
0.97299 | 54.7566
0.973 | 54.7668
0.97301 | 54.7821
0.97302 | 54.7871
0.97303 | 54.7938
0.97304 | 54.7428
0.97305 | 54.774
0.97306 | 54.7954
0.97307 | 54.7738
0.97308 | 54.7833
0.97309 | 54.762
0.9731 | 54.7839
0.97311 | 54.7834
0.97312 | 54.7716
0.97313 | 54.7761
0.97314 | 54.7743
0.97315 | 54.7785
0.97316 | 54.7654
0.97317 | 54.7837
0.97318 | 54.7658
0.97319 | 54.7856
0.9732 | 54.7755
0.97321 | 54.777
0.97322 | 54.796
0.97323 | 54.8016
0.97324 | 54.77
0.97325 | 54.7666
0.97326 | 54.7702
0.97327 | 54.7865
0.97328 | 54.7785
0.97329 | 54.7611
0.9733 | 54.7881
0.97331 | 54.785
0.97332 | 54.7808
0.97333 | 54.8043
0.97334 | 54.7708
0.97335 | 54.754
0.97336 | 54.7601
0.97337 | 54.7841
0.97338 | 54.7852
0.97339 | 54.7677
0.9734 | 54.7669
0.97341 | 54.8012
0.97342 | 54.7906
0.97343 | 54.7851
0.97344 | 54.7841
0.97345 | 54.7772
0.97346 | 54.7638
0.97347 | 54.7786
0.97348 | 54.8043
0.97349 | 54.783
0.9735 | 54.7673
0.97351 | 54.82
0.97352 | 54.7846
0.97353 | 54.7732
0.97354 | 54.7707
0.97355 | 54.7778
0.97356 | 54.7715
0.97357 | 54.7822
0.97358 | 54.8026
0.97359 | 54.7793
0.9736 | 54.7631
0.97361 | 54.7619
0.97362 | 54.7854
0.97363 | 54.8055
0.97364 | 54.7866
0.97365 | 54.773
0.97366 | 54.7782
0.97367 | 54.786
0.97368 | 54.7839
0.97369 | 54.7678
0.9737 | 54.7683
0.97371 | 54.7756
0.97372 | 54.7804
0.97373 | 54.7621
0.97374 | 54.7918
0.97375 | 54.773
0.97376 | 54.7755
0.97377 | 54.7854
0.97378 | 54.8051
0.97379 | 54.773
0.9738 | 54.7644
0.97381 | 54.7807
0.97382 | 54.7882
0.97383 | 54.7927
0.97384 | 54.777
0.97385 | 54.7515
0.97386 | 54.7791
0.97387 | 54.7813
0.97388 | 54.7782
0.97389 | 54.764
0.9739 | 54.7614
0.97391 | 54.772
0.97392 | 54.7646
0.97393 | 54.7961
0.97394 | 54.7671
0.97395 | 54.7674
0.97396 | 54.7807
0.97397 | 54.786
0.97398 | 54.7832
0.97399 | 54.7777
0.974 | 54.7623
0.97401 | 54.7873
0.97402 | 54.7787
0.97403 | 54.7807
0.97404 | 54.7658
0.97405 | 54.7616
0.97406 | 54.7707
0.97407 | 54.7845
0.97408 | 54.8009
0.97409 | 54.7901
0.9741 | 54.7685
0.97411 | 54.7769
0.97412 | 54.7907
0.97413 | 54.7756
0.97414 | 54.7655
0.97415 | 54.7711
0.97416 | 54.7849
0.97417 | 54.7721
0.97418 | 54.8052
0.97419 | 54.77
0.9742 | 54.7779
0.97421 | 54.7852
0.97422 | 54.7696
0.97423 | 54.7715
0.97424 | 54.7634
0.97425 | 54.7745
0.97426 | 54.7744
0.97427 | 54.7769
0.97428 | 54.7913
0.97429 | 54.7686
0.9743 | 54.7599
0.97431 | 54.7826
0.97432 | 54.7962
0.97433 | 54.7646
0.97434 | 54.7496
0.97435 | 54.7826
0.97436 | 54.7768
0.97437 | 54.7662
0.97438 | 54.7862
0.97439 | 54.788
0.9744 | 54.7533
0.97441 | 54.7707
0.97442 | 54.7825
0.97443 | 54.769
0.97444 | 54.7577
0.97445 | 54.7967
0.97446 | 54.7687
0.97447 | 54.7612
0.97448 | 54.8001
0.97449 | 54.7849
0.9745 | 54.7469
0.97451 | 54.7696
0.97452 | 54.7785
0.97453 | 54.7592
0.97454 | 54.7858
0.97455 | 54.7783
0.97456 | 54.7636
0.97457 | 54.7934
0.97458 | 54.7871
0.97459 | 54.7447
0.9746 | 54.7506
0.97461 | 54.7824
0.97462 | 54.7545
0.97463 | 54.7672
0.97464 | 54.7934
0.97465 | 54.7651
0.97466 | 54.7372
0.97467 | 54.7926
0.97468 | 54.8163
0.97469 | 54.7294
0.9747 | 54.7629
0.97471 | 54.7847
0.97472 | 54.7461
0.97473 | 54.768
0.97474 | 54.8026
0.97475 | 54.7866
0.97476 | 54.7525
0.97477 | 54.7901
0.97478 | 54.7774
0.97479 | 54.7374
0.9748 | 54.7795
0.97481 | 54.7854
0.97482 | 54.7467
0.97483 | 54.7937
0.97484 | 54.7958
0.97485 | 54.7579
0.97486 | 54.761
0.97487 | 54.7937
0.97488 | 54.8005
0.97489 | 54.7587
0.9749 | 54.7759
0.97491 | 54.7917
0.97492 | 54.7538
0.97493 | 54.7819
0.97494 | 54.7867
0.97495 | 54.7363
0.97496 | 54.7573
0.97497 | 54.7921
0.97498 | 54.7617
0.97499 | 54.7583
0.975 | 54.7856
0.97501 | 54.7739
0.97502 | 54.7464
0.97503 | 54.7897
0.97504 | 54.7769
0.97505 | 54.7536
0.97506 | 54.7808
0.97507 | 54.7974
0.97508 | 54.7648
0.97509 | 54.7687
0.9751 | 54.7715
0.97511 | 54.7643
0.97512 | 54.7506
0.97513 | 54.7842
0.97514 | 54.7626
0.97515 | 54.7293
0.97516 | 54.7807
0.97517 | 54.7692
0.97518 | 54.777
0.97519 | 54.7791
0.9752 | 54.7871
0.97521 | 54.7369
0.97522 | 54.7683
0.97523 | 54.8124
0.97524 | 54.7676
0.97525 | 54.7476
0.97526 | 54.7906
0.97527 | 54.7898
0.97528 | 54.7636
0.97529 | 54.7681
0.9753 | 54.7635
0.97531 | 54.7423
0.97532 | 54.7785
0.97533 | 54.8016
0.97534 | 54.7476
0.97535 | 54.7623
0.97536 | 54.8066
0.97537 | 54.7506
0.97538 | 54.7675
0.97539 | 54.7882
0.9754 | 54.7618
0.97541 | 54.7495
0.97542 | 54.8044
0.97543 | 54.7972
0.97544 | 54.7368
0.97545 | 54.7508
0.97546 | 54.8034
0.97547 | 54.7746
0.97548 | 54.7674
0.97549 | 54.768
0.9755 | 54.7477
0.97551 | 54.751
0.97552 | 54.8087
0.97553 | 54.7774
0.97554 | 54.7436
0.97555 | 54.7819
0.97556 | 54.7911
0.97557 | 54.7527
0.97558 | 54.776
0.97559 | 54.7659
0.9756 | 54.7468
0.97561 | 54.7648
0.97562 | 54.8186
0.97563 | 54.781
0.97564 | 54.7444
0.97565 | 54.7787
0.97566 | 54.7817
0.97567 | 54.7648
0.97568 | 54.7888
0.97569 | 54.764
0.9757 | 54.7262
0.97571 | 54.7822
0.97572 | 54.7877
0.97573 | 54.7543
0.97574 | 54.7671
0.97575 | 54.791
0.97576 | 54.7682
0.97577 | 54.7439
0.97578 | 54.7979
0.97579 | 54.7746
0.9758 | 54.751
0.97581 | 54.7875
0.97582 | 54.7795
0.97583 | 54.7432
0.97584 | 54.7554
0.97585 | 54.805
0.97586 | 54.78
0.97587 | 54.7577
0.97588 | 54.7826
0.97589 | 54.7474
0.9759 | 54.738
0.97591 | 54.7867
0.97592 | 54.7949
0.97593 | 54.768
0.97594 | 54.7716
0.97595 | 54.7634
0.97596 | 54.7561
0.97597 | 54.764
0.97598 | 54.7828
0.97599 | 54.7687
0.976 | 54.7595
0.97601 | 54.7775
0.97602 | 54.7693
0.97603 | 54.775
0.97604 | 54.7947
0.97605 | 54.7755
0.97606 | 54.7437
0.97607 | 54.7523
0.97608 | 54.7875
0.97609 | 54.756
0.9761 | 54.762
0.97611 | 54.8042
0.97612 | 54.7739
0.97613 | 54.7534
0.97614 | 54.7747
0.97615 | 54.7765
0.97616 | 54.762
0.97617 | 54.7852
0.97618 | 54.7881
0.97619 | 54.7398
0.9762 | 54.7599
0.97621 | 54.7705
0.97622 | 54.7746
0.97623 | 54.7959
0.97624 | 54.7947
0.97625 | 54.7404
0.97626 | 54.7409
0.97627 | 54.802
0.97628 | 54.7996
0.97629 | 54.7611
0.9763 | 54.7616
0.97631 | 54.7655
0.97632 | 54.7646
0.97633 | 54.7911
0.97634 | 54.7929
0.97635 | 54.7645
0.97636 | 54.7577
0.97637 | 54.7739
0.97638 | 54.7964
0.97639 | 54.7511
0.9764 | 54.764
0.97641 | 54.7883
0.97642 | 54.7516
0.97643 | 54.767
0.97644 | 54.7852
0.97645 | 54.7469
0.97646 | 54.7709
0.97647 | 54.8151
0.97648 | 54.785
0.97649 | 54.7325
0.9765 | 54.7759
0.97651 | 54.7938
0.97652 | 54.7636
0.97653 | 54.7687
0.97654 | 54.7968
0.97655 | 54.7416
0.97656 | 54.7536
0.97657 | 54.8213
0.97658 | 54.7674
0.97659 | 54.7473
0.9766 | 54.7949
0.97661 | 54.7771
0.97662 | 54.7402
0.97663 | 54.8002
0.97664 | 54.7969
0.97665 | 54.7364
0.97666 | 54.792
0.97667 | 54.809
0.97668 | 54.7505
0.97669 | 54.7764
0.9767 | 54.7879
0.97671 | 54.7656
0.97672 | 54.757
0.97673 | 54.7985
0.97674 | 54.7669
0.97675 | 54.7394
0.97676 | 54.7967
0.97677 | 54.7899
0.97678 | 54.7488
0.97679 | 54.7731
0.9768 | 54.8093
0.97681 | 54.7566
0.97682 | 54.7814
0.97683 | 54.8201
0.97684 | 54.7648
0.97685 | 54.7459
0.97686 | 54.8098
0.97687 | 54.7813
0.97688 | 54.7657
0.97689 | 54.7761
0.9769 | 54.773
0.97691 | 54.7722
0.97692 | 54.8031
0.97693 | 54.769
0.97694 | 54.7589
0.97695 | 54.7738
0.97696 | 54.7679
0.97697 | 54.7543
0.97698 | 54.7748
0.97699 | 54.8044
0.977 | 54.7579
0.97701 | 54.7601
0.97702 | 54.8156
0.97703 | 54.8131
0.97704 | 54.7515
0.97705 | 54.7589
0.97706 | 54.7776
0.97707 | 54.7548
0.97708 | 54.7742
0.97709 | 54.788
0.9771 | 54.7828
0.97711 | 54.7461
0.97712 | 54.7853
0.97713 | 54.7676
0.97714 | 54.7553
0.97715 | 54.7625
0.97716 | 54.7882
0.97717 | 54.7586
0.97718 | 54.7787
0.97719 | 54.8024
0.9772 | 54.7735
0.97721 | 54.7669
0.97722 | 54.7899
0.97723 | 54.7754
0.97724 | 54.7584
0.97725 | 54.7807
0.97726 | 54.7659
0.97727 | 54.7603
0.97728 | 54.7945
0.97729 | 54.7817
0.9773 | 54.7418
0.97731 | 54.7532
0.97732 | 54.7882
0.97733 | 54.7817
0.97734 | 54.7629
0.97735 | 54.7731
0.97736 | 54.7722
0.97737 | 54.7798
0.97738 | 54.7933
0.97739 | 54.7637
0.9774 | 54.7573
0.97741 | 54.7583
0.97742 | 54.7852
0.97743 | 54.7738
0.97744 | 54.7748
0.97745 | 54.777
0.97746 | 54.7644
0.97747 | 54.7785
0.97748 | 54.8044
0.97749 | 54.7595
0.9775 | 54.7368
0.97751 | 54.7737
0.97752 | 54.7929
0.97753 | 54.7711
0.97754 | 54.7564
0.97755 | 54.782
0.97756 | 54.7778
0.97757 | 54.7828
0.97758 | 54.7972
0.97759 | 54.7785
0.9776 | 54.7556
0.97761 | 54.7683
0.97762 | 54.7815
0.97763 | 54.7841
0.97764 | 54.7637
0.97765 | 54.767
0.97766 | 54.7759
0.97767 | 54.7843
0.97768 | 54.7908
0.97769 | 54.7532
0.9777 | 54.7681
0.97771 | 54.7827
0.97772 | 54.7762
0.97773 | 54.7755
0.97774 | 54.7975
0.97775 | 54.7842
0.97776 | 54.7545
0.97777 | 54.7754
0.97778 | 54.7737
0.97779 | 54.7541
0.9778 | 54.7646
0.97781 | 54.8058
0.97782 | 54.776
0.97783 | 54.7493
0.97784 | 54.7713
0.97785 | 54.7702
0.97786 | 54.7607
0.97787 | 54.7832
0.97788 | 54.7882
0.97789 | 54.7495
0.9779 | 54.7644
0.97791 | 54.8137
0.97792 | 54.7713
0.97793 | 54.7776
0.97794 | 54.7942
0.97795 | 54.7736
0.97796 | 54.7623
0.97797 | 54.7774
0.97798 | 54.7839
0.97799 | 54.7539
0.978 | 54.7714
0.97801 | 54.77
0.97802 | 54.7665
0.97803 | 54.7643
0.97804 | 54.7819
0.97805 | 54.768
0.97806 | 54.7756
0.97807 | 54.8085
0.97808 | 54.7846
0.97809 | 54.7753
0.9781 | 54.7875
0.97811 | 54.7903
0.97812 | 54.7711
0.97813 | 54.7713
0.97814 | 54.7826
0.97815 | 54.7672
0.97816 | 54.7641
0.97817 | 54.7802
0.97818 | 54.7801
0.97819 | 54.7735
0.9782 | 54.7664
0.97821 | 54.7743
0.97822 | 54.7448
0.97823 | 54.7819
0.97824 | 54.8015
0.97825 | 54.7872
0.97826 | 54.7929
0.97827 | 54.8007
0.97828 | 54.7724
0.97829 | 54.7666
0.9783 | 54.7698
0.97831 | 54.7769
0.97832 | 54.7751
0.97833 | 54.7943
0.97834 | 54.7754
0.97835 | 54.7661
0.97836 | 54.7814
0.97837 | 54.7931
0.97838 | 54.7716
0.97839 | 54.7802
0.9784 | 54.7784
0.97841 | 54.7461
0.97842 | 54.772
0.97843 | 54.8093
0.97844 | 54.7675
0.97845 | 54.7687
0.97846 | 54.8035
0.97847 | 54.7674
0.97848 | 54.7748
0.97849 | 54.7878
0.9785 | 54.778
0.97851 | 54.7575
0.97852 | 54.7813
0.97853 | 54.8037
0.97854 | 54.7547
0.97855 | 54.7598
0.97856 | 54.7966
0.97857 | 54.7666
0.97858 | 54.7748
0.97859 | 54.8018
0.9786 | 54.773
0.97861 | 54.7735
0.97862 | 54.7964
0.97863 | 54.8171
0.97864 | 54.7636
0.97865 | 54.7623
0.97866 | 54.7958
0.97867 | 54.7756
0.97868 | 54.7776
0.97869 | 54.8018
0.9787 | 54.7781
0.97871 | 54.7494
0.97872 | 54.7873
0.97873 | 54.7955
0.97874 | 54.7657
0.97875 | 54.7609
0.97876 | 54.8035
0.97877 | 54.775
0.97878 | 54.7934
0.97879 | 54.8046
0.9788 | 54.7593
0.97881 | 54.7762
0.97882 | 54.7964
0.97883 | 54.7767
0.97884 | 54.7612
0.97885 | 54.7869
0.97886 | 54.8052
0.97887 | 54.7554
0.97888 | 54.7818
0.97889 | 54.7859
0.9789 | 54.7484
0.97891 | 54.7759
0.97892 | 54.8007
0.97893 | 54.7601
0.97894 | 54.7566
0.97895 | 54.7768
0.97896 | 54.7884
0.97897 | 54.7768
0.97898 | 54.8208
0.97899 | 54.7873
0.979 | 54.7601
0.97901 | 54.7997
0.97902 | 54.7854
0.97903 | 54.761
0.97904 | 54.7782
0.97905 | 54.8098
0.97906 | 54.7679
0.97907 | 54.7711
0.97908 | 54.8061
0.97909 | 54.7525
0.9791 | 54.7324
0.97911 | 54.7862
0.97912 | 54.7934
0.97913 | 54.7504
0.97914 | 54.7979
0.97915 | 54.7986
0.97916 | 54.7687
0.97917 | 54.7754
0.97918 | 54.8122
0.97919 | 54.7785
0.9792 | 54.7552
0.97921 | 54.7971
0.97922 | 54.7793
0.97923 | 54.7613
0.97924 | 54.7795
0.97925 | 54.7844
0.97926 | 54.7565
0.97927 | 54.7745
0.97928 | 54.8109
0.97929 | 54.7572
0.9793 | 54.7651
0.97931 | 54.804
0.97932 | 54.7888
0.97933 | 54.7756
0.97934 | 54.8032
0.97935 | 54.7718
0.97936 | 54.7756
0.97937 | 54.7794
0.97938 | 54.7795
0.97939 | 54.7661
0.9794 | 54.7664
0.97941 | 54.7838
0.97942 | 54.7809
0.97943 | 54.7873
0.97944 | 54.7766
0.97945 | 54.7563
0.97946 | 54.7543
0.97947 | 54.8019
0.97948 | 54.7797
0.97949 | 54.7862
0.9795 | 54.7942
0.97951 | 54.7733
0.97952 | 54.7593
0.97953 | 54.7861
0.97954 | 54.799
0.97955 | 54.7594
0.97956 | 54.7731
0.97957 | 54.7998
0.97958 | 54.7839
0.97959 | 54.7536
0.9796 | 54.7795
0.97961 | 54.7752
0.97962 | 54.7554
0.97963 | 54.7754
0.97964 | 54.7991
0.97965 | 54.7555
0.97966 | 54.7876
0.97967 | 54.8115
0.97968 | 54.7839
0.97969 | 54.7579
0.9797 | 54.7731
0.97971 | 54.7772
0.97972 | 54.7631
0.97973 | 54.8031
0.97974 | 54.778
0.97975 | 54.7385
0.97976 | 54.7746
0.97977 | 54.8037
0.97978 | 54.7831
0.97979 | 54.7936
0.9798 | 54.777
0.97981 | 54.7363
0.97982 | 54.7657
0.97983 | 54.8247
0.97984 | 54.7696
0.97985 | 54.7568
0.97986 | 54.8212
0.97987 | 54.788
0.97988 | 54.7614
0.97989 | 54.7935
0.9799 | 54.769
0.97991 | 54.7477
0.97992 | 54.7934
0.97993 | 54.8009
0.97994 | 54.759
0.97995 | 54.7806
0.97996 | 54.8091
0.97997 | 54.7638
0.97998 | 54.7567
0.97999 | 54.7721
0.98 | 54.7385
0.98001 | 54.7547
0.98002 | 54.8195
0.98003 | 54.8127
0.98004 | 54.7571
0.98005 | 54.7632
0.98006 | 54.8124
0.98007 | 54.7659
0.98008 | 54.7614
0.98009 | 54.7948
0.9801 | 54.7695
0.98011 | 54.7677
0.98012 | 54.8079
0.98013 | 54.7873
0.98014 | 54.7345
0.98015 | 54.7828
0.98016 | 54.7912
0.98017 | 54.7622
0.98018 | 54.7825
0.98019 | 54.7823
0.9802 | 54.7531
0.98021 | 54.7813
0.98022 | 54.827
0.98023 | 54.7776
0.98024 | 54.7666
0.98025 | 54.8078
0.98026 | 54.781
0.98027 | 54.7607
0.98028 | 54.7828
0.98029 | 54.7795
0.9803 | 54.7691
0.98031 | 54.8006
0.98032 | 54.7756
0.98033 | 54.7646
0.98034 | 54.7867
0.98035 | 54.7847
0.98036 | 54.7652
0.98037 | 54.7833
0.98038 | 54.8113
0.98039 | 54.7688
0.9804 | 54.7614
0.98041 | 54.7881
0.98042 | 54.7746
0.98043 | 54.7729
0.98044 | 54.7901
0.98045 | 54.7785
0.98046 | 54.756
0.98047 | 54.8047
0.98048 | 54.8012
0.98049 | 54.7376
0.9805 | 54.7722
0.98051 | 54.7886
0.98052 | 54.7699
0.98053 | 54.7826
0.98054 | 54.8105
0.98055 | 54.7677
0.98056 | 54.7577
0.98057 | 54.7935
0.98058 | 54.802
0.98059 | 54.7435
0.9806 | 54.7861
0.98061 | 54.8029
0.98062 | 54.7635
0.98063 | 54.7867
0.98064 | 54.8163
0.98065 | 54.7612
0.98066 | 54.7504
0.98067 | 54.8138
0.98068 | 54.779
0.98069 | 54.7445
0.9807 | 54.7748
0.98071 | 54.7974
0.98072 | 54.77
0.98073 | 54.7839
0.98074 | 54.8067
0.98075 | 54.7648
0.98076 | 54.7583
0.98077 | 54.8075
0.98078 | 54.7754
0.98079 | 54.7553
0.9808 | 54.7943
0.98081 | 54.796
0.98082 | 54.771
0.98083 | 54.7945
0.98084 | 54.7989
0.98085 | 54.7512
0.98086 | 54.769
0.98087 | 54.7847
0.98088 | 54.7689
0.98089 | 54.7681
0.9809 | 54.7784
0.98091 | 54.7651
0.98092 | 54.7832
0.98093 | 54.7854
0.98094 | 54.7827
0.98095 | 54.7644
0.98096 | 54.7759
0.98097 | 54.7947
0.98098 | 54.7858
0.98099 | 54.7768
0.981 | 54.7833
0.98101 | 54.7705
0.98102 | 54.7715
0.98103 | 54.7765
0.98104 | 54.7707
0.98105 | 54.7606
0.98106 | 54.7728
0.98107 | 54.7908
0.98108 | 54.7629
0.98109 | 54.789
0.9811 | 54.7702
0.98111 | 54.746
0.98112 | 54.7741
0.98113 | 54.7994
0.98114 | 54.7655
0.98115 | 54.7413
0.98116 | 54.7873
0.98117 | 54.7856
0.98118 | 54.7644
0.98119 | 54.7756
0.9812 | 54.7748
0.98121 | 54.7586
0.98122 | 54.7835
0.98123 | 54.7902
0.98124 | 54.7612
0.98125 | 54.7499
0.98126 | 54.7703
0.98127 | 54.7869
0.98128 | 54.7793
0.98129 | 54.7833
0.9813 | 54.769
0.98131 | 54.7734
0.98132 | 54.7789
0.98133 | 54.8001
0.98134 | 54.7514
0.98135 | 54.751
0.98136 | 54.7793
0.98137 | 54.7648
0.98138 | 54.7699
0.98139 | 54.7756
0.9814 | 54.7658
0.98141 | 54.7614
0.98142 | 54.7729
0.98143 | 54.7782
0.98144 | 54.7525
0.98145 | 54.753
0.98146 | 54.7847
0.98147 | 54.7756
0.98148 | 54.7851
0.98149 | 54.7594
0.9815 | 54.7615
0.98151 | 54.7902
0.98152 | 54.7707
0.98153 | 54.7621
0.98154 | 54.7642
0.98155 | 54.7638
0.98156 | 54.7731
0.98157 | 54.7789
0.98158 | 54.7913
0.98159 | 54.781
0.9816 | 54.7488
0.98161 | 54.7698
0.98162 | 54.7812
0.98163 | 54.7608
0.98164 | 54.7592
0.98165 | 54.7723
0.98166 | 54.7661
0.98167 | 54.7927
0.98168 | 54.7817
0.98169 | 54.7633
0.9817 | 54.7618
0.98171 | 54.7728
0.98172 | 54.7724
0.98173 | 54.7497
0.98174 | 54.7733
0.98175 | 54.7831
0.98176 | 54.7776
0.98177 | 54.7681
0.98178 | 54.7897
0.98179 | 54.7473
0.9818 | 54.7356
0.98181 | 54.7949
0.98182 | 54.7834
0.98183 | 54.7603
0.98184 | 54.7595
0.98185 | 54.7895
0.98186 | 54.7606
0.98187 | 54.777
0.98188 | 54.7864
0.98189 | 54.7702
0.9819 | 54.7634
0.98191 | 54.78
0.98192 | 54.7668
0.98193 | 54.7906
0.98194 | 54.7837
0.98195 | 54.7684
0.98196 | 54.7469
0.98197 | 54.7759
0.98198 | 54.788
0.98199 | 54.7601
0.982 | 54.7774
0.98201 | 54.7935
0.98202 | 54.7733
0.98203 | 54.7536
0.98204 | 54.7841
0.98205 | 54.7588
0.98206 | 54.767
0.98207 | 54.7836
0.98208 | 54.7782
0.98209 | 54.7599
0.9821 | 54.7878
0.98211 | 54.7892
0.98212 | 54.7722
0.98213 | 54.782
0.98214 | 54.7735
0.98215 | 54.7226
0.98216 | 54.7668
0.98217 | 54.7951
0.98218 | 54.7724
0.98219 | 54.7711
0.9822 | 54.7908
0.98221 | 54.7664
0.98222 | 54.7744
0.98223 | 54.7836
0.98224 | 54.7629
0.98225 | 54.7527
0.98226 | 54.7753
0.98227 | 54.7819
0.98228 | 54.7741
0.98229 | 54.7796
0.9823 | 54.7865
0.98231 | 54.7408
0.98232 | 54.7692
0.98233 | 54.797
0.98234 | 54.7474
0.98235 | 54.7335
0.98236 | 54.7906
0.98237 | 54.8046
0.98238 | 54.7532
0.98239 | 54.7661
0.9824 | 54.7744
0.98241 | 54.7502
0.98242 | 54.7693
0.98243 | 54.7981
0.98244 | 54.7612
0.98245 | 54.7607
0.98246 | 54.8105
0.98247 | 54.7722
0.98248 | 54.7497
0.98249 | 54.7726
0.9825 | 54.7772
0.98251 | 54.7649
0.98252 | 54.7676
0.98253 | 54.7852
0.98254 | 54.7713
0.98255 | 54.762
0.98256 | 54.7929
0.98257 | 54.7874
0.98258 | 54.7775
0.98259 | 54.7628
0.9826 | 54.7348
0.98261 | 54.7434
0.98262 | 54.7986
0.98263 | 54.7998
0.98264 | 54.7573
0.98265 | 54.7739
0.98266 | 54.7628
0.98267 | 54.7414
0.98268 | 54.7596
0.98269 | 54.7899
0.9827 | 54.762
0.98271 | 54.7386
0.98272 | 54.7668
0.98273 | 54.801
0.98274 | 54.7739
0.98275 | 54.7637
0.98276 | 54.7636
0.98277 | 54.7705
0.98278 | 54.7697
0.98279 | 54.7756
0.9828 | 54.7385
0.98281 | 54.7662
0.98282 | 54.8011
0.98283 | 54.7632
0.98284 | 54.737
0.98285 | 54.7653
0.98286 | 54.7643
0.98287 | 54.7487
0.98288 | 54.7801
0.98289 | 54.7696
0.9829 | 54.7333
0.98291 | 54.7579
0.98292 | 54.7832
0.98293 | 54.7874
0.98294 | 54.7606
0.98295 | 54.7375
0.98296 | 54.7579
0.98297 | 54.7702
0.98298 | 54.7936
0.98299 | 54.7841
0.983 | 54.7575
0.98301 | 54.7609
0.98302 | 54.7702
0.98303 | 54.7731
0.98304 | 54.7765
0.98305 | 54.7605
0.98306 | 54.7519
0.98307 | 54.7729
0.98308 | 54.8003
0.98309 | 54.7472
0.9831 | 54.7566
0.98311 | 54.7683
0.98312 | 54.774
0.98313 | 54.7618
0.98314 | 54.7577
0.98315 | 54.7705
0.98316 | 54.7737
0.98317 | 54.8017
0.98318 | 54.78
0.98319 | 54.7555
0.9832 | 54.754
0.98321 | 54.7529
0.98322 | 54.7486
0.98323 | 54.7903
0.98324 | 54.7661
0.98325 | 54.7484
0.98326 | 54.7591
0.98327 | 54.7841
0.98328 | 54.7777
0.98329 | 54.7583
0.9833 | 54.7662
0.98331 | 54.7741
0.98332 | 54.7582
0.98333 | 54.7895
0.98334 | 54.7676
0.98335 | 54.7539
0.98336 | 54.791
0.98337 | 54.7707
0.98338 | 54.7532
0.98339 | 54.7689
0.9834 | 54.7687
0.98341 | 54.7459
0.98342 | 54.7591
0.98343 | 54.7905
0.98344 | 54.771
0.98345 | 54.7569
0.98346 | 54.7938
0.98347 | 54.7856
0.98348 | 54.7659
0.98349 | 54.7495
0.9835 | 54.7512
0.98351 | 54.7854
0.98352 | 54.7891
0.98353 | 54.7699
0.98354 | 54.7823
0.98355 | 54.778
0.98356 | 54.7342
0.98357 | 54.7521
0.98358 | 54.7809
0.98359 | 54.7497
0.9836 | 54.7404
0.98361 | 54.7785
0.98362 | 54.79
0.98363 | 54.782
0.98364 | 54.7763
0.98365 | 54.7548
0.98366 | 54.7551
0.98367 | 54.7759
0.98368 | 54.7586
0.98369 | 54.7594
0.9837 | 54.7629
0.98371 | 54.7922
0.98372 | 54.7639
0.98373 | 54.7686
0.98374 | 54.7607
0.98375 | 54.7532
0.98376 | 54.7661
0.98377 | 54.7785
0.98378 | 54.7659
0.98379 | 54.7553
0.9838 | 54.7609
0.98381 | 54.768
0.98382 | 54.7702
0.98383 | 54.7784
0.98384 | 54.7553
0.98385 | 54.7696
0.98386 | 54.7745
0.98387 | 54.7648
0.98388 | 54.7458
0.98389 | 54.7625
0.9839 | 54.7755
0.98391 | 54.7515
0.98392 | 54.7893
0.98393 | 54.7607
0.98394 | 54.755
0.98395 | 54.7784
0.98396 | 54.7618
0.98397 | 54.753
0.98398 | 54.7783
0.98399 | 54.7733
0.984 | 54.7491
0.98401 | 54.7644
0.98402 | 54.7908
0.98403 | 54.7595
0.98404 | 54.7823
0.98405 | 54.7738
0.98406 | 54.7601
0.98407 | 54.7654
0.98408 | 54.7689
0.98409 | 54.7605
0.9841 | 54.7461
0.98411 | 54.7441
0.98412 | 54.7538
0.98413 | 54.7774
0.98414 | 54.7793
0.98415 | 54.7726
0.98416 | 54.765
0.98417 | 54.7497
0.98418 | 54.7709
0.98419 | 54.7753
0.9842 | 54.7648
0.98421 | 54.7593
0.98422 | 54.7767
0.98423 | 54.7958
0.98424 | 54.7618
0.98425 | 54.761
0.98426 | 54.7742
0.98427 | 54.7767
0.98428 | 54.7599
0.98429 | 54.7538
0.9843 | 54.7374
0.98431 | 54.7562
0.98432 | 54.7665
0.98433 | 54.7875
0.98434 | 54.7683
0.98435 | 54.7471
0.98436 | 54.7505
0.98437 | 54.7681
0.98438 | 54.7954
0.98439 | 54.7753
0.9844 | 54.7596
0.98441 | 54.7572
0.98442 | 54.7594
0.98443 | 54.7666
0.98444 | 54.7612
0.98445 | 54.7561
0.98446 | 54.7534
0.98447 | 54.773
0.98448 | 54.7685
0.98449 | 54.7506
0.9845 | 54.7411
0.98451 | 54.767
0.98452 | 54.7637
0.98453 | 54.7573
0.98454 | 54.7677
0.98455 | 54.757
0.98456 | 54.7509
0.98457 | 54.7908
0.98458 | 54.7777
0.98459 | 54.7582
0.9846 | 54.7451
0.98461 | 54.7724
0.98462 | 54.7705
0.98463 | 54.7635
0.98464 | 54.7506
0.98465 | 54.7307
0.98466 | 54.7569
0.98467 | 54.7827
0.98468 | 54.7832
0.98469 | 54.7599
0.9847 | 54.7482
0.98471 | 54.7741
0.98472 | 54.7502
0.98473 | 54.7765
0.98474 | 54.7736
0.98475 | 54.7707
0.98476 | 54.7495
0.98477 | 54.7627
0.98478 | 54.7516
0.98479 | 54.7493
0.9848 | 54.7601
0.98481 | 54.7547
0.98482 | 54.7691
0.98483 | 54.7739
0.98484 | 54.7551
0.98485 | 54.7304
0.98486 | 54.7612
0.98487 | 54.7724
0.98488 | 54.7512
0.98489 | 54.7427
0.9849 | 54.7607
0.98491 | 54.7571
0.98492 | 54.7648
0.98493 | 54.7739
0.98494 | 54.7584
0.98495 | 54.7402
0.98496 | 54.779
0.98497 | 54.7688
0.98498 | 54.7547
0.98499 | 54.7516
0.985 | 54.7467
0.98501 | 54.7558
0.98502 | 54.7458
0.98503 | 54.7843
0.98504 | 54.7549
0.98505 | 54.7498
0.98506 | 54.7635
0.98507 | 54.7662
0.98508 | 54.7534
0.98509 | 54.7712
0.9851 | 54.762
0.98511 | 54.7363
0.98512 | 54.7614
0.98513 | 54.7702
0.98514 | 54.7665
0.98515 | 54.7627
0.98516 | 54.7537
0.98517 | 54.7583
0.98518 | 54.7577
0.98519 | 54.7442
0.9852 | 54.7362
0.98521 | 54.7593
0.98522 | 54.779
0.98523 | 54.759
0.98524 | 54.7515
0.98525 | 54.7735
0.98526 | 54.7544
0.98527 | 54.7638
0.98528 | 54.7711
0.98529 | 54.7576
0.9853 | 54.7333
0.98531 | 54.7618
0.98532 | 54.7778
0.98533 | 54.7711
0.98534 | 54.7318
0.98535 | 54.7543
0.98536 | 54.7661
0.98537 | 54.743
0.98538 | 54.7551
0.98539 | 54.7737
0.9854 | 54.7471
0.98541 | 54.7389
0.98542 | 54.7611
0.98543 | 54.789
0.98544 | 54.7597
0.98545 | 54.7356
0.98546 | 54.773
0.98547 | 54.7593
0.98548 | 54.7464
0.98549 | 54.7385
0.9855 | 54.753
0.98551 | 54.7602
0.98552 | 54.7474
0.98553 | 54.7763
0.98554 | 54.7558
0.98555 | 54.7434
0.98556 | 54.7547
0.98557 | 54.7692
0.98558 | 54.7491
0.98559 | 54.738
0.9856 | 54.7564
0.98561 | 54.7687
0.98562 | 54.7425
0.98563 | 54.7774
0.98564 | 54.7786
0.98565 | 54.7335
0.98566 | 54.7486
0.98567 | 54.7602
0.98568 | 54.7493
0.98569 | 54.7525
0.9857 | 54.7547
0.98571 | 54.7548
0.98572 | 54.7424
0.98573 | 54.7639
0.98574 | 54.7642
0.98575 | 54.7698
0.98576 | 54.7612
0.98577 | 54.7597
0.98578 | 54.7677
0.98579 | 54.7474
0.9858 | 54.7362
0.98581 | 54.7599
0.98582 | 54.7581
0.98583 | 54.7763
0.98584 | 54.7601
0.98585 | 54.7435
0.98586 | 54.7382
0.98587 | 54.7631
0.98588 | 54.7946
0.98589 | 54.754
0.9859 | 54.7503
0.98591 | 54.7639
0.98592 | 54.7485
0.98593 | 54.7442
0.98594 | 54.7531
0.98595 | 54.7586
0.98596 | 54.7333
0.98597 | 54.742
0.98598 | 54.7733
0.98599 | 54.7583
0.986 | 54.7333
0.98601 | 54.7795
0.98602 | 54.76
0.98603 | 54.7579
0.98604 | 54.7566
0.98605 | 54.7389
0.98606 | 54.7385
0.98607 | 54.7663
0.98608 | 54.7707
0.98609 | 54.7428
0.9861 | 54.7305
0.98611 | 54.7538
0.98612 | 54.7627
0.98613 | 54.7553
0.98614 | 54.7523
0.98615 | 54.744
0.98616 | 54.7508
0.98617 | 54.783
0.98618 | 54.7578
0.98619 | 54.7461
0.9862 | 54.7433
0.98621 | 54.7539
0.98622 | 54.7664
0.98623 | 54.7656
0.98624 | 54.7474
0.98625 | 54.7482
0.98626 | 54.7548
0.98627 | 54.7696
0.98628 | 54.7534
0.98629 | 54.7236
0.9863 | 54.7383
0.98631 | 54.7775
0.98632 | 54.7556
0.98633 | 54.7573
0.98634 | 54.7621
0.98635 | 54.7529
0.98636 | 54.7569
0.98637 | 54.7702
0.98638 | 54.7504
0.98639 | 54.7402
0.9864 | 54.743
0.98641 | 54.7721
0.98642 | 54.7694
0.98643 | 54.7811
0.98644 | 54.7633
0.98645 | 54.7268
0.98646 | 54.7464
0.98647 | 54.7603
0.98648 | 54.7553
0.98649 | 54.742
0.9865 | 54.763
0.98651 | 54.7821
0.98652 | 54.7435
0.98653 | 54.7613
0.98654 | 54.7692
0.98655 | 54.7375
0.98656 | 54.7437
0.98657 | 54.765
0.98658 | 54.7585
0.98659 | 54.751
0.9866 | 54.7562
0.98661 | 54.7563
0.98662 | 54.7417
0.98663 | 54.7475
0.98664 | 54.7512
0.98665 | 54.748
0.98666 | 54.7539
0.98667 | 54.7636
0.98668 | 54.7588
0.98669 | 54.7434
0.9867 | 54.7534
0.98671 | 54.7525
0.98672 | 54.7543
0.98673 | 54.7573
0.98674 | 54.7588
0.98675 | 54.7456
0.98676 | 54.7573
0.98677 | 54.7638
0.98678 | 54.7522
0.98679 | 54.7567
0.9868 | 54.7456
0.98681 | 54.7282
0.98682 | 54.7646
0.98683 | 54.7929
0.98684 | 54.7206
0.98685 | 54.7262
0.98686 | 54.7702
0.98687 | 54.7753
0.98688 | 54.7431
0.98689 | 54.7664
0.9869 | 54.7769
0.98691 | 54.7483
0.98692 | 54.7523
0.98693 | 54.7637
0.98694 | 54.7407
0.98695 | 54.7551
0.98696 | 54.778
0.98697 | 54.7612
0.98698 | 54.7525
0.98699 | 54.7488
0.987 | 54.734
0.98701 | 54.7493
0.98702 | 54.7642
0.98703 | 54.7566
0.98704 | 54.758
0.98705 | 54.7569
0.98706 | 54.7625
0.98707 | 54.7705
0.98708 | 54.7646
0.98709 | 54.768
0.9871 | 54.7395
0.98711 | 54.7525
0.98712 | 54.7585
0.98713 | 54.7625
0.98714 | 54.7294
0.98715 | 54.7731
0.98716 | 54.7746
0.98717 | 54.74
0.98718 | 54.7468
0.98719 | 54.7603
0.9872 | 54.7363
0.98721 | 54.7407
0.98722 | 54.7694
0.98723 | 54.7655
0.98724 | 54.7464
0.98725 | 54.7444
0.98726 | 54.7592
0.98727 | 54.7769
0.98728 | 54.762
0.98729 | 54.7491
0.9873 | 54.7232
0.98731 | 54.7504
0.98732 | 54.7633
0.98733 | 54.7438
0.98734 | 54.7559
0.98735 | 54.7569
0.98736 | 54.7401
0.98737 | 54.7333
0.98738 | 54.7733
0.98739 | 54.7661
0.9874 | 54.75
0.98741 | 54.7561
0.98742 | 54.7702
0.98743 | 54.7428
0.98744 | 54.7489
0.98745 | 54.7612
0.98746 | 54.7361
0.98747 | 54.7698
0.98748 | 54.763
0.98749 | 54.7374
0.9875 | 54.7362
0.98751 | 54.7778
0.98752 | 54.7718
0.98753 | 54.7472
0.98754 | 54.7502
0.98755 | 54.7379
0.98756 | 54.7264
0.98757 | 54.7687
0.98758 | 54.7798
0.98759 | 54.7487
0.9876 | 54.7361
0.98761 | 54.7724
0.98762 | 54.7758
0.98763 | 54.7579
0.98764 | 54.7728
0.98765 | 54.7336
0.98766 | 54.7331
0.98767 | 54.7606
0.98768 | 54.7783
0.98769 | 54.7405
0.9877 | 54.7441
0.98771 | 54.7828
0.98772 | 54.733
0.98773 | 54.7441
0.98774 | 54.7661
0.98775 | 54.7428
0.98776 | 54.7485
0.98777 | 54.7886
0.98778 | 54.7557
0.98779 | 54.7283
0.9878 | 54.7498
0.98781 | 54.7675
0.98782 | 54.7548
0.98783 | 54.7565
0.98784 | 54.7503
0.98785 | 54.7482
0.98786 | 54.7586
0.98787 | 54.7715
0.98788 | 54.747
0.98789 | 54.7302
0.9879 | 54.7597
0.98791 | 54.7558
0.98792 | 54.7432
0.98793 | 54.7799
0.98794 | 54.7811
0.98795 | 54.7329
0.98796 | 54.7545
0.98797 | 54.7868
0.98798 | 54.744
0.98799 | 54.7294
0.988 | 54.7789
0.98801 | 54.7694
0.98802 | 54.7155
0.98803 | 54.7835
0.98804 | 54.7821
0.98805 | 54.7316
0.98806 | 54.7601
0.98807 | 54.7588
0.98808 | 54.7456
0.98809 | 54.7566
0.9881 | 54.769
0.98811 | 54.7525
0.98812 | 54.7648
0.98813 | 54.7743
0.98814 | 54.764
0.98815 | 54.7461
0.98816 | 54.7571
0.98817 | 54.7576
0.98818 | 54.7471
0.98819 | 54.7547
0.9882 | 54.7659
0.98821 | 54.7432
0.98822 | 54.754
0.98823 | 54.7794
0.98824 | 54.7547
0.98825 | 54.7235
0.98826 | 54.7996
0.98827 | 54.748
0.98828 | 54.7251
0.98829 | 54.777
0.9883 | 54.7751
0.98831 | 54.7308
0.98832 | 54.7789
0.98833 | 54.791
0.98834 | 54.7478
0.98835 | 54.7489
0.98836 | 54.7637
0.98837 | 54.7352
0.98838 | 54.7347
0.98839 | 54.8013
0.9884 | 54.7346
0.98841 | 54.7243
0.98842 | 54.7918
0.98843 | 54.7834
0.98844 | 54.7256
0.98845 | 54.7477
0.98846 | 54.7816
0.98847 | 54.7453
0.98848 | 54.7744
0.98849 | 54.7756
0.9885 | 54.7346
0.98851 | 54.7549
0.98852 | 54.7861
0.98853 | 54.7696
0.98854 | 54.7613
0.98855 | 54.7495
0.98856 | 54.7481
0.98857 | 54.7511
0.98858 | 54.7845
0.98859 | 54.7769
0.9886 | 54.743
0.98861 | 54.7633
0.98862 | 54.7647
0.98863 | 54.7442
0.98864 | 54.7613
0.98865 | 54.758
0.98866 | 54.7462
0.98867 | 54.7705
0.98868 | 54.7804
0.98869 | 54.7537
0.9887 | 54.741
0.98871 | 54.7684
0.98872 | 54.7639
0.98873 | 54.7607
0.98874 | 54.7558
0.98875 | 54.7568
0.98876 | 54.7559
0.98877 | 54.7683
0.98878 | 54.7752
0.98879 | 54.7579
0.9888 | 54.7532
0.98881 | 54.7577
0.98882 | 54.7573
0.98883 | 54.7787
0.98884 | 54.7566
0.98885 | 54.7389
0.98886 | 54.7677
0.98887 | 54.7728
0.98888 | 54.7764
0.98889 | 54.7469
0.9889 | 54.7575
0.98891 | 54.7661
0.98892 | 54.7677
0.98893 | 54.7664
0.98894 | 54.7573
0.98895 | 54.7728
0.98896 | 54.7593
0.98897 | 54.7655
0.98898 | 54.7673
0.98899 | 54.7579
0.989 | 54.7644
0.98901 | 54.7637
0.98902 | 54.7664
0.98903 | 54.7681
0.98904 | 54.7696
0.98905 | 54.7443
0.98906 | 54.748
0.98907 | 54.7704
0.98908 | 54.7825
0.98909 | 54.7598
0.9891 | 54.7398
0.98911 | 54.778
0.98912 | 54.7709
0.98913 | 54.777
0.98914 | 54.7698
0.98915 | 54.7411
0.98916 | 54.7517
0.98917 | 54.7612
0.98918 | 54.7765
0.98919 | 54.7473
0.9892 | 54.7628
0.98921 | 54.7749
0.98922 | 54.7553
0.98923 | 54.7709
0.98924 | 54.7819
0.98925 | 54.7573
0.98926 | 54.7551
0.98927 | 54.783
0.98928 | 54.7792
0.98929 | 54.7532
0.9893 | 54.7496
0.98931 | 54.7783
0.98932 | 54.7672
0.98933 | 54.7525
0.98934 | 54.7581
0.98935 | 54.7692
0.98936 | 54.7525
0.98937 | 54.7654
0.98938 | 54.7706
0.98939 | 54.7417
0.9894 | 54.7666
0.98941 | 54.7814
0.98942 | 54.7746
0.98943 | 54.7799
0.98944 | 54.772
0.98945 | 54.7508
0.98946 | 54.7691
0.98947 | 54.7928
0.98948 | 54.7617
0.98949 | 54.7529
0.9895 | 54.7553
0.98951 | 54.7622
0.98952 | 54.7542
0.98953 | 54.7726
0.98954 | 54.7756
0.98955 | 54.7423
0.98956 | 54.7564
0.98957 | 54.7833
0.98958 | 54.7736
0.98959 | 54.7639
0.9896 | 54.7593
0.98961 | 54.7497
0.98962 | 54.7694
0.98963 | 54.7756
0.98964 | 54.7521
0.98965 | 54.7682
0.98966 | 54.781
0.98967 | 54.7745
0.98968 | 54.7609
0.98969 | 54.7605
0.9897 | 54.7598
0.98971 | 54.7472
0.98972 | 54.7545
0.98973 | 54.7921
0.98974 | 54.7807
0.98975 | 54.7428
0.98976 | 54.7928
0.98977 | 54.7776
0.98978 | 54.7631
0.98979 | 54.771
0.9898 | 54.7638
0.98981 | 54.7476
0.98982 | 54.7685
0.98983 | 54.7882
0.98984 | 54.7715
0.98985 | 54.7387
0.98986 | 54.7536
0.98987 | 54.7753
0.98988 | 54.771
0.98989 | 54.759
0.9899 | 54.7607
0.98991 | 54.7589
0.98992 | 54.7753
0.98993 | 54.7918
0.98994 | 54.7611
0.98995 | 54.752
0.98996 | 54.7852
0.98997 | 54.769
0.98998 | 54.7571
0.98999 | 54.7808
0.99 | 54.7607
0.99001 | 54.7452
0.99002 | 54.78
0.99003 | 54.7871
0.99004 | 54.7577
0.99005 | 54.7551
0.99006 | 54.7795
0.99007 | 54.7546
0.99008 | 54.7432
0.99009 | 54.7746
0.9901 | 54.7709
0.99011 | 54.7448
0.99012 | 54.7839
0.99013 | 54.7898
0.99014 | 54.7575
0.99015 | 54.7432
0.99016 | 54.7897
0.99017 | 54.7686
0.99018 | 54.7619
0.99019 | 54.7731
0.9902 | 54.7521
0.99021 | 54.7521
0.99022 | 54.7814
0.99023 | 54.7888
0.99024 | 54.7404
0.99025 | 54.7743
0.99026 | 54.778
0.99027 | 54.7639
0.99028 | 54.7739
0.99029 | 54.7726
0.9903 | 54.7521
0.99031 | 54.7526
0.99032 | 54.7731
0.99033 | 54.7701
0.99034 | 54.7671
0.99035 | 54.7668
0.99036 | 54.7933
0.99037 | 54.7495
0.99038 | 54.7546
0.99039 | 54.7553
0.9904 | 54.7249
0.99041 | 54.7517
0.99042 | 54.7804
0.99043 | 54.761
0.99044 | 54.7443
0.99045 | 54.77
0.99046 | 54.7609
0.99047 | 54.761
0.99048 | 54.8035
0.99049 | 54.7718
0.9905 | 54.7262
0.99051 | 54.7791
0.99052 | 54.778
0.99053 | 54.7482
0.99054 | 54.7888
0.99055 | 54.8003
0.99056 | 54.7354
0.99057 | 54.7381
0.99058 | 54.7987
0.99059 | 54.7622
0.9906 | 54.7322
0.99061 | 54.7569
0.99062 | 54.749
0.99063 | 54.7536
0.99064 | 54.7703
0.99065 | 54.7646
0.99066 | 54.7646
0.99067 | 54.7894
0.99068 | 54.7887
0.99069 | 54.7454
0.9907 | 54.7431
0.99071 | 54.786
0.99072 | 54.7521
0.99073 | 54.7378
0.99074 | 54.7893
0.99075 | 54.7617
0.99076 | 54.7063
0.99077 | 54.7609
0.99078 | 54.8113
0.99079 | 54.7564
0.9908 | 54.737
0.99081 | 54.783
0.99082 | 54.7692
0.99083 | 54.7625
0.99084 | 54.762
0.99085 | 54.7572
0.99086 | 54.7616
0.99087 | 54.7745
0.99088 | 54.767
0.99089 | 54.7564
0.9909 | 54.7484
0.99091 | 54.7672
0.99092 | 54.7508
0.99093 | 54.7619
0.99094 | 54.7547
0.99095 | 54.7392
0.99096 | 54.7701
0.99097 | 54.7871
0.99098 | 54.7745
0.99099 | 54.7385
0.991 | 54.7579
0.99101 | 54.778
0.99102 | 54.7377
0.99103 | 54.782
0.99104 | 54.7811
0.99105 | 54.7419
0.99106 | 54.7391
0.99107 | 54.8024
0.99108 | 54.776
0.99109 | 54.7424
0.9911 | 54.769
0.99111 | 54.7677
0.99112 | 54.7454
0.99113 | 54.7743
0.99114 | 54.7707
0.99115 | 54.7579
0.99116 | 54.7652
0.99117 | 54.7694
0.99118 | 54.7618
0.99119 | 54.7468
0.9912 | 54.7657
0.99121 | 54.7798
0.99122 | 54.765
0.99123 | 54.7849
0.99124 | 54.7553
0.99125 | 54.7391
0.99126 | 54.7679
0.99127 | 54.7705
0.99128 | 54.7624
0.99129 | 54.759
0.9913 | 54.7551
0.99131 | 54.7457
0.99132 | 54.7689
0.99133 | 54.7769
0.99134 | 54.7558
0.99135 | 54.7545
0.99136 | 54.7527
0.99137 | 54.7705
0.99138 | 54.7675
0.99139 | 54.7735
0.9914 | 54.7482
0.99141 | 54.7593
0.99142 | 54.7651
0.99143 | 54.7719
0.99144 | 54.7517
0.99145 | 54.7636
0.99146 | 54.7787
0.99147 | 54.7599
0.99148 | 54.767
0.99149 | 54.7467
0.9915 | 54.7428
0.99151 | 54.7598
0.99152 | 54.7646
0.99153 | 54.7693
0.99154 | 54.7486
0.99155 | 54.7651
0.99156 | 54.7778
0.99157 | 54.7597
0.99158 | 54.7725
0.99159 | 54.77
0.9916 | 54.7441
0.99161 | 54.7454
0.99162 | 54.7713
0.99163 | 54.7652
0.99164 | 54.7582
0.99165 | 54.7696
0.99166 | 54.7765
0.99167 | 54.7702
0.99168 | 54.7701
0.99169 | 54.7607
0.9917 | 54.742
0.99171 | 54.7457
0.99172 | 54.7655
0.99173 | 54.7801
0.99174 | 54.7847
0.99175 | 54.7795
0.99176 | 54.7727
0.99177 | 54.7721
0.99178 | 54.7775
0.99179 | 54.7564
0.9918 | 54.7452
0.99181 | 54.7578
0.99182 | 54.7645
0.99183 | 54.7687
0.99184 | 54.7677
0.99185 | 54.7668
0.99186 | 54.7531
0.99187 | 54.7678
0.99188 | 54.7633
0.99189 | 54.7756
0.9919 | 54.756
0.99191 | 54.7571
0.99192 | 54.7826
0.99193 | 54.7947
0.99194 | 54.7625
0.99195 | 54.755
0.99196 | 54.756
0.99197 | 54.7834
0.99198 | 54.7644
0.99199 | 54.7649
0.992 | 54.7766
0.99201 | 54.7652
0.99202 | 54.7588
0.99203 | 54.7896
0.99204 | 54.7516
0.99205 | 54.7526
0.99206 | 54.7713
0.99207 | 54.7499
0.99208 | 54.7737
0.99209 | 54.7858
0.9921 | 54.7767
0.99211 | 54.7637
0.99212 | 54.7724
0.99213 | 54.7793
0.99214 | 54.7584
0.99215 | 54.7426
0.99216 | 54.776
0.99217 | 54.7666
0.99218 | 54.7645
0.99219 | 54.7754
0.9922 | 54.7689
0.99221 | 54.7721
0.99222 | 54.7875
0.99223 | 54.7602
0.99224 | 54.7445
0.99225 | 54.769
0.99226 | 54.7716
0.99227 | 54.7508
0.99228 | 54.8029
0.99229 | 54.8052
0.9923 | 54.7314
0.99231 | 54.7559
0.99232 | 54.7891
0.99233 | 54.7837
0.99234 | 54.7415
0.99235 | 54.7724
0.99236 | 54.7776
0.99237 | 54.763
0.99238 | 54.78
0.99239 | 54.7659
0.9924 | 54.7377
0.99241 | 54.7577
0.99242 | 54.7621
0.99243 | 54.7731
0.99244 | 54.7692
0.99245 | 54.7813
0.99246 | 54.7756
0.99247 | 54.7615
0.99248 | 54.8031
0.99249 | 54.7479
0.9925 | 54.7525
0.99251 | 54.7939
0.99252 | 54.7675
0.99253 | 54.762
0.99254 | 54.7688
0.99255 | 54.742
0.99256 | 54.7441
0.99257 | 54.7681
0.99258 | 54.7713
0.99259 | 54.7292
0.9926 | 54.7465
0.99261 | 54.7794
0.99262 | 54.777
0.99263 | 54.7659
0.99264 | 54.7791
0.99265 | 54.7746
0.99266 | 54.7616
0.99267 | 54.7668
0.99268 | 54.7821
0.99269 | 54.7542
0.9927 | 54.7512
0.99271 | 54.7694
0.99272 | 54.771
0.99273 | 54.7702
0.99274 | 54.7562
0.99275 | 54.7467
0.99276 | 54.7624
0.99277 | 54.7687
0.99278 | 54.7642
0.99279 | 54.743
0.9928 | 54.7568
0.99281 | 54.7871
0.99282 | 54.7666
0.99283 | 54.7457
0.99284 | 54.7954
0.99285 | 54.7724
0.99286 | 54.756
0.99287 | 54.7608
0.99288 | 54.7839
0.99289 | 54.7551
0.9929 | 54.7494
0.99291 | 54.7725
0.99292 | 54.7528
0.99293 | 54.7627
0.99294 | 54.7751
0.99295 | 54.7622
0.99296 | 54.7638
0.99297 | 54.7707
0.99298 | 54.7692
0.99299 | 54.7687
0.993 | 54.7638
0.99301 | 54.7601
0.99302 | 54.775
0.99303 | 54.7593
0.99304 | 54.7498
0.99305 | 54.7516
0.99306 | 54.7761
0.99307 | 54.7725
0.99308 | 54.7915
0.99309 | 54.7557
0.9931 | 54.7389
0.99311 | 54.7585
0.99312 | 54.7498
0.99313 | 54.7787
0.99314 | 54.772
0.99315 | 54.7477
0.99316 | 54.7728
0.99317 | 54.7916
0.99318 | 54.7577
0.99319 | 54.7617
0.9932 | 54.7459
0.99321 | 54.7698
0.99322 | 54.7559
0.99323 | 54.7599
0.99324 | 54.7567
0.99325 | 54.7652
0.99326 | 54.7781
0.99327 | 54.7672
0.99328 | 54.7599
0.99329 | 54.7512
0.9933 | 54.757
0.99331 | 54.7506
0.99332 | 54.7636
0.99333 | 54.7884
0.99334 | 54.7665
0.99335 | 54.7518
0.99336 | 54.766
0.99337 | 54.7674
0.99338 | 54.7724
0.99339 | 54.7551
0.9934 | 54.7456
0.99341 | 54.7683
0.99342 | 54.7786
0.99343 | 54.7789
0.99344 | 54.7769
0.99345 | 54.7344
0.99346 | 54.7573
0.99347 | 54.7677
0.99348 | 54.7635
0.99349 | 54.7558
0.9935 | 54.7689
0.99351 | 54.7793
0.99352 | 54.7825
0.99353 | 54.7906
0.99354 | 54.7367
0.99355 | 54.7413
0.99356 | 54.7676
0.99357 | 54.7488
0.99358 | 54.7566
0.99359 | 54.775
0.9936 | 54.7658
0.99361 | 54.7633
0.99362 | 54.77
0.99363 | 54.7904
0.99364 | 54.7378
0.99365 | 54.7149
0.99366 | 54.7623
0.99367 | 54.753
0.99368 | 54.7625
0.99369 | 54.7748
0.9937 | 54.7799
0.99371 | 54.7704
0.99372 | 54.7717
0.99373 | 54.7917
0.99374 | 54.75
0.99375 | 54.7371
0.99376 | 54.7592
0.99377 | 54.7626
0.99378 | 54.7674
0.99379 | 54.7765
0.9938 | 54.7657
0.99381 | 54.7227
0.99382 | 54.7752
0.99383 | 54.7756
0.99384 | 54.7519
0.99385 | 54.7638
0.99386 | 54.7867
0.99387 | 54.7661
0.99388 | 54.7558
0.99389 | 54.769
0.9939 | 54.7597
0.99391 | 54.727
0.99392 | 54.7783
0.99393 | 54.7988
0.99394 | 54.757
0.99395 | 54.7525
0.99396 | 54.783
0.99397 | 54.7777
0.99398 | 54.7644
0.99399 | 54.7524
0.994 | 54.7391
0.99401 | 54.7307
0.99402 | 54.7742
0.99403 | 54.7925
0.99404 | 54.7525
0.99405 | 54.78
0.99406 | 54.7755
0.99407 | 54.7307
0.99408 | 54.7629
0.99409 | 54.7616
0.9941 | 54.7391
0.99411 | 54.7623
0.99412 | 54.768
0.99413 | 54.7765
0.99414 | 54.7402
0.99415 | 54.7676
0.99416 | 54.7864
0.99417 | 54.7291
0.99418 | 54.7447
0.99419 | 54.7808
0.9942 | 54.7361
0.99421 | 54.7463
0.99422 | 54.7858
0.99423 | 54.7659
0.99424 | 54.738
0.99425 | 54.7797
0.99426 | 54.7623
0.99427 | 54.7348
0.99428 | 54.7866
0.99429 | 54.7934
0.9943 | 54.7225
0.99431 | 54.7532
0.99432 | 54.7748
0.99433 | 54.7532
0.99434 | 54.7286
0.99435 | 54.7651
0.99436 | 54.7519
0.99437 | 54.7258
0.99438 | 54.7765
0.99439 | 54.7831
0.9944 | 54.742
0.99441 | 54.7533
0.99442 | 54.7677
0.99443 | 54.7509
0.99444 | 54.7435
0.99445 | 54.7675
0.99446 | 54.7506
0.99447 | 54.7593
0.99448 | 54.7864
0.99449 | 54.7599
0.9945 | 54.7312
0.99451 | 54.7761
0.99452 | 54.777
0.99453 | 54.7271
0.99454 | 54.7398
0.99455 | 54.7752
0.99456 | 54.7351
0.99457 | 54.7538
0.99458 | 54.8016
0.99459 | 54.7661
0.9946 | 54.7299
0.99461 | 54.7769
0.99462 | 54.7709
0.99463 | 54.7385
0.99464 | 54.7717
0.99465 | 54.757
0.99466 | 54.739
0.99467 | 54.7543
0.99468 | 54.772
0.99469 | 54.7556
0.9947 | 54.759
0.99471 | 54.7774
0.99472 | 54.7616
0.99473 | 54.728
0.99474 | 54.7647
0.99475 | 54.7542
0.99476 | 54.7506
0.99477 | 54.7722
0.99478 | 54.7783
0.99479 | 54.7316
0.9948 | 54.751
0.99481 | 54.7911
0.99482 | 54.7576
0.99483 | 54.7465
0.99484 | 54.7722
0.99485 | 54.7415
0.99486 | 54.7485
0.99487 | 54.7664
0.99488 | 54.7665
0.99489 | 54.7498
0.9949 | 54.7638
0.99491 | 54.7682
0.99492 | 54.7309
0.99493 | 54.769
0.99494 | 54.7841
0.99495 | 54.7416
0.99496 | 54.773
0.99497 | 54.7826
0.99498 | 54.7598
0.99499 | 54.7198
0.995 | 54.7861
0.99501 | 54.7763
0.99502 | 54.737
0.99503 | 54.7812
0.99504 | 54.7651
0.99505 | 54.7191
0.99506 | 54.7581
0.99507 | 54.7638
0.99508 | 54.7312
0.99509 | 54.7631
0.9951 | 54.7675
0.99511 | 54.7258
0.99512 | 54.7521
0.99513 | 54.7942
0.99514 | 54.7732
0.99515 | 54.7164
0.99516 | 54.7497
0.99517 | 54.7669
0.99518 | 54.762
0.99519 | 54.7667
0.9952 | 54.7776
0.99521 | 54.7575
0.99522 | 54.7456
0.99523 | 54.7818
0.99524 | 54.7406
0.99525 | 54.7271
0.99526 | 54.7737
0.99527 | 54.7679
0.99528 | 54.7548
0.99529 | 54.7508
0.9953 | 54.7475
0.99531 | 54.7577
0.99532 | 54.7775
0.99533 | 54.7606
0.99534 | 54.7308
0.99535 | 54.7465
0.99536 | 54.7457
0.99537 | 54.7645
0.99538 | 54.7592
0.99539 | 54.7634
0.9954 | 54.7458
0.99541 | 54.7496
0.99542 | 54.7595
0.99543 | 54.754
0.99544 | 54.7431
0.99545 | 54.7437
0.99546 | 54.7664
0.99547 | 54.7527
0.99548 | 54.764
0.99549 | 54.7495
0.9955 | 54.7463
0.99551 | 54.7482
0.99552 | 54.7775
0.99553 | 54.7687
0.99554 | 54.7457
0.99555 | 54.7605
0.99556 | 54.7731
0.99557 | 54.7566
0.99558 | 54.7432
0.99559 | 54.7443
0.9956 | 54.7396
0.99561 | 54.7457
0.99562 | 54.7742
0.99563 | 54.7596
0.99564 | 54.745
0.99565 | 54.7452
0.99566 | 54.7521
0.99567 | 54.7669
0.99568 | 54.7495
0.99569 | 54.7713
0.9957 | 54.7827
0.99571 | 54.7552
0.99572 | 54.7521
0.99573 | 54.7647
0.99574 | 54.7572
0.99575 | 54.719
0.99576 | 54.7579
0.99577 | 54.763
0.99578 | 54.7566
0.99579 | 54.7565
0.9958 | 54.756
0.99581 | 54.7413
0.99582 | 54.7448
0.99583 | 54.7761
0.99584 | 54.7299
0.99585 | 54.7292
0.99586 | 54.7802
0.99587 | 54.7553
0.99588 | 54.749
0.99589 | 54.7613
0.9959 | 54.7739
0.99591 | 54.742
0.99592 | 54.74
0.99593 | 54.7664
0.99594 | 54.7355
0.99595 | 54.7319
0.99596 | 54.7579
0.99597 | 54.7512
0.99598 | 54.7526
0.99599 | 54.7536
0.996 | 54.7619
0.99601 | 54.7434
0.99602 | 54.7655
0.99603 | 54.7555
0.99604 | 54.7353
0.99605 | 54.753
0.99606 | 54.7714
0.99607 | 54.7649
0.99608 | 54.7833
0.99609 | 54.7482
0.9961 | 54.7379
0.99611 | 54.7486
0.99612 | 54.7578
0.99613 | 54.7309
0.99614 | 54.765
0.99615 | 54.7579
0.99616 | 54.7425
0.99617 | 54.7484
0.99618 | 54.7745
0.99619 | 54.7536
0.9962 | 54.7158
0.99621 | 54.7416
0.99622 | 54.7803
0.99623 | 54.7472
0.99624 | 54.7444
0.99625 | 54.7724
0.99626 | 54.751
0.99627 | 54.7432
0.99628 | 54.7601
0.99629 | 54.7672
0.9963 | 54.7329
0.99631 | 54.7594
0.99632 | 54.7737
0.99633 | 54.756
0.99634 | 54.7521
0.99635 | 54.7372
0.99636 | 54.735
0.99637 | 54.766
0.99638 | 54.7614
0.99639 | 54.7376
0.9964 | 54.738
0.99641 | 54.7696
0.99642 | 54.7777
0.99643 | 54.7389
0.99644 | 54.7534
0.99645 | 54.747
0.99646 | 54.723
0.99647 | 54.752
0.99648 | 54.7721
0.99649 | 54.7508
0.9965 | 54.7485
0.99651 | 54.772
0.99652 | 54.7582
0.99653 | 54.7466
0.99654 | 54.7638
0.99655 | 54.7301
0.99656 | 54.7347
0.99657 | 54.7547
0.99658 | 54.774
0.99659 | 54.7426
0.9966 | 54.737
0.99661 | 54.761
0.99662 | 54.7484
0.99663 | 54.7441
0.99664 | 54.7429
0.99665 | 54.7368
0.99666 | 54.7447
0.99667 | 54.7668
0.99668 | 54.7551
0.99669 | 54.7372
0.9967 | 54.7544
0.99671 | 54.756
0.99672 | 54.7233
0.99673 | 54.7694
0.99674 | 54.7614
0.99675 | 54.7435
0.99676 | 54.7623
0.99677 | 54.7689
0.99678 | 54.7598
0.99679 | 54.7372
0.9968 | 54.7419
0.99681 | 54.7526
0.99682 | 54.7486
0.99683 | 54.7769
0.99684 | 54.7416
0.99685 | 54.7292
0.99686 | 54.772
0.99687 | 54.7743
0.99688 | 54.7428
0.99689 | 54.7351
0.9969 | 54.7419
0.99691 | 54.7118
0.99692 | 54.7458
0.99693 | 54.7675
0.99694 | 54.7568
0.99695 | 54.734
0.99696 | 54.7504
0.99697 | 54.7513
0.99698 | 54.7347
0.99699 | 54.7457
0.997 | 54.7512
0.99701 | 54.727
0.99702 | 54.7275
0.99703 | 54.7686
0.99704 | 54.743
0.99705 | 54.7239
0.99706 | 54.763
0.99707 | 54.7696
0.99708 | 54.7217
0.99709 | 54.7301
0.9971 | 54.748
0.99711 | 54.7408
0.99712 | 54.7461
0.99713 | 54.7713
0.99714 | 54.7644
0.99715 | 54.7384
0.99716 | 54.7263
0.99717 | 54.748
0.99718 | 54.7512
0.99719 | 54.759
0.9972 | 54.7281
0.99721 | 54.7307
0.99722 | 54.7619
0.99723 | 54.7652
0.99724 | 54.7363
0.99725 | 54.7337
0.99726 | 54.753
0.99727 | 54.7412
0.99728 | 54.7526
0.99729 | 54.7418
0.9973 | 54.7443
0.99731 | 54.7424
0.99732 | 54.7521
0.99733 | 54.7725
0.99734 | 54.7443
0.99735 | 54.7422
0.99736 | 54.757
0.99737 | 54.7407
0.99738 | 54.7559
0.99739 | 54.7581
0.9974 | 54.7221
0.99741 | 54.7397
0.99742 | 54.7578
0.99743 | 54.7478
0.99744 | 54.7398
0.99745 | 54.7497
0.99746 | 54.7523
0.99747 | 54.7482
0.99748 | 54.758
0.99749 | 54.7463
0.9975 | 54.7342
0.99751 | 54.7425
0.99752 | 54.7547
0.99753 | 54.7664
0.99754 | 54.7329
0.99755 | 54.7108
0.99756 | 54.7391
0.99757 | 54.7465
0.99758 | 54.7455
0.99759 | 54.7468
0.9976 | 54.7325
0.99761 | 54.7434
0.99762 | 54.7424
0.99763 | 54.762
0.99764 | 54.7489
0.99765 | 54.7404
0.99766 | 54.7333
0.99767 | 54.7539
0.99768 | 54.7524
0.99769 | 54.7486
0.9977 | 54.7371
0.99771 | 54.7412
0.99772 | 54.7462
0.99773 | 54.7489
0.99774 | 54.7312
0.99775 | 54.7368
0.99776 | 54.7631
0.99777 | 54.7422
0.99778 | 54.7444
0.99779 | 54.7351
0.9978 | 54.7225
0.99781 | 54.7522
0.99782 | 54.7627
0.99783 | 54.7723
0.99784 | 54.7483
0.99785 | 54.7339
0.99786 | 54.7513
0.99787 | 54.7345
0.99788 | 54.7441
0.99789 | 54.748
0.9979 | 54.7376
0.99791 | 54.7425
0.99792 | 54.7408
0.99793 | 54.7687
0.99794 | 54.7434
0.99795 | 54.7325
0.99796 | 54.7469
0.99797 | 54.7476
0.99798 | 54.7432
0.99799 | 54.7547
0.998 | 54.7306
0.99801 | 54.7451
0.99802 | 54.7672
0.99803 | 54.767
0.99804 | 54.7493
0.99805 | 54.7309
0.99806 | 54.7499
0.99807 | 54.7506
0.99808 | 54.7227
0.99809 | 54.7316
0.9981 | 54.7305
0.99811 | 54.7552
0.99812 | 54.7491
0.99813 | 54.7467
0.99814 | 54.7413
0.99815 | 54.7293
0.99816 | 54.7432
0.99817 | 54.7274
0.99818 | 54.7534
0.99819 | 54.755
0.9982 | 54.7394
0.99821 | 54.7524
0.99822 | 54.742
0.99823 | 54.7471
0.99824 | 54.7493
0.99825 | 54.7219
0.99826 | 54.7282
0.99827 | 54.7529
0.99828 | 54.7504
0.99829 | 54.7452
0.9983 | 54.7461
0.99831 | 54.7587
0.99832 | 54.7248
0.99833 | 54.7357
0.99834 | 54.739
0.99835 | 54.7363
0.99836 | 54.7526
0.99837 | 54.7499
0.99838 | 54.7295
0.99839 | 54.731
0.9984 | 54.7514
0.99841 | 54.7397
0.99842 | 54.7379
0.99843 | 54.7437
0.99844 | 54.7549
0.99845 | 54.7509
0.99846 | 54.7348
0.99847 | 54.7413
0.99848 | 54.7569
0.99849 | 54.742
0.9985 | 54.7424
0.99851 | 54.7303
0.99852 | 54.7243
0.99853 | 54.7634
0.99854 | 54.756
0.99855 | 54.7297
0.99856 | 54.7246
0.99857 | 54.7376
0.99858 | 54.7435
0.99859 | 54.7368
0.9986 | 54.7376
0.99861 | 54.7488
0.99862 | 54.7545
0.99863 | 54.7504
0.99864 | 54.7267
0.99865 | 54.7252
0.99866 | 54.7175
0.99867 | 54.7364
0.99868 | 54.7376
0.99869 | 54.7476
0.9987 | 54.744
0.99871 | 54.7282
0.99872 | 54.7427
0.99873 | 54.7541
0.99874 | 54.7508
0.99875 | 54.7152
0.99876 | 54.7282
0.99877 | 54.7485
0.99878 | 54.7426
0.99879 | 54.7475
0.9988 | 54.7364
0.99881 | 54.7566
0.99882 | 54.7648
0.99883 | 54.7449
0.99884 | 54.729
0.99885 | 54.7215
0.99886 | 54.7508
0.99887 | 54.7523
0.99888 | 54.7344
0.99889 | 54.7545
0.9989 | 54.7308
0.99891 | 54.7415
0.99892 | 54.7445
0.99893 | 54.7556
0.99894 | 54.7246
0.99895 | 54.7305
0.99896 | 54.7305
0.99897 | 54.7525
0.99898 | 54.7441
0.99899 | 54.7497
0.999 | 54.7309
0.99901 | 54.7251
0.99902 | 54.7467
0.99903 | 54.7474
0.99904 | 54.7366
0.99905 | 54.7273
0.99906 | 54.7538
0.99907 | 54.7394
0.99908 | 54.7525
0.99909 | 54.7384
0.9991 | 54.7255
0.99911 | 54.7192
0.99912 | 54.7406
0.99913 | 54.7323
0.99914 | 54.7352
0.99915 | 54.7359
0.99916 | 54.7553
0.99917 | 54.7533
0.99918 | 54.7443
0.99919 | 54.7329
0.9992 | 54.7109
0.99921 | 54.7468
0.99922 | 54.7565
0.99923 | 54.7554
0.99924 | 54.7497
0.99925 | 54.7339
0.99926 | 54.7363
0.99927 | 54.7376
0.99928 | 54.758
0.99929 | 54.7496
0.9993 | 54.7232
0.99931 | 54.7443
0.99932 | 54.7551
0.99933 | 54.7514
0.99934 | 54.7575
0.99935 | 54.7239
0.99936 | 54.7358
0.99937 | 54.7361
0.99938 | 54.7408
0.99939 | 54.7355
0.9994 | 54.7369
0.99941 | 54.761
0.99942 | 54.7363
0.99943 | 54.7545
0.99944 | 54.732
0.99945 | 54.7232
0.99946 | 54.7404
0.99947 | 54.7691
0.99948 | 54.7628
0.99949 | 54.7258
0.9995 | 54.7439
0.99951 | 54.7525
0.99952 | 54.7372
0.99953 | 54.7248
0.99954 | 54.7519
0.99955 | 54.7287
0.99956 | 54.7327
0.99957 | 54.7614
0.99958 | 54.7368
0.99959 | 54.735
0.9996 | 54.7487
0.99961 | 54.7316
0.99962 | 54.7357
0.99963 | 54.7593
0.99964 | 54.7452
0.99965 | 54.7194
0.99966 | 54.755
0.99967 | 54.7556
0.99968 | 54.7363
0.99969 | 54.7434
0.9997 | 54.7512
0.99971 | 54.7337
0.99972 | 54.7385
0.99973 | 54.7547
0.99974 | 54.728
0.99975 | 54.7199
0.99976 | 54.7536
0.99977 | 54.752
0.99978 | 54.7376
0.99979 | 54.7558
0.9998 | 54.7614
0.99981 | 54.7307
0.99982 | 54.727
0.99983 | 54.7459
0.99984 | 54.7478
0.99985 | 54.7379
0.99986 | 54.7517
0.99987 | 54.757
0.99988 | 54.7564
0.99989 | 54.7311
0.9999 | 54.7375
0.99991 | 54.7456
0.99992 | 54.7394
0.99993 | 54.7428
0.99994 | 54.7239
0.99995 | 54.7456
0.99996 | 54.7438
0.99997 | 54.7497
0.99998 | 54.7486
0.99999 | 54.7644
1 | 54.7334
1 | 54.7303
1 | 54.7648
1 | 54.7726
1 | 54.7466
1 | 54.7337
1.0001 | 54.7698
1.0001 | 54.7245
1.0001 | 54.725
1.0001 | 54.7706
1.0001 | 54.7489
1.0001 | 54.7076
1.0001 | 54.7597
1.0001 | 54.7694
1.0001 | 54.7216
1.0001 | 54.7321
1.0002 | 54.7679
1.0002 | 54.7407
1.0002 | 54.734
1.0002 | 54.7468
1.0002 | 54.757
1.0002 | 54.7319
1.0002 | 54.748
1.0002 | 54.7732
1.0002 | 54.7325
1.0002 | 54.7514
1.0003 | 54.7496
1.0003 | 54.7259
1.0003 | 54.7451
1.0003 | 54.7681
1.0003 | 54.7441
1.0003 | 54.7362
1.0003 | 54.7536
1.0003 | 54.7614
1.0003 | 54.7152
1.0003 | 54.7386
1.0004 | 54.762
1.0004 | 54.7426
1.0004 | 54.759
1.0004 | 54.7321
1.0004 | 54.7352
1.0004 | 54.7398
1.0004 | 54.7632
1.0004 | 54.7616
1.0004 | 54.7502
1.0004 | 54.7384
1.0005 | 54.732
1.0005 | 54.7479
1.0005 | 54.7639
1.0005 | 54.7382
1.0005 | 54.7188
1.0005 | 54.7312
1.0005 | 54.7579
1.0005 | 54.7406
1.0005 | 54.751
1.0005 | 54.7531
1.0006 | 54.739
1.0006 | 54.7228
1.0006 | 54.7525
1.0006 | 54.7324
1.0006 | 54.7208
1.0006 | 54.743
1.0006 | 54.7479
1.0006 | 54.7431
1.0006 | 54.7307
1.0006 | 54.7371
1.0007 | 54.7385
1.0007 | 54.7574
1.0007 | 54.7467
1.0007 | 54.7399
1.0007 | 54.723
1.0007 | 54.7271
1.0007 | 54.7362
1.0007 | 54.7664
1.0007 | 54.7523
1.0007 | 54.7344
1.0008 | 54.7378
1.0008 | 54.7336
1.0008 | 54.7299
1.0008 | 54.7367
1.0008 | 54.7222
1.0008 | 54.7324
1.0008 | 54.7623
1.0008 | 54.7528
1.0008 | 54.7117
1.0008 | 54.7335
1.0009 | 54.748
1.0009 | 54.724
1.0009 | 54.7486
1.0009 | 54.7344
1.0009 | 54.7557
1.0009 | 54.7432
1.0009 | 54.7318
1.0009 | 54.7603
1.0009 | 54.7249
1.0009 | 54.7141
1.001 | 54.7432
1.001 | 54.7403
1.001 | 54.7469
1.001 | 54.7348
1.001 | 54.7183
1.001 | 54.7458
1.001 | 54.7474
1.001 | 54.7379
1.001 | 54.737
1.001 | 54.7515
1.0011 | 54.7381
1.0011 | 54.7351
1.0011 | 54.7521
1.0011 | 54.743
1.0011 | 54.7163
1.0011 | 54.7327
1.0011 | 54.7564
1.0011 | 54.7477
1.0011 | 54.7453
1.0011 | 54.731
1.0012 | 54.7376
1.0012 | 54.7255
1.0012 | 54.7391
1.0012 | 54.7354
1.0012 | 54.7316
1.0012 | 54.7612
1.0012 | 54.7269
1.0012 | 54.7478
1.0012 | 54.7483
1.0012 | 54.7291
1.0013 | 54.7353
1.0013 | 54.7618
1.0013 | 54.7577
1.0013 | 54.7158
1.0013 | 54.7217
1.0013 | 54.7372
1.0013 | 54.7321
1.0013 | 54.7268
1.0013 | 54.7342
1.0013 | 54.7199
1.0014 | 54.7277
1.0014 | 54.7446
1.0014 | 54.7376
1.0014 | 54.732
1.0014 | 54.7443
1.0014 | 54.7343
1.0014 | 54.7338
1.0014 | 54.7529
1.0014 | 54.7564
1.0014 | 54.7249
1.0015 | 54.7262
1.0015 | 54.745
1.0015 | 54.7445
1.0015 | 54.7205
1.0015 | 54.7265
1.0015 | 54.7474
1.0015 | 54.7368
1.0015 | 54.7271
1.0015 | 54.7465
1.0015 | 54.7199
1.0016 | 54.7182
1.0016 | 54.7294
1.0016 | 54.7399
1.0016 | 54.7422
1.0016 | 54.7443
1.0016 | 54.7351
1.0016 | 54.7273
1.0016 | 54.737
1.0016 | 54.7428
1.0016 | 54.7312
1.0017 | 54.7499
1.0017 | 54.7402
1.0017 | 54.7378
1.0017 | 54.7381
1.0017 | 54.7412
1.0017 | 54.726
1.0017 | 54.7359
1.0017 | 54.742
1.0017 | 54.7471
1.0017 | 54.7292
1.0018 | 54.7275
1.0018 | 54.7608
1.0018 | 54.7329
1.0018 | 54.7278
1.0018 | 54.7428
1.0018 | 54.7355
1.0018 | 54.7293
1.0018 | 54.7528
1.0018 | 54.7515
1.0018 | 54.7184
1.0019 | 54.7308
1.0019 | 54.7366
1.0019 | 54.7453
1.0019 | 54.7461
1.0019 | 54.7255
1.0019 | 54.7286
1.0019 | 54.7411
1.0019 | 54.7518
1.0019 | 54.7363
1.0019 | 54.7351
1.002 | 54.733
1.002 | 54.7482
1.002 | 54.759
1.002 | 54.7346
1.002 | 54.7091
1.002 | 54.7316
1.002 | 54.7438
1.002 | 54.7502
1.002 | 54.7474
1.002 | 54.7422
1.0021 | 54.7395
1.0021 | 54.7494
1.0021 | 54.7389
1.0021 | 54.7467
1.0021 | 54.7249
1.0021 | 54.7156
1.0021 | 54.7379
1.0021 | 54.7709
1.0021 | 54.7188
1.0021 | 54.7315
1.0022 | 54.75
1.0022 | 54.7337
1.0022 | 54.7381
1.0022 | 54.745
1.0022 | 54.7182
1.0022 | 54.7313
1.0022 | 54.7634
1.0022 | 54.7468
1.0022 | 54.7219
1.0022 | 54.7209
1.0023 | 54.7432
1.0023 | 54.7254
1.0023 | 54.7495
1.0023 | 54.7455
1.0023 | 54.7031
1.0023 | 54.7301
1.0023 | 54.7558
1.0023 | 54.7487
1.0023 | 54.7387
1.0023 | 54.7448
1.0024 | 54.7304
1.0024 | 54.7247
1.0024 | 54.7654
1.0024 | 54.7226
1.0024 | 54.7035
1.0024 | 54.7478
1.0024 | 54.7444
1.0024 | 54.7128
1.0024 | 54.7314
1.0024 | 54.7535
1.0025 | 54.7316
1.0025 | 54.7167
1.0025 | 54.7598
1.0025 | 54.7186
1.0025 | 54.6979
1.0025 | 54.7593
1.0025 | 54.7674
1.0025 | 54.7299
1.0025 | 54.7432
1.0025 | 54.7433
1.0026 | 54.7097
1.0026 | 54.7214
1.0026 | 54.7439
1.0026 | 54.7253
1.0026 | 54.7184
1.0026 | 54.7441
1.0026 | 54.7239
1.0026 | 54.7063
1.0026 | 54.7506
1.0026 | 54.7506
1.0027 | 54.7163
1.0027 | 54.7368
1.0027 | 54.7402
1.0027 | 54.7273
1.0027 | 54.7226
1.0027 | 54.759
1.0027 | 54.7181
1.0027 | 54.7489
1.0027 | 54.7444
1.0027 | 54.7145
1.0028 | 54.7259
1.0028 | 54.7471
1.0028 | 54.7402
1.0028 | 54.7128
1.0028 | 54.7463
1.0028 | 54.7355
1.0028 | 54.7417
1.0028 | 54.7467
1.0028 | 54.7397
1.0028 | 54.715
1.0029 | 54.7253
1.0029 | 54.7527
1.0029 | 54.7271
1.0029 | 54.7304
1.0029 | 54.7499
1.0029 | 54.7332
1.0029 | 54.7225
1.0029 | 54.7394
1.0029 | 54.7579
1.0029 | 54.7255
1.003 | 54.7229
1.003 | 54.7592
1.003 | 54.7285
1.003 | 54.7148
1.003 | 54.7312
1.003 | 54.739
1.003 | 54.7127
1.003 | 54.7545
1.003 | 54.7534
1.003 | 54.7273
1.0031 | 54.7472
1.0031 | 54.7508
1.0031 | 54.7338
1.0031 | 54.7193
1.0031 | 54.7536
1.0031 | 54.7382
1.0031 | 54.7228
1.0031 | 54.7763
1.0031 | 54.7608
1.0031 | 54.7117
1.0032 | 54.7258
1.0032 | 54.7478
1.0032 | 54.7293
1.0032 | 54.726
1.0032 | 54.7454
1.0032 | 54.7301
1.0032 | 54.7468
1.0032 | 54.7651
1.0032 | 54.7331
1.0032 | 54.7132
1.0033 | 54.7584
1.0033 | 54.7423
1.0033 | 54.7085
1.0033 | 54.7327
1.0033 | 54.7574
1.0033 | 54.7332
1.0033 | 54.7344
1.0033 | 54.7767
1.0033 | 54.7031
1.0033 | 54.7113
1.0034 | 54.7709
1.0034 | 54.7255
1.0034 | 54.7283
1.0034 | 54.7651
1.0034 | 54.7199
1.0034 | 54.7051
1.0034 | 54.7321
1.0034 | 54.7819
1.0034 | 54.7327
1.0034 | 54.7047
1.0035 | 54.7688
1.0035 | 54.7512
1.0035 | 54.7167
1.0035 | 54.7462
1.0035 | 54.753
1.0035 | 54.7212
1.0035 | 54.7481
1.0035 | 54.7562
1.0035 | 54.7046
1.0035 | 54.7277
1.0036 | 54.7726
1.0036 | 54.7466
1.0036 | 54.7431
1.0036 | 54.7787
1.0036 | 54.71
1.0036 | 54.6973
1.0036 | 54.7683
1.0036 | 54.7557
1.0036 | 54.6931
1.0036 | 54.743
1.0037 | 54.7914
1.0037 | 54.7262
1.0037 | 54.7303
1.0037 | 54.7638
1.0037 | 54.7258
1.0037 | 54.7154
1.0037 | 54.77
1.0037 | 54.7379
1.0037 | 54.7083
1.0037 | 54.7472
1.0038 | 54.7658
1.0038 | 54.6936
1.0038 | 54.7579
1.0038 | 54.7811
1.0038 | 54.6925
1.0038 | 54.7302
1.0038 | 54.7789
1.0038 | 54.7324
1.0038 | 54.7245
1.0038 | 54.7745
1.0039 | 54.7375
1.0039 | 54.7056
1.0039 | 54.7532
1.0039 | 54.7633
1.0039 | 54.7249
1.0039 | 54.7423
1.0039 | 54.7794
1.0039 | 54.7272
1.0039 | 54.7232
1.0039 | 54.7538
1.004 | 54.7277
1.004 | 54.735
1.004 | 54.7908
1.004 | 54.7509
1.004 | 54.6995
1.004 | 54.7296
1.004 | 54.7577
1.004 | 54.7458
1.004 | 54.7499
1.004 | 54.7586
1.0041 | 54.7372
1.0041 | 54.7283
1.0041 | 54.7738
1.0041 | 54.7453
1.0041 | 54.7138
1.0041 | 54.7771
1.0041 | 54.7482
1.0041 | 54.7268
1.0041 | 54.7616
1.0041 | 54.7575
1.0042 | 54.7008
1.0042 | 54.7582
1.0042 | 54.7781
1.0042 | 54.7251
1.0042 | 54.7249
1.0042 | 54.7553
1.0042 | 54.724
1.0042 | 54.7294
1.0042 | 54.7578
1.0042 | 54.7304
1.0043 | 54.6983
1.0043 | 54.7629
1.0043 | 54.7806
1.0043 | 54.7133
1.0043 | 54.7372
1.0043 | 54.7722
1.0043 | 54.7417
1.0043 | 54.7432
1.0043 | 54.7624
1.0043 | 54.7366
1.0044 | 54.7265
1.0044 | 54.7615
1.0044 | 54.7809
1.0044 | 54.7214
1.0044 | 54.7229
1.0044 | 54.757
1.0044 | 54.7217
1.0044 | 54.7459
1.0044 | 54.764
1.0044 | 54.712
1.0045 | 54.7346
1.0045 | 54.7716
1.0045 | 54.7476
1.0045 | 54.7152
1.0045 | 54.768
1.0045 | 54.761
1.0045 | 54.7203
1.0045 | 54.7457
1.0045 | 54.7603
1.0045 | 54.7182
1.0046 | 54.7458
1.0046 | 54.8018
1.0046 | 54.7504
1.0046 | 54.7281
1.0046 | 54.7638
1.0046 | 54.7389
1.0046 | 54.7343
1.0046 | 54.7412
1.0046 | 54.7732
1.0046 | 54.7184
1.0047 | 54.7519
1.0047 | 54.7944
1.0047 | 54.735
1.0047 | 54.7349
1.0047 | 54.7611
1.0047 | 54.7273
1.0047 | 54.7167
1.0047 | 54.7647
1.0047 | 54.7454
1.0047 | 54.7134
1.0048 | 54.7709
1.0048 | 54.7761
1.0048 | 54.7193
1.0048 | 54.7545
1.0048 | 54.7605
1.0048 | 54.7117
1.0048 | 54.7267
1.0048 | 54.7823
1.0048 | 54.7331
1.0048 | 54.7153
1.0049 | 54.7667
1.0049 | 54.7643
1.0049 | 54.7255
1.0049 | 54.7631
1.0049 | 54.7579
1.0049 | 54.7097
1.0049 | 54.7315
1.0049 | 54.7734
1.0049 | 54.7239
1.0049 | 54.7319
1.005 | 54.7661
1.005 | 54.7414
1.005 | 54.7172
1.005 | 54.7675
1.005 | 54.7456
1.005 | 54.7278
1.005 | 54.745
1.005 | 54.7567
1.005 | 54.7249
1.005 | 54.7283
1.0051 | 54.7746
1.0051 | 54.7377
1.0051 | 54.7242
1.0051 | 54.7621
1.0051 | 54.7234
1.0051 | 54.7137
1.0051 | 54.7821
1.0051 | 54.7632
1.0051 | 54.7233
1.0051 | 54.7373
1.0052 | 54.7386
1.0052 | 54.7293
1.0052 | 54.7514
1.0052 | 54.7574
1.0052 | 54.7152
1.0052 | 54.7244
1.0052 | 54.7681
1.0052 | 54.7416
1.0052 | 54.7251
1.0052 | 54.758
1.0053 | 54.7569
1.0053 | 54.7096
1.0053 | 54.7566
1.0053 | 54.762
1.0053 | 54.7144
1.0053 | 54.7342
1.0053 | 54.7723
1.0053 | 54.7263
1.0053 | 54.7201
1.0053 | 54.7639
1.0054 | 54.7561
1.0054 | 54.7204
1.0054 | 54.7534
1.0054 | 54.7337
1.0054 | 54.7093
1.0054 | 54.7418
1.0054 | 54.7532
1.0054 | 54.7274
1.0054 | 54.7465
1.0054 | 54.7547
1.0055 | 54.7301
1.0055 | 54.7199
1.0055 | 54.7619
1.0055 | 54.7178
1.0055 | 54.6994
1.0055 | 54.7496
1.0055 | 54.7558
1.0055 | 54.7391
1.0055 | 54.7591
1.0055 | 54.7589
1.0056 | 54.7235
1.0056 | 54.7452
1.0056 | 54.7679
1.0056 | 54.721
1.0056 | 54.714
1.0056 | 54.7733
1.0056 | 54.7491
1.0056 | 54.7304
1.0056 | 54.7488
1.0056 | 54.7561
1.0057 | 54.7352
1.0057 | 54.7318
1.0057 | 54.7525
1.0057 | 54.7242
1.0057 | 54.7078
1.0057 | 54.7651
1.0057 | 54.7395
1.0057 | 54.7329
1.0057 | 54.7607
1.0057 | 54.724
1.0058 | 54.7318
1.0058 | 54.7517
1.0058 | 54.7729
1.0058 | 54.694
1.0058 | 54.7293
1.0058 | 54.7689
1.0058 | 54.726
1.0058 | 54.7474
1.0058 | 54.7511
1.0058 | 54.7271
1.0059 | 54.6967
1.0059 | 54.7602
1.0059 | 54.7614
1.0059 | 54.7049
1.0059 | 54.7521
1.0059 | 54.7683
1.0059 | 54.7175
1.0059 | 54.7368
1.0059 | 54.7572
1.0059 | 54.7271
1.006 | 54.7457
1.006 | 54.7811
1.006 | 54.7736
1.006 | 54.7273
1.006 | 54.7493
1.006 | 54.7411
1.006 | 54.7226
1.006 | 54.7337
1.006 | 54.7415
1.006 | 54.7124
1.0061 | 54.7453
1.0061 | 54.7819
1.0061 | 54.7467
1.0061 | 54.7278
1.0061 | 54.7659
1.0061 | 54.7333
1.0061 | 54.7154
1.0061 | 54.7677
1.0061 | 54.7435
1.0061 | 54.7078
1.0062 | 54.7463
1.0062 | 54.7653
1.0062 | 54.728
1.0062 | 54.7473
1.0062 | 54.7503
1.0062 | 54.7375
1.0062 | 54.7236
1.0062 | 54.7543
1.0062 | 54.7428
1.0062 | 54.7188
1.0063 | 54.7648
1.0063 | 54.7553
1.0063 | 54.7513
1.0063 | 54.7281
1.0063 | 54.7512
1.0063 | 54.7268
1.0063 | 54.7358
1.0063 | 54.7616
1.0063 | 54.7449
1.0063 | 54.7232
1.0064 | 54.7646
1.0064 | 54.7651
1.0064 | 54.7333
1.0064 | 54.7234
1.0064 | 54.7599
1.0064 | 54.7307
1.0064 | 54.7422
1.0064 | 54.7761
1.0064 | 54.7448
1.0064 | 54.7256
1.0065 | 54.748
1.0065 | 54.7424
1.0065 | 54.7417
1.0065 | 54.7669
1.0065 | 54.7389
1.0065 | 54.7554
1.0065 | 54.7484
1.0065 | 54.7472
1.0065 | 54.7157
1.0065 | 54.7146
1.0066 | 54.7667
1.0066 | 54.7535
1.0066 | 54.7333
1.0066 | 54.7415
1.0066 | 54.7337
1.0066 | 54.715
1.0066 | 54.744
1.0066 | 54.7756
1.0066 | 54.7532
1.0066 | 54.7218
1.0067 | 54.7436
1.0067 | 54.7499
1.0067 | 54.7448
1.0067 | 54.7575
1.0067 | 54.7266
1.0067 | 54.7077
1.0067 | 54.7435
1.0067 | 54.7612
1.0067 | 54.7493
1.0067 | 54.7497
1.0068 | 54.7541
1.0068 | 54.74
1.0068 | 54.7311
1.0068 | 54.7366
1.0068 | 54.7348
1.0068 | 54.7295
1.0068 | 54.7537
1.0068 | 54.7644
1.0068 | 54.7197
1.0068 | 54.7359
1.0069 | 54.78
1.0069 | 54.7491
1.0069 | 54.7459
1.0069 | 54.7492
1.0069 | 54.7346
1.0069 | 54.7062
1.0069 | 54.7469
1.0069 | 54.7603
1.0069 | 54.7504
1.0069 | 54.7371
1.007 | 54.7413
1.007 | 54.7334
1.007 | 54.7581
1.007 | 54.7553
1.007 | 54.7312
1.007 | 54.7348
1.007 | 54.7648
1.007 | 54.7286
1.007 | 54.7303
1.007 | 54.7464
1.0071 | 54.742
1.0071 | 54.7374
1.0071 | 54.7507
1.0071 | 54.7375
1.0071 | 54.7014
1.0071 | 54.7464
1.0071 | 54.7635
1.0071 | 54.7409
1.0071 | 54.7407
1.0071 | 54.7402
1.0072 | 54.734
1.0072 | 54.7401
1.0072 | 54.7823
1.0072 | 54.7515
1.0072 | 54.707
1.0072 | 54.7569
1.0072 | 54.7607
1.0072 | 54.7315
1.0072 | 54.7522
1.0072 | 54.7765
1.0073 | 54.7283
1.0073 | 54.7121
1.0073 | 54.7817
1.0073 | 54.7498
1.0073 | 54.7072
1.0073 | 54.7411
1.0073 | 54.7707
1.0073 | 54.7341
1.0073 | 54.7344
1.0073 | 54.7404
1.0074 | 54.7165
1.0074 | 54.74
1.0074 | 54.7669
1.0074 | 54.7269
1.0074 | 54.7184
1.0074 | 54.7684
1.0074 | 54.7251
1.0074 | 54.7238
1.0074 | 54.7698
1.0074 | 54.7309
1.0075 | 54.7193
1.0075 | 54.7701
1.0075 | 54.7753
1.0075 | 54.7173
1.0075 | 54.7353
1.0075 | 54.7677
1.0075 | 54.7194
1.0075 | 54.7247
1.0075 | 54.7713
1.0075 | 54.7243
1.0076 | 54.716
1.0076 | 54.7747
1.0076 | 54.7525
1.0076 | 54.7186
1.0076 | 54.7419
1.0076 | 54.7548
1.0076 | 54.7495
1.0076 | 54.746
1.0076 | 54.7605
1.0076 | 54.7169
1.0077 | 54.708
1.0077 | 54.7585
1.0077 | 54.7503
1.0077 | 54.7163
1.0077 | 54.7255
1.0077 | 54.769
1.0077 | 54.7221
1.0077 | 54.7234
1.0077 | 54.7564
1.0077 | 54.7093
1.0078 | 54.7372
1.0078 | 54.7731
1.0078 | 54.7376
1.0078 | 54.73
1.0078 | 54.7466
1.0078 | 54.7492
1.0078 | 54.7169
1.0078 | 54.7559
1.0078 | 54.7522
1.0078 | 54.7074
1.0079 | 54.7182
1.0079 | 54.7785
1.0079 | 54.7418
1.0079 | 54.7117
1.0079 | 54.735
1.0079 | 54.7474
1.0079 | 54.7409
1.0079 | 54.724
1.0079 | 54.7512
1.0079 | 54.7067
1.008 | 54.7266
1.008 | 54.7452
1.008 | 54.7469
1.008 | 54.7385
1.008 | 54.7435
1.008 | 54.7236
1.008 | 54.725
1.008 | 54.7528
1.008 | 54.7408
1.008 | 54.7232
1.0081 | 54.7438
1.0081 | 54.7572
1.0081 | 54.7317
1.0081 | 54.7376
1.0081 | 54.7409
1.0081 | 54.7449
1.0081 | 54.7322
1.0081 | 54.7461
1.0081 | 54.7489
1.0081 | 54.7258
1.0082 | 54.7267
1.0082 | 54.735
1.0082 | 54.7277
1.0082 | 54.7343
1.0082 | 54.7541
1.0082 | 54.7256
1.0082 | 54.7317
1.0082 | 54.7455
1.0082 | 54.7469
1.0082 | 54.7233
1.0083 | 54.7472
1.0083 | 54.7459
1.0083 | 54.7335
1.0083 | 54.7517
1.0083 | 54.7346
1.0083 | 54.7268
1.0083 | 54.7372
1.0083 | 54.747
1.0083 | 54.7386
1.0083 | 54.7445
1.0084 | 54.7495
1.0084 | 54.7481
1.0084 | 54.74
1.0084 | 54.7415
1.0084 | 54.7348
1.0084 | 54.7315
1.0084 | 54.7264
1.0084 | 54.7334
1.0084 | 54.7602
1.0084 | 54.7275
1.0085 | 54.7415
1.0085 | 54.7283
1.0085 | 54.754
1.0085 | 54.7368
1.0085 | 54.7158
1.0085 | 54.7337
1.0085 | 54.7476
1.0085 | 54.7279
1.0085 | 54.7371
1.0085 | 54.7399
1.0086 | 54.7389
1.0086 | 54.7302
1.0086 | 54.7379
1.0086 | 54.7376
1.0086 | 54.7211
1.0086 | 54.7409
1.0086 | 54.7497
1.0086 | 54.732
1.0086 | 54.7385
1.0086 | 54.7448
1.0087 | 54.7268
1.0087 | 54.7353
1.0087 | 54.7618
1.0087 | 54.7298
1.0087 | 54.714
1.0087 | 54.7334
1.0087 | 54.7374
1.0087 | 54.7348
1.0087 | 54.7465
1.0087 | 54.7402
1.0088 | 54.732
1.0088 | 54.7304
1.0088 | 54.7389
1.0088 | 54.732
1.0088 | 54.7074
1.0088 | 54.741
1.0088 | 54.7524
1.0088 | 54.7266
1.0088 | 54.7402
1.0088 | 54.7465
1.0089 | 54.7141
1.0089 | 54.7268
1.0089 | 54.7715
1.0089 | 54.715
1.0089 | 54.7131
1.0089 | 54.7629
1.0089 | 54.7331
1.0089 | 54.7316
1.0089 | 54.7446
1.0089 | 54.7349
1.009 | 54.7109
1.009 | 54.7463
1.009 | 54.744
1.009 | 54.7181
1.009 | 54.7251
1.009 | 54.7366
1.009 | 54.7484
1.009 | 54.7403
1.009 | 54.7322
1.009 | 54.7292
1.0091 | 54.7373
1.0091 | 54.7504
1.0091 | 54.7337
1.0091 | 54.7376
1.0091 | 54.7113
1.0091 | 54.7398
1.0091 | 54.7398
1.0091 | 54.7442
1.0091 | 54.74
1.0091 | 54.7329
1.0092 | 54.7327
1.0092 | 54.7508
1.0092 | 54.748
1.0092 | 54.739
1.0092 | 54.7128
1.0092 | 54.7296
1.0092 | 54.7415
1.0092 | 54.7305
1.0092 | 54.7337
1.0092 | 54.7318
1.0093 | 54.7418
1.0093 | 54.7488
1.0093 | 54.7512
1.0093 | 54.7159
1.0093 | 54.7227
1.0093 | 54.7404
1.0093 | 54.756
1.0093 | 54.7461
1.0093 | 54.6983
1.0093 | 54.7407
1.0094 | 54.762
1.0094 | 54.7234
1.0094 | 54.7369
1.0094 | 54.7422
1.0094 | 54.7198
1.0094 | 54.7419
1.0094 | 54.7471
1.0094 | 54.7396
1.0094 | 54.7445
1.0094 | 54.7422
1.0095 | 54.7457
1.0095 | 54.719
1.0095 | 54.7335
1.0095 | 54.7653
1.0095 | 54.7282
1.0095 | 54.7361
1.0095 | 54.7542
1.0095 | 54.7517
1.0095 | 54.7199
1.0095 | 54.7246
1.0096 | 54.7553
1.0096 | 54.7284
1.0096 | 54.7372
1.0096 | 54.7448
1.0096 | 54.7513
1.0096 | 54.7516
1.0096 | 54.7496
1.0096 | 54.7478
1.0096 | 54.7132
1.0096 | 54.7361
1.0097 | 54.7502
1.0097 | 54.7363
1.0097 | 54.7664
1.0097 | 54.7461
1.0097 | 54.7145
1.0097 | 54.7443
1.0097 | 54.7564
1.0097 | 54.7268
1.0097 | 54.7312
1.0097 | 54.7596
1.0098 | 54.7366
1.0098 | 54.7085
1.0098 | 54.7657
1.0098 | 54.7558
1.0098 | 54.7164
1.0098 | 54.7372
1.0098 | 54.7659
1.0098 | 54.7443
1.0098 | 54.734
1.0098 | 54.7278
1.0099 | 54.754
1.0099 | 54.7435
1.0099 | 54.7576
1.0099 | 54.7249
1.0099 | 54.7212
1.0099 | 54.7607
1.0099 | 54.751
1.0099 | 54.7402
1.0099 | 54.7407
1.0099 | 54.7449
1.01 | 54.7246
1.01 | 54.7397
1.01 | 54.7657
1.01 | 54.7468
1.01 | 54.7203
1.01 | 54.7184
1.01 | 54.7327
1.01 | 54.7536
1.01 | 54.7498
1.01 | 54.7449
1.0101 | 54.7518
1.0101 | 54.7459
1.0101 | 54.743
1.0101 | 54.7246
1.0101 | 54.7335
1.0101 | 54.754
1.0101 | 54.7504
1.0101 | 54.7482
1.0101 | 54.7364
1.0101 | 54.7368
1.0102 | 54.7296
1.0102 | 54.7315
1.0102 | 54.774
1.0102 | 54.7352
1.0102 | 54.6931
1.0102 | 54.7384
1.0102 | 54.7636
1.0102 | 54.7556
1.0102 | 54.7566
1.0102 | 54.7428
1.0103 | 54.7255
1.0103 | 54.7314
1.0103 | 54.7376
1.0103 | 54.7418
1.0103 | 54.7239
1.0103 | 54.7475
1.0103 | 54.7712
1.0103 | 54.732
1.0103 | 54.7266
1.0103 | 54.756
1.0104 | 54.7389
1.0104 | 54.7493
1.0104 | 54.7728
1.0104 | 54.7219
1.0104 | 54.7074
1.0104 | 54.7612
1.0104 | 54.7626
1.0104 | 54.7333
1.0104 | 54.7443
1.0104 | 54.7394
1.0105 | 54.7271
1.0105 | 54.7329
1.0105 | 54.7668
1.0105 | 54.7402
1.0105 | 54.7146
1.0105 | 54.7507
1.0105 | 54.746
1.0105 | 54.7277
1.0105 | 54.719
1.0105 | 54.7361
1.0106 | 54.7549
1.0106 | 54.7409
1.0106 | 54.7516
1.0106 | 54.7391
1.0106 | 54.7208
1.0106 | 54.7387
1.0106 | 54.7576
1.0106 | 54.7416
1.0106 | 54.7396
1.0106 | 54.7396
1.0107 | 54.7344
1.0107 | 54.7592
1.0107 | 54.7603
1.0107 | 54.7281
1.0107 | 54.7197
1.0107 | 54.7528
1.0107 | 54.7402
1.0107 | 54.7234
1.0107 | 54.7575
1.0107 | 54.7417
1.0108 | 54.7196
1.0108 | 54.743
1.0108 | 54.7723
1.0108 | 54.7089
1.0108 | 54.7229
1.0108 | 54.7579
1.0108 | 54.7252
1.0108 | 54.7237
1.0108 | 54.7483
1.0108 | 54.7373
1.0109 | 54.7389
1.0109 | 54.7504
1.0109 | 54.7305
1.0109 | 54.7152
1.0109 | 54.7607
1.0109 | 54.752
1.0109 | 54.7304
1.0109 | 54.7399
1.0109 | 54.7595
1.0109 | 54.7319
1.011 | 54.7227
1.011 | 54.742
1.011 | 54.7448
1.011 | 54.7276
1.011 | 54.7577
1.011 | 54.7378
1.011 | 54.7334
1.011 | 54.7659
1.011 | 54.7469
1.011 | 54.7171
1.0111 | 54.7227
1.0111 | 54.728
1.0111 | 54.7311
1.0111 | 54.757
1.0111 | 54.7519
1.0111 | 54.729
1.0111 | 54.7397
1.0111 | 54.7542
1.0111 | 54.7439
1.0111 | 54.7033
1.0112 | 54.7411
1.0112 | 54.7498
1.0112 | 54.7415
1.0112 | 54.7322
1.0112 | 54.7331
1.0112 | 54.7374
1.0112 | 54.7314
1.0112 | 54.7553
1.0112 | 54.7344
1.0112 | 54.7273
1.0113 | 54.7459
1.0113 | 54.7323
1.0113 | 54.7563
1.0113 | 54.7539
1.0113 | 54.7325
1.0113 | 54.7377
1.0113 | 54.7542
1.0113 | 54.7614
1.0113 | 54.7385
1.0113 | 54.7073
1.0114 | 54.746
1.0114 | 54.7499
1.0114 | 54.7119
1.0114 | 54.7377
1.0114 | 54.7428
1.0114 | 54.7448
1.0114 | 54.7407
1.0114 | 54.7688
1.0114 | 54.7459
1.0114 | 54.7148
1.0115 | 54.7379
1.0115 | 54.7469
1.0115 | 54.7475
1.0115 | 54.7263
1.0115 | 54.7232
1.0115 | 54.7318
1.0115 | 54.7638
1.0115 | 54.7409
1.0115 | 54.7341
1.0115 | 54.7431
1.0116 | 54.7274
1.0116 | 54.7239
1.0116 | 54.7308
1.0116 | 54.7434
1.0116 | 54.7409
1.0116 | 54.7467
1.0116 | 54.7423
1.0116 | 54.7482
1.0116 | 54.7402
1.0116 | 54.7235
1.0117 | 54.7342
1.0117 | 54.7303
1.0117 | 54.763
1.0117 | 54.728
1.0117 | 54.7234
1.0117 | 54.7421
1.0117 | 54.743
1.0117 | 54.7366
1.0117 | 54.728
1.0117 | 54.7309
1.0118 | 54.7303
1.0118 | 54.728
1.0118 | 54.7445
1.0118 | 54.7483
1.0118 | 54.73
1.0118 | 54.7407
1.0118 | 54.7234
1.0118 | 54.7187
1.0118 | 54.7316
1.0118 | 54.7465
1.0119 | 54.7233
1.0119 | 54.7332
1.0119 | 54.7517
1.0119 | 54.7291
1.0119 | 54.7158
1.0119 | 54.7508
1.0119 | 54.7594
1.0119 | 54.7165
1.0119 | 54.7327
1.0119 | 54.7224
1.012 | 54.7305
1.012 | 54.725
1.012 | 54.7448
1.012 | 54.7402
1.012 | 54.7247
1.012 | 54.7354
1.012 | 54.7398
1.012 | 54.7487
1.012 | 54.7407
1.012 | 54.7157
1.0121 | 54.7145
1.0121 | 54.7414
1.0121 | 54.7525
1.0121 | 54.7227
1.0121 | 54.7364
1.0121 | 54.759
1.0121 | 54.7254
1.0121 | 54.7405
1.0121 | 54.7375
1.0121 | 54.7206
1.0122 | 54.7284
1.0122 | 54.737
1.0122 | 54.7463
1.0122 | 54.7186
1.0122 | 54.7201
1.0122 | 54.7623
1.0122 | 54.7416
1.0122 | 54.7391
1.0122 | 54.739
1.0122 | 54.7143
1.0123 | 54.7198
1.0123 | 54.7225
1.0123 | 54.7306
1.0123 | 54.7445
1.0123 | 54.7294
1.0123 | 54.7344
1.0123 | 54.7234
1.0123 | 54.7506
1.0123 | 54.7335
1.0123 | 54.7247
1.0124 | 54.7485
1.0124 | 54.7533
1.0124 | 54.7296
1.0124 | 54.721
1.0124 | 54.7297
1.0124 | 54.7407
1.0124 | 54.7334
1.0124 | 54.7396
1.0124 | 54.7525
1.0124 | 54.7361
1.0125 | 54.7117
1.0125 | 54.7231
1.0125 | 54.7248
1.0125 | 54.7435
1.0125 | 54.7338
1.0125 | 54.7319
1.0125 | 54.7338
1.0125 | 54.7613
1.0125 | 54.7373
1.0125 | 54.7247
1.0126 | 54.7579
1.0126 | 54.7149
1.0126 | 54.7231
1.0126 | 54.7528
1.0126 | 54.7303
1.0126 | 54.7253
1.0126 | 54.7432
1.0126 | 54.756
1.0126 | 54.7146
1.0126 | 54.7167
1.0127 | 54.755
1.0127 | 54.7361
1.0127 | 54.7329
1.0127 | 54.7562
1.0127 | 54.7247
1.0127 | 54.7299
1.0127 | 54.7468
1.0127 | 54.749
1.0127 | 54.7387
1.0127 | 54.7452
1.0128 | 54.7409
1.0128 | 54.7368
1.0128 | 54.7337
1.0128 | 54.7448
1.0128 | 54.7273
1.0128 | 54.7519
1.0128 | 54.7376
1.0128 | 54.7442
1.0128 | 54.7167
1.0128 | 54.7062
1.0129 | 54.7395
1.0129 | 54.7366
1.0129 | 54.7622
1.0129 | 54.7404
1.0129 | 54.73
1.0129 | 54.74
1.0129 | 54.7553
1.0129 | 54.7309
1.0129 | 54.7352
1.0129 | 54.7469
1.013 | 54.7253
1.013 | 54.7307
1.013 | 54.752
1.013 | 54.7402
1.013 | 54.7278
1.013 | 54.7389
1.013 | 54.7427
1.013 | 54.7478
1.013 | 54.7337
1.013 | 54.7212
1.0131 | 54.7355
1.0131 | 54.7297
1.0131 | 54.7318
1.0131 | 54.7408
1.0131 | 54.737
1.0131 | 54.7434
1.0131 | 54.742
1.0131 | 54.753
1.0131 | 54.7553
1.0131 | 54.7118
1.0132 | 54.7261
1.0132 | 54.7387
1.0132 | 54.7188
1.0132 | 54.7217
1.0132 | 54.7428
1.0132 | 54.7625
1.0132 | 54.74
1.0132 | 54.7517
1.0132 | 54.7387
1.0132 | 54.7084
1.0133 | 54.7459
1.0133 | 54.7359
1.0133 | 54.7563
1.0133 | 54.7198
1.0133 | 54.7394
1.0133 | 54.7397
1.0133 | 54.7425
1.0133 | 54.7584
1.0133 | 54.7378
1.0133 | 54.7145
1.0134 | 54.699
1.0134 | 54.7466
1.0134 | 54.7489
1.0134 | 54.7312
1.0134 | 54.7321
1.0134 | 54.7419
1.0134 | 54.7517
1.0134 | 54.7339
1.0134 | 54.7314
1.0134 | 54.72
1.0135 | 54.7318
1.0135 | 54.7402
1.0135 | 54.7456
1.0135 | 54.7292
1.0135 | 54.7221
1.0135 | 54.7415
1.0135 | 54.7644
1.0135 | 54.7422
1.0135 | 54.7141
1.0135 | 54.7074
1.0136 | 54.7294
1.0136 | 54.742
1.0136 | 54.7462
1.0136 | 54.7489
1.0136 | 54.728
1.0136 | 54.7377
1.0136 | 54.7404
1.0136 | 54.7288
1.0136 | 54.7309
1.0136 | 54.7191
1.0137 | 54.7424
1.0137 | 54.7417
1.0137 | 54.7522
1.0137 | 54.745
1.0137 | 54.7295
1.0137 | 54.7172
1.0137 | 54.734
1.0137 | 54.7298
1.0137 | 54.7225
1.0137 | 54.7402
1.0138 | 54.7504
1.0138 | 54.7384
1.0138 | 54.7324
1.0138 | 54.7542
1.0138 | 54.7105
1.0138 | 54.7197
1.0138 | 54.7648
1.0138 | 54.7439
1.0138 | 54.7167
1.0138 | 54.7204
1.0139 | 54.7355
1.0139 | 54.7182
1.0139 | 54.7432
1.0139 | 54.7435
1.0139 | 54.7214
1.0139 | 54.7357
1.0139 | 54.7387
1.0139 | 54.7269
1.0139 | 54.7106
1.0139 | 54.7199
1.014 | 54.7294
1.014 | 54.7197
1.014 | 54.7627
1.014 | 54.7568
1.014 | 54.7093
1.014 | 54.705
1.014 | 54.7565
1.014 | 54.7365
1.014 | 54.7147
1.014 | 54.7283
1.0141 | 54.7078
1.0141 | 54.7275
1.0141 | 54.7683
1.0141 | 54.7164
1.0141 | 54.7137
1.0141 | 54.7441
1.0141 | 54.7394
1.0141 | 54.7187
1.0141 | 54.7469
1.0141 | 54.7231
1.0142 | 54.7072
1.0142 | 54.7336
1.0142 | 54.7834
1.0142 | 54.73
1.0142 | 54.709
1.0142 | 54.7416
1.0142 | 54.7417
1.0142 | 54.7301
1.0142 | 54.7424
1.0142 | 54.7164
1.0143 | 54.6864
1.0143 | 54.7471
1.0143 | 54.76
1.0143 | 54.7167
1.0143 | 54.7205
1.0143 | 54.7401
1.0143 | 54.7368
1.0143 | 54.7217
1.0143 | 54.7426
1.0143 | 54.734
1.0144 | 54.7147
1.0144 | 54.7562
1.0144 | 54.7316
1.0144 | 54.7137
1.0144 | 54.7253
1.0144 | 54.701
1.0144 | 54.7337
1.0144 | 54.745
1.0144 | 54.7297
1.0144 | 54.7167
1.0145 | 54.7249
1.0145 | 54.7479
1.0145 | 54.7381
1.0145 | 54.7204
1.0145 | 54.7435
1.0145 | 54.7187
1.0145 | 54.73
1.0145 | 54.745
1.0145 | 54.7228
1.0145 | 54.711
1.0146 | 54.7356
1.0146 | 54.7445
1.0146 | 54.7238
1.0146 | 54.7208
1.0146 | 54.7217
1.0146 | 54.7305
1.0146 | 54.7346
1.0146 | 54.7528
1.0146 | 54.7164
1.0146 | 54.7026
1.0147 | 54.7327
1.0147 | 54.7446
1.0147 | 54.7207
1.0147 | 54.7402
1.0147 | 54.7199
1.0147 | 54.7212
1.0147 | 54.7316
1.0147 | 54.7381
1.0147 | 54.7234
1.0147 | 54.726
1.0148 | 54.7235
1.0148 | 54.7277
1.0148 | 54.7325
1.0148 | 54.7207
1.0148 | 54.7124
1.0148 | 54.7402
1.0148 | 54.7274
1.0148 | 54.7212
1.0148 | 54.7417
1.0148 | 54.7278
1.0149 | 54.7161
1.0149 | 54.7141
1.0149 | 54.7296
1.0149 | 54.7144
1.0149 | 54.7003
1.0149 | 54.7505
1.0149 | 54.7653
1.0149 | 54.7327
1.0149 | 54.7467
1.0149 | 54.7307
1.015 | 54.7098
1.015 | 54.7391
1.015 | 54.7463
1.015 | 54.7073
1.015 | 54.7162
1.015 | 54.7519
1.015 | 54.7305
1.015 | 54.7223
1.015 | 54.7421
1.015 | 54.7317
1.0151 | 54.7095
1.0151 | 54.7199
1.0151 | 54.7433
1.0151 | 54.7262
1.0151 | 54.7432
1.0151 | 54.7402
1.0151 | 54.7266
1.0151 | 54.742
1.0151 | 54.7337
1.0151 | 54.7178
1.0152 | 54.6972
1.0152 | 54.7329
1.0152 | 54.7382
1.0152 | 54.7296
1.0152 | 54.7291
1.0152 | 54.7421
1.0152 | 54.7305
1.0152 | 54.7291
1.0152 | 54.7299
1.0152 | 54.7169
1.0153 | 54.7588
1.0153 | 54.721
1.0153 | 54.7217
1.0153 | 54.7511
1.0153 | 54.7299
1.0153 | 54.7115
1.0153 | 54.7174
1.0153 | 54.7414
1.0153 | 54.7063
1.0153 | 54.6843
1.0154 | 54.7374
1.0154 | 54.7422
1.0154 | 54.7369
1.0154 | 54.7278
1.0154 | 54.7176
1.0154 | 54.7283
1.0154 | 54.7167
1.0154 | 54.7394
1.0154 | 54.7413
1.0154 | 54.7173
1.0155 | 54.7314
1.0155 | 54.7327
1.0155 | 54.7128
1.0155 | 54.7281
1.0155 | 54.7352
1.0155 | 54.7203
1.0155 | 54.7397
1.0155 | 54.7387
1.0155 | 54.7204
1.0155 | 54.7253
1.0156 | 54.7245
1.0156 | 54.7074
1.0156 | 54.7356
1.0156 | 54.7258
1.0156 | 54.721
1.0156 | 54.7244
1.0156 | 54.7484
1.0156 | 54.7274
1.0156 | 54.7089
1.0156 | 54.6953
1.0157 | 54.7279
1.0157 | 54.7236
1.0157 | 54.7325
1.0157 | 54.7273
1.0157 | 54.705
1.0157 | 54.7273
1.0157 | 54.7285
1.0157 | 54.7351
1.0157 | 54.7165
1.0157 | 54.724
1.0158 | 54.7119
1.0158 | 54.7139
1.0158 | 54.7526
1.0158 | 54.7491
1.0158 | 54.7056
1.0158 | 54.7268
1.0158 | 54.7497
1.0158 | 54.7153
1.0158 | 54.7301
1.0158 | 54.7325
1.0159 | 54.7186
1.0159 | 54.7053
1.0159 | 54.7436
1.0159 | 54.7181
1.0159 | 54.7109
1.0159 | 54.7415
1.0159 | 54.7454
1.0159 | 54.7312
1.0159 | 54.7205
1.0159 | 54.7115
1.016 | 54.7207
1.016 | 54.7238
1.016 | 54.7635
1.016 | 54.7227
1.016 | 54.7072
1.016 | 54.722
1.016 | 54.7386
1.016 | 54.7418
1.016 | 54.7454
1.016 | 54.7085
1.0161 | 54.7183
1.0161 | 54.7268
1.0161 | 54.7424
1.0161 | 54.7128
1.0161 | 54.707
1.0161 | 54.7296
1.0161 | 54.7302
1.0161 | 54.7336
1.0161 | 54.7223
1.0161 | 54.7204
1.0162 | 54.7249
1.0162 | 54.7275
1.0162 | 54.7186
1.0162 | 54.7244
1.0162 | 54.7433
1.0162 | 54.7422
1.0162 | 54.724
1.0162 | 54.721
1.0162 | 54.7314
1.0162 | 54.7048
1.0163 | 54.7061
1.0163 | 54.737
1.0163 | 54.7461
1.0163 | 54.7305
1.0163 | 54.7402
1.0163 | 54.7453
1.0163 | 54.7344
1.0163 | 54.7301
1.0163 | 54.7238
1.0163 | 54.7156
1.0164 | 54.7281
1.0164 | 54.7468
1.0164 | 54.7411
1.0164 | 54.734
1.0164 | 54.7227
1.0164 | 54.7305
1.0164 | 54.74
1.0164 | 54.7331
1.0164 | 54.7321
1.0164 | 54.7135
1.0165 | 54.7198
1.0165 | 54.745
1.0165 | 54.755
1.0165 | 54.7532
1.0165 | 54.7186
1.0165 | 54.6981
1.0165 | 54.7408
1.0165 | 54.7467
1.0165 | 54.7259
1.0165 | 54.7188
1.0166 | 54.7513
1.0166 | 54.7389
1.0166 | 54.7277
1.0166 | 54.7416
1.0166 | 54.732
1.0166 | 54.7199
1.0166 | 54.7415
1.0166 | 54.7418
1.0166 | 54.7264
1.0166 | 54.7331
1.0167 | 54.762
1.0167 | 54.7437
1.0167 | 54.7408
1.0167 | 54.7366
1.0167 | 54.7181
1.0167 | 54.7221
1.0167 | 54.7414
1.0167 | 54.7425
1.0167 | 54.743
1.0167 | 54.7185
1.0168 | 54.7331
1.0168 | 54.7316
1.0168 | 54.7542
1.0168 | 54.7256
1.0168 | 54.7089
1.0168 | 54.7424
1.0168 | 54.7502
1.0168 | 54.7457
1.0168 | 54.7192
1.0168 | 54.7359
1.0169 | 54.7493
1.0169 | 54.7211
1.0169 | 54.7453
1.0169 | 54.7495
1.0169 | 54.7175
1.0169 | 54.7407
1.0169 | 54.7336
1.0169 | 54.7324
1.0169 | 54.7437
1.0169 | 54.7271
1.017 | 54.7421
1.017 | 54.7532
1.017 | 54.7366
1.017 | 54.7225
1.017 | 54.7214
1.017 | 54.7317
1.017 | 54.728
1.017 | 54.7425
1.017 | 54.74
1.017 | 54.7291
1.0171 | 54.7451
1.0171 | 54.7476
1.0171 | 54.7487
1.0171 | 54.7304
1.0171 | 54.7335
1.0171 | 54.7294
1.0171 | 54.7301
1.0171 | 54.753
1.0171 | 54.7524
1.0171 | 54.7298
1.0172 | 54.7379
1.0172 | 54.734
1.0172 | 54.7387
1.0172 | 54.7456
1.0172 | 54.7242
1.0172 | 54.7242
1.0172 | 54.7516
1.0172 | 54.7443
1.0172 | 54.7228
1.0172 | 54.7348
1.0173 | 54.7508
1.0173 | 54.7253
1.0173 | 54.7496
1.0173 | 54.7456
1.0173 | 54.7144
1.0173 | 54.7279
1.0173 | 54.7346
1.0173 | 54.7286
1.0173 | 54.7384
1.0173 | 54.7268
1.0174 | 54.7448
1.0174 | 54.737
1.0174 | 54.745
1.0174 | 54.7493
1.0174 | 54.7199
1.0174 | 54.7383
1.0174 | 54.7304
1.0174 | 54.7375
1.0174 | 54.7335
1.0174 | 54.7363
1.0175 | 54.7294
1.0175 | 54.7407
1.0175 | 54.7435
1.0175 | 54.7228
1.0175 | 54.7052
1.0175 | 54.7331
1.0175 | 54.742
1.0175 | 54.7402
1.0175 | 54.7548
1.0175 | 54.7298
1.0176 | 54.7315
1.0176 | 54.7219
1.0176 | 54.7575
1.0176 | 54.7309
1.0176 | 54.7202
1.0176 | 54.7564
1.0176 | 54.7484
1.0176 | 54.7443
1.0176 | 54.7498
1.0176 | 54.7331
1.0177 | 54.7232
1.0177 | 54.7283
1.0177 | 54.7476
1.0177 | 54.718
1.0177 | 54.72
1.0177 | 54.7776
1.0177 | 54.7262
1.0177 | 54.7057
1.0177 | 54.7693
1.0177 | 54.7317
1.0178 | 54.7087
1.0178 | 54.7623
1.0178 | 54.7573
1.0178 | 54.7157
1.0178 | 54.7059
1.0178 | 54.753
1.0178 | 54.7366
1.0178 | 54.7431
1.0178 | 54.7443
1.0178 | 54.7199
1.0179 | 54.721
1.0179 | 54.732
1.0179 | 54.7293
1.0179 | 54.7109
1.0179 | 54.7466
1.0179 | 54.7197
1.0179 | 54.7218
1.0179 | 54.7584
1.0179 | 54.7536
1.0179 | 54.7078
1.018 | 54.7329
1.018 | 54.7555
1.018 | 54.7358
1.018 | 54.7119
1.018 | 54.7318
1.018 | 54.7413
1.018 | 54.7089
1.018 | 54.7337
1.018 | 54.7374
1.018 | 54.7152
1.0181 | 54.7173
1.0181 | 54.7599
1.0181 | 54.7368
1.0181 | 54.72
1.0181 | 54.7279
1.0181 | 54.7155
1.0181 | 54.7185
1.0181 | 54.7517
1.0181 | 54.7402
1.0181 | 54.7105
1.0182 | 54.74
1.0182 | 54.742
1.0182 | 54.7315
1.0182 | 54.7415
1.0182 | 54.7129
1.0182 | 54.7034
1.0182 | 54.7389
1.0182 | 54.7617
1.0182 | 54.7369
1.0182 | 54.7068
1.0183 | 54.735
1.0183 | 54.7417
1.0183 | 54.7249
1.0183 | 54.7194
1.0183 | 54.7138
1.0183 | 54.718
1.0183 | 54.7401
1.0183 | 54.733
1.0183 | 54.7193
1.0183 | 54.7231
1.0184 | 54.7226
1.0184 | 54.7329
1.0184 | 54.7421
1.0184 | 54.7286
1.0184 | 54.7165
1.0184 | 54.7335
1.0184 | 54.7349
1.0184 | 54.7497
1.0184 | 54.7072
1.0184 | 54.7087
1.0185 | 54.7217
1.0185 | 54.7239
1.0185 | 54.7413
1.0185 | 54.7287
1.0185 | 54.7076
1.0185 | 54.7223
1.0185 | 54.7298
1.0185 | 54.7497
1.0185 | 54.7083
1.0185 | 54.7028
1.0186 | 54.7238
1.0186 | 54.7205
1.0186 | 54.7248
1.0186 | 54.7354
1.0186 | 54.7359
1.0186 | 54.7299
1.0186 | 54.7237
1.0186 | 54.7186
1.0186 | 54.7258
1.0186 | 54.7131
1.0187 | 54.7232
1.0187 | 54.7193
1.0187 | 54.7294
1.0187 | 54.7493
1.0187 | 54.717
1.0187 | 54.7171
1.0187 | 54.7389
1.0187 | 54.7193
1.0187 | 54.7085
1.0187 | 54.6991
1.0188 | 54.728
1.0188 | 54.7374
1.0188 | 54.7076
1.0188 | 54.7353
1.0188 | 54.7221
1.0188 | 54.7366
1.0188 | 54.7397
1.0188 | 54.7305
1.0188 | 54.7128
1.0188 | 54.7223
1.0189 | 54.7171
1.0189 | 54.7163
1.0189 | 54.7538
1.0189 | 54.7323
1.0189 | 54.7185
1.0189 | 54.7337
1.0189 | 54.7396
1.0189 | 54.7161
1.0189 | 54.7225
1.0189 | 54.7329
1.019 | 54.7085
1.019 | 54.7158
1.019 | 54.74
1.019 | 54.7292
1.019 | 54.7175
1.019 | 54.7363
1.019 | 54.7225
1.019 | 54.7187
1.019 | 54.7206
1.019 | 54.7335
1.0191 | 54.7126
1.0191 | 54.7232
1.0191 | 54.7337
1.0191 | 54.7134
1.0191 | 54.715
1.0191 | 54.7279
1.0191 | 54.7256
1.0191 | 54.7138
1.0191 | 54.7385
1.0191 | 54.7134
1.0192 | 54.6983
1.0192 | 54.7297
1.0192 | 54.7515
1.0192 | 54.7262
1.0192 | 54.7016
1.0192 | 54.7337
1.0192 | 54.72
1.0192 | 54.7288
1.0192 | 54.7337
1.0192 | 54.6968
1.0193 | 54.701
1.0193 | 54.7229
1.0193 | 54.7484
1.0193 | 54.7271
1.0193 | 54.7087
1.0193 | 54.7232
1.0193 | 54.7022
1.0193 | 54.7125
1.0193 | 54.737
1.0193 | 54.7171
1.0194 | 54.7059
1.0194 | 54.7324
1.0194 | 54.7542
1.0194 | 54.7249
1.0194 | 54.7264
1.0194 | 54.7298
1.0194 | 54.6992
1.0194 | 54.7184
1.0194 | 54.7131
1.0194 | 54.7114
1.0195 | 54.7251
1.0195 | 54.7441
1.0195 | 54.7386
1.0195 | 54.7141
1.0195 | 54.7175
1.0195 | 54.7148
1.0195 | 54.696
1.0195 | 54.7363
1.0195 | 54.7344
1.0195 | 54.6929
1.0196 | 54.7089
1.0196 | 54.7491
1.0196 | 54.7336
1.0196 | 54.7227
1.0196 | 54.7229
1.0196 | 54.7222
1.0196 | 54.6903
1.0196 | 54.7286
1.0196 | 54.7302
1.0196 | 54.7009
1.0197 | 54.7081
1.0197 | 54.7284
1.0197 | 54.7346
1.0197 | 54.7165
1.0197 | 54.7196
1.0197 | 54.7252
1.0197 | 54.7245
1.0197 | 54.7132
1.0197 | 54.7046
1.0197 | 54.7178
1.0198 | 54.7346
1.0198 | 54.7351
1.0198 | 54.7256
1.0198 | 54.7298
1.0198 | 54.7154
1.0198 | 54.7127
1.0198 | 54.7228
1.0198 | 54.7286
1.0198 | 54.7214
1.0198 | 54.7041
1.0199 | 54.7186
1.0199 | 54.7121
1.0199 | 54.7205
1.0199 | 54.7355
1.0199 | 54.7302
1.0199 | 54.7149
1.0199 | 54.7183
1.0199 | 54.7496
1.0199 | 54.7167
1.0199 | 54.7008
1.02 | 54.7303
1.02 | 54.7168
1.02 | 54.7212
1.02 | 54.7296
1.02 | 54.7148
1.02 | 54.7124
1.02 | 54.7337
1.02 | 54.7367
1.02 | 54.7074
1.02 | 54.7119
1.0201 | 54.7182
1.0201 | 54.7177
1.0201 | 54.7197
1.0201 | 54.7119
1.0201 | 54.7078
1.0201 | 54.7171
1.0201 | 54.7266
1.0201 | 54.7446
1.0201 | 54.7004
1.0201 | 54.7118
1.0202 | 54.7295
1.0202 | 54.7286
1.0202 | 54.7275
1.0202 | 54.7181
1.0202 | 54.7013
1.0202 | 54.7243
1.0202 | 54.7408
1.0202 | 54.7104
1.0202 | 54.6974
1.0202 | 54.7268
1.0203 | 54.7532
1.0203 | 54.7312
1.0203 | 54.7295
1.0203 | 54.7273
1.0203 | 54.6996
1.0203 | 54.6952
1.0203 | 54.7454
1.0203 | 54.7486
1.0203 | 54.7005
1.0203 | 54.7132
1.0204 | 54.7173
1.0204 | 54.7226
1.0204 | 54.7323
1.0204 | 54.7228
1.0204 | 54.7005
1.0204 | 54.7152
1.0204 | 54.7335
1.0204 | 54.725
1.0204 | 54.6877
1.0204 | 54.7227
1.0205 | 54.7464
1.0205 | 54.7158
1.0205 | 54.7054
1.0205 | 54.7172
1.0205 | 54.7038
1.0205 | 54.7246
1.0205 | 54.7443
1.0205 | 54.713
1.0205 | 54.7074
1.0205 | 54.6995
1.0206 | 54.7078
1.0206 | 54.7241
1.0206 | 54.7479
1.0206 | 54.7361
1.0206 | 54.7
1.0206 | 54.7132
1.0206 | 54.7236
1.0206 | 54.716
1.0206 | 54.7168
1.0206 | 54.7277
1.0207 | 54.727
1.0207 | 54.7022
1.0207 | 54.7328
1.0207 | 54.7293
1.0207 | 54.7032
1.0207 | 54.7184
1.0207 | 54.7214
1.0207 | 54.7074
1.0207 | 54.7185
1.0207 | 54.7057
1.0208 | 54.6974
1.0208 | 54.7139
1.0208 | 54.7307
1.0208 | 54.7132
1.0208 | 54.7099
1.0208 | 54.7234
1.0208 | 54.7212
1.0208 | 54.7043
1.0208 | 54.7171
1.0208 | 54.7207
1.0209 | 54.6916
1.0209 | 54.7282
1.0209 | 54.7441
1.0209 | 54.6988
1.0209 | 54.7124
1.0209 | 54.7281
1.0209 | 54.7142
1.0209 | 54.7138
1.0209 | 54.7394
1.0209 | 54.6962
1.021 | 54.6804
1.021 | 54.7153
1.021 | 54.7332
1.021 | 54.7233
1.021 | 54.7066
1.021 | 54.7325
1.021 | 54.7165
1.021 | 54.7115
1.021 | 54.7337
1.021 | 54.7137
1.0211 | 54.6962
1.0211 | 54.7283
1.0211 | 54.7255
1.0211 | 54.7078
1.0211 | 54.7102
1.0211 | 54.7217
1.0211 | 54.69
1.0211 | 54.7122
1.0211 | 54.7348
1.0211 | 54.6838
1.0212 | 54.7246
1.0212 | 54.7418
1.0212 | 54.7385
1.0212 | 54.697
1.0212 | 54.7186
1.0212 | 54.7294
1.0212 | 54.7189
1.0212 | 54.7329
1.0212 | 54.7281
1.0212 | 54.7016
1.0213 | 54.6981
1.0213 | 54.7239
1.0213 | 54.7033
1.0213 | 54.7275
1.0213 | 54.7217
1.0213 | 54.6942
1.0213 | 54.7111
1.0213 | 54.7541
1.0213 | 54.711
1.0213 | 54.6984
1.0214 | 54.7332
1.0214 | 54.7217
1.0214 | 54.7153
1.0214 | 54.7536
1.0214 | 54.7182
1.0214 | 54.7004
1.0214 | 54.7206
1.0214 | 54.7418
1.0214 | 54.7022
1.0214 | 54.6951
1.0215 | 54.7454
1.0215 | 54.7153
1.0215 | 54.7171
1.0215 | 54.7189
1.0215 | 54.7144
1.0215 | 54.6972
1.0215 | 54.7219
1.0215 | 54.7282
1.0215 | 54.6943
1.0215 | 54.7146
1.0216 | 54.7383
1.0216 | 54.7031
1.0216 | 54.7307
1.0216 | 54.7389
1.0216 | 54.6921
1.0216 | 54.7006
1.0216 | 54.742
1.0216 | 54.7303
1.0216 | 54.7064
1.0216 | 54.6914
1.0217 | 54.7201
1.0217 | 54.7075
1.0217 | 54.7253
1.0217 | 54.7352
1.0217 | 54.7049
1.0217 | 54.7253
1.0217 | 54.7348
1.0217 | 54.6981
1.0217 | 54.6995
1.0217 | 54.7115
1.0218 | 54.7373
1.0218 | 54.7185
1.0218 | 54.7223
1.0218 | 54.7357
1.0218 | 54.7138
1.0218 | 54.7163
1.0218 | 54.7159
1.0218 | 54.7171
1.0218 | 54.6946
1.0218 | 54.6863
1.0219 | 54.735
1.0219 | 54.7327
1.0219 | 54.7222
1.0219 | 54.7057
1.0219 | 54.7113
1.0219 | 54.705
1.0219 | 54.7265
1.0219 | 54.7388
1.0219 | 54.7247
1.0219 | 54.6936
1.022 | 54.7327
1.022 | 54.7217
1.022 | 54.7057
1.022 | 54.7076
1.022 | 54.7131
1.022 | 54.7076
1.022 | 54.7032
1.022 | 54.7202
1.022 | 54.7422
1.022 | 54.6961
1.0221 | 54.7042
1.0221 | 54.7331
1.0221 | 54.719
1.0221 | 54.6968
1.0221 | 54.7307
1.0221 | 54.7277
1.0221 | 54.7076
1.0221 | 54.7238
1.0221 | 54.7249
1.0221 | 54.6695
1.0222 | 54.6916
1.0222 | 54.7411
1.0222 | 54.6989
1.0222 | 54.6934
1.0222 | 54.7265
1.0222 | 54.7175
1.0222 | 54.7026
1.0222 | 54.7242
1.0222 | 54.7201
1.0222 | 54.7016
1.0223 | 54.7141
1.0223 | 54.7015
1.0223 | 54.7166
1.0223 | 54.7359
1.0223 | 54.7152
1.0223 | 54.6903
1.0223 | 54.7141
1.0223 | 54.7251
1.0223 | 54.7018
1.0223 | 54.6994
1.0224 | 54.7173
1.0224 | 54.7223
1.0224 | 54.6897
1.0224 | 54.7033
1.0224 | 54.7101
1.0224 | 54.6922
1.0224 | 54.7059
1.0224 | 54.7434
1.0224 | 54.72
1.0224 | 54.7063
1.0225 | 54.7153
1.0225 | 54.6903
1.0225 | 54.6927
1.0225 | 54.7261
1.0225 | 54.7111
1.0225 | 54.678
1.0225 | 54.7033
1.0225 | 54.7335
1.0225 | 54.7019
1.0225 | 54.7128
1.0226 | 54.7417
1.0226 | 54.7097
1.0226 | 54.6818
1.0226 | 54.711
1.0226 | 54.7137
1.0226 | 54.7128
1.0226 | 54.7349
1.0226 | 54.7221
1.0226 | 54.6949
1.0226 | 54.6938
1.0227 | 54.6751
1.0227 | 54.7139
1.0227 | 54.743
1.0227 | 54.7022
1.0227 | 54.6739
1.0227 | 54.7242
1.0227 | 54.7226
1.0227 | 54.7073
1.0227 | 54.7238
1.0227 | 54.7301
1.0228 | 54.6776
1.0228 | 54.6878
1.0228 | 54.7424
1.0228 | 54.7196
1.0228 | 54.6747
1.0228 | 54.72
1.0228 | 54.7193
1.0228 | 54.7022
1.0228 | 54.7067
1.0228 | 54.6962
1.0229 | 54.7011
1.0229 | 54.7212
1.0229 | 54.724
1.0229 | 54.6836
1.0229 | 54.6996
1.0229 | 54.7218
1.0229 | 54.6966
1.0229 | 54.7102
1.0229 | 54.7078
1.0229 | 54.6787
1.023 | 54.6882
1.023 | 54.7262
1.023 | 54.7305
1.023 | 54.71
1.023 | 54.7025
1.023 | 54.6981
1.023 | 54.6925
1.023 | 54.7227
1.023 | 54.7206
1.023 | 54.6812
1.0231 | 54.7141
1.0231 | 54.72
1.0231 | 54.7124
1.0231 | 54.6944
1.0231 | 54.6973
1.0231 | 54.7011
1.0231 | 54.7154
1.0231 | 54.7162
1.0231 | 54.7074
1.0231 | 54.6884
1.0232 | 54.6981
1.0232 | 54.7162
1.0232 | 54.705
1.0232 | 54.7079
1.0232 | 54.6834
1.0232 | 54.7023
1.0232 | 54.7099
1.0232 | 54.7254
1.0232 | 54.707
1.0232 | 54.7034
1.0233 | 54.7337
1.0233 | 54.6949
1.0233 | 54.7098
1.0233 | 54.7286
1.0233 | 54.7027
1.0233 | 54.6993
1.0233 | 54.7148
1.0233 | 54.7067
1.0233 | 54.6953
1.0233 | 54.6965
1.0234 | 54.7273
1.0234 | 54.6948
1.0234 | 54.7071
1.0234 | 54.7063
1.0234 | 54.6774
1.0234 | 54.7089
1.0234 | 54.7358
1.0234 | 54.7221
1.0234 | 54.6959
1.0234 | 54.7154
1.0235 | 54.7163
1.0235 | 54.6843
1.0235 | 54.6934
1.0235 | 54.7187
1.0235 | 54.7035
1.0235 | 54.7064
1.0235 | 54.71
1.0235 | 54.7022
1.0235 | 54.7108
1.0235 | 54.7033
1.0236 | 54.6951
1.0236 | 54.7033
1.0236 | 54.7089
1.0236 | 54.7114
1.0236 | 54.6885
1.0236 | 54.7012
1.0236 | 54.732
1.0236 | 54.7171
1.0236 | 54.6966
1.0236 | 54.7031
1.0237 | 54.7184
1.0237 | 54.7137
1.0237 | 54.7093
1.0237 | 54.7111
1.0237 | 54.6982
1.0237 | 54.7094
1.0237 | 54.7237
1.0237 | 54.69
1.0237 | 54.7124
1.0237 | 54.7286
1.0238 | 54.6992
1.0238 | 54.695
1.0238 | 54.7363
1.0238 | 54.7124
1.0238 | 54.6963
1.0238 | 54.7023
1.0238 | 54.7159
1.0238 | 54.7145
1.0238 | 54.6981
1.0238 | 54.72
1.0239 | 54.7074
1.0239 | 54.697
1.0239 | 54.7245
1.0239 | 54.7045
1.0239 | 54.6946
1.0239 | 54.7188
1.0239 | 54.7036
1.0239 | 54.7153
1.0239 | 54.7039
1.0239 | 54.6965
1.024 | 54.7133
1.024 | 54.7307
1.024 | 54.723
1.024 | 54.6943
1.024 | 54.6893
1.024 | 54.7106
1.024 | 54.6989
1.024 | 54.7175
1.024 | 54.728
1.024 | 54.6915
1.0241 | 54.708
1.0241 | 54.721
1.0241 | 54.7173
1.0241 | 54.6985
1.0241 | 54.7027
1.0241 | 54.6931
1.0241 | 54.6903
1.0241 | 54.7127
1.0241 | 54.7271
1.0241 | 54.6942
1.0242 | 54.6858
1.0242 | 54.7288
1.0242 | 54.7133
1.0242 | 54.7059
1.0242 | 54.7039
1.0242 | 54.6926
1.0242 | 54.708
1.0242 | 54.7334
1.0242 | 54.7184
1.0242 | 54.6873
1.0243 | 54.7186
1.0243 | 54.7279
1.0243 | 54.7105
1.0243 | 54.708
1.0243 | 54.7119
1.0243 | 54.6974
1.0243 | 54.708
1.0243 | 54.7244
1.0243 | 54.7246
1.0243 | 54.6881
1.0244 | 54.721
1.0244 | 54.7203
1.0244 | 54.7006
1.0244 | 54.7187
1.0244 | 54.7083
1.0244 | 54.7019
1.0244 | 54.7196
1.0244 | 54.7328
1.0244 | 54.6931
1.0244 | 54.6765
1.0245 | 54.7195
1.0245 | 54.7404
1.0245 | 54.7091
1.0245 | 54.7122
1.0245 | 54.7225
1.0245 | 54.7036
1.0245 | 54.7204
1.0245 | 54.7603
1.0245 | 54.7039
1.0245 | 54.6672
1.0246 | 54.7042
1.0246 | 54.7136
1.0246 | 54.7363
1.0246 | 54.7004
1.0246 | 54.6955
1.0246 | 54.7037
1.0246 | 54.7189
1.0246 | 54.7117
1.0246 | 54.7066
1.0246 | 54.7045
1.0247 | 54.7152
1.0247 | 54.7286
1.0247 | 54.7219
1.0247 | 54.6982
1.0247 | 54.7061
1.0247 | 54.7298
1.0247 | 54.7152
1.0247 | 54.7193
1.0247 | 54.706
1.0247 | 54.6745
1.0248 | 54.7111
1.0248 | 54.732
1.0248 | 54.7051
1.0248 | 54.7096
1.0248 | 54.7137
1.0248 | 54.7159
1.0248 | 54.7184
1.0248 | 54.7342
1.0248 | 54.6962
1.0248 | 54.6942
1.0249 | 54.7077
1.0249 | 54.7132
1.0249 | 54.694
1.0249 | 54.6888
1.0249 | 54.7176
1.0249 | 54.7199
1.0249 | 54.6996
1.0249 | 54.7069
1.0249 | 54.7032
1.0249 | 54.7069
1.025 | 54.7201
1.025 | 54.7112
1.025 | 54.7094
1.025 | 54.7198
1.025 | 54.7223
1.025 | 54.713
1.025 | 54.7212
1.025 | 54.7212
1.025 | 54.7089
1.025 | 54.6925
1.0251 | 54.7128
1.0251 | 54.691
1.0251 | 54.717
1.0251 | 54.7065
1.0251 | 54.694
1.0251 | 54.6936
1.0251 | 54.7014
1.0251 | 54.7243
1.0251 | 54.708
1.0251 | 54.7148
1.0252 | 54.7153
1.0252 | 54.6999
1.0252 | 54.6929
1.0252 | 54.7072
1.0252 | 54.708
1.0252 | 54.7143
1.0252 | 54.7128
1.0252 | 54.7163
1.0252 | 54.7249
1.0252 | 54.7012
1.0253 | 54.6929
1.0253 | 54.707
1.0253 | 54.7289
1.0253 | 54.7039
1.0253 | 54.6923
1.0253 | 54.7152
1.0253 | 54.7156
1.0253 | 54.71
1.0253 | 54.7133
1.0253 | 54.7004
1.0254 | 54.7046
1.0254 | 54.7029
1.0254 | 54.7161
1.0254 | 54.7178
1.0254 | 54.6994
1.0254 | 54.7086
1.0254 | 54.7168
1.0254 | 54.7078
1.0254 | 54.7193
1.0254 | 54.7125
1.0255 | 54.7113
1.0255 | 54.7031
1.0255 | 54.7183
1.0255 | 54.7225
1.0255 | 54.6939
1.0255 | 54.7018
1.0255 | 54.7098
1.0255 | 54.712
1.0255 | 54.7165
1.0255 | 54.6973
1.0256 | 54.6875
1.0256 | 54.7066
1.0256 | 54.7279
1.0256 | 54.7083
1.0256 | 54.687
1.0256 | 54.7182
1.0256 | 54.7174
1.0256 | 54.7079
1.0256 | 54.7317
1.0256 | 54.7066
1.0257 | 54.6892
1.0257 | 54.7164
1.0257 | 54.7291
1.0257 | 54.7034
1.0257 | 54.7019
1.0257 | 54.7217
1.0257 | 54.7151
1.0257 | 54.7201
1.0257 | 54.7014
1.0257 | 54.7018
1.0258 | 54.6973
1.0258 | 54.7119
1.0258 | 54.7221
1.0258 | 54.6995
1.0258 | 54.7056
1.0258 | 54.7164
1.0258 | 54.7198
1.0258 | 54.7076
1.0258 | 54.7152
1.0258 | 54.6949
1.0259 | 54.6851
1.0259 | 54.7191
1.0259 | 54.7201
1.0259 | 54.7064
1.0259 | 54.6911
1.0259 | 54.7028
1.0259 | 54.7251
1.0259 | 54.7235
1.0259 | 54.701
1.0259 | 54.6996
1.026 | 54.6953
1.026 | 54.7028
1.026 | 54.7065
1.026 | 54.7033
1.026 | 54.7029
1.026 | 54.7064
1.026 | 54.7115
1.026 | 54.7132
1.026 | 54.6813
1.026 | 54.6825
1.0261 | 54.7089
1.0261 | 54.7167
1.0261 | 54.6886
1.0261 | 54.6873
1.0261 | 54.699
1.0261 | 54.7191
1.0261 | 54.7115
1.0261 | 54.7224
1.0261 | 54.6981
1.0261 | 54.6811
1.0262 | 54.7106
1.0262 | 54.7221
1.0262 | 54.7192
1.0262 | 54.6958
1.0262 | 54.6877
1.0262 | 54.7051
1.0262 | 54.7192
1.0262 | 54.7083
1.0262 | 54.6886
1.0262 | 54.697
1.0263 | 54.7223
1.0263 | 54.7069
1.0263 | 54.6934
1.0263 | 54.689
1.0263 | 54.7154
1.0263 | 54.7048
1.0263 | 54.705
1.0263 | 54.7058
1.0263 | 54.6948
1.0263 | 54.6901
1.0264 | 54.7128
1.0264 | 54.7054
1.0264 | 54.7033
1.0264 | 54.7232
1.0264 | 54.6959
1.0264 | 54.6949
1.0264 | 54.6971
1.0264 | 54.7157
1.0264 | 54.6908
1.0264 | 54.7
1.0265 | 54.7083
1.0265 | 54.7084
1.0265 | 54.7078
1.0265 | 54.7096
1.0265 | 54.7062
1.0265 | 54.7143
1.0265 | 54.6931
1.0265 | 54.688
1.0265 | 54.6897
1.0265 | 54.7034
1.0266 | 54.697
1.0266 | 54.7053
1.0266 | 54.715
1.0266 | 54.7034
1.0266 | 54.6829
1.0266 | 54.694
1.0266 | 54.708
1.0266 | 54.719
1.0266 | 54.7186
1.0266 | 54.6948
1.0267 | 54.6837
1.0267 | 54.7139
1.0267 | 54.7116
1.0267 | 54.7131
1.0267 | 54.707
1.0267 | 54.6845
1.0267 | 54.6978
1.0267 | 54.7047
1.0267 | 54.7127
1.0267 | 54.7008
1.0268 | 54.7002
1.0268 | 54.6855
1.0268 | 54.6876
1.0268 | 54.7186
1.0268 | 54.7093
1.0268 | 54.6795
1.0268 | 54.7121
1.0268 | 54.7272
1.0268 | 54.6847
1.0268 | 54.6731
1.0269 | 54.7178
1.0269 | 54.7253
1.0269 | 54.7062
1.0269 | 54.7096
1.0269 | 54.6883
1.0269 | 54.6976
1.0269 | 54.697
1.0269 | 54.7095
1.0269 | 54.7064
1.0269 | 54.6886
1.027 | 54.7012
1.027 | 54.6977
1.027 | 54.7137
1.027 | 54.7294
1.027 | 54.6889
1.027 | 54.6958
1.027 | 54.7191
1.027 | 54.7242
1.027 | 54.6884
1.027 | 54.7076
1.0271 | 54.7047
1.0271 | 54.6861
1.0271 | 54.7102
1.0271 | 54.7124
1.0271 | 54.6843
1.0271 | 54.6872
1.0271 | 54.7091
1.0271 | 54.7178
1.0271 | 54.7185
1.0271 | 54.6946
1.0272 | 54.6999
1.0272 | 54.7123
1.0272 | 54.721
1.0272 | 54.6977
1.0272 | 54.6767
1.0272 | 54.7012
1.0272 | 54.7162
1.0272 | 54.7128
1.0272 | 54.6836
1.0272 | 54.7176
1.0273 | 54.7193
1.0273 | 54.6969
1.0273 | 54.7124
1.0273 | 54.7011
1.0273 | 54.6776
1.0273 | 54.6897
1.0273 | 54.7321
1.0273 | 54.7008
1.0273 | 54.6984
1.0273 | 54.718
1.0274 | 54.7087
1.0274 | 54.7102
1.0274 | 54.7231
1.0274 | 54.7121
1.0274 | 54.6696
1.0274 | 54.701
1.0274 | 54.7295
1.0274 | 54.6979
1.0274 | 54.7048
1.0274 | 54.7117
1.0275 | 54.6905
1.0275 | 54.6824
1.0275 | 54.7326
1.0275 | 54.699
1.0275 | 54.6751
1.0275 | 54.7273
1.0275 | 54.7167
1.0275 | 54.6925
1.0275 | 54.7224
1.0275 | 54.7
1.0276 | 54.6882
1.0276 | 54.7091
1.0276 | 54.7258
1.0276 | 54.6884
1.0276 | 54.6644
1.0276 | 54.7453
1.0276 | 54.7104
1.0276 | 54.6763
1.0276 | 54.7064
1.0276 | 54.7051
1.0277 | 54.6814
1.0277 | 54.724
1.0277 | 54.7134
1.0277 | 54.6781
1.0277 | 54.7035
1.0277 | 54.7193
1.0277 | 54.6761
1.0277 | 54.7013
1.0277 | 54.7364
1.0277 | 54.6985
1.0278 | 54.6756
1.0278 | 54.7184
1.0278 | 54.7098
1.0278 | 54.6693
1.0278 | 54.6964
1.0278 | 54.7065
1.0278 | 54.6713
1.0278 | 54.7013
1.0278 | 54.7311
1.0278 | 54.6699
1.0279 | 54.7018
1.0279 | 54.7389
1.0279 | 54.682
1.0279 | 54.6747
1.0279 | 54.7204
1.0279 | 54.6925
1.0279 | 54.6815
1.0279 | 54.7281
1.0279 | 54.7119
1.0279 | 54.675
1.028 | 54.7139
1.028 | 54.7264
1.028 | 54.6776
1.028 | 54.7065
1.028 | 54.6929
1.028 | 54.6765
1.028 | 54.6754
1.028 | 54.7287
1.028 | 54.7123
1.028 | 54.6506
1.0281 | 54.7035
1.0281 | 54.7001
1.0281 | 54.6841
1.0281 | 54.7128
1.0281 | 54.7072
1.0281 | 54.6581
1.0281 | 54.6816
1.0281 | 54.7242
1.0281 | 54.7011
1.0281 | 54.6782
1.0282 | 54.712
1.0282 | 54.6968
1.0282 | 54.6771
1.0282 | 54.718
1.0282 | 54.6709
1.0282 | 54.6652
1.0282 | 54.7212
1.0282 | 54.7247
1.0282 | 54.6775
1.0282 | 54.6726
1.0283 | 54.7212
1.0283 | 54.7024
1.0283 | 54.6553
1.0283 | 54.7156
1.0283 | 54.6799
1.0283 | 54.6624
1.0283 | 54.7231
1.0283 | 54.7271
1.0283 | 54.6748
1.0283 | 54.6695
1.0284 | 54.7154
1.0284 | 54.6851
1.0284 | 54.6841
1.0284 | 54.7182
1.0284 | 54.6836
1.0284 | 54.664
1.0284 | 54.7211
1.0284 | 54.7143
1.0284 | 54.6679
1.0284 | 54.6942
1.0285 | 54.685
1.0285 | 54.6656
1.0285 | 54.6931
1.0285 | 54.7046
1.0285 | 54.6725
1.0285 | 54.6819
1.0285 | 54.7372
1.0285 | 54.7007
1.0285 | 54.6396
1.0285 | 54.7003
1.0286 | 54.7034
1.0286 | 54.6633
1.0286 | 54.6949
1.0286 | 54.7169
1.0286 | 54.6612
1.0286 | 54.6615
1.0286 | 54.7193
1.0286 | 54.7081
1.0286 | 54.6758
1.0286 | 54.6919
1.0287 | 54.6973
1.0287 | 54.6699
1.0287 | 54.6944
1.0287 | 54.7035
1.0287 | 54.6517
1.0287 | 54.6903
1.0287 | 54.7272
1.0287 | 54.6576
1.0287 | 54.6501
1.0287 | 54.7211
1.0288 | 54.7009
1.0288 | 54.6752
1.0288 | 54.7141
1.0288 | 54.6967
1.0288 | 54.6514
1.0288 | 54.6834
1.0288 | 54.7001
1.0288 | 54.7098
1.0288 | 54.6817
1.0288 | 54.7016
1.0289 | 54.6734
1.0289 | 54.6677
1.0289 | 54.7034
1.0289 | 54.669
1.0289 | 54.6633
1.0289 | 54.6986
1.0289 | 54.7111
1.0289 | 54.6758
1.0289 | 54.6871
1.0289 | 54.715
1.029 | 54.6885
1.029 | 54.6869
1.029 | 54.6782
1.029 | 54.6716
1.029 | 54.6618
1.029 | 54.6942
1.029 | 54.6942
1.029 | 54.6817
1.029 | 54.6944
1.029 | 54.6998
1.0291 | 54.6701
1.0291 | 54.7046
1.0291 | 54.6847
1.0291 | 54.6752
1.0291 | 54.6801
1.0291 | 54.6893
1.0291 | 54.6862
1.0291 | 54.6841
1.0291 | 54.7008
1.0291 | 54.6603
1.0292 | 54.6724
1.0292 | 54.6786
1.0292 | 54.6784
1.0292 | 54.6967
1.0292 | 54.6776
1.0292 | 54.681
1.0292 | 54.6735
1.0292 | 54.6802
1.0292 | 54.6856
1.0292 | 54.6951
1.0293 | 54.6832
1.0293 | 54.6873
1.0293 | 54.6861
1.0293 | 54.6889
1.0293 | 54.6619
1.0293 | 54.6595
1.0293 | 54.6881
1.0293 | 54.6916
1.0293 | 54.672
1.0293 | 54.6678
1.0294 | 54.6831
1.0294 | 54.68
1.0294 | 54.6823
1.0294 | 54.6899
1.0294 | 54.6625
1.0294 | 54.6695
1.0294 | 54.6741
1.0294 | 54.6973
1.0294 | 54.68
1.0294 | 54.6668
1.0295 | 54.6826
1.0295 | 54.6795
1.0295 | 54.6848
1.0295 | 54.6793
1.0295 | 54.657
1.0295 | 54.6681
1.0295 | 54.6965
1.0295 | 54.6988
1.0295 | 54.6782
1.0295 | 54.6733
1.0296 | 54.6786
1.0296 | 54.6726
1.0296 | 54.6895
1.0296 | 54.6863
1.0296 | 54.6652
1.0296 | 54.6808
1.0296 | 54.6928
1.0296 | 54.6776
1.0296 | 54.6618
1.0296 | 54.6836
1.0297 | 54.689
1.0297 | 54.6772
1.0297 | 54.6927
1.0297 | 54.6668
1.0297 | 54.6581
1.0297 | 54.6903
1.0297 | 54.6912
1.0297 | 54.6955
1.0297 | 54.6702
1.0297 | 54.6838
1.0298 | 54.6635
1.0298 | 54.6828
1.0298 | 54.6895
1.0298 | 54.6705
1.0298 | 54.6518
1.0298 | 54.7055
1.0298 | 54.6797
1.0298 | 54.666
1.0298 | 54.6774
1.0298 | 54.6773
1.0299 | 54.6626
1.0299 | 54.6784
1.0299 | 54.6985
1.0299 | 54.678
1.0299 | 54.6538
1.0299 | 54.6847
1.0299 | 54.6882
1.0299 | 54.6761
1.0299 | 54.6768
1.0299 | 54.6753
1.03 | 54.6786
1.03 | 54.6584
1.03 | 54.7059
1.03 | 54.6802
1.03 | 54.6549
1.03 | 54.6735
1.03 | 54.6759
1.03 | 54.6812
1.03 | 54.6883
1.03 | 54.6826
1.0301 | 54.6623
1.0301 | 54.6884
1.0301 | 54.6933
1.0301 | 54.6509
1.0301 | 54.6707
1.0301 | 54.6804
1.0301 | 54.6735
1.0301 | 54.6878
1.0301 | 54.685
1.0301 | 54.6666
1.0302 | 54.6684
1.0302 | 54.697
1.0302 | 54.6849
1.0302 | 54.6478
1.0302 | 54.6713
1.0302 | 54.6838
1.0302 | 54.6614
1.0302 | 54.7055
1.0302 | 54.7076
1.0302 | 54.6628
1.0303 | 54.6625
1.0303 | 54.6959
1.0303 | 54.659
1.0303 | 54.6629
1.0303 | 54.6926
1.0303 | 54.686
1.0303 | 54.6746
1.0303 | 54.7125
1.0303 | 54.6885
1.0303 | 54.6594
1.0304 | 54.6883
1.0304 | 54.6689
1.0304 | 54.6774
1.0304 | 54.6741
1.0304 | 54.6672
1.0304 | 54.6808
1.0304 | 54.68
1.0304 | 54.6949
1.0304 | 54.689
1.0304 | 54.661
1.0305 | 54.6956
1.0305 | 54.678
1.0305 | 54.6762
1.0305 | 54.6966
1.0305 | 54.6721
1.0305 | 54.6492
1.0305 | 54.6897
1.0305 | 54.7137
1.0305 | 54.6866
1.0305 | 54.6597
1.0306 | 54.7001
1.0306 | 54.6688
1.0306 | 54.6625
1.0306 | 54.6977
1.0306 | 54.6797
1.0306 | 54.6724
1.0306 | 54.6898
1.0306 | 54.6994
1.0306 | 54.666
1.0306 | 54.6613
1.0307 | 54.7029
1.0307 | 54.6789
1.0307 | 54.6521
1.0307 | 54.7103
1.0307 | 54.6646
1.0307 | 54.645
1.0307 | 54.6983
1.0307 | 54.7212
1.0307 | 54.6445
1.0307 | 54.6609
1.0308 | 54.7238
1.0308 | 54.6731
1.0308 | 54.6681
1.0308 | 54.7149
1.0308 | 54.6715
1.0308 | 54.6373
1.0308 | 54.698
1.0308 | 54.6851
1.0308 | 54.6627
1.0308 | 54.6715
1.0309 | 54.7098
1.0309 | 54.6793
1.0309 | 54.6627
1.0309 | 54.6805
1.0309 | 54.6739
1.0309 | 54.6766
1.0309 | 54.6763
1.0309 | 54.6926
1.0309 | 54.6724
1.0309 | 54.6839
1.031 | 54.6844
1.031 | 54.684
1.031 | 54.6977
1.031 | 54.6738
1.031 | 54.6515
1.031 | 54.6711
1.031 | 54.678
1.031 | 54.6655
1.031 | 54.6672
1.031 | 54.6831
1.0311 | 54.6795
1.0311 | 54.6736
1.0311 | 54.6839
1.0311 | 54.6949
1.0311 | 54.6589
1.0311 | 54.7117
1.0311 | 54.6912
1.0311 | 54.631
1.0311 | 54.6791
1.0311 | 54.7047
1.0312 | 54.6713
1.0312 | 54.6588
1.0312 | 54.7022
1.0312 | 54.6829
1.0312 | 54.6407
1.0312 | 54.6679
1.0312 | 54.6987
1.0312 | 54.6584
1.0312 | 54.6625
1.0312 | 54.699
1.0313 | 54.6767
1.0313 | 54.6647
1.0313 | 54.7048
1.0313 | 54.6893
1.0313 | 54.6575
1.0313 | 54.6784
1.0313 | 54.6698
1.0313 | 54.6564
1.0313 | 54.6952
1.0313 | 54.6964
1.0314 | 54.6631
1.0314 | 54.6738
1.0314 | 54.6817
1.0314 | 54.6655
1.0314 | 54.6414
1.0314 | 54.689
1.0314 | 54.6773
1.0314 | 54.6551
1.0314 | 54.6882
1.0314 | 54.6776
1.0315 | 54.6466
1.0315 | 54.6765
1.0315 | 54.7269
1.0315 | 54.6637
1.0315 | 54.651
1.0315 | 54.7051
1.0315 | 54.6761
1.0315 | 54.6871
1.0315 | 54.6827
1.0315 | 54.6703
1.0316 | 54.6627
1.0316 | 54.6636
1.0316 | 54.6838
1.0316 | 54.675
1.0316 | 54.6737
1.0316 | 54.668
1.0316 | 54.6753
1.0316 | 54.6795
1.0316 | 54.6728
1.0316 | 54.6585
1.0317 | 54.6747
1.0317 | 54.6969
1.0317 | 54.6938
1.0317 | 54.6719
1.0317 | 54.6473
1.0317 | 54.6618
1.0317 | 54.6708
1.0317 | 54.6763
1.0317 | 54.6902
1.0317 | 54.6668
1.0318 | 54.6765
1.0318 | 54.6867
1.0318 | 54.6789
1.0318 | 54.6803
1.0318 | 54.6533
1.0318 | 54.6696
1.0318 | 54.6804
1.0318 | 54.697
1.0318 | 54.684
1.0318 | 54.681
1.0319 | 54.6847
1.0319 | 54.6632
1.0319 | 54.6666
1.0319 | 54.6556
1.0319 | 54.6606
1.0319 | 54.6553
1.0319 | 54.6694
1.0319 | 54.7007
1.0319 | 54.6655
1.0319 | 54.654
1.032 | 54.6772
1.032 | 54.6984
1.032 | 54.6862
1.032 | 54.6498
1.032 | 54.6533
1.032 | 54.6733
1.032 | 54.6765
1.032 | 54.6918
1.032 | 54.6864
1.032 | 54.6511
1.0321 | 54.6694
1.0321 | 54.6904
1.0321 | 54.6787
1.0321 | 54.6558
1.0321 | 54.659
1.0321 | 54.6907
1.0321 | 54.6648
1.0321 | 54.6927
1.0321 | 54.6999
1.0321 | 54.6589
1.0322 | 54.6753
1.0322 | 54.6918
1.0322 | 54.6791
1.0322 | 54.6578
1.0322 | 54.6624
1.0322 | 54.6776
1.0322 | 54.6771
1.0322 | 54.6751
1.0322 | 54.6797
1.0322 | 54.6515
1.0323 | 54.6803
1.0323 | 54.6958
1.0323 | 54.664
1.0323 | 54.6553
1.0323 | 54.6924
1.0323 | 54.6739
1.0323 | 54.657
1.0323 | 54.7023
1.0323 | 54.6854
1.0323 | 54.6407
1.0324 | 54.6918
1.0324 | 54.6865
1.0324 | 54.6355
1.0324 | 54.6548
1.0324 | 54.6927
1.0324 | 54.6683
1.0324 | 54.6781
1.0324 | 54.6972
1.0324 | 54.6806
1.0324 | 54.664
1.0325 | 54.6929
1.0325 | 54.6755
1.0325 | 54.6315
1.0325 | 54.6753
1.0325 | 54.6845
1.0325 | 54.6605
1.0325 | 54.6872
1.0325 | 54.6959
1.0325 | 54.6579
1.0325 | 54.6686
1.0326 | 54.6852
1.0326 | 54.664
1.0326 | 54.6556
1.0326 | 54.6787
1.0326 | 54.659
1.0326 | 54.6663
1.0326 | 54.673
1.0326 | 54.7066
1.0326 | 54.6709
1.0326 | 54.6714
1.0327 | 54.6832
1.0327 | 54.6339
1.0327 | 54.6795
1.0327 | 54.6963
1.0327 | 54.6486
1.0327 | 54.6686
1.0327 | 54.6893
1.0327 | 54.6877
1.0327 | 54.6566
1.0327 | 54.6667
1.0328 | 54.6944
1.0328 | 54.6603
1.0328 | 54.6738
1.0328 | 54.7051
1.0328 | 54.6681
1.0328 | 54.6504
1.0328 | 54.6934
1.0328 | 54.6884
1.0328 | 54.6599
1.0328 | 54.6648
1.0329 | 54.6758
1.0329 | 54.6602
1.0329 | 54.6821
1.0329 | 54.7139
1.0329 | 54.6497
1.0329 | 54.6595
1.0329 | 54.7046
1.0329 | 54.6837
1.0329 | 54.6592
1.0329 | 54.6737
1.033 | 54.6876
1.033 | 54.6625
1.033 | 54.7012
1.033 | 54.6994
1.033 | 54.637
1.033 | 54.6796
1.033 | 54.7184
1.033 | 54.6817
1.033 | 54.6518
1.033 | 54.6851
1.0331 | 54.6638
1.0331 | 54.6562
1.0331 | 54.6988
1.0331 | 54.6812
1.0331 | 54.6508
1.0331 | 54.6733
1.0331 | 54.6785
1.0331 | 54.6844
1.0331 | 54.6711
1.0331 | 54.6664
1.0332 | 54.6613
1.0332 | 54.6667
1.0332 | 54.7013
1.0332 | 54.6586
1.0332 | 54.647
1.0332 | 54.6882
1.0332 | 54.6986
1.0332 | 54.6582
1.0332 | 54.6849
1.0332 | 54.6724
1.0333 | 54.6651
1.0333 | 54.6698
1.0333 | 54.6804
1.0333 | 54.6613
1.0333 | 54.6669
1.0333 | 54.6827
1.0333 | 54.6666
1.0333 | 54.6776
1.0333 | 54.6731
1.0333 | 54.6692
1.0334 | 54.6735
1.0334 | 54.6867
1.0334 | 54.6897
1.0334 | 54.6645
1.0334 | 54.6813
1.0334 | 54.6864
1.0334 | 54.6566
1.0334 | 54.6518
1.0334 | 54.6769
1.0334 | 54.6714
1.0335 | 54.6489
1.0335 | 54.6834
1.0335 | 54.6953
1.0335 | 54.6642
1.0335 | 54.6613
1.0335 | 54.6741
1.0335 | 54.6625
1.0335 | 54.681
1.0335 | 54.689
1.0335 | 54.6575
1.0336 | 54.6657
1.0336 | 54.6896
1.0336 | 54.6849
1.0336 | 54.6538
1.0336 | 54.6733
1.0336 | 54.6726
1.0336 | 54.6543
1.0336 | 54.6732
1.0336 | 54.682
1.0336 | 54.67
1.0337 | 54.6749
1.0337 | 54.6843
1.0337 | 54.6751
1.0337 | 54.6634
1.0337 | 54.6697
1.0337 | 54.6597
1.0337 | 54.6614
1.0337 | 54.68
1.0337 | 54.6795
1.0337 | 54.6612
1.0338 | 54.6799
1.0338 | 54.6877
1.0338 | 54.6801
1.0338 | 54.6591
1.0338 | 54.6533
1.0338 | 54.6677
1.0338 | 54.6632
1.0338 | 54.6912
1.0338 | 54.681
1.0338 | 54.6803
1.0339 | 54.6767
1.0339 | 54.6785
1.0339 | 54.6689
1.0339 | 54.6545
1.0339 | 54.6641
1.0339 | 54.6642
1.0339 | 54.686
1.0339 | 54.6936
1.0339 | 54.6592
1.0339 | 54.6616
1.034 | 54.6933
1.034 | 54.6644
1.034 | 54.6663
1.034 | 54.6923
1.034 | 54.6756
1.034 | 54.6627
1.034 | 54.6826
1.034 | 54.677
1.034 | 54.6692
1.034 | 54.6372
1.0341 | 54.659
1.0341 | 54.681
1.0341 | 54.6907
1.0341 | 54.6656
1.0341 | 54.6514
1.0341 | 54.688
1.0341 | 54.6772
1.0341 | 54.6688
1.0341 | 54.6707
1.0341 | 54.672
1.0342 | 54.6549
1.0342 | 54.6761
1.0342 | 54.6863
1.0342 | 54.6741
1.0342 | 54.6469
1.0342 | 54.6782
1.0342 | 54.6793
1.0342 | 54.6857
1.0342 | 54.6705
1.0342 | 54.6578
1.0343 | 54.6833
1.0343 | 54.661
1.0343 | 54.6822
1.0343 | 54.6867
1.0343 | 54.6706
1.0343 | 54.6785
1.0343 | 54.6694
1.0343 | 54.6648
1.0343 | 54.6752
1.0343 | 54.6525
1.0344 | 54.6794
1.0344 | 54.6831
1.0344 | 54.6931
1.0344 | 54.6712
1.0344 | 54.6505
1.0344 | 54.6688
1.0344 | 54.6821
1.0344 | 54.6768
1.0344 | 54.6749
1.0344 | 54.6723
1.0345 | 54.6695
1.0345 | 54.673
1.0345 | 54.677
1.0345 | 54.6644
1.0345 | 54.6637
1.0345 | 54.6683
1.0345 | 54.6646
1.0345 | 54.6796
1.0345 | 54.6953
1.0345 | 54.6854
1.0346 | 54.6547
1.0346 | 54.6592
1.0346 | 54.669
1.0346 | 54.6551
1.0346 | 54.6648
1.0346 | 54.695
1.0346 | 54.6763
1.0346 | 54.6603
1.0346 | 54.674
1.0346 | 54.6711
1.0347 | 54.6651
1.0347 | 54.6669
1.0347 | 54.6853
1.0347 | 54.656
1.0347 | 54.6543
1.0347 | 54.6791
1.0347 | 54.6651
1.0347 | 54.6778
1.0347 | 54.6902
1.0347 | 54.6704
1.0348 | 54.6534
1.0348 | 54.6705
1.0348 | 54.6827
1.0348 | 54.6521
1.0348 | 54.6589
1.0348 | 54.6593
1.0348 | 54.6647
1.0348 | 54.6726
1.0348 | 54.6744
1.0348 | 54.6771
1.0349 | 54.674
1.0349 | 54.6778
1.0349 | 54.6857
1.0349 | 54.6631
1.0349 | 54.6575
1.0349 | 54.6902
1.0349 | 54.6739
1.0349 | 54.6525
1.0349 | 54.6681
1.0349 | 54.667
1.035 | 54.6495
1.035 | 54.6928
1.035 | 54.6831
1.035 | 54.649
1.035 | 54.645
1.035 | 54.667
1.035 | 54.6591
1.035 | 54.6626
1.035 | 54.7021
1.035 | 54.6618
1.0351 | 54.6487
1.0351 | 54.6685
1.0351 | 54.6795
1.0351 | 54.6586
1.0351 | 54.6688
1.0351 | 54.6765
1.0351 | 54.6442
1.0351 | 54.67
1.0351 | 54.6925
1.0351 | 54.6511
1.0352 | 54.6448
1.0352 | 54.6887
1.0352 | 54.6771
1.0352 | 54.6535
1.0352 | 54.6856
1.0352 | 54.6904
1.0352 | 54.651
1.0352 | 54.6664
1.0352 | 54.6792
1.0352 | 54.6467
1.0353 | 54.669
1.0353 | 54.7005
1.0353 | 54.6667
1.0353 | 54.657
1.0353 | 54.6586
1.0353 | 54.6581
1.0353 | 54.6552
1.0353 | 54.6819
1.0353 | 54.6949
1.0353 | 54.6441
1.0354 | 54.658
1.0354 | 54.7032
1.0354 | 54.6656
1.0354 | 54.6599
1.0354 | 54.6812
1.0354 | 54.6643
1.0354 | 54.6545
1.0354 | 54.6888
1.0354 | 54.6614
1.0354 | 54.6523
1.0355 | 54.6781
1.0355 | 54.6738
1.0355 | 54.656
1.0355 | 54.6573
1.0355 | 54.6544
1.0355 | 54.6717
1.0355 | 54.6806
1.0355 | 54.6641
1.0355 | 54.6661
1.0355 | 54.6445
1.0356 | 54.6724
1.0356 | 54.6862
1.0356 | 54.6698
1.0356 | 54.6709
1.0356 | 54.6622
1.0356 | 54.6584
1.0356 | 54.6792
1.0356 | 54.6884
1.0356 | 54.6661
1.0356 | 54.6556
1.0357 | 54.6694
1.0357 | 54.6598
1.0357 | 54.6728
1.0357 | 54.6706
1.0357 | 54.6569
1.0357 | 54.6631
1.0357 | 54.6698
1.0357 | 54.6746
1.0357 | 54.6543
1.0357 | 54.6611
1.0358 | 54.6772
1.0358 | 54.6736
1.0358 | 54.6785
1.0358 | 54.6668
1.0358 | 54.664
1.0358 | 54.6658
1.0358 | 54.6904
1.0358 | 54.6691
1.0358 | 54.6513
1.0358 | 54.6536
1.0359 | 54.649
1.0359 | 54.6654
1.0359 | 54.6983
1.0359 | 54.6657
1.0359 | 54.6519
1.0359 | 54.6884
1.0359 | 54.6805
1.0359 | 54.6624
1.0359 | 54.6673
1.0359 | 54.6738
1.036 | 54.6632
1.036 | 54.671
1.036 | 54.6797
1.036 | 54.6484
1.036 | 54.6648
1.036 | 54.6669
1.036 | 54.667
1.036 | 54.6674
1.036 | 54.6586
1.036 | 54.6565
1.0361 | 54.6657
1.0361 | 54.6778
1.0361 | 54.6708
1.0361 | 54.6577
1.0361 | 54.6532
1.0361 | 54.6704
1.0361 | 54.6806
1.0361 | 54.6724
1.0361 | 54.6953
1.0361 | 54.6593
1.0362 | 54.6605
1.0362 | 54.6763
1.0362 | 54.6696
1.0362 | 54.6752
1.0362 | 54.6664
1.0362 | 54.6506
1.0362 | 54.6578
1.0362 | 54.6845
1.0362 | 54.6832
1.0362 | 54.6565
1.0363 | 54.6488
1.0363 | 54.6845
1.0363 | 54.6851
1.0363 | 54.6698
1.0363 | 54.6592
1.0363 | 54.6731
1.0363 | 54.6841
1.0363 | 54.6869
1.0363 | 54.6695
1.0363 | 54.6606
1.0364 | 54.6499
1.0364 | 54.6638
1.0364 | 54.678
1.0364 | 54.6511
1.0364 | 54.6699
1.0364 | 54.6801
1.0364 | 54.6567
1.0364 | 54.68
1.0364 | 54.6706
1.0364 | 54.6314
1.0365 | 54.6674
1.0365 | 54.6886
1.0365 | 54.6687
1.0365 | 54.6545
1.0365 | 54.6705
1.0365 | 54.653
1.0365 | 54.6497
1.0365 | 54.6867
1.0365 | 54.6688
1.0365 | 54.6371
1.0366 | 54.6572
1.0366 | 54.6736
1.0366 | 54.668
1.0366 | 54.6576
1.0366 | 54.667
1.0366 | 54.6549
1.0366 | 54.6627
1.0366 | 54.6835
1.0366 | 54.6586
1.0366 | 54.6756
1.0367 | 54.6966
1.0367 | 54.6654
1.0367 | 54.674
1.0367 | 54.688
1.0367 | 54.6413
1.0367 | 54.6598
1.0367 | 54.6876
1.0367 | 54.6729
1.0367 | 54.6402
1.0367 | 54.6575
1.0368 | 54.6735
1.0368 | 54.6538
1.0368 | 54.6835
1.0368 | 54.6767
1.0368 | 54.6597
1.0368 | 54.6722
1.0368 | 54.6817
1.0368 | 54.681
1.0368 | 54.6694
1.0368 | 54.6836
1.0369 | 54.669
1.0369 | 54.6687
1.0369 | 54.671
1.0369 | 54.6774
1.0369 | 54.6391
1.0369 | 54.6737
1.0369 | 54.6711
1.0369 | 54.6726
1.0369 | 54.6577
1.0369 | 54.6599
1.037 | 54.6676
1.037 | 54.6581
1.037 | 54.6845
1.037 | 54.6794
1.037 | 54.6482
1.037 | 54.6862
1.037 | 54.6885
1.037 | 54.6709
1.037 | 54.6874
1.037 | 54.6704
1.0371 | 54.6471
1.0371 | 54.6593
1.0371 | 54.669
1.0371 | 54.6762
1.0371 | 54.6629
1.0371 | 54.6722
1.0371 | 54.6649
1.0371 | 54.6657
1.0371 | 54.6728
1.0371 | 54.6478
1.0372 | 54.6802
1.0372 | 54.6713
1.0372 | 54.6634
1.0372 | 54.6568
1.0372 | 54.6703
1.0372 | 54.6856
1.0372 | 54.6653
1.0372 | 54.6621
1.0372 | 54.6677
1.0372 | 54.6401
1.0373 | 54.6495
1.0373 | 54.6786
1.0373 | 54.6726
1.0373 | 54.6668
1.0373 | 54.6761
1.0373 | 54.6655
1.0373 | 54.6657
1.0373 | 54.6836
1.0373 | 54.6684
1.0373 | 54.6692
1.0374 | 54.6739
1.0374 | 54.6763
1.0374 | 54.6629
1.0374 | 54.6858
1.0374 | 54.6668
1.0374 | 54.655
1.0374 | 54.669
1.0374 | 54.6756
1.0374 | 54.6714
1.0374 | 54.6627
1.0375 | 54.6588
1.0375 | 54.6722
1.0375 | 54.6787
1.0375 | 54.6773
1.0375 | 54.6521
1.0375 | 54.653
1.0375 | 54.6841
1.0375 | 54.6953
1.0375 | 54.6787
1.0375 | 54.6497
1.0376 | 54.6703
1.0376 | 54.6575
1.0376 | 54.6768
1.0376 | 54.6844
1.0376 | 54.6631
1.0376 | 54.6506
1.0376 | 54.6681
1.0376 | 54.68
1.0376 | 54.6826
1.0376 | 54.6742
1.0377 | 54.6679
1.0377 | 54.6682
1.0377 | 54.6735
1.0377 | 54.6659
1.0377 | 54.6465
1.0377 | 54.6622
1.0377 | 54.675
1.0377 | 54.6888
1.0377 | 54.6831
1.0377 | 54.6551
1.0378 | 54.6488
1.0378 | 54.6673
1.0378 | 54.6868
1.0378 | 54.6711
1.0378 | 54.6589
1.0378 | 54.6584
1.0378 | 54.6845
1.0378 | 54.6722
1.0378 | 54.6757
1.0378 | 54.6532
1.0379 | 54.6827
1.0379 | 54.6868
1.0379 | 54.6633
1.0379 | 54.6837
1.0379 | 54.6763
1.0379 | 54.6783
1.0379 | 54.6826
1.0379 | 54.6828
1.0379 | 54.6746
1.0379 | 54.6469
1.038 | 54.6588
1.038 | 54.6901
1.038 | 54.7024
1.038 | 54.6728
1.038 | 54.643
1.038 | 54.6782
1.038 | 54.6893
1.038 | 54.6545
1.038 | 54.6695
1.038 | 54.6748
1.0381 | 54.6753
1.0381 | 54.6851
1.0381 | 54.6924
1.0381 | 54.6808
1.0381 | 54.6627
1.0381 | 54.6517
1.0381 | 54.6767
1.0381 | 54.6718
1.0381 | 54.6581
1.0381 | 54.6676
1.0382 | 54.6864
1.0382 | 54.6925
1.0382 | 54.6811
1.0382 | 54.6673
1.0382 | 54.6545
1.0382 | 54.6763
1.0382 | 54.6862
1.0382 | 54.6683
1.0382 | 54.6875
1.0382 | 54.6823
1.0383 | 54.6749
1.0383 | 54.6719
1.0383 | 54.6802
1.0383 | 54.6899
1.0383 | 54.6653
1.0383 | 54.6685
1.0383 | 54.675
1.0383 | 54.6732
1.0383 | 54.6751
1.0383 | 54.6722
1.0384 | 54.6668
1.0384 | 54.6839
1.0384 | 54.6785
1.0384 | 54.6631
1.0384 | 54.6567
1.0384 | 54.6741
1.0384 | 54.6864
1.0384 | 54.6839
1.0384 | 54.6895
1.0384 | 54.6834
1.0385 | 54.6746
1.0385 | 54.6791
1.0385 | 54.6864
1.0385 | 54.6667
1.0385 | 54.6464
1.0385 | 54.6653
1.0385 | 54.6733
1.0385 | 54.6907
1.0385 | 54.6794
1.0385 | 54.6785
1.0386 | 54.6583
1.0386 | 54.6849
1.0386 | 54.6895
1.0386 | 54.6597
1.0386 | 54.6835
1.0386 | 54.6895
1.0386 | 54.6752
1.0386 | 54.674
1.0386 | 54.7036
1.0386 | 54.6685
1.0387 | 54.6418
1.0387 | 54.6765
1.0387 | 54.68
1.0387 | 54.666
1.0387 | 54.6752
1.0387 | 54.6885
1.0387 | 54.6752
1.0387 | 54.6869
1.0387 | 54.6819
1.0387 | 54.6566
1.0388 | 54.6834
1.0388 | 54.6893
1.0388 | 54.6838
1.0388 | 54.6817
1.0388 | 54.6709
1.0388 | 54.6693
1.0388 | 54.6633
1.0388 | 54.707
1.0388 | 54.6899
1.0388 | 54.6618
1.0389 | 54.6873
1.0389 | 54.6936
1.0389 | 54.6655
1.0389 | 54.6622
1.0389 | 54.691
1.0389 | 54.6774
1.0389 | 54.6552
1.0389 | 54.6866
1.0389 | 54.6914
1.0389 | 54.6471
1.039 | 54.681
1.039 | 54.7038
1.039 | 54.6795
1.039 | 54.6715
1.039 | 54.6915
1.039 | 54.672
1.039 | 54.6778
1.039 | 54.6981
1.039 | 54.6841
1.039 | 54.6668
1.0391 | 54.6877
1.0391 | 54.6859
1.0391 | 54.6773
1.0391 | 54.6576
1.0391 | 54.6757
1.0391 | 54.6697
1.0391 | 54.6862
1.0391 | 54.7072
1.0391 | 54.6808
1.0391 | 54.6737
1.0392 | 54.6874
1.0392 | 54.6808
1.0392 | 54.6763
1.0392 | 54.68
1.0392 | 54.6536
1.0392 | 54.6692
1.0392 | 54.698
1.0392 | 54.6934
1.0392 | 54.669
1.0392 | 54.6751
1.0393 | 54.6966
1.0393 | 54.6627
1.0393 | 54.6817
1.0393 | 54.6757
1.0393 | 54.6681
1.0393 | 54.6899
1.0393 | 54.7162
1.0393 | 54.6899
1.0393 | 54.6671
1.0393 | 54.6975
1.0394 | 54.6787
1.0394 | 54.6657
1.0394 | 54.6968
1.0394 | 54.6998
1.0394 | 54.6483
1.0394 | 54.687
1.0394 | 54.7062
1.0394 | 54.6682
1.0394 | 54.6864
1.0394 | 54.6866
1.0395 | 54.6737
1.0395 | 54.6752
1.0395 | 54.6943
1.0395 | 54.699
1.0395 | 54.6734
1.0395 | 54.7044
1.0395 | 54.6956
1.0395 | 54.6652
1.0395 | 54.7033
1.0395 | 54.678
1.0396 | 54.6635
1.0396 | 54.6908
1.0396 | 54.7005
1.0396 | 54.702
1.0396 | 54.6731
1.0396 | 54.6894
1.0396 | 54.6984
1.0396 | 54.674
1.0396 | 54.6886
1.0396 | 54.6786
1.0397 | 54.6749
1.0397 | 54.692
1.0397 | 54.7038
1.0397 | 54.6826
1.0397 | 54.6768
1.0397 | 54.6937
1.0397 | 54.6908
1.0397 | 54.6925
1.0397 | 54.6938
1.0397 | 54.6715
1.0398 | 54.6862
1.0398 | 54.6886
1.0398 | 54.695
1.0398 | 54.677
1.0398 | 54.6877
1.0398 | 54.6781
1.0398 | 54.68
1.0398 | 54.7043
1.0398 | 54.6942
1.0398 | 54.6634
1.0399 | 54.6851
1.0399 | 54.6985
1.0399 | 54.7049
1.0399 | 54.6781
1.0399 | 54.6939
1.0399 | 54.7012
1.0399 | 54.6659
1.0399 | 54.7016
1.0399 | 54.6852
1.0399 | 54.6682
1.04 | 54.6877
1.04 | 54.6964
1.04 | 54.7092
1.04 | 54.6843
1.04 | 54.6845
1.04 | 54.6656
1.04 | 54.6845
1.04 | 54.715
1.04 | 54.6948
1.04 | 54.6806
1.0401 | 54.6941
1.0401 | 54.6713
1.0401 | 54.7098
1.0401 | 54.6818
1.0401 | 54.679
1.0401 | 54.6858
1.0401 | 54.6804
1.0401 | 54.7029
1.0401 | 54.703
1.0401 | 54.6653
1.0402 | 54.6748
1.0402 | 54.6817
1.0402 | 54.6951
1.0402 | 54.6949
1.0402 | 54.676
1.0402 | 54.7048
1.0402 | 54.7014
1.0402 | 54.7034
1.0402 | 54.6847
1.0402 | 54.6677
1.0403 | 54.6886
1.0403 | 54.7079
1.0403 | 54.6917
1.0403 | 54.6823
1.0403 | 54.6731
1.0403 | 54.6921
1.0403 | 54.6864
1.0403 | 54.6931
1.0403 | 54.6853
1.0403 | 54.6832
1.0404 | 54.6845
1.0404 | 54.7043
1.0404 | 54.694
1.0404 | 54.6872
1.0404 | 54.6797
1.0404 | 54.7067
1.0404 | 54.6888
1.0404 | 54.6713
1.0404 | 54.7052
1.0404 | 54.6833
1.0405 | 54.679
1.0405 | 54.6984
1.0405 | 54.6897
1.0405 | 54.6849
1.0405 | 54.6808
1.0405 | 54.6917
1.0405 | 54.6953
1.0405 | 54.6831
1.0405 | 54.6981
1.0405 | 54.6957
1.0406 | 54.7017
1.0406 | 54.6943
1.0406 | 54.7065
1.0406 | 54.6899
1.0406 | 54.6666
1.0406 | 54.686
1.0406 | 54.6957
1.0406 | 54.6949
1.0406 | 54.7037
1.0406 | 54.6772
1.0407 | 54.6843
1.0407 | 54.6922
1.0407 | 54.6923
1.0407 | 54.6739
1.0407 | 54.6886
1.0407 | 54.6819
1.0407 | 54.7013
1.0407 | 54.7117
1.0407 | 54.6983
1.0407 | 54.6819
1.0408 | 54.6965
1.0408 | 54.7098
1.0408 | 54.6823
1.0408 | 54.6926
1.0408 | 54.6767
1.0408 | 54.6741
1.0408 | 54.6924
1.0408 | 54.6972
1.0408 | 54.691
1.0408 | 54.696
1.0409 | 54.6943
1.0409 | 54.7072
1.0409 | 54.6875
1.0409 | 54.68
1.0409 | 54.6825
1.0409 | 54.6921
1.0409 | 54.6869
1.0409 | 54.7057
1.0409 | 54.7123
1.0409 | 54.6847
1.041 | 54.7139
1.041 | 54.702
1.041 | 54.6951
1.041 | 54.6714
1.041 | 54.679
1.041 | 54.6908
1.041 | 54.7136
1.041 | 54.6981
1.041 | 54.6957
1.041 | 54.6889
1.0411 | 54.6796
1.0411 | 54.6828
1.0411 | 54.7113
1.0411 | 54.7111
1.0411 | 54.6787
1.0411 | 54.6864
1.0411 | 54.7012
1.0411 | 54.7141
1.0411 | 54.7001
1.0411 | 54.6792
1.0412 | 54.6905
1.0412 | 54.6843
1.0412 | 54.6856
1.0412 | 54.7158
1.0412 | 54.6752
1.0412 | 54.6793
1.0412 | 54.6976
1.0412 | 54.6785
1.0412 | 54.6933
1.0412 | 54.6731
1.0413 | 54.6672
1.0413 | 54.6982
1.0413 | 54.7158
1.0413 | 54.6854
1.0413 | 54.6629
1.0413 | 54.6962
1.0413 | 54.7083
1.0413 | 54.6877
1.0413 | 54.6871
1.0413 | 54.6855
1.0414 | 54.6804
1.0414 | 54.7022
1.0414 | 54.7148
1.0414 | 54.6718
1.0414 | 54.6635
1.0414 | 54.7038
1.0414 | 54.6923
1.0414 | 54.6845
1.0414 | 54.6961
1.0414 | 54.6868
1.0415 | 54.6683
1.0415 | 54.6827
1.0415 | 54.71
1.0415 | 54.6843
1.0415 | 54.6734
1.0415 | 54.7315
1.0415 | 54.7018
1.0415 | 54.68
1.0415 | 54.6827
1.0415 | 54.679
1.0416 | 54.6844
1.0416 | 54.7078
1.0416 | 54.6832
1.0416 | 54.6714
1.0416 | 54.6914
1.0416 | 54.7009
1.0416 | 54.6903
1.0416 | 54.7008
1.0416 | 54.6886
1.0416 | 54.67
1.0417 | 54.6807
1.0417 | 54.6923
1.0417 | 54.6944
1.0417 | 54.6778
1.0417 | 54.6936
1.0417 | 54.7036
1.0417 | 54.6949
1.0417 | 54.6992
1.0417 | 54.6836
1.0417 | 54.6823
1.0418 | 54.681
1.0418 | 54.6804
1.0418 | 54.6858
1.0418 | 54.6674
1.0418 | 54.6739
1.0418 | 54.6901
1.0418 | 54.704
1.0418 | 54.7092
1.0418 | 54.6933
1.0418 | 54.6534
1.0419 | 54.7026
1.0419 | 54.6959
1.0419 | 54.6715
1.0419 | 54.6869
1.0419 | 54.6896
1.0419 | 54.6734
1.0419 | 54.6772
1.0419 | 54.7279
1.0419 | 54.7008
1.0419 | 54.6852
1.042 | 54.7087
1.042 | 54.6651
1.042 | 54.6916
1.042 | 54.6969
1.042 | 54.6926
1.042 | 54.6806
1.042 | 54.7047
1.042 | 54.7052
1.042 | 54.6622
1.042 | 54.6737
1.0421 | 54.7121
1.0421 | 54.6767
1.0421 | 54.677
1.0421 | 54.6942
1.0421 | 54.6868
1.0421 | 54.6622
1.0421 | 54.6915
1.0421 | 54.7017
1.0421 | 54.6836
1.0421 | 54.6785
1.0422 | 54.6826
1.0422 | 54.6658
1.0422 | 54.7233
1.0422 | 54.7186
1.0422 | 54.6603
1.0422 | 54.6599
1.0422 | 54.6922
1.0422 | 54.6933
1.0422 | 54.6696
1.0422 | 54.6813
1.0423 | 54.6985
1.0423 | 54.6903
1.0423 | 54.672
1.0423 | 54.7089
1.0423 | 54.6725
1.0423 | 54.6603
1.0423 | 54.6959
1.0423 | 54.6992
1.0423 | 54.6599
1.0423 | 54.6815
1.0424 | 54.7118
1.0424 | 54.6895
1.0424 | 54.7005
1.0424 | 54.7102
1.0424 | 54.6759
1.0424 | 54.664
1.0424 | 54.7005
1.0424 | 54.6944
1.0424 | 54.6895
1.0424 | 54.6782
1.0425 | 54.6701
1.0425 | 54.6841
1.0425 | 54.7085
1.0425 | 54.7017
1.0425 | 54.6614
1.0425 | 54.6725
1.0425 | 54.6953
1.0425 | 54.6849
1.0425 | 54.672
1.0425 | 54.7063
1.0426 | 54.702
1.0426 | 54.6781
1.0426 | 54.6965
1.0426 | 54.6981
1.0426 | 54.6525
1.0426 | 54.681
1.0426 | 54.6977
1.0426 | 54.6959
1.0426 | 54.6867
1.0426 | 54.6792
1.0427 | 54.6709
1.0427 | 54.6767
1.0427 | 54.7062
1.0427 | 54.6707
1.0427 | 54.6429
1.0427 | 54.707
1.0427 | 54.7239
1.0427 | 54.6924
1.0427 | 54.7077
1.0427 | 54.6811
1.0428 | 54.664
1.0428 | 54.6795
1.0428 | 54.7268
1.0428 | 54.6706
1.0428 | 54.6457
1.0428 | 54.7129
1.0428 | 54.6895
1.0428 | 54.6583
1.0428 | 54.6804
1.0428 | 54.6876
1.0429 | 54.6635
1.0429 | 54.688
1.0429 | 54.6934
1.0429 | 54.6746
1.0429 | 54.6722
1.0429 | 54.7055
1.0429 | 54.6909
1.0429 | 54.678
1.0429 | 54.702
1.0429 | 54.6784
1.043 | 54.6635
1.043 | 54.6776
1.043 | 54.6985
1.043 | 54.675
1.043 | 54.6706
1.043 | 54.6999
1.043 | 54.6858
1.043 | 54.6945
1.043 | 54.6749
1.043 | 54.6827
1.0431 | 54.6871
1.0431 | 54.6842
1.0431 | 54.6751
1.0431 | 54.6918
1.0431 | 54.6823
1.0431 | 54.686
1.0431 | 54.6922
1.0431 | 54.6959
1.0431 | 54.6846
1.0431 | 54.6579
1.0432 | 54.6873
1.0432 | 54.7013
1.0432 | 54.6976
1.0432 | 54.6982
1.0432 | 54.6834
1.0432 | 54.6709
1.0432 | 54.6661
1.0432 | 54.6966
1.0432 | 54.688
1.0432 | 54.6797
1.0433 | 54.6967
1.0433 | 54.6996
1.0433 | 54.6984
1.0433 | 54.6776
1.0433 | 54.6951
1.0433 | 54.6669
1.0433 | 54.6722
1.0433 | 54.6763
1.0433 | 54.689
1.0433 | 54.6735
1.0434 | 54.6871
1.0434 | 54.7085
1.0434 | 54.6863
1.0434 | 54.6558
1.0434 | 54.679
1.0434 | 54.6736
1.0434 | 54.666
1.0434 | 54.6938
1.0434 | 54.7093
1.0434 | 54.6709
1.0435 | 54.6789
1.0435 | 54.6955
1.0435 | 54.6785
1.0435 | 54.6751
1.0435 | 54.6872
1.0435 | 54.6677
1.0435 | 54.6692
1.0435 | 54.712
1.0435 | 54.6635
1.0435 | 54.6569
1.0436 | 54.695
1.0436 | 54.6912
1.0436 | 54.6586
1.0436 | 54.6788
1.0436 | 54.6789
1.0436 | 54.6746
1.0436 | 54.6914
1.0436 | 54.7065
1.0436 | 54.6872
1.0436 | 54.6739
1.0437 | 54.6918
1.0437 | 54.6689
1.0437 | 54.6743
1.0437 | 54.7049
1.0437 | 54.6702
1.0437 | 54.6673
1.0437 | 54.6884
1.0437 | 54.6776
1.0437 | 54.6936
1.0437 | 54.6793
1.0438 | 54.6781
1.0438 | 54.6863
1.0438 | 54.6757
1.0438 | 54.6783
1.0438 | 54.6858
1.0438 | 54.6862
1.0438 | 54.6887
1.0438 | 54.697
1.0438 | 54.697
1.0438 | 54.6646
1.0439 | 54.6826
1.0439 | 54.6929
1.0439 | 54.699
1.0439 | 54.6916
1.0439 | 54.6658
1.0439 | 54.6739
1.0439 | 54.6884
1.0439 | 54.6896
1.0439 | 54.6768
1.0439 | 54.6824
1.044 | 54.6783
1.044 | 54.6878
1.044 | 54.6925
1.044 | 54.6808
1.044 | 54.6693
1.044 | 54.6814
1.044 | 54.7005
1.044 | 54.6858
1.044 | 54.676
1.044 | 54.6525
1.0441 | 54.6827
1.0441 | 54.6908
1.0441 | 54.6915
1.0441 | 54.7076
1.0441 | 54.6718
1.0441 | 54.686
1.0441 | 54.6971
1.0441 | 54.6625
1.0441 | 54.669
1.0441 | 54.6687
1.0442 | 54.69
1.0442 | 54.68
1.0442 | 54.7031
1.0442 | 54.7106
1.0442 | 54.6716
1.0442 | 54.6774
1.0442 | 54.7063
1.0442 | 54.6786
1.0442 | 54.674
1.0442 | 54.6921
1.0443 | 54.6599
1.0443 | 54.6696
1.0443 | 54.7061
1.0443 | 54.6802
1.0443 | 54.6396
1.0443 | 54.7013
1.0443 | 54.6747
1.0443 | 54.6713
1.0443 | 54.7076
1.0443 | 54.6884
1.0444 | 54.672
1.0444 | 54.6861
1.0444 | 54.7064
1.0444 | 54.6764
1.0444 | 54.674
1.0444 | 54.7018
1.0444 | 54.677
1.0444 | 54.6795
1.0444 | 54.7063
1.0444 | 54.6649
1.0445 | 54.6586
1.0445 | 54.6902
1.0445 | 54.6951
1.0445 | 54.6639
1.0445 | 54.6739
1.0445 | 54.7024
1.0445 | 54.6845
1.0445 | 54.7186
1.0445 | 54.7162
1.0445 | 54.6726
1.0446 | 54.6605
1.0446 | 54.6938
1.0446 | 54.6931
1.0446 | 54.6491
1.0446 | 54.6889
1.0446 | 54.6884
1.0446 | 54.6784
1.0446 | 54.6899
1.0446 | 54.7157
1.0446 | 54.6627
1.0447 | 54.6709
1.0447 | 54.6929
1.0447 | 54.6721
1.0447 | 54.6801
1.0447 | 54.6924
1.0447 | 54.6865
1.0447 | 54.6776
1.0447 | 54.7029
1.0447 | 54.6787
1.0447 | 54.6376
1.0448 | 54.693
1.0448 | 54.7133
1.0448 | 54.6543
1.0448 | 54.679
1.0448 | 54.6973
1.0448 | 54.6763
1.0448 | 54.6569
1.0448 | 54.7065
1.0448 | 54.6856
1.0448 | 54.648
1.0449 | 54.7124
1.0449 | 54.7035
1.0449 | 54.6673
1.0449 | 54.6946
1.0449 | 54.6996
1.0449 | 54.6431
1.0449 | 54.6657
1.0449 | 54.6963
1.0449 | 54.6907
1.0449 | 54.6599
1.045 | 54.7068
1.045 | 54.7009
1.045 | 54.6702
1.045 | 54.6949
1.045 | 54.6779
1.045 | 54.6737
1.045 | 54.6972
1.045 | 54.6845
1.045 | 54.6731
1.045 | 54.6635
1.0451 | 54.7096
1.0451 | 54.6965
1.0451 | 54.6946
1.0451 | 54.6953
1.0451 | 54.6679
1.0451 | 54.6793
1.0451 | 54.6597
1.0451 | 54.698
1.0451 | 54.6788
1.0451 | 54.6738
1.0452 | 54.6922
1.0452 | 54.6865
1.0452 | 54.6767
1.0452 | 54.6949
1.0452 | 54.6736
1.0452 | 54.6815
1.0452 | 54.6858
1.0452 | 54.694
1.0452 | 54.6717
1.0452 | 54.6802
1.0453 | 54.6988
1.0453 | 54.6764
1.0453 | 54.6763
1.0453 | 54.683
1.0453 | 54.6747
1.0453 | 54.6852
1.0453 | 54.7083
1.0453 | 54.7005
1.0453 | 54.6848
1.0453 | 54.6636
1.0454 | 54.6713
1.0454 | 54.6845
1.0454 | 54.6934
1.0454 | 54.6903
1.0454 | 54.6748
1.0454 | 54.6721
1.0454 | 54.6962
1.0454 | 54.7003
1.0454 | 54.6901
1.0454 | 54.6806
1.0455 | 54.6947
1.0455 | 54.6802
1.0455 | 54.6914
1.0455 | 54.6985
1.0455 | 54.6677
1.0455 | 54.6737
1.0455 | 54.6903
1.0455 | 54.6953
1.0455 | 54.6702
1.0455 | 54.6751
1.0456 | 54.6911
1.0456 | 54.6763
1.0456 | 54.689
1.0456 | 54.6925
1.0456 | 54.6793
1.0456 | 54.6839
1.0456 | 54.7028
1.0456 | 54.7094
1.0456 | 54.6804
1.0456 | 54.6776
1.0457 | 54.6951
1.0457 | 54.6669
1.0457 | 54.6953
1.0457 | 54.705
1.0457 | 54.6594
1.0457 | 54.6657
1.0457 | 54.7106
1.0457 | 54.7096
1.0457 | 54.6806
1.0457 | 54.702
1.0458 | 54.6743
1.0458 | 54.6677
1.0458 | 54.7051
1.0458 | 54.7213
1.0458 | 54.6683
1.0458 | 54.6821
1.0458 | 54.6876
1.0458 | 54.6849
1.0458 | 54.6856
1.0458 | 54.6871
1.0459 | 54.672
1.0459 | 54.6917
1.0459 | 54.7001
1.0459 | 54.6724
1.0459 | 54.6705
1.0459 | 54.697
1.0459 | 54.7
1.0459 | 54.6815
1.0459 | 54.713
1.0459 | 54.6876
1.046 | 54.6746
1.046 | 54.685
1.046 | 54.6962
1.046 | 54.6936
1.046 | 54.6668
1.046 | 54.6877
1.046 | 54.6936
1.046 | 54.6907
1.046 | 54.7052
1.046 | 54.6685
1.0461 | 54.6731
1.0461 | 54.679
1.0461 | 54.6924
1.0461 | 54.6809
1.0461 | 54.6787
1.0461 | 54.6968
1.0461 | 54.6929
1.0461 | 54.6948
1.0461 | 54.7089
1.0461 | 54.6626
1.0462 | 54.6834
1.0462 | 54.7139
1.0462 | 54.6931
1.0462 | 54.6664
1.0462 | 54.6683
1.0462 | 54.6885
1.0462 | 54.6999
1.0462 | 54.6938
1.0462 | 54.6991
1.0462 | 54.6685
1.0463 | 54.6795
1.0463 | 54.682
1.0463 | 54.6897
1.0463 | 54.6935
1.0463 | 54.6929
1.0463 | 54.7011
1.0463 | 54.6695
1.0463 | 54.679
1.0463 | 54.7026
1.0463 | 54.6722
1.0464 | 54.6811
1.0464 | 54.6845
1.0464 | 54.7024
1.0464 | 54.6759
1.0464 | 54.6854
1.0464 | 54.7059
1.0464 | 54.697
1.0464 | 54.6923
1.0464 | 54.6818
1.0464 | 54.6777
1.0465 | 54.6854
1.0465 | 54.6861
1.0465 | 54.7016
1.0465 | 54.6985
1.0465 | 54.6769
1.0465 | 54.6726
1.0465 | 54.6943
1.0465 | 54.6976
1.0465 | 54.6735
1.0465 | 54.6756
1.0466 | 54.6698
1.0466 | 54.7022
1.0466 | 54.6813
1.0466 | 54.6746
1.0466 | 54.6969
1.0466 | 54.687
1.0466 | 54.6904
1.0466 | 54.6765
1.0466 | 54.6695
1.0466 | 54.6891
1.0467 | 54.7022
1.0467 | 54.69
1.0467 | 54.6866
1.0467 | 54.688
1.0467 | 54.689
1.0467 | 54.6559
1.0467 | 54.6865
1.0467 | 54.6922
1.0467 | 54.6815
1.0467 | 54.6569
1.0468 | 54.705
1.0468 | 54.6965
1.0468 | 54.6905
1.0468 | 54.6757
1.0468 | 54.6874
1.0468 | 54.6813
1.0468 | 54.6612
1.0468 | 54.7156
1.0468 | 54.7123
1.0468 | 54.6713
1.0469 | 54.6845
1.0469 | 54.6854
1.0469 | 54.6845
1.0469 | 54.6904
1.0469 | 54.6866
1.0469 | 54.7001
1.0469 | 54.6681
1.0469 | 54.6995
1.0469 | 54.688
1.0469 | 54.6601
1.047 | 54.674
1.047 | 54.7119
1.047 | 54.7146
1.047 | 54.672
1.047 | 54.6942
1.047 | 54.6847
1.047 | 54.6877
1.047 | 54.6975
1.047 | 54.6705
1.047 | 54.6605
1.0471 | 54.7053
1.0471 | 54.7126
1.0471 | 54.6905
1.0471 | 54.6831
1.0471 | 54.6858
1.0471 | 54.6632
1.0471 | 54.6817
1.0471 | 54.718
1.0471 | 54.69
1.0471 | 54.6527
1.0472 | 54.6938
1.0472 | 54.6939
1.0472 | 54.6904
1.0472 | 54.6956
1.0472 | 54.6926
1.0472 | 54.6938
1.0472 | 54.6797
1.0472 | 54.7162
1.0472 | 54.6784
1.0472 | 54.6722
1.0473 | 54.6981
1.0473 | 54.6982
1.0473 | 54.6749
1.0473 | 54.6895
1.0473 | 54.7009
1.0473 | 54.6858
1.0473 | 54.6905
1.0473 | 54.7045
1.0473 | 54.6664
1.0473 | 54.6587
1.0474 | 54.688
1.0474 | 54.6966
1.0474 | 54.6966
1.0474 | 54.68
1.0474 | 54.6702
1.0474 | 54.675
1.0474 | 54.7058
1.0474 | 54.7185
1.0474 | 54.6816
1.0474 | 54.6597
1.0475 | 54.6948
1.0475 | 54.7004
1.0475 | 54.6704
1.0475 | 54.7051
1.0475 | 54.6812
1.0475 | 54.6789
1.0475 | 54.6984
1.0475 | 54.6998
1.0475 | 54.6691
1.0475 | 54.6696
1.0476 | 54.6909
1.0476 | 54.6877
1.0476 | 54.6864
1.0476 | 54.7058
1.0476 | 54.6715
1.0476 | 54.6722
1.0476 | 54.7124
1.0476 | 54.6979
1.0476 | 54.6659
1.0476 | 54.6848
1.0477 | 54.6907
1.0477 | 54.6726
1.0477 | 54.6979
1.0477 | 54.6936
1.0477 | 54.6697
1.0477 | 54.6774
1.0477 | 54.7035
1.0477 | 54.6893
1.0477 | 54.6797
1.0477 | 54.6912
1.0478 | 54.6889
1.0478 | 54.6728
1.0478 | 54.6956
1.0478 | 54.6863
1.0478 | 54.6806
1.0478 | 54.6793
1.0478 | 54.6809
1.0478 | 54.6756
1.0478 | 54.6735
1.0478 | 54.685
1.0479 | 54.6782
1.0479 | 54.6878
1.0479 | 54.6929
1.0479 | 54.6743
1.0479 | 54.6715
1.0479 | 54.6877
1.0479 | 54.6674
1.0479 | 54.6737
1.0479 | 54.6982
1.0479 | 54.6769
1.048 | 54.6649
1.048 | 54.6972
1.048 | 54.6902
1.048 | 54.6763
1.048 | 54.6734
1.048 | 54.6849
1.048 | 54.6931
1.048 | 54.6871
1.048 | 54.6804
1.048 | 54.6659
1.0481 | 54.6826
1.0481 | 54.6798
1.0481 | 54.6951
1.0481 | 54.6872
1.0481 | 54.6733
1.0481 | 54.6724
1.0481 | 54.6899
1.0481 | 54.6964
1.0481 | 54.6962
1.0481 | 54.6703
1.0482 | 54.6618
1.0482 | 54.697
1.0482 | 54.7002
1.0482 | 54.6718
1.0482 | 54.6869
1.0482 | 54.694
1.0482 | 54.6748
1.0482 | 54.6951
1.0482 | 54.691
1.0482 | 54.6819
1.0483 | 54.6759
1.0483 | 54.6925
1.0483 | 54.6933
1.0483 | 54.681
1.0483 | 54.6728
1.0483 | 54.6849
1.0483 | 54.6846
1.0483 | 54.6986
1.0483 | 54.6899
1.0483 | 54.6769
1.0484 | 54.7002
1.0484 | 54.6823
1.0484 | 54.6851
1.0484 | 54.6694
1.0484 | 54.6751
1.0484 | 54.69
1.0484 | 54.6858
1.0484 | 54.7003
1.0484 | 54.6925
1.0484 | 54.6513
1.0485 | 54.677
1.0485 | 54.695
1.0485 | 54.6945
1.0485 | 54.6952
1.0485 | 54.6821
1.0485 | 54.6913
1.0485 | 54.6703
1.0485 | 54.6856
1.0485 | 54.6908
1.0485 | 54.6709
1.0486 | 54.6829
1.0486 | 54.7106
1.0486 | 54.6785
1.0486 | 54.6747
1.0486 | 54.685
1.0486 | 54.6847
1.0486 | 54.6716
1.0486 | 54.6839
1.0486 | 54.6891
1.0486 | 54.6714
1.0487 | 54.6731
1.0487 | 54.7066
1.0487 | 54.703
1.0487 | 54.6769
1.0487 | 54.6723
1.0487 | 54.6698
1.0487 | 54.6662
1.0487 | 54.697
1.0487 | 54.7044
1.0487 | 54.6804
1.0488 | 54.6793
1.0488 | 54.6909
1.0488 | 54.6832
1.0488 | 54.6747
1.0488 | 54.6827
1.0488 | 54.6603
1.0488 | 54.6536
1.0488 | 54.7087
1.0488 | 54.7049
1.0488 | 54.6614
1.0489 | 54.6944
1.0489 | 54.7056
1.0489 | 54.6737
1.0489 | 54.6603
1.0489 | 54.6625
1.0489 | 54.6743
1.0489 | 54.6815
1.0489 | 54.7005
1.0489 | 54.6782
1.0489 | 54.6633
1.049 | 54.681
1.049 | 54.6819
1.049 | 54.6845
1.049 | 54.6884
1.049 | 54.6784
1.049 | 54.6558
1.049 | 54.6926
1.049 | 54.7002
1.049 | 54.6813
1.049 | 54.6683
1.0491 | 54.6856
1.0491 | 54.6592
1.0491 | 54.6752
1.0491 | 54.6806
1.0491 | 54.6728
1.0491 | 54.6759
1.0491 | 54.7054
1.0491 | 54.6836
1.0491 | 54.6631
1.0491 | 54.664
1.0492 | 54.6903
1.0492 | 54.6722
1.0492 | 54.6817
1.0492 | 54.6925
1.0492 | 54.6426
1.0492 | 54.6724
1.0492 | 54.7152
1.0492 | 54.7035
1.0492 | 54.661
1.0492 | 54.6802
1.0493 | 54.7008
1.0493 | 54.6664
1.0493 | 54.6683
1.0493 | 54.7056
1.0493 | 54.6769
1.0493 | 54.6686
1.0493 | 54.6794
1.0493 | 54.6965
1.0493 | 54.6845
1.0493 | 54.69
1.0494 | 54.6817
1.0494 | 54.6708
1.0494 | 54.6889
1.0494 | 54.6569
1.0494 | 54.6523
1.0494 | 54.6847
1.0494 | 54.718
1.0494 | 54.6826
1.0494 | 54.6912
1.0494 | 54.6974
1.0495 | 54.6674
1.0495 | 54.6851
1.0495 | 54.6994
1.0495 | 54.6855
1.0495 | 54.6422
1.0495 | 54.6775
1.0495 | 54.6921
1.0495 | 54.6828
1.0495 | 54.6922
1.0495 | 54.7061
1.0496 | 54.6551
1.0496 | 54.668
1.0496 | 54.7022
1.0496 | 54.6804
1.0496 | 54.6692
1.0496 | 54.7046
1.0496 | 54.6935
1.0496 | 54.6769
1.0496 | 54.6834
1.0496 | 54.6795
1.0497 | 54.6775
1.0497 | 54.6743
1.0497 | 54.6923
1.0497 | 54.6643
1.0497 | 54.6518
1.0497 | 54.6856
1.0497 | 54.7044
1.0497 | 54.6823
1.0497 | 54.6833
1.0497 | 54.6806
1.0498 | 54.6648
1.0498 | 54.6891
1.0498 | 54.6836
1.0498 | 54.6811
1.0498 | 54.6795
1.0498 | 54.6731
1.0498 | 54.6841
1.0498 | 54.6902
1.0498 | 54.6715
1.0498 | 54.6586
1.0499 | 54.6558
1.0499 | 54.671
1.0499 | 54.6718
1.0499 | 54.6922
1.0499 | 54.7092
1.0499 | 54.6981
1.0499 | 54.6736
1.0499 | 54.6845
1.0499 | 54.6935
1.0499 | 54.648
1.05 | 54.6668
1.05 | 54.6916
1.05 | 54.6706
1.05 | 54.6817
1.05 | 54.6968
1.05 | 54.6782
1.05 | 54.6907
1.05 | 54.6923
1.05 | 54.6717
1.05 | 54.661
1.0501 | 54.6549
1.0501 | 54.6762
1.0501 | 54.6802
1.0501 | 54.6841
1.0501 | 54.6707
1.0501 | 54.6877
1.0501 | 54.689
1.0501 | 54.6832
1.0501 | 54.6858
1.0501 | 54.6713
1.0502 | 54.6474
1.0502 | 54.6486
1.0502 | 54.709
1.0502 | 54.6994
1.0502 | 54.6603
1.0502 | 54.6957
1.0502 | 54.6981
1.0502 | 54.6685
1.0502 | 54.6727
1.0502 | 54.6767
1.0503 | 54.6512
1.0503 | 54.6791
1.0503 | 54.7163
1.0503 | 54.6739
1.0503 | 54.6717
1.0503 | 54.6969
1.0503 | 54.6779
1.0503 | 54.6655
1.0503 | 54.6958
1.0503 | 54.6887
1.0504 | 54.6606
1.0504 | 54.6915
1.0504 | 54.6921
1.0504 | 54.6595
1.0504 | 54.6621
1.0504 | 54.6818
1.0504 | 54.672
1.0504 | 54.6752
1.0504 | 54.7093
1.0504 | 54.6668
1.0505 | 54.6616
1.0505 | 54.7227
1.0505 | 54.697
1.0505 | 54.648
1.0505 | 54.6789
1.0505 | 54.7045
1.0505 | 54.6684
1.0505 | 54.6683
1.0505 | 54.7104
1.0505 | 54.6604
1.0506 | 54.6611
1.0506 | 54.6914
1.0506 | 54.6889
1.0506 | 54.6618
1.0506 | 54.679
1.0506 | 54.6967
1.0506 | 54.6592
1.0506 | 54.6847
1.0506 | 54.706
1.0506 | 54.6743
1.0507 | 54.6939
1.0507 | 54.6969
1.0507 | 54.6735
1.0507 | 54.6854
1.0507 | 54.6787
1.0507 | 54.6808
1.0507 | 54.6735
1.0507 | 54.6767
1.0507 | 54.6933
1.0507 | 54.6666
1.0508 | 54.6823
1.0508 | 54.706
1.0508 | 54.6724
1.0508 | 54.6636
1.0508 | 54.6912
1.0508 | 54.6702
1.0508 | 54.6544
1.0508 | 54.709
1.0508 | 54.702
1.0508 | 54.6522
1.0509 | 54.6727
1.0509 | 54.6897
1.0509 | 54.6903
1.0509 | 54.6836
1.0509 | 54.6772
1.0509 | 54.6659
1.0509 | 54.6704
1.0509 | 54.6736
1.0509 | 54.6726
1.0509 | 54.6789
1.051 | 54.6978
1.051 | 54.6615
1.051 | 54.6749
1.051 | 54.6822
1.051 | 54.6905
1.051 | 54.6627
1.051 | 54.6792
1.051 | 54.672
1.051 | 54.6718
1.051 | 54.6612
1.0511 | 54.683
1.0511 | 54.696
1.0511 | 54.6873
1.0511 | 54.6731
1.0511 | 54.6595
1.0511 | 54.667
1.0511 | 54.6877
1.0511 | 54.6786
1.0511 | 54.6735
1.0511 | 54.6586
1.0512 | 54.6839
1.0512 | 54.6701
1.0512 | 54.6778
1.0512 | 54.707
1.0512 | 54.6748
1.0512 | 54.6655
1.0512 | 54.679
1.0512 | 54.6929
1.0512 | 54.6693
1.0512 | 54.6805
1.0513 | 54.6775
1.0513 | 54.6652
1.0513 | 54.6914
1.0513 | 54.6946
1.0513 | 54.637
1.0513 | 54.653
1.0513 | 54.6849
1.0513 | 54.686
1.0513 | 54.6751
1.0513 | 54.7049
1.0514 | 54.6884
1.0514 | 54.6644
1.0514 | 54.6918
1.0514 | 54.6833
1.0514 | 54.6613
1.0514 | 54.6776
1.0514 | 54.6791
1.0514 | 54.6671
1.0514 | 54.6891
1.0514 | 54.6772
1.0515 | 54.6677
1.0515 | 54.6722
1.0515 | 54.6797
1.0515 | 54.671
1.0515 | 54.656
1.0515 | 54.6852
1.0515 | 54.68
1.0515 | 54.6867
1.0515 | 54.6967
1.0515 | 54.6746
1.0516 | 54.6605
1.0516 | 54.7089
1.0516 | 54.6973
1.0516 | 54.6778
1.0516 | 54.6539
1.0516 | 54.6819
1.0516 | 54.6735
1.0516 | 54.6702
1.0516 | 54.6891
1.0516 | 54.6644
1.0517 | 54.6741
1.0517 | 54.6756
1.0517 | 54.6849
1.0517 | 54.6746
1.0517 | 54.6754
1.0517 | 54.6699
1.0517 | 54.6754
1.0517 | 54.6886
1.0517 | 54.697
1.0517 | 54.6551
1.0518 | 54.6626
1.0518 | 54.6968
1.0518 | 54.6884
1.0518 | 54.6513
1.0518 | 54.6689
1.0518 | 54.6793
1.0518 | 54.6785
1.0518 | 54.685
1.0518 | 54.6634
1.0518 | 54.6538
1.0519 | 54.6493
1.0519 | 54.6759
1.0519 | 54.688
1.0519 | 54.6724
1.0519 | 54.6668
1.0519 | 54.6909
1.0519 | 54.676
1.0519 | 54.6787
1.0519 | 54.662
1.0519 | 54.6685
1.052 | 54.6573
1.052 | 54.6584
1.052 | 54.6839
1.052 | 54.6699
1.052 | 54.6552
1.052 | 54.6685
1.052 | 54.6748
1.052 | 54.6643
1.052 | 54.6838
1.052 | 54.6764
1.0521 | 54.6513
1.0521 | 54.6763
1.0521 | 54.6897
1.0521 | 54.6774
1.0521 | 54.6584
1.0521 | 54.6896
1.0521 | 54.6869
1.0521 | 54.6688
1.0521 | 54.6901
1.0521 | 54.6637
1.0522 | 54.6482
1.0522 | 54.6746
1.0522 | 54.6994
1.0522 | 54.653
1.0522 | 54.6449
1.0522 | 54.692
1.0522 | 54.666
1.0522 | 54.6551
1.0522 | 54.6893
1.0522 | 54.6652
1.0523 | 54.6566
1.0523 | 54.6651
1.0523 | 54.7045
1.0523 | 54.6804
1.0523 | 54.6271
1.0523 | 54.6671
1.0523 | 54.6586
1.0523 | 54.6655
1.0523 | 54.7013
1.0523 | 54.6629
1.0524 | 54.651
1.0524 | 54.6806
1.0524 | 54.6791
1.0524 | 54.6485
1.0524 | 54.6791
1.0524 | 54.6886
1.0524 | 54.6468
1.0524 | 54.6582
1.0524 | 54.6954
1.0524 | 54.6743
1.0525 | 54.6698
1.0525 | 54.6887
1.0525 | 54.6843
1.0525 | 54.6549
1.0525 | 54.6677
1.0525 | 54.6775
1.0525 | 54.6571
1.0525 | 54.6689
1.0525 | 54.6976
1.0525 | 54.6431
1.0526 | 54.6525
1.0526 | 54.6971
1.0526 | 54.6866
1.0526 | 54.657
1.0526 | 54.681
1.0526 | 54.6804
1.0526 | 54.6706
1.0526 | 54.6878
1.0526 | 54.6767
1.0526 | 54.6482
1.0527 | 54.6644
1.0527 | 54.6938
1.0527 | 54.6608
1.0527 | 54.6696
1.0527 | 54.6853
1.0527 | 54.6707
1.0527 | 54.6545
1.0527 | 54.685
1.0527 | 54.676
1.0527 | 54.6263
1.0528 | 54.675
1.0528 | 54.6887
1.0528 | 54.6717
1.0528 | 54.6767
1.0528 | 54.6858
1.0528 | 54.6781
1.0528 | 54.6718
1.0528 | 54.6763
1.0528 | 54.665
1.0528 | 54.6712
1.0529 | 54.68
1.0529 | 54.6726
1.0529 | 54.6867
1.0529 | 54.6782
1.0529 | 54.6539
1.0529 | 54.6635
1.0529 | 54.6741
1.0529 | 54.6847
1.0529 | 54.6813
1.0529 | 54.6556
1.053 | 54.6709
1.053 | 54.6872
1.053 | 54.6763
1.053 | 54.6707
1.053 | 54.6581
1.053 | 54.6549
1.053 | 54.691
1.053 | 54.6758
1.053 | 54.6549
1.053 | 54.6685
1.0531 | 54.6845
1.0531 | 54.6565
1.0531 | 54.6761
1.0531 | 54.6923
1.0531 | 54.6687
1.0531 | 54.6629
1.0531 | 54.6871
1.0531 | 54.6625
1.0531 | 54.6488
1.0531 | 54.6599
1.0532 | 54.6787
1.0532 | 54.677
1.0532 | 54.688
1.0532 | 54.6996
1.0532 | 54.6504
1.0532 | 54.6743
1.0532 | 54.6713
1.0532 | 54.6688
1.0532 | 54.6557
1.0532 | 54.6763
1.0533 | 54.67
1.0533 | 54.6666
1.0533 | 54.6799
1.0533 | 54.6884
1.0533 | 54.6752
1.0533 | 54.6616
1.0533 | 54.6782
1.0533 | 54.6735
1.0533 | 54.6732
1.0533 | 54.6727
1.0534 | 54.6735
1.0534 | 54.6882
1.0534 | 54.687
1.0534 | 54.6917
1.0534 | 54.6741
1.0534 | 54.6581
1.0534 | 54.6633
1.0534 | 54.6632
1.0534 | 54.6597
1.0534 | 54.6801
1.0535 | 54.6776
1.0535 | 54.6717
1.0535 | 54.6786
1.0535 | 54.6711
1.0535 | 54.6692
1.0535 | 54.6559
1.0535 | 54.6577
1.0535 | 54.6698
1.0535 | 54.6804
1.0535 | 54.6701
1.0536 | 54.6655
1.0536 | 54.6733
1.0536 | 54.685
1.0536 | 54.672
1.0536 | 54.6347
1.0536 | 54.6506
1.0536 | 54.6899
1.0536 | 54.6933
1.0536 | 54.6764
1.0536 | 54.6551
1.0537 | 54.6695
1.0537 | 54.6804
1.0537 | 54.6858
1.0537 | 54.6941
1.0537 | 54.6654
1.0537 | 54.6547
1.0537 | 54.6701
1.0537 | 54.6692
1.0537 | 54.6754
1.0537 | 54.6659
1.0538 | 54.6936
1.0538 | 54.6623
1.0538 | 54.6678
1.0538 | 54.6633
1.0538 | 54.6576
1.0538 | 54.6743
1.0538 | 54.691
1.0538 | 54.682
1.0538 | 54.6683
1.0538 | 54.6571
1.0539 | 54.6759
1.0539 | 54.6923
1.0539 | 54.6995
1.0539 | 54.6862
1.0539 | 54.654
1.0539 | 54.6526
1.0539 | 54.6819
1.0539 | 54.6711
1.0539 | 54.6588
1.0539 | 54.6617
1.054 | 54.6651
1.054 | 54.6716
1.054 | 54.6761
1.054 | 54.6915
1.054 | 54.6556
1.054 | 54.6791
1.054 | 54.6645
1.054 | 54.6759
1.054 | 54.6735
1.054 | 54.6679
1.0541 | 54.6927
1.0541 | 54.6744
1.0541 | 54.6709
1.0541 | 54.6605
1.0541 | 54.6553
1.0541 | 54.6516
1.0541 | 54.681
1.0541 | 54.6696
1.0541 | 54.65
1.0541 | 54.6796
1.0542 | 54.685
1.0542 | 54.673
1.0542 | 54.6752
1.0542 | 54.6676
1.0542 | 54.6505
1.0542 | 54.6705
1.0542 | 54.6896
1.0542 | 54.684
1.0542 | 54.6622
1.0542 | 54.6618
1.0543 | 54.6681
1.0543 | 54.6683
1.0543 | 54.6545
1.0543 | 54.6768
1.0543 | 54.6726
1.0543 | 54.6495
1.0543 | 54.6831
1.0543 | 54.6627
1.0543 | 54.6458
1.0543 | 54.6644
1.0544 | 54.6726
1.0544 | 54.6682
1.0544 | 54.6762
1.0544 | 54.6828
1.0544 | 54.6765
1.0544 | 54.6775
1.0544 | 54.6558
1.0544 | 54.6746
1.0544 | 54.6681
1.0544 | 54.6554
1.0545 | 54.66
1.0545 | 54.6711
1.0545 | 54.6826
1.0545 | 54.6659
1.0545 | 54.6676
1.0545 | 54.6612
1.0545 | 54.6558
1.0545 | 54.6777
1.0545 | 54.6781
1.0545 | 54.6518
1.0546 | 54.6694
1.0546 | 54.6744
1.0546 | 54.6674
1.0546 | 54.6977
1.0546 | 54.68
1.0546 | 54.6551
1.0546 | 54.6476
1.0546 | 54.658
1.0546 | 54.6774
1.0546 | 54.6473
1.0547 | 54.6572
1.0547 | 54.6877
1.0547 | 54.6923
1.0547 | 54.6726
1.0547 | 54.657
1.0547 | 54.6627
1.0547 | 54.6538
1.0547 | 54.6899
1.0547 | 54.6936
1.0547 | 54.6709
1.0548 | 54.66
1.0548 | 54.6782
1.0548 | 54.6645
1.0548 | 54.6843
1.0548 | 54.6707
1.0548 | 54.644
1.0548 | 54.6824
1.0548 | 54.6876
1.0548 | 54.6912
1.0548 | 54.658
1.0549 | 54.6616
1.0549 | 54.6774
1.0549 | 54.6681
1.0549 | 54.6759
1.0549 | 54.6603
1.0549 | 54.6622
1.0549 | 54.6758
1.0549 | 54.6849
1.0549 | 54.6833
1.0549 | 54.6529
1.055 | 54.6534
1.055 | 54.6749
1.055 | 54.7037
1.055 | 54.6707
1.055 | 54.6384
1.055 | 54.6575
1.055 | 54.6728
1.055 | 54.6671
1.055 | 54.6766
1.055 | 54.667
1.0551 | 54.6571
1.0551 | 54.6817
1.0551 | 54.6978
1.0551 | 54.675
1.0551 | 54.6429
1.0551 | 54.6489
1.0551 | 54.6749
1.0551 | 54.6864
1.0551 | 54.6713
1.0551 | 54.6508
1.0552 | 54.6826
1.0552 | 54.6846
1.0552 | 54.6783
1.0552 | 54.6601
1.0552 | 54.6547
1.0552 | 54.65
1.0552 | 54.6625
1.0552 | 54.6709
1.0552 | 54.6691
1.0552 | 54.6517
1.0553 | 54.6721
1.0553 | 54.6974
1.0553 | 54.6817
1.0553 | 54.6632
1.0553 | 54.6466
1.0553 | 54.6715
1.0553 | 54.6617
1.0553 | 54.667
1.0553 | 54.6898
1.0553 | 54.6667
1.0554 | 54.6374
1.0554 | 54.6784
1.0554 | 54.6808
1.0554 | 54.6477
1.0554 | 54.6467
1.0554 | 54.6566
1.0554 | 54.6811
1.0554 | 54.6702
1.0554 | 54.6613
1.0554 | 54.6387
1.0555 | 54.6905
1.0555 | 54.6599
1.0555 | 54.6771
1.0555 | 54.6864
1.0555 | 54.6647
1.0555 | 54.6556
1.0555 | 54.6638
1.0555 | 54.6846
1.0555 | 54.6612
1.0555 | 54.6341
1.0556 | 54.6691
1.0556 | 54.6759
1.0556 | 54.6614
1.0556 | 54.6618
1.0556 | 54.6638
1.0556 | 54.6637
1.0556 | 54.6651
1.0556 | 54.6892
1.0556 | 54.6664
1.0556 | 54.6589
1.0557 | 54.6749
1.0557 | 54.6674
1.0557 | 54.6545
1.0557 | 54.6869
1.0557 | 54.6411
1.0557 | 54.6437
1.0557 | 54.6677
1.0557 | 54.6696
1.0557 | 54.6666
1.0557 | 54.6633
1.0558 | 54.6724
1.0558 | 54.6524
1.0558 | 54.6622
1.0558 | 54.676
1.0558 | 54.6674
1.0558 | 54.6541
1.0558 | 54.6864
1.0558 | 54.6757
1.0558 | 54.6588
1.0558 | 54.6798
1.0559 | 54.6809
1.0559 | 54.6552
1.0559 | 54.6496
1.0559 | 54.6494
1.0559 | 54.6512
1.0559 | 54.6585
1.0559 | 54.6869
1.0559 | 54.6802
1.0559 | 54.6655
1.0559 | 54.6817
1.056 | 54.6752
1.056 | 54.6491
1.056 | 54.6657
1.056 | 54.6724
1.056 | 54.6718
1.056 | 54.6655
1.056 | 54.6759
1.056 | 54.6873
1.056 | 54.6826
1.056 | 54.6431
1.0561 | 54.6547
1.0561 | 54.6669
1.0561 | 54.6783
1.0561 | 54.6714
1.0561 | 54.6563
1.0561 | 54.6722
1.0561 | 54.669
1.0561 | 54.6553
1.0561 | 54.6797
1.0561 | 54.6523
1.0562 | 54.6527
1.0562 | 54.6741
1.0562 | 54.6714
1.0562 | 54.6793
1.0562 | 54.6538
1.0562 | 54.6574
1.0562 | 54.6765
1.0562 | 54.6651
1.0562 | 54.6564
1.0562 | 54.6664
1.0563 | 54.654
1.0563 | 54.6669
1.0563 | 54.6913
1.0563 | 54.6828
1.0563 | 54.6562
1.0563 | 54.6643
1.0563 | 54.6532
1.0563 | 54.6532
1.0563 | 54.6788
1.0563 | 54.6709
1.0564 | 54.645
1.0564 | 54.6705
1.0564 | 54.7039
1.0564 | 54.6618
1.0564 | 54.6466
1.0564 | 54.6715
1.0564 | 54.6709
1.0564 | 54.6551
1.0564 | 54.6794
1.0564 | 54.6588
1.0565 | 54.6544
1.0565 | 54.6663
1.0565 | 54.6953
1.0565 | 54.6533
1.0565 | 54.6471
1.0565 | 54.6755
1.0565 | 54.6613
1.0565 | 54.6752
1.0565 | 54.6834
1.0565 | 54.6534
1.0566 | 54.6493
1.0566 | 54.6675
1.0566 | 54.68
1.0566 | 54.6573
1.0566 | 54.6687
1.0566 | 54.6645
1.0566 | 54.6548
1.0566 | 54.6723
1.0566 | 54.6688
1.0566 | 54.6368
1.0567 | 54.6547
1.0567 | 54.6867
1.0567 | 54.6717
1.0567 | 54.6694
1.0567 | 54.6728
1.0567 | 54.6432
1.0567 | 54.6722
1.0567 | 54.7043
1.0567 | 54.6653
1.0567 | 54.6384
1.0568 | 54.6669
1.0568 | 54.6893
1.0568 | 54.6579
1.0568 | 54.6617
1.0568 | 54.6605
1.0568 | 54.6609
1.0568 | 54.6484
1.0568 | 54.6858
1.0568 | 54.6658
1.0568 | 54.6337
1.0569 | 54.6638
1.0569 | 54.672
1.0569 | 54.6689
1.0569 | 54.6752
1.0569 | 54.6681
1.0569 | 54.6662
1.0569 | 54.664
1.0569 | 54.6895
1.0569 | 54.662
1.0569 | 54.6381
1.057 | 54.6506
1.057 | 54.663
1.057 | 54.6659
1.057 | 54.6508
1.057 | 54.6687
1.057 | 54.653
1.057 | 54.6724
1.057 | 54.675
1.057 | 54.6538
1.057 | 54.6571
1.0571 | 54.6569
1.0571 | 54.6668
1.0571 | 54.6799
1.0571 | 54.6627
1.0571 | 54.6463
1.0571 | 54.6554
1.0571 | 54.6612
1.0571 | 54.6755
1.0571 | 54.6843
1.0571 | 54.6433
1.0572 | 54.667
1.0572 | 54.678
1.0572 | 54.6749
1.0572 | 54.6666
1.0572 | 54.6422
1.0572 | 54.6497
1.0572 | 54.6644
1.0572 | 54.6845
1.0572 | 54.6476
1.0572 | 54.6641
1.0573 | 54.6869
1.0573 | 54.6476
1.0573 | 54.6712
1.0573 | 54.6819
1.0573 | 54.6647
1.0573 | 54.6603
1.0573 | 54.668
1.0573 | 54.686
1.0573 | 54.6603
1.0573 | 54.6477
1.0574 | 54.6827
1.0574 | 54.6438
1.0574 | 54.6671
1.0574 | 54.6981
1.0574 | 54.6548
1.0574 | 54.6392
1.0574 | 54.6614
1.0574 | 54.6691
1.0574 | 54.6569
1.0574 | 54.672
1.0575 | 54.6709
1.0575 | 54.6708
1.0575 | 54.6724
1.0575 | 54.6828
1.0575 | 54.6473
1.0575 | 54.6418
1.0575 | 54.6642
1.0575 | 54.6634
1.0575 | 54.6504
1.0575 | 54.6694
1.0576 | 54.6601
1.0576 | 54.6664
1.0576 | 54.6862
1.0576 | 54.6597
1.0576 | 54.6382
1.0576 | 54.6675
1.0576 | 54.6763
1.0576 | 54.6659
1.0576 | 54.6739
1.0576 | 54.6655
1.0577 | 54.638
1.0577 | 54.6562
1.0577 | 54.7011
1.0577 | 54.6778
1.0577 | 54.6474
1.0577 | 54.6722
1.0577 | 54.6746
1.0577 | 54.6559
1.0577 | 54.6722
1.0577 | 54.6677
1.0578 | 54.648
1.0578 | 54.6545
1.0578 | 54.6893
1.0578 | 54.6963
1.0578 | 54.6417
1.0578 | 54.6493
1.0578 | 54.675
1.0578 | 54.6562
1.0578 | 54.6623
1.0578 | 54.6813
1.0579 | 54.6586
1.0579 | 54.6731
1.0579 | 54.6707
1.0579 | 54.6532
1.0579 | 54.6626
1.0579 | 54.6724
1.0579 | 54.6628
1.0579 | 54.6655
1.0579 | 54.6502
1.0579 | 54.6586
1.058 | 54.6524
1.058 | 54.672
1.058 | 54.6983
1.058 | 54.6557
1.058 | 54.6512
1.058 | 54.6691
1.058 | 54.667
1.058 | 54.6665
1.058 | 54.6648
1.058 | 54.6489
1.0581 | 54.6474
1.0581 | 54.6654
1.0581 | 54.6944
1.0581 | 54.6659
1.0581 | 54.6373
1.0581 | 54.6621
1.0581 | 54.647
1.0581 | 54.6612
1.0581 | 54.6805
1.0581 | 54.6614
1.0582 | 54.6627
1.0582 | 54.6819
1.0582 | 54.6585
1.0582 | 54.6302
1.0582 | 54.6628
1.0582 | 54.6785
1.0582 | 54.6513
1.0582 | 54.6606
1.0582 | 54.6785
1.0582 | 54.6393
1.0583 | 54.6541
1.0583 | 54.6716
1.0583 | 54.6666
1.0583 | 54.6678
1.0583 | 54.6569
1.0583 | 54.6638
1.0583 | 54.6425
1.0583 | 54.6758
1.0583 | 54.6938
1.0583 | 54.6526
1.0584 | 54.6597
1.0584 | 54.681
1.0584 | 54.6617
1.0584 | 54.6521
1.0584 | 54.668
1.0584 | 54.6616
1.0584 | 54.6491
1.0584 | 54.6759
1.0584 | 54.6856
1.0584 | 54.6337
1.0585 | 54.6692
1.0585 | 54.6726
1.0585 | 54.6443
1.0585 | 54.6619
1.0585 | 54.6684
1.0585 | 54.6605
1.0585 | 54.6498
1.0585 | 54.6994
1.0585 | 54.6741
1.0585 | 54.6203
1.0586 | 54.6562
1.0586 | 54.6779
1.0586 | 54.6266
1.0586 | 54.6617
1.0586 | 54.6815
1.0586 | 54.6379
1.0586 | 54.6491
1.0586 | 54.6944
1.0586 | 54.6688
1.0586 | 54.6273
1.0587 | 54.6684
1.0587 | 54.6691
1.0587 | 54.6429
1.0587 | 54.6709
1.0587 | 54.6695
1.0587 | 54.6437
1.0587 | 54.6595
1.0587 | 54.6668
1.0587 | 54.6461
1.0587 | 54.6503
1.0588 | 54.6833
1.0588 | 54.6521
1.0588 | 54.6476
1.0588 | 54.6813
1.0588 | 54.6508
1.0588 | 54.623
1.0588 | 54.659
1.0588 | 54.6746
1.0588 | 54.6304
1.0588 | 54.6603
1.0589 | 54.6895
1.0589 | 54.6458
1.0589 | 54.6468
1.0589 | 54.6789
1.0589 | 54.6487
1.0589 | 54.6409
1.0589 | 54.6846
1.0589 | 54.6509
1.0589 | 54.6236
1.0589 | 54.6687
1.059 | 54.6795
1.059 | 54.6298
1.059 | 54.6705
1.059 | 54.6823
1.059 | 54.6482
1.059 | 54.6223
1.059 | 54.6676
1.059 | 54.6703
1.059 | 54.6666
1.059 | 54.6584
1.0591 | 54.6661
1.0591 | 54.6303
1.0591 | 54.6709
1.0591 | 54.6925
1.0591 | 54.6416
1.0591 | 54.6404
1.0591 | 54.6659
1.0591 | 54.6649
1.0591 | 54.6492
1.0591 | 54.6693
1.0592 | 54.6664
1.0592 | 54.6493
1.0592 | 54.6791
1.0592 | 54.6705
1.0592 | 54.6439
1.0592 | 54.6599
1.0592 | 54.6524
1.0592 | 54.664
1.0592 | 54.6775
1.0592 | 54.67
1.0593 | 54.6391
1.0593 | 54.6476
1.0593 | 54.6953
1.0593 | 54.6621
1.0593 | 54.6259
1.0593 | 54.6715
1.0593 | 54.6734
1.0593 | 54.6484
1.0593 | 54.6653
1.0593 | 54.6587
1.0594 | 54.6367
1.0594 | 54.6596
1.0594 | 54.6982
1.0594 | 54.6666
1.0594 | 54.6115
1.0594 | 54.6624
1.0594 | 54.6817
1.0594 | 54.6548
1.0594 | 54.6717
1.0594 | 54.6768
1.0595 | 54.6232
1.0595 | 54.6444
1.0595 | 54.6848
1.0595 | 54.6853
1.0595 | 54.6464
1.0595 | 54.6558
1.0595 | 54.6554
1.0595 | 54.6629
1.0595 | 54.6694
1.0595 | 54.6366
1.0596 | 54.6449
1.0596 | 54.6751
1.0596 | 54.6742
1.0596 | 54.6497
1.0596 | 54.6537
1.0596 | 54.6591
1.0596 | 54.6705
1.0596 | 54.6715
1.0596 | 54.647
1.0596 | 54.6564
1.0597 | 54.6531
1.0597 | 54.6684
1.0597 | 54.6683
1.0597 | 54.6638
1.0597 | 54.6309
1.0597 | 54.6292
1.0597 | 54.6809
1.0597 | 54.6896
1.0597 | 54.6655
1.0597 | 54.6476
1.0598 | 54.6521
1.0598 | 54.6422
1.0598 | 54.6716
1.0598 | 54.6541
1.0598 | 54.6342
1.0598 | 54.6616
1.0598 | 54.6712
1.0598 | 54.6572
1.0598 | 54.6596
1.0598 | 54.6602
1.0599 | 54.6519
1.0599 | 54.6627
1.0599 | 54.6765
1.0599 | 54.6645
1.0599 | 54.6396
1.0599 | 54.6515
1.0599 | 54.6635
1.0599 | 54.6608
1.0599 | 54.6654
1.0599 | 54.6508
1.06 | 54.664
1.06 | 54.6809
1.06 | 54.6778
1.06 | 54.6376
1.06 | 54.6076
1.06 | 54.6613
1.06 | 54.6752
1.06 | 54.6601
1.06 | 54.6678
1.06 | 54.6601
1.0601 | 54.6633
1.0601 | 54.6506
1.0601 | 54.6633
1.0601 | 54.6453
1.0601 | 54.6401
1.0601 | 54.6669
1.0601 | 54.6541
1.0601 | 54.6748
1.0601 | 54.6786
1.0601 | 54.6408
1.0602 | 54.6333
1.0602 | 54.6588
1.0602 | 54.6702
1.0602 | 54.6473
1.0602 | 54.6518
1.0602 | 54.689
1.0602 | 54.6495
1.0602 | 54.6227
1.0602 | 54.6635
1.0602 | 54.6511
1.0603 | 54.6485
1.0603 | 54.6828
1.0603 | 54.6828
1.0603 | 54.6487
1.0603 | 54.6517
1.0603 | 54.6751
1.0603 | 54.6477
1.0603 | 54.6565
1.0603 | 54.6714
1.0603 | 54.6528
1.0604 | 54.6422
1.0604 | 54.6592
1.0604 | 54.6876
1.0604 | 54.6805
1.0604 | 54.6603
1.0604 | 54.6559
1.0604 | 54.6479
1.0604 | 54.6505
1.0604 | 54.6729
1.0604 | 54.6331
1.0605 | 54.6549
1.0605 | 54.6782
1.0605 | 54.645
1.0605 | 54.6528
1.0605 | 54.6612
1.0605 | 54.6666
1.0605 | 54.6592
1.0605 | 54.6709
1.0605 | 54.6645
1.0605 | 54.6524
1.0606 | 54.6556
1.0606 | 54.6571
1.0606 | 54.6851
1.0606 | 54.6762
1.0606 | 54.6281
1.0606 | 54.6424
1.0606 | 54.681
1.0606 | 54.6658
1.0606 | 54.67
1.0606 | 54.6688
1.0607 | 54.6432
1.0607 | 54.6579
1.0607 | 54.6545
1.0607 | 54.6478
1.0607 | 54.6459
1.0607 | 54.6709
1.0607 | 54.6635
1.0607 | 54.6804
1.0607 | 54.6785
1.0607 | 54.629
1.0608 | 54.6426
1.0608 | 54.6821
1.0608 | 54.6681
1.0608 | 54.6525
1.0608 | 54.6371
1.0608 | 54.6781
1.0608 | 54.6555
1.0608 | 54.6486
1.0608 | 54.6789
1.0608 | 54.6393
1.0609 | 54.6457
1.0609 | 54.6893
1.0609 | 54.6773
1.0609 | 54.6429
1.0609 | 54.6394
1.0609 | 54.6785
1.0609 | 54.6588
1.0609 | 54.6638
1.0609 | 54.697
1.0609 | 54.6294
1.061 | 54.6499
1.061 | 54.6908
1.061 | 54.6575
1.061 | 54.6353
1.061 | 54.6629
1.061 | 54.6495
1.061 | 54.6157
1.061 | 54.6635
1.061 | 54.693
1.061 | 54.6122
1.0611 | 54.6661
1.0611 | 54.6984
1.0611 | 54.6432
1.0611 | 54.6446
1.0611 | 54.6872
1.0611 | 54.6597
1.0611 | 54.6313
1.0611 | 54.675
1.0611 | 54.6694
1.0611 | 54.6031
1.0612 | 54.6726
1.0612 | 54.6805
1.0612 | 54.6417
1.0612 | 54.6621
1.0612 | 54.6851
1.0612 | 54.6171
1.0612 | 54.6156
1.0612 | 54.7015
1.0612 | 54.6582
1.0612 | 54.6251
1.0613 | 54.6681
1.0613 | 54.6711
1.0613 | 54.6276
1.0613 | 54.6657
1.0613 | 54.6924
1.0613 | 54.6269
1.0613 | 54.6417
1.0613 | 54.7014
1.0613 | 54.6318
1.0613 | 54.6076
1.0614 | 54.69
1.0614 | 54.6728
1.0614 | 54.6206
1.0614 | 54.6694
1.0614 | 54.6817
1.0614 | 54.6199
1.0614 | 54.6566
1.0614 | 54.7026
1.0614 | 54.6435
1.0614 | 54.6301
1.0615 | 54.6926
1.0615 | 54.6566
1.0615 | 54.6394
1.0615 | 54.6906
1.0615 | 54.6617
1.0615 | 54.6119
1.0615 | 54.6585
1.0615 | 54.683
1.0615 | 54.6192
1.0615 | 54.649
1.0616 | 54.6794
1.0616 | 54.6386
1.0616 | 54.6435
1.0616 | 54.6934
1.0616 | 54.635
1.0616 | 54.6286
1.0616 | 54.6827
1.0616 | 54.6825
1.0616 | 54.6316
1.0616 | 54.6573
1.0617 | 54.6578
1.0617 | 54.6381
1.0617 | 54.6558
1.0617 | 54.6938
1.0617 | 54.6219
1.0617 | 54.633
1.0617 | 54.6867
1.0617 | 54.6596
1.0617 | 54.6348
1.0617 | 54.6615
1.0618 | 54.6592
1.0618 | 54.6214
1.0618 | 54.6671
1.0618 | 54.6979
1.0618 | 54.6154
1.0618 | 54.6389
1.0618 | 54.7016
1.0618 | 54.646
1.0618 | 54.6147
1.0618 | 54.6661
1.0619 | 54.6624
1.0619 | 54.6191
1.0619 | 54.6701
1.0619 | 54.6733
1.0619 | 54.603
1.0619 | 54.6409
1.0619 | 54.6855
1.0619 | 54.6555
1.0619 | 54.6474
1.0619 | 54.6743
1.062 | 54.6443
1.062 | 54.6245
1.062 | 54.6819
1.062 | 54.6574
1.062 | 54.6094
1.062 | 54.6512
1.062 | 54.6776
1.062 | 54.654
1.062 | 54.6449
1.062 | 54.652
1.0621 | 54.6294
1.0621 | 54.6357
1.0621 | 54.6793
1.0621 | 54.6467
1.0621 | 54.6259
1.0621 | 54.6738
1.0621 | 54.654
1.0621 | 54.6473
1.0621 | 54.6709
1.0621 | 54.6569
1.0622 | 54.6331
1.0622 | 54.6494
1.0622 | 54.6928
1.0622 | 54.6551
1.0622 | 54.6378
1.0622 | 54.6543
1.0622 | 54.6378
1.0622 | 54.6435
1.0622 | 54.6793
1.0622 | 54.6352
1.0623 | 54.6309
1.0623 | 54.6634
1.0623 | 54.6679
1.0623 | 54.6279
1.0623 | 54.6428
1.0623 | 54.6895
1.0623 | 54.6549
1.0623 | 54.6402
1.0623 | 54.6701
1.0623 | 54.6288
1.0624 | 54.6443
1.0624 | 54.6776
1.0624 | 54.6612
1.0624 | 54.6395
1.0624 | 54.641
1.0624 | 54.6677
1.0624 | 54.6353
1.0624 | 54.6473
1.0624 | 54.6752
1.0624 | 54.6174
1.0625 | 54.6325
1.0625 | 54.7019
1.0625 | 54.686
1.0625 | 54.6331
1.0625 | 54.6597
1.0625 | 54.6789
1.0625 | 54.6415
1.0625 | 54.6345
1.0625 | 54.6666
1.0625 | 54.6341
1.0626 | 54.6471
1.0626 | 54.6957
1.0626 | 54.6614
1.0626 | 54.6388
1.0626 | 54.6605
1.0626 | 54.6515
1.0626 | 54.626
1.0626 | 54.6637
1.0626 | 54.6885
1.0626 | 54.6158
1.0627 | 54.6304
1.0627 | 54.6978
1.0627 | 54.6408
1.0627 | 54.6446
1.0627 | 54.6895
1.0627 | 54.6473
1.0627 | 54.626
1.0627 | 54.6826
1.0627 | 54.6747
1.0627 | 54.6207
1.0628 | 54.6307
1.0628 | 54.6819
1.0628 | 54.6399
1.0628 | 54.6376
1.0628 | 54.6806
1.0628 | 54.6564
1.0628 | 54.6308
1.0628 | 54.6734
1.0628 | 54.6575
1.0628 | 54.6106
1.0629 | 54.6579
1.0629 | 54.6779
1.0629 | 54.637
1.0629 | 54.6452
1.0629 | 54.6833
1.0629 | 54.6372
1.0629 | 54.6482
1.0629 | 54.6859
1.0629 | 54.6641
1.0629 | 54.6222
1.063 | 54.6582
1.063 | 54.6572
1.063 | 54.63
1.063 | 54.6538
1.063 | 54.6674
1.063 | 54.624
1.063 | 54.6497
1.063 | 54.6977
1.063 | 54.6542
1.063 | 54.6277
1.0631 | 54.6613
1.0631 | 54.6445
1.0631 | 54.6359
1.0631 | 54.6763
1.0631 | 54.6774
1.0631 | 54.6238
1.0631 | 54.6671
1.0631 | 54.6793
1.0631 | 54.6157
1.0631 | 54.6087
1.0632 | 54.6627
1.0632 | 54.6595
1.0632 | 54.649
1.0632 | 54.6651
1.0632 | 54.6411
1.0632 | 54.6183
1.0632 | 54.6593
1.0632 | 54.6737
1.0632 | 54.6378
1.0632 | 54.6581
1.0633 | 54.6706
1.0633 | 54.6413
1.0633 | 54.6472
1.0633 | 54.696
1.0633 | 54.6387
1.0633 | 54.6164
1.0633 | 54.6599
1.0633 | 54.6789
1.0633 | 54.6305
1.0633 | 54.6341
1.0634 | 54.6749
1.0634 | 54.6394
1.0634 | 54.6365
1.0634 | 54.6809
1.0634 | 54.6371
1.0634 | 54.6299
1.0634 | 54.6895
1.0634 | 54.6685
1.0634 | 54.6236
1.0634 | 54.6554
1.0635 | 54.6679
1.0635 | 54.6391
1.0635 | 54.6452
1.0635 | 54.6776
1.0635 | 54.6128
1.0635 | 54.6099
1.0635 | 54.6739
1.0635 | 54.6737
1.0635 | 54.6178
1.0635 | 54.6507
1.0636 | 54.666
1.0636 | 54.6261
1.0636 | 54.6622
1.0636 | 54.6704
1.0636 | 54.615
1.0636 | 54.6181
1.0636 | 54.6443
1.0636 | 54.6445
1.0636 | 54.6387
1.0636 | 54.6468
1.0637 | 54.6493
1.0637 | 54.647
1.0637 | 54.6652
1.0637 | 54.6326
1.0637 | 54.6125
1.0637 | 54.6599
1.0637 | 54.6759
1.0637 | 54.6285
1.0637 | 54.6336
1.0637 | 54.6652
1.0638 | 54.6637
1.0638 | 54.6361
1.0638 | 54.6677
1.0638 | 54.662
1.0638 | 54.6074
1.0638 | 54.6333
1.0638 | 54.67
1.0638 | 54.6435
1.0638 | 54.6259
1.0638 | 54.6422
1.0639 | 54.6525
1.0639 | 54.6494
1.0639 | 54.6394
1.0639 | 54.6428
1.0639 | 54.6374
1.0639 | 54.6422
1.0639 | 54.6541
1.0639 | 54.6462
1.0639 | 54.6366
1.0639 | 54.6441
1.064 | 54.6499
1.064 | 54.64
1.064 | 54.6531
1.064 | 54.6376
1.064 | 54.6324
1.064 | 54.6524
1.064 | 54.67
1.064 | 54.6445
1.064 | 54.6452
1.064 | 54.6266
1.0641 | 54.6338
1.0641 | 54.6385
1.0641 | 54.6534
1.0641 | 54.6756
1.0641 | 54.6376
1.0641 | 54.6445
1.0641 | 54.6489
1.0641 | 54.6468
1.0641 | 54.65
1.0641 | 54.6422
1.0642 | 54.6262
1.0642 | 54.6372
1.0642 | 54.6669
1.0642 | 54.64
1.0642 | 54.6228
1.0642 | 54.6473
1.0642 | 54.6357
1.0642 | 54.6337
1.0642 | 54.6499
1.0642 | 54.6345
1.0643 | 54.6268
1.0643 | 54.6531
1.0643 | 54.6784
1.0643 | 54.6281
1.0643 | 54.6314
1.0643 | 54.6646
1.0643 | 54.628
1.0643 | 54.6436
1.0643 | 54.6824
1.0643 | 54.6273
1.0644 | 54.6155
1.0644 | 54.6683
1.0644 | 54.6536
1.0644 | 54.61
1.0644 | 54.6414
1.0644 | 54.6707
1.0644 | 54.6237
1.0644 | 54.6202
1.0644 | 54.679
1.0644 | 54.6311
1.0645 | 54.6258
1.0645 | 54.6749
1.0645 | 54.6618
1.0645 | 54.6229
1.0645 | 54.635
1.0645 | 54.6529
1.0645 | 54.6382
1.0645 | 54.6499
1.0645 | 54.67
1.0645 | 54.6362
1.0646 | 54.6123
1.0646 | 54.667
1.0646 | 54.6765
1.0646 | 54.6245
1.0646 | 54.6289
1.0646 | 54.6516
1.0646 | 54.6432
1.0646 | 54.6414
1.0646 | 54.6618
1.0646 | 54.6374
1.0647 | 54.6429
1.0647 | 54.6655
1.0647 | 54.6532
1.0647 | 54.6504
1.0647 | 54.6633
1.0647 | 54.6615
1.0647 | 54.636
1.0647 | 54.6519
1.0647 | 54.6726
1.0647 | 54.6195
1.0648 | 54.6212
1.0648 | 54.661
1.0648 | 54.6499
1.0648 | 54.6452
1.0648 | 54.6471
1.0648 | 54.6417
1.0648 | 54.6381
1.0648 | 54.6566
1.0648 | 54.6603
1.0648 | 54.6358
1.0649 | 54.6536
1.0649 | 54.653
1.0649 | 54.6361
1.0649 | 54.6426
1.0649 | 54.6635
1.0649 | 54.6392
1.0649 | 54.6396
1.0649 | 54.6689
1.0649 | 54.6504
1.0649 | 54.6259
1.065 | 54.6408
1.065 | 54.6721
1.065 | 54.6558
1.065 | 54.6527
1.065 | 54.6677
1.065 | 54.6594
1.065 | 54.6569
1.065 | 54.6611
1.065 | 54.6613
1.065 | 54.6373
1.0651 | 54.6506
1.0651 | 54.6689
1.0651 | 54.6334
1.0651 | 54.6627
1.0651 | 54.6542
1.0651 | 54.622
1.0651 | 54.654
1.0651 | 54.6979
1.0651 | 54.6397
1.0651 | 54.6096
1.0652 | 54.6629
1.0652 | 54.6659
1.0652 | 54.6411
1.0652 | 54.6721
1.0652 | 54.6663
1.0652 | 54.638
1.0652 | 54.6654
1.0652 | 54.6743
1.0652 | 54.6327
1.0652 | 54.6254
1.0653 | 54.6602
1.0653 | 54.6642
1.0653 | 54.6306
1.0653 | 54.6706
1.0653 | 54.6534
1.0653 | 54.6332
1.0653 | 54.6557
1.0653 | 54.6562
1.0653 | 54.6368
1.0653 | 54.6165
1.0654 | 54.6646
1.0654 | 54.6572
1.0654 | 54.6477
1.0654 | 54.6655
1.0654 | 54.6377
1.0654 | 54.6324
1.0654 | 54.6551
1.0654 | 54.6312
1.0654 | 54.6191
1.0654 | 54.6417
1.0655 | 54.6766
1.0655 | 54.6383
1.0655 | 54.6435
1.0655 | 54.6707
1.0655 | 54.6074
1.0655 | 54.6289
1.0655 | 54.6774
1.0655 | 54.6486
1.0655 | 54.6333
1.0655 | 54.644
1.0656 | 54.6467
1.0656 | 54.6343
1.0656 | 54.6681
1.0656 | 54.6845
1.0656 | 54.6206
1.0656 | 54.6234
1.0656 | 54.6491
1.0656 | 54.6314
1.0656 | 54.6227
1.0656 | 54.6622
1.0657 | 54.6483
1.0657 | 54.6256
1.0657 | 54.6668
1.0657 | 54.6456
1.0657 | 54.6189
1.0657 | 54.6457
1.0657 | 54.6754
1.0657 | 54.6389
1.0657 | 54.6419
1.0657 | 54.6722
1.0658 | 54.6457
1.0658 | 54.6316
1.0658 | 54.6566
1.0658 | 54.6408
1.0658 | 54.6121
1.0658 | 54.6506
1.0658 | 54.6505
1.0658 | 54.6461
1.0658 | 54.6586
1.0658 | 54.6517
1.0659 | 54.6152
1.0659 | 54.6291
1.0659 | 54.6628
1.0659 | 54.6504
1.0659 | 54.6421
1.0659 | 54.6463
1.0659 | 54.6424
1.0659 | 54.6344
1.0659 | 54.6355
1.0659 | 54.649
1.066 | 54.6313
1.066 | 54.6423
1.066 | 54.6706
1.066 | 54.6397
1.066 | 54.6211
1.066 | 54.6629
1.066 | 54.6456
1.066 | 54.6305
1.066 | 54.6488
1.066 | 54.6507
1.0661 | 54.6341
1.0661 | 54.6415
1.0661 | 54.6739
1.0661 | 54.6443
1.0661 | 54.6262
1.0661 | 54.6532
1.0661 | 54.6464
1.0661 | 54.6512
1.0661 | 54.6675
1.0661 | 54.6195
1.0662 | 54.6305
1.0662 | 54.6661
1.0662 | 54.6354
1.0662 | 54.634
1.0662 | 54.6491
1.0662 | 54.6457
1.0662 | 54.6353
1.0662 | 54.6499
1.0662 | 54.6635
1.0662 | 54.6087
1.0663 | 54.6376
1.0663 | 54.6744
1.0663 | 54.6474
1.0663 | 54.6322
1.0663 | 54.647
1.0663 | 54.632
1.0663 | 54.6259
1.0663 | 54.6577
1.0663 | 54.6428
1.0663 | 54.6162
1.0664 | 54.6495
1.0664 | 54.6573
1.0664 | 54.6275
1.0664 | 54.6286
1.0664 | 54.6511
1.0664 | 54.6463
1.0664 | 54.6274
1.0664 | 54.6526
1.0664 | 54.6584
1.0664 | 54.6054
1.0665 | 54.648
1.0665 | 54.6653
1.0665 | 54.6247
1.0665 | 54.6458
1.0665 | 54.6461
1.0665 | 54.628
1.0665 | 54.6281
1.0665 | 54.6548
1.0665 | 54.6335
1.0665 | 54.611
1.0666 | 54.654
1.0666 | 54.6359
1.0666 | 54.6383
1.0666 | 54.6649
1.0666 | 54.6212
1.0666 | 54.6171
1.0666 | 54.645
1.0666 | 54.6545
1.0666 | 54.6327
1.0666 | 54.637
1.0667 | 54.6604
1.0667 | 54.6349
1.0667 | 54.6271
1.0667 | 54.6394
1.0667 | 54.6169
1.0667 | 54.6213
1.0667 | 54.6375
1.0667 | 54.6477
1.0667 | 54.6304
1.0667 | 54.6262
1.0668 | 54.6434
1.0668 | 54.6222
1.0668 | 54.646
1.0668 | 54.6564
1.0668 | 54.6184
1.0668 | 54.6341
1.0668 | 54.6652
1.0668 | 54.6679
1.0668 | 54.6318
1.0668 | 54.6276
1.0669 | 54.6203
1.0669 | 54.6343
1.0669 | 54.6305
1.0669 | 54.6546
1.0669 | 54.6226
1.0669 | 54.6287
1.0669 | 54.6376
1.0669 | 54.6463
1.0669 | 54.6383
1.0669 | 54.6182
1.067 | 54.6301
1.067 | 54.6471
1.067 | 54.6537
1.067 | 54.6435
1.067 | 54.6188
1.067 | 54.6188
1.067 | 54.6406
1.067 | 54.6469
1.067 | 54.647
1.067 | 54.6247
1.0671 | 54.6112
1.0671 | 54.6294
1.0671 | 54.6583
1.0671 | 54.6382
1.0671 | 54.6277
1.0671 | 54.6443
1.0671 | 54.6461
1.0671 | 54.6303
1.0671 | 54.6298
1.0671 | 54.6381
1.0672 | 54.6426
1.0672 | 54.6479
1.0672 | 54.6567
1.0672 | 54.6346
1.0672 | 54.6014
1.0672 | 54.616
1.0672 | 54.645
1.0672 | 54.6331
1.0672 | 54.6419
1.0672 | 54.6269
1.0673 | 54.6292
1.0673 | 54.633
1.0673 | 54.6677
1.0673 | 54.6533
1.0673 | 54.5923
1.0673 | 54.6208
1.0673 | 54.6592
1.0673 | 54.6491
1.0673 | 54.6475
1.0673 | 54.6457
1.0674 | 54.6341
1.0674 | 54.6393
1.0674 | 54.6283
1.0674 | 54.6422
1.0674 | 54.6251
1.0674 | 54.6248
1.0674 | 54.6504
1.0674 | 54.6484
1.0674 | 54.6273
1.0674 | 54.6064
1.0675 | 54.6634
1.0675 | 54.6435
1.0675 | 54.6297
1.0675 | 54.6421
1.0675 | 54.6338
1.0675 | 54.6337
1.0675 | 54.6376
1.0675 | 54.6349
1.0675 | 54.6569
1.0675 | 54.6288
1.0676 | 54.6368
1.0676 | 54.6395
1.0676 | 54.639
1.0676 | 54.624
1.0676 | 54.6409
1.0676 | 54.6311
1.0676 | 54.6313
1.0676 | 54.6368
1.0676 | 54.642
1.0676 | 54.627
1.0677 | 54.6355
1.0677 | 54.6467
1.0677 | 54.636
1.0677 | 54.6324
1.0677 | 54.6344
1.0677 | 54.64
1.0677 | 54.6314
1.0677 | 54.6348
1.0677 | 54.63
1.0677 | 54.6385
1.0678 | 54.6202
1.0678 | 54.6137
1.0678 | 54.6295
1.0678 | 54.6231
1.0678 | 54.6207
1.0678 | 54.6162
1.0678 | 54.62
1.0678 | 54.6607
1.0678 | 54.6497
1.0678 | 54.6181
1.0679 | 54.6607
1.0679 | 54.6592
1.0679 | 54.6161
1.0679 | 54.6301
1.0679 | 54.6463
1.0679 | 54.616
1.0679 | 54.6228
1.0679 | 54.6518
1.0679 | 54.6315
1.0679 | 54.6186
1.068 | 54.6359
1.068 | 54.6346
1.068 | 54.6229
1.068 | 54.6482
1.068 | 54.6354
1.068 | 54.5936
1.068 | 54.6299
1.068 | 54.6912
1.068 | 54.6294
1.068 | 54.6194
1.0681 | 54.6599
1.0681 | 54.6328
1.0681 | 54.6134
1.0681 | 54.6598
1.0681 | 54.6316
1.0681 | 54.5874
1.0681 | 54.6542
1.0681 | 54.66
1.0681 | 54.602
1.0681 | 54.6365
1.0682 | 54.6774
1.0682 | 54.6064
1.0682 | 54.6308
1.0682 | 54.6819
1.0682 | 54.6103
1.0682 | 54.5908
1.0682 | 54.6572
1.0682 | 54.6491
1.0682 | 54.6158
1.0682 | 54.631
1.0683 | 54.6581
1.0683 | 54.6162
1.0683 | 54.6329
1.0683 | 54.6638
1.0683 | 54.5904
1.0683 | 54.6035
1.0683 | 54.6739
1.0683 | 54.6428
1.0683 | 54.5983
1.0683 | 54.6562
1.0684 | 54.6432
1.0684 | 54.6007
1.0684 | 54.6634
1.0684 | 54.6684
1.0684 | 54.5872
1.0684 | 54.6329
1.0684 | 54.6858
1.0684 | 54.5981
1.0684 | 54.6229
1.0684 | 54.6674
1.0685 | 54.6206
1.0685 | 54.6098
1.0685 | 54.6798
1.0685 | 54.6419
1.0685 | 54.569
1.0685 | 54.654
1.0685 | 54.6872
1.0685 | 54.59
1.0685 | 54.5964
1.0685 | 54.6527
1.0686 | 54.6211
1.0686 | 54.6245
1.0686 | 54.6917
1.0686 | 54.6448
1.0686 | 54.5839
1.0686 | 54.6506
1.0686 | 54.6585
1.0686 | 54.6027
1.0686 | 54.6512
1.0686 | 54.6662
1.0687 | 54.5808
1.0687 | 54.6132
1.0687 | 54.6775
1.0687 | 54.6207
1.0687 | 54.6025
1.0687 | 54.6749
1.0687 | 54.6544
1.0687 | 54.6035
1.0687 | 54.6591
1.0687 | 54.6482
1.0688 | 54.6093
1.0688 | 54.648
1.0688 | 54.6642
1.0688 | 54.6179
1.0688 | 54.6058
1.0688 | 54.6558
1.0688 | 54.6124
1.0688 | 54.6248
1.0688 | 54.6589
1.0688 | 54.6251
1.0689 | 54.6096
1.0689 | 54.64
1.0689 | 54.653
1.0689 | 54.6168
1.0689 | 54.6214
1.0689 | 54.6504
1.0689 | 54.6263
1.0689 | 54.6202
1.0689 | 54.6758
1.0689 | 54.653
1.069 | 54.6099
1.069 | 54.6246
1.069 | 54.6288
1.069 | 54.6249
1.069 | 54.6184
1.069 | 54.6445
1.069 | 54.6612
1.069 | 54.6262
1.069 | 54.6449
1.069 | 54.63
1.0691 | 54.6262
1.0691 | 54.646
1.0691 | 54.6708
1.0691 | 54.6466
1.0691 | 54.6236
1.0691 | 54.6247
1.0691 | 54.6351
1.0691 | 54.6545
1.0691 | 54.6605
1.0691 | 54.6216
1.0692 | 54.6185
1.0692 | 54.6449
1.0692 | 54.6366
1.0692 | 54.635
1.0692 | 54.637
1.0692 | 54.6407
1.0692 | 54.6272
1.0692 | 54.6538
1.0692 | 54.6558
1.0692 | 54.6181
1.0693 | 54.6171
1.0693 | 54.659
1.0693 | 54.6505
1.0693 | 54.6495
1.0693 | 54.6397
1.0693 | 54.6385
1.0693 | 54.6529
1.0693 | 54.6521
1.0693 | 54.6357
1.0693 | 54.6178
1.0694 | 54.6386
1.0694 | 54.6454
1.0694 | 54.654
1.0694 | 54.6386
1.0694 | 54.6482
1.0694 | 54.6318
1.0694 | 54.6032
1.0694 | 54.6443
1.0694 | 54.6461
1.0694 | 54.6132
1.0695 | 54.6422
1.0695 | 54.6529
1.0695 | 54.64
1.0695 | 54.6354
1.0695 | 54.6285
1.0695 | 54.6447
1.0695 | 54.6338
1.0695 | 54.646
1.0695 | 54.6387
1.0695 | 54.6042
1.0696 | 54.6597
1.0696 | 54.6518
1.0696 | 54.6336
1.0696 | 54.6549
1.0696 | 54.635
1.0696 | 54.6003
1.0696 | 54.6307
1.0696 | 54.6813
1.0696 | 54.6349
1.0696 | 54.5934
1.0697 | 54.6259
1.0697 | 54.6523
1.0697 | 54.6269
1.0697 | 54.6458
1.0697 | 54.6452
1.0697 | 54.6326
1.0697 | 54.6068
1.0697 | 54.6562
1.0697 | 54.6552
1.0697 | 54.6247
1.0698 | 54.6579
1.0698 | 54.6529
1.0698 | 54.6201
1.0698 | 54.643
1.0698 | 54.6458
1.0698 | 54.6044
1.0698 | 54.638
1.0698 | 54.6851
1.0698 | 54.6531
1.0698 | 54.6101
1.0699 | 54.659
1.0699 | 54.6561
1.0699 | 54.613
1.0699 | 54.6544
1.0699 | 54.6387
1.0699 | 54.617
1.0699 | 54.657
1.0699 | 54.6653
1.0699 | 54.6394
1.0699 | 54.6214
1.07 | 54.6372
1.07 | 54.615
1.07 | 54.6203
1.07 | 54.6577
1.07 | 54.6368
1.07 | 54.5996
1.07 | 54.6566
1.07 | 54.6508
1.07 | 54.6241
1.07 | 54.6491
1.0701 | 54.6469
1.0701 | 54.6192
1.0701 | 54.6487
1.0701 | 54.6685
1.0701 | 54.6009
1.0701 | 54.6086
1.0701 | 54.6742
1.0701 | 54.6418
1.0701 | 54.6123
1.0701 | 54.6458
1.0702 | 54.6367
1.0702 | 54.6125
1.0702 | 54.6525
1.0702 | 54.6556
1.0702 | 54.6059
1.0702 | 54.6261
1.0702 | 54.6601
1.0702 | 54.6468
1.0702 | 54.629
1.0702 | 54.6504
1.0703 | 54.6506
1.0703 | 54.6256
1.0703 | 54.6578
1.0703 | 54.6496
1.0703 | 54.5997
1.0703 | 54.6374
1.0703 | 54.6606
1.0703 | 54.6105
1.0703 | 54.6206
1.0703 | 54.6496
1.0704 | 54.6196
1.0704 | 54.6437
1.0704 | 54.6792
1.0704 | 54.6604
1.0704 | 54.5944
1.0704 | 54.6349
1.0704 | 54.6569
1.0704 | 54.6166
1.0704 | 54.6481
1.0704 | 54.6507
1.0705 | 54.635
1.0705 | 54.6239
1.0705 | 54.6644
1.0705 | 54.636
1.0705 | 54.6098
1.0705 | 54.6574
1.0705 | 54.6495
1.0705 | 54.6266
1.0705 | 54.6387
1.0705 | 54.6287
1.0706 | 54.611
1.0706 | 54.6345
1.0706 | 54.6711
1.0706 | 54.632
1.0706 | 54.6164
1.0706 | 54.6566
1.0706 | 54.6363
1.0706 | 54.6393
1.0706 | 54.6615
1.0706 | 54.6231
1.0707 | 54.5962
1.0707 | 54.629
1.0707 | 54.6497
1.0707 | 54.641
1.0707 | 54.6327
1.0707 | 54.6391
1.0707 | 54.6127
1.0707 | 54.6237
1.0707 | 54.6636
1.0707 | 54.6546
1.0708 | 54.62
1.0708 | 54.6445
1.0708 | 54.644
1.0708 | 54.624
1.0708 | 54.612
1.0708 | 54.6532
1.0708 | 54.6354
1.0708 | 54.6287
1.0708 | 54.6592
1.0708 | 54.6167
1.0709 | 54.616
1.0709 | 54.6518
1.0709 | 54.6435
1.0709 | 54.6176
1.0709 | 54.624
1.0709 | 54.6523
1.0709 | 54.6199
1.0709 | 54.6201
1.0709 | 54.6763
1.0709 | 54.6212
1.071 | 54.6074
1.071 | 54.6387
1.071 | 54.6534
1.071 | 54.6342
1.071 | 54.6404
1.071 | 54.6371
1.071 | 54.6159
1.071 | 54.6292
1.071 | 54.6493
1.071 | 54.6309
1.0711 | 54.6465
1.0711 | 54.6651
1.0711 | 54.6422
1.0711 | 54.6267
1.0711 | 54.6511
1.0711 | 54.6404
1.0711 | 54.5946
1.0711 | 54.6351
1.0711 | 54.6615
1.0711 | 54.6232
1.0712 | 54.6072
1.0712 | 54.6597
1.0712 | 54.6576
1.0712 | 54.6115
1.0712 | 54.6375
1.0712 | 54.6258
1.0712 | 54.608
1.0712 | 54.6424
1.0712 | 54.6586
1.0712 | 54.63
1.0713 | 54.6314
1.0713 | 54.6556
1.0713 | 54.6355
1.0713 | 54.6177
1.0713 | 54.6484
1.0713 | 54.6353
1.0713 | 54.6038
1.0713 | 54.6618
1.0713 | 54.6569
1.0713 | 54.5959
1.0714 | 54.6251
1.0714 | 54.662
1.0714 | 54.6402
1.0714 | 54.6293
1.0714 | 54.6473
1.0714 | 54.6263
1.0714 | 54.6071
1.0714 | 54.6599
1.0714 | 54.6705
1.0714 | 54.6058
1.0715 | 54.6109
1.0715 | 54.6426
1.0715 | 54.6501
1.0715 | 54.6421
1.0715 | 54.6377
1.0715 | 54.6433
1.0715 | 54.6184
1.0715 | 54.6612
1.0715 | 54.637
1.0715 | 54.6103
1.0716 | 54.639
1.0716 | 54.669
1.0716 | 54.6178
1.0716 | 54.6335
1.0716 | 54.6648
1.0716 | 54.6173
1.0716 | 54.6191
1.0716 | 54.6752
1.0716 | 54.6473
1.0716 | 54.602
1.0717 | 54.6407
1.0717 | 54.6694
1.0717 | 54.6333
1.0717 | 54.6416
1.0717 | 54.6512
1.0717 | 54.6147
1.0717 | 54.6318
1.0717 | 54.6645
1.0717 | 54.6312
1.0717 | 54.6237
1.0718 | 54.6674
1.0718 | 54.6417
1.0718 | 54.63
1.0718 | 54.6512
1.0718 | 54.6505
1.0718 | 54.6064
1.0718 | 54.6389
1.0718 | 54.6598
1.0718 | 54.6201
1.0718 | 54.6264
1.0719 | 54.6716
1.0719 | 54.6498
1.0719 | 54.6381
1.0719 | 54.6456
1.0719 | 54.6319
1.0719 | 54.6088
1.0719 | 54.6449
1.0719 | 54.6443
1.0719 | 54.6345
1.0719 | 54.6333
1.072 | 54.6454
1.072 | 54.6375
1.072 | 54.6445
1.072 | 54.6615
1.072 | 54.6078
1.072 | 54.6137
1.072 | 54.6492
1.072 | 54.6644
1.072 | 54.6298
1.072 | 54.6539
1.0721 | 54.6623
1.0721 | 54.6201
1.0721 | 54.6318
1.0721 | 54.654
1.0721 | 54.6069
1.0721 | 54.6196
1.0721 | 54.6718
1.0721 | 54.6581
1.0721 | 54.608
1.0721 | 54.6404
1.0722 | 54.6551
1.0722 | 54.6258
1.0722 | 54.6397
1.0722 | 54.6598
1.0722 | 54.6129
1.0722 | 54.629
1.0722 | 54.6588
1.0722 | 54.6206
1.0722 | 54.6221
1.0722 | 54.661
1.0723 | 54.6634
1.0723 | 54.6346
1.0723 | 54.6453
1.0723 | 54.6503
1.0723 | 54.6234
1.0723 | 54.6504
1.0723 | 54.6586
1.0723 | 54.6209
1.0723 | 54.6314
1.0723 | 54.6426
1.0724 | 54.651
1.0724 | 54.625
1.0724 | 54.6601
1.0724 | 54.6569
1.0724 | 54.6039
1.0724 | 54.6328
1.0724 | 54.658
1.0724 | 54.6234
1.0724 | 54.6521
1.0724 | 54.6573
1.0725 | 54.6152
1.0725 | 54.6244
1.0725 | 54.6766
1.0725 | 54.6279
1.0725 | 54.6242
1.0725 | 54.6646
1.0725 | 54.645
1.0725 | 54.6113
1.0725 | 54.6374
1.0725 | 54.6672
1.0726 | 54.6261
1.0726 | 54.6581
1.0726 | 54.6709
1.0726 | 54.6175
1.0726 | 54.6375
1.0726 | 54.6694
1.0726 | 54.6415
1.0726 | 54.6436
1.0726 | 54.6746
1.0726 | 54.6236
1.0727 | 54.5945
1.0727 | 54.6642
1.0727 | 54.676
1.0727 | 54.6161
1.0727 | 54.6156
1.0727 | 54.6445
1.0727 | 54.6265
1.0727 | 54.6585
1.0727 | 54.6843
1.0727 | 54.6265
1.0728 | 54.6376
1.0728 | 54.6571
1.0728 | 54.6285
1.0728 | 54.6348
1.0728 | 54.6437
1.0728 | 54.6364
1.0728 | 54.6331
1.0728 | 54.6648
1.0728 | 54.6635
1.0728 | 54.6199
1.0729 | 54.645
1.0729 | 54.6677
1.0729 | 54.6238
1.0729 | 54.6274
1.0729 | 54.6334
1.0729 | 54.6253
1.0729 | 54.6422
1.0729 | 54.6789
1.0729 | 54.6427
1.0729 | 54.6178
1.073 | 54.6215
1.073 | 54.6523
1.073 | 54.6274
1.073 | 54.6352
1.073 | 54.6566
1.073 | 54.6169
1.073 | 54.6471
1.073 | 54.6657
1.073 | 54.6515
1.073 | 54.6111
1.0731 | 54.6407
1.0731 | 54.6514
1.0731 | 54.6331
1.0731 | 54.6521
1.0731 | 54.648
1.0731 | 54.6227
1.0731 | 54.6206
1.0731 | 54.6651
1.0731 | 54.6439
1.0731 | 54.6111
1.0732 | 54.6525
1.0732 | 54.6679
1.0732 | 54.6312
1.0732 | 54.6341
1.0732 | 54.6238
1.0732 | 54.6302
1.0732 | 54.6473
1.0732 | 54.6446
1.0732 | 54.6438
1.0732 | 54.6239
1.0733 | 54.6396
1.0733 | 54.6437
1.0733 | 54.6489
1.0733 | 54.6731
1.0733 | 54.6168
1.0733 | 54.6216
1.0733 | 54.6265
1.0733 | 54.6499
1.0733 | 54.6381
1.0733 | 54.6425
1.0734 | 54.6498
1.0734 | 54.6574
1.0734 | 54.6372
1.0734 | 54.658
1.0734 | 54.6263
1.0734 | 54.6192
1.0734 | 54.6336
1.0734 | 54.6423
1.0734 | 54.6326
1.0734 | 54.6348
1.0735 | 54.653
1.0735 | 54.6538
1.0735 | 54.6471
1.0735 | 54.6332
1.0735 | 54.6277
1.0735 | 54.6109
1.0735 | 54.6452
1.0735 | 54.6403
1.0735 | 54.6509
1.0735 | 54.629
1.0736 | 54.6448
1.0736 | 54.6425
1.0736 | 54.6392
1.0736 | 54.6103
1.0736 | 54.6249
1.0736 | 54.6381
1.0736 | 54.6558
1.0736 | 54.6406
1.0736 | 54.6396
1.0736 | 54.6369
1.0737 | 54.6346
1.0737 | 54.623
1.0737 | 54.6504
1.0737 | 54.6532
1.0737 | 54.6193
1.0737 | 54.657
1.0737 | 54.6476
1.0737 | 54.6323
1.0737 | 54.6329
1.0737 | 54.6355
1.0738 | 54.6273
1.0738 | 54.6421
1.0738 | 54.6299
1.0738 | 54.63
1.0738 | 54.6518
1.0738 | 54.6536
1.0738 | 54.6248
1.0738 | 54.635
1.0738 | 54.6411
1.0738 | 54.6301
1.0739 | 54.6464
1.0739 | 54.6311
1.0739 | 54.629
1.0739 | 54.6295
1.0739 | 54.6292
1.0739 | 54.6439
1.0739 | 54.65
1.0739 | 54.6171
1.0739 | 54.6279
1.0739 | 54.6169
1.074 | 54.6166
1.074 | 54.6463
1.074 | 54.6616
1.074 | 54.6364
1.074 | 54.6521
1.074 | 54.6359
1.074 | 54.6249
1.074 | 54.6362
1.074 | 54.6327
1.074 | 54.6362
1.0741 | 54.6182
1.0741 | 54.64
1.0741 | 54.6667
1.0741 | 54.6534
1.0741 | 54.6144
1.0741 | 54.6365
1.0741 | 54.6232
1.0741 | 54.6236
1.0741 | 54.6527
1.0741 | 54.6311
1.0742 | 54.6556
1.0742 | 54.6679
1.0742 | 54.6238
1.0742 | 54.6376
1.0742 | 54.6423
1.0742 | 54.6248
1.0742 | 54.6275
1.0742 | 54.6486
1.0742 | 54.6422
1.0742 | 54.627
1.0743 | 54.6404
1.0743 | 54.6557
1.0743 | 54.6363
1.0743 | 54.6469
1.0743 | 54.6322
1.0743 | 54.6083
1.0743 | 54.643
1.0743 | 54.6466
1.0743 | 54.6448
1.0743 | 54.625
1.0744 | 54.6482
1.0744 | 54.6422
1.0744 | 54.6259
1.0744 | 54.6456
1.0744 | 54.6393
1.0744 | 54.6202
1.0744 | 54.6346
1.0744 | 54.6478
1.0744 | 54.6469
1.0744 | 54.631
1.0745 | 54.6433
1.0745 | 54.6404
1.0745 | 54.6342
1.0745 | 54.627
1.0745 | 54.6118
1.0745 | 54.634
1.0745 | 54.6336
1.0745 | 54.6531
1.0745 | 54.6318
1.0745 | 54.6472
1.0746 | 54.6346
1.0746 | 54.6337
1.0746 | 54.627
1.0746 | 54.6293
1.0746 | 54.6267
1.0746 | 54.638
1.0746 | 54.6395
1.0746 | 54.6286
1.0746 | 54.634
1.0746 | 54.6289
1.0747 | 54.6254
1.0747 | 54.634
1.0747 | 54.6396
1.0747 | 54.6331
1.0747 | 54.6236
1.0747 | 54.6432
1.0747 | 54.6348
1.0747 | 54.6406
1.0747 | 54.657
1.0747 | 54.6368
1.0748 | 54.6126
1.0748 | 54.6362
1.0748 | 54.6566
1.0748 | 54.6304
1.0748 | 54.6317
1.0748 | 54.6317
1.0748 | 54.6252
1.0748 | 54.6228
1.0748 | 54.6456
1.0748 | 54.6222
1.0749 | 54.6267
1.0749 | 54.6547
1.0749 | 54.6503
1.0749 | 54.6059
1.0749 | 54.6205
1.0749 | 54.649
1.0749 | 54.6314
1.0749 | 54.609
1.0749 | 54.6504
1.0749 | 54.6294
1.075 | 54.6152
1.075 | 54.6599
1.075 | 54.6644
1.075 | 54.6111
1.075 | 54.597
1.075 | 54.6309
1.075 | 54.6178
1.075 | 54.6373
1.075 | 54.6547
1.075 | 54.6401
1.0751 | 54.6362
1.0751 | 54.6512
1.0751 | 54.6218
1.0751 | 54.6328
1.0751 | 54.6273
1.0751 | 54.6299
1.0751 | 54.6273
1.0751 | 54.6303
1.0751 | 54.6541
1.0751 | 54.6102
1.0752 | 54.6446
1.0752 | 54.6872
1.0752 | 54.619
1.0752 | 54.6022
1.0752 | 54.6428
1.0752 | 54.6223
1.0752 | 54.6033
1.0752 | 54.6579
1.0752 | 54.666
1.0752 | 54.6132
1.0753 | 54.6218
1.0753 | 54.6545
1.0753 | 54.6368
1.0753 | 54.621
1.0753 | 54.6493
1.0753 | 54.6215
1.0753 | 54.6172
1.0753 | 54.6648
1.0753 | 54.6529
1.0753 | 54.6114
1.0754 | 54.6396
1.0754 | 54.6373
1.0754 | 54.6117
1.0754 | 54.6396
1.0754 | 54.6479
1.0754 | 54.6212
1.0754 | 54.6523
1.0754 | 54.6722
1.0754 | 54.6286
1.0754 | 54.6104
1.0755 | 54.6374
1.0755 | 54.6362
1.0755 | 54.6164
1.0755 | 54.646
1.0755 | 54.6286
1.0755 | 54.6195
1.0755 | 54.6359
1.0755 | 54.6655
1.0755 | 54.6417
1.0755 | 54.6093
1.0756 | 54.618
1.0756 | 54.6476
1.0756 | 54.6347
1.0756 | 54.6203
1.0756 | 54.6216
1.0756 | 54.6251
1.0756 | 54.6245
1.0756 | 54.6482
1.0756 | 54.626
1.0756 | 54.648
1.0757 | 54.6316
1.0757 | 54.6068
1.0757 | 54.6303
1.0757 | 54.634
1.0757 | 54.6064
1.0757 | 54.6286
1.0757 | 54.657
1.0757 | 54.6367
1.0757 | 54.6238
1.0757 | 54.6311
1.0758 | 54.6597
1.0758 | 54.6225
1.0758 | 54.6465
1.0758 | 54.6323
1.0758 | 54.6055
1.0758 | 54.633
1.0758 | 54.6512
1.0758 | 54.6459
1.0758 | 54.625
1.0758 | 54.6311
1.0759 | 54.6275
1.0759 | 54.6202
1.0759 | 54.6449
1.0759 | 54.6346
1.0759 | 54.627
1.0759 | 54.645
1.0759 | 54.6487
1.0759 | 54.6234
1.0759 | 54.6484
1.0759 | 54.6463
1.076 | 54.6187
1.076 | 54.6371
1.076 | 54.6498
1.076 | 54.6428
1.076 | 54.6109
1.076 | 54.6349
1.076 | 54.6469
1.076 | 54.6254
1.076 | 54.6357
1.076 | 54.6207
1.0761 | 54.6163
1.0761 | 54.6366
1.0761 | 54.6613
1.0761 | 54.6342
1.0761 | 54.6314
1.0761 | 54.6397
1.0761 | 54.6311
1.0761 | 54.6346
1.0761 | 54.6402
1.0761 | 54.6291
1.0762 | 54.6331
1.0762 | 54.6489
1.0762 | 54.6506
1.0762 | 54.6348
1.0762 | 54.6355
1.0762 | 54.6324
1.0762 | 54.6126
1.0762 | 54.6242
1.0762 | 54.6401
1.0762 | 54.6243
1.0763 | 54.6232
1.0763 | 54.6577
1.0763 | 54.6557
1.0763 | 54.631
1.0763 | 54.6103
1.0763 | 54.6184
1.0763 | 54.651
1.0763 | 54.6278
1.0763 | 54.6383
1.0763 | 54.6239
1.0764 | 54.6511
1.0764 | 54.6385
1.0764 | 54.6489
1.0764 | 54.6378
1.0764 | 54.6117
1.0764 | 54.6402
1.0764 | 54.6267
1.0764 | 54.6292
1.0764 | 54.6429
1.0764 | 54.6364
1.0765 | 54.6269
1.0765 | 54.6253
1.0765 | 54.6364
1.0765 | 54.6438
1.0765 | 54.6327
1.0765 | 54.6435
1.0765 | 54.6299
1.0765 | 54.6316
1.0765 | 54.643
1.0765 | 54.618
1.0766 | 54.6219
1.0766 | 54.6265
1.0766 | 54.6478
1.0766 | 54.6367
1.0766 | 54.6295
1.0766 | 54.6346
1.0766 | 54.6353
1.0766 | 54.6408
1.0766 | 54.6346
1.0766 | 54.6289
1.0767 | 54.6348
1.0767 | 54.6511
1.0767 | 54.6364
1.0767 | 54.6506
1.0767 | 54.6314
1.0767 | 54.6242
1.0767 | 54.6241
1.0767 | 54.646
1.0767 | 54.6385
1.0767 | 54.6139
1.0768 | 54.6313
1.0768 | 54.6258
1.0768 | 54.6403
1.0768 | 54.6342
1.0768 | 54.629
1.0768 | 54.6368
1.0768 | 54.6291
1.0768 | 54.6344
1.0768 | 54.6481
1.0768 | 54.6232
1.0769 | 54.6256
1.0769 | 54.627
1.0769 | 54.632
1.0769 | 54.6436
1.0769 | 54.6239
1.0769 | 54.6147
1.0769 | 54.6376
1.0769 | 54.6333
1.0769 | 54.625
1.0769 | 54.6202
1.077 | 54.6272
1.077 | 54.632
1.077 | 54.6321
1.077 | 54.648
1.077 | 54.6187
1.077 | 54.6173
1.077 | 54.6343
1.077 | 54.6297
1.077 | 54.6423
1.077 | 54.6253
1.0771 | 54.6348
1.0771 | 54.6253
1.0771 | 54.6463
1.0771 | 54.6394
1.0771 | 54.6143
1.0771 | 54.6251
1.0771 | 54.6178
1.0771 | 54.6368
1.0771 | 54.6434
1.0771 | 54.6191
1.0772 | 54.6425
1.0772 | 54.6436
1.0772 | 54.6336
1.0772 | 54.6365
1.0772 | 54.6188
1.0772 | 54.615
1.0772 | 54.6383
1.0772 | 54.6424
1.0772 | 54.6272
1.0772 | 54.6181
1.0773 | 54.6286
1.0773 | 54.6335
1.0773 | 54.6458
1.0773 | 54.6324
1.0773 | 54.608
1.0773 | 54.6435
1.0773 | 54.6352
1.0773 | 54.6341
1.0773 | 54.6405
1.0773 | 54.6273
1.0774 | 54.6225
1.0774 | 54.6321
1.0774 | 54.6263
1.0774 | 54.6361
1.0774 | 54.6202
1.0774 | 54.6346
1.0774 | 54.6408
1.0774 | 54.6405
1.0774 | 54.6336
1.0774 | 54.622
1.0775 | 54.6299
1.0775 | 54.6394
1.0775 | 54.6269
1.0775 | 54.6415
1.0775 | 54.6361
1.0775 | 54.632
1.0775 | 54.615
1.0775 | 54.6448
1.0775 | 54.6295
1.0775 | 54.614
1.0776 | 54.6351
1.0776 | 54.6504
1.0776 | 54.6411
1.0776 | 54.6521
1.0776 | 54.6338
1.0776 | 54.6218
1.0776 | 54.6205
1.0776 | 54.6268
1.0776 | 54.6355
1.0776 | 54.6273
1.0777 | 54.6288
1.0777 | 54.6288
1.0777 | 54.6416
1.0777 | 54.6407
1.0777 | 54.6158
1.0777 | 54.621
1.0777 | 54.6411
1.0777 | 54.6456
1.0777 | 54.6348
1.0777 | 54.6281
1.0778 | 54.6359
1.0778 | 54.6422
1.0778 | 54.6337
1.0778 | 54.6273
1.0778 | 54.6355
1.0778 | 54.6211
1.0778 | 54.6359
1.0778 | 54.6388
1.0778 | 54.6378
1.0778 | 54.6191
1.0779 | 54.6523
1.0779 | 54.627
1.0779 | 54.638
1.0779 | 54.6419
1.0779 | 54.6191
1.0779 | 54.6348
1.0779 | 54.6275
1.0779 | 54.6401
1.0779 | 54.6481
1.0779 | 54.6249
1.078 | 54.6301
1.078 | 54.664
1.078 | 54.6518
1.078 | 54.6102
1.078 | 54.6054
1.078 | 54.6395
1.078 | 54.6385
1.078 | 54.6241
1.078 | 54.664
1.078 | 54.6355
1.0781 | 54.6126
1.0781 | 54.6442
1.0781 | 54.6586
1.0781 | 54.63
1.0781 | 54.6259
1.0781 | 54.6421
1.0781 | 54.6268
1.0781 | 54.6333
1.0781 | 54.6556
1.0781 | 54.6153
1.0782 | 54.6232
1.0782 | 54.6507
1.0782 | 54.64
1.0782 | 54.6273
1.0782 | 54.6308
1.0782 | 54.6203
1.0782 | 54.6226
1.0782 | 54.654
1.0782 | 54.6423
1.0782 | 54.6182
1.0783 | 54.634
1.0783 | 54.6629
1.0783 | 54.6224
1.0783 | 54.6331
1.0783 | 54.624
1.0783 | 54.6031
1.0783 | 54.6202
1.0783 | 54.6497
1.0783 | 54.6385
1.0783 | 54.6007
1.0784 | 54.6315
1.0784 | 54.6504
1.0784 | 54.6336
1.0784 | 54.632
1.0784 | 54.6311
1.0784 | 54.6084
1.0784 | 54.6396
1.0784 | 54.6396
1.0784 | 54.6314
1.0784 | 54.6186
1.0785 | 54.6262
1.0785 | 54.6458
1.0785 | 54.6324
1.0785 | 54.6254
1.0785 | 54.6223
1.0785 | 54.6219
1.0785 | 54.6231
1.0785 | 54.6359
1.0785 | 54.6338
1.0785 | 54.6078
1.0786 | 54.6322
1.0786 | 54.6255
1.0786 | 54.6325
1.0786 | 54.6603
1.0786 | 54.6235
1.0786 | 54.6123
1.0786 | 54.6331
1.0786 | 54.6327
1.0786 | 54.6262
1.0786 | 54.6171
1.0787 | 54.6228
1.0787 | 54.6357
1.0787 | 54.6266
1.0787 | 54.6273
1.0787 | 54.6439
1.0787 | 54.6188
1.0787 | 54.6064
1.0787 | 54.6193
1.0787 | 54.6263
1.0787 | 54.6364
1.0788 | 54.6298
1.0788 | 54.6299
1.0788 | 54.6411
1.0788 | 54.6368
1.0788 | 54.6212
1.0788 | 54.6219
1.0788 | 54.6307
1.0788 | 54.6253
1.0788 | 54.6308
1.0788 | 54.6272
1.0789 | 54.6353
1.0789 | 54.6153
1.0789 | 54.6262
1.0789 | 54.6405
1.0789 | 54.6227
1.0789 | 54.5944
1.0789 | 54.6119
1.0789 | 54.6387
1.0789 | 54.6178
1.0789 | 54.6253
1.079 | 54.6367
1.079 | 54.6383
1.079 | 54.6305
1.079 | 54.6273
1.079 | 54.635
1.079 | 54.6163
1.079 | 54.6361
1.079 | 54.6535
1.079 | 54.6307
1.079 | 54.6232
1.0791 | 54.6089
1.0791 | 54.6266
1.0791 | 54.6282
1.0791 | 54.6353
1.0791 | 54.6226
1.0791 | 54.6208
1.0791 | 54.6286
1.0791 | 54.6556
1.0791 | 54.6207
1.0791 | 54.6141
1.0792 | 54.6378
1.0792 | 54.6207
1.0792 | 54.6384
1.0792 | 54.6446
1.0792 | 54.619
1.0792 | 54.6249
1.0792 | 54.6212
1.0792 | 54.6225
1.0792 | 54.6246
1.0792 | 54.6162
1.0793 | 54.6207
1.0793 | 54.6499
1.0793 | 54.6364
1.0793 | 54.6167
1.0793 | 54.6104
1.0793 | 54.605
1.0793 | 54.6158
1.0793 | 54.6267
1.0793 | 54.6417
1.0793 | 54.6492
1.0794 | 54.6138
1.0794 | 54.6109
1.0794 | 54.6331
1.0794 | 54.6155
1.0794 | 54.5848
1.0794 | 54.6307
1.0794 | 54.635
1.0794 | 54.6218
1.0794 | 54.6353
1.0794 | 54.6495
1.0795 | 54.6145
1.0795 | 54.6067
1.0795 | 54.637
1.0795 | 54.6381
1.0795 | 54.6208
1.0795 | 54.6134
1.0795 | 54.6407
1.0795 | 54.6201
1.0795 | 54.6411
1.0795 | 54.6073
1.0796 | 54.5969
1.0796 | 54.6465
1.0796 | 54.6524
1.0796 | 54.6169
1.0796 | 54.6106
1.0796 | 54.637
1.0796 | 54.6191
1.0796 | 54.6119
1.0796 | 54.6394
1.0796 | 54.6228
1.0797 | 54.6065
1.0797 | 54.6332
1.0797 | 54.6381
1.0797 | 54.6181
1.0797 | 54.6056
1.0797 | 54.6113
1.0797 | 54.6178
1.0797 | 54.626
1.0797 | 54.6488
1.0797 | 54.6078
1.0798 | 54.624
1.0798 | 54.6379
1.0798 | 54.6216
1.0798 | 54.6018
1.0798 | 54.626
1.0798 | 54.6466
1.0798 | 54.6216
1.0798 | 54.621
1.0798 | 54.6321
1.0798 | 54.6134
1.0799 | 54.591
1.0799 | 54.6537
1.0799 | 54.6381
1.0799 | 54.6083
1.0799 | 54.6292
1.0799 | 54.6203
1.0799 | 54.596
1.0799 | 54.6237
1.0799 | 54.6469
1.0799 | 54.5735
1.08 | 54.6056
1.08 | 54.6592
1.08 | 54.6078
1.08 | 54.6309
1.08 | 54.646
1.08 | 54.6112
1.08 | 54.5946
1.08 | 54.6302
1.08 | 54.6678
1.08 | 54.5905
1.0801 | 54.6277
1.0801 | 54.6649
1.0801 | 54.6116
1.0801 | 54.6045
1.0801 | 54.6278
1.0801 | 54.6046
1.0801 | 54.581
1.0801 | 54.6577
1.0801 | 54.6432
1.0801 | 54.5959
1.0802 | 54.624
1.0802 | 54.6404
1.0802 | 54.6
1.0802 | 54.6285
1.0802 | 54.6461
1.0802 | 54.5857
1.0802 | 54.5944
1.0802 | 54.661
1.0802 | 54.635
1.0802 | 54.5773
1.0803 | 54.6354
1.0803 | 54.6337
1.0803 | 54.5905
1.0803 | 54.6376
1.0803 | 54.6264
1.0803 | 54.6059
1.0803 | 54.6216
1.0803 | 54.662
1.0803 | 54.6216
1.0803 | 54.5956
1.0804 | 54.6277
1.0804 | 54.6226
1.0804 | 54.5979
1.0804 | 54.6417
1.0804 | 54.6201
1.0804 | 54.5936
1.0804 | 54.6368
1.0804 | 54.6407
1.0804 | 54.6065
1.0804 | 54.6183
1.0805 | 54.6512
1.0805 | 54.6003
1.0805 | 54.5974
1.0805 | 54.6396
1.0805 | 54.6163
1.0805 | 54.5851
1.0805 | 54.6465
1.0805 | 54.6538
1.0805 | 54.5998
1.0805 | 54.5973
1.0806 | 54.628
1.0806 | 54.6178
1.0806 | 54.6223
1.0806 | 54.6354
1.0806 | 54.5996
1.0806 | 54.6213
1.0806 | 54.6515
1.0806 | 54.6182
1.0806 | 54.6072
1.0806 | 54.6229
1.0807 | 54.6253
1.0807 | 54.6022
1.0807 | 54.6212
1.0807 | 54.6382
1.0807 | 54.6061
1.0807 | 54.6188
1.0807 | 54.626
1.0807 | 54.6247
1.0807 | 54.6104
1.0807 | 54.6279
1.0808 | 54.636
1.0808 | 54.6075
1.0808 | 54.6216
1.0808 | 54.6323
1.0808 | 54.6045
1.0808 | 54.6031
1.0808 | 54.6191
1.0808 | 54.6124
1.0808 | 54.6227
1.0808 | 54.6211
1.0809 | 54.6211
1.0809 | 54.6214
1.0809 | 54.6259
1.0809 | 54.6155
1.0809 | 54.613
1.0809 | 54.6268
1.0809 | 54.6203
1.0809 | 54.6208
1.0809 | 54.617
1.0809 | 54.6228
1.081 | 54.6267
1.081 | 54.6118
1.081 | 54.643
1.081 | 54.6307
1.081 | 54.5915
1.081 | 54.6067
1.081 | 54.6239
1.081 | 54.6375
1.081 | 54.6441
1.081 | 54.6148
1.0811 | 54.617
1.0811 | 54.6008
1.0811 | 54.6098
1.0811 | 54.6504
1.0811 | 54.621
1.0811 | 54.602
1.0811 | 54.6245
1.0811 | 54.6318
1.0811 | 54.6164
1.0811 | 54.5897
1.0812 | 54.6147
1.0812 | 54.6065
1.0812 | 54.6136
1.0812 | 54.641
1.0812 | 54.6001
1.0812 | 54.604
1.0812 | 54.6422
1.0812 | 54.6372
1.0812 | 54.6064
1.0812 | 54.6082
1.0813 | 54.6126
1.0813 | 54.6053
1.0813 | 54.6357
1.0813 | 54.639
1.0813 | 54.6059
1.0813 | 54.6119
1.0813 | 54.6452
1.0813 | 54.6324
1.0813 | 54.6119
1.0813 | 54.5949
1.0814 | 54.6259
1.0814 | 54.6037
1.0814 | 54.6194
1.0814 | 54.6327
1.0814 | 54.6106
1.0814 | 54.6164
1.0814 | 54.6345
1.0814 | 54.616
1.0814 | 54.6063
1.0814 | 54.6357
1.0815 | 54.6093
1.0815 | 54.6034
1.0815 | 54.6416
1.0815 | 54.6106
1.0815 | 54.5841
1.0815 | 54.6286
1.0815 | 54.6365
1.0815 | 54.6016
1.0815 | 54.6263
1.0815 | 54.6294
1.0816 | 54.5858
1.0816 | 54.5968
1.0816 | 54.6509
1.0816 | 54.6482
1.0816 | 54.5905
1.0816 | 54.633
1.0816 | 54.6354
1.0816 | 54.5964
1.0816 | 54.6214
1.0816 | 54.6133
1.0817 | 54.5972
1.0817 | 54.6252
1.0817 | 54.6267
1.0817 | 54.6043
1.0817 | 54.6157
1.0817 | 54.63
1.0817 | 54.6165
1.0817 | 54.5934
1.0817 | 54.6242
1.0817 | 54.6264
1.0818 | 54.6062
1.0818 | 54.6178
1.0818 | 54.6361
1.0818 | 54.6309
1.0818 | 54.5895
1.0818 | 54.5951
1.0818 | 54.6192
1.0818 | 54.6056
1.0818 | 54.6203
1.0818 | 54.6178
1.0819 | 54.604
1.0819 | 54.6196
1.0819 | 54.634
1.0819 | 54.6176
1.0819 | 54.6104
1.0819 | 54.6069
1.0819 | 54.6286
1.0819 | 54.6243
1.0819 | 54.6298
1.0819 | 54.6262
1.082 | 54.6019
1.082 | 54.6294
1.082 | 54.6291
1.082 | 54.6082
1.082 | 54.6027
1.082 | 54.6227
1.082 | 54.6332
1.082 | 54.6083
1.082 | 54.6037
1.082 | 54.6146
1.0821 | 54.6026
1.0821 | 54.6085
1.0821 | 54.6257
1.0821 | 54.6171
1.0821 | 54.5915
1.0821 | 54.6108
1.0821 | 54.6181
1.0821 | 54.6257
1.0821 | 54.6329
1.0821 | 54.6156
1.0822 | 54.6022
1.0822 | 54.6111
1.0822 | 54.6175
1.0822 | 54.6089
1.0822 | 54.6099
1.0822 | 54.6171
1.0822 | 54.5958
1.0822 | 54.6112
1.0822 | 54.6353
1.0822 | 54.5948
1.0823 | 54.5912
1.0823 | 54.613
1.0823 | 54.624
1.0823 | 54.6207
1.0823 | 54.6137
1.0823 | 54.6083
1.0823 | 54.6152
1.0823 | 54.615
1.0823 | 54.6146
1.0823 | 54.598
1.0824 | 54.6009
1.0824 | 54.6015
1.0824 | 54.6137
1.0824 | 54.616
1.0824 | 54.626
1.0824 | 54.6178
1.0824 | 54.5993
1.0824 | 54.6145
1.0824 | 54.6273
1.0824 | 54.6024
1.0825 | 54.588
1.0825 | 54.6134
1.0825 | 54.6428
1.0825 | 54.6334
1.0825 | 54.6067
1.0825 | 54.5997
1.0825 | 54.5999
1.0825 | 54.6147
1.0825 | 54.6142
1.0825 | 54.613
1.0826 | 54.6063
1.0826 | 54.602
1.0826 | 54.6115
1.0826 | 54.621
1.0826 | 54.6046
1.0826 | 54.6076
1.0826 | 54.6113
1.0826 | 54.6145
1.0826 | 54.6231
1.0826 | 54.5871
1.0827 | 54.601
1.0827 | 54.6199
1.0827 | 54.6419
1.0827 | 54.6092
1.0827 | 54.6009
1.0827 | 54.6088
1.0827 | 54.6212
1.0827 | 54.5992
1.0827 | 54.6108
1.0827 | 54.6007
1.0828 | 54.588
1.0828 | 54.6203
1.0828 | 54.6231
1.0828 | 54.6255
1.0828 | 54.5782
1.0828 | 54.6067
1.0828 | 54.6028
1.0828 | 54.6135
1.0828 | 54.6035
1.0828 | 54.5904
1.0829 | 54.6202
1.0829 | 54.6134
1.0829 | 54.6038
1.0829 | 54.6193
1.0829 | 54.5956
1.0829 | 54.615
1.0829 | 54.6104
1.0829 | 54.5955
1.0829 | 54.6
1.0829 | 54.6
1.083 | 54.6117
1.083 | 54.6227
1.083 | 54.606
1.083 | 54.5946
1.083 | 54.5973
1.083 | 54.6229
1.083 | 54.6248
1.083 | 54.607
1.083 | 54.6137
1.083 | 54.6091
1.0831 | 54.6045
1.0831 | 54.6207
1.0831 | 54.6059
1.0831 | 54.6209
1.0831 | 54.6197
1.0831 | 54.6083
1.0831 | 54.5957
1.0831 | 54.6106
1.0831 | 54.6318
1.0831 | 54.5921
1.0832 | 54.6053
1.0832 | 54.6357
1.0832 | 54.6314
1.0832 | 54.6067
1.0832 | 54.5981
1.0832 | 54.6248
1.0832 | 54.6069
1.0832 | 54.5938
1.0832 | 54.6101
1.0832 | 54.5945
1.0833 | 54.6102
1.0833 | 54.6179
1.0833 | 54.6286
1.0833 | 54.6033
1.0833 | 54.602
1.0833 | 54.6118
1.0833 | 54.5959
1.0833 | 54.6173
1.0833 | 54.6303
1.0833 | 54.6047
1.0834 | 54.5914
1.0834 | 54.6303
1.0834 | 54.6449
1.0834 | 54.6065
1.0834 | 54.6016
1.0834 | 54.6214
1.0834 | 54.6062
1.0834 | 54.6015
1.0834 | 54.6323
1.0834 | 54.5873
1.0835 | 54.6068
1.0835 | 54.6374
1.0835 | 54.618
1.0835 | 54.5994
1.0835 | 54.6281
1.0835 | 54.6253
1.0835 | 54.6018
1.0835 | 54.617
1.0835 | 54.6245
1.0835 | 54.6121
1.0836 | 54.6158
1.0836 | 54.6388
1.0836 | 54.618
1.0836 | 54.5867
1.0836 | 54.6233
1.0836 | 54.6007
1.0836 | 54.6031
1.0836 | 54.6249
1.0836 | 54.6324
1.0836 | 54.5874
1.0837 | 54.5986
1.0837 | 54.6208
1.0837 | 54.6033
1.0837 | 54.6096
1.0837 | 54.6098
1.0837 | 54.6147
1.0837 | 54.6184
1.0837 | 54.6145
1.0837 | 54.6219
1.0837 | 54.6086
1.0838 | 54.6091
1.0838 | 54.6161
1.0838 | 54.5887
1.0838 | 54.6117
1.0838 | 54.6188
1.0838 | 54.6015
1.0838 | 54.6089
1.0838 | 54.6294
1.0838 | 54.6088
1.0838 | 54.5887
1.0839 | 54.598
1.0839 | 54.6309
1.0839 | 54.6104
1.0839 | 54.6052
1.0839 | 54.6245
1.0839 | 54.6023
1.0839 | 54.5938
1.0839 | 54.6338
1.0839 | 54.6275
1.0839 | 54.5879
1.084 | 54.615
1.084 | 54.6317
1.084 | 54.5923
1.084 | 54.6099
1.084 | 54.6319
1.084 | 54.6039
1.084 | 54.6069
1.084 | 54.633
1.084 | 54.5902
1.084 | 54.5805
1.0841 | 54.6206
1.0841 | 54.6391
1.0841 | 54.613
1.0841 | 54.6363
1.0841 | 54.61
1.0841 | 54.5815
1.0841 | 54.5965
1.0841 | 54.6378
1.0841 | 54.6188
1.0841 | 54.5737
1.0842 | 54.6421
1.0842 | 54.6203
1.0842 | 54.6121
1.0842 | 54.645
1.0842 | 54.5986
1.0842 | 54.5913
1.0842 | 54.6155
1.0842 | 54.6161
1.0842 | 54.5862
1.0842 | 54.6067
1.0843 | 54.6487
1.0843 | 54.6221
1.0843 | 54.5992
1.0843 | 54.6325
1.0843 | 54.5914
1.0843 | 54.578
1.0843 | 54.648
1.0843 | 54.6409
1.0843 | 54.5759
1.0843 | 54.61
1.0844 | 54.6257
1.0844 | 54.6024
1.0844 | 54.6143
1.0844 | 54.6417
1.0844 | 54.6094
1.0844 | 54.5994
1.0844 | 54.6389
1.0844 | 54.6299
1.0844 | 54.5959
1.0844 | 54.6048
1.0845 | 54.625
1.0845 | 54.5899
1.0845 | 54.6194
1.0845 | 54.6307
1.0845 | 54.6046
1.0845 | 54.6093
1.0845 | 54.6257
1.0845 | 54.584
1.0845 | 54.5918
1.0845 | 54.6164
1.0846 | 54.5941
1.0846 | 54.6061
1.0846 | 54.6254
1.0846 | 54.6164
1.0846 | 54.5959
1.0846 | 54.6313
1.0846 | 54.6156
1.0846 | 54.6033
1.0846 | 54.6326
1.0846 | 54.627
1.0847 | 54.5661
1.0847 | 54.6131
1.0847 | 54.6363
1.0847 | 54.6054
1.0847 | 54.5962
1.0847 | 54.6013
1.0847 | 54.6065
1.0847 | 54.614
1.0847 | 54.6192
1.0847 | 54.6012
1.0848 | 54.5939
1.0848 | 54.6156
1.0848 | 54.6383
1.0848 | 54.6096
1.0848 | 54.6056
1.0848 | 54.6225
1.0848 | 54.5973
1.0848 | 54.6047
1.0848 | 54.6209
1.0848 | 54.6055
1.0849 | 54.6186
1.0849 | 54.6321
1.0849 | 54.5976
1.0849 | 54.5793
1.0849 | 54.6155
1.0849 | 54.6032
1.0849 | 54.5913
1.0849 | 54.6368
1.0849 | 54.6432
1.0849 | 54.5945
1.085 | 54.6161
1.085 | 54.631
1.085 | 54.616
1.085 | 54.5997
1.085 | 54.5873
1.085 | 54.606
1.085 | 54.616
1.085 | 54.615
1.085 | 54.5936
1.085 | 54.5956
1.0851 | 54.614
1.0851 | 54.6084
1.0851 | 54.6026
1.0851 | 54.6158
1.0851 | 54.6104
1.0851 | 54.5975
1.0851 | 54.6151
1.0851 | 54.6214
1.0851 | 54.6172
1.0851 | 54.594
1.0852 | 54.6188
1.0852 | 54.6216
1.0852 | 54.6127
1.0852 | 54.6124
1.0852 | 54.602
1.0852 | 54.5882
1.0852 | 54.5964
1.0852 | 54.6175
1.0852 | 54.6268
1.0852 | 54.5946
1.0853 | 54.5955
1.0853 | 54.6238
1.0853 | 54.6035
1.0853 | 54.6111
1.0853 | 54.6008
1.0853 | 54.6238
1.0853 | 54.6141
1.0853 | 54.6084
1.0853 | 54.6111
1.0853 | 54.6045
1.0854 | 54.6048
1.0854 | 54.6208
1.0854 | 54.6205
1.0854 | 54.6086
1.0854 | 54.6022
1.0854 | 54.5941
1.0854 | 54.5891
1.0854 | 54.6143
1.0854 | 54.61
1.0854 | 54.5928
1.0855 | 54.6173
1.0855 | 54.6302
1.0855 | 54.5978
1.0855 | 54.6104
1.0855 | 54.6182
1.0855 | 54.5979
1.0855 | 54.6024
1.0855 | 54.6176
1.0855 | 54.6167
1.0855 | 54.5858
1.0856 | 54.6141
1.0856 | 54.6083
1.0856 | 54.6211
1.0856 | 54.6334
1.0856 | 54.599
1.0856 | 54.59
1.0856 | 54.6225
1.0856 | 54.6275
1.0856 | 54.5856
1.0856 | 54.6163
1.0857 | 54.6213
1.0857 | 54.6177
1.0857 | 54.6263
1.0857 | 54.6308
1.0857 | 54.5996
1.0857 | 54.5948
1.0857 | 54.6217
1.0857 | 54.6128
1.0857 | 54.6031
1.0857 | 54.6108
1.0858 | 54.6303
1.0858 | 54.6174
1.0858 | 54.6017
1.0858 | 54.6212
1.0858 | 54.5941
1.0858 | 54.5982
1.0858 | 54.6173
1.0858 | 54.6171
1.0858 | 54.6181
1.0858 | 54.629
1.0859 | 54.6186
1.0859 | 54.6001
1.0859 | 54.6083
1.0859 | 54.6182
1.0859 | 54.5855
1.0859 | 54.6103
1.0859 | 54.6218
1.0859 | 54.6101
1.0859 | 54.6195
1.0859 | 54.6033
1.086 | 54.6062
1.086 | 54.6047
1.086 | 54.6054
1.086 | 54.6098
1.086 | 54.598
1.086 | 54.6186
1.086 | 54.6436
1.086 | 54.5928
1.086 | 54.624
1.086 | 54.6165
1.0861 | 54.6018
1.0861 | 54.5986
1.0861 | 54.6322
1.0861 | 54.6035
1.0861 | 54.5892
1.0861 | 54.6226
1.0861 | 54.6145
1.0861 | 54.6136
1.0861 | 54.61
1.0861 | 54.6094
1.0862 | 54.5828
1.0862 | 54.6031
1.0862 | 54.649
1.0862 | 54.6099
1.0862 | 54.5974
1.0862 | 54.6188
1.0862 | 54.6128
1.0862 | 54.5991
1.0862 | 54.6211
1.0862 | 54.6073
1.0863 | 54.6059
1.0863 | 54.6034
1.0863 | 54.6296
1.0863 | 54.6015
1.0863 | 54.6093
1.0863 | 54.6205
1.0863 | 54.589
1.0863 | 54.6014
1.0863 | 54.6329
1.0863 | 54.6014
1.0864 | 54.5972
1.0864 | 54.6249
1.0864 | 54.631
1.0864 | 54.5969
1.0864 | 54.5864
1.0864 | 54.6186
1.0864 | 54.6128
1.0864 | 54.6158
1.0864 | 54.6279
1.0864 | 54.6093
1.0865 | 54.587
1.0865 | 54.6108
1.0865 | 54.6137
1.0865 | 54.6037
1.0865 | 54.6067
1.0865 | 54.6037
1.0865 | 54.6052
1.0865 | 54.6077
1.0865 | 54.6339
1.0865 | 54.5886
1.0866 | 54.5986
1.0866 | 54.632
1.0866 | 54.6068
1.0866 | 54.5847
1.0866 | 54.6073
1.0866 | 54.6312
1.0866 | 54.5847
1.0866 | 54.5946
1.0866 | 54.6262
1.0866 | 54.587
1.0867 | 54.5883
1.0867 | 54.6203
1.0867 | 54.6113
1.0867 | 54.6
1.0867 | 54.6106
1.0867 | 54.6014
1.0867 | 54.6008
1.0867 | 54.5983
1.0867 | 54.6231
1.0867 | 54.5779
1.0868 | 54.5967
1.0868 | 54.6344
1.0868 | 54.6054
1.0868 | 54.6031
1.0868 | 54.6238
1.0868 | 54.6059
1.0868 | 54.5829
1.0868 | 54.62
1.0868 | 54.6175
1.0868 | 54.5798
1.0869 | 54.5862
1.0869 | 54.6145
1.0869 | 54.6084
1.0869 | 54.6195
1.0869 | 54.615
1.0869 | 54.5891
1.0869 | 54.5962
1.0869 | 54.6271
1.0869 | 54.6036
1.0869 | 54.5834
1.087 | 54.6117
1.087 | 54.602
1.087 | 54.6107
1.087 | 54.6312
1.087 | 54.6028
1.087 | 54.5964
1.087 | 54.6111
1.087 | 54.5903
1.087 | 54.5964
1.087 | 54.5938
1.0871 | 54.6152
1.0871 | 54.6213
1.0871 | 54.6107
1.0871 | 54.6236
1.0871 | 54.6102
1.0871 | 54.5992
1.0871 | 54.595
1.0871 | 54.6052
1.0871 | 54.6262
1.0871 | 54.5808
1.0872 | 54.5973
1.0872 | 54.6146
1.0872 | 54.6206
1.0872 | 54.6205
1.0872 | 54.5849
1.0872 | 54.5827
1.0872 | 54.6028
1.0872 | 54.5973
1.0872 | 54.6003
1.0872 | 54.6145
1.0873 | 54.6149
1.0873 | 54.5946
1.0873 | 54.6209
1.0873 | 54.6215
1.0873 | 54.5817
1.0873 | 54.6078
1.0873 | 54.6103
1.0873 | 54.5902
1.0873 | 54.5946
1.0873 | 54.6108
1.0874 | 54.6165
1.0874 | 54.6067
1.0874 | 54.6142
1.0874 | 54.607
1.0874 | 54.5823
1.0874 | 54.5841
1.0874 | 54.6096
1.0874 | 54.6197
1.0874 | 54.5985
1.0874 | 54.6067
1.0875 | 54.6189
1.0875 | 54.5992
1.0875 | 54.6225
1.0875 | 54.627
1.0875 | 54.5811
1.0875 | 54.5841
1.0875 | 54.6327
1.0875 | 54.6162
1.0875 | 54.5838
1.0875 | 54.6194
1.0876 | 54.5979
1.0876 | 54.5707
1.0876 | 54.6089
1.0876 | 54.6254
1.0876 | 54.5824
1.0876 | 54.5873
1.0876 | 54.621
1.0876 | 54.6115
1.0876 | 54.6099
1.0876 | 54.6157
1.0877 | 54.593
1.0877 | 54.6078
1.0877 | 54.6303
1.0877 | 54.6135
1.0877 | 54.5882
1.0877 | 54.6178
1.0877 | 54.6032
1.0877 | 54.5978
1.0877 | 54.6032
1.0877 | 54.6026
1.0878 | 54.5769
1.0878 | 54.6006
1.0878 | 54.6286
1.0878 | 54.5939
1.0878 | 54.5865
1.0878 | 54.6201
1.0878 | 54.6006
1.0878 | 54.5903
1.0878 | 54.6208
1.0878 | 54.6156
1.0879 | 54.6024
1.0879 | 54.6004
1.0879 | 54.626
1.0879 | 54.6132
1.0879 | 54.5762
1.0879 | 54.6123
1.0879 | 54.607
1.0879 | 54.5905
1.0879 | 54.6116
1.0879 | 54.6089
1.088 | 54.5867
1.088 | 54.6102
1.088 | 54.62
1.088 | 54.599
1.088 | 54.5791
1.088 | 54.6043
1.088 | 54.6141
1.088 | 54.5946
1.088 | 54.6028
1.088 | 54.5978
1.0881 | 54.591
1.0881 | 54.6042
1.0881 | 54.5942
1.0881 | 54.597
1.0881 | 54.5893
1.0881 | 54.6123
1.0881 | 54.6035
1.0881 | 54.5955
1.0881 | 54.6192
1.0881 | 54.6031
1.0882 | 54.6051
1.0882 | 54.6096
1.0882 | 54.6152
1.0882 | 54.5841
1.0882 | 54.6043
1.0882 | 54.6151
1.0882 | 54.5769
1.0882 | 54.6165
1.0882 | 54.63
1.0882 | 54.5695
1.0883 | 54.5878
1.0883 | 54.6048
1.0883 | 54.5972
1.0883 | 54.5936
1.0883 | 54.6109
1.0883 | 54.5947
1.0883 | 54.5748
1.0883 | 54.6178
1.0883 | 54.6235
1.0883 | 54.5774
1.0884 | 54.6011
1.0884 | 54.6065
1.0884 | 54.5998
1.0884 | 54.599
1.0884 | 54.5936
1.0884 | 54.5872
1.0884 | 54.6037
1.0884 | 54.6042
1.0884 | 54.5927
1.0884 | 54.5711
1.0885 | 54.5873
1.0885 | 54.6153
1.0885 | 54.6048
1.0885 | 54.5959
1.0885 | 54.5864
1.0885 | 54.5877
1.0885 | 54.6065
1.0885 | 54.6143
1.0885 | 54.6146
1.0885 | 54.5912
1.0886 | 54.596
1.0886 | 54.5896
1.0886 | 54.5925
1.0886 | 54.6316
1.0886 | 54.5892
1.0886 | 54.5754
1.0886 | 54.6005
1.0886 | 54.6056
1.0886 | 54.6067
1.0886 | 54.5927
1.0887 | 54.5919
1.0887 | 54.6035
1.0887 | 54.6096
1.0887 | 54.632
1.0887 | 54.5977
1.0887 | 54.591
1.0887 | 54.6046
1.0887 | 54.6082
1.0887 | 54.6062
1.0887 | 54.5931
1.0888 | 54.5918
1.0888 | 54.6126
1.0888 | 54.6051
1.0888 | 54.6061
1.0888 | 54.5888
1.0888 | 54.5735
1.0888 | 54.5873
1.0888 | 54.6094
1.0888 | 54.6063
1.0888 | 54.5701
1.0889 | 54.5933
1.0889 | 54.6274
1.0889 | 54.6076
1.0889 | 54.5942
1.0889 | 54.5934
1.0889 | 54.5897
1.0889 | 54.5914
1.0889 | 54.618
1.0889 | 54.5879
1.0889 | 54.5863
1.089 | 54.5929
1.089 | 54.5909
1.089 | 54.6072
1.089 | 54.609
1.089 | 54.5857
1.089 | 54.5831
1.089 | 54.6237
1.089 | 54.595
1.089 | 54.5984
1.089 | 54.6102
1.0891 | 54.5897
1.0891 | 54.5699
1.0891 | 54.5966
1.0891 | 54.6143
1.0891 | 54.5829
1.0891 | 54.5789
1.0891 | 54.6225
1.0891 | 54.605
1.0891 | 54.5727
1.0891 | 54.5916
1.0892 | 54.5988
1.0892 | 54.5847
1.0892 | 54.5983
1.0892 | 54.6113
1.0892 | 54.5698
1.0892 | 54.5867
1.0892 | 54.6036
1.0892 | 54.5813
1.0892 | 54.6088
1.0892 | 54.5953
1.0893 | 54.5833
1.0893 | 54.5886
1.0893 | 54.5936
1.0893 | 54.6117
1.0893 | 54.5758
1.0893 | 54.5721
1.0893 | 54.6072
1.0893 | 54.5977
1.0893 | 54.5778
1.0893 | 54.5968
1.0894 | 54.5845
1.0894 | 54.5953
1.0894 | 54.597
1.0894 | 54.6031
1.0894 | 54.601
1.0894 | 54.5852
1.0894 | 54.5838
1.0894 | 54.603
1.0894 | 54.615
1.0894 | 54.5887
1.0895 | 54.6082
1.0895 | 54.5893
1.0895 | 54.5927
1.0895 | 54.602
1.0895 | 54.5836
1.0895 | 54.5674
1.0895 | 54.5924
1.0895 | 54.6089
1.0895 | 54.5917
1.0895 | 54.5872
1.0896 | 54.5915
1.0896 | 54.5921
1.0896 | 54.5883
1.0896 | 54.5969
1.0896 | 54.5796
1.0896 | 54.5975
1.0896 | 54.5931
1.0896 | 54.5855
1.0896 | 54.5946
1.0896 | 54.5901
1.0897 | 54.5875
1.0897 | 54.5731
1.0897 | 54.597
1.0897 | 54.5985
1.0897 | 54.5688
1.0897 | 54.5891
1.0897 | 54.6008
1.0897 | 54.5992
1.0897 | 54.5948
1.0897 | 54.5795
1.0898 | 54.5768
1.0898 | 54.5955
1.0898 | 54.5983
1.0898 | 54.6154
1.0898 | 54.5907
1.0898 | 54.5723
1.0898 | 54.5899
1.0898 | 54.5915
1.0898 | 54.5897
1.0898 | 54.5931
1.0899 | 54.573
1.0899 | 54.5857
1.0899 | 54.6093
1.0899 | 54.5753
1.0899 | 54.5694
1.0899 | 54.5885
1.0899 | 54.624
1.0899 | 54.6054
1.0899 | 54.5782
1.0899 | 54.5807
1.09 | 54.5893
1.09 | 54.583
1.09 | 54.598
1.09 | 54.6128
1.09 | 54.5659
1.09 | 54.5637
1.09 | 54.6082
1.09 | 54.6018
1.09 | 54.5851
1.09 | 54.5785
1.0901 | 54.5803
1.0901 | 54.5787
1.0901 | 54.616
1.0901 | 54.614
1.0901 | 54.5892
1.0901 | 54.5889
1.0901 | 54.5832
1.0901 | 54.5769
1.0901 | 54.5929
1.0901 | 54.5845
1.0902 | 54.6108
1.0902 | 54.6138
1.0902 | 54.5999
1.0902 | 54.5667
1.0902 | 54.5473
1.0902 | 54.5728
1.0902 | 54.5963
1.0902 | 54.5883
1.0902 | 54.5875
1.0902 | 54.5892
1.0903 | 54.5797
1.0903 | 54.5987
1.0903 | 54.6104
1.0903 | 54.5813
1.0903 | 54.5769
1.0903 | 54.5983
1.0903 | 54.5972
1.0903 | 54.5962
1.0903 | 54.6137
1.0903 | 54.5808
1.0904 | 54.5577
1.0904 | 54.5763
1.0904 | 54.6051
1.0904 | 54.5919
1.0904 | 54.5769
1.0904 | 54.6014
1.0904 | 54.5992
1.0904 | 54.5724
1.0904 | 54.5754
1.0904 | 54.5913
1.0905 | 54.5918
1.0905 | 54.5877
1.0905 | 54.6121
1.0905 | 54.5865
1.0905 | 54.579
1.0905 | 54.5758
1.0905 | 54.5837
1.0905 | 54.6
1.0905 | 54.5939
1.0905 | 54.5804
1.0906 | 54.5916
1.0906 | 54.5959
1.0906 | 54.5967
1.0906 | 54.5748
1.0906 | 54.5738
1.0906 | 54.5966
1.0906 | 54.5794
1.0906 | 54.5928
1.0906 | 54.6236
1.0906 | 54.6016
1.0907 | 54.567
1.0907 | 54.5834
1.0907 | 54.6171
1.0907 | 54.5804
1.0907 | 54.5785
1.0907 | 54.6048
1.0907 | 54.5858
1.0907 | 54.5838
1.0907 | 54.6003
1.0907 | 54.6013
1.0908 | 54.5879
1.0908 | 54.5954
1.0908 | 54.6048
1.0908 | 54.5765
1.0908 | 54.5912
1.0908 | 54.6076
1.0908 | 54.5703
1.0908 | 54.5903
1.0908 | 54.6247
1.0908 | 54.5869
1.0909 | 54.5843
1.0909 | 54.626
1.0909 | 54.6042
1.0909 | 54.578
1.0909 | 54.6028
1.0909 | 54.5969
1.0909 | 54.564
1.0909 | 54.624
1.0909 | 54.6161
1.0909 | 54.576
1.091 | 54.5925
1.091 | 54.5901
1.091 | 54.5888
1.091 | 54.6003
1.091 | 54.5867
1.091 | 54.5905
1.091 | 54.5937
1.091 | 54.5969
1.091 | 54.5979
1.091 | 54.572
1.0911 | 54.5887
1.0911 | 54.6191
1.0911 | 54.5985
1.0911 | 54.6018
1.0911 | 54.5895
1.0911 | 54.565
1.0911 | 54.6088
1.0911 | 54.6036
1.0911 | 54.5971
1.0911 | 54.5756
1.0912 | 54.5913
1.0912 | 54.588
1.0912 | 54.6044
1.0912 | 54.5975
1.0912 | 54.5927
1.0912 | 54.5804
1.0912 | 54.5848
1.0912 | 54.6113
1.0912 | 54.5745
1.0912 | 54.5811
1.0913 | 54.6047
1.0913 | 54.5978
1.0913 | 54.5815
1.0913 | 54.5974
1.0913 | 54.5998
1.0913 | 54.5892
1.0913 | 54.6087
1.0913 | 54.5975
1.0913 | 54.5933
1.0913 | 54.578
1.0914 | 54.5726
1.0914 | 54.6084
1.0914 | 54.6182
1.0914 | 54.5957
1.0914 | 54.5807
1.0914 | 54.5811
1.0914 | 54.6048
1.0914 | 54.6117
1.0914 | 54.6077
1.0914 | 54.5864
1.0915 | 54.589
1.0915 | 54.5938
1.0915 | 54.5998
1.0915 | 54.5887
1.0915 | 54.5851
1.0915 | 54.6015
1.0915 | 54.6065
1.0915 | 54.5957
1.0915 | 54.6148
1.0915 | 54.5981
1.0916 | 54.5775
1.0916 | 54.5962
1.0916 | 54.613
1.0916 | 54.5795
1.0916 | 54.584
1.0916 | 54.6123
1.0916 | 54.6096
1.0916 | 54.6063
1.0916 | 54.5977
1.0916 | 54.5944
1.0917 | 54.5775
1.0917 | 54.5863
1.0917 | 54.6033
1.0917 | 54.5871
1.0917 | 54.5901
1.0917 | 54.5862
1.0917 | 54.5815
1.0917 | 54.5908
1.0917 | 54.6219
1.0917 | 54.5839
1.0918 | 54.5778
1.0918 | 54.618
1.0918 | 54.5888
1.0918 | 54.565
1.0918 | 54.6056
1.0918 | 54.6091
1.0918 | 54.566
1.0918 | 54.5916
1.0918 | 54.6359
1.0918 | 54.5704
1.0919 | 54.5559
1.0919 | 54.6198
1.0919 | 54.5895
1.0919 | 54.5792
1.0919 | 54.6078
1.0919 | 54.5946
1.0919 | 54.5769
1.0919 | 54.6012
1.0919 | 54.5966
1.0919 | 54.5823
1.092 | 54.5836
1.092 | 54.6133
1.092 | 54.5874
1.092 | 54.5942
1.092 | 54.6138
1.092 | 54.5789
1.092 | 54.5789
1.092 | 54.6218
1.092 | 54.6029
1.092 | 54.5674
1.0921 | 54.5936
1.0921 | 54.6219
1.0921 | 54.6048
1.0921 | 54.6053
1.0921 | 54.5987
1.0921 | 54.5826
1.0921 | 54.599
1.0921 | 54.5856
1.0921 | 54.5908
1.0921 | 54.5877
1.0922 | 54.6096
1.0922 | 54.5993
1.0922 | 54.5968
1.0922 | 54.612
1.0922 | 54.5904
1.0922 | 54.5754
1.0922 | 54.5944
1.0922 | 54.6196
1.0922 | 54.5939
1.0922 | 54.5761
1.0923 | 54.6079
1.0923 | 54.599
1.0923 | 54.5992
1.0923 | 54.5917
1.0923 | 54.5976
1.0923 | 54.5908
1.0923 | 54.5988
1.0923 | 54.6042
1.0923 | 54.586
1.0923 | 54.586
1.0924 | 54.5892
1.0924 | 54.6006
1.0924 | 54.603
1.0924 | 54.6205
1.0924 | 54.5901
1.0924 | 54.5694
1.0924 | 54.6132
1.0924 | 54.6232
1.0924 | 54.5799
1.0924 | 54.5942
1.0925 | 54.6098
1.0925 | 54.5929
1.0925 | 54.6183
1.0925 | 54.625
1.0925 | 54.5884
1.0925 | 54.583
1.0925 | 54.5895
1.0925 | 54.5983
1.0925 | 54.5952
1.0925 | 54.6051
1.0926 | 54.5805
1.0926 | 54.6046
1.0926 | 54.5964
1.0926 | 54.5988
1.0926 | 54.5723
1.0926 | 54.5875
1.0926 | 54.6186
1.0926 | 54.5959
1.0926 | 54.6026
1.0926 | 54.6009
1.0927 | 54.5933
1.0927 | 54.6018
1.0927 | 54.5999
1.0927 | 54.5922
1.0927 | 54.5886
1.0927 | 54.5968
1.0927 | 54.591
1.0927 | 54.6089
1.0927 | 54.6041
1.0927 | 54.5886
1.0928 | 54.5689
1.0928 | 54.5935
1.0928 | 54.6009
1.0928 | 54.6174
1.0928 | 54.5979
1.0928 | 54.5719
1.0928 | 54.5981
1.0928 | 54.6128
1.0928 | 54.5905
1.0928 | 54.5869
1.0929 | 54.5919
1.0929 | 54.5921
1.0929 | 54.6043
1.0929 | 54.6048
1.0929 | 54.5946
1.0929 | 54.5856
1.0929 | 54.5854
1.0929 | 54.6007
1.0929 | 54.5904
1.0929 | 54.5875
1.093 | 54.6084
1.093 | 54.602
1.093 | 54.603
1.093 | 54.6109
1.093 | 54.5911
1.093 | 54.5692
1.093 | 54.5886
1.093 | 54.6177
1.093 | 54.5808
1.093 | 54.5737
1.0931 | 54.615
1.0931 | 54.5966
1.0931 | 54.6152
1.0931 | 54.6149
1.0931 | 54.5979
1.0931 | 54.5836
1.0931 | 54.5862
1.0931 | 54.615
1.0931 | 54.5921
1.0931 | 54.5797
1.0932 | 54.5926
1.0932 | 54.6188
1.0932 | 54.614
1.0932 | 54.6036
1.0932 | 54.586
1.0932 | 54.5583
1.0932 | 54.6032
1.0932 | 54.6277
1.0932 | 54.5838
1.0932 | 54.5755
1.0933 | 54.6051
1.0933 | 54.594
1.0933 | 54.5852
1.0933 | 54.5941
1.0933 | 54.5996
1.0933 | 54.5954
1.0933 | 54.5719
1.0933 | 54.619
1.0933 | 54.6023
1.0933 | 54.5864
1.0934 | 54.6122
1.0934 | 54.5977
1.0934 | 54.5974
1.0934 | 54.5983
1.0934 | 54.5845
1.0934 | 54.5746
1.0934 | 54.5972
1.0934 | 54.6269
1.0934 | 54.5923
1.0934 | 54.5925
1.0935 | 54.6009
1.0935 | 54.5756
1.0935 | 54.5998
1.0935 | 54.5998
1.0935 | 54.5672
1.0935 | 54.5823
1.0935 | 54.6084
1.0935 | 54.6041
1.0935 | 54.6006
1.0935 | 54.5962
1.0936 | 54.6003
1.0936 | 54.5858
1.0936 | 54.6042
1.0936 | 54.5883
1.0936 | 54.5915
1.0936 | 54.6007
1.0936 | 54.6137
1.0936 | 54.616
1.0936 | 54.5728
1.0936 | 54.5806
1.0937 | 54.5865
1.0937 | 54.6037
1.0937 | 54.6008
1.0937 | 54.6074
1.0937 | 54.5772
1.0937 | 54.5841
1.0937 | 54.6029
1.0937 | 54.585
1.0937 | 54.5904
1.0937 | 54.5952
1.0938 | 54.5874
1.0938 | 54.592
1.0938 | 54.6357
1.0938 | 54.6084
1.0938 | 54.5643
1.0938 | 54.5946
1.0938 | 54.5732
1.0938 | 54.6009
1.0938 | 54.6038
1.0938 | 54.5791
1.0939 | 54.5908
1.0939 | 54.6192
1.0939 | 54.6127
1.0939 | 54.5804
1.0939 | 54.5869
1.0939 | 54.5988
1.0939 | 54.5867
1.0939 | 54.576
1.0939 | 54.5985
1.0939 | 54.591
1.094 | 54.5864
1.094 | 54.6054
1.094 | 54.6117
1.094 | 54.6061
1.094 | 54.5616
1.094 | 54.5851
1.094 | 54.6016
1.094 | 54.6104
1.094 | 54.6135
1.094 | 54.5884
1.0941 | 54.5987
1.0941 | 54.6119
1.0941 | 54.5953
1.0941 | 54.5959
1.0941 | 54.5819
1.0941 | 54.5731
1.0941 | 54.583
1.0941 | 54.6037
1.0941 | 54.6187
1.0941 | 54.5855
1.0942 | 54.5966
1.0942 | 54.5975
1.0942 | 54.594
1.0942 | 54.6029
1.0942 | 54.583
1.0942 | 54.5792
1.0942 | 54.6024
1.0942 | 54.6068
1.0942 | 54.5752
1.0942 | 54.5795
1.0943 | 54.5985
1.0943 | 54.6021
1.0943 | 54.6099
1.0943 | 54.6018
1.0943 | 54.5762
1.0943 | 54.5984
1.0943 | 54.5973
1.0943 | 54.5916
1.0943 | 54.6229
1.0943 | 54.6025
1.0944 | 54.5934
1.0944 | 54.5812
1.0944 | 54.5972
1.0944 | 54.5955
1.0944 | 54.5906
1.0944 | 54.5731
1.0944 | 54.5857
1.0944 | 54.5977
1.0944 | 54.5905
1.0944 | 54.6069
1.0945 | 54.5944
1.0945 | 54.5987
1.0945 | 54.6091
1.0945 | 54.5839
1.0945 | 54.5825
1.0945 | 54.5876
1.0945 | 54.5954
1.0945 | 54.6248
1.0945 | 54.6028
1.0945 | 54.5687
1.0946 | 54.5733
1.0946 | 54.6001
1.0946 | 54.6082
1.0946 | 54.5987
1.0946 | 54.5868
1.0946 | 54.5886
1.0946 | 54.577
1.0946 | 54.5788
1.0946 | 54.6111
1.0946 | 54.5741
1.0947 | 54.5905
1.0947 | 54.5897
1.0947 | 54.6008
1.0947 | 54.5959
1.0947 | 54.5834
1.0947 | 54.572
1.0947 | 54.5877
1.0947 | 54.603
1.0947 | 54.5869
1.0947 | 54.5926
1.0948 | 54.5983
1.0948 | 54.5886
1.0948 | 54.603
1.0948 | 54.6096
1.0948 | 54.5868
1.0948 | 54.5579
1.0948 | 54.5876
1.0948 | 54.6123
1.0948 | 54.5934
1.0948 | 54.5843
1.0949 | 54.608
1.0949 | 54.5949
1.0949 | 54.5828
1.0949 | 54.5874
1.0949 | 54.5899
1.0949 | 54.5826
1.0949 | 54.6006
1.0949 | 54.6108
1.0949 | 54.5899
1.0949 | 54.5768
1.095 | 54.5998
1.095 | 54.6037
1.095 | 54.5899
1.095 | 54.5904
1.095 | 54.5775
1.095 | 54.5601
1.095 | 54.6015
1.095 | 54.6063
1.095 | 54.602
1.095 | 54.5938
1.0951 | 54.5885
1.0951 | 54.6019
1.0951 | 54.5801
1.0951 | 54.616
1.0951 | 54.5808
1.0951 | 54.578
1.0951 | 54.5998
1.0951 | 54.5988
1.0951 | 54.593
1.0951 | 54.5959
1.0952 | 54.602
1.0952 | 54.5766
1.0952 | 54.5787
1.0952 | 54.5916
1.0952 | 54.5773
1.0952 | 54.5793
1.0952 | 54.6309
1.0952 | 54.6232
1.0952 | 54.5636
1.0952 | 54.5703
1.0953 | 54.5911
1.0953 | 54.5904
1.0953 | 54.6207
1.0953 | 54.6164
1.0953 | 54.5826
1.0953 | 54.5785
1.0953 | 54.6042
1.0953 | 54.588
1.0953 | 54.5835
1.0953 | 54.5897
1.0954 | 54.6016
1.0954 | 54.5968
1.0954 | 54.6004
1.0954 | 54.5864
1.0954 | 54.5763
1.0954 | 54.6031
1.0954 | 54.6096
1.0954 | 54.5725
1.0954 | 54.5869
1.0954 | 54.6167
1.0955 | 54.5785
1.0955 | 54.5878
1.0955 | 54.6062
1.0955 | 54.595
1.0955 | 54.5867
1.0955 | 54.599
1.0955 | 54.5985
1.0955 | 54.6013
1.0955 | 54.6086
1.0955 | 54.5996
1.0956 | 54.5906
1.0956 | 54.5946
1.0956 | 54.6011
1.0956 | 54.5951
1.0956 | 54.5771
1.0956 | 54.5743
1.0956 | 54.5905
1.0956 | 54.6138
1.0956 | 54.5998
1.0956 | 54.581
1.0957 | 54.5992
1.0957 | 54.6096
1.0957 | 54.6059
1.0957 | 54.5923
1.0957 | 54.5621
1.0957 | 54.6043
1.0957 | 54.6115
1.0957 | 54.5929
1.0957 | 54.6133
1.0957 | 54.5987
1.0958 | 54.5761
1.0958 | 54.5949
1.0958 | 54.6048
1.0958 | 54.6018
1.0958 | 54.5846
1.0958 | 54.5584
1.0958 | 54.6004
1.0958 | 54.6045
1.0958 | 54.5971
1.0958 | 54.605
1.0959 | 54.5961
1.0959 | 54.5769
1.0959 | 54.5905
1.0959 | 54.6037
1.0959 | 54.5778
1.0959 | 54.6018
1.0959 | 54.6043
1.0959 | 54.5879
1.0959 | 54.5988
1.0959 | 54.5999
1.096 | 54.5909
1.096 | 54.6048
1.096 | 54.6087
1.096 | 54.5888
1.096 | 54.568
1.096 | 54.5858
1.096 | 54.6218
1.096 | 54.602
1.096 | 54.6162
1.096 | 54.5823
1.0961 | 54.5873
1.0961 | 54.5803
1.0961 | 54.5962
1.0961 | 54.6229
1.0961 | 54.577
1.0961 | 54.5837
1.0961 | 54.6035
1.0961 | 54.5923
1.0961 | 54.6096
1.0961 | 54.6051
1.0962 | 54.5959
1.0962 | 54.5784
1.0962 | 54.5953
1.0962 | 54.6046
1.0962 | 54.5824
1.0962 | 54.5995
1.0962 | 54.6039
1.0962 | 54.5983
1.0962 | 54.5968
1.0962 | 54.5856
1.0963 | 54.573
1.0963 | 54.6036
1.0963 | 54.6234
1.0963 | 54.5892
1.0963 | 54.5653
1.0963 | 54.6135
1.0963 | 54.6039
1.0963 | 54.5935
1.0963 | 54.6282
1.0963 | 54.6108
1.0964 | 54.5864
1.0964 | 54.602
1.0964 | 54.6102
1.0964 | 54.6025
1.0964 | 54.5932
1.0964 | 54.6093
1.0964 | 54.5864
1.0964 | 54.5964
1.0964 | 54.6255
1.0964 | 54.5958
1.0965 | 54.5819
1.0965 | 54.5988
1.0965 | 54.5957
1.0965 | 54.5936
1.0965 | 54.5857
1.0965 | 54.6142
1.0965 | 54.6119
1.0965 | 54.6165
1.0965 | 54.6119
1.0965 | 54.5854
1.0966 | 54.5857
1.0966 | 54.5988
1.0966 | 54.6124
1.0966 | 54.6075
1.0966 | 54.6064
1.0966 | 54.5963
1.0966 | 54.5862
1.0966 | 54.6165
1.0966 | 54.6271
1.0966 | 54.5881
1.0967 | 54.5934
1.0967 | 54.5714
1.0967 | 54.5828
1.0967 | 54.6295
1.0967 | 54.5916
1.0967 | 54.5957
1.0967 | 54.6223
1.0967 | 54.6085
1.0967 | 54.5914
1.0967 | 54.5972
1.0968 | 54.5999
1.0968 | 54.5886
1.0968 | 54.5919
1.0968 | 54.6139
1.0968 | 54.6007
1.0968 | 54.5993
1.0968 | 54.6022
1.0968 | 54.6063
1.0968 | 54.6099
1.0968 | 54.5791
1.0969 | 54.5851
1.0969 | 54.6009
1.0969 | 54.6208
1.0969 | 54.6153
1.0969 | 54.589
1.0969 | 54.5974
1.0969 | 54.5949
1.0969 | 54.6068
1.0969 | 54.606
1.0969 | 54.5882
1.097 | 54.5972
1.097 | 54.6283
1.097 | 54.6076
1.097 | 54.5784
1.097 | 54.5847
1.097 | 54.592
1.097 | 54.597
1.097 | 54.6282
1.097 | 54.6012
1.097 | 54.5851
1.0971 | 54.6022
1.0971 | 54.5928
1.0971 | 54.6088
1.0971 | 54.6151
1.0971 | 54.5939
1.0971 | 54.5831
1.0971 | 54.591
1.0971 | 54.6255
1.0971 | 54.6212
1.0971 | 54.5704
1.0972 | 54.5912
1.0972 | 54.5978
1.0972 | 54.5905
1.0972 | 54.5828
1.0972 | 54.6053
1.0972 | 54.6119
1.0972 | 54.5806
1.0972 | 54.5836
1.0972 | 54.6073
1.0972 | 54.5798
1.0973 | 54.5897
1.0973 | 54.6148
1.0973 | 54.6076
1.0973 | 54.5981
1.0973 | 54.5959
1.0973 | 54.5955
1.0973 | 54.6005
1.0973 | 54.5969
1.0973 | 54.589
1.0973 | 54.5763
1.0974 | 54.6106
1.0974 | 54.6124
1.0974 | 54.5671
1.0974 | 54.5984
1.0974 | 54.5992
1.0974 | 54.5793
1.0974 | 54.5853
1.0974 | 54.6214
1.0974 | 54.6123
1.0974 | 54.5704
1.0975 | 54.5962
1.0975 | 54.6067
1.0975 | 54.5797
1.0975 | 54.588
1.0975 | 54.6029
1.0975 | 54.5867
1.0975 | 54.5886
1.0975 | 54.6196
1.0975 | 54.6051
1.0975 | 54.5728
1.0976 | 54.591
1.0976 | 54.5876
1.0976 | 54.5918
1.0976 | 54.6164
1.0976 | 54.5784
1.0976 | 54.5592
1.0976 | 54.5782
1.0976 | 54.6206
1.0976 | 54.5897
1.0976 | 54.585
1.0977 | 54.6056
1.0977 | 54.5982
1.0977 | 54.5869
1.0977 | 54.6054
1.0977 | 54.5915
1.0977 | 54.5728
1.0977 | 54.5855
1.0977 | 54.5999
1.0977 | 54.608
1.0977 | 54.589
1.0978 | 54.5942
1.0978 | 54.5918
1.0978 | 54.5916
1.0978 | 54.6164
1.0978 | 54.5936
1.0978 | 54.5681
1.0978 | 54.5956
1.0978 | 54.6158
1.0978 | 54.5946
1.0978 | 54.5765
1.0979 | 54.5849
1.0979 | 54.5856
1.0979 | 54.6164
1.0979 | 54.6127
1.0979 | 54.5717
1.0979 | 54.5817
1.0979 | 54.6026
1.0979 | 54.6054
1.0979 | 54.5791
1.0979 | 54.5769
1.098 | 54.5861
1.098 | 54.6141
1.098 | 54.5997
1.098 | 54.5893
1.098 | 54.5974
1.098 | 54.5652
1.098 | 54.6136
1.098 | 54.5973
1.098 | 54.5711
1.098 | 54.5719
1.0981 | 54.593
1.0981 | 54.5881
1.0981 | 54.6066
1.0981 | 54.614
1.0981 | 54.5699
1.0981 | 54.5681
1.0981 | 54.5977
1.0981 | 54.607
1.0981 | 54.6
1.0981 | 54.5854
1.0982 | 54.6043
1.0982 | 54.6
1.0982 | 54.5751
1.0982 | 54.6159
1.0982 | 54.6033
1.0982 | 54.5914
1.0982 | 54.5849
1.0982 | 54.5938
1.0982 | 54.6015
1.0982 | 54.5878
1.0983 | 54.6029
1.0983 | 54.6109
1.0983 | 54.5802
1.0983 | 54.5951
1.0983 | 54.5815
1.0983 | 54.5895
1.0983 | 54.61
1.0983 | 54.6121
1.0983 | 54.597
1.0983 | 54.5971
1.0984 | 54.6009
1.0984 | 54.5968
1.0984 | 54.5979
1.0984 | 54.6011
1.0984 | 54.5945
1.0984 | 54.5873
1.0984 | 54.61
1.0984 | 54.6002
1.0984 | 54.5962
1.0984 | 54.6065
1.0985 | 54.5864
1.0985 | 54.5797
1.0985 | 54.5985
1.0985 | 54.5953
1.0985 | 54.5849
1.0985 | 54.5993
1.0985 | 54.6184
1.0985 | 54.5918
1.0985 | 54.5866
1.0985 | 54.5879
1.0986 | 54.5916
1.0986 | 54.5739
1.0986 | 54.6028
1.0986 | 54.6044
1.0986 | 54.5631
1.0986 | 54.5867
1.0986 | 54.6216
1.0986 | 54.5849
1.0986 | 54.5879
1.0986 | 54.6091
1.0987 | 54.5801
1.0987 | 54.5583
1.0987 | 54.6064
1.0987 | 54.6188
1.0987 | 54.5722
1.0987 | 54.6093
1.0987 | 54.6113
1.0987 | 54.5866
1.0987 | 54.5853
1.0987 | 54.5898
1.0988 | 54.5871
1.0988 | 54.604
1.0988 | 54.6178
1.0988 | 54.5921
1.0988 | 54.5672
1.0988 | 54.6106
1.0988 | 54.6178
1.0988 | 54.5851
1.0988 | 54.6079
1.0988 | 54.6191
1.0989 | 54.5666
1.0989 | 54.5774
1.0989 | 54.6105
1.0989 | 54.6067
1.0989 | 54.5884
1.0989 | 54.5921
1.0989 | 54.5922
1.0989 | 54.5905
1.0989 | 54.6116
1.0989 | 54.6004
1.099 | 54.5764
1.099 | 54.6046
1.099 | 54.6188
1.099 | 54.5837
1.099 | 54.5772
1.099 | 54.6068
1.099 | 54.5888
1.099 | 54.5905
1.099 | 54.6238
1.099 | 54.6052
1.0991 | 54.5718
1.0991 | 54.6132
1.0991 | 54.6235
1.0991 | 54.5733
1.0991 | 54.5779
1.0991 | 54.6018
1.0991 | 54.5887
1.0991 | 54.5955
1.0991 | 54.6361
1.0991 | 54.599
1.0992 | 54.5657
1.0992 | 54.6016
1.0992 | 54.6139
1.0992 | 54.5755
1.0992 | 54.5646
1.0992 | 54.6085
1.0992 | 54.5908
1.0992 | 54.6021
1.0992 | 54.6296
1.0992 | 54.5925
1.0993 | 54.5903
1.0993 | 54.6071
1.0993 | 54.5925
1.0993 | 54.5726
1.0993 | 54.5863
1.0993 | 54.5981
1.0993 | 54.5895
1.0993 | 54.6065
1.0993 | 54.6053
1.0993 | 54.5654
1.0994 | 54.5782
1.0994 | 54.6083
1.0994 | 54.5887
1.0994 | 54.5793
1.0994 | 54.6021
1.0994 | 54.5769
1.0994 | 54.5981
1.0994 | 54.6166
1.0994 | 54.6098
1.0994 | 54.5627
1.0995 | 54.5758
1.0995 | 54.6169
1.0995 | 54.5955
1.0995 | 54.5913
1.0995 | 54.5915
1.0995 | 54.6018
1.0995 | 54.5713
1.0995 | 54.5947
1.0995 | 54.6052
1.0995 | 54.5804
1.0996 | 54.5782
1.0996 | 54.6007
1.0996 | 54.5904
1.0996 | 54.6123
1.0996 | 54.6083
1.0996 | 54.5927
1.0996 | 54.5886
1.0996 | 54.6126
1.0996 | 54.6057
1.0996 | 54.5649
1.0997 | 54.5867
1.0997 | 54.6051
1.0997 | 54.5728
1.0997 | 54.5968
1.0997 | 54.6087
1.0997 | 54.5778
1.0997 | 54.5843
1.0997 | 54.6163
1.0997 | 54.6007
1.0997 | 54.5573
1.0998 | 54.5927
1.0998 | 54.6009
1.0998 | 54.5884
1.0998 | 54.6007
1.0998 | 54.5716
1.0998 | 54.5581
1.0998 | 54.5998
1.0998 | 54.6345
1.0998 | 54.6024
1.0998 | 54.57
1.0999 | 54.6013
1.0999 | 54.587
1.0999 | 54.5828
1.0999 | 54.5983
1.0999 | 54.5825
1.0999 | 54.5838
1.0999 | 54.5978
1.0999 | 54.6266
1.0999 | 54.6107
1.0999 | 54.594
1.1 | 54.6063
1.1 | 54.5737
1.1 | 54.574
1.1 | 54.6116
1.1 | 54.588
1.1 | 54.5663
1.1 | 54.6218
1.1 | 54.6212
1.1 | 54.5817
1.1 | 54.5843
1.1001 | 54.5929
1.1001 | 54.5824
1.1001 | 54.5908
1.1001 | 54.5936
1.1001 | 54.5618
1.1001 | 54.5925
1.1001 | 54.6121
1.1001 | 54.602
1.1001 | 54.5963
1.1001 | 54.6067
1.1002 | 54.5955
1.1002 | 54.5659
1.1002 | 54.6053
1.1002 | 54.6077
1.1002 | 54.5543
1.1002 | 54.5796
1.1002 | 54.601
1.1002 | 54.5944
1.1002 | 54.6042
1.1002 | 54.6046
1.1003 | 54.5831
1.1003 | 54.5737
1.1003 | 54.6079
1.1003 | 54.597
1.1003 | 54.5621
1.1003 | 54.5949
1.1003 | 54.6155
1.1003 | 54.5728
1.1003 | 54.5841
1.1003 | 54.6171
1.1004 | 54.5862
1.1004 | 54.5928
1.1004 | 54.6023
1.1004 | 54.5922
1.1004 | 54.5892
1.1004 | 54.584
1.1004 | 54.6013
1.1004 | 54.6014
1.1004 | 54.5937
1.1004 | 54.5691
1.1005 | 54.5766
1.1005 | 54.5945
1.1005 | 54.6045
1.1005 | 54.6
1.1005 | 54.5871
1.1005 | 54.5966
1.1005 | 54.5769
1.1005 | 54.589
1.1005 | 54.621
1.1005 | 54.583
1.1006 | 54.5605
1.1006 | 54.5764
1.1006 | 54.5832
1.1006 | 54.5865
1.1006 | 54.5806
1.1006 | 54.5829
1.1006 | 54.6111
1.1006 | 54.5921
1.1006 | 54.5695
1.1006 | 54.5968
1.1007 | 54.5898
1.1007 | 54.5804
1.1007 | 54.6134
1.1007 | 54.5979
1.1007 | 54.5657
1.1007 | 54.5616
1.1007 | 54.5959
1.1007 | 54.5953
1.1007 | 54.61
1.1007 | 54.5838
1.1008 | 54.5776
1.1008 | 54.5765
1.1008 | 54.5869
1.1008 | 54.5894
1.1008 | 54.5818
1.1008 | 54.5951
1.1008 | 54.5927
1.1008 | 54.589
1.1008 | 54.5951
1.1008 | 54.6006
1.1009 | 54.5791
1.1009 | 54.5913
1.1009 | 54.5793
1.1009 | 54.5821
1.1009 | 54.559
1.1009 | 54.5856
1.1009 | 54.627
1.1009 | 54.5994
1.1009 | 54.5729
1.1009 | 54.6059
1.101 | 54.586
1.101 | 54.5634
1.101 | 54.5804
1.101 | 54.5993
1.101 | 54.5813
1.101 | 54.5793
1.101 | 54.5884
1.101 | 54.5808
1.101 | 54.6085
1.101 | 54.5998
1.1011 | 54.5831
1.1011 | 54.5944
1.1011 | 54.5959
1.1011 | 54.5926
1.1011 | 54.5645
1.1011 | 54.595
1.1011 | 54.5813
1.1011 | 54.5769
1.1011 | 54.5867
1.1011 | 54.5789
1.1012 | 54.575
1.1012 | 54.5698
1.1012 | 54.6025
1.1012 | 54.579
1.1012 | 54.5801
1.1012 | 54.5907
1.1012 | 54.5698
1.1012 | 54.5902
1.1012 | 54.5998
1.1012 | 54.5894
1.1013 | 54.5635
1.1013 | 54.609
1.1013 | 54.597
1.1013 | 54.5558
1.1013 | 54.5875
1.1013 | 54.5891
1.1013 | 54.5677
1.1013 | 54.5791
1.1013 | 54.5918
1.1013 | 54.5713
1.1014 | 54.5836
1.1014 | 54.5967
1.1014 | 54.5888
1.1014 | 54.575
1.1014 | 54.582
1.1014 | 54.5996
1.1014 | 54.5791
1.1014 | 54.5817
1.1014 | 54.5947
1.1014 | 54.5736
1.1015 | 54.5867
1.1015 | 54.5914
1.1015 | 54.5932
1.1015 | 54.58
1.1015 | 54.5751
1.1015 | 54.5747
1.1015 | 54.5767
1.1015 | 54.6037
1.1015 | 54.6054
1.1015 | 54.5599
1.1016 | 54.5921
1.1016 | 54.5907
1.1016 | 54.5905
1.1016 | 54.5834
1.1016 | 54.5906
1.1016 | 54.5854
1.1016 | 54.5694
1.1016 | 54.6007
1.1016 | 54.591
1.1016 | 54.5641
1.1017 | 54.5817
1.1017 | 54.5892
1.1017 | 54.6028
1.1017 | 54.6051
1.1017 | 54.5752
1.1017 | 54.5697
1.1017 | 54.5992
1.1017 | 54.6009
1.1017 | 54.5916
1.1017 | 54.5899
1.1018 | 54.5851
1.1018 | 54.5823
1.1018 | 54.5721
1.1018 | 54.5859
1.1018 | 54.5798
1.1018 | 54.5661
1.1018 | 54.5916
1.1018 | 54.5998
1.1018 | 54.5961
1.1018 | 54.6014
1.1019 | 54.5858
1.1019 | 54.5663
1.1019 | 54.6045
1.1019 | 54.5927
1.1019 | 54.5616
1.1019 | 54.5864
1.1019 | 54.5987
1.1019 | 54.5925
1.1019 | 54.59
1.1019 | 54.5755
1.102 | 54.598
1.102 | 54.591
1.102 | 54.6031
1.102 | 54.5922
1.102 | 54.5817
1.102 | 54.5918
1.102 | 54.5888
1.102 | 54.5935
1.102 | 54.5975
1.102 | 54.5861
1.1021 | 54.5709
1.1021 | 54.5946
1.1021 | 54.605
1.1021 | 54.5793
1.1021 | 54.5689
1.1021 | 54.5756
1.1021 | 54.5838
1.1021 | 54.5934
1.1021 | 54.6117
1.1021 | 54.5852
1.1022 | 54.5741
1.1022 | 54.6007
1.1022 | 54.6042
1.1022 | 54.5796
1.1022 | 54.5841
1.1022 | 54.5858
1.1022 | 54.5769
1.1022 | 54.5944
1.1022 | 54.5957
1.1022 | 54.555
1.1023 | 54.5852
1.1023 | 54.6175
1.1023 | 54.5974
1.1023 | 54.59
1.1023 | 54.5914
1.1023 | 54.5668
1.1023 | 54.5843
1.1023 | 54.6268
1.1023 | 54.5966
1.1023 | 54.5808
1.1024 | 54.5821
1.1024 | 54.6113
1.1024 | 54.5847
1.1024 | 54.5743
1.1024 | 54.5864
1.1024 | 54.5728
1.1024 | 54.5723
1.1024 | 54.5938
1.1024 | 54.5946
1.1024 | 54.5765
1.1025 | 54.5895
1.1025 | 54.6167
1.1025 | 54.5838
1.1025 | 54.5905
1.1025 | 54.6014
1.1025 | 54.5877
1.1025 | 54.5834
1.1025 | 54.6061
1.1025 | 54.6044
1.1025 | 54.5475
1.1026 | 54.5752
1.1026 | 54.5964
1.1026 | 54.5836
1.1026 | 54.5764
1.1026 | 54.6035
1.1026 | 54.5946
1.1026 | 54.5742
1.1026 | 54.5947
1.1026 | 54.6152
1.1026 | 54.5739
1.1027 | 54.5745
1.1027 | 54.5853
1.1027 | 54.5667
1.1027 | 54.5789
1.1027 | 54.5916
1.1027 | 54.5831
1.1027 | 54.5775
1.1027 | 54.6036
1.1027 | 54.5925
1.1027 | 54.5566
1.1028 | 54.5717
1.1028 | 54.5903
1.1028 | 54.5893
1.1028 | 54.5868
1.1028 | 54.5879
1.1028 | 54.5616
1.1028 | 54.591
1.1028 | 54.6112
1.1028 | 54.6116
1.1028 | 54.5563
1.1029 | 54.573
1.1029 | 54.6099
1.1029 | 54.583
1.1029 | 54.5909
1.1029 | 54.5823
1.1029 | 54.5624
1.1029 | 54.5653
1.1029 | 54.6109
1.1029 | 54.5968
1.1029 | 54.5938
1.103 | 54.5919
1.103 | 54.5726
1.103 | 54.5702
1.103 | 54.583
1.103 | 54.5668
1.103 | 54.5729
1.103 | 54.5982
1.103 | 54.615
1.103 | 54.5914
1.103 | 54.5451
1.1031 | 54.5946
1.1031 | 54.5993
1.1031 | 54.5869
1.1031 | 54.5765
1.1031 | 54.5784
1.1031 | 54.5793
1.1031 | 54.5803
1.1031 | 54.5917
1.1031 | 54.5702
1.1031 | 54.5777
1.1032 | 54.5912
1.1032 | 54.5886
1.1032 | 54.5705
1.1032 | 54.601
1.1032 | 54.5864
1.1032 | 54.5675
1.1032 | 54.5674
1.1032 | 54.6071
1.1032 | 54.5959
1.1032 | 54.5674
1.1033 | 54.5841
1.1033 | 54.5934
1.1033 | 54.5632
1.1033 | 54.5683
1.1033 | 54.5823
1.1033 | 54.5689
1.1033 | 54.585
1.1033 | 54.6145
1.1033 | 54.5951
1.1033 | 54.5548
1.1034 | 54.586
1.1034 | 54.6013
1.1034 | 54.5823
1.1034 | 54.5897
1.1034 | 54.6016
1.1034 | 54.567
1.1034 | 54.5787
1.1034 | 54.5982
1.1034 | 54.5878
1.1034 | 54.5465
1.1035 | 54.5677
1.1035 | 54.5854
1.1035 | 54.5793
1.1035 | 54.6013
1.1035 | 54.5866
1.1035 | 54.5627
1.1035 | 54.5949
1.1035 | 54.5931
1.1035 | 54.589
1.1035 | 54.5655
1.1036 | 54.6108
1.1036 | 54.6041
1.1036 | 54.5639
1.1036 | 54.6171
1.1036 | 54.5886
1.1036 | 54.5396
1.1036 | 54.5742
1.1036 | 54.6111
1.1036 | 54.5483
1.1036 | 54.556
1.1037 | 54.614
1.1037 | 54.5765
1.1037 | 54.5585
1.1037 | 54.6223
1.1037 | 54.5854
1.1037 | 54.5443
1.1037 | 54.6028
1.1037 | 54.6115
1.1037 | 54.5654
1.1037 | 54.5782
1.1038 | 54.5891
1.1038 | 54.5603
1.1038 | 54.5906
1.1038 | 54.5958
1.1038 | 54.5456
1.1038 | 54.5607
1.1038 | 54.6024
1.1038 | 54.5893
1.1038 | 54.5625
1.1038 | 54.6035
1.1039 | 54.5871
1.1039 | 54.5452
1.1039 | 54.594
1.1039 | 54.6111
1.1039 | 54.5471
1.1039 | 54.5612
1.1039 | 54.6214
1.1039 | 54.5568
1.1039 | 54.5674
1.1039 | 54.6121
1.104 | 54.5638
1.104 | 54.5451
1.104 | 54.5955
1.104 | 54.6052
1.104 | 54.5564
1.104 | 54.5698
1.104 | 54.5934
1.104 | 54.5441
1.104 | 54.5862
1.104 | 54.589
1.1041 | 54.5632
1.1041 | 54.5839
1.1041 | 54.6058
1.1041 | 54.5663
1.1041 | 54.5489
1.1041 | 54.6012
1.1041 | 54.586
1.1041 | 54.5483
1.1041 | 54.6026
1.1041 | 54.5796
1.1042 | 54.5634
1.1042 | 54.5714
1.1042 | 54.6005
1.1042 | 54.5739
1.1042 | 54.5391
1.1042 | 54.611
1.1042 | 54.5658
1.1042 | 54.5596
1.1042 | 54.6123
1.1042 | 54.5741
1.1043 | 54.5488
1.1043 | 54.5931
1.1043 | 54.6078
1.1043 | 54.5571
1.1043 | 54.572
1.1043 | 54.5885
1.1043 | 54.5486
1.1043 | 54.5681
1.1043 | 54.6131
1.1043 | 54.5648
1.1044 | 54.5384
1.1044 | 54.6039
1.1044 | 54.6084
1.1044 | 54.5581
1.1044 | 54.5786
1.1044 | 54.5921
1.1044 | 54.5571
1.1044 | 54.5618
1.1044 | 54.6327
1.1044 | 54.5775
1.1045 | 54.5624
1.1045 | 54.5943
1.1045 | 54.5748
1.1045 | 54.5603
1.1045 | 54.5871
1.1045 | 54.5871
1.1045 | 54.5456
1.1045 | 54.5905
1.1045 | 54.596
1.1045 | 54.5577
1.1046 | 54.5847
1.1046 | 54.5987
1.1046 | 54.5869
1.1046 | 54.5715
1.1046 | 54.578
1.1046 | 54.5668
1.1046 | 54.5572
1.1046 | 54.6137
1.1046 | 54.6169
1.1046 | 54.5303
1.1047 | 54.562
1.1047 | 54.6053
1.1047 | 54.5815
1.1047 | 54.5739
1.1047 | 54.5772
1.1047 | 54.5753
1.1047 | 54.5584
1.1047 | 54.597
1.1047 | 54.6074
1.1047 | 54.5526
1.1048 | 54.5958
1.1048 | 54.5977
1.1048 | 54.5633
1.1048 | 54.5682
1.1048 | 54.5916
1.1048 | 54.5788
1.1048 | 54.5898
1.1048 | 54.6052
1.1048 | 54.5635
1.1048 | 54.5586
1.1049 | 54.5782
1.1049 | 54.5867
1.1049 | 54.5729
1.1049 | 54.5844
1.1049 | 54.5778
1.1049 | 54.5584
1.1049 | 54.5866
1.1049 | 54.6042
1.1049 | 54.5665
1.1049 | 54.5676
1.105 | 54.5777
1.105 | 54.5646
1.105 | 54.5653
1.105 | 54.6067
1.105 | 54.5959
1.105 | 54.5553
1.105 | 54.5927
1.105 | 54.5939
1.105 | 54.566
1.105 | 54.5687
1.1051 | 54.6009
1.1051 | 54.5821
1.1051 | 54.5698
1.1051 | 54.588
1.1051 | 54.5845
1.1051 | 54.5706
1.1051 | 54.5893
1.1051 | 54.6002
1.1051 | 54.5741
1.1051 | 54.5464
1.1052 | 54.5865
1.1052 | 54.5762
1.1052 | 54.5924
1.1052 | 54.6054
1.1052 | 54.5627
1.1052 | 54.5568
1.1052 | 54.5791
1.1052 | 54.5911
1.1052 | 54.5853
1.1052 | 54.595
1.1053 | 54.5619
1.1053 | 54.5905
1.1053 | 54.5932
1.1053 | 54.5952
1.1053 | 54.5688
1.1053 | 54.5839
1.1053 | 54.5776
1.1053 | 54.5938
1.1053 | 54.5875
1.1053 | 54.5649
1.1054 | 54.5895
1.1054 | 54.5782
1.1054 | 54.5895
1.1054 | 54.5863
1.1054 | 54.5552
1.1054 | 54.5694
1.1054 | 54.5983
1.1054 | 54.5841
1.1054 | 54.5864
1.1054 | 54.5877
1.1055 | 54.5659
1.1055 | 54.5493
1.1055 | 54.5971
1.1055 | 54.5959
1.1055 | 54.5707
1.1055 | 54.5905
1.1055 | 54.6012
1.1055 | 54.5665
1.1055 | 54.5729
1.1055 | 54.5763
1.1056 | 54.5627
1.1056 | 54.5776
1.1056 | 54.5952
1.1056 | 54.5793
1.1056 | 54.5845
1.1056 | 54.5641
1.1056 | 54.5891
1.1056 | 54.6054
1.1056 | 54.5833
1.1056 | 54.5615
1.1057 | 54.5618
1.1057 | 54.5769
1.1057 | 54.5726
1.1057 | 54.6053
1.1057 | 54.5837
1.1057 | 54.5769
1.1057 | 54.579
1.1057 | 54.5897
1.1057 | 54.5822
1.1057 | 54.5808
1.1058 | 54.5929
1.1058 | 54.5753
1.1058 | 54.5733
1.1058 | 54.6028
1.1058 | 54.5806
1.1058 | 54.5706
1.1058 | 54.588
1.1058 | 54.6026
1.1058 | 54.5793
1.1058 | 54.5424
1.1059 | 54.5821
1.1059 | 54.5949
1.1059 | 54.5777
1.1059 | 54.6061
1.1059 | 54.5891
1.1059 | 54.564
1.1059 | 54.5875
1.1059 | 54.5851
1.1059 | 54.5703
1.1059 | 54.5605
1.106 | 54.5989
1.106 | 54.5935
1.106 | 54.5664
1.106 | 54.5914
1.106 | 54.5776
1.106 | 54.5653
1.106 | 54.5711
1.106 | 54.5921
1.106 | 54.579
1.106 | 54.5838
1.1061 | 54.6094
1.1061 | 54.5765
1.1061 | 54.5749
1.1061 | 54.5899
1.1061 | 54.5776
1.1061 | 54.5492
1.1061 | 54.5819
1.1061 | 54.6049
1.1061 | 54.5614
1.1061 | 54.5855
1.1062 | 54.59
1.1062 | 54.5755
1.1062 | 54.5877
1.1062 | 54.6
1.1062 | 54.5558
1.1062 | 54.5619
1.1062 | 54.575
1.1062 | 54.5612
1.1062 | 54.5659
1.1062 | 54.5905
1.1063 | 54.579
1.1063 | 54.5597
1.1063 | 54.587
1.1063 | 54.5869
1.1063 | 54.5402
1.1063 | 54.5797
1.1063 | 54.593
1.1063 | 54.5779
1.1063 | 54.5697
1.1063 | 54.5927
1.1064 | 54.5692
1.1064 | 54.5675
1.1064 | 54.6043
1.1064 | 54.5957
1.1064 | 54.5428
1.1064 | 54.5738
1.1064 | 54.6013
1.1064 | 54.554
1.1064 | 54.5769
1.1064 | 54.5951
1.1065 | 54.5537
1.1065 | 54.5618
1.1065 | 54.616
1.1065 | 54.5978
1.1065 | 54.55
1.1065 | 54.5816
1.1065 | 54.5773
1.1065 | 54.5613
1.1065 | 54.5817
1.1065 | 54.5813
1.1066 | 54.5595
1.1066 | 54.5702
1.1066 | 54.5918
1.1066 | 54.5733
1.1066 | 54.5535
1.1066 | 54.579
1.1066 | 54.5659
1.1066 | 54.5541
1.1066 | 54.5863
1.1066 | 54.5787
1.1067 | 54.5493
1.1067 | 54.5912
1.1067 | 54.599
1.1067 | 54.5789
1.1067 | 54.5568
1.1067 | 54.5686
1.1067 | 54.5697
1.1067 | 54.5495
1.1067 | 54.5797
1.1067 | 54.5776
1.1068 | 54.5473
1.1068 | 54.5748
1.1068 | 54.6011
1.1068 | 54.5828
1.1068 | 54.5407
1.1068 | 54.564
1.1068 | 54.569
1.1068 | 54.567
1.1068 | 54.6046
1.1068 | 54.5739
1.1069 | 54.5688
1.1069 | 54.5962
1.1069 | 54.5927
1.1069 | 54.5419
1.1069 | 54.5605
1.1069 | 54.5907
1.1069 | 54.5627
1.1069 | 54.569
1.1069 | 54.6187
1.1069 | 54.5657
1.107 | 54.5641
1.107 | 54.6022
1.107 | 54.5774
1.107 | 54.553
1.107 | 54.5689
1.107 | 54.5748
1.107 | 54.5591
1.107 | 54.5933
1.107 | 54.6024
1.107 | 54.5638
1.1071 | 54.5685
1.1071 | 54.5831
1.1071 | 54.5739
1.1071 | 54.5551
1.1071 | 54.5791
1.1071 | 54.5818
1.1071 | 54.57
1.1071 | 54.5793
1.1071 | 54.5668
1.1071 | 54.5679
1.1072 | 54.5723
1.1072 | 54.5896
1.1072 | 54.5699
1.1072 | 54.5624
1.1072 | 54.5778
1.1072 | 54.5784
1.1072 | 54.5544
1.1072 | 54.5917
1.1072 | 54.6067
1.1072 | 54.5697
1.1073 | 54.5586
1.1073 | 54.5736
1.1073 | 54.5714
1.1073 | 54.5633
1.1073 | 54.5664
1.1073 | 54.5724
1.1073 | 54.5623
1.1073 | 54.5884
1.1073 | 54.5921
1.1073 | 54.563
1.1074 | 54.5556
1.1074 | 54.59
1.1074 | 54.5843
1.1074 | 54.561
1.1074 | 54.5752
1.1074 | 54.5677
1.1074 | 54.553
1.1074 | 54.573
1.1074 | 54.6018
1.1074 | 54.5622
1.1075 | 54.5578
1.1075 | 54.5962
1.1075 | 54.5789
1.1075 | 54.58
1.1075 | 54.5771
1.1075 | 54.5608
1.1075 | 54.5424
1.1075 | 54.5892
1.1075 | 54.5943
1.1075 | 54.5486
1.1076 | 54.5728
1.1076 | 54.5789
1.1076 | 54.581
1.1076 | 54.581
1.1076 | 54.5834
1.1076 | 54.5539
1.1076 | 54.5637
1.1076 | 54.6027
1.1076 | 54.5817
1.1076 | 54.5508
1.1077 | 54.5638
1.1077 | 54.5824
1.1077 | 54.5579
1.1077 | 54.5808
1.1077 | 54.5877
1.1077 | 54.548
1.1077 | 54.5569
1.1077 | 54.6008
1.1077 | 54.5584
1.1077 | 54.5497
1.1078 | 54.5869
1.1078 | 54.5847
1.1078 | 54.5665
1.1078 | 54.5899
1.1078 | 54.5672
1.1078 | 54.551
1.1078 | 54.5567
1.1078 | 54.5851
1.1078 | 54.5799
1.1078 | 54.5542
1.1079 | 54.573
1.1079 | 54.563
1.1079 | 54.5601
1.1079 | 54.5869
1.1079 | 54.5728
1.1079 | 54.5428
1.1079 | 54.5627
1.1079 | 54.5839
1.1079 | 54.5596
1.1079 | 54.5642
1.108 | 54.581
1.108 | 54.5426
1.108 | 54.5661
1.108 | 54.5856
1.108 | 54.5512
1.108 | 54.542
1.108 | 54.5789
1.108 | 54.5798
1.108 | 54.5452
1.108 | 54.5516
1.1081 | 54.5681
1.1081 | 54.551
1.1081 | 54.5843
1.1081 | 54.6048
1.1081 | 54.5651
1.1081 | 54.5651
1.1081 | 54.5816
1.1081 | 54.5733
1.1081 | 54.5631
1.1081 | 54.5724
1.1082 | 54.562
1.1082 | 54.5448
1.1082 | 54.5823
1.1082 | 54.6011
1.1082 | 54.5347
1.1082 | 54.5448
1.1082 | 54.5799
1.1082 | 54.5687
1.1082 | 54.5622
1.1082 | 54.5645
1.1083 | 54.5713
1.1083 | 54.5513
1.1083 | 54.5822
1.1083 | 54.5963
1.1083 | 54.54
1.1083 | 54.5504
1.1083 | 54.5711
1.1083 | 54.5626
1.1083 | 54.5601
1.1083 | 54.5871
1.1084 | 54.5755
1.1084 | 54.5488
1.1084 | 54.5695
1.1084 | 54.59
1.1084 | 54.5395
1.1084 | 54.5491
1.1084 | 54.5726
1.1084 | 54.5564
1.1084 | 54.5536
1.1084 | 54.5666
1.1085 | 54.5734
1.1085 | 54.5793
1.1085 | 54.5802
1.1085 | 54.5671
1.1085 | 54.5386
1.1085 | 54.5557
1.1085 | 54.5973
1.1085 | 54.559
1.1085 | 54.543
1.1085 | 54.5672
1.1086 | 54.567
1.1086 | 54.5432
1.1086 | 54.5677
1.1086 | 54.5697
1.1086 | 54.5461
1.1086 | 54.5523
1.1086 | 54.5875
1.1086 | 54.5566
1.1086 | 54.5583
1.1086 | 54.5925
1.1087 | 54.5424
1.1087 | 54.5341
1.1087 | 54.5892
1.1087 | 54.5709
1.1087 | 54.5139
1.1087 | 54.5864
1.1087 | 54.585
1.1087 | 54.5216
1.1087 | 54.567
1.1087 | 54.5993
1.1088 | 54.5391
1.1088 | 54.5305
1.1088 | 54.5801
1.1088 | 54.5655
1.1088 | 54.5176
1.1088 | 54.5614
1.1088 | 54.5717
1.1088 | 54.5531
1.1088 | 54.5676
1.1088 | 54.5845
1.1089 | 54.5491
1.1089 | 54.5483
1.1089 | 54.5672
1.1089 | 54.548
1.1089 | 54.5376
1.1089 | 54.5761
1.1089 | 54.5796
1.1089 | 54.5379
1.1089 | 54.5686
1.1089 | 54.5615
1.109 | 54.5161
1.109 | 54.5671
1.109 | 54.5907
1.109 | 54.5559
1.109 | 54.5646
1.109 | 54.5822
1.109 | 54.5518
1.109 | 54.5596
1.109 | 54.5988
1.109 | 54.5652
1.1091 | 54.5286
1.1091 | 54.5604
1.1091 | 54.5815
1.1091 | 54.5746
1.1091 | 54.5527
1.1091 | 54.5635
1.1091 | 54.5565
1.1091 | 54.544
1.1091 | 54.597
1.1091 | 54.5772
1.1092 | 54.5368
1.1092 | 54.581
1.1092 | 54.5913
1.1092 | 54.5417
1.1092 | 54.5657
1.1092 | 54.5955
1.1092 | 54.5527
1.1092 | 54.5515
1.1092 | 54.5842
1.1092 | 54.5555
1.1093 | 54.5225
1.1093 | 54.5687
1.1093 | 54.601
1.1093 | 54.5521
1.1093 | 54.5525
1.1093 | 54.5813
1.1093 | 54.5333
1.1093 | 54.5607
1.1093 | 54.6069
1.1093 | 54.5398
1.1094 | 54.5331
1.1094 | 54.5834
1.1094 | 54.5561
1.1094 | 54.5555
1.1094 | 54.5824
1.1094 | 54.5591
1.1094 | 54.5437
1.1094 | 54.567
1.1094 | 54.5805
1.1094 | 54.5402
1.1095 | 54.551
1.1095 | 54.5821
1.1095 | 54.5432
1.1095 | 54.5389
1.1095 | 54.5634
1.1095 | 54.5623
1.1095 | 54.5401
1.1095 | 54.5891
1.1095 | 54.5735
1.1095 | 54.527
1.1096 | 54.5484
1.1096 | 54.5815
1.1096 | 54.5598
1.1096 | 54.5646
1.1096 | 54.5887
1.1096 | 54.5668
1.1096 | 54.5333
1.1096 | 54.5804
1.1096 | 54.5697
1.1096 | 54.5262
1.1097 | 54.5651
1.1097 | 54.5808
1.1097 | 54.5578
1.1097 | 54.5466
1.1097 | 54.5581
1.1097 | 54.5584
1.1097 | 54.5577
1.1097 | 54.5891
1.1097 | 54.5714
1.1097 | 54.5245
1.1098 | 54.5575
1.1098 | 54.5884
1.1098 | 54.5452
1.1098 | 54.5593
1.1098 | 54.5646
1.1098 | 54.5339
1.1098 | 54.5713
1.1098 | 54.5838
1.1098 | 54.5545
1.1098 | 54.5298
1.1099 | 54.5745
1.1099 | 54.556
1.1099 | 54.5366
1.1099 | 54.5759
1.1099 | 54.5787
1.1099 | 54.5501
1.1099 | 54.5592
1.1099 | 54.5828
1.1099 | 54.5517
1.1099 | 54.532
1.11 | 54.5674
1.11 | 54.5615
1.11 | 54.5456
1.11 | 54.5759
1.11 | 54.5524
1.11 | 54.5203
1.11 | 54.5733
1.11 | 54.6012
1.11 | 54.5484
1.11 | 54.5456
1.1101 | 54.5726
1.1101 | 54.5625
1.1101 | 54.5344
1.1101 | 54.582
1.1101 | 54.5643
1.1101 | 54.5553
1.1101 | 54.5711
1.1101 | 54.5633
1.1101 | 54.539
1.1101 | 54.5648
1.1102 | 54.566
1.1102 | 54.5361
1.1102 | 54.5594
1.1102 | 54.576
1.1102 | 54.5535
1.1102 | 54.5406
1.1102 | 54.5777
1.1102 | 54.5491
1.1102 | 54.5444
1.1102 | 54.5576
1.1103 | 54.5601
1.1103 | 54.544
1.1103 | 54.5741
1.1103 | 54.5795
1.1103 | 54.5347
1.1103 | 54.5574
1.1103 | 54.5799
1.1103 | 54.5492
1.1103 | 54.5392
1.1103 | 54.5709
1.1104 | 54.5641
1.1104 | 54.5428
1.1104 | 54.5471
1.1104 | 54.5752
1.1104 | 54.5527
1.1104 | 54.566
1.1104 | 54.564
1.1104 | 54.5597
1.1104 | 54.56
1.1104 | 54.5435
1.1105 | 54.5579
1.1105 | 54.5414
1.1105 | 54.5661
1.1105 | 54.583
1.1105 | 54.5337
1.1105 | 54.5498
1.1105 | 54.585
1.1105 | 54.5465
1.1105 | 54.5352
1.1105 | 54.5545
1.1106 | 54.5647
1.1106 | 54.5612
1.1106 | 54.5796
1.1106 | 54.5685
1.1106 | 54.5423
1.1106 | 54.558
1.1106 | 54.5569
1.1106 | 54.5495
1.1106 | 54.5749
1.1106 | 54.5859
1.1107 | 54.54
1.1107 | 54.5604
1.1107 | 54.5662
1.1107 | 54.5489
1.1107 | 54.537
1.1107 | 54.5737
1.1107 | 54.5456
1.1107 | 54.5445
1.1107 | 54.5571
1.1107 | 54.5603
1.1108 | 54.5638
1.1108 | 54.5488
1.1108 | 54.5769
1.1108 | 54.5691
1.1108 | 54.5431
1.1108 | 54.5676
1.1108 | 54.5784
1.1108 | 54.5638
1.1108 | 54.5888
1.1108 | 54.5632
1.1109 | 54.5426
1.1109 | 54.5482
1.1109 | 54.559
1.1109 | 54.573
1.1109 | 54.5387
1.1109 | 54.5548
1.1109 | 54.5627
1.1109 | 54.5562
1.1109 | 54.5664
1.1109 | 54.5672
1.111 | 54.5476
1.111 | 54.5632
1.111 | 54.5854
1.111 | 54.5672
1.111 | 54.5509
1.111 | 54.5547
1.111 | 54.5815
1.111 | 54.5627
1.111 | 54.5611
1.111 | 54.5782
1.1111 | 54.5335
1.1111 | 54.5525
1.1111 | 54.5727
1.1111 | 54.5441
1.1111 | 54.5541
1.1111 | 54.5702
1.1111 | 54.5464
1.1111 | 54.5551
1.1111 | 54.5976
1.1111 | 54.5741
1.1112 | 54.5473
1.1112 | 54.551
1.1112 | 54.5793
1.1112 | 54.5735
1.1112 | 54.5542
1.1112 | 54.5646
1.1112 | 54.5523
1.1112 | 54.5534
1.1112 | 54.5811
1.1112 | 54.5509
1.1113 | 54.5499
1.1113 | 54.5661
1.1113 | 54.5659
1.1113 | 54.5763
1.1113 | 54.5527
1.1113 | 54.5709
1.1113 | 54.5666
1.1113 | 54.5613
1.1113 | 54.6011
1.1113 | 54.5552
1.1114 | 54.5329
1.1114 | 54.5741
1.1114 | 54.5836
1.1114 | 54.5568
1.1114 | 54.5461
1.1114 | 54.5527
1.1114 | 54.57
1.1114 | 54.5778
1.1114 | 54.5768
1.1114 | 54.548
1.1115 | 54.5505
1.1115 | 54.5738
1.1115 | 54.5748
1.1115 | 54.572
1.1115 | 54.5689
1.1115 | 54.5653
1.1115 | 54.5579
1.1115 | 54.567
1.1115 | 54.5797
1.1115 | 54.557
1.1116 | 54.553
1.1116 | 54.5772
1.1116 | 54.5661
1.1116 | 54.5781
1.1116 | 54.5673
1.1116 | 54.5438
1.1116 | 54.5605
1.1116 | 54.5988
1.1116 | 54.5701
1.1116 | 54.526
1.1117 | 54.5574
1.1117 | 54.5886
1.1117 | 54.5619
1.1117 | 54.5623
1.1117 | 54.5621
1.1117 | 54.5902
1.1117 | 54.572
1.1117 | 54.5788
1.1117 | 54.5669
1.1117 | 54.5464
1.1118 | 54.5543
1.1118 | 54.5633
1.1118 | 54.5633
1.1118 | 54.5579
1.1118 | 54.5555
1.1118 | 54.5631
1.1118 | 54.5737
1.1118 | 54.5744
1.1118 | 54.5732
1.1118 | 54.5401
1.1119 | 54.5677
1.1119 | 54.5773
1.1119 | 54.5603
1.1119 | 54.5732
1.1119 | 54.5994
1.1119 | 54.5501
1.1119 | 54.5673
1.1119 | 54.5869
1.1119 | 54.5454
1.1119 | 54.542
1.112 | 54.5769
1.112 | 54.5432
1.112 | 54.5424
1.112 | 54.5635
1.112 | 54.5567
1.112 | 54.5514
1.112 | 54.5755
1.112 | 54.5936
1.112 | 54.5564
1.112 | 54.5545
1.1121 | 54.5777
1.1121 | 54.5581
1.1121 | 54.5564
1.1121 | 54.5687
1.1121 | 54.5708
1.1121 | 54.5413
1.1121 | 54.5509
1.1121 | 54.5663
1.1121 | 54.5547
1.1121 | 54.5483
1.1122 | 54.5634
1.1122 | 54.5571
1.1122 | 54.5436
1.1122 | 54.5689
1.1122 | 54.5787
1.1122 | 54.5545
1.1122 | 54.5664
1.1122 | 54.5727
1.1122 | 54.5597
1.1122 | 54.5478
1.1123 | 54.5616
1.1123 | 54.5632
1.1123 | 54.5704
1.1123 | 54.5666
1.1123 | 54.5633
1.1123 | 54.5397
1.1123 | 54.5664
1.1123 | 54.575
1.1123 | 54.5461
1.1123 | 54.5601
1.1124 | 54.5511
1.1124 | 54.5557
1.1124 | 54.5683
1.1124 | 54.5743
1.1124 | 54.5532
1.1124 | 54.5346
1.1124 | 54.5759
1.1124 | 54.5573
1.1124 | 54.537
1.1124 | 54.5564
1.1125 | 54.5402
1.1125 | 54.5499
1.1125 | 54.5679
1.1125 | 54.5513
1.1125 | 54.5428
1.1125 | 54.5611
1.1125 | 54.559
1.1125 | 54.5426
1.1125 | 54.5619
1.1125 | 54.576
1.1126 | 54.5302
1.1126 | 54.5536
1.1126 | 54.5835
1.1126 | 54.5689
1.1126 | 54.5396
1.1126 | 54.5489
1.1126 | 54.5728
1.1126 | 54.5497
1.1126 | 54.5647
1.1126 | 54.5672
1.1127 | 54.5592
1.1127 | 54.55
1.1127 | 54.5463
1.1127 | 54.5613
1.1127 | 54.5611
1.1127 | 54.5455
1.1127 | 54.5511
1.1127 | 54.5482
1.1127 | 54.5644
1.1127 | 54.5516
1.1128 | 54.5418
1.1128 | 54.5624
1.1128 | 54.5726
1.1128 | 54.5555
1.1128 | 54.5493
1.1128 | 54.5557
1.1128 | 54.555
1.1128 | 54.5559
1.1128 | 54.5705
1.1128 | 54.5418
1.1129 | 54.5393
1.1129 | 54.5573
1.1129 | 54.5649
1.1129 | 54.5402
1.1129 | 54.5531
1.1129 | 54.5469
1.1129 | 54.5292
1.1129 | 54.5681
1.1129 | 54.5726
1.1129 | 54.5614
1.113 | 54.5679
1.113 | 54.5681
1.113 | 54.549
1.113 | 54.538
1.113 | 54.5419
1.113 | 54.5483
1.113 | 54.5344
1.113 | 54.5696
1.113 | 54.5864
1.113 | 54.532
1.1131 | 54.5298
1.1131 | 54.54
1.1131 | 54.5669
1.1131 | 54.559
1.1131 | 54.5565
1.1131 | 54.5396
1.1131 | 54.5601
1.1131 | 54.5724
1.1131 | 54.5705
1.1131 | 54.5605
1.1132 | 54.5601
1.1132 | 54.5441
1.1132 | 54.5441
1.1132 | 54.5645
1.1132 | 54.5497
1.1132 | 54.5348
1.1132 | 54.5564
1.1132 | 54.5592
1.1132 | 54.5412
1.1132 | 54.5411
1.1133 | 54.5546
1.1133 | 54.5437
1.1133 | 54.5541
1.1133 | 54.5648
1.1133 | 54.5372
1.1133 | 54.5398
1.1133 | 54.5712
1.1133 | 54.5765
1.1133 | 54.5337
1.1133 | 54.5581
1.1134 | 54.5545
1.1134 | 54.5378
1.1134 | 54.5544
1.1134 | 54.5616
1.1134 | 54.5456
1.1134 | 54.5338
1.1134 | 54.5676
1.1134 | 54.5333
1.1134 | 54.5439
1.1134 | 54.5439
1.1135 | 54.5542
1.1135 | 54.5497
1.1135 | 54.5778
1.1135 | 54.5796
1.1135 | 54.5354
1.1135 | 54.5493
1.1135 | 54.5524
1.1135 | 54.54
1.1135 | 54.5568
1.1135 | 54.538
1.1136 | 54.5349
1.1136 | 54.551
1.1136 | 54.5684
1.1136 | 54.5642
1.1136 | 54.5453
1.1136 | 54.5489
1.1136 | 54.5583
1.1136 | 54.5464
1.1136 | 54.5607
1.1136 | 54.5624
1.1137 | 54.5487
1.1137 | 54.5529
1.1137 | 54.5607
1.1137 | 54.5536
1.1137 | 54.5509
1.1137 | 54.5638
1.1137 | 54.5597
1.1137 | 54.5589
1.1137 | 54.5541
1.1137 | 54.5427
1.1138 | 54.5379
1.1138 | 54.5676
1.1138 | 54.5473
1.1138 | 54.5561
1.1138 | 54.5406
1.1138 | 54.5466
1.1138 | 54.5483
1.1138 | 54.5467
1.1138 | 54.575
1.1138 | 54.5517
1.1139 | 54.5363
1.1139 | 54.5374
1.1139 | 54.5656
1.1139 | 54.5581
1.1139 | 54.5467
1.1139 | 54.5469
1.1139 | 54.5625
1.1139 | 54.5553
1.1139 | 54.5662
1.1139 | 54.5571
1.114 | 54.5657
1.114 | 54.5482
1.114 | 54.5435
1.114 | 54.5621
1.114 | 54.5458
1.114 | 54.5618
1.114 | 54.5618
1.114 | 54.5745
1.114 | 54.5788
1.114 | 54.5271
1.1141 | 54.5534
1.1141 | 54.5537
1.1141 | 54.564
1.1141 | 54.5625
1.1141 | 54.5347
1.1141 | 54.558
1.1141 | 54.5571
1.1141 | 54.5524
1.1141 | 54.5595
1.1141 | 54.5594
1.1142 | 54.5363
1.1142 | 54.533
1.1142 | 54.5464
1.1142 | 54.573
1.1142 | 54.552
1.1142 | 54.5579
1.1142 | 54.5609
1.1142 | 54.5648
1.1142 | 54.5448
1.1142 | 54.543
1.1143 | 54.5534
1.1143 | 54.556
1.1143 | 54.5497
1.1143 | 54.5467
1.1143 | 54.551
1.1143 | 54.5512
1.1143 | 54.5578
1.1143 | 54.5637
1.1143 | 54.5641
1.1143 | 54.5247
1.1144 | 54.5447
1.1144 | 54.5546
1.1144 | 54.5664
1.1144 | 54.568
1.1144 | 54.5495
1.1144 | 54.5376
1.1144 | 54.5705
1.1144 | 54.5661
1.1144 | 54.5411
1.1144 | 54.5521
1.1145 | 54.5567
1.1145 | 54.5624
1.1145 | 54.5502
1.1145 | 54.5584
1.1145 | 54.5606
1.1145 | 54.5514
1.1145 | 54.5505
1.1145 | 54.5645
1.1145 | 54.5592
1.1145 | 54.5571
1.1146 | 54.5491
1.1146 | 54.5682
1.1146 | 54.564
1.1146 | 54.5487
1.1146 | 54.5465
1.1146 | 54.5441
1.1146 | 54.518
1.1146 | 54.5737
1.1146 | 54.5666
1.1146 | 54.5363
1.1147 | 54.5567
1.1147 | 54.5499
1.1147 | 54.5617
1.1147 | 54.5681
1.1147 | 54.5426
1.1147 | 54.5268
1.1147 | 54.5585
1.1147 | 54.5694
1.1147 | 54.5395
1.1147 | 54.5467
1.1148 | 54.5687
1.1148 | 54.5421
1.1148 | 54.5568
1.1148 | 54.5594
1.1148 | 54.545
1.1148 | 54.5394
1.1148 | 54.5472
1.1148 | 54.5653
1.1148 | 54.5556
1.1148 | 54.559
1.1149 | 54.5662
1.1149 | 54.5445
1.1149 | 54.5397
1.1149 | 54.5623
1.1149 | 54.5251
1.1149 | 54.5445
1.1149 | 54.567
1.1149 | 54.5431
1.1149 | 54.5428
1.1149 | 54.5793
1.115 | 54.5491
1.115 | 54.5306
1.115 | 54.5625
1.115 | 54.5768
1.115 | 54.5433
1.115 | 54.5487
1.115 | 54.5754
1.115 | 54.5415
1.115 | 54.537
1.115 | 54.5442
1.1151 | 54.5621
1.1151 | 54.5568
1.1151 | 54.5532
1.1151 | 54.5663
1.1151 | 54.5539
1.1151 | 54.5341
1.1151 | 54.5543
1.1151 | 54.5419
1.1151 | 54.5495
1.1151 | 54.5545
1.1152 | 54.5387
1.1152 | 54.5392
1.1152 | 54.5635
1.1152 | 54.5567
1.1152 | 54.5345
1.1152 | 54.5733
1.1152 | 54.5644
1.1152 | 54.5352
1.1152 | 54.5708
1.1152 | 54.5597
1.1153 | 54.5382
1.1153 | 54.5409
1.1153 | 54.5737
1.1153 | 54.5514
1.1153 | 54.5332
1.1153 | 54.5605
1.1153 | 54.5423
1.1153 | 54.5492
1.1153 | 54.5684
1.1153 | 54.5344
1.1154 | 54.5412
1.1154 | 54.5547
1.1154 | 54.5618
1.1154 | 54.5415
1.1154 | 54.5305
1.1154 | 54.5598
1.1154 | 54.5495
1.1154 | 54.5336
1.1154 | 54.5796
1.1154 | 54.5497
1.1155 | 54.5421
1.1155 | 54.5653
1.1155 | 54.5612
1.1155 | 54.5482
1.1155 | 54.5306
1.1155 | 54.5563
1.1155 | 54.5454
1.1155 | 54.5428
1.1155 | 54.5694
1.1155 | 54.5428
1.1156 | 54.5323
1.1156 | 54.5695
1.1156 | 54.5554
1.1156 | 54.5374
1.1156 | 54.54
1.1156 | 54.5562
1.1156 | 54.5383
1.1156 | 54.5733
1.1156 | 54.5981
1.1156 | 54.53
1.1157 | 54.5489
1.1157 | 54.564
1.1157 | 54.5391
1.1157 | 54.5133
1.1157 | 54.5459
1.1157 | 54.5563
1.1157 | 54.5419
1.1157 | 54.5608
1.1157 | 54.5703
1.1157 | 54.5324
1.1158 | 54.5603
1.1158 | 54.561
1.1158 | 54.5443
1.1158 | 54.5419
1.1158 | 54.5556
1.1158 | 54.535
1.1158 | 54.5382
1.1158 | 54.5619
1.1158 | 54.541
1.1158 | 54.5185
1.1159 | 54.5522
1.1159 | 54.5668
1.1159 | 54.5335
1.1159 | 54.5536
1.1159 | 54.5387
1.1159 | 54.5156
1.1159 | 54.5318
1.1159 | 54.5482
1.1159 | 54.562
1.1159 | 54.5311
1.116 | 54.5448
1.116 | 54.5457
1.116 | 54.5481
1.116 | 54.5616
1.116 | 54.5317
1.116 | 54.5476
1.116 | 54.5592
1.116 | 54.5489
1.116 | 54.5413
1.116 | 54.5184
1.1161 | 54.5405
1.1161 | 54.551
1.1161 | 54.5692
1.1161 | 54.5475
1.1161 | 54.5197
1.1161 | 54.5558
1.1161 | 54.5586
1.1161 | 54.5304
1.1161 | 54.552
1.1161 | 54.5441
1.1162 | 54.5452
1.1162 | 54.537
1.1162 | 54.5306
1.1162 | 54.5709
1.1162 | 54.5424
1.1162 | 54.5505
1.1162 | 54.5548
1.1162 | 54.5371
1.1162 | 54.5445
1.1162 | 54.5268
1.1163 | 54.5317
1.1163 | 54.5454
1.1163 | 54.5443
1.1163 | 54.5501
1.1163 | 54.5481
1.1163 | 54.5397
1.1163 | 54.532
1.1163 | 54.5534
1.1163 | 54.5461
1.1163 | 54.5266
1.1164 | 54.5242
1.1164 | 54.5435
1.1164 | 54.566
1.1164 | 54.5673
1.1164 | 54.5227
1.1164 | 54.5212
1.1164 | 54.5519
1.1164 | 54.5313
1.1164 | 54.5294
1.1164 | 54.5542
1.1165 | 54.5398
1.1165 | 54.52
1.1165 | 54.5401
1.1165 | 54.562
1.1165 | 54.5453
1.1165 | 54.5416
1.1165 | 54.5342
1.1165 | 54.5199
1.1165 | 54.5571
1.1165 | 54.5374
1.1166 | 54.5327
1.1166 | 54.5551
1.1166 | 54.5533
1.1166 | 54.5465
1.1166 | 54.5279
1.1166 | 54.5595
1.1166 | 54.5338
1.1166 | 54.532
1.1166 | 54.5654
1.1166 | 54.5439
1.1167 | 54.5199
1.1167 | 54.5622
1.1167 | 54.5639
1.1167 | 54.5498
1.1167 | 54.5442
1.1167 | 54.5266
1.1167 | 54.5402
1.1167 | 54.5521
1.1167 | 54.5631
1.1167 | 54.5379
1.1168 | 54.5364
1.1168 | 54.5531
1.1168 | 54.5387
1.1168 | 54.5491
1.1168 | 54.5489
1.1168 | 54.5473
1.1168 | 54.5251
1.1168 | 54.5466
1.1168 | 54.5537
1.1168 | 54.518
1.1169 | 54.5392
1.1169 | 54.5675
1.1169 | 54.5496
1.1169 | 54.5355
1.1169 | 54.5265
1.1169 | 54.5448
1.1169 | 54.541
1.1169 | 54.5556
1.1169 | 54.545
1.1169 | 54.5361
1.117 | 54.5219
1.117 | 54.5479
1.117 | 54.5487
1.117 | 54.5579
1.117 | 54.5564
1.117 | 54.5394
1.117 | 54.5454
1.117 | 54.5285
1.117 | 54.5499
1.117 | 54.5467
1.1171 | 54.5215
1.1171 | 54.5609
1.1171 | 54.5481
1.1171 | 54.5345
1.1171 | 54.5496
1.1171 | 54.5448
1.1171 | 54.5493
1.1171 | 54.5468
1.1171 | 54.5598
1.1171 | 54.5329
1.1172 | 54.5195
1.1172 | 54.5566
1.1172 | 54.5543
1.1172 | 54.5541
1.1172 | 54.545
1.1172 | 54.5384
1.1172 | 54.5211
1.1172 | 54.5419
1.1172 | 54.5764
1.1172 | 54.5393
1.1173 | 54.5458
1.1173 | 54.5465
1.1173 | 54.5393
1.1173 | 54.5588
1.1173 | 54.5394
1.1173 | 54.5317
1.1173 | 54.5513
1.1173 | 54.5604
1.1173 | 54.5325
1.1173 | 54.5469
1.1174 | 54.5689
1.1174 | 54.5408
1.1174 | 54.5397
1.1174 | 54.5524
1.1174 | 54.5399
1.1174 | 54.5102
1.1174 | 54.5329
1.1174 | 54.5576
1.1174 | 54.5539
1.1174 | 54.5442
1.1175 | 54.5396
1.1175 | 54.5359
1.1175 | 54.551
1.1175 | 54.5497
1.1175 | 54.5329
1.1175 | 54.5476
1.1175 | 54.5456
1.1175 | 54.5599
1.1175 | 54.5518
1.1175 | 54.5222
1.1176 | 54.5398
1.1176 | 54.5415
1.1176 | 54.546
1.1176 | 54.56
1.1176 | 54.546
1.1176 | 54.5554
1.1176 | 54.545
1.1176 | 54.5486
1.1176 | 54.5548
1.1176 | 54.5341
1.1177 | 54.5307
1.1177 | 54.5365
1.1177 | 54.5536
1.1177 | 54.5468
1.1177 | 54.5186
1.1177 | 54.5554
1.1177 | 54.558
1.1177 | 54.5428
1.1177 | 54.5541
1.1177 | 54.5223
1.1178 | 54.517
1.1178 | 54.5402
1.1178 | 54.5499
1.1178 | 54.5454
1.1178 | 54.5623
1.1178 | 54.5469
1.1178 | 54.5357
1.1178 | 54.5397
1.1178 | 54.5483
1.1178 | 54.5337
1.1179 | 54.5357
1.1179 | 54.5686
1.1179 | 54.5527
1.1179 | 54.5533
1.1179 | 54.5577
1.1179 | 54.5532
1.1179 | 54.548
1.1179 | 54.5404
1.1179 | 54.5714
1.1179 | 54.5311
1.118 | 54.5264
1.118 | 54.559
1.118 | 54.5493
1.118 | 54.5279
1.118 | 54.5121
1.118 | 54.5337
1.118 | 54.5573
1.118 | 54.5528
1.118 | 54.5678
1.118 | 54.5442
1.1181 | 54.5381
1.1181 | 54.5474
1.1181 | 54.5459
1.1181 | 54.5797
1.1181 | 54.5368
1.1181 | 54.5127
1.1181 | 54.5493
1.1181 | 54.5796
1.1181 | 54.5568
1.1181 | 54.5458
1.1182 | 54.5286
1.1182 | 54.5553
1.1182 | 54.5584
1.1182 | 54.5491
1.1182 | 54.5579
1.1182 | 54.5502
1.1182 | 54.5363
1.1182 | 54.5513
1.1182 | 54.559
1.1182 | 54.5472
1.1183 | 54.5401
1.1183 | 54.5497
1.1183 | 54.5627
1.1183 | 54.5556
1.1183 | 54.5415
1.1183 | 54.5427
1.1183 | 54.5676
1.1183 | 54.5588
1.1183 | 54.5489
1.1183 | 54.5437
1.1184 | 54.5283
1.1184 | 54.5512
1.1184 | 54.5613
1.1184 | 54.5653
1.1184 | 54.5309
1.1184 | 54.5353
1.1184 | 54.5505
1.1184 | 54.5411
1.1184 | 54.5583
1.1184 | 54.5519
1.1185 | 54.5193
1.1185 | 54.5561
1.1185 | 54.5597
1.1185 | 54.5397
1.1185 | 54.5474
1.1185 | 54.5582
1.1185 | 54.5673
1.1185 | 54.5349
1.1185 | 54.5323
1.1185 | 54.5357
1.1186 | 54.5411
1.1186 | 54.5519
1.1186 | 54.5683
1.1186 | 54.5714
1.1186 | 54.5273
1.1186 | 54.5372
1.1186 | 54.5502
1.1186 | 54.5473
1.1186 | 54.5463
1.1186 | 54.5271
1.1187 | 54.532
1.1187 | 54.5361
1.1187 | 54.5428
1.1187 | 54.5568
1.1187 | 54.5517
1.1187 | 54.5406
1.1187 | 54.5064
1.1187 | 54.5368
1.1187 | 54.5521
1.1187 | 54.5414
1.1188 | 54.5415
1.1188 | 54.5508
1.1188 | 54.5489
1.1188 | 54.5371
1.1188 | 54.5428
1.1188 | 54.5315
1.1188 | 54.5534
1.1188 | 54.5554
1.1188 | 54.5347
1.1188 | 54.5258
1.1189 | 54.5456
1.1189 | 54.5536
1.1189 | 54.5469
1.1189 | 54.5411
1.1189 | 54.5336
1.1189 | 54.5145
1.1189 | 54.5329
1.1189 | 54.5676
1.1189 | 54.554
1.1189 | 54.5307
1.119 | 54.5541
1.119 | 54.53
1.119 | 54.5365
1.119 | 54.5601
1.119 | 54.537
1.119 | 54.5121
1.119 | 54.5308
1.119 | 54.543
1.119 | 54.544
1.119 | 54.5226
1.1191 | 54.5651
1.1191 | 54.5411
1.1191 | 54.5406
1.1191 | 54.5578
1.1191 | 54.5322
1.1191 | 54.5374
1.1191 | 54.5605
1.1191 | 54.5489
1.1191 | 54.5357
1.1191 | 54.5389
1.1192 | 54.5359
1.1192 | 54.5308
1.1192 | 54.5564
1.1192 | 54.5798
1.1192 | 54.5229
1.1192 | 54.5098
1.1192 | 54.549
1.1192 | 54.5495
1.1192 | 54.5463
1.1192 | 54.5286
1.1193 | 54.5383
1.1193 | 54.5336
1.1193 | 54.5375
1.1193 | 54.5641
1.1193 | 54.5152
1.1193 | 54.5235
1.1193 | 54.5793
1.1193 | 54.5343
1.1193 | 54.5205
1.1193 | 54.551
1.1194 | 54.535
1.1194 | 54.5249
1.1194 | 54.5728
1.1194 | 54.5421
1.1194 | 54.498
1.1194 | 54.5286
1.1194 | 54.5607
1.1194 | 54.5415
1.1194 | 54.5458
1.1194 | 54.545
1.1195 | 54.516
1.1195 | 54.5153
1.1195 | 54.5778
1.1195 | 54.5674
1.1195 | 54.499
1.1195 | 54.538
1.1195 | 54.5751
1.1195 | 54.5177
1.1195 | 54.524
1.1195 | 54.5535
1.1196 | 54.5445
1.1196 | 54.5151
1.1196 | 54.5557
1.1196 | 54.5421
1.1196 | 54.5065
1.1196 | 54.5491
1.1196 | 54.5415
1.1196 | 54.5158
1.1196 | 54.5551
1.1196 | 54.5493
1.1197 | 54.5205
1.1197 | 54.5361
1.1197 | 54.5735
1.1197 | 54.5431
1.1197 | 54.5191
1.1197 | 54.5442
1.1197 | 54.5469
1.1197 | 54.5231
1.1197 | 54.5545
1.1197 | 54.5292
1.1198 | 54.5316
1.1198 | 54.5406
1.1198 | 54.5448
1.1198 | 54.5188
1.1198 | 54.5227
1.1198 | 54.567
1.1198 | 54.5453
1.1198 | 54.5228
1.1198 | 54.5514
1.1198 | 54.5298
1.1199 | 54.5197
1.1199 | 54.5442
1.1199 | 54.5618
1.1199 | 54.5384
1.1199 | 54.5322
1.1199 | 54.5352
1.1199 | 54.516
1.1199 | 54.5372
1.1199 | 54.5605
1.1199 | 54.5105
1.12 | 54.5173
1.12 | 54.5596
1.12 | 54.5445
1.12 | 54.5132
1.12 | 54.5385
1.12 | 54.5381
1.12 | 54.5195
1.12 | 54.5456
1.12 | 54.5743
1.12 | 54.5318
1.1201 | 54.5176
1.1201 | 54.566
1.1201 | 54.5322
1.1201 | 54.5152
1.1201 | 54.5231
1.1201 | 54.5398
1.1201 | 54.5242
1.1201 | 54.5428
1.1201 | 54.5626
1.1201 | 54.5225
1.1202 | 54.5095
1.1202 | 54.5465
1.1202 | 54.5378
1.1202 | 54.5372
1.1202 | 54.5542
1.1202 | 54.5355
1.1202 | 54.5197
1.1202 | 54.5404
1.1202 | 54.559
1.1202 | 54.5201
1.1203 | 54.5251
1.1203 | 54.5504
1.1203 | 54.5469
1.1203 | 54.5395
1.1203 | 54.5442
1.1203 | 54.5385
1.1203 | 54.543
1.1203 | 54.5413
1.1203 | 54.5206
1.1203 | 54.521
1.1204 | 54.5365
1.1204 | 54.5523
1.1204 | 54.5358
1.1204 | 54.5426
1.1204 | 54.5328
1.1204 | 54.5346
1.1204 | 54.5322
1.1204 | 54.5385
1.1204 | 54.5451
1.1204 | 54.509
1.1205 | 54.51
1.1205 | 54.54
1.1205 | 54.5335
1.1205 | 54.5482
1.1205 | 54.5537
1.1205 | 54.5415
1.1205 | 54.5272
1.1205 | 54.5372
1.1205 | 54.5518
1.1205 | 54.5255
1.1206 | 54.5271
1.1206 | 54.5498
1.1206 | 54.5456
1.1206 | 54.562
1.1206 | 54.5382
1.1206 | 54.5324
1.1206 | 54.5221
1.1206 | 54.5335
1.1206 | 54.5424
1.1206 | 54.5076
1.1207 | 54.5319
1.1207 | 54.5601
1.1207 | 54.5274
1.1207 | 54.5265
1.1207 | 54.5266
1.1207 | 54.5372
1.1207 | 54.5452
1.1207 | 54.5407
1.1207 | 54.5469
1.1207 | 54.5206
1.1208 | 54.5325
1.1208 | 54.5439
1.1208 | 54.5378
1.1208 | 54.543
1.1208 | 54.5415
1.1208 | 54.5242
1.1208 | 54.5279
1.1208 | 54.5335
1.1208 | 54.5297
1.1208 | 54.5366
1.1209 | 54.5236
1.1209 | 54.5251
1.1209 | 54.5465
1.1209 | 54.5442
1.1209 | 54.5149
1.1209 | 54.5136
1.1209 | 54.549
1.1209 | 54.5372
1.1209 | 54.5377
1.1209 | 54.5229
1.121 | 54.526
1.121 | 54.5385
1.121 | 54.533
1.121 | 54.5173
1.121 | 54.5199
1.121 | 54.526
1.121 | 54.5432
1.121 | 54.5497
1.121 | 54.5327
1.121 | 54.5272
1.1211 | 54.5145
1.1211 | 54.529
1.1211 | 54.5344
1.1211 | 54.534
1.1211 | 54.5374
1.1211 | 54.5451
1.1211 | 54.5445
1.1211 | 54.5312
1.1211 | 54.5314
1.1211 | 54.5118
1.1212 | 54.5221
1.1212 | 54.5225
1.1212 | 54.5333
1.1212 | 54.536
1.1212 | 54.5093
1.1212 | 54.5212
1.1212 | 54.5237
1.1212 | 54.5347
1.1212 | 54.5265
1.1212 | 54.5174
1.1213 | 54.5156
1.1213 | 54.5227
1.1213 | 54.5371
1.1213 | 54.5472
1.1213 | 54.5073
1.1213 | 54.521
1.1213 | 54.5176
1.1213 | 54.5259
1.1213 | 54.5346
1.1213 | 54.522
1.1214 | 54.5055
1.1214 | 54.5259
1.1214 | 54.5451
1.1214 | 54.534
1.1214 | 54.5236
1.1214 | 54.5112
1.1214 | 54.5177
1.1214 | 54.5174
1.1214 | 54.5226
1.1214 | 54.4951
1.1215 | 54.517
1.1215 | 54.5492
1.1215 | 54.5404
1.1215 | 54.534
1.1215 | 54.5199
1.1215 | 54.5014
1.1215 | 54.5211
1.1215 | 54.5304
1.1215 | 54.5245
1.1215 | 54.5056
1.1216 | 54.5121
1.1216 | 54.5376
1.1216 | 54.531
1.1216 | 54.5406
1.1216 | 54.5286
1.1216 | 54.5102
1.1216 | 54.512
1.1216 | 54.5356
1.1216 | 54.5495
1.1216 | 54.5219
1.1217 | 54.519
1.1217 | 54.5478
1.1217 | 54.5144
1.1217 | 54.5255
1.1217 | 54.5343
1.1217 | 54.5115
1.1217 | 54.5269
1.1217 | 54.5358
1.1217 | 54.5165
1.1217 | 54.4952
1.1218 | 54.5387
1.1218 | 54.5394
1.1218 | 54.5299
1.1218 | 54.5452
1.1218 | 54.5219
1.1218 | 54.5067
1.1218 | 54.5414
1.1218 | 54.5458
1.1218 | 54.5263
1.1218 | 54.5007
1.1219 | 54.5347
1.1219 | 54.5131
1.1219 | 54.4966
1.1219 | 54.544
1.1219 | 54.5342
1.1219 | 54.509
1.1219 | 54.5374
1.1219 | 54.5506
1.1219 | 54.518
1.1219 | 54.5048
1.122 | 54.5422
1.122 | 54.5224
1.122 | 54.5011
1.122 | 54.545
1.122 | 54.5227
1.122 | 54.5221
1.122 | 54.5495
1.122 | 54.5338
1.122 | 54.5154
1.122 | 54.5279
1.1221 | 54.5203
1.1221 | 54.5115
1.1221 | 54.5387
1.1221 | 54.554
1.1221 | 54.5174
1.1221 | 54.5
1.1221 | 54.5267
1.1221 | 54.5446
1.1221 | 54.5162
1.1221 | 54.5195
1.1222 | 54.5209
1.1222 | 54.4972
1.1222 | 54.5365
1.1222 | 54.5384
1.1222 | 54.5189
1.1222 | 54.5129
1.1222 | 54.5333
1.1222 | 54.5324
1.1222 | 54.5128
1.1222 | 54.5162
1.1223 | 54.5251
1.1223 | 54.5039
1.1223 | 54.526
1.1223 | 54.5476
1.1223 | 54.5085
1.1223 | 54.5242
1.1223 | 54.5314
1.1223 | 54.5183
1.1223 | 54.54
1.1223 | 54.5412
1.1224 | 54.5162
1.1224 | 54.5183
1.1224 | 54.5508
1.1224 | 54.5439
1.1224 | 54.513
1.1224 | 54.5017
1.1224 | 54.5403
1.1224 | 54.5239
1.1224 | 54.5197
1.1224 | 54.5188
1.1225 | 54.5027
1.1225 | 54.544
1.1225 | 54.5448
1.1225 | 54.5267
1.1225 | 54.5211
1.1225 | 54.517
1.1225 | 54.5227
1.1225 | 54.5126
1.1225 | 54.5471
1.1225 | 54.5311
1.1226 | 54.5183
1.1226 | 54.5223
1.1226 | 54.5322
1.1226 | 54.5305
1.1226 | 54.5163
1.1226 | 54.5045
1.1226 | 54.5087
1.1226 | 54.5257
1.1226 | 54.535
1.1226 | 54.5176
1.1227 | 54.4884
1.1227 | 54.5375
1.1227 | 54.5359
1.1227 | 54.5161
1.1227 | 54.5205
1.1227 | 54.521
1.1227 | 54.5183
1.1227 | 54.5331
1.1227 | 54.5457
1.1227 | 54.5291
1.1228 | 54.5015
1.1228 | 54.5279
1.1228 | 54.518
1.1228 | 54.5092
1.1228 | 54.5112
1.1228 | 54.5154
1.1228 | 54.5207
1.1228 | 54.5158
1.1228 | 54.5473
1.1228 | 54.5251
1.1229 | 54.4746
1.1229 | 54.5077
1.1229 | 54.5402
1.1229 | 54.5278
1.1229 | 54.518
1.1229 | 54.5189
1.1229 | 54.5292
1.1229 | 54.5047
1.1229 | 54.5249
1.1229 | 54.5115
1.123 | 54.5088
1.123 | 54.5201
1.123 | 54.5228
1.123 | 54.5144
1.123 | 54.5011
1.123 | 54.5076
1.123 | 54.516
1.123 | 54.5109
1.123 | 54.5328
1.123 | 54.5171
1.1231 | 54.4853
1.1231 | 54.5221
1.1231 | 54.5393
1.1231 | 54.5141
1.1231 | 54.5047
1.1231 | 54.5178
1.1231 | 54.5324
1.1231 | 54.5178
1.1231 | 54.5206
1.1231 | 54.5236
1.1232 | 54.4895
1.1232 | 54.5087
1.1232 | 54.5356
1.1232 | 54.5322
1.1232 | 54.4979
1.1232 | 54.5346
1.1232 | 54.5348
1.1232 | 54.5139
1.1232 | 54.5098
1.1232 | 54.5076
1.1233 | 54.5162
1.1233 | 54.5336
1.1233 | 54.5214
1.1233 | 54.5174
1.1233 | 54.5124
1.1233 | 54.4998
1.1233 | 54.5156
1.1233 | 54.5185
1.1233 | 54.5368
1.1233 | 54.509
1.1234 | 54.5104
1.1234 | 54.5202
1.1234 | 54.5193
1.1234 | 54.5155
1.1234 | 54.5283
1.1234 | 54.5123
1.1234 | 54.5209
1.1234 | 54.5356
1.1234 | 54.5361
1.1234 | 54.5093
1.1235 | 54.512
1.1235 | 54.5225
1.1235 | 54.5158
1.1235 | 54.5029
1.1235 | 54.5018
1.1235 | 54.506
1.1235 | 54.5245
1.1235 | 54.5234
1.1235 | 54.5282
1.1235 | 54.5134
1.1236 | 54.4912
1.1236 | 54.5136
1.1236 | 54.516
1.1236 | 54.5115
1.1236 | 54.5172
1.1236 | 54.4982
1.1236 | 54.5064
1.1236 | 54.5142
1.1236 | 54.5262
1.1236 | 54.4908
1.1237 | 54.5037
1.1237 | 54.5186
1.1237 | 54.5184
1.1237 | 54.5121
1.1237 | 54.4977
1.1237 | 54.5033
1.1237 | 54.5078
1.1237 | 54.5176
1.1237 | 54.519
1.1237 | 54.5072
1.1238 | 54.4985
1.1238 | 54.5129
1.1238 | 54.523
1.1238 | 54.5126
1.1238 | 54.5098
1.1238 | 54.502
1.1238 | 54.5093
1.1238 | 54.5136
1.1238 | 54.5136
1.1238 | 54.505
1.1239 | 54.5027
1.1239 | 54.5074
1.1239 | 54.5173
1.1239 | 54.5333
1.1239 | 54.4798
1.1239 | 54.4998
1.1239 | 54.5284
1.1239 | 54.5256
1.1239 | 54.5184
1.1239 | 54.5055
1.124 | 54.516
1.124 | 54.518
1.124 | 54.5126
1.124 | 54.5265
1.124 | 54.5022
1.124 | 54.5119
1.124 | 54.5286
1.124 | 54.5075
1.124 | 54.5233
1.124 | 54.5182
1.1241 | 54.4959
1.1241 | 54.4884
1.1241 | 54.5232
1.1241 | 54.5273
1.1241 | 54.4943
1.1241 | 54.517
1.1241 | 54.5524
1.1241 | 54.5195
1.1241 | 54.5071
1.1241 | 54.5311
1.1242 | 54.4918
1.1242 | 54.4874
1.1242 | 54.5271
1.1242 | 54.5325
1.1242 | 54.5016
1.1242 | 54.5134
1.1242 | 54.5121
1.1242 | 54.5188
1.1242 | 54.5305
1.1242 | 54.514
1.1243 | 54.4929
1.1243 | 54.5072
1.1243 | 54.5256
1.1243 | 54.5366
1.1243 | 54.5048
1.1243 | 54.5011
1.1243 | 54.5283
1.1243 | 54.507
1.1243 | 54.5087
1.1243 | 54.5272
1.1244 | 54.5113
1.1244 | 54.5047
1.1244 | 54.5432
1.1244 | 54.5087
1.1244 | 54.4896
1.1244 | 54.5158
1.1244 | 54.5069
1.1244 | 54.5235
1.1244 | 54.5481
1.1244 | 54.5074
1.1245 | 54.5121
1.1245 | 54.5061
1.1245 | 54.5201
1.1245 | 54.5221
1.1245 | 54.4983
1.1245 | 54.5158
1.1245 | 54.5165
1.1245 | 54.511
1.1245 | 54.5343
1.1245 | 54.5241
1.1246 | 54.4877
1.1246 | 54.5353
1.1246 | 54.526
1.1246 | 54.5033
1.1246 | 54.5096
1.1246 | 54.5353
1.1246 | 54.5169
1.1246 | 54.4931
1.1246 | 54.5411
1.1246 | 54.5122
1.1247 | 54.5099
1.1247 | 54.5174
1.1247 | 54.5188
1.1247 | 54.5218
1.1247 | 54.5223
1.1247 | 54.5019
1.1247 | 54.51
1.1247 | 54.519
1.1247 | 54.5333
1.1247 | 54.5244
1.1248 | 54.5008
1.1248 | 54.5202
1.1248 | 54.51
1.1248 | 54.5155
1.1248 | 54.5429
1.1248 | 54.5123
1.1248 | 54.4871
1.1248 | 54.5212
1.1248 | 54.5476
1.1248 | 54.5063
1.1249 | 54.5037
1.1249 | 54.5547
1.1249 | 54.5046
1.1249 | 54.5089
1.1249 | 54.5309
1.1249 | 54.4953
1.1249 | 54.5014
1.1249 | 54.5293
1.1249 | 54.535
1.1249 | 54.4799
1.125 | 54.4929
1.125 | 54.5194
1.125 | 54.5186
1.125 | 54.5472
1.125 | 54.527
1.125 | 54.5061
1.125 | 54.5022
1.125 | 54.5333
1.125 | 54.5435
1.125 | 54.5008
1.1251 | 54.5028
1.1251 | 54.5293
1.1251 | 54.5188
1.1251 | 54.5305
1.1251 | 54.5193
1.1251 | 54.502
1.1251 | 54.521
1.1251 | 54.5361
1.1251 | 54.5213
1.1251 | 54.5031
1.1252 | 54.5089
1.1252 | 54.5195
1.1252 | 54.5553
1.1252 | 54.5151
1.1252 | 54.496
1.1252 | 54.5166
1.1252 | 54.5237
1.1252 | 54.5324
1.1252 | 54.5361
1.1252 | 54.5175
1.1253 | 54.4959
1.1253 | 54.5006
1.1253 | 54.5139
1.1253 | 54.5254
1.1253 | 54.5222
1.1253 | 54.5126
1.1253 | 54.5311
1.1253 | 54.5351
1.1253 | 54.5353
1.1253 | 54.5063
1.1254 | 54.5121
1.1254 | 54.5301
1.1254 | 54.5279
1.1254 | 54.505
1.1254 | 54.5202
1.1254 | 54.5176
1.1254 | 54.5232
1.1254 | 54.5251
1.1254 | 54.5418
1.1254 | 54.5191
1.1255 | 54.5169
1.1255 | 54.5228
1.1255 | 54.5311
1.1255 | 54.5173
1.1255 | 54.4923
1.1255 | 54.5156
1.1255 | 54.5145
1.1255 | 54.5284
1.1255 | 54.548
1.1255 | 54.5258
1.1256 | 54.5193
1.1256 | 54.533
1.1256 | 54.5162
1.1256 | 54.5061
1.1256 | 54.4963
1.1256 | 54.5142
1.1256 | 54.5311
1.1256 | 54.5407
1.1256 | 54.5391
1.1256 | 54.5033
1.1257 | 54.5203
1.1257 | 54.5434
1.1257 | 54.5244
1.1257 | 54.5047
1.1257 | 54.5298
1.1257 | 54.514
1.1257 | 54.5046
1.1257 | 54.5467
1.1257 | 54.5449
1.1257 | 54.5062
1.1258 | 54.5104
1.1258 | 54.5247
1.1258 | 54.529
1.1258 | 54.5248
1.1258 | 54.5184
1.1258 | 54.5174
1.1258 | 54.5169
1.1258 | 54.5317
1.1258 | 54.5162
1.1258 | 54.5076
1.1259 | 54.5439
1.1259 | 54.5335
1.1259 | 54.5061
1.1259 | 54.5188
1.1259 | 54.5462
1.1259 | 54.5101
1.1259 | 54.5208
1.1259 | 54.5522
1.1259 | 54.5327
1.1259 | 54.4899
1.126 | 54.5167
1.126 | 54.5459
1.126 | 54.5225
1.126 | 54.529
1.126 | 54.5478
1.126 | 54.5212
1.126 | 54.4911
1.126 | 54.5256
1.126 | 54.5409
1.126 | 54.5088
1.1261 | 54.5098
1.1261 | 54.5331
1.1261 | 54.5291
1.1261 | 54.5273
1.1261 | 54.5432
1.1261 | 54.5281
1.1261 | 54.5204
1.1261 | 54.5315
1.1261 | 54.5099
1.1261 | 54.5003
1.1262 | 54.5335
1.1262 | 54.5255
1.1262 | 54.5094
1.1262 | 54.5205
1.1262 | 54.534
1.1262 | 54.507
1.1262 | 54.5187
1.1262 | 54.5532
1.1262 | 54.5412
1.1262 | 54.5045
1.1263 | 54.5306
1.1263 | 54.5361
1.1263 | 54.5064
1.1263 | 54.5454
1.1263 | 54.5428
1.1263 | 54.494
1.1263 | 54.5251
1.1263 | 54.5333
1.1263 | 54.5275
1.1263 | 54.5148
1.1264 | 54.5386
1.1264 | 54.5209
1.1264 | 54.4979
1.1264 | 54.545
1.1264 | 54.53
1.1264 | 54.4954
1.1264 | 54.5175
1.1264 | 54.5654
1.1264 | 54.5326
1.1264 | 54.5074
1.1265 | 54.54
1.1265 | 54.5265
1.1265 | 54.505
1.1265 | 54.5113
1.1265 | 54.517
1.1265 | 54.5133
1.1265 | 54.5451
1.1265 | 54.5503
1.1265 | 54.5204
1.1265 | 54.5307
1.1266 | 54.5398
1.1266 | 54.5002
1.1266 | 54.5082
1.1266 | 54.5482
1.1266 | 54.5182
1.1266 | 54.4946
1.1266 | 54.5404
1.1266 | 54.5607
1.1266 | 54.5178
1.1266 | 54.5252
1.1267 | 54.5359
1.1267 | 54.5058
1.1267 | 54.5133
1.1267 | 54.5385
1.1267 | 54.5056
1.1267 | 54.5003
1.1267 | 54.519
1.1267 | 54.532
1.1267 | 54.5115
1.1267 | 54.5215
1.1268 | 54.5403
1.1268 | 54.5042
1.1268 | 54.5206
1.1268 | 54.5602
1.1268 | 54.4998
1.1268 | 54.4773
1.1268 | 54.5524
1.1268 | 54.5564
1.1268 | 54.4968
1.1268 | 54.5388
1.1269 | 54.5442
1.1269 | 54.4979
1.1269 | 54.5007
1.1269 | 54.5448
1.1269 | 54.5129
1.1269 | 54.4882
1.1269 | 54.5556
1.1269 | 54.5418
1.1269 | 54.5057
1.1269 | 54.522
1.127 | 54.5512
1.127 | 54.5033
1.127 | 54.5352
1.127 | 54.5612
1.127 | 54.522
1.127 | 54.5039
1.127 | 54.556
1.127 | 54.531
1.127 | 54.5229
1.127 | 54.5334
1.1271 | 54.5314
1.1271 | 54.5027
1.1271 | 54.5389
1.1271 | 54.5577
1.1271 | 54.5176
1.1271 | 54.5065
1.1271 | 54.5666
1.1271 | 54.5257
1.1271 | 54.5178
1.1271 | 54.5373
1.1272 | 54.5304
1.1272 | 54.5104
1.1272 | 54.5273
1.1272 | 54.5391
1.1272 | 54.5074
1.1272 | 54.5299
1.1272 | 54.5443
1.1272 | 54.5122
1.1272 | 54.5175
1.1272 | 54.5314
1.1273 | 54.4899
1.1273 | 54.5179
1.1273 | 54.546
1.1273 | 54.5318
1.1273 | 54.4973
1.1273 | 54.539
1.1273 | 54.5297
1.1273 | 54.5294
1.1273 | 54.5456
1.1273 | 54.5156
1.1274 | 54.505
1.1274 | 54.5287
1.1274 | 54.5466
1.1274 | 54.5266
1.1274 | 54.5026
1.1274 | 54.5346
1.1274 | 54.5387
1.1274 | 54.5135
1.1274 | 54.5355
1.1274 | 54.5253
1.1275 | 54.5232
1.1275 | 54.5257
1.1275 | 54.5261
1.1275 | 54.5098
1.1275 | 54.5188
1.1275 | 54.5522
1.1275 | 54.5284
1.1275 | 54.5264
1.1275 | 54.5442
1.1275 | 54.512
1.1276 | 54.4977
1.1276 | 54.528
1.1276 | 54.5266
1.1276 | 54.5102
1.1276 | 54.5233
1.1276 | 54.5266
1.1276 | 54.5285
1.1276 | 54.5438
1.1276 | 54.5467
1.1276 | 54.5043
1.1277 | 54.5282
1.1277 | 54.5309
1.1277 | 54.5095
1.1277 | 54.5427
1.1277 | 54.5292
1.1277 | 54.5054
1.1277 | 54.5242
1.1277 | 54.5374
1.1277 | 54.5254
1.1277 | 54.498
1.1278 | 54.5199
1.1278 | 54.5308
1.1278 | 54.5128
1.1278 | 54.5268
1.1278 | 54.531
1.1278 | 54.5174
1.1278 | 54.5333
1.1278 | 54.5462
1.1278 | 54.5096
1.1278 | 54.5036
1.1279 | 54.5394
1.1279 | 54.5136
1.1279 | 54.5369
1.1279 | 54.5538
1.1279 | 54.5279
1.1279 | 54.5041
1.1279 | 54.5373
1.1279 | 54.5293
1.1279 | 54.5213
1.1279 | 54.5022
1.128 | 54.5095
1.128 | 54.5283
1.128 | 54.5348
1.128 | 54.5406
1.128 | 54.5121
1.128 | 54.5033
1.128 | 54.5333
1.128 | 54.5153
1.128 | 54.5308
1.128 | 54.5202
1.1281 | 54.5286
1.1281 | 54.5286
1.1281 | 54.534
1.1281 | 54.5387
1.1281 | 54.5072
1.1281 | 54.5119
1.1281 | 54.5357
1.1281 | 54.5245
1.1281 | 54.5199
1.1281 | 54.5344
1.1282 | 54.5119
1.1282 | 54.5152
1.1282 | 54.5404
1.1282 | 54.5305
1.1282 | 54.5048
1.1282 | 54.5187
1.1282 | 54.5267
1.1282 | 54.5209
1.1282 | 54.5271
1.1282 | 54.5323
1.1283 | 54.5046
1.1283 | 54.5207
1.1283 | 54.5375
1.1283 | 54.5309
1.1283 | 54.5046
1.1283 | 54.5139
1.1283 | 54.5227
1.1283 | 54.5129
1.1283 | 54.5203
1.1283 | 54.5115
1.1284 | 54.5202
1.1284 | 54.5312
1.1284 | 54.522
1.1284 | 54.5221
1.1284 | 54.5183
1.1284 | 54.5098
1.1284 | 54.517
1.1284 | 54.5346
1.1284 | 54.5422
1.1284 | 54.5091
1.1285 | 54.5018
1.1285 | 54.5182
1.1285 | 54.5394
1.1285 | 54.5415
1.1285 | 54.4959
1.1285 | 54.509
1.1285 | 54.5137
1.1285 | 54.5013
1.1285 | 54.5283
1.1285 | 54.546
1.1286 | 54.5268
1.1286 | 54.5124
1.1286 | 54.538
1.1286 | 54.5396
1.1286 | 54.4979
1.1286 | 54.517
1.1286 | 54.5244
1.1286 | 54.5121
1.1286 | 54.5442
1.1286 | 54.5268
1.1287 | 54.5111
1.1287 | 54.5279
1.1287 | 54.5442
1.1287 | 54.5082
1.1287 | 54.4909
1.1287 | 54.5062
1.1287 | 54.5253
1.1287 | 54.5302
1.1287 | 54.5365
1.1287 | 54.529
1.1288 | 54.5039
1.1288 | 54.5292
1.1288 | 54.5432
1.1288 | 54.5129
1.1288 | 54.5137
1.1288 | 54.5428
1.1288 | 54.5053
1.1288 | 54.4901
1.1288 | 54.5424
1.1288 | 54.5214
1.1289 | 54.5061
1.1289 | 54.526
1.1289 | 54.5452
1.1289 | 54.5054
1.1289 | 54.5
1.1289 | 54.5183
1.1289 | 54.5243
1.1289 | 54.5167
1.1289 | 54.5378
1.1289 | 54.5242
1.129 | 54.5162
1.129 | 54.5409
1.129 | 54.545
1.129 | 54.5006
1.129 | 54.5132
1.129 | 54.5216
1.129 | 54.509
1.129 | 54.5273
1.129 | 54.5521
1.129 | 54.495
1.1291 | 54.4922
1.1291 | 54.5394
1.1291 | 54.5355
1.1291 | 54.5093
1.1291 | 54.5333
1.1291 | 54.5351
1.1291 | 54.5018
1.1291 | 54.527
1.1291 | 54.5355
1.1291 | 54.502
1.1292 | 54.5029
1.1292 | 54.5443
1.1292 | 54.5076
1.1292 | 54.5086
1.1292 | 54.5229
1.1292 | 54.5076
1.1292 | 54.5078
1.1292 | 54.5448
1.1292 | 54.5374
1.1292 | 54.4672
1.1293 | 54.5169
1.1293 | 54.5469
1.1293 | 54.4966
1.1293 | 54.5178
1.1293 | 54.5318
1.1293 | 54.5111
1.1293 | 54.4995
1.1293 | 54.5404
1.1293 | 54.5381
1.1293 | 54.4886
1.1294 | 54.5171
1.1294 | 54.5279
1.1294 | 54.4876
1.1294 | 54.5289
1.1294 | 54.5463
1.1294 | 54.5016
1.1294 | 54.5119
1.1294 | 54.5383
1.1294 | 54.5178
1.1294 | 54.4964
1.1295 | 54.5286
1.1295 | 54.542
1.1295 | 54.5193
1.1295 | 54.5313
1.1295 | 54.5327
1.1295 | 54.4938
1.1295 | 54.5259
1.1295 | 54.54
1.1295 | 54.5054
1.1295 | 54.4974
1.1296 | 54.5229
1.1296 | 54.5088
1.1296 | 54.5204
1.1296 | 54.5401
1.1296 | 54.5186
1.1296 | 54.4859
1.1296 | 54.5212
1.1296 | 54.5216
1.1296 | 54.5049
1.1296 | 54.5286
1.1297 | 54.5572
1.1297 | 54.5081
1.1297 | 54.5053
1.1297 | 54.5378
1.1297 | 54.5106
1.1297 | 54.4857
1.1297 | 54.5128
1.1297 | 54.5279
1.1297 | 54.5069
1.1297 | 54.5173
1.1298 | 54.5308
1.1298 | 54.5212
1.1298 | 54.5212
1.1298 | 54.5282
1.1298 | 54.5067
1.1298 | 54.5047
1.1298 | 54.5241
1.1298 | 54.5184
1.1298 | 54.5198
1.1298 | 54.5398
1.1299 | 54.5168
1.1299 | 54.4933
1.1299 | 54.5182
1.1299 | 54.5372
1.1299 | 54.4869
1.1299 | 54.5033
1.1299 | 54.5352
1.1299 | 54.5018
1.1299 | 54.5058
1.1299 | 54.5523
1.13 | 54.5247
1.13 | 54.4733
1.13 | 54.5324
1.13 | 54.562
1.13 | 54.4871
1.13 | 54.5018
1.13 | 54.5532
1.13 | 54.5175
1.13 | 54.5167
1.13 | 54.5244
1.1301 | 54.5078
1.1301 | 54.5258
1.1301 | 54.5361
1.1301 | 54.5328
1.1301 | 54.5087
1.1301 | 54.5135
1.1301 | 54.5198
1.1301 | 54.4954
1.1301 | 54.5268
1.1301 | 54.5415
1.1302 | 54.5024
1.1302 | 54.4995
1.1302 | 54.5398
1.1302 | 54.5508
1.1302 | 54.4952
1.1302 | 54.5037
1.1302 | 54.53
1.1302 | 54.5009
1.1302 | 54.5228
1.1302 | 54.5443
1.1303 | 54.5062
1.1303 | 54.5178
1.1303 | 54.5255
1.1303 | 54.5267
1.1303 | 54.5107
1.1303 | 54.5158
1.1303 | 54.5375
1.1303 | 54.5267
1.1303 | 54.5184
1.1303 | 54.5174
1.1304 | 54.5003
1.1304 | 54.5292
1.1304 | 54.5533
1.1304 | 54.5467
1.1304 | 54.4961
1.1304 | 54.5134
1.1304 | 54.5141
1.1304 | 54.5009
1.1304 | 54.5409
1.1304 | 54.5454
1.1305 | 54.5028
1.1305 | 54.5075
1.1305 | 54.5533
1.1305 | 54.527
1.1305 | 54.4896
1.1305 | 54.5275
1.1305 | 54.5277
1.1305 | 54.5038
1.1305 | 54.5473
1.1305 | 54.5289
1.1306 | 54.5034
1.1306 | 54.5089
1.1306 | 54.5376
1.1306 | 54.5291
1.1306 | 54.5011
1.1306 | 54.5062
1.1306 | 54.5126
1.1306 | 54.5144
1.1306 | 54.5517
1.1306 | 54.525
1.1307 | 54.494
1.1307 | 54.5356
1.1307 | 54.537
1.1307 | 54.5063
1.1307 | 54.5132
1.1307 | 54.5251
1.1307 | 54.494
1.1307 | 54.526
1.1307 | 54.5467
1.1307 | 54.5046
1.1308 | 54.5132
1.1308 | 54.5251
1.1308 | 54.5216
1.1308 | 54.526
1.1308 | 54.5242
1.1308 | 54.5098
1.1308 | 54.5072
1.1308 | 54.5544
1.1308 | 54.5239
1.1308 | 54.4998
1.1309 | 54.5228
1.1309 | 54.5251
1.1309 | 54.4938
1.1309 | 54.526
1.1309 | 54.5195
1.1309 | 54.4937
1.1309 | 54.5166
1.1309 | 54.5514
1.1309 | 54.5383
1.1309 | 54.4834
1.131 | 54.5175
1.131 | 54.5462
1.131 | 54.5212
1.131 | 54.5437
1.131 | 54.5388
1.131 | 54.4903
1.131 | 54.5053
1.131 | 54.5471
1.131 | 54.5201
1.131 | 54.5123
1.1311 | 54.5376
1.1311 | 54.5289
1.1311 | 54.4941
1.1311 | 54.5373
1.1311 | 54.5225
1.1311 | 54.5109
1.1311 | 54.5193
1.1311 | 54.5439
1.1311 | 54.5136
1.1311 | 54.5074
1.1312 | 54.5448
1.1312 | 54.5033
1.1312 | 54.5137
1.1312 | 54.5508
1.1312 | 54.5265
1.1312 | 54.4804
1.1312 | 54.5344
1.1312 | 54.538
1.1312 | 54.5344
1.1312 | 54.516
1.1313 | 54.5294
1.1313 | 54.5092
1.1313 | 54.5151
1.1313 | 54.5644
1.1313 | 54.5184
1.1313 | 54.4992
1.1313 | 54.5381
1.1313 | 54.5094
1.1313 | 54.4908
1.1313 | 54.5473
1.1314 | 54.5403
1.1314 | 54.5199
1.1314 | 54.526
1.1314 | 54.5342
1.1314 | 54.4776
1.1314 | 54.5166
1.1314 | 54.5638
1.1314 | 54.5123
1.1314 | 54.5374
1.1314 | 54.5524
1.1315 | 54.5114
1.1315 | 54.4875
1.1315 | 54.553
1.1315 | 54.5522
1.1315 | 54.4902
1.1315 | 54.5193
1.1315 | 54.5399
1.1315 | 54.5307
1.1315 | 54.5363
1.1315 | 54.5551
1.1316 | 54.5085
1.1316 | 54.498
1.1316 | 54.5464
1.1316 | 54.5357
1.1316 | 54.5082
1.1316 | 54.5294
1.1316 | 54.5445
1.1316 | 54.5131
1.1316 | 54.524
1.1316 | 54.5331
1.1317 | 54.4948
1.1317 | 54.518
1.1317 | 54.5666
1.1317 | 54.5268
1.1317 | 54.4905
1.1317 | 54.5399
1.1317 | 54.5277
1.1317 | 54.5301
1.1317 | 54.5332
1.1317 | 54.5374
1.1318 | 54.502
1.1318 | 54.5163
1.1318 | 54.554
1.1318 | 54.5106
1.1318 | 54.518
1.1318 | 54.53
1.1318 | 54.5167
1.1318 | 54.4989
1.1318 | 54.5504
1.1318 | 54.5282
1.1319 | 54.5128
1.1319 | 54.5293
1.1319 | 54.5271
1.1319 | 54.5266
1.1319 | 54.537
1.1319 | 54.532
1.1319 | 54.5259
1.1319 | 54.5348
1.1319 | 54.5482
1.1319 | 54.5109
1.132 | 54.521
1.132 | 54.5419
1.132 | 54.5289
1.132 | 54.5128
1.132 | 54.53
1.132 | 54.521
1.132 | 54.5105
1.132 | 54.5448
1.132 | 54.5632
1.132 | 54.5035
1.1321 | 54.521
1.1321 | 54.5411
1.1321 | 54.5264
1.1321 | 54.5381
1.1321 | 54.5362
1.1321 | 54.5184
1.1321 | 54.5235
1.1321 | 54.5316
1.1321 | 54.5469
1.1321 | 54.5
1.1322 | 54.5121
1.1322 | 54.5537
1.1322 | 54.514
1.1322 | 54.5108
1.1322 | 54.5461
1.1322 | 54.5366
1.1322 | 54.5061
1.1322 | 54.5376
1.1322 | 54.5424
1.1322 | 54.5044
1.1323 | 54.5091
1.1323 | 54.5484
1.1323 | 54.5408
1.1323 | 54.5218
1.1323 | 54.5281
1.1323 | 54.5363
1.1323 | 54.5415
1.1323 | 54.5315
1.1323 | 54.5126
1.1323 | 54.5143
1.1324 | 54.533
1.1324 | 54.5385
1.1324 | 54.5441
1.1324 | 54.5477
1.1324 | 54.5361
1.1324 | 54.5206
1.1324 | 54.5333
1.1324 | 54.5236
1.1324 | 54.5232
1.1324 | 54.5292
1.1325 | 54.5305
1.1325 | 54.5369
1.1325 | 54.538
1.1325 | 54.5394
1.1325 | 54.5207
1.1325 | 54.5359
1.1325 | 54.5381
1.1325 | 54.5389
1.1325 | 54.5296
1.1325 | 54.5138
1.1326 | 54.5206
1.1326 | 54.5304
1.1326 | 54.5497
1.1326 | 54.5417
1.1326 | 54.5209
1.1326 | 54.5264
1.1326 | 54.5114
1.1326 | 54.5471
1.1326 | 54.5292
1.1326 | 54.5224
1.1327 | 54.5224
1.1327 | 54.5274
1.1327 | 54.5519
1.1327 | 54.5253
1.1327 | 54.5054
1.1327 | 54.5403
1.1327 | 54.5373
1.1327 | 54.5227
1.1327 | 54.5257
1.1327 | 54.5158
1.1328 | 54.5469
1.1328 | 54.5342
1.1328 | 54.5257
1.1328 | 54.529
1.1328 | 54.5363
1.1328 | 54.5232
1.1328 | 54.5051
1.1328 | 54.5737
1.1328 | 54.5608
1.1328 | 54.5093
1.1329 | 54.5203
1.1329 | 54.5338
1.1329 | 54.5186
1.1329 | 54.5432
1.1329 | 54.5499
1.1329 | 54.5161
1.1329 | 54.5089
1.1329 | 54.533
1.1329 | 54.5449
1.1329 | 54.5305
1.133 | 54.5294
1.133 | 54.5275
1.133 | 54.5376
1.133 | 54.5448
1.133 | 54.5264
1.133 | 54.5189
1.133 | 54.5327
1.133 | 54.5124
1.133 | 54.5322
1.133 | 54.5235
1.1331 | 54.5372
1.1331 | 54.5216
1.1331 | 54.5432
1.1331 | 54.5475
1.1331 | 54.5254
1.1331 | 54.5037
1.1331 | 54.5214
1.1331 | 54.5342
1.1331 | 54.5448
1.1331 | 54.544
1.1332 | 54.5255
1.1332 | 54.5269
1.1332 | 54.5252
1.1332 | 54.5361
1.1332 | 54.5129
1.1332 | 54.5428
1.1332 | 54.5402
1.1332 | 54.5159
1.1332 | 54.5286
1.1332 | 54.5107
1.1333 | 54.5219
1.1333 | 54.5255
1.1333 | 54.5439
1.1333 | 54.5241
1.1333 | 54.5395
1.1333 | 54.5335
1.1333 | 54.4958
1.1333 | 54.5256
1.1333 | 54.5401
1.1333 | 54.5132
1.1334 | 54.5179
1.1334 | 54.5358
1.1334 | 54.5193
1.1334 | 54.5404
1.1334 | 54.5452
1.1334 | 54.5347
1.1334 | 54.5125
1.1334 | 54.5257
1.1334 | 54.5484
1.1334 | 54.5144
1.1335 | 54.5246
1.1335 | 54.5356
1.1335 | 54.5328
1.1335 | 54.5474
1.1335 | 54.54
1.1335 | 54.5195
1.1335 | 54.5203
1.1335 | 54.5466
1.1335 | 54.5422
1.1335 | 54.5121
1.1336 | 54.5172
1.1336 | 54.5302
1.1336 | 54.542
1.1336 | 54.5464
1.1336 | 54.5184
1.1336 | 54.5015
1.1336 | 54.5307
1.1336 | 54.5495
1.1336 | 54.5327
1.1336 | 54.5168
1.1337 | 54.5152
1.1337 | 54.5309
1.1337 | 54.5317
1.1337 | 54.5586
1.1337 | 54.532
1.1337 | 54.5035
1.1337 | 54.5318
1.1337 | 54.5537
1.1337 | 54.5269
1.1337 | 54.5274
1.1338 | 54.5273
1.1338 | 54.5221
1.1338 | 54.5211
1.1338 | 54.5179
1.1338 | 54.5173
1.1338 | 54.4901
1.1338 | 54.5435
1.1338 | 54.5685
1.1338 | 54.5138
1.1338 | 54.5106
1.1339 | 54.5439
1.1339 | 54.5132
1.1339 | 54.5293
1.1339 | 54.5602
1.1339 | 54.5327
1.1339 | 54.519
1.1339 | 54.5373
1.1339 | 54.5499
1.1339 | 54.5389
1.1339 | 54.5087
1.134 | 54.5143
1.134 | 54.5233
1.134 | 54.5383
1.134 | 54.5272
1.134 | 54.4953
1.134 | 54.5303
1.134 | 54.5498
1.134 | 54.521
1.134 | 54.5205
1.134 | 54.5371
1.1341 | 54.506
1.1341 | 54.5261
1.1341 | 54.55
1.1341 | 54.5292
1.1341 | 54.4955
1.1341 | 54.5356
1.1341 | 54.5346
1.1341 | 54.5173
1.1341 | 54.5419
1.1341 | 54.5236
1.1342 | 54.507
1.1342 | 54.5041
1.1342 | 54.5439
1.1342 | 54.5271
1.1342 | 54.5243
1.1342 | 54.5482
1.1342 | 54.5236
1.1342 | 54.523
1.1342 | 54.5507
1.1342 | 54.5452
1.1343 | 54.5162
1.1343 | 54.5504
1.1343 | 54.5554
1.1343 | 54.516
1.1343 | 54.5013
1.1343 | 54.5365
1.1343 | 54.5277
1.1343 | 54.5266
1.1343 | 54.5518
1.1343 | 54.526
1.1344 | 54.511
1.1344 | 54.5333
1.1344 | 54.5387
1.1344 | 54.5348
1.1344 | 54.5246
1.1344 | 54.5322
1.1344 | 54.5344
1.1344 | 54.5609
1.1344 | 54.5748
1.1344 | 54.5148
1.1345 | 54.5232
1.1345 | 54.5427
1.1345 | 54.5121
1.1345 | 54.5174
1.1345 | 54.5506
1.1345 | 54.5426
1.1345 | 54.5174
1.1345 | 54.5356
1.1345 | 54.5421
1.1345 | 54.5139
1.1346 | 54.5148
1.1346 | 54.545
1.1346 | 54.5351
1.1346 | 54.5415
1.1346 | 54.5356
1.1346 | 54.551
1.1346 | 54.5389
1.1346 | 54.5377
1.1346 | 54.5222
1.1346 | 54.4968
1.1347 | 54.5198
1.1347 | 54.5298
1.1347 | 54.5421
1.1347 | 54.545
1.1347 | 54.5275
1.1347 | 54.5253
1.1347 | 54.5292
1.1347 | 54.5434
1.1347 | 54.5608
1.1347 | 54.5324
1.1348 | 54.5122
1.1348 | 54.5442
1.1348 | 54.5346
1.1348 | 54.5231
1.1348 | 54.5615
1.1348 | 54.5373
1.1348 | 54.5036
1.1348 | 54.5349
1.1348 | 54.5491
1.1348 | 54.4962
1.1349 | 54.5255
1.1349 | 54.545
1.1349 | 54.5238
1.1349 | 54.5119
1.1349 | 54.535
1.1349 | 54.5448
1.1349 | 54.5293
1.1349 | 54.5374
1.1349 | 54.5378
1.1349 | 54.5207
1.135 | 54.5371
1.135 | 54.5187
1.135 | 54.5312
1.135 | 54.5502
1.135 | 54.5264
1.135 | 54.5229
1.135 | 54.5197
1.135 | 54.5403
1.135 | 54.5534
1.135 | 54.5297
1.1351 | 54.5103
1.1351 | 54.5253
1.1351 | 54.5363
1.1351 | 54.5307
1.1351 | 54.5301
1.1351 | 54.5296
1.1351 | 54.5164
1.1351 | 54.5432
1.1351 | 54.5383
1.1351 | 54.5264
1.1352 | 54.5275
1.1352 | 54.5394
1.1352 | 54.5361
1.1352 | 54.5387
1.1352 | 54.5238
1.1352 | 54.5149
1.1352 | 54.5193
1.1352 | 54.5411
1.1352 | 54.5478
1.1352 | 54.5253
1.1353 | 54.5171
1.1353 | 54.5278
1.1353 | 54.5371
1.1353 | 54.5463
1.1353 | 54.5414
1.1353 | 54.521
1.1353 | 54.5186
1.1353 | 54.5426
1.1353 | 54.5466
1.1353 | 54.5359
1.1354 | 54.5123
1.1354 | 54.5398
1.1354 | 54.5161
1.1354 | 54.5328
1.1354 | 54.5312
1.1354 | 54.505
1.1354 | 54.5297
1.1354 | 54.5493
1.1354 | 54.5279
1.1354 | 54.5152
1.1355 | 54.5283
1.1355 | 54.5394
1.1355 | 54.5194
1.1355 | 54.5409
1.1355 | 54.5365
1.1355 | 54.5115
1.1355 | 54.5337
1.1355 | 54.5365
1.1355 | 54.5213
1.1355 | 54.5216
1.1356 | 54.5182
1.1356 | 54.5197
1.1356 | 54.5247
1.1356 | 54.5372
1.1356 | 54.544
1.1356 | 54.5109
1.1356 | 54.52
1.1356 | 54.55
1.1356 | 54.5354
1.1356 | 54.5099
1.1357 | 54.5201
1.1357 | 54.5394
1.1357 | 54.5095
1.1357 | 54.5354
1.1357 | 54.5324
1.1357 | 54.5088
1.1357 | 54.5236
1.1357 | 54.5495
1.1357 | 54.5239
1.1357 | 54.5047
1.1358 | 54.5238
1.1358 | 54.5348
1.1358 | 54.525
1.1358 | 54.5481
1.1358 | 54.5237
1.1358 | 54.5255
1.1358 | 54.5412
1.1358 | 54.5333
1.1358 | 54.5242
1.1358 | 54.5167
1.1359 | 54.5313
1.1359 | 54.5318
1.1359 | 54.535
1.1359 | 54.5575
1.1359 | 54.5291
1.1359 | 54.5039
1.1359 | 54.5177
1.1359 | 54.5247
1.1359 | 54.521
1.1359 | 54.5313
1.136 | 54.5366
1.136 | 54.5165
1.136 | 54.5224
1.136 | 54.5536
1.136 | 54.5005
1.136 | 54.5136
1.136 | 54.5556
1.136 | 54.5187
1.136 | 54.5132
1.136 | 54.538
1.1361 | 54.5275
1.1361 | 54.5238
1.1361 | 54.5188
1.1361 | 54.5437
1.1361 | 54.5059
1.1361 | 54.5346
1.1361 | 54.5465
1.1361 | 54.5221
1.1361 | 54.5294
1.1361 | 54.5351
1.1362 | 54.5099
1.1362 | 54.5043
1.1362 | 54.5432
1.1362 | 54.5375
1.1362 | 54.5288
1.1362 | 54.5212
1.1362 | 54.5273
1.1362 | 54.525
1.1362 | 54.5289
1.1362 | 54.5167
1.1363 | 54.514
1.1363 | 54.5363
1.1363 | 54.5409
1.1363 | 54.5322
1.1363 | 54.5091
1.1363 | 54.522
1.1363 | 54.5303
1.1363 | 54.5177
1.1363 | 54.5464
1.1363 | 54.529
1.1364 | 54.5175
1.1364 | 54.5206
1.1364 | 54.5252
1.1364 | 54.536
1.1364 | 54.5206
1.1364 | 54.5264
1.1364 | 54.5371
1.1364 | 54.5267
1.1364 | 54.5421
1.1364 | 54.5421
1.1365 | 54.5115
1.1365 | 54.5224
1.1365 | 54.5421
1.1365 | 54.5344
1.1365 | 54.5119
1.1365 | 54.53
1.1365 | 54.5281
1.1365 | 54.5306
1.1365 | 54.5551
1.1365 | 54.5084
1.1366 | 54.5126
1.1366 | 54.5343
1.1366 | 54.5398
1.1366 | 54.5343
1.1366 | 54.5222
1.1366 | 54.5225
1.1366 | 54.5362
1.1366 | 54.538
1.1366 | 54.5333
1.1366 | 54.5378
1.1367 | 54.5123
1.1367 | 54.5217
1.1367 | 54.5458
1.1367 | 54.5363
1.1367 | 54.5206
1.1367 | 54.5253
1.1367 | 54.5324
1.1367 | 54.5212
1.1367 | 54.5584
1.1367 | 54.5232
1.1368 | 54.483
1.1368 | 54.5454
1.1368 | 54.5345
1.1368 | 54.5158
1.1368 | 54.521
1.1368 | 54.5388
1.1368 | 54.5156
1.1368 | 54.5307
1.1368 | 54.5411
1.1368 | 54.5162
1.1369 | 54.5175
1.1369 | 54.5378
1.1369 | 54.5451
1.1369 | 54.5259
1.1369 | 54.5267
1.1369 | 54.5168
1.1369 | 54.516
1.1369 | 54.5556
1.1369 | 54.5439
1.1369 | 54.4873
1.137 | 54.5078
1.137 | 54.5543
1.137 | 54.5329
1.137 | 54.5233
1.137 | 54.5286
1.137 | 54.5167
1.137 | 54.5162
1.137 | 54.5412
1.137 | 54.5277
1.137 | 54.5065
1.1371 | 54.5128
1.1371 | 54.5325
1.1371 | 54.5241
1.1371 | 54.5233
1.1371 | 54.5319
1.1371 | 54.511
1.1371 | 54.5269
1.1371 | 54.5359
1.1371 | 54.5236
1.1371 | 54.5028
1.1372 | 54.5257
1.1372 | 54.5346
1.1372 | 54.5221
1.1372 | 54.5349
1.1372 | 54.5154
1.1372 | 54.4995
1.1372 | 54.5209
1.1372 | 54.5499
1.1372 | 54.5342
1.1372 | 54.5063
1.1373 | 54.51
1.1373 | 54.5182
1.1373 | 54.521
1.1373 | 54.5241
1.1373 | 54.5394
1.1373 | 54.5101
1.1373 | 54.4969
1.1373 | 54.5372
1.1373 | 54.5435
1.1373 | 54.5115
1.1374 | 54.5112
1.1374 | 54.5302
1.1374 | 54.4962
1.1374 | 54.5276
1.1374 | 54.5208
1.1374 | 54.4875
1.1374 | 54.5156
1.1374 | 54.5415
1.1374 | 54.5153
1.1374 | 54.503
1.1375 | 54.5313
1.1375 | 54.5232
1.1375 | 54.5108
1.1375 | 54.5237
1.1375 | 54.5344
1.1375 | 54.4858
1.1375 | 54.5201
1.1375 | 54.5441
1.1375 | 54.5282
1.1375 | 54.5149
1.1376 | 54.5307
1.1376 | 54.496
1.1376 | 54.501
1.1376 | 54.5571
1.1376 | 54.5154
1.1376 | 54.4707
1.1376 | 54.5046
1.1376 | 54.5383
1.1376 | 54.513
1.1376 | 54.5283
1.1377 | 54.5385
1.1377 | 54.4911
1.1377 | 54.4954
1.1377 | 54.5276
1.1377 | 54.5092
1.1377 | 54.501
1.1377 | 54.5216
1.1377 | 54.5226
1.1377 | 54.5141
1.1377 | 54.499
1.1378 | 54.5353
1.1378 | 54.5213
1.1378 | 54.5193
1.1378 | 54.532
1.1378 | 54.4971
1.1378 | 54.4871
1.1378 | 54.5221
1.1378 | 54.5383
1.1378 | 54.5101
1.1378 | 54.5052
1.1379 | 54.5216
1.1379 | 54.5229
1.1379 | 54.5184
1.1379 | 54.5387
1.1379 | 54.4929
1.1379 | 54.4948
1.1379 | 54.4934
1.1379 | 54.5134
1.1379 | 54.5233
1.1379 | 54.5306
1.138 | 54.5214
1.138 | 54.5134
1.138 | 54.5307
1.138 | 54.521
1.138 | 54.4804
1.138 | 54.5054
1.138 | 54.5343
1.138 | 54.5156
1.138 | 54.514
1.138 | 54.5324
1.1381 | 54.5299
1.1381 | 54.5197
1.1381 | 54.5264
1.1381 | 54.5244
1.1381 | 54.5096
1.1381 | 54.4976
1.1381 | 54.5333
1.1381 | 54.509
1.1381 | 54.5206
1.1381 | 54.5263
1.1382 | 54.5145
1.1382 | 54.4979
1.1382 | 54.5162
1.1382 | 54.514
1.1382 | 54.4877
1.1382 | 54.5061
1.1382 | 54.5381
1.1382 | 54.5119
1.1382 | 54.5104
1.1382 | 54.5292
1.1383 | 54.51
1.1383 | 54.5124
1.1383 | 54.5137
1.1383 | 54.4957
1.1383 | 54.5022
1.1383 | 54.5046
1.1383 | 54.5105
1.1383 | 54.5104
1.1383 | 54.5343
1.1383 | 54.511
1.1384 | 54.5115
1.1384 | 54.4949
1.1384 | 54.5199
1.1384 | 54.5046
1.1384 | 54.4927
1.1384 | 54.5115
1.1384 | 54.5054
1.1384 | 54.4956
1.1384 | 54.5262
1.1384 | 54.5115
1.1385 | 54.4936
1.1385 | 54.5097
1.1385 | 54.5116
1.1385 | 54.4996
1.1385 | 54.4819
1.1385 | 54.4938
1.1385 | 54.5052
1.1385 | 54.4993
1.1385 | 54.5136
1.1385 | 54.5197
1.1386 | 54.4925
1.1386 | 54.5225
1.1386 | 54.5093
1.1386 | 54.4952
1.1386 | 54.4921
1.1386 | 54.491
1.1386 | 54.4935
1.1386 | 54.518
1.1386 | 54.5281
1.1386 | 54.5134
1.1387 | 54.4871
1.1387 | 54.4938
1.1387 | 54.5173
1.1387 | 54.4991
1.1387 | 54.4836
1.1387 | 54.4932
1.1387 | 54.4986
1.1387 | 54.486
1.1387 | 54.5285
1.1387 | 54.5065
1.1388 | 54.4879
1.1388 | 54.5206
1.1388 | 54.5046
1.1388 | 54.4997
1.1388 | 54.5009
1.1388 | 54.5072
1.1388 | 54.5089
1.1388 | 54.5026
1.1388 | 54.5105
1.1388 | 54.4817
1.1389 | 54.4992
1.1389 | 54.5042
1.1389 | 54.5068
1.1389 | 54.499
1.1389 | 54.5009
1.1389 | 54.4741
1.1389 | 54.4938
1.1389 | 54.5292
1.1389 | 54.5282
1.1389 | 54.487
1.139 | 54.4966
1.139 | 54.4951
1.139 | 54.4797
1.139 | 54.5154
1.139 | 54.5203
1.139 | 54.4843
1.139 | 54.52
1.139 | 54.5149
1.139 | 54.4888
1.139 | 54.4951
1.1391 | 54.5174
1.1391 | 54.4946
1.1391 | 54.4804
1.1391 | 54.5207
1.1391 | 54.509
1.1391 | 54.4811
1.1391 | 54.5075
1.1391 | 54.5393
1.1391 | 54.4962
1.1391 | 54.4777
1.1392 | 54.4847
1.1392 | 54.5061
1.1392 | 54.4998
1.1392 | 54.5304
1.1392 | 54.48
1.1392 | 54.4745
1.1392 | 54.5201
1.1392 | 54.5243
1.1392 | 54.4942
1.1392 | 54.5189
1.1393 | 54.5111
1.1393 | 54.4788
1.1393 | 54.4705
1.1393 | 54.5203
1.1393 | 54.4894
1.1393 | 54.4816
1.1393 | 54.5227
1.1393 | 54.5294
1.1393 | 54.5068
1.1393 | 54.4796
1.1394 | 54.4917
1.1394 | 54.4989
1.1394 | 54.5094
1.1394 | 54.5125
1.1394 | 54.5037
1.1394 | 54.4889
1.1394 | 54.5252
1.1394 | 54.5054
1.1394 | 54.4986
1.1394 | 54.5064
1.1395 | 54.4929
1.1395 | 54.4743
1.1395 | 54.5074
1.1395 | 54.519
1.1395 | 54.4822
1.1395 | 54.4925
1.1395 | 54.5201
1.1395 | 54.4867
1.1395 | 54.4954
1.1395 | 54.5098
1.1396 | 54.5177
1.1396 | 54.4992
1.1396 | 54.4962
1.1396 | 54.5154
1.1396 | 54.4743
1.1396 | 54.5058
1.1396 | 54.5115
1.1396 | 54.4938
1.1396 | 54.4972
1.1396 | 54.4972
1.1397 | 54.4923
1.1397 | 54.501
1.1397 | 54.5133
1.1397 | 54.5065
1.1397 | 54.4691
1.1397 | 54.519
1.1397 | 54.4923
1.1397 | 54.4713
1.1397 | 54.5197
1.1397 | 54.5102
1.1398 | 54.4937
1.1398 | 54.5047
1.1398 | 54.5072
1.1398 | 54.5138
1.1398 | 54.4746
1.1398 | 54.4926
1.1398 | 54.4947
1.1398 | 54.4892
1.1398 | 54.523
1.1398 | 54.5027
1.1399 | 54.4864
1.1399 | 54.4942
1.1399 | 54.5074
1.1399 | 54.4857
1.1399 | 54.4858
1.1399 | 54.4984
1.1399 | 54.501
1.1399 | 54.5016
1.1399 | 54.5312
1.1399 | 54.4984
1.14 | 54.4738
1.14 | 54.4793
1.14 | 54.4889
1.14 | 54.4804
1.14 | 54.5084
1.14 | 54.5043
1.14 | 54.4923
1.14 | 54.5122
1.14 | 54.5419
1.14 | 54.4823
1.1401 | 54.4516
1.1401 | 54.4964
1.1401 | 54.4929
1.1401 | 54.502
1.1401 | 54.5035
1.1401 | 54.4875
1.1401 | 54.492
1.1401 | 54.5239
1.1401 | 54.5111
1.1401 | 54.4797
1.1402 | 54.4687
1.1402 | 54.5063
1.1402 | 54.4912
1.1402 | 54.4871
1.1402 | 54.5162
1.1402 | 54.5031
1.1402 | 54.4887
1.1402 | 54.4951
1.1402 | 54.4994
1.1402 | 54.4812
1.1403 | 54.4746
1.1403 | 54.5079
1.1403 | 54.4855
1.1403 | 54.5014
1.1403 | 54.499
1.1403 | 54.4957
1.1403 | 54.4905
1.1403 | 54.502
1.1403 | 54.5033
1.1403 | 54.4743
1.1404 | 54.5058
1.1404 | 54.497
1.1404 | 54.4774
1.1404 | 54.4989
1.1404 | 54.5087
1.1404 | 54.4764
1.1404 | 54.4774
1.1404 | 54.5054
1.1404 | 54.5067
1.1404 | 54.467
1.1405 | 54.4782
1.1405 | 54.5236
1.1405 | 54.4986
1.1405 | 54.4932
1.1405 | 54.5132
1.1405 | 54.4947
1.1405 | 54.4782
1.1405 | 54.4825
1.1405 | 54.521
1.1405 | 54.4819
1.1406 | 54.5052
1.1406 | 54.5152
1.1406 | 54.4757
1.1406 | 54.4968
1.1406 | 54.4925
1.1406 | 54.4814
1.1406 | 54.4745
1.1406 | 54.5193
1.1406 | 54.4944
1.1406 | 54.4724
1.1407 | 54.5027
1.1407 | 54.5063
1.1407 | 54.4663
1.1407 | 54.5076
1.1407 | 54.5089
1.1407 | 54.4478
1.1407 | 54.477
1.1407 | 54.5206
1.1407 | 54.4987
1.1407 | 54.4773
1.1408 | 54.5133
1.1408 | 54.5013
1.1408 | 54.4795
1.1408 | 54.5214
1.1408 | 54.4903
1.1408 | 54.4583
1.1408 | 54.4965
1.1408 | 54.5103
1.1408 | 54.4779
1.1408 | 54.4856
1.1409 | 54.5041
1.1409 | 54.4799
1.1409 | 54.4718
1.1409 | 54.5147
1.1409 | 54.5164
1.1409 | 54.4707
1.1409 | 54.4861
1.1409 | 54.5303
1.1409 | 54.4808
1.1409 | 54.4665
1.141 | 54.5107
1.141 | 54.4759
1.141 | 54.4797
1.141 | 54.5198
1.141 | 54.4746
1.141 | 54.4553
1.141 | 54.5221
1.141 | 54.4847
1.141 | 54.4707
1.141 | 54.5028
1.1411 | 54.4681
1.1411 | 54.4668
1.1411 | 54.527
1.1411 | 54.5498
1.1411 | 54.465
1.1411 | 54.4757
1.1411 | 54.5036
1.1411 | 54.4886
1.1411 | 54.4819
1.1411 | 54.5096
1.1412 | 54.494
1.1412 | 54.4491
1.1412 | 54.4998
1.1412 | 54.5339
1.1412 | 54.4683
1.1412 | 54.4868
1.1412 | 54.523
1.1412 | 54.4605
1.1412 | 54.4448
1.1412 | 54.4834
1.1413 | 54.492
1.1413 | 54.4757
1.1413 | 54.5354
1.1413 | 54.5057
1.1413 | 54.4438
1.1413 | 54.4822
1.1413 | 54.5111
1.1413 | 54.4867
1.1413 | 54.4901
1.1413 | 54.5043
1.1414 | 54.4542
1.1414 | 54.4882
1.1414 | 54.5239
1.1414 | 54.4895
1.1414 | 54.4668
1.1414 | 54.4975
1.1414 | 54.4974
1.1414 | 54.4685
1.1414 | 54.5095
1.1414 | 54.5111
1.1415 | 54.4619
1.1415 | 54.4768
1.1415 | 54.5195
1.1415 | 54.488
1.1415 | 54.4663
1.1415 | 54.4899
1.1415 | 54.5041
1.1415 | 54.4871
1.1415 | 54.4724
1.1415 | 54.4825
1.1416 | 54.4752
1.1416 | 54.5018
1.1416 | 54.4896
1.1416 | 54.5022
1.1416 | 54.489
1.1416 | 54.4798
1.1416 | 54.483
1.1416 | 54.4998
1.1416 | 54.5148
1.1416 | 54.4865
1.1417 | 54.4653
1.1417 | 54.4857
1.1417 | 54.5085
1.1417 | 54.5074
1.1417 | 54.4857
1.1417 | 54.4839
1.1417 | 54.4931
1.1417 | 54.4858
1.1417 | 54.4886
1.1417 | 54.4998
1.1418 | 54.5005
1.1418 | 54.4815
1.1418 | 54.4955
1.1418 | 54.5106
1.1418 | 54.4897
1.1418 | 54.4789
1.1418 | 54.4883
1.1418 | 54.4918
1.1418 | 54.5048
1.1418 | 54.472
1.1419 | 54.4946
1.1419 | 54.5061
1.1419 | 54.499
1.1419 | 54.4876
1.1419 | 54.4798
1.1419 | 54.4888
1.1419 | 54.505
1.1419 | 54.4944
1.1419 | 54.4962
1.1419 | 54.487
1.142 | 54.4856
1.142 | 54.4911
1.142 | 54.4996
1.142 | 54.4983
1.142 | 54.4949
1.142 | 54.4842
1.142 | 54.4957
1.142 | 54.5104
1.142 | 54.4861
1.142 | 54.4802
1.1421 | 54.4947
1.1421 | 54.4894
1.1421 | 54.4955
1.1421 | 54.5228
1.1421 | 54.4769
1.1421 | 54.4722
1.1421 | 54.5006
1.1421 | 54.4972
1.1421 | 54.4953
1.1421 | 54.4948
1.1422 | 54.4821
1.1422 | 54.4871
1.1422 | 54.506
1.1422 | 54.4968
1.1422 | 54.4748
1.1422 | 54.5076
1.1422 | 54.5026
1.1422 | 54.4709
1.1422 | 54.4946
1.1422 | 54.5142
1.1423 | 54.4914
1.1423 | 54.4875
1.1423 | 54.4911
1.1423 | 54.5031
1.1423 | 54.4708
1.1423 | 54.4895
1.1423 | 54.5012
1.1423 | 54.4729
1.1423 | 54.4891
1.1423 | 54.5059
1.1424 | 54.4736
1.1424 | 54.5115
1.1424 | 54.4981
1.1424 | 54.4983
1.1424 | 54.491
1.1424 | 54.4792
1.1424 | 54.4872
1.1424 | 54.502
1.1424 | 54.5103
1.1424 | 54.5011
1.1425 | 54.4801
1.1425 | 54.4787
1.1425 | 54.5084
1.1425 | 54.4896
1.1425 | 54.4977
1.1425 | 54.5043
1.1425 | 54.4966
1.1425 | 54.4767
1.1425 | 54.5181
1.1425 | 54.4911
1.1426 | 54.4841
1.1426 | 54.4998
1.1426 | 54.4952
1.1426 | 54.486
1.1426 | 54.4864
1.1426 | 54.4992
1.1426 | 54.5044
1.1426 | 54.4931
1.1426 | 54.496
1.1426 | 54.4786
1.1427 | 54.4706
1.1427 | 54.5093
1.1427 | 54.5128
1.1427 | 54.5109
1.1427 | 54.4857
1.1427 | 54.4929
1.1427 | 54.4834
1.1427 | 54.494
1.1427 | 54.4983
1.1427 | 54.4921
1.1428 | 54.4886
1.1428 | 54.5067
1.1428 | 54.5045
1.1428 | 54.4838
1.1428 | 54.4901
1.1428 | 54.494
1.1428 | 54.4948
1.1428 | 54.5093
1.1428 | 54.519
1.1428 | 54.4802
1.1429 | 54.473
1.1429 | 54.5115
1.1429 | 54.5228
1.1429 | 54.4918
1.1429 | 54.4748
1.1429 | 54.4808
1.1429 | 54.5069
1.1429 | 54.5028
1.1429 | 54.5113
1.1429 | 54.4859
1.143 | 54.4717
1.143 | 54.5016
1.143 | 54.5026
1.143 | 54.4878
1.143 | 54.5008
1.143 | 54.4853
1.143 | 54.5081
1.143 | 54.5169
1.143 | 54.5036
1.143 | 54.4869
1.1431 | 54.494
1.1431 | 54.4974
1.1431 | 54.4871
1.1431 | 54.4924
1.1431 | 54.489
1.1431 | 54.4946
1.1431 | 54.4879
1.1431 | 54.5257
1.1431 | 54.5165
1.1431 | 54.4659
1.1432 | 54.4617
1.1432 | 54.4998
1.1432 | 54.5005
1.1432 | 54.4818
1.1432 | 54.494
1.1432 | 54.4941
1.1432 | 54.49
1.1432 | 54.4955
1.1432 | 54.4951
1.1432 | 54.475
1.1433 | 54.4802
1.1433 | 54.4962
1.1433 | 54.4988
1.1433 | 54.5026
1.1433 | 54.5028
1.1433 | 54.4986
1.1433 | 54.4858
1.1433 | 54.492
1.1433 | 54.4939
1.1433 | 54.4949
1.1434 | 54.4887
1.1434 | 54.4977
1.1434 | 54.5007
1.1434 | 54.5104
1.1434 | 54.4925
1.1434 | 54.4864
1.1434 | 54.49
1.1434 | 54.4968
1.1434 | 54.4919
1.1434 | 54.4908
1.1435 | 54.487
1.1435 | 54.4846
1.1435 | 54.4992
1.1435 | 54.4913
1.1435 | 54.4749
1.1435 | 54.5082
1.1435 | 54.4779
1.1435 | 54.4981
1.1435 | 54.4989
1.1435 | 54.5003
1.1436 | 54.5007
1.1436 | 54.4794
1.1436 | 54.4787
1.1436 | 54.5118
1.1436 | 54.4902
1.1436 | 54.4994
1.1436 | 54.5093
1.1436 | 54.4874
1.1436 | 54.492
1.1436 | 54.5039
1.1437 | 54.5056
1.1437 | 54.5059
1.1437 | 54.5061
1.1437 | 54.5009
1.1437 | 54.4847
1.1437 | 54.4734
1.1437 | 54.5003
1.1437 | 54.4976
1.1437 | 54.5044
1.1437 | 54.4941
1.1438 | 54.4852
1.1438 | 54.4826
1.1438 | 54.5047
1.1438 | 54.5011
1.1438 | 54.4728
1.1438 | 54.5127
1.1438 | 54.5033
1.1438 | 54.5014
1.1438 | 54.5028
1.1438 | 54.502
1.1439 | 54.4776
1.1439 | 54.4802
1.1439 | 54.499
1.1439 | 54.5022
1.1439 | 54.4772
1.1439 | 54.4969
1.1439 | 54.485
1.1439 | 54.4848
1.1439 | 54.4986
1.1439 | 54.4931
1.144 | 54.4703
1.144 | 54.4862
1.144 | 54.5209
1.144 | 54.4837
1.144 | 54.4862
1.144 | 54.5092
1.144 | 54.5073
1.144 | 54.4894
1.144 | 54.5054
1.144 | 54.4816
1.1441 | 54.4799
1.1441 | 54.4836
1.1441 | 54.5035
1.1441 | 54.5058
1.1441 | 54.4981
1.1441 | 54.4962
1.1441 | 54.4871
1.1441 | 54.4939
1.1441 | 54.4987
1.1441 | 54.4826
1.1442 | 54.4818
1.1442 | 54.4957
1.1442 | 54.4964
1.1442 | 54.5072
1.1442 | 54.5074
1.1442 | 54.4862
1.1442 | 54.4873
1.1442 | 54.4949
1.1442 | 54.5157
1.1442 | 54.4942
1.1443 | 54.4697
1.1443 | 54.5102
1.1443 | 54.4871
1.1443 | 54.5214
1.1443 | 54.4857
1.1443 | 54.4707
1.1443 | 54.4895
1.1443 | 54.4995
1.1443 | 54.501
1.1443 | 54.4719
1.1444 | 54.5031
1.1444 | 54.506
1.1444 | 54.4756
1.1444 | 54.4936
1.1444 | 54.4822
1.1444 | 54.4804
1.1444 | 54.49
1.1444 | 54.4903
1.1444 | 54.4923
1.1444 | 54.5045
1.1445 | 54.505
1.1445 | 54.5047
1.1445 | 54.4873
1.1445 | 54.5076
1.1445 | 54.4989
1.1445 | 54.4644
1.1445 | 54.4901
1.1445 | 54.4927
1.1445 | 54.4897
1.1445 | 54.4967
1.1446 | 54.5011
1.1446 | 54.497
1.1446 | 54.499
1.1446 | 54.5074
1.1446 | 54.4743
1.1446 | 54.47
1.1446 | 54.5113
1.1446 | 54.5051
1.1446 | 54.4943
1.1446 | 54.4933
1.1447 | 54.5106
1.1447 | 54.4981
1.1447 | 54.4895
1.1447 | 54.5063
1.1447 | 54.484
1.1447 | 54.4687
1.1447 | 54.5075
1.1447 | 54.4967
1.1447 | 54.4977
1.1447 | 54.497
1.1448 | 54.4845
1.1448 | 54.4671
1.1448 | 54.5128
1.1448 | 54.5186
1.1448 | 54.48
1.1448 | 54.4791
1.1448 | 54.5158
1.1448 | 54.4771
1.1448 | 54.4698
1.1448 | 54.514
1.1449 | 54.4978
1.1449 | 54.4776
1.1449 | 54.5177
1.1449 | 54.5229
1.1449 | 54.4936
1.1449 | 54.4789
1.1449 | 54.4962
1.1449 | 54.5035
1.1449 | 54.4907
1.1449 | 54.4884
1.145 | 54.4679
1.145 | 54.4811
1.145 | 54.5087
1.145 | 54.5191
1.145 | 54.4782
1.145 | 54.491
1.145 | 54.5197
1.145 | 54.4882
1.145 | 54.4881
1.145 | 54.5072
1.1451 | 54.498
1.1451 | 54.48
1.1451 | 54.5061
1.1451 | 54.5298
1.1451 | 54.4851
1.1451 | 54.4875
1.1451 | 54.4974
1.1451 | 54.4847
1.1451 | 54.5132
1.1451 | 54.497
1.1452 | 54.4897
1.1452 | 54.506
1.1452 | 54.4966
1.1452 | 54.4946
1.1452 | 54.4789
1.1452 | 54.4821
1.1452 | 54.5057
1.1452 | 54.4968
1.1452 | 54.5013
1.1452 | 54.5123
1.1453 | 54.5013
1.1453 | 54.5039
1.1453 | 54.4939
1.1453 | 54.4805
1.1453 | 54.4691
1.1453 | 54.4946
1.1453 | 54.4983
1.1453 | 54.5029
1.1453 | 54.5206
1.1453 | 54.5027
1.1454 | 54.4842
1.1454 | 54.5007
1.1454 | 54.5048
1.1454 | 54.5048
1.1454 | 54.4944
1.1454 | 54.4843
1.1454 | 54.4982
1.1454 | 54.4925
1.1454 | 54.5261
1.1454 | 54.4963
1.1455 | 54.4841
1.1455 | 54.4836
1.1455 | 54.5044
1.1455 | 54.4966
1.1455 | 54.4826
1.1455 | 54.5117
1.1455 | 54.4957
1.1455 | 54.4882
1.1455 | 54.4878
1.1455 | 54.5074
1.1456 | 54.4888
1.1456 | 54.4838
1.1456 | 54.5031
1.1456 | 54.4908
1.1456 | 54.4903
1.1456 | 54.4951
1.1456 | 54.5085
1.1456 | 54.4937
1.1456 | 54.5062
1.1456 | 54.4996
1.1457 | 54.4813
1.1457 | 54.4927
1.1457 | 54.5169
1.1457 | 54.5058
1.1457 | 54.4979
1.1457 | 54.4918
1.1457 | 54.4764
1.1457 | 54.49
1.1457 | 54.5129
1.1457 | 54.4972
1.1458 | 54.4896
1.1458 | 54.495
1.1458 | 54.5152
1.1458 | 54.5038
1.1458 | 54.4866
1.1458 | 54.4816
1.1458 | 54.4775
1.1458 | 54.4816
1.1458 | 54.5267
1.1458 | 54.4898
1.1459 | 54.4952
1.1459 | 54.5046
1.1459 | 54.5033
1.1459 | 54.4849
1.1459 | 54.4725
1.1459 | 54.4823
1.1459 | 54.4754
1.1459 | 54.4944
1.1459 | 54.5082
1.1459 | 54.4946
1.146 | 54.4951
1.146 | 54.5095
1.146 | 54.5011
1.146 | 54.4902
1.146 | 54.4668
1.146 | 54.4905
1.146 | 54.4958
1.146 | 54.4796
1.146 | 54.5005
1.146 | 54.507
1.1461 | 54.4901
1.1461 | 54.487
1.1461 | 54.5074
1.1461 | 54.5126
1.1461 | 54.4689
1.1461 | 54.4743
1.1461 | 54.5018
1.1461 | 54.495
1.1461 | 54.4955
1.1461 | 54.4949
1.1462 | 54.4721
1.1462 | 54.4869
1.1462 | 54.4972
1.1462 | 54.5007
1.1462 | 54.4802
1.1462 | 54.4801
1.1462 | 54.5038
1.1462 | 54.4856
1.1462 | 54.4966
1.1462 | 54.5071
1.1463 | 54.4955
1.1463 | 54.4736
1.1463 | 54.497
1.1463 | 54.5034
1.1463 | 54.4868
1.1463 | 54.4927
1.1463 | 54.4946
1.1463 | 54.4957
1.1463 | 54.4886
1.1463 | 54.4919
1.1464 | 54.4722
1.1464 | 54.4902
1.1464 | 54.5206
1.1464 | 54.5225
1.1464 | 54.4821
1.1464 | 54.4746
1.1464 | 54.4842
1.1464 | 54.4884
1.1464 | 54.5031
1.1464 | 54.5105
1.1465 | 54.4644
1.1465 | 54.4807
1.1465 | 54.5126
1.1465 | 54.4914
1.1465 | 54.4723
1.1465 | 54.4952
1.1465 | 54.4864
1.1465 | 54.4938
1.1465 | 54.5095
1.1465 | 54.4938
1.1466 | 54.4807
1.1466 | 54.4843
1.1466 | 54.5016
1.1466 | 54.4821
1.1466 | 54.4679
1.1466 | 54.497
1.1466 | 54.5016
1.1466 | 54.4761
1.1466 | 54.5101
1.1466 | 54.4687
1.1467 | 54.4667
1.1467 | 54.4962
1.1467 | 54.5124
1.1467 | 54.4761
1.1467 | 54.4741
1.1467 | 54.4992
1.1467 | 54.4682
1.1467 | 54.4753
1.1467 | 54.5102
1.1467 | 54.4994
1.1468 | 54.4669
1.1468 | 54.4933
1.1468 | 54.5085
1.1468 | 54.472
1.1468 | 54.4985
1.1468 | 54.4966
1.1468 | 54.4757
1.1468 | 54.4803
1.1468 | 54.518
1.1468 | 54.4873
1.1469 | 54.4666
1.1469 | 54.5119
1.1469 | 54.4947
1.1469 | 54.4538
1.1469 | 54.4817
1.1469 | 54.4922
1.1469 | 54.4749
1.1469 | 54.506
1.1469 | 54.4984
1.1469 | 54.4571
1.147 | 54.464
1.147 | 54.502
1.147 | 54.4974
1.147 | 54.4849
1.147 | 54.5055
1.147 | 54.4756
1.147 | 54.4722
1.147 | 54.4993
1.147 | 54.5117
1.147 | 54.4704
1.1471 | 54.4774
1.1471 | 54.5046
1.1471 | 54.476
1.1471 | 54.5012
1.1471 | 54.483
1.1471 | 54.4688
1.1471 | 54.4601
1.1471 | 54.5001
1.1471 | 54.5013
1.1471 | 54.4729
1.1472 | 54.4961
1.1472 | 54.4985
1.1472 | 54.4605
1.1472 | 54.4705
1.1472 | 54.4925
1.1472 | 54.4748
1.1472 | 54.4756
1.1472 | 54.5094
1.1472 | 54.51
1.1472 | 54.4496
1.1473 | 54.4655
1.1473 | 54.5134
1.1473 | 54.4925
1.1473 | 54.4761
1.1473 | 54.4874
1.1473 | 54.4683
1.1473 | 54.4612
1.1473 | 54.4938
1.1473 | 54.5155
1.1473 | 54.4683
1.1474 | 54.4795
1.1474 | 54.4961
1.1474 | 54.4766
1.1474 | 54.5023
1.1474 | 54.4925
1.1474 | 54.4549
1.1474 | 54.4599
1.1474 | 54.5005
1.1474 | 54.5114
1.1474 | 54.489
1.1475 | 54.4816
1.1475 | 54.495
1.1475 | 54.4696
1.1475 | 54.4739
1.1475 | 54.4659
1.1475 | 54.4622
1.1475 | 54.4895
1.1475 | 54.5093
1.1475 | 54.5069
1.1475 | 54.4726
1.1476 | 54.4873
1.1476 | 54.4803
1.1476 | 54.4888
1.1476 | 54.4895
1.1476 | 54.4761
1.1476 | 54.4671
1.1476 | 54.4974
1.1476 | 54.5092
1.1476 | 54.4834
1.1476 | 54.4802
1.1477 | 54.4815
1.1477 | 54.4648
1.1477 | 54.465
1.1477 | 54.4953
1.1477 | 54.4912
1.1477 | 54.4778
1.1477 | 54.4903
1.1477 | 54.4836
1.1477 | 54.4758
1.1477 | 54.4808
1.1478 | 54.4968
1.1478 | 54.4736
1.1478 | 54.4707
1.1478 | 54.4784
1.1478 | 54.4807
1.1478 | 54.4729
1.1478 | 54.4881
1.1478 | 54.4965
1.1478 | 54.4892
1.1478 | 54.474
1.1479 | 54.4653
1.1479 | 54.4774
1.1479 | 54.4778
1.1479 | 54.5059
1.1479 | 54.4661
1.1479 | 54.4551
1.1479 | 54.4905
1.1479 | 54.4931
1.1479 | 54.4875
1.1479 | 54.4854
1.148 | 54.4661
1.148 | 54.4659
1.148 | 54.4826
1.148 | 54.494
1.148 | 54.4741
1.148 | 54.4815
1.148 | 54.4774
1.148 | 54.4626
1.148 | 54.473
1.148 | 54.48
1.1481 | 54.4904
1.1481 | 54.4897
1.1481 | 54.4923
1.1481 | 54.4692
1.1481 | 54.453
1.1481 | 54.4683
1.1481 | 54.4729
1.1481 | 54.4782
1.1481 | 54.5107
1.1481 | 54.4885
1.1482 | 54.4506
1.1482 | 54.4676
1.1482 | 54.5013
1.1482 | 54.4763
1.1482 | 54.4753
1.1482 | 54.4608
1.1482 | 54.4644
1.1482 | 54.476
1.1482 | 54.4875
1.1482 | 54.4819
1.1483 | 54.4674
1.1483 | 54.4897
1.1483 | 54.4666
1.1483 | 54.4695
1.1483 | 54.4802
1.1483 | 54.4865
1.1483 | 54.4882
1.1483 | 54.5079
1.1483 | 54.4789
1.1483 | 54.4658
1.1484 | 54.4678
1.1484 | 54.4824
1.1484 | 54.4784
1.1484 | 54.4912
1.1484 | 54.4655
1.1484 | 54.4496
1.1484 | 54.4669
1.1484 | 54.4951
1.1484 | 54.4828
1.1484 | 54.4821
1.1485 | 54.4879
1.1485 | 54.4657
1.1485 | 54.4683
1.1485 | 54.502
1.1485 | 54.481
1.1485 | 54.4838
1.1485 | 54.4887
1.1485 | 54.4881
1.1485 | 54.4679
1.1485 | 54.4738
1.1486 | 54.484
1.1486 | 54.4601
1.1486 | 54.4609
1.1486 | 54.5003
1.1486 | 54.4777
1.1486 | 54.4681
1.1486 | 54.4787
1.1486 | 54.5125
1.1486 | 54.4834
1.1486 | 54.4549
1.1487 | 54.4895
1.1487 | 54.4803
1.1487 | 54.4789
1.1487 | 54.5033
1.1487 | 54.4728
1.1487 | 54.4525
1.1487 | 54.491
1.1487 | 54.4804
1.1487 | 54.4849
1.1487 | 54.465
1.1488 | 54.4764
1.1488 | 54.4671
1.1488 | 54.4839
1.1488 | 54.4843
1.1488 | 54.4794
1.1488 | 54.4685
1.1488 | 54.465
1.1488 | 54.4723
1.1488 | 54.4578
1.1488 | 54.4864
1.1489 | 54.4714
1.1489 | 54.4865
1.1489 | 54.4884
1.1489 | 54.4865
1.1489 | 54.4509
1.1489 | 54.4553
1.1489 | 54.496
1.1489 | 54.4737
1.1489 | 54.4504
1.1489 | 54.4879
1.149 | 54.4862
1.149 | 54.469
1.149 | 54.4874
1.149 | 54.5061
1.149 | 54.4391
1.149 | 54.4446
1.149 | 54.4852
1.149 | 54.4728
1.149 | 54.483
1.149 | 54.4809
1.1491 | 54.4523
1.1491 | 54.4588
1.1491 | 54.4879
1.1491 | 54.4653
1.1491 | 54.4339
1.1491 | 54.4741
1.1491 | 54.4747
1.1491 | 54.4677
1.1491 | 54.4793
1.1491 | 54.4858
1.1492 | 54.4638
1.1492 | 54.4495
1.1492 | 54.4863
1.1492 | 54.4748
1.1492 | 54.4478
1.1492 | 54.473
1.1492 | 54.4726
1.1492 | 54.4734
1.1492 | 54.4839
1.1492 | 54.4749
1.1493 | 54.4426
1.1493 | 54.4678
1.1493 | 54.4874
1.1493 | 54.475
1.1493 | 54.468
1.1493 | 54.4656
1.1493 | 54.4799
1.1493 | 54.4696
1.1493 | 54.4719
1.1493 | 54.472
1.1494 | 54.4627
1.1494 | 54.4796
1.1494 | 54.497
1.1494 | 54.4685
1.1494 | 54.4685
1.1494 | 54.4725
1.1494 | 54.4696
1.1494 | 54.4733
1.1494 | 54.4818
1.1494 | 54.4832
1.1495 | 54.443
1.1495 | 54.4926
1.1495 | 54.4754
1.1495 | 54.4706
1.1495 | 54.4802
1.1495 | 54.4839
1.1495 | 54.4644
1.1495 | 54.4644
1.1495 | 54.483
1.1495 | 54.4655
1.1496 | 54.4683
1.1496 | 54.4894
1.1496 | 54.4782
1.1496 | 54.4717
1.1496 | 54.4748
1.1496 | 54.4746
1.1496 | 54.4777
1.1496 | 54.4778
1.1496 | 54.4809
1.1496 | 54.4576
1.1497 | 54.4591
1.1497 | 54.4819
1.1497 | 54.4915
1.1497 | 54.4713
1.1497 | 54.4725
1.1497 | 54.4801
1.1497 | 54.4567
1.1497 | 54.4862
1.1497 | 54.4892
1.1497 | 54.4693
1.1498 | 54.4786
1.1498 | 54.4847
1.1498 | 54.464
1.1498 | 54.4828
1.1498 | 54.4765
1.1498 | 54.4612
1.1498 | 54.4645
1.1498 | 54.4693
1.1498 | 54.4849
1.1498 | 54.4713
1.1499 | 54.4813
1.1499 | 54.483
1.1499 | 54.4693
1.1499 | 54.4957
1.1499 | 54.485
1.1499 | 54.4476
1.1499 | 54.4866
1.1499 | 54.4913
1.1499 | 54.4617
1.1499 | 54.4604
1.15 | 54.4825
1.15 | 54.497
1.15 | 54.4831
1.15 | 54.4824
1.15 | 54.4577
1.15 | 54.4593
1.15 | 54.4761
1.15 | 54.4899
1.15 | 54.4748
1.15 | 54.479
1.1501 | 54.4693
1.1501 | 54.483
1.1501 | 54.4994
1.1501 | 54.4683
1.1501 | 54.4707
1.1501 | 54.4815
1.1501 | 54.4722
1.1501 | 54.4692
1.1501 | 54.5076
1.1501 | 54.5011
1.1502 | 54.4584
1.1502 | 54.4476
1.1502 | 54.494
1.1502 | 54.472
1.1502 | 54.4655
1.1502 | 54.4881
1.1502 | 54.4658
1.1502 | 54.4564
1.1502 | 54.5015
1.1502 | 54.4698
1.1503 | 54.462
1.1503 | 54.4721
1.1503 | 54.5083
1.1503 | 54.4687
1.1503 | 54.4458
1.1503 | 54.4823
1.1503 | 54.4781
1.1503 | 54.4648
1.1503 | 54.4939
1.1503 | 54.4798
1.1504 | 54.46
1.1504 | 54.4907
1.1504 | 54.4865
1.1504 | 54.4585
1.1504 | 54.4751
1.1504 | 54.4648
1.1504 | 54.4541
1.1504 | 54.4921
1.1504 | 54.4979
1.1504 | 54.4603
1.1505 | 54.461
1.1505 | 54.4976
1.1505 | 54.4776
1.1505 | 54.4629
1.1505 | 54.4767
1.1505 | 54.4769
1.1505 | 54.4612
1.1505 | 54.4701
1.1505 | 54.5037
1.1505 | 54.4778
1.1506 | 54.4733
1.1506 | 54.4954
1.1506 | 54.4778
1.1506 | 54.4602
1.1506 | 54.4781
1.1506 | 54.4694
1.1506 | 54.4564
1.1506 | 54.4881
1.1506 | 54.4925
1.1506 | 54.4682
1.1507 | 54.4782
1.1507 | 54.5002
1.1507 | 54.4705
1.1507 | 54.4577
1.1507 | 54.4829
1.1507 | 54.4484
1.1507 | 54.4422
1.1507 | 54.5121
1.1507 | 54.5121
1.1507 | 54.4551
1.1508 | 54.4585
1.1508 | 54.4721
1.1508 | 54.4579
1.1508 | 54.4794
1.1508 | 54.4873
1.1508 | 54.4776
1.1508 | 54.448
1.1508 | 54.4802
1.1508 | 54.5016
1.1508 | 54.4786
1.1509 | 54.4752
1.1509 | 54.4679
1.1509 | 54.4601
1.1509 | 54.4774
1.1509 | 54.4921
1.1509 | 54.4544
1.1509 | 54.4808
1.1509 | 54.516
1.1509 | 54.4671
1.1509 | 54.4489
1.151 | 54.4923
1.151 | 54.482
1.151 | 54.4592
1.151 | 54.4899
1.151 | 54.4916
1.151 | 54.4519
1.151 | 54.4726
1.151 | 54.5018
1.151 | 54.4784
1.151 | 54.4657
1.1511 | 54.4905
1.1511 | 54.48
1.1511 | 54.4584
1.1511 | 54.4897
1.1511 | 54.4874
1.1511 | 54.4508
1.1511 | 54.4741
1.1511 | 54.4945
1.1511 | 54.4933
1.1511 | 54.4704
1.1512 | 54.4762
1.1512 | 54.464
1.1512 | 54.4696
1.1512 | 54.5052
1.1512 | 54.4783
1.1512 | 54.4639
1.1512 | 54.4768
1.1512 | 54.4828
1.1512 | 54.4813
1.1512 | 54.4756
1.1513 | 54.4786
1.1513 | 54.4731
1.1513 | 54.456
1.1513 | 54.4841
1.1513 | 54.4698
1.1513 | 54.4566
1.1513 | 54.4981
1.1513 | 54.4823
1.1513 | 54.4771
1.1513 | 54.479
1.1514 | 54.4703
1.1514 | 54.4734
1.1514 | 54.489
1.1514 | 54.4829
1.1514 | 54.4581
1.1514 | 54.4577
1.1514 | 54.489
1.1514 | 54.5034
1.1514 | 54.4746
1.1514 | 54.4714
1.1515 | 54.4658
1.1515 | 54.4572
1.1515 | 54.4843
1.1515 | 54.4981
1.1515 | 54.4676
1.1515 | 54.4592
1.1515 | 54.4809
1.1515 | 54.4797
1.1515 | 54.4479
1.1515 | 54.4748
1.1516 | 54.4971
1.1516 | 54.476
1.1516 | 54.4886
1.1516 | 54.5067
1.1516 | 54.4504
1.1516 | 54.4636
1.1516 | 54.497
1.1516 | 54.4757
1.1516 | 54.4732
1.1516 | 54.4787
1.1517 | 54.4635
1.1517 | 54.4797
1.1517 | 54.5041
1.1517 | 54.4825
1.1517 | 54.4478
1.1517 | 54.4709
1.1517 | 54.5024
1.1517 | 54.4657
1.1517 | 54.4734
1.1517 | 54.4939
1.1518 | 54.4619
1.1518 | 54.4601
1.1518 | 54.5007
1.1518 | 54.483
1.1518 | 54.4426
1.1518 | 54.503
1.1518 | 54.4944
1.1518 | 54.44
1.1518 | 54.489
1.1518 | 54.4974
1.1519 | 54.4612
1.1519 | 54.4638
1.1519 | 54.4958
1.1519 | 54.4651
1.1519 | 54.4409
1.1519 | 54.4831
1.1519 | 54.4911
1.1519 | 54.4667
1.1519 | 54.4944
1.1519 | 54.4951
1.152 | 54.4429
1.152 | 54.4609
1.152 | 54.502
1.152 | 54.4778
1.152 | 54.4587
1.152 | 54.5036
1.152 | 54.4715
1.152 | 54.4566
1.152 | 54.5
1.152 | 54.4942
1.1521 | 54.4604
1.1521 | 54.4623
1.1521 | 54.4807
1.1521 | 54.4869
1.1521 | 54.48
1.1521 | 54.472
1.1521 | 54.4794
1.1521 | 54.4688
1.1521 | 54.5007
1.1521 | 54.4598
1.1522 | 54.4518
1.1522 | 54.4886
1.1522 | 54.4955
1.1522 | 54.4806
1.1522 | 54.4724
1.1522 | 54.4754
1.1522 | 54.4778
1.1522 | 54.4749
1.1522 | 54.5035
1.1522 | 54.4638
1.1523 | 54.4457
1.1523 | 54.4783
1.1523 | 54.4875
1.1523 | 54.4876
1.1523 | 54.4755
1.1523 | 54.4881
1.1523 | 54.4543
1.1523 | 54.4687
1.1523 | 54.4946
1.1523 | 54.4769
1.1524 | 54.4482
1.1524 | 54.486
1.1524 | 54.4943
1.1524 | 54.4784
1.1524 | 54.4727
1.1524 | 54.4867
1.1524 | 54.4647
1.1524 | 54.473
1.1524 | 54.4951
1.1524 | 54.4722
1.1525 | 54.4497
1.1525 | 54.5102
1.1525 | 54.4897
1.1525 | 54.4558
1.1525 | 54.4966
1.1525 | 54.4676
1.1525 | 54.4703
1.1525 | 54.4797
1.1525 | 54.5102
1.1525 | 54.4641
1.1526 | 54.441
1.1526 | 54.4946
1.1526 | 54.4739
1.1526 | 54.4702
1.1526 | 54.4748
1.1526 | 54.4787
1.1526 | 54.4558
1.1526 | 54.4718
1.1526 | 54.4938
1.1526 | 54.472
1.1527 | 54.4639
1.1527 | 54.4929
1.1527 | 54.4794
1.1527 | 54.4551
1.1527 | 54.5005
1.1527 | 54.4778
1.1527 | 54.4586
1.1527 | 54.4918
1.1527 | 54.4698
1.1527 | 54.4542
1.1528 | 54.4953
1.1528 | 54.494
1.1528 | 54.4693
1.1528 | 54.4687
1.1528 | 54.4825
1.1528 | 54.4875
1.1528 | 54.454
1.1528 | 54.4936
1.1528 | 54.5072
1.1528 | 54.4579
1.1529 | 54.4756
1.1529 | 54.4876
1.1529 | 54.4788
1.1529 | 54.4658
1.1529 | 54.4811
1.1529 | 54.453
1.1529 | 54.4666
1.1529 | 54.4897
1.1529 | 54.5071
1.1529 | 54.4693
1.153 | 54.4519
1.153 | 54.4804
1.153 | 54.4938
1.153 | 54.4875
1.153 | 54.4737
1.153 | 54.4895
1.153 | 54.4753
1.153 | 54.4839
1.153 | 54.4783
1.153 | 54.4596
1.1531 | 54.4817
1.1531 | 54.4966
1.1531 | 54.4804
1.1531 | 54.4849
1.1531 | 54.4823
1.1531 | 54.4539
1.1531 | 54.4666
1.1531 | 54.5061
1.1531 | 54.489
1.1531 | 54.4605
1.1532 | 54.4725
1.1532 | 54.5082
1.1532 | 54.4659
1.1532 | 54.4737
1.1532 | 54.4935
1.1532 | 54.4684
1.1532 | 54.4765
1.1532 | 54.4917
1.1532 | 54.4777
1.1532 | 54.4681
1.1533 | 54.4748
1.1533 | 54.4834
1.1533 | 54.4644
1.1533 | 54.5068
1.1533 | 54.4974
1.1533 | 54.4586
1.1533 | 54.4622
1.1533 | 54.5039
1.1533 | 54.4828
1.1533 | 54.4336
1.1534 | 54.4761
1.1534 | 54.4931
1.1534 | 54.4658
1.1534 | 54.4857
1.1534 | 54.4867
1.1534 | 54.4603
1.1534 | 54.4775
1.1534 | 54.4849
1.1534 | 54.4689
1.1534 | 54.4599
1.1535 | 54.4823
1.1535 | 54.4949
1.1535 | 54.4736
1.1535 | 54.4856
1.1535 | 54.4884
1.1535 | 54.4383
1.1535 | 54.4707
1.1535 | 54.502
1.1535 | 54.488
1.1535 | 54.4646
1.1536 | 54.4977
1.1536 | 54.4658
1.1536 | 54.4582
1.1536 | 54.5016
1.1536 | 54.478
1.1536 | 54.464
1.1536 | 54.4625
1.1536 | 54.5065
1.1536 | 54.4715
1.1536 | 54.4666
1.1537 | 54.4721
1.1537 | 54.4663
1.1537 | 54.4572
1.1537 | 54.508
1.1537 | 54.4821
1.1537 | 54.4424
1.1537 | 54.4657
1.1537 | 54.4959
1.1537 | 54.4933
1.1537 | 54.463
1.1538 | 54.4781
1.1538 | 54.4616
1.1538 | 54.4508
1.1538 | 54.5105
1.1538 | 54.4766
1.1538 | 54.4687
1.1538 | 54.4741
1.1538 | 54.4906
1.1538 | 54.4708
1.1538 | 54.4751
1.1539 | 54.4713
1.1539 | 54.4601
1.1539 | 54.492
1.1539 | 54.4854
1.1539 | 54.4643
1.1539 | 54.4597
1.1539 | 54.4873
1.1539 | 54.492
1.1539 | 54.4897
1.1539 | 54.4699
1.154 | 54.4606
1.154 | 54.4752
1.154 | 54.4767
1.154 | 54.4979
1.154 | 54.4884
1.154 | 54.4591
1.154 | 54.4748
1.154 | 54.4794
1.154 | 54.4818
1.154 | 54.4952
1.1541 | 54.473
1.1541 | 54.4811
1.1541 | 54.4987
1.1541 | 54.4774
1.1541 | 54.481
1.1541 | 54.489
1.1541 | 54.4836
1.1541 | 54.4707
1.1541 | 54.5048
1.1541 | 54.4653
1.1542 | 54.4746
1.1542 | 54.4865
1.1542 | 54.4808
1.1542 | 54.5034
1.1542 | 54.5018
1.1542 | 54.4619
1.1542 | 54.477
1.1542 | 54.4952
1.1542 | 54.5
1.1542 | 54.4831
1.1543 | 54.478
1.1543 | 54.4658
1.1543 | 54.4977
1.1543 | 54.5083
1.1543 | 54.4676
1.1543 | 54.4618
1.1543 | 54.4837
1.1543 | 54.4839
1.1543 | 54.4641
1.1543 | 54.4932
1.1544 | 54.4885
1.1544 | 54.4751
1.1544 | 54.4832
1.1544 | 54.4973
1.1544 | 54.4657
1.1544 | 54.4532
1.1544 | 54.4834
1.1544 | 54.4835
1.1544 | 54.4785
1.1544 | 54.4882
1.1545 | 54.4833
1.1545 | 54.4718
1.1545 | 54.4912
1.1545 | 54.5095
1.1545 | 54.4575
1.1545 | 54.473
1.1545 | 54.5128
1.1545 | 54.464
1.1545 | 54.4817
1.1545 | 54.4957
1.1546 | 54.4631
1.1546 | 54.4555
1.1546 | 54.4898
1.1546 | 54.4973
1.1546 | 54.4555
1.1546 | 54.4908
1.1546 | 54.5108
1.1546 | 54.4601
1.1546 | 54.4732
1.1546 | 54.4985
1.1547 | 54.4684
1.1547 | 54.4672
1.1547 | 54.4874
1.1547 | 54.4903
1.1547 | 54.454
1.1547 | 54.4786
1.1547 | 54.5219
1.1547 | 54.4862
1.1547 | 54.475
1.1547 | 54.4977
1.1548 | 54.4645
1.1548 | 54.469
1.1548 | 54.5086
1.1548 | 54.471
1.1548 | 54.4609
1.1548 | 54.4914
1.1548 | 54.4877
1.1548 | 54.4643
1.1548 | 54.4923
1.1548 | 54.4979
1.1549 | 54.465
1.1549 | 54.459
1.1549 | 54.5215
1.1549 | 54.4756
1.1549 | 54.4653
1.1549 | 54.5184
1.1549 | 54.4848
1.1549 | 54.4597
1.1549 | 54.4961
1.1549 | 54.4823
1.155 | 54.4576
1.155 | 54.4989
1.155 | 54.5048
1.155 | 54.4627
1.155 | 54.4634
1.155 | 54.5009
1.155 | 54.4838
1.155 | 54.445
1.155 | 54.4936
1.155 | 54.4838
1.1551 | 54.4506
1.1551 | 54.4856
1.1551 | 54.5055
1.1551 | 54.4735
1.1551 | 54.4656
1.1551 | 54.496
1.1551 | 54.4662
1.1551 | 54.4713
1.1551 | 54.5067
1.1551 | 54.4653
1.1552 | 54.4479
1.1552 | 54.5184
1.1552 | 54.4991
1.1552 | 54.4663
1.1552 | 54.4897
1.1552 | 54.4907
1.1552 | 54.4489
1.1552 | 54.4687
1.1552 | 54.5104
1.1552 | 54.4735
1.1553 | 54.4631
1.1553 | 54.5124
1.1553 | 54.5047
1.1553 | 54.4504
1.1553 | 54.4845
1.1553 | 54.496
1.1553 | 54.4653
1.1553 | 54.4835
1.1553 | 54.5157
1.1553 | 54.4737
1.1554 | 54.4868
1.1554 | 54.5007
1.1554 | 54.4536
1.1554 | 54.4651
1.1554 | 54.4866
1.1554 | 54.5018
1.1554 | 54.4685
1.1554 | 54.4913
1.1554 | 54.5126
1.1554 | 54.4613
1.1555 | 54.4659
1.1555 | 54.4817
1.1555 | 54.4575
1.1555 | 54.4813
1.1555 | 54.5006
1.1555 | 54.4925
1.1555 | 54.4581
1.1555 | 54.4854
1.1555 | 54.4988
1.1555 | 54.4756
1.1556 | 54.4778
1.1556 | 54.4804
1.1556 | 54.4629
1.1556 | 54.4793
1.1556 | 54.5083
1.1556 | 54.4841
1.1556 | 54.4644
1.1556 | 54.5127
1.1556 | 54.4936
1.1556 | 54.4624
1.1557 | 54.4798
1.1557 | 54.502
1.1557 | 54.4612
1.1557 | 54.4888
1.1557 | 54.5098
1.1557 | 54.4577
1.1557 | 54.4616
1.1557 | 54.4903
1.1557 | 54.4973
1.1557 | 54.4634
1.1558 | 54.4721
1.1558 | 54.4828
1.1558 | 54.4698
1.1558 | 54.4881
1.1558 | 54.5117
1.1558 | 54.4568
1.1558 | 54.469
1.1558 | 54.5021
1.1558 | 54.4938
1.1558 | 54.4638
1.1559 | 54.4899
1.1559 | 54.4838
1.1559 | 54.4642
1.1559 | 54.4821
1.1559 | 54.4925
1.1559 | 54.4415
1.1559 | 54.4653
1.1559 | 54.5154
1.1559 | 54.5013
1.1559 | 54.4545
1.156 | 54.4672
1.156 | 54.501
1.156 | 54.4713
1.156 | 54.5009
1.156 | 54.4751
1.156 | 54.4572
1.156 | 54.4757
1.156 | 54.4901
1.156 | 54.4858
1.156 | 54.4705
1.1561 | 54.4787
1.1561 | 54.4775
1.1561 | 54.4821
1.1561 | 54.4866
1.1561 | 54.477
1.1561 | 54.4566
1.1561 | 54.4964
1.1561 | 54.5119
1.1561 | 54.4771
1.1561 | 54.4622
1.1562 | 54.4819
1.1562 | 54.4798
1.1562 | 54.4846
1.1562 | 54.4955
1.1562 | 54.4508
1.1562 | 54.4584
1.1562 | 54.5129
1.1562 | 54.499
1.1562 | 54.4779
1.1562 | 54.4965
1.1563 | 54.4831
1.1563 | 54.4662
1.1563 | 54.4831
1.1563 | 54.5054
1.1563 | 54.4697
1.1563 | 54.4779
1.1563 | 54.5083
1.1563 | 54.4959
1.1563 | 54.479
1.1563 | 54.4785
1.1564 | 54.4963
1.1564 | 54.479
1.1564 | 54.4832
1.1564 | 54.4912
1.1564 | 54.4805
1.1564 | 54.4868
1.1564 | 54.4982
1.1564 | 54.4838
1.1564 | 54.4771
1.1564 | 54.4749
1.1565 | 54.4651
1.1565 | 54.4634
1.1565 | 54.4907
1.1565 | 54.513
1.1565 | 54.4815
1.1565 | 54.4748
1.1565 | 54.5009
1.1565 | 54.4985
1.1565 | 54.488
1.1565 | 54.4799
1.1566 | 54.4612
1.1566 | 54.4776
1.1566 | 54.5119
1.1566 | 54.4966
1.1566 | 54.4633
1.1566 | 54.4875
1.1566 | 54.502
1.1566 | 54.4779
1.1566 | 54.4814
1.1566 | 54.4816
1.1567 | 54.4834
1.1567 | 54.4938
1.1567 | 54.495
1.1567 | 54.4877
1.1567 | 54.4687
1.1567 | 54.4957
1.1567 | 54.4844
1.1567 | 54.4806
1.1567 | 54.4836
1.1567 | 54.4813
1.1568 | 54.4619
1.1568 | 54.4705
1.1568 | 54.495
1.1568 | 54.4967
1.1568 | 54.4832
1.1568 | 54.4741
1.1568 | 54.4912
1.1568 | 54.4692
1.1568 | 54.4929
1.1568 | 54.4713
1.1569 | 54.4728
1.1569 | 54.4837
1.1569 | 54.5078
1.1569 | 54.4918
1.1569 | 54.4699
1.1569 | 54.4799
1.1569 | 54.4937
1.1569 | 54.4534
1.1569 | 54.4927
1.1569 | 54.489
1.157 | 54.4609
1.157 | 54.4905
1.157 | 54.4925
1.157 | 54.5015
1.157 | 54.4645
1.157 | 54.4824
1.157 | 54.4999
1.157 | 54.4711
1.157 | 54.4778
1.157 | 54.4951
1.1571 | 54.4711
1.1571 | 54.4957
1.1571 | 54.4935
1.1571 | 54.4624
1.1571 | 54.4627
1.1571 | 54.4949
1.1571 | 54.4914
1.1571 | 54.4772
1.1571 | 54.5097
1.1571 | 54.4857
1.1572 | 54.4612
1.1572 | 54.492
1.1572 | 54.4819
1.1572 | 54.4734
1.1572 | 54.4694
1.1572 | 54.4944
1.1572 | 54.4727
1.1572 | 54.5044
1.1572 | 54.5047
1.1572 | 54.4596
1.1573 | 54.4676
1.1573 | 54.4829
1.1573 | 54.4679
1.1573 | 54.4707
1.1573 | 54.4874
1.1573 | 54.4771
1.1573 | 54.4787
1.1573 | 54.4812
1.1573 | 54.4997
1.1573 | 54.4553
1.1574 | 54.4746
1.1574 | 54.4996
1.1574 | 54.4929
1.1574 | 54.4838
1.1574 | 54.4928
1.1574 | 54.4793
1.1574 | 54.4944
1.1574 | 54.4771
1.1574 | 54.501
1.1574 | 54.4883
1.1575 | 54.4544
1.1575 | 54.4725
1.1575 | 54.4748
1.1575 | 54.4817
1.1575 | 54.4841
1.1575 | 54.4838
1.1575 | 54.4694
1.1575 | 54.4754
1.1575 | 54.4886
1.1575 | 54.4615
1.1576 | 54.494
1.1576 | 54.4908
1.1576 | 54.4784
1.1576 | 54.4841
1.1576 | 54.4992
1.1576 | 54.4762
1.1576 | 54.4838
1.1576 | 54.497
1.1576 | 54.4964
1.1576 | 54.4854
1.1577 | 54.4758
1.1577 | 54.4856
1.1577 | 54.5056
1.1577 | 54.5001
1.1577 | 54.4665
1.1577 | 54.4745
1.1577 | 54.4774
1.1577 | 54.4813
1.1577 | 54.4968
1.1577 | 54.4954
1.1578 | 54.4889
1.1578 | 54.4667
1.1578 | 54.487
1.1578 | 54.4999
1.1578 | 54.4856
1.1578 | 54.4778
1.1578 | 54.4984
1.1578 | 54.4709
1.1578 | 54.4915
1.1578 | 54.4873
1.1579 | 54.4623
1.1579 | 54.4834
1.1579 | 54.5192
1.1579 | 54.4788
1.1579 | 54.4573
1.1579 | 54.4873
1.1579 | 54.4879
1.1579 | 54.4806
1.1579 | 54.5033
1.1579 | 54.4739
1.158 | 54.4458
1.158 | 54.4752
1.158 | 54.5044
1.158 | 54.5017
1.158 | 54.4629
1.158 | 54.4962
1.158 | 54.4829
1.158 | 54.4709
1.158 | 54.493
1.158 | 54.4802
1.1581 | 54.4745
1.1581 | 54.4946
1.1581 | 54.4964
1.1581 | 54.4753
1.1581 | 54.4959
1.1581 | 54.5031
1.1581 | 54.48
1.1581 | 54.4857
1.1581 | 54.5124
1.1581 | 54.4666
1.1582 | 54.4551
1.1582 | 54.5089
1.1582 | 54.5138
1.1582 | 54.4908
1.1582 | 54.4955
1.1582 | 54.492
1.1582 | 54.4761
1.1582 | 54.4905
1.1582 | 54.4987
1.1582 | 54.478
1.1583 | 54.4711
1.1583 | 54.4962
1.1583 | 54.4855
1.1583 | 54.4901
1.1583 | 54.4836
1.1583 | 54.4789
1.1583 | 54.4727
1.1583 | 54.4938
1.1583 | 54.51
1.1583 | 54.4661
1.1584 | 54.473
1.1584 | 54.4931
1.1584 | 54.5039
1.1584 | 54.4822
1.1584 | 54.479
1.1584 | 54.4884
1.1584 | 54.492
1.1584 | 54.4871
1.1584 | 54.4935
1.1584 | 54.4828
1.1585 | 54.4802
1.1585 | 54.5054
1.1585 | 54.5035
1.1585 | 54.4942
1.1585 | 54.4848
1.1585 | 54.4744
1.1585 | 54.4955
1.1585 | 54.4974
1.1585 | 54.4956
1.1585 | 54.47
1.1586 | 54.4832
1.1586 | 54.496
1.1586 | 54.4813
1.1586 | 54.4925
1.1586 | 54.5009
1.1586 | 54.4652
1.1586 | 54.4633
1.1586 | 54.4994
1.1586 | 54.4959
1.1586 | 54.4529
1.1587 | 54.499
1.1587 | 54.5069
1.1587 | 54.4728
1.1587 | 54.4886
1.1587 | 54.4847
1.1587 | 54.4642
1.1587 | 54.4841
1.1587 | 54.5048
1.1587 | 54.4972
1.1587 | 54.4635
1.1588 | 54.4789
1.1588 | 54.4898
1.1588 | 54.4838
1.1588 | 54.5008
1.1588 | 54.4814
1.1588 | 54.4664
1.1588 | 54.4794
1.1588 | 54.4755
1.1588 | 54.4987
1.1588 | 54.4793
1.1589 | 54.4844
1.1589 | 54.5048
1.1589 | 54.4804
1.1589 | 54.4964
1.1589 | 54.4838
1.1589 | 54.4519
1.1589 | 54.4814
1.1589 | 54.492
1.1589 | 54.4809
1.1589 | 54.4865
1.159 | 54.4767
1.159 | 54.4898
1.159 | 54.4858
1.159 | 54.483
1.159 | 54.4908
1.159 | 54.4603
1.159 | 54.4821
1.159 | 54.506
1.159 | 54.4833
1.159 | 54.4703
1.1591 | 54.4761
1.1591 | 54.4768
1.1591 | 54.4891
1.1591 | 54.5072
1.1591 | 54.4939
1.1591 | 54.4899
1.1591 | 54.4737
1.1591 | 54.4709
1.1591 | 54.4762
1.1591 | 54.4692
1.1592 | 54.4826
1.1592 | 54.4857
1.1592 | 54.4959
1.1592 | 54.5007
1.1592 | 54.4532
1.1592 | 54.472
1.1592 | 54.4936
1.1592 | 54.4868
1.1592 | 54.4781
1.1592 | 54.4821
1.1593 | 54.5041
1.1593 | 54.4835
1.1593 | 54.5024
1.1593 | 54.4818
1.1593 | 54.4787
1.1593 | 54.4746
1.1593 | 54.4598
1.1593 | 54.4959
1.1593 | 54.5054
1.1593 | 54.4748
1.1594 | 54.4672
1.1594 | 54.4892
1.1594 | 54.4907
1.1594 | 54.4684
1.1594 | 54.4642
1.1594 | 54.4864
1.1594 | 54.4743
1.1594 | 54.4828
1.1594 | 54.5005
1.1594 | 54.4692
1.1595 | 54.4625
1.1595 | 54.4847
1.1595 | 54.4896
1.1595 | 54.4717
1.1595 | 54.4697
1.1595 | 54.4701
1.1595 | 54.467
1.1595 | 54.4893
1.1595 | 54.5116
1.1595 | 54.4816
1.1596 | 54.4649
1.1596 | 54.4821
1.1596 | 54.475
1.1596 | 54.4711
1.1596 | 54.4941
1.1596 | 54.4755
1.1596 | 54.4742
1.1596 | 54.4905
1.1596 | 54.5014
1.1596 | 54.4579
1.1597 | 54.4657
1.1597 | 54.4962
1.1597 | 54.4645
1.1597 | 54.4551
1.1597 | 54.5035
1.1597 | 54.4894
1.1597 | 54.4762
1.1597 | 54.5014
1.1597 | 54.4851
1.1597 | 54.4607
1.1598 | 54.4502
1.1598 | 54.481
1.1598 | 54.4825
1.1598 | 54.4873
1.1598 | 54.5005
1.1598 | 54.4574
1.1598 | 54.4456
1.1598 | 54.4886
1.1598 | 54.504
1.1598 | 54.4469
1.1599 | 54.4841
1.1599 | 54.495
1.1599 | 54.4605
1.1599 | 54.4774
1.1599 | 54.4842
1.1599 | 54.4594
1.1599 | 54.4548
1.1599 | 54.504
1.1599 | 54.4908
1.1599 | 54.4386
1.16 | 54.4728
1.16 | 54.5103
1.16 | 54.4556
1.16 | 54.4726
1.16 | 54.4861
1.16 | 54.4527
1.16 | 54.4555
1.16 | 54.5034
1.16 | 54.4967
1.16 | 54.44
1.1601 | 54.4722
1.1601 | 54.4761
1.1601 | 54.4556
1.1601 | 54.492
1.1601 | 54.4973
1.1601 | 54.4575
1.1601 | 54.4523
1.1601 | 54.4897
1.1601 | 54.4629
1.1601 | 54.4432
1.1602 | 54.4974
1.1602 | 54.4921
1.1602 | 54.4452
1.1602 | 54.4678
1.1602 | 54.4701
1.1602 | 54.4464
1.1602 | 54.4734
1.1602 | 54.5088
1.1602 | 54.4624
1.1602 | 54.4364
1.1603 | 54.4923
1.1603 | 54.4691
1.1603 | 54.446
1.1603 | 54.5002
1.1603 | 54.5065
1.1603 | 54.4288
1.1603 | 54.4651
1.1603 | 54.53
1.1603 | 54.4679
1.1603 | 54.4534
1.1604 | 54.502
1.1604 | 54.467
1.1604 | 54.4341
1.1604 | 54.5091
1.1604 | 54.4848
1.1604 | 54.4307
1.1604 | 54.4913
1.1604 | 54.5047
1.1604 | 54.4482
1.1604 | 54.4493
1.1605 | 54.5143
1.1605 | 54.4761
1.1605 | 54.4491
1.1605 | 54.5117
1.1605 | 54.4652
1.1605 | 54.4264
1.1605 | 54.5057
1.1605 | 54.5214
1.1605 | 54.4641
1.1605 | 54.4658
1.1606 | 54.4877
1.1606 | 54.4393
1.1606 | 54.4628
1.1606 | 54.507
1.1606 | 54.464
1.1606 | 54.4636
1.1606 | 54.502
1.1606 | 54.4776
1.1606 | 54.4481
1.1606 | 54.4974
1.1607 | 54.4968
1.1607 | 54.451
1.1607 | 54.4778
1.1607 | 54.5085
1.1607 | 54.4498
1.1607 | 54.4461
1.1607 | 54.4953
1.1607 | 54.4776
1.1607 | 54.4479
1.1607 | 54.4787
1.1608 | 54.475
1.1608 | 54.4484
1.1608 | 54.4846
1.1608 | 54.5093
1.1608 | 54.4438
1.1608 | 54.4597
1.1608 | 54.5028
1.1608 | 54.4738
1.1608 | 54.4638
1.1608 | 54.4995
1.1609 | 54.4666
1.1609 | 54.4366
1.1609 | 54.475
1.1609 | 54.4908
1.1609 | 54.4674
1.1609 | 54.4733
1.1609 | 54.4972
1.1609 | 54.4543
1.1609 | 54.4557
1.1609 | 54.5126
1.161 | 54.4456
1.161 | 54.4407
1.161 | 54.4923
1.161 | 54.5057
1.161 | 54.454
1.161 | 54.4797
1.161 | 54.5011
1.161 | 54.446
1.161 | 54.4778
1.161 | 54.4873
1.1611 | 54.4653
1.1611 | 54.4574
1.1611 | 54.5052
1.1611 | 54.4965
1.1611 | 54.4438
1.1611 | 54.4599
1.1611 | 54.4708
1.1611 | 54.4514
1.1611 | 54.4892
1.1611 | 54.494
1.1612 | 54.4348
1.1612 | 54.4566
1.1612 | 54.4897
1.1612 | 54.4916
1.1612 | 54.453
1.1612 | 54.4589
1.1612 | 54.5022
1.1612 | 54.4551
1.1612 | 54.4748
1.1612 | 54.4892
1.1613 | 54.4652
1.1613 | 54.4369
1.1613 | 54.4887
1.1613 | 54.4858
1.1613 | 54.4601
1.1613 | 54.4737
1.1613 | 54.472
1.1613 | 54.4677
1.1613 | 54.4785
1.1613 | 54.4741
1.1614 | 54.46
1.1614 | 54.4648
1.1614 | 54.5028
1.1614 | 54.4868
1.1614 | 54.4366
1.1614 | 54.4656
1.1614 | 54.4797
1.1614 | 54.4625
1.1614 | 54.477
1.1614 | 54.472
1.1615 | 54.4461
1.1615 | 54.4654
1.1615 | 54.4911
1.1615 | 54.4637
1.1615 | 54.4632
1.1615 | 54.4704
1.1615 | 54.46
1.1615 | 54.4752
1.1615 | 54.4958
1.1615 | 54.4676
1.1616 | 54.446
1.1616 | 54.4702
1.1616 | 54.4869
1.1616 | 54.4555
1.1616 | 54.4782
1.1616 | 54.497
1.1616 | 54.4748
1.1616 | 54.4571
1.1616 | 54.4777
1.1616 | 54.4686
1.1617 | 54.4498
1.1617 | 54.4761
1.1617 | 54.4763
1.1617 | 54.4643
1.1617 | 54.4579
1.1617 | 54.4739
1.1617 | 54.4676
1.1617 | 54.4711
1.1617 | 54.5013
1.1617 | 54.4739
1.1618 | 54.4629
1.1618 | 54.4586
1.1618 | 54.4759
1.1618 | 54.4918
1.1618 | 54.4754
1.1618 | 54.4571
1.1618 | 54.4724
1.1618 | 54.464
1.1618 | 54.4818
1.1618 | 54.4816
1.1619 | 54.4689
1.1619 | 54.4598
1.1619 | 54.4784
1.1619 | 54.4869
1.1619 | 54.4558
1.1619 | 54.456
1.1619 | 54.4953
1.1619 | 54.475
1.1619 | 54.4624
1.1619 | 54.4822
1.162 | 54.4612
1.162 | 54.4605
1.162 | 54.4705
1.162 | 54.4839
1.162 | 54.4761
1.162 | 54.4517
1.162 | 54.464
1.162 | 54.4869
1.162 | 54.4616
1.162 | 54.4648
1.1621 | 54.466
1.1621 | 54.4668
1.1621 | 54.4727
1.1621 | 54.4838
1.1621 | 54.4465
1.1621 | 54.4709
1.1621 | 54.4842
1.1621 | 54.4571
1.1621 | 54.4788
1.1621 | 54.4681
1.1622 | 54.458
1.1622 | 54.4672
1.1622 | 54.4738
1.1622 | 54.4665
1.1622 | 54.4584
1.1622 | 54.4528
1.1622 | 54.4869
1.1622 | 54.4679
1.1622 | 54.4717
1.1622 | 54.4738
1.1623 | 54.4441
1.1623 | 54.4571
1.1623 | 54.5011
1.1623 | 54.4742
1.1623 | 54.4378
1.1623 | 54.4872
1.1623 | 54.4827
1.1623 | 54.4391
1.1623 | 54.4789
1.1623 | 54.484
1.1624 | 54.4309
1.1624 | 54.457
1.1624 | 54.5093
1.1624 | 54.4609
1.1624 | 54.4444
1.1624 | 54.4908
1.1624 | 54.4715
1.1624 | 54.4603
1.1624 | 54.4842
1.1624 | 54.4795
1.1625 | 54.4439
1.1625 | 54.4584
1.1625 | 54.4845
1.1625 | 54.4601
1.1625 | 54.4538
1.1625 | 54.4761
1.1625 | 54.4709
1.1625 | 54.4562
1.1625 | 54.4953
1.1625 | 54.4504
1.1626 | 54.4231
1.1626 | 54.478
1.1626 | 54.4811
1.1626 | 54.461
1.1626 | 54.4601
1.1626 | 54.4778
1.1626 | 54.4462
1.1626 | 54.4661
1.1626 | 54.5044
1.1626 | 54.4606
1.1627 | 54.4341
1.1627 | 54.4937
1.1627 | 54.4624
1.1627 | 54.4428
1.1627 | 54.4653
1.1627 | 54.4643
1.1627 | 54.4568
1.1627 | 54.4765
1.1627 | 54.5041
1.1627 | 54.4393
1.1628 | 54.4326
1.1628 | 54.4736
1.1628 | 54.459
1.1628 | 54.4462
1.1628 | 54.4756
1.1628 | 54.4574
1.1628 | 54.4703
1.1628 | 54.4723
1.1628 | 54.4858
1.1628 | 54.4404
1.1629 | 54.4553
1.1629 | 54.489
1.1629 | 54.4416
1.1629 | 54.4629
1.1629 | 54.4774
1.1629 | 54.4549
1.1629 | 54.4334
1.1629 | 54.4763
1.1629 | 54.4731
1.1629 | 54.4443
1.163 | 54.47
1.163 | 54.4927
1.163 | 54.4533
1.163 | 54.4607
1.163 | 54.4792
1.163 | 54.439
1.163 | 54.4591
1.163 | 54.4838
1.163 | 54.4676
1.163 | 54.4388
1.1631 | 54.4799
1.1631 | 54.4656
1.1631 | 54.4321
1.1631 | 54.4767
1.1631 | 54.4769
1.1631 | 54.4606
1.1631 | 54.4571
1.1631 | 54.4667
1.1631 | 54.47
1.1631 | 54.4406
1.1632 | 54.4661
1.1632 | 54.4562
1.1632 | 54.4653
1.1632 | 54.488
1.1632 | 54.4774
1.1632 | 54.4573
1.1632 | 54.4393
1.1632 | 54.4948
1.1632 | 54.4531
1.1632 | 54.451
1.1633 | 54.4695
1.1633 | 54.469
1.1633 | 54.4363
1.1633 | 54.4949
1.1633 | 54.4707
1.1633 | 54.449
1.1633 | 54.4614
1.1633 | 54.4769
1.1633 | 54.4767
1.1633 | 54.4573
1.1634 | 54.4702
1.1634 | 54.4543
1.1634 | 54.4603
1.1634 | 54.4954
1.1634 | 54.4595
1.1634 | 54.4339
1.1634 | 54.4764
1.1634 | 54.4644
1.1634 | 54.4586
1.1634 | 54.4562
1.1635 | 54.4454
1.1635 | 54.4536
1.1635 | 54.4634
1.1635 | 54.4764
1.1635 | 54.4532
1.1635 | 54.4411
1.1635 | 54.4575
1.1635 | 54.4744
1.1635 | 54.4668
1.1635 | 54.4536
1.1636 | 54.4647
1.1636 | 54.4673
1.1636 | 54.4566
1.1636 | 54.4787
1.1636 | 54.4603
1.1636 | 54.4437
1.1636 | 54.4441
1.1636 | 54.4596
1.1636 | 54.4755
1.1636 | 54.4585
1.1637 | 54.4599
1.1637 | 54.4504
1.1637 | 54.4465
1.1637 | 54.4445
1.1637 | 54.4557
1.1637 | 54.4491
1.1637 | 54.4808
1.1637 | 54.4668
1.1637 | 54.4846
1.1637 | 54.4588
1.1638 | 54.4255
1.1638 | 54.4509
1.1638 | 54.4527
1.1638 | 54.4683
1.1638 | 54.4718
1.1638 | 54.4534
1.1638 | 54.4467
1.1638 | 54.4615
1.1638 | 54.4615
1.1638 | 54.4525
1.1639 | 54.448
1.1639 | 54.4781
1.1639 | 54.4519
1.1639 | 54.4579
1.1639 | 54.4798
1.1639 | 54.4584
1.1639 | 54.4417
1.1639 | 54.4545
1.1639 | 54.4597
1.1639 | 54.459
1.164 | 54.4505
1.164 | 54.451
1.164 | 54.4374
1.164 | 54.4631
1.164 | 54.47
1.164 | 54.4091
1.164 | 54.454
1.164 | 54.4946
1.164 | 54.4585
1.164 | 54.4374
1.1641 | 54.4568
1.1641 | 54.4528
1.1641 | 54.4455
1.1641 | 54.4849
1.1641 | 54.4779
1.1641 | 54.4449
1.1641 | 54.4568
1.1641 | 54.4571
1.1641 | 54.462
1.1641 | 54.4458
1.1642 | 54.4566
1.1642 | 54.4489
1.1642 | 54.4563
1.1642 | 54.466
1.1642 | 54.4435
1.1642 | 54.4231
1.1642 | 54.4558
1.1642 | 54.4702
1.1642 | 54.4521
1.1642 | 54.4598
1.1643 | 54.4785
1.1643 | 54.4497
1.1643 | 54.4499
1.1643 | 54.4652
1.1643 | 54.4562
1.1643 | 54.4211
1.1643 | 54.4593
1.1643 | 54.4748
1.1643 | 54.4571
1.1643 | 54.4594
1.1644 | 54.4562
1.1644 | 54.4129
1.1644 | 54.4333
1.1644 | 54.4787
1.1644 | 54.44
1.1644 | 54.4426
1.1644 | 54.4967
1.1644 | 54.4684
1.1644 | 54.438
1.1644 | 54.4632
1.1645 | 54.4594
1.1645 | 54.4386
1.1645 | 54.4661
1.1645 | 54.4917
1.1645 | 54.4417
1.1645 | 54.4288
1.1645 | 54.4659
1.1645 | 54.4618
1.1645 | 54.4424
1.1645 | 54.4615
1.1646 | 54.4406
1.1646 | 54.4264
1.1646 | 54.4685
1.1646 | 54.4745
1.1646 | 54.4294
1.1646 | 54.456
1.1646 | 54.4858
1.1646 | 54.438
1.1646 | 54.4448
1.1646 | 54.4851
1.1647 | 54.4405
1.1647 | 54.4167
1.1647 | 54.4651
1.1647 | 54.4812
1.1647 | 54.4147
1.1647 | 54.4544
1.1647 | 54.4875
1.1647 | 54.4353
1.1647 | 54.4469
1.1647 | 54.4561
1.1648 | 54.4273
1.1648 | 54.4392
1.1648 | 54.4948
1.1648 | 54.4583
1.1648 | 54.4268
1.1648 | 54.4876
1.1648 | 54.4507
1.1648 | 54.4087
1.1648 | 54.4683
1.1648 | 54.4795
1.1649 | 54.4276
1.1649 | 54.4411
1.1649 | 54.4892
1.1649 | 54.4407
1.1649 | 54.391
1.1649 | 54.4672
1.1649 | 54.4867
1.1649 | 54.4094
1.1649 | 54.4599
1.1649 | 54.4892
1.165 | 54.418
1.165 | 54.4417
1.165 | 54.4971
1.165 | 54.4591
1.165 | 54.4339
1.165 | 54.4658
1.165 | 54.4535
1.165 | 54.4309
1.165 | 54.4936
1.165 | 54.483
1.1651 | 54.4027
1.1651 | 54.4579
1.1651 | 54.4892
1.1651 | 54.4395
1.1651 | 54.4441
1.1651 | 54.4892
1.1651 | 54.4392
1.1651 | 54.4227
1.1651 | 54.4884
1.1651 | 54.4633
1.1652 | 54.4339
1.1652 | 54.4593
1.1652 | 54.4798
1.1652 | 54.453
1.1652 | 54.4459
1.1652 | 54.4817
1.1652 | 54.4439
1.1652 | 54.4502
1.1652 | 54.4878
1.1652 | 54.4682
1.1653 | 54.4182
1.1653 | 54.4634
1.1653 | 54.4692
1.1653 | 54.4384
1.1653 | 54.4404
1.1653 | 54.4847
1.1653 | 54.4596
1.1653 | 54.4403
1.1653 | 54.4827
1.1653 | 54.4463
1.1654 | 54.4291
1.1654 | 54.4603
1.1654 | 54.475
1.1654 | 54.448
1.1654 | 54.4566
1.1654 | 54.4501
1.1654 | 54.4486
1.1654 | 54.4722
1.1654 | 54.4672
1.1654 | 54.4545
1.1655 | 54.4148
1.1655 | 54.46
1.1655 | 54.4622
1.1655 | 54.4381
1.1655 | 54.4726
1.1655 | 54.4741
1.1655 | 54.4432
1.1655 | 54.4679
1.1655 | 54.5002
1.1655 | 54.4416
1.1656 | 54.4286
1.1656 | 54.4834
1.1656 | 54.4642
1.1656 | 54.4406
1.1656 | 54.4615
1.1656 | 54.4598
1.1656 | 54.4353
1.1656 | 54.4691
1.1656 | 54.4897
1.1656 | 54.4294
1.1657 | 54.4244
1.1657 | 54.4668
1.1657 | 54.4571
1.1657 | 54.4662
1.1657 | 54.4886
1.1657 | 54.4497
1.1657 | 54.4421
1.1657 | 54.4661
1.1657 | 54.4777
1.1657 | 54.4273
1.1658 | 54.462
1.1658 | 54.4897
1.1658 | 54.4404
1.1658 | 54.4645
1.1658 | 54.487
1.1658 | 54.444
1.1658 | 54.4182
1.1658 | 54.4666
1.1658 | 54.4759
1.1658 | 54.4381
1.1659 | 54.4748
1.1659 | 54.4751
1.1659 | 54.4414
1.1659 | 54.4765
1.1659 | 54.4845
1.1659 | 54.4141
1.1659 | 54.4467
1.1659 | 54.5009
1.1659 | 54.4579
1.1659 | 54.4244
1.166 | 54.4691
1.166 | 54.4666
1.166 | 54.4231
1.166 | 54.489
1.166 | 54.4705
1.166 | 54.4258
1.166 | 54.4607
1.166 | 54.4974
1.166 | 54.4409
1.166 | 54.4462
1.1661 | 54.4805
1.1661 | 54.4443
1.1661 | 54.4311
1.1661 | 54.5078
1.1661 | 54.4692
1.1661 | 54.4106
1.1661 | 54.4711
1.1661 | 54.4841
1.1661 | 54.432
1.1661 | 54.4519
1.1662 | 54.4824
1.1662 | 54.426
1.1662 | 54.4513
1.1662 | 54.5006
1.1662 | 54.438
1.1662 | 54.4171
1.1662 | 54.512
1.1662 | 54.4586
1.1662 | 54.443
1.1662 | 54.4894
1.1663 | 54.4666
1.1663 | 54.4187
1.1663 | 54.4698
1.1663 | 54.4983
1.1663 | 54.4267
1.1663 | 54.4169
1.1663 | 54.4933
1.1663 | 54.4545
1.1663 | 54.4356
1.1663 | 54.4823
1.1664 | 54.4445
1.1664 | 54.4259
1.1664 | 54.4583
1.1664 | 54.4951
1.1664 | 54.4459
1.1664 | 54.4471
1.1664 | 54.4929
1.1664 | 54.4709
1.1664 | 54.4616
1.1664 | 54.4869
1.1665 | 54.4395
1.1665 | 54.4218
1.1665 | 54.4817
1.1665 | 54.4629
1.1665 | 54.4483
1.1665 | 54.4702
1.1665 | 54.4684
1.1665 | 54.4309
1.1665 | 54.454
1.1665 | 54.4612
1.1666 | 54.4104
1.1666 | 54.4558
1.1666 | 54.5016
1.1666 | 54.4614
1.1666 | 54.4234
1.1666 | 54.4693
1.1666 | 54.4717
1.1666 | 54.4421
1.1666 | 54.4598
1.1666 | 54.4927
1.1667 | 54.4354
1.1667 | 54.4409
1.1667 | 54.4821
1.1667 | 54.4525
1.1667 | 54.4382
1.1667 | 54.4576
1.1667 | 54.4586
1.1667 | 54.4478
1.1667 | 54.4633
1.1667 | 54.4679
1.1668 | 54.4188
1.1668 | 54.4599
1.1668 | 54.4775
1.1668 | 54.4404
1.1668 | 54.426
1.1668 | 54.4657
1.1668 | 54.4571
1.1668 | 54.4368
1.1668 | 54.4597
1.1668 | 54.4532
1.1669 | 54.4417
1.1669 | 54.4727
1.1669 | 54.4722
1.1669 | 54.4339
1.1669 | 54.4464
1.1669 | 54.468
1.1669 | 54.4529
1.1669 | 54.425
1.1669 | 54.4816
1.1669 | 54.4688
1.167 | 54.4311
1.167 | 54.4694
1.167 | 54.4703
1.167 | 54.4327
1.167 | 54.4519
1.167 | 54.4748
1.167 | 54.4514
1.167 | 54.4463
1.167 | 54.4843
1.167 | 54.4299
1.1671 | 54.4072
1.1671 | 54.4871
1.1671 | 54.4612
1.1671 | 54.4133
1.1671 | 54.465
1.1671 | 54.4823
1.1671 | 54.4169
1.1671 | 54.4609
1.1671 | 54.4976
1.1671 | 54.4255
1.1672 | 54.4271
1.1672 | 54.466
1.1672 | 54.4508
1.1672 | 54.4481
1.1672 | 54.5045
1.1672 | 54.4659
1.1672 | 54.4243
1.1672 | 54.4577
1.1672 | 54.4677
1.1672 | 54.4067
1.1673 | 54.4331
1.1673 | 54.4843
1.1673 | 54.4501
1.1673 | 54.4398
1.1673 | 54.4704
1.1673 | 54.4618
1.1673 | 54.4413
1.1673 | 54.4729
1.1673 | 54.463
1.1673 | 54.4353
1.1674 | 54.4495
1.1674 | 54.4872
1.1674 | 54.4366
1.1674 | 54.465
1.1674 | 54.4918
1.1674 | 54.4303
1.1674 | 54.4219
1.1674 | 54.4774
1.1674 | 54.4687
1.1674 | 54.4088
1.1675 | 54.4515
1.1675 | 54.4693
1.1675 | 54.4347
1.1675 | 54.4701
1.1675 | 54.4823
1.1675 | 54.4296
1.1675 | 54.4326
1.1675 | 54.4681
1.1675 | 54.4428
1.1675 | 54.429
1.1676 | 54.4592
1.1676 | 54.4657
1.1676 | 54.4343
1.1676 | 54.4703
1.1676 | 54.4682
1.1676 | 54.4013
1.1676 | 54.427
1.1676 | 54.4915
1.1676 | 54.4583
1.1676 | 54.4258
1.1677 | 54.4743
1.1677 | 54.441
1.1677 | 54.429
1.1677 | 54.4577
1.1677 | 54.4655
1.1677 | 54.4088
1.1677 | 54.4318
1.1677 | 54.4846
1.1677 | 54.4498
1.1677 | 54.4325
1.1678 | 54.4622
1.1678 | 54.447
1.1678 | 54.4219
1.1678 | 54.4641
1.1678 | 54.459
1.1678 | 54.4247
1.1678 | 54.4549
1.1678 | 54.4795
1.1678 | 54.4149
1.1678 | 54.4334
1.1679 | 54.4653
1.1679 | 54.4235
1.1679 | 54.4195
1.1679 | 54.4862
1.1679 | 54.4713
1.1679 | 54.3945
1.1679 | 54.4536
1.1679 | 54.4905
1.1679 | 54.4225
1.1679 | 54.4292
1.168 | 54.4741
1.168 | 54.4251
1.168 | 54.3993
1.168 | 54.4862
1.168 | 54.4603
1.168 | 54.402
1.168 | 54.4644
1.168 | 54.4639
1.168 | 54.4253
1.168 | 54.4563
1.1681 | 54.4622
1.1681 | 54.4253
1.1681 | 54.4397
1.1681 | 54.4907
1.1681 | 54.4336
1.1681 | 54.4131
1.1681 | 54.4713
1.1681 | 54.4501
1.1681 | 54.4149
1.1681 | 54.4486
1.1682 | 54.4402
1.1682 | 54.4093
1.1682 | 54.4579
1.1682 | 54.4715
1.1682 | 54.4269
1.1682 | 54.4355
1.1682 | 54.4704
1.1682 | 54.4336
1.1682 | 54.4348
1.1682 | 54.4751
1.1683 | 54.4392
1.1683 | 54.4163
1.1683 | 54.4784
1.1683 | 54.4624
1.1683 | 54.4093
1.1683 | 54.4372
1.1683 | 54.4663
1.1683 | 54.4141
1.1683 | 54.4271
1.1683 | 54.4651
1.1684 | 54.4157
1.1684 | 54.4157
1.1684 | 54.4661
1.1684 | 54.4604
1.1684 | 54.4094
1.1684 | 54.4313
1.1684 | 54.45
1.1684 | 54.427
1.1684 | 54.439
1.1684 | 54.4645
1.1685 | 54.435
1.1685 | 54.4204
1.1685 | 54.4654
1.1685 | 54.4558
1.1685 | 54.4113
1.1685 | 54.4375
1.1685 | 54.4624
1.1685 | 54.4179
1.1685 | 54.4568
1.1685 | 54.4609
1.1686 | 54.4079
1.1686 | 54.4363
1.1686 | 54.4706
1.1686 | 54.43
1.1686 | 54.421
1.1686 | 54.4453
1.1686 | 54.4648
1.1686 | 54.4274
1.1686 | 54.4462
1.1686 | 54.4688
1.1687 | 54.4209
1.1687 | 54.427
1.1687 | 54.46
1.1687 | 54.438
1.1687 | 54.4175
1.1687 | 54.4481
1.1687 | 54.4484
1.1687 | 54.4303
1.1687 | 54.463
1.1687 | 54.4376
1.1688 | 54.4136
1.1688 | 54.4486
1.1688 | 54.4581
1.1688 | 54.4379
1.1688 | 54.4312
1.1688 | 54.4616
1.1688 | 54.4364
1.1688 | 54.4393
1.1688 | 54.4621
1.1688 | 54.4346
1.1689 | 54.4235
1.1689 | 54.451
1.1689 | 54.4551
1.1689 | 54.4356
1.1689 | 54.4503
1.1689 | 54.4479
1.1689 | 54.4316
1.1689 | 54.436
1.1689 | 54.4622
1.1689 | 54.4372
1.169 | 54.4143
1.169 | 54.4371
1.169 | 54.4557
1.169 | 54.463
1.169 | 54.4489
1.169 | 54.4246
1.169 | 54.4324
1.169 | 54.4364
1.169 | 54.452
1.169 | 54.4336
1.1691 | 54.4221
1.1691 | 54.45
1.1691 | 54.457
1.1691 | 54.449
1.1691 | 54.4383
1.1691 | 54.423
1.1691 | 54.4419
1.1691 | 54.4441
1.1691 | 54.4557
1.1691 | 54.4433
1.1692 | 54.4298
1.1692 | 54.4547
1.1692 | 54.4476
1.1692 | 54.44
1.1692 | 54.4361
1.1692 | 54.4289
1.1692 | 54.4273
1.1692 | 54.4483
1.1692 | 54.4651
1.1692 | 54.4431
1.1693 | 54.4095
1.1693 | 54.4523
1.1693 | 54.4629
1.1693 | 54.4249
1.1693 | 54.4344
1.1693 | 54.4465
1.1693 | 54.4534
1.1693 | 54.4372
1.1693 | 54.4479
1.1693 | 54.4622
1.1694 | 54.4323
1.1694 | 54.4321
1.1694 | 54.4297
1.1694 | 54.45
1.1694 | 54.4413
1.1694 | 54.4315
1.1694 | 54.4522
1.1694 | 54.4326
1.1694 | 54.4519
1.1694 | 54.4391
1.1695 | 54.4129
1.1695 | 54.4413
1.1695 | 54.4484
1.1695 | 54.4366
1.1695 | 54.4391
1.1695 | 54.4333
1.1695 | 54.4462
1.1695 | 54.4473
1.1695 | 54.4545
1.1695 | 54.4272
1.1696 | 54.4208
1.1696 | 54.4355
1.1696 | 54.4238
1.1696 | 54.4524
1.1696 | 54.4572
1.1696 | 54.4474
1.1696 | 54.4261
1.1696 | 54.4443
1.1696 | 54.4561
1.1696 | 54.4231
1.1697 | 54.4378
1.1697 | 54.4572
1.1697 | 54.4586
1.1697 | 54.4489
1.1697 | 54.4361
1.1697 | 54.432
1.1697 | 54.4341
1.1697 | 54.4575
1.1697 | 54.4608
1.1697 | 54.4337
1.1698 | 54.4106
1.1698 | 54.4504
1.1698 | 54.4454
1.1698 | 54.4379
1.1698 | 54.4489
1.1698 | 54.4298
1.1698 | 54.4176
1.1698 | 54.4577
1.1698 | 54.4532
1.1698 | 54.4277
1.1699 | 54.4469
1.1699 | 54.4369
1.1699 | 54.429
1.1699 | 54.4368
1.1699 | 54.4468
1.1699 | 54.4397
1.1699 | 54.4332
1.1699 | 54.459
1.1699 | 54.4504
1.1699 | 54.4087
1.17 | 54.448
1.17 | 54.4524
1.17 | 54.4444
1.17 | 54.4602
1.17 | 54.4425
1.17 | 54.4176
1.17 | 54.4346
1.17 | 54.4646
1.17 | 54.4424
1.17 | 54.4281
1.1701 | 54.443
1.1701 | 54.4457
1.1701 | 54.4281
1.1701 | 54.4508
1.1701 | 54.4716
1.1701 | 54.4265
1.1701 | 54.4179
1.1701 | 54.4384
1.1701 | 54.4453
1.1701 | 54.4393
1.1702 | 54.4316
1.1702 | 54.4312
1.1702 | 54.4407
1.1702 | 54.4678
1.1702 | 54.4458
1.1702 | 54.4094
1.1702 | 54.4434
1.1702 | 54.4679
1.1702 | 54.4366
1.1702 | 54.4271
1.1703 | 54.4484
1.1703 | 54.4398
1.1703 | 54.4186
1.1703 | 54.4772
1.1703 | 54.4494
1.1703 | 54.4169
1.1703 | 54.4335
1.1703 | 54.4509
1.1703 | 54.452
1.1703 | 54.4309
1.1704 | 54.4438
1.1704 | 54.4302
1.1704 | 54.4496
1.1704 | 54.4689
1.1704 | 54.4349
1.1704 | 54.4067
1.1704 | 54.4584
1.1704 | 54.4655
1.1704 | 54.4365
1.1704 | 54.4462
1.1705 | 54.4559
1.1705 | 54.4176
1.1705 | 54.4239
1.1705 | 54.471
1.1705 | 54.4607
1.1705 | 54.4152
1.1705 | 54.4504
1.1705 | 54.4594
1.1705 | 54.438
1.1705 | 54.446
1.1706 | 54.4314
1.1706 | 54.4469
1.1706 | 54.4666
1.1706 | 54.4522
1.1706 | 54.4144
1.1706 | 54.4415
1.1706 | 54.4666
1.1706 | 54.4413
1.1706 | 54.4417
1.1706 | 54.4559
1.1707 | 54.4359
1.1707 | 54.4175
1.1707 | 54.4588
1.1707 | 54.4385
1.1707 | 54.4452
1.1707 | 54.4264
1.1707 | 54.4414
1.1707 | 54.455
1.1707 | 54.4432
1.1707 | 54.4631
1.1708 | 54.4355
1.1708 | 54.4306
1.1708 | 54.4516
1.1708 | 54.4585
1.1708 | 54.4293
1.1708 | 54.435
1.1708 | 54.4761
1.1708 | 54.4393
1.1708 | 54.4426
1.1708 | 54.4471
1.1709 | 54.4247
1.1709 | 54.4246
1.1709 | 54.4598
1.1709 | 54.4598
1.1709 | 54.4385
1.1709 | 54.4391
1.1709 | 54.4572
1.1709 | 54.4166
1.1709 | 54.4439
1.1709 | 54.4713
1.171 | 54.4242
1.171 | 54.4457
1.171 | 54.451
1.171 | 54.4448
1.171 | 54.4311
1.171 | 54.4491
1.171 | 54.4603
1.171 | 54.4347
1.171 | 54.4453
1.171 | 54.4674
1.1711 | 54.4462
1.1711 | 54.4439
1.1711 | 54.4429
1.1711 | 54.4479
1.1711 | 54.4332
1.1711 | 54.4385
1.1711 | 54.4509
1.1711 | 54.451
1.1711 | 54.4769
1.1711 | 54.443
1.1712 | 54.4423
1.1712 | 54.4415
1.1712 | 54.451
1.1712 | 54.4437
1.1712 | 54.4439
1.1712 | 54.4422
1.1712 | 54.4417
1.1712 | 54.4466
1.1712 | 54.4556
1.1712 | 54.4405
1.1713 | 54.4268
1.1713 | 54.4501
1.1713 | 54.4398
1.1713 | 54.4512
1.1713 | 54.4465
1.1713 | 54.4604
1.1713 | 54.436
1.1713 | 54.4227
1.1713 | 54.4664
1.1713 | 54.454
1.1714 | 54.4433
1.1714 | 54.4634
1.1714 | 54.4506
1.1714 | 54.4348
1.1714 | 54.4429
1.1714 | 54.4605
1.1714 | 54.4257
1.1714 | 54.443
1.1714 | 54.4562
1.1714 | 54.4251
1.1715 | 54.4405
1.1715 | 54.4628
1.1715 | 54.4436
1.1715 | 54.4469
1.1715 | 54.4614
1.1715 | 54.4616
1.1715 | 54.4466
1.1715 | 54.4504
1.1715 | 54.4797
1.1715 | 54.4467
1.1716 | 54.424
1.1716 | 54.4639
1.1716 | 54.4576
1.1716 | 54.4434
1.1716 | 54.4736
1.1716 | 54.4567
1.1716 | 54.4444
1.1716 | 54.442
1.1716 | 54.4634
1.1716 | 54.4303
1.1717 | 54.4398
1.1717 | 54.4547
1.1717 | 54.44
1.1717 | 54.4742
1.1717 | 54.4551
1.1717 | 54.4473
1.1717 | 54.4404
1.1717 | 54.4537
1.1717 | 54.4725
1.1717 | 54.4347
1.1718 | 54.4469
1.1718 | 54.4657
1.1718 | 54.4605
1.1718 | 54.4489
1.1718 | 54.4648
1.1718 | 54.4635
1.1718 | 54.4435
1.1718 | 54.4454
1.1718 | 54.4663
1.1718 | 54.4504
1.1719 | 54.4505
1.1719 | 54.4378
1.1719 | 54.4548
1.1719 | 54.4613
1.1719 | 54.4411
1.1719 | 54.4621
1.1719 | 54.4534
1.1719 | 54.444
1.1719 | 54.4622
1.1719 | 54.4517
1.172 | 54.4417
1.172 | 54.4494
1.172 | 54.4474
1.172 | 54.4673
1.172 | 54.4553
1.172 | 54.4284
1.172 | 54.4361
1.172 | 54.4648
1.172 | 54.462
1.172 | 54.418
1.1721 | 54.4361
1.1721 | 54.4681
1.1721 | 54.4481
1.1721 | 54.4644
1.1721 | 54.4625
1.1721 | 54.4448
1.1721 | 54.438
1.1721 | 54.4484
1.1721 | 54.478
1.1721 | 54.4521
1.1722 | 54.4416
1.1722 | 54.4498
1.1722 | 54.4392
1.1722 | 54.4659
1.1722 | 54.4595
1.1722 | 54.4206
1.1722 | 54.4398
1.1722 | 54.4792
1.1722 | 54.4381
1.1722 | 54.4457
1.1723 | 54.4501
1.1723 | 54.4586
1.1723 | 54.4602
1.1723 | 54.4649
1.1723 | 54.4586
1.1723 | 54.4429
1.1723 | 54.4281
1.1723 | 54.4532
1.1723 | 54.4668
1.1723 | 54.4425
1.1724 | 54.457
1.1724 | 54.444
1.1724 | 54.4395
1.1724 | 54.462
1.1724 | 54.4447
1.1724 | 54.4102
1.1724 | 54.4669
1.1724 | 54.4811
1.1724 | 54.453
1.1724 | 54.4549
1.1725 | 54.4396
1.1725 | 54.4505
1.1725 | 54.4663
1.1725 | 54.4681
1.1725 | 54.4363
1.1725 | 54.4418
1.1725 | 54.4405
1.1725 | 54.4432
1.1725 | 54.463
1.1725 | 54.4378
1.1726 | 54.455
1.1726 | 54.452
1.1726 | 54.4584
1.1726 | 54.4684
1.1726 | 54.4612
1.1726 | 54.4362
1.1726 | 54.4543
1.1726 | 54.47
1.1726 | 54.4451
1.1726 | 54.4513
1.1727 | 54.4217
1.1727 | 54.4449
1.1727 | 54.4657
1.1727 | 54.4628
1.1727 | 54.4265
1.1727 | 54.447
1.1727 | 54.4601
1.1727 | 54.4322
1.1727 | 54.4439
1.1727 | 54.4429
1.1728 | 54.4489
1.1728 | 54.4498
1.1728 | 54.4674
1.1728 | 54.4549
1.1728 | 54.453
1.1728 | 54.4429
1.1728 | 54.4579
1.1728 | 54.4611
1.1728 | 54.4493
1.1728 | 54.4536
1.1729 | 54.4339
1.1729 | 54.4311
1.1729 | 54.4666
1.1729 | 54.464
1.1729 | 54.426
1.1729 | 54.4551
1.1729 | 54.4584
1.1729 | 54.4277
1.1729 | 54.4456
1.1729 | 54.4699
1.173 | 54.4538
1.173 | 54.4458
1.173 | 54.4553
1.173 | 54.4516
1.173 | 54.46
1.173 | 54.4722
1.173 | 54.445
1.173 | 54.4498
1.173 | 54.4633
1.173 | 54.4275
1.1731 | 54.4417
1.1731 | 54.4476
1.1731 | 54.4668
1.1731 | 54.4421
1.1731 | 54.4203
1.1731 | 54.4494
1.1731 | 54.46
1.1731 | 54.437
1.1731 | 54.4549
1.1731 | 54.4565
1.1732 | 54.4206
1.1732 | 54.4328
1.1732 | 54.4553
1.1732 | 54.464
1.1732 | 54.4486
1.1732 | 54.4426
1.1732 | 54.4339
1.1732 | 54.4409
1.1732 | 54.4458
1.1732 | 54.4781
1.1733 | 54.4311
1.1733 | 54.4384
1.1733 | 54.4435
1.1733 | 54.4571
1.1733 | 54.4495
1.1733 | 54.45
1.1733 | 54.4432
1.1733 | 54.445
1.1733 | 54.4743
1.1733 | 54.4564
1.1734 | 54.4247
1.1734 | 54.4612
1.1734 | 54.4682
1.1734 | 54.4286
1.1734 | 54.4398
1.1734 | 54.4549
1.1734 | 54.4275
1.1734 | 54.4395
1.1734 | 54.4751
1.1734 | 54.4428
1.1735 | 54.4201
1.1735 | 54.4547
1.1735 | 54.4607
1.1735 | 54.4415
1.1735 | 54.4655
1.1735 | 54.4618
1.1735 | 54.4254
1.1735 | 54.4291
1.1735 | 54.4818
1.1735 | 54.4504
1.1736 | 54.4322
1.1736 | 54.462
1.1736 | 54.4637
1.1736 | 54.4404
1.1736 | 54.4322
1.1736 | 54.4359
1.1736 | 54.4413
1.1736 | 54.4469
1.1736 | 54.4547
1.1736 | 54.4504
1.1737 | 54.4454
1.1737 | 54.4724
1.1737 | 54.4355
1.1737 | 54.4489
1.1737 | 54.464
1.1737 | 54.451
1.1737 | 54.4248
1.1737 | 54.4551
1.1737 | 54.4773
1.1737 | 54.4358
1.1738 | 54.4277
1.1738 | 54.4664
1.1738 | 54.4443
1.1738 | 54.4425
1.1738 | 54.4625
1.1738 | 54.4561
1.1738 | 54.4467
1.1738 | 54.4469
1.1738 | 54.4637
1.1738 | 54.4329
1.1739 | 54.4251
1.1739 | 54.478
1.1739 | 54.4611
1.1739 | 54.4584
1.1739 | 54.4693
1.1739 | 54.4284
1.1739 | 54.4243
1.1739 | 54.4633
1.1739 | 54.4716
1.1739 | 54.4206
1.174 | 54.4484
1.174 | 54.4696
1.174 | 54.4487
1.174 | 54.4366
1.174 | 54.459
1.174 | 54.4412
1.174 | 54.4349
1.174 | 54.4684
1.174 | 54.4663
1.174 | 54.4443
1.1741 | 54.4577
1.1741 | 54.4734
1.1741 | 54.4316
1.1741 | 54.4429
1.1741 | 54.4635
1.1741 | 54.4159
1.1741 | 54.4361
1.1741 | 54.4897
1.1741 | 54.4406
1.1741 | 54.4192
1.1742 | 54.46
1.1742 | 54.4526
1.1742 | 54.4273
1.1742 | 54.4694
1.1742 | 54.4612
1.1742 | 54.4141
1.1742 | 54.4331
1.1742 | 54.4746
1.1742 | 54.4467
1.1742 | 54.4206
1.1743 | 54.4675
1.1743 | 54.4482
1.1743 | 54.4353
1.1743 | 54.4722
1.1743 | 54.4596
1.1743 | 54.4118
1.1743 | 54.4531
1.1743 | 54.4557
1.1743 | 54.4371
1.1743 | 54.4378
1.1744 | 54.4457
1.1744 | 54.4342
1.1744 | 54.432
1.1744 | 54.4784
1.1744 | 54.4424
1.1744 | 54.4241
1.1744 | 54.4709
1.1744 | 54.4766
1.1744 | 54.4197
1.1744 | 54.4303
1.1745 | 54.4571
1.1745 | 54.4424
1.1745 | 54.4506
1.1745 | 54.4768
1.1745 | 54.4269
1.1745 | 54.4093
1.1745 | 54.4707
1.1745 | 54.438
1.1745 | 54.426
1.1745 | 54.4612
1.1746 | 54.4477
1.1746 | 54.4057
1.1746 | 54.4515
1.1746 | 54.486
1.1746 | 54.4212
1.1746 | 54.4195
1.1746 | 54.4687
1.1746 | 54.4367
1.1746 | 54.4286
1.1746 | 54.4608
1.1747 | 54.443
1.1747 | 54.4213
1.1747 | 54.472
1.1747 | 54.4707
1.1747 | 54.4233
1.1747 | 54.4329
1.1747 | 54.4646
1.1747 | 54.4224
1.1747 | 54.4395
1.1747 | 54.4606
1.1748 | 54.4182
1.1748 | 54.4326
1.1748 | 54.4736
1.1748 | 54.459
1.1748 | 54.4198
1.1748 | 54.4525
1.1748 | 54.4487
1.1748 | 54.4062
1.1748 | 54.4668
1.1748 | 54.4753
1.1749 | 54.4228
1.1749 | 54.4491
1.1749 | 54.4664
1.1749 | 54.4547
1.1749 | 54.4093
1.1749 | 54.4443
1.1749 | 54.4532
1.1749 | 54.4292
1.1749 | 54.4678
1.1749 | 54.4514
1.175 | 54.4031
1.175 | 54.4631
1.175 | 54.465
1.175 | 54.4091
1.175 | 54.4555
1.175 | 54.4763
1.175 | 54.4049
1.175 | 54.45
1.175 | 54.481
1.175 | 54.4139
1.1751 | 54.407
1.1751 | 54.4639
1.1751 | 54.4538
1.1751 | 54.4463
1.1751 | 54.4376
1.1751 | 54.4571
1.1751 | 54.4287
1.1751 | 54.4551
1.1751 | 54.4766
1.1751 | 54.4205
1.1752 | 54.4282
1.1752 | 54.4757
1.1752 | 54.4386
1.1752 | 54.4162
1.1752 | 54.4651
1.1752 | 54.4588
1.1752 | 54.4057
1.1752 | 54.4604
1.1752 | 54.49
1.1752 | 54.4167
1.1753 | 54.4433
1.1753 | 54.4599
1.1753 | 54.4268
1.1753 | 54.4303
1.1753 | 54.4677
1.1753 | 54.4309
1.1753 | 54.4334
1.1753 | 54.4678
1.1753 | 54.4808
1.1753 | 54.4203
1.1754 | 54.4322
1.1754 | 54.4785
1.1754 | 54.4142
1.1754 | 54.4477
1.1754 | 54.4858
1.1754 | 54.4408
1.1754 | 54.4094
1.1754 | 54.4616
1.1754 | 54.4614
1.1754 | 54.4175
1.1755 | 54.4451
1.1755 | 54.4651
1.1755 | 54.4418
1.1755 | 54.4445
1.1755 | 54.4667
1.1755 | 54.4181
1.1755 | 54.4262
1.1755 | 54.472
1.1755 | 54.4588
1.1755 | 54.4252
1.1756 | 54.4549
1.1756 | 54.4545
1.1756 | 54.429
1.1756 | 54.4532
1.1756 | 54.4663
1.1756 | 54.3762
1.1756 | 54.4292
1.1756 | 54.4891
1.1756 | 54.4437
1.1756 | 54.4026
1.1757 | 54.4612
1.1757 | 54.4589
1.1757 | 54.4119
1.1757 | 54.4691
1.1757 | 54.4588
1.1757 | 54.4098
1.1757 | 54.444
1.1757 | 54.4858
1.1757 | 54.4329
1.1757 | 54.411
1.1758 | 54.4507
1.1758 | 54.4428
1.1758 | 54.4297
1.1758 | 54.47
1.1758 | 54.4599
1.1758 | 54.3862
1.1758 | 54.4469
1.1758 | 54.47
1.1758 | 54.4184
1.1758 | 54.4173
1.1759 | 54.4584
1.1759 | 54.4281
1.1759 | 54.4346
1.1759 | 54.4692
1.1759 | 54.4377
1.1759 | 54.4057
1.1759 | 54.4544
1.1759 | 54.4469
1.1759 | 54.4236
1.1759 | 54.4296
1.176 | 54.4551
1.176 | 54.4372
1.176 | 54.4364
1.176 | 54.4759
1.176 | 54.4316
1.176 | 54.413
1.176 | 54.4622
1.176 | 54.4472
1.176 | 54.4372
1.176 | 54.443
1.1761 | 54.443
1.1761 | 54.4165
1.1761 | 54.4312
1.1761 | 54.4702
1.1761 | 54.4236
1.1761 | 54.4133
1.1761 | 54.4596
1.1761 | 54.4339
1.1761 | 54.4326
1.1761 | 54.4471
1.1762 | 54.4369
1.1762 | 54.4271
1.1762 | 54.4467
1.1762 | 54.4532
1.1762 | 54.4053
1.1762 | 54.4253
1.1762 | 54.4525
1.1762 | 54.4255
1.1762 | 54.4506
1.1762 | 54.4602
1.1763 | 54.4176
1.1763 | 54.4223
1.1763 | 54.4493
1.1763 | 54.4553
1.1763 | 54.4246
1.1763 | 54.4356
1.1763 | 54.4738
1.1763 | 54.4153
1.1763 | 54.4223
1.1763 | 54.4649
1.1764 | 54.4352
1.1764 | 54.4024
1.1764 | 54.4468
1.1764 | 54.4518
1.1764 | 54.4177
1.1764 | 54.4305
1.1764 | 54.4582
1.1764 | 54.424
1.1764 | 54.435
1.1764 | 54.4603
1.1765 | 54.4203
1.1765 | 54.4184
1.1765 | 54.4704
1.1765 | 54.4494
1.1765 | 54.4119
1.1765 | 54.4355
1.1765 | 54.4241
1.1765 | 54.4146
1.1765 | 54.4495
1.1765 | 54.4491
1.1766 | 54.4174
1.1766 | 54.4283
1.1766 | 54.4571
1.1766 | 54.4311
1.1766 | 54.4092
1.1766 | 54.4425
1.1766 | 54.4521
1.1766 | 54.4196
1.1766 | 54.4497
1.1766 | 54.44
1.1767 | 54.4048
1.1767 | 54.4315
1.1767 | 54.4613
1.1767 | 54.4192
1.1767 | 54.4102
1.1767 | 54.4449
1.1767 | 54.4391
1.1767 | 54.427
1.1767 | 54.465
1.1767 | 54.4367
1.1768 | 54.4018
1.1768 | 54.4448
1.1768 | 54.4599
1.1768 | 54.4147
1.1768 | 54.4407
1.1768 | 54.4506
1.1768 | 54.4139
1.1768 | 54.4337
1.1768 | 54.467
1.1768 | 54.4413
1.1769 | 54.4307
1.1769 | 54.4336
1.1769 | 54.4214
1.1769 | 54.4177
1.1769 | 54.4337
1.1769 | 54.4443
1.1769 | 54.4139
1.1769 | 54.4382
1.1769 | 54.4646
1.1769 | 54.4309
1.177 | 54.4383
1.177 | 54.4584
1.177 | 54.4296
1.177 | 54.4252
1.177 | 54.4366
1.177 | 54.4344
1.177 | 54.4204
1.177 | 54.4563
1.177 | 54.4644
1.177 | 54.4035
1.1771 | 54.4112
1.1771 | 54.443
1.1771 | 54.4257
1.1771 | 54.4196
1.1771 | 54.4625
1.1771 | 54.4379
1.1771 | 54.3972
1.1771 | 54.441
1.1771 | 54.4768
1.1771 | 54.4025
1.1772 | 54.4182
1.1772 | 54.4435
1.1772 | 54.4016
1.1772 | 54.4298
1.1772 | 54.4433
1.1772 | 54.4232
1.1772 | 54.417
1.1772 | 54.4476
1.1772 | 54.4414
1.1772 | 54.4084
1.1773 | 54.424
1.1773 | 54.4426
1.1773 | 54.4144
1.1773 | 54.4419
1.1773 | 54.4521
1.1773 | 54.4206
1.1773 | 54.4148
1.1773 | 54.4501
1.1773 | 54.4473
1.1773 | 54.4074
1.1774 | 54.4326
1.1774 | 54.4273
1.1774 | 54.4189
1.1774 | 54.4393
1.1774 | 54.4537
1.1774 | 54.4009
1.1774 | 54.4156
1.1774 | 54.4594
1.1774 | 54.4382
1.1774 | 54.4222
1.1775 | 54.4475
1.1775 | 54.4327
1.1775 | 54.4054
1.1775 | 54.4535
1.1775 | 54.455
1.1775 | 54.3942
1.1775 | 54.4086
1.1775 | 54.4733
1.1775 | 54.4292
1.1775 | 54.4067
1.1776 | 54.4564
1.1776 | 54.4195
1.1776 | 54.4165
1.1776 | 54.4459
1.1776 | 54.4419
1.1776 | 54.4006
1.1776 | 54.4342
1.1776 | 54.4726
1.1776 | 54.4204
1.1776 | 54.3966
1.1777 | 54.4451
1.1777 | 54.4143
1.1777 | 54.419
1.1777 | 54.4704
1.1777 | 54.4346
1.1777 | 54.4053
1.1777 | 54.4366
1.1777 | 54.4306
1.1777 | 54.418
1.1777 | 54.4331
1.1778 | 54.442
1.1778 | 54.418
1.1778 | 54.4296
1.1778 | 54.4655
1.1778 | 54.4273
1.1778 | 54.4034
1.1778 | 54.4556
1.1778 | 54.4376
1.1778 | 54.4231
1.1778 | 54.4327
1.1779 | 54.4262
1.1779 | 54.416
1.1779 | 54.4318
1.1779 | 54.4642
1.1779 | 54.4072
1.1779 | 54.4007
1.1779 | 54.4644
1.1779 | 54.4374
1.1779 | 54.4224
1.1779 | 54.4543
1.178 | 54.4403
1.178 | 54.3995
1.178 | 54.4334
1.178 | 54.4613
1.178 | 54.4139
1.178 | 54.4194
1.178 | 54.4639
1.178 | 54.4255
1.178 | 54.4241
1.178 | 54.4491
1.1781 | 54.4285
1.1781 | 54.4204
1.1781 | 54.4482
1.1781 | 54.4625
1.1781 | 54.4071
1.1781 | 54.4082
1.1781 | 54.4516
1.1781 | 54.4509
1.1781 | 54.4336
1.1781 | 54.4435
1.1782 | 54.4212
1.1782 | 54.4177
1.1782 | 54.4353
1.1782 | 54.4579
1.1782 | 54.429
1.1782 | 54.4308
1.1782 | 54.4611
1.1782 | 54.4526
1.1782 | 54.4328
1.1782 | 54.4335
1.1783 | 54.4279
1.1783 | 54.4346
1.1783 | 54.4659
1.1783 | 54.4242
1.1783 | 54.412
1.1783 | 54.4429
1.1783 | 54.448
1.1783 | 54.4198
1.1783 | 54.4368
1.1783 | 54.4305
1.1784 | 54.4201
1.1784 | 54.4408
1.1784 | 54.4619
1.1784 | 54.4437
1.1784 | 54.4528
1.1784 | 54.4377
1.1784 | 54.4134
1.1784 | 54.4204
1.1784 | 54.4493
1.1784 | 54.4319
1.1785 | 54.3989
1.1785 | 54.457
1.1785 | 54.4383
1.1785 | 54.4483
1.1785 | 54.441
1.1785 | 54.4261
1.1785 | 54.4108
1.1785 | 54.4331
1.1785 | 54.4478
1.1785 | 54.4092
1.1786 | 54.4182
1.1786 | 54.4498
1.1786 | 54.4307
1.1786 | 54.4456
1.1786 | 54.4303
1.1786 | 54.4189
1.1786 | 54.4358
1.1786 | 54.4298
1.1786 | 54.4307
1.1786 | 54.4144
1.1787 | 54.4258
1.1787 | 54.4431
1.1787 | 54.4362
1.1787 | 54.4364
1.1787 | 54.4374
1.1787 | 54.41
1.1787 | 54.4149
1.1787 | 54.4467
1.1787 | 54.4415
1.1787 | 54.4404
1.1788 | 54.4294
1.1788 | 54.4308
1.1788 | 54.4247
1.1788 | 54.4612
1.1788 | 54.4423
1.1788 | 54.3996
1.1788 | 54.4403
1.1788 | 54.4551
1.1788 | 54.4175
1.1788 | 54.4183
1.1789 | 54.4349
1.1789 | 54.4287
1.1789 | 54.4218
1.1789 | 54.4599
1.1789 | 54.4423
1.1789 | 54.3858
1.1789 | 54.4189
1.1789 | 54.4506
1.1789 | 54.4223
1.1789 | 54.4184
1.179 | 54.4554
1.179 | 54.4226
1.179 | 54.4323
1.179 | 54.4622
1.179 | 54.4353
1.179 | 54.4173
1.179 | 54.4421
1.179 | 54.4404
1.179 | 54.4241
1.179 | 54.4295
1.1791 | 54.4383
1.1791 | 54.4124
1.1791 | 54.429
1.1791 | 54.4637
1.1791 | 54.4363
1.1791 | 54.3954
1.1791 | 54.424
1.1791 | 54.4432
1.1791 | 54.4301
1.1791 | 54.4456
1.1792 | 54.4437
1.1792 | 54.4148
1.1792 | 54.4312
1.1792 | 54.4623
1.1792 | 54.4257
1.1792 | 54.4143
1.1792 | 54.4422
1.1792 | 54.427
1.1792 | 54.4347
1.1792 | 54.4335
1.1793 | 54.4242
1.1793 | 54.4221
1.1793 | 54.4635
1.1793 | 54.4658
1.1793 | 54.4206
1.1793 | 54.4149
1.1793 | 54.4383
1.1793 | 54.4305
1.1793 | 54.4464
1.1793 | 54.4457
1.1794 | 54.4247
1.1794 | 54.4163
1.1794 | 54.4387
1.1794 | 54.4638
1.1794 | 54.429
1.1794 | 54.4113
1.1794 | 54.4277
1.1794 | 54.4256
1.1794 | 54.427
1.1794 | 54.435
1.1795 | 54.4327
1.1795 | 54.4352
1.1795 | 54.4337
1.1795 | 54.448
1.1795 | 54.4301
1.1795 | 54.4032
1.1795 | 54.4461
1.1795 | 54.4348
1.1795 | 54.4351
1.1795 | 54.4459
1.1796 | 54.4344
1.1796 | 54.4165
1.1796 | 54.4495
1.1796 | 54.461
1.1796 | 54.4269
1.1796 | 54.408
1.1796 | 54.4333
1.1796 | 54.4335
1.1796 | 54.4423
1.1796 | 54.4448
1.1797 | 54.4287
1.1797 | 54.4202
1.1797 | 54.4378
1.1797 | 54.4497
1.1797 | 54.4202
1.1797 | 54.4119
1.1797 | 54.4407
1.1797 | 54.435
1.1797 | 54.4293
1.1797 | 54.4398
1.1798 | 54.4258
1.1798 | 54.4271
1.1798 | 54.4377
1.1798 | 54.4511
1.1798 | 54.4114
1.1798 | 54.4263
1.1798 | 54.451
1.1798 | 54.4123
1.1798 | 54.451
1.1798 | 54.4279
1.1799 | 54.4254
1.1799 | 54.4263
1.1799 | 54.4363
1.1799 | 54.4482
1.1799 | 54.4122
1.1799 | 54.4161
1.1799 | 54.4455
1.1799 | 54.4522
1.1799 | 54.4192
1.1799 | 54.4408
1.18 | 54.4477
1.18 | 54.4247
1.18 | 54.4193
1.18 | 54.4439
1.18 | 54.4429
1.18 | 54.4292
1.18 | 54.4217
1.18 | 54.4331
1.18 | 54.4573
1.18 | 54.4474
1.1801 | 54.4225
1.1801 | 54.4173
1.1801 | 54.4602
1.1801 | 54.4494
1.1801 | 54.404
1.1801 | 54.4216
1.1801 | 54.4418
1.1801 | 54.437
1.1801 | 54.4214
1.1801 | 54.4411
1.1802 | 54.4381
1.1802 | 54.4297
1.1802 | 54.429
1.1802 | 54.4322
1.1802 | 54.4143
1.1802 | 54.4177
1.1802 | 54.4325
1.1802 | 54.4362
1.1802 | 54.4195
1.1802 | 54.4338
1.1803 | 54.4223
1.1803 | 54.423
1.1803 | 54.4769
1.1803 | 54.44
1.1803 | 54.4067
1.1803 | 54.4249
1.1803 | 54.4448
1.1803 | 54.4225
1.1803 | 54.4331
1.1803 | 54.4303
1.1804 | 54.4199
1.1804 | 54.4517
1.1804 | 54.4498
1.1804 | 54.4316
1.1804 | 54.4294
1.1804 | 54.4223
1.1804 | 54.4365
1.1804 | 54.4158
1.1804 | 54.4249
1.1804 | 54.4393
1.1805 | 54.4158
1.1805 | 54.4547
1.1805 | 54.4497
1.1805 | 54.4406
1.1805 | 54.4158
1.1805 | 54.4379
1.1805 | 54.4094
1.1805 | 54.4098
1.1805 | 54.4387
1.1805 | 54.4458
1.1806 | 54.4288
1.1806 | 54.439
1.1806 | 54.4697
1.1806 | 54.4278
1.1806 | 54.4201
1.1806 | 54.4424
1.1806 | 54.4361
1.1806 | 54.4152
1.1806 | 54.4385
1.1806 | 54.4346
1.1807 | 54.4058
1.1807 | 54.424
1.1807 | 54.4538
1.1807 | 54.4296
1.1807 | 54.4316
1.1807 | 54.412
1.1807 | 54.4139
1.1807 | 54.4426
1.1807 | 54.4544
1.1807 | 54.4216
1.1808 | 54.4007
1.1808 | 54.4203
1.1808 | 54.4339
1.1808 | 54.4286
1.1808 | 54.4272
1.1808 | 54.4385
1.1808 | 54.4143
1.1808 | 54.4163
1.1808 | 54.4357
1.1808 | 54.4139
1.1809 | 54.4158
1.1809 | 54.4313
1.1809 | 54.4277
1.1809 | 54.4021
1.1809 | 54.4235
1.1809 | 54.4249
1.1809 | 54.429
1.1809 | 54.418
1.1809 | 54.4328
1.1809 | 54.4392
1.181 | 54.4103
1.181 | 54.4322
1.181 | 54.4275
1.181 | 54.4086
1.181 | 54.4278
1.181 | 54.4109
1.181 | 54.3974
1.181 | 54.4375
1.181 | 54.4476
1.181 | 54.41
1.1811 | 54.4041
1.1811 | 54.413
1.1811 | 54.4214
1.1811 | 54.4386
1.1811 | 54.4337
1.1811 | 54.41
1.1811 | 54.4337
1.1811 | 54.4122
1.1811 | 54.4201
1.1811 | 54.4175
1.1812 | 54.4324
1.1812 | 54.4314
1.1812 | 54.4147
1.1812 | 54.427
1.1812 | 54.408
1.1812 | 54.4337
1.1812 | 54.4212
1.1812 | 54.4072
1.1812 | 54.4228
1.1812 | 54.4226
1.1813 | 54.399
1.1813 | 54.4359
1.1813 | 54.4473
1.1813 | 54.4186
1.1813 | 54.4149
1.1813 | 54.4188
1.1813 | 54.4065
1.1813 | 54.4089
1.1813 | 54.4361
1.1813 | 54.4285
1.1814 | 54.3994
1.1814 | 54.4243
1.1814 | 54.4353
1.1814 | 54.4128
1.1814 | 54.407
1.1814 | 54.4244
1.1814 | 54.424
1.1814 | 54.408
1.1814 | 54.4467
1.1814 | 54.4275
1.1815 | 54.4069
1.1815 | 54.4454
1.1815 | 54.4379
1.1815 | 54.4116
1.1815 | 54.41
1.1815 | 54.4301
1.1815 | 54.3984
1.1815 | 54.402
1.1815 | 54.4594
1.1815 | 54.4347
1.1816 | 54.3845
1.1816 | 54.4139
1.1816 | 54.4395
1.1816 | 54.4105
1.1816 | 54.4005
1.1816 | 54.416
1.1816 | 54.4056
1.1816 | 54.4292
1.1816 | 54.4519
1.1816 | 54.411
1.1817 | 54.3996
1.1817 | 54.437
1.1817 | 54.436
1.1817 | 54.4115
1.1817 | 54.4381
1.1817 | 54.4201
1.1817 | 54.3878
1.1817 | 54.4271
1.1817 | 54.4421
1.1817 | 54.4069
1.1818 | 54.394
1.1818 | 54.4234
1.1818 | 54.4178
1.1818 | 54.4169
1.1818 | 54.4339
1.1818 | 54.4171
1.1818 | 54.4037
1.1818 | 54.4216
1.1818 | 54.4381
1.1818 | 54.4108
1.1819 | 54.3984
1.1819 | 54.437
1.1819 | 54.4216
1.1819 | 54.4098
1.1819 | 54.4162
1.1819 | 54.4203
1.1819 | 54.4088
1.1819 | 54.4233
1.1819 | 54.4339
1.1819 | 54.416
1.182 | 54.4067
1.182 | 54.4398
1.182 | 54.4185
1.182 | 54.4046
1.182 | 54.4119
1.182 | 54.4118
1.182 | 54.3947
1.182 | 54.4231
1.182 | 54.4391
1.182 | 54.399
1.1821 | 54.4062
1.1821 | 54.4388
1.1821 | 54.4126
1.1821 | 54.4156
1.1821 | 54.4132
1.1821 | 54.4029
1.1821 | 54.4101
1.1821 | 54.4121
1.1821 | 54.4351
1.1821 | 54.4279
1.1822 | 54.4117
1.1822 | 54.4331
1.1822 | 54.4147
1.1822 | 54.4169
1.1822 | 54.4217
1.1822 | 54.392
1.1822 | 54.3934
1.1822 | 54.4173
1.1822 | 54.4436
1.1822 | 54.3916
1.1823 | 54.4067
1.1823 | 54.4322
1.1823 | 54.4107
1.1823 | 54.4045
1.1823 | 54.4092
1.1823 | 54.416
1.1823 | 54.4121
1.1823 | 54.4154
1.1823 | 54.4161
1.1823 | 54.4035
1.1824 | 54.4077
1.1824 | 54.4248
1.1824 | 54.4259
1.1824 | 54.4171
1.1824 | 54.4344
1.1824 | 54.3944
1.1824 | 54.3909
1.1824 | 54.4231
1.1824 | 54.4294
1.1824 | 54.3966
1.1825 | 54.4149
1.1825 | 54.4394
1.1825 | 54.4133
1.1825 | 54.4216
1.1825 | 54.4272
1.1825 | 54.3964
1.1825 | 54.3902
1.1825 | 54.4122
1.1825 | 54.4365
1.1825 | 54.4005
1.1826 | 54.4145
1.1826 | 54.4163
1.1826 | 54.4013
1.1826 | 54.4094
1.1826 | 54.4249
1.1826 | 54.3964
1.1826 | 54.4064
1.1826 | 54.4314
1.1826 | 54.4044
1.1826 | 54.4028
1.1827 | 54.4007
1.1827 | 54.4108
1.1827 | 54.4148
1.1827 | 54.4313
1.1827 | 54.4171
1.1827 | 54.391
1.1827 | 54.4245
1.1827 | 54.433
1.1827 | 54.3994
1.1827 | 54.3944
1.1828 | 54.4184
1.1828 | 54.3974
1.1828 | 54.394
1.1828 | 54.453
1.1828 | 54.4098
1.1828 | 54.3839
1.1828 | 54.4106
1.1828 | 54.4309
1.1828 | 54.411
1.1828 | 54.4108
1.1829 | 54.4243
1.1829 | 54.4033
1.1829 | 54.4223
1.1829 | 54.4269
1.1829 | 54.4139
1.1829 | 54.3964
1.1829 | 54.4065
1.1829 | 54.4213
1.1829 | 54.4076
1.1829 | 54.3996
1.183 | 54.4215
1.183 | 54.4197
1.183 | 54.4121
1.183 | 54.4202
1.183 | 54.4073
1.183 | 54.397
1.183 | 54.4273
1.183 | 54.4118
1.183 | 54.4235
1.183 | 54.4333
1.1831 | 54.4102
1.1831 | 54.4031
1.1831 | 54.4147
1.1831 | 54.4376
1.1831 | 54.4255
1.1831 | 54.4186
1.1831 | 54.4041
1.1831 | 54.4352
1.1831 | 54.4198
1.1831 | 54.393
1.1832 | 54.4268
1.1832 | 54.4345
1.1832 | 54.416
1.1832 | 54.4275
1.1832 | 54.4175
1.1832 | 54.4022
1.1832 | 54.4121
1.1832 | 54.4225
1.1832 | 54.4095
1.1832 | 54.4034
1.1833 | 54.4069
1.1833 | 54.4081
1.1833 | 54.418
1.1833 | 54.4373
1.1833 | 54.404
1.1833 | 54.3996
1.1833 | 54.419
1.1833 | 54.4142
1.1833 | 54.4052
1.1833 | 54.4227
1.1834 | 54.4212
1.1834 | 54.4298
1.1834 | 54.432
1.1834 | 54.4283
1.1834 | 54.4074
1.1834 | 54.4048
1.1834 | 54.427
1.1834 | 54.4282
1.1834 | 54.4164
1.1834 | 54.4013
1.1835 | 54.4082
1.1835 | 54.418
1.1835 | 54.4259
1.1835 | 54.4265
1.1835 | 54.4297
1.1835 | 54.4113
1.1835 | 54.4058
1.1835 | 54.4298
1.1835 | 54.421
1.1835 | 54.4025
1.1836 | 54.4351
1.1836 | 54.4134
1.1836 | 54.4028
1.1836 | 54.4385
1.1836 | 54.4327
1.1836 | 54.3912
1.1836 | 54.417
1.1836 | 54.4538
1.1836 | 54.4098
1.1836 | 54.4089
1.1837 | 54.4415
1.1837 | 54.4058
1.1837 | 54.4042
1.1837 | 54.4498
1.1837 | 54.4165
1.1837 | 54.3902
1.1837 | 54.4261
1.1837 | 54.4296
1.1837 | 54.4116
1.1837 | 54.4301
1.1838 | 54.4167
1.1838 | 54.417
1.1838 | 54.414
1.1838 | 54.4298
1.1838 | 54.408
1.1838 | 54.3975
1.1838 | 54.446
1.1838 | 54.4098
1.1838 | 54.3922
1.1838 | 54.429
1.1839 | 54.4218
1.1839 | 54.4031
1.1839 | 54.4142
1.1839 | 54.4346
1.1839 | 54.4041
1.1839 | 54.3959
1.1839 | 54.4294
1.1839 | 54.4311
1.1839 | 54.4298
1.1839 | 54.4268
1.184 | 54.4095
1.184 | 54.4229
1.184 | 54.4469
1.184 | 54.4139
1.184 | 54.4039
1.184 | 54.4238
1.184 | 54.4331
1.184 | 54.3957
1.184 | 54.414
1.184 | 54.4178
1.1841 | 54.408
1.1841 | 54.4236
1.1841 | 54.4251
1.1841 | 54.4144
1.1841 | 54.406
1.1841 | 54.4267
1.1841 | 54.4143
1.1841 | 54.4303
1.1841 | 54.4265
1.1841 | 54.3972
1.1842 | 54.4093
1.1842 | 54.4104
1.1842 | 54.4226
1.1842 | 54.4136
1.1842 | 54.4113
1.1842 | 54.4076
1.1842 | 54.408
1.1842 | 54.4274
1.1842 | 54.4301
1.1842 | 54.4092
1.1843 | 54.3995
1.1843 | 54.4296
1.1843 | 54.4371
1.1843 | 54.4233
1.1843 | 54.4208
1.1843 | 54.4132
1.1843 | 54.4278
1.1843 | 54.4127
1.1843 | 54.4003
1.1843 | 54.3998
1.1844 | 54.4089
1.1844 | 54.4196
1.1844 | 54.4176
1.1844 | 54.4424
1.1844 | 54.4147
1.1844 | 54.4016
1.1844 | 54.4186
1.1844 | 54.4121
1.1844 | 54.4088
1.1844 | 54.4099
1.1845 | 54.4234
1.1845 | 54.4132
1.1845 | 54.4342
1.1845 | 54.4266
1.1845 | 54.402
1.1845 | 54.4112
1.1845 | 54.4398
1.1845 | 54.3985
1.1845 | 54.4013
1.1845 | 54.4372
1.1846 | 54.4156
1.1846 | 54.406
1.1846 | 54.4308
1.1846 | 54.4366
1.1846 | 54.4003
1.1846 | 54.4255
1.1846 | 54.4259
1.1846 | 54.3955
1.1846 | 54.4145
1.1846 | 54.4233
1.1847 | 54.4154
1.1847 | 54.4021
1.1847 | 54.4273
1.1847 | 54.4288
1.1847 | 54.3859
1.1847 | 54.4254
1.1847 | 54.4286
1.1847 | 54.3869
1.1847 | 54.4264
1.1847 | 54.435
1.1848 | 54.3914
1.1848 | 54.4087
1.1848 | 54.4514
1.1848 | 54.4339
1.1848 | 54.3942
1.1848 | 54.4104
1.1848 | 54.4426
1.1848 | 54.401
1.1848 | 54.4063
1.1848 | 54.4273
1.1849 | 54.4024
1.1849 | 54.4022
1.1849 | 54.4285
1.1849 | 54.4238
1.1849 | 54.4102
1.1849 | 54.4077
1.1849 | 54.4376
1.1849 | 54.4058
1.1849 | 54.4086
1.1849 | 54.4438
1.185 | 54.3977
1.185 | 54.3871
1.185 | 54.4478
1.185 | 54.4403
1.185 | 54.4011
1.185 | 54.418
1.185 | 54.434
1.185 | 54.4058
1.185 | 54.4255
1.185 | 54.4337
1.1851 | 54.3981
1.1851 | 54.4139
1.1851 | 54.439
1.1851 | 54.4028
1.1851 | 54.4104
1.1851 | 54.4236
1.1851 | 54.4069
1.1851 | 54.4091
1.1851 | 54.4372
1.1851 | 54.4156
1.1852 | 54.4054
1.1852 | 54.427
1.1852 | 54.4339
1.1852 | 54.4074
1.1852 | 54.4039
1.1852 | 54.427
1.1852 | 54.4244
1.1852 | 54.4044
1.1852 | 54.4432
1.1852 | 54.4251
1.1853 | 54.3953
1.1853 | 54.4285
1.1853 | 54.4418
1.1853 | 54.4031
1.1853 | 54.4176
1.1853 | 54.4363
1.1853 | 54.4042
1.1853 | 54.4227
1.1853 | 54.4468
1.1853 | 54.4182
1.1854 | 54.3964
1.1854 | 54.4456
1.1854 | 54.4387
1.1854 | 54.3942
1.1854 | 54.4398
1.1854 | 54.4356
1.1854 | 54.3924
1.1854 | 54.4124
1.1854 | 54.4477
1.1854 | 54.4059
1.1855 | 54.4052
1.1855 | 54.4456
1.1855 | 54.4312
1.1855 | 54.4
1.1855 | 54.4366
1.1855 | 54.4227
1.1855 | 54.3939
1.1855 | 54.4239
1.1855 | 54.4488
1.1855 | 54.4182
1.1856 | 54.418
1.1856 | 54.4342
1.1856 | 54.4152
1.1856 | 54.4223
1.1856 | 54.4368
1.1856 | 54.4098
1.1856 | 54.3935
1.1856 | 54.4396
1.1856 | 54.4535
1.1856 | 54.4227
1.1857 | 54.4095
1.1857 | 54.4439
1.1857 | 54.4116
1.1857 | 54.4037
1.1857 | 54.4285
1.1857 | 54.4222
1.1857 | 54.4085
1.1857 | 54.4433
1.1857 | 54.435
1.1857 | 54.4175
1.1858 | 54.4244
1.1858 | 54.4179
1.1858 | 54.418
1.1858 | 54.4309
1.1858 | 54.4195
1.1858 | 54.4054
1.1858 | 54.4175
1.1858 | 54.4612
1.1858 | 54.4396
1.1858 | 54.4171
1.1859 | 54.4161
1.1859 | 54.41
1.1859 | 54.3976
1.1859 | 54.4241
1.1859 | 54.4554
1.1859 | 54.4173
1.1859 | 54.4274
1.1859 | 54.4329
1.1859 | 54.4309
1.1859 | 54.4255
1.186 | 54.4176
1.186 | 54.4144
1.186 | 54.4164
1.186 | 54.4264
1.186 | 54.4117
1.186 | 54.4063
1.186 | 54.4247
1.186 | 54.4326
1.186 | 54.4289
1.186 | 54.3945
1.1861 | 54.4163
1.1861 | 54.4404
1.1861 | 54.414
1.1861 | 54.4136
1.1861 | 54.4246
1.1861 | 54.4049
1.1861 | 54.4115
1.1861 | 54.4371
1.1861 | 54.4299
1.1861 | 54.4136
1.1862 | 54.4175
1.1862 | 54.4149
1.1862 | 54.4063
1.1862 | 54.4372
1.1862 | 54.4295
1.1862 | 54.4046
1.1862 | 54.407
1.1862 | 54.4359
1.1862 | 54.4215
1.1862 | 54.4088
1.1863 | 54.4295
1.1863 | 54.4184
1.1863 | 54.3979
1.1863 | 54.4312
1.1863 | 54.4215
1.1863 | 54.3936
1.1863 | 54.4162
1.1863 | 54.4313
1.1863 | 54.4171
1.1863 | 54.4093
1.1864 | 54.4084
1.1864 | 54.4143
1.1864 | 54.4093
1.1864 | 54.4486
1.1864 | 54.4189
1.1864 | 54.3869
1.1864 | 54.418
1.1864 | 54.4354
1.1864 | 54.4019
1.1864 | 54.4162
1.1865 | 54.4186
1.1865 | 54.4007
1.1865 | 54.4058
1.1865 | 54.4297
1.1865 | 54.42
1.1865 | 54.3942
1.1865 | 54.4117
1.1865 | 54.4201
1.1865 | 54.4015
1.1865 | 54.4268
1.1866 | 54.4256
1.1866 | 54.4016
1.1866 | 54.4044
1.1866 | 54.4409
1.1866 | 54.4036
1.1866 | 54.3662
1.1866 | 54.4316
1.1866 | 54.422
1.1866 | 54.4213
1.1866 | 54.421
1.1867 | 54.4184
1.1867 | 54.3653
1.1867 | 54.3882
1.1867 | 54.4581
1.1867 | 54.4033
1.1867 | 54.3932
1.1867 | 54.4386
1.1867 | 54.4267
1.1867 | 54.4035
1.1867 | 54.4238
1.1868 | 54.4077
1.1868 | 54.3888
1.1868 | 54.4148
1.1868 | 54.4506
1.1868 | 54.4134
1.1868 | 54.3843
1.1868 | 54.4473
1.1868 | 54.4234
1.1868 | 54.3921
1.1868 | 54.4335
1.1869 | 54.4076
1.1869 | 54.3763
1.1869 | 54.4275
1.1869 | 54.4561
1.1869 | 54.4032
1.1869 | 54.3821
1.1869 | 54.4316
1.1869 | 54.4324
1.1869 | 54.3979
1.1869 | 54.414
1.187 | 54.4136
1.187 | 54.3835
1.187 | 54.419
1.187 | 54.4506
1.187 | 54.3942
1.187 | 54.3957
1.187 | 54.4529
1.187 | 54.4281
1.187 | 54.4127
1.187 | 54.4277
1.1871 | 54.4009
1.1871 | 54.3811
1.1871 | 54.438
1.1871 | 54.4441
1.1871 | 54.4046
1.1871 | 54.4015
1.1871 | 54.4278
1.1871 | 54.4039
1.1871 | 54.4032
1.1871 | 54.4359
1.1872 | 54.3968
1.1872 | 54.4114
1.1872 | 54.4296
1.1872 | 54.4302
1.1872 | 54.3934
1.1872 | 54.4209
1.1872 | 54.4413
1.1872 | 54.4008
1.1872 | 54.4039
1.1872 | 54.4384
1.1873 | 54.4134
1.1873 | 54.3927
1.1873 | 54.442
1.1873 | 54.4339
1.1873 | 54.3838
1.1873 | 54.4095
1.1873 | 54.4506
1.1873 | 54.4121
1.1873 | 54.4095
1.1873 | 54.4463
1.1874 | 54.4162
1.1874 | 54.392
1.1874 | 54.419
1.1874 | 54.4296
1.1874 | 54.3866
1.1874 | 54.4127
1.1874 | 54.4214
1.1874 | 54.3793
1.1874 | 54.4337
1.1874 | 54.437
1.1875 | 54.3845
1.1875 | 54.4282
1.1875 | 54.4548
1.1875 | 54.4123
1.1875 | 54.4039
1.1875 | 54.4178
1.1875 | 54.4168
1.1875 | 54.3968
1.1875 | 54.4257
1.1875 | 54.4324
1.1876 | 54.3812
1.1876 | 54.4249
1.1876 | 54.4369
1.1876 | 54.4026
1.1876 | 54.3962
1.1876 | 54.4348
1.1876 | 54.4032
1.1876 | 54.3974
1.1876 | 54.4411
1.1876 | 54.4087
1.1877 | 54.3899
1.1877 | 54.4228
1.1877 | 54.4255
1.1877 | 54.3941
1.1877 | 54.3934
1.1877 | 54.4401
1.1877 | 54.3987
1.1877 | 54.4031
1.1877 | 54.452
1.1877 | 54.4148
1.1878 | 54.3896
1.1878 | 54.426
1.1878 | 54.4257
1.1878 | 54.3999
1.1878 | 54.4218
1.1878 | 54.4133
1.1878 | 54.4078
1.1878 | 54.4263
1.1878 | 54.424
1.1878 | 54.397
1.1879 | 54.3981
1.1879 | 54.4282
1.1879 | 54.4052
1.1879 | 54.4181
1.1879 | 54.4177
1.1879 | 54.412
1.1879 | 54.4129
1.1879 | 54.4225
1.1879 | 54.4201
1.1879 | 54.3972
1.188 | 54.4094
1.188 | 54.4176
1.188 | 54.3998
1.188 | 54.416
1.188 | 54.4154
1.188 | 54.4033
1.188 | 54.425
1.188 | 54.4257
1.188 | 54.4253
1.188 | 54.4095
1.1881 | 54.4011
1.1881 | 54.3906
1.1881 | 54.4103
1.1881 | 54.4166
1.1881 | 54.419
1.1881 | 54.3841
1.1881 | 54.4298
1.1881 | 54.4143
1.1881 | 54.4013
1.1881 | 54.4106
1.1882 | 54.4279
1.1882 | 54.4183
1.1882 | 54.4238
1.1882 | 54.4059
1.1882 | 54.3988
1.1882 | 54.397
1.1882 | 54.4201
1.1882 | 54.4132
1.1882 | 54.4286
1.1882 | 54.4257
1.1883 | 54.4013
1.1883 | 54.3919
1.1883 | 54.4184
1.1883 | 54.4232
1.1883 | 54.379
1.1883 | 54.4001
1.1883 | 54.4191
1.1883 | 54.407
1.1883 | 54.4179
1.1883 | 54.4059
1.1884 | 54.4077
1.1884 | 54.3896
1.1884 | 54.4173
1.1884 | 54.4329
1.1884 | 54.3912
1.1884 | 54.4127
1.1884 | 54.4191
1.1884 | 54.3964
1.1884 | 54.4182
1.1884 | 54.4244
1.1885 | 54.3959
1.1885 | 54.4188
1.1885 | 54.4458
1.1885 | 54.4102
1.1885 | 54.3831
1.1885 | 54.3979
1.1885 | 54.4032
1.1885 | 54.3821
1.1885 | 54.4301
1.1885 | 54.4257
1.1886 | 54.3915
1.1886 | 54.4172
1.1886 | 54.4365
1.1886 | 54.4012
1.1886 | 54.3907
1.1886 | 54.4048
1.1886 | 54.4054
1.1886 | 54.3961
1.1886 | 54.4365
1.1886 | 54.4265
1.1887 | 54.3762
1.1887 | 54.4052
1.1887 | 54.4243
1.1887 | 54.4091
1.1887 | 54.4099
1.1887 | 54.4162
1.1887 | 54.3901
1.1887 | 54.405
1.1887 | 54.4312
1.1887 | 54.4123
1.1888 | 54.3864
1.1888 | 54.4214
1.1888 | 54.4091
1.1888 | 54.3981
1.1888 | 54.4225
1.1888 | 54.4025
1.1888 | 54.4136
1.1888 | 54.4313
1.1888 | 54.4387
1.1888 | 54.3815
1.1889 | 54.4087
1.1889 | 54.4193
1.1889 | 54.4078
1.1889 | 54.4209
1.1889 | 54.4184
1.1889 | 54.4158
1.1889 | 54.4026
1.1889 | 54.4302
1.1889 | 54.4188
1.1889 | 54.3912
1.189 | 54.3976
1.189 | 54.4183
1.189 | 54.4006
1.189 | 54.4184
1.189 | 54.4278
1.189 | 54.4084
1.189 | 54.3991
1.189 | 54.4252
1.189 | 54.4241
1.189 | 54.391
1.1891 | 54.4052
1.1891 | 54.4255
1.1891 | 54.4241
1.1891 | 54.4043
1.1891 | 54.4119
1.1891 | 54.4067
1.1891 | 54.3919
1.1891 | 54.42
1.1891 | 54.4374
1.1891 | 54.4057
1.1892 | 54.4015
1.1892 | 54.4458
1.1892 | 54.4163
1.1892 | 54.4001
1.1892 | 54.4134
1.1892 | 54.3977
1.1892 | 54.4127
1.1892 | 54.4264
1.1892 | 54.4324
1.1892 | 54.4138
1.1893 | 54.3848
1.1893 | 54.4174
1.1893 | 54.4144
1.1893 | 54.4013
1.1893 | 54.4106
1.1893 | 54.3964
1.1893 | 54.4193
1.1893 | 54.4215
1.1893 | 54.4374
1.1893 | 54.3905
1.1894 | 54.4059
1.1894 | 54.4242
1.1894 | 54.4136
1.1894 | 54.4235
1.1894 | 54.4165
1.1894 | 54.3923
1.1894 | 54.3924
1.1894 | 54.4411
1.1894 | 54.4167
1.1894 | 54.3848
1.1895 | 54.4107
1.1895 | 54.4327
1.1895 | 54.4074
1.1895 | 54.4119
1.1895 | 54.3912
1.1895 | 54.39
1.1895 | 54.4017
1.1895 | 54.4331
1.1895 | 54.4123
1.1895 | 54.3928
1.1896 | 54.3989
1.1896 | 54.4163
1.1896 | 54.4145
1.1896 | 54.4166
1.1896 | 54.417
1.1896 | 54.3943
1.1896 | 54.3935
1.1896 | 54.4155
1.1896 | 54.4108
1.1896 | 54.3964
1.1897 | 54.4154
1.1897 | 54.4341
1.1897 | 54.4179
1.1897 | 54.4011
1.1897 | 54.4157
1.1897 | 54.388
1.1897 | 54.3994
1.1897 | 54.4279
1.1897 | 54.4055
1.1897 | 54.3931
1.1898 | 54.4139
1.1898 | 54.4036
1.1898 | 54.3972
1.1898 | 54.4184
1.1898 | 54.4189
1.1898 | 54.3912
1.1898 | 54.3834
1.1898 | 54.4341
1.1898 | 54.4408
1.1898 | 54.408
1.1899 | 54.393
1.1899 | 54.4121
1.1899 | 54.3964
1.1899 | 54.3959
1.1899 | 54.3992
1.1899 | 54.4022
1.1899 | 54.4264
1.1899 | 54.4283
1.1899 | 54.4126
1.1899 | 54.4117
1.19 | 54.4053
1.19 | 54.3791
1.19 | 54.4068
1.19 | 54.4242
1.19 | 54.3879
1.19 | 54.3845
1.19 | 54.4424
1.19 | 54.427
1.19 | 54.4104
1.19 | 54.4151
1.1901 | 54.418
1.1901 | 54.3923
1.1901 | 54.4
1.1901 | 54.4186
1.1901 | 54.4163
1.1901 | 54.3933
1.1901 | 54.4103
1.1901 | 54.4248
1.1901 | 54.4105
1.1901 | 54.4062
1.1902 | 54.4197
1.1902 | 54.3981
1.1902 | 54.402
1.1902 | 54.4108
1.1902 | 54.4134
1.1902 | 54.3859
1.1902 | 54.419
1.1902 | 54.4208
1.1902 | 54.3939
1.1902 | 54.4092
1.1903 | 54.4193
1.1903 | 54.4061
1.1903 | 54.4094
1.1903 | 54.4091
1.1903 | 54.4115
1.1903 | 54.3926
1.1903 | 54.4243
1.1903 | 54.4152
1.1903 | 54.4063
1.1903 | 54.4215
1.1904 | 54.4067
1.1904 | 54.4073
1.1904 | 54.4175
1.1904 | 54.4277
1.1904 | 54.4252
1.1904 | 54.4086
1.1904 | 54.4033
1.1904 | 54.4283
1.1904 | 54.4216
1.1904 | 54.4031
1.1905 | 54.3985
1.1905 | 54.4276
1.1905 | 54.4137
1.1905 | 54.4085
1.1905 | 54.4255
1.1905 | 54.3921
1.1905 | 54.3935
1.1905 | 54.4317
1.1905 | 54.4289
1.1905 | 54.4109
1.1906 | 54.4048
1.1906 | 54.4219
1.1906 | 54.4209
1.1906 | 54.4076
1.1906 | 54.4198
1.1906 | 54.4161
1.1906 | 54.4046
1.1906 | 54.4104
1.1906 | 54.423
1.1906 | 54.4108
1.1907 | 54.4009
1.1907 | 54.3976
1.1907 | 54.4085
1.1907 | 54.4282
1.1907 | 54.4105
1.1907 | 54.3781
1.1907 | 54.4135
1.1907 | 54.4294
1.1907 | 54.4108
1.1907 | 54.409
1.1908 | 54.4133
1.1908 | 54.398
1.1908 | 54.3961
1.1908 | 54.4242
1.1908 | 54.4277
1.1908 | 54.3873
1.1908 | 54.4049
1.1908 | 54.4207
1.1908 | 54.4054
1.1908 | 54.4063
1.1909 | 54.4153
1.1909 | 54.4123
1.1909 | 54.3992
1.1909 | 54.4203
1.1909 | 54.4149
1.1909 | 54.3924
1.1909 | 54.4035
1.1909 | 54.4353
1.1909 | 54.4311
1.1909 | 54.3887
1.191 | 54.399
1.191 | 54.4161
1.191 | 54.4121
1.191 | 54.435
1.191 | 54.4074
1.191 | 54.3724
1.191 | 54.3992
1.191 | 54.4156
1.191 | 54.4068
1.191 | 54.4053
1.1911 | 54.4148
1.1911 | 54.4059
1.1911 | 54.4245
1.1911 | 54.4018
1.1911 | 54.4113
1.1911 | 54.4125
1.1911 | 54.4053
1.1911 | 54.4046
1.1911 | 54.413
1.1911 | 54.4103
1.1912 | 54.4122
1.1912 | 54.4286
1.1912 | 54.4253
1.1912 | 54.4071
1.1912 | 54.3968
1.1912 | 54.3758
1.1912 | 54.3897
1.1912 | 54.4329
1.1912 | 54.4406
1.1912 | 54.4083
1.1913 | 54.4047
1.1913 | 54.4031
1.1913 | 54.4219
1.1913 | 54.4204
1.1913 | 54.4339
1.1913 | 54.394
1.1913 | 54.4039
1.1913 | 54.4243
1.1913 | 54.4307
1.1913 | 54.4109
1.1914 | 54.4011
1.1914 | 54.4319
1.1914 | 54.4154
1.1914 | 54.408
1.1914 | 54.4236
1.1914 | 54.3875
1.1914 | 54.4031
1.1914 | 54.4434
1.1914 | 54.4065
1.1914 | 54.3857
1.1915 | 54.4222
1.1915 | 54.4378
1.1915 | 54.3931
1.1915 | 54.4188
1.1915 | 54.4368
1.1915 | 54.3612
1.1915 | 54.3933
1.1915 | 54.4456
1.1915 | 54.41
1.1915 | 54.3833
1.1916 | 54.4134
1.1916 | 54.4085
1.1916 | 54.4071
1.1916 | 54.4216
1.1916 | 54.4133
1.1916 | 54.3933
1.1916 | 54.426
1.1916 | 54.4406
1.1916 | 54.3985
1.1916 | 54.4171
1.1917 | 54.4389
1.1917 | 54.3912
1.1917 | 54.3848
1.1917 | 54.4702
1.1917 | 54.4327
1.1917 | 54.37
1.1917 | 54.4195
1.1917 | 54.4515
1.1917 | 54.3858
1.1917 | 54.3936
1.1918 | 54.4523
1.1918 | 54.4081
1.1918 | 54.4067
1.1918 | 54.4322
1.1918 | 54.4065
1.1918 | 54.4026
1.1918 | 54.4497
1.1918 | 54.426
1.1918 | 54.3787
1.1918 | 54.4173
1.1919 | 54.4281
1.1919 | 54.4057
1.1919 | 54.41
1.1919 | 54.4428
1.1919 | 54.3906
1.1919 | 54.3843
1.1919 | 54.4515
1.1919 | 54.4082
1.1919 | 54.406
1.1919 | 54.4473
1.192 | 54.4092
1.192 | 54.3911
1.192 | 54.4363
1.192 | 54.4549
1.192 | 54.3949
1.192 | 54.3987
1.192 | 54.4413
1.192 | 54.4082
1.192 | 54.4048
1.192 | 54.4228
1.1921 | 54.432
1.1921 | 54.4108
1.1921 | 54.426
1.1921 | 54.435
1.1921 | 54.3781
1.1921 | 54.4138
1.1921 | 54.4409
1.1921 | 54.4018
1.1921 | 54.4097
1.1921 | 54.4647
1.1922 | 54.3947
1.1922 | 54.3776
1.1922 | 54.4388
1.1922 | 54.4242
1.1922 | 54.381
1.1922 | 54.4136
1.1922 | 54.4368
1.1922 | 54.4131
1.1922 | 54.4224
1.1922 | 54.4198
1.1923 | 54.4139
1.1923 | 54.4131
1.1923 | 54.4212
1.1923 | 54.4146
1.1923 | 54.3959
1.1923 | 54.4205
1.1923 | 54.4143
1.1923 | 54.4062
1.1923 | 54.4242
1.1923 | 54.437
1.1924 | 54.391
1.1924 | 54.4086
1.1924 | 54.4409
1.1924 | 54.4148
1.1924 | 54.4191
1.1924 | 54.4158
1.1924 | 54.4117
1.1924 | 54.4166
1.1924 | 54.4063
1.1924 | 54.4158
1.1925 | 54.4173
1.1925 | 54.4068
1.1925 | 54.4107
1.1925 | 54.4314
1.1925 | 54.4199
1.1925 | 54.4159
1.1925 | 54.4143
1.1925 | 54.4161
1.1925 | 54.3954
1.1925 | 54.4102
1.1926 | 54.411
1.1926 | 54.4158
1.1926 | 54.4351
1.1926 | 54.4437
1.1926 | 54.4076
1.1926 | 54.4117
1.1926 | 54.4048
1.1926 | 54.3942
1.1926 | 54.408
1.1926 | 54.4246
1.1927 | 54.4111
1.1927 | 54.4117
1.1927 | 54.427
1.1927 | 54.4353
1.1927 | 54.4026
1.1927 | 54.4057
1.1927 | 54.4161
1.1927 | 54.4108
1.1927 | 54.4256
1.1927 | 54.4307
1.1928 | 54.3986
1.1928 | 54.4162
1.1928 | 54.4396
1.1928 | 54.4133
1.1928 | 54.4028
1.1928 | 54.4101
1.1928 | 54.4325
1.1928 | 54.409
1.1928 | 54.4335
1.1928 | 54.426
1.1929 | 54.3961
1.1929 | 54.4249
1.1929 | 54.4292
1.1929 | 54.4031
1.1929 | 54.411
1.1929 | 54.4086
1.1929 | 54.4276
1.1929 | 54.4273
1.1929 | 54.4439
1.1929 | 54.4195
1.193 | 54.4035
1.193 | 54.4207
1.193 | 54.4171
1.193 | 54.421
1.193 | 54.4195
1.193 | 54.408
1.193 | 54.3968
1.193 | 54.3989
1.193 | 54.4417
1.193 | 54.4173
1.1931 | 54.3898
1.1931 | 54.4435
1.1931 | 54.4172
1.1931 | 54.3993
1.1931 | 54.4113
1.1931 | 54.4176
1.1931 | 54.4081
1.1931 | 54.3949
1.1931 | 54.4301
1.1931 | 54.4032
1.1932 | 54.4019
1.1932 | 54.4274
1.1932 | 54.4226
1.1932 | 54.4255
1.1932 | 54.4148
1.1932 | 54.3942
1.1932 | 54.395
1.1932 | 54.4166
1.1932 | 54.421
1.1932 | 54.4088
1.1933 | 54.4222
1.1933 | 54.4199
1.1933 | 54.4064
1.1933 | 54.4333
1.1933 | 54.4204
1.1933 | 54.3902
1.1933 | 54.3895
1.1933 | 54.4117
1.1933 | 54.4166
1.1933 | 54.4108
1.1934 | 54.4106
1.1934 | 54.4216
1.1934 | 54.4218
1.1934 | 54.4067
1.1934 | 54.4069
1.1934 | 54.3998
1.1934 | 54.4055
1.1934 | 54.4301
1.1934 | 54.4162
1.1934 | 54.4108
1.1935 | 54.4071
1.1935 | 54.4221
1.1935 | 54.4082
1.1935 | 54.4097
1.1935 | 54.4072
1.1935 | 54.3865
1.1935 | 54.4113
1.1935 | 54.419
1.1935 | 54.4339
1.1935 | 54.4258
1.1936 | 54.413
1.1936 | 54.392
1.1936 | 54.4173
1.1936 | 54.4156
1.1936 | 54.4054
1.1936 | 54.4153
1.1936 | 54.4074
1.1936 | 54.395
1.1936 | 54.4193
1.1936 | 54.4375
1.1937 | 54.4041
1.1937 | 54.4041
1.1937 | 54.4051
1.1937 | 54.4281
1.1937 | 54.399
1.1937 | 54.3943
1.1937 | 54.427
1.1937 | 54.4067
1.1937 | 54.4278
1.1937 | 54.4208
1.1938 | 54.3931
1.1938 | 54.4046
1.1938 | 54.4143
1.1938 | 54.4078
1.1938 | 54.3961
1.1938 | 54.4084
1.1938 | 54.3971
1.1938 | 54.4014
1.1938 | 54.4488
1.1938 | 54.4164
1.1939 | 54.4176
1.1939 | 54.414
1.1939 | 54.3949
1.1939 | 54.408
1.1939 | 54.4137
1.1939 | 54.4057
1.1939 | 54.4069
1.1939 | 54.41
1.1939 | 54.4294
1.1939 | 54.4201
1.194 | 54.406
1.194 | 54.4147
1.194 | 54.429
1.194 | 54.4099
1.194 | 54.3912
1.194 | 54.3966
1.194 | 54.4008
1.194 | 54.4167
1.194 | 54.4421
1.194 | 54.4119
1.1941 | 54.3837
1.1941 | 54.4055
1.1941 | 54.3996
1.1941 | 54.4051
1.1941 | 54.4002
1.1941 | 54.4065
1.1941 | 54.3822
1.1941 | 54.4181
1.1941 | 54.4373
1.1941 | 54.4139
1.1942 | 54.3892
1.1942 | 54.4189
1.1942 | 54.4117
1.1942 | 54.3982
1.1942 | 54.4106
1.1942 | 54.4033
1.1942 | 54.3943
1.1942 | 54.4197
1.1942 | 54.432
1.1942 | 54.3951
1.1943 | 54.3925
1.1943 | 54.4223
1.1943 | 54.4285
1.1943 | 54.3989
1.1943 | 54.4154
1.1943 | 54.4013
1.1943 | 54.4033
1.1943 | 54.4162
1.1943 | 54.4119
1.1943 | 54.4022
1.1944 | 54.3933
1.1944 | 54.4184
1.1944 | 54.4006
1.1944 | 54.4126
1.1944 | 54.4225
1.1944 | 54.4
1.1944 | 54.4097
1.1944 | 54.4172
1.1944 | 54.4046
1.1944 | 54.3973
1.1945 | 54.3959
1.1945 | 54.4208
1.1945 | 54.4167
1.1945 | 54.4045
1.1945 | 54.4067
1.1945 | 54.4036
1.1945 | 54.4094
1.1945 | 54.4059
1.1945 | 54.3974
1.1945 | 54.4194
1.1946 | 54.3886
1.1946 | 54.399
1.1946 | 54.4011
1.1946 | 54.4223
1.1946 | 54.4204
1.1946 | 54.3953
1.1946 | 54.4086
1.1946 | 54.424
1.1946 | 54.4252
1.1946 | 54.4095
1.1947 | 54.3952
1.1947 | 54.3908
1.1947 | 54.4156
1.1947 | 54.4174
1.1947 | 54.4061
1.1947 | 54.3825
1.1947 | 54.4134
1.1947 | 54.4215
1.1947 | 54.4116
1.1947 | 54.397
1.1948 | 54.4046
1.1948 | 54.3992
1.1948 | 54.4058
1.1948 | 54.432
1.1948 | 54.4044
1.1948 | 54.3903
1.1948 | 54.4013
1.1948 | 54.4214
1.1948 | 54.4214
1.1948 | 54.4121
1.1949 | 54.3944
1.1949 | 54.3887
1.1949 | 54.4238
1.1949 | 54.4199
1.1949 | 54.3915
1.1949 | 54.3857
1.1949 | 54.418
1.1949 | 54.4197
1.1949 | 54.396
1.1949 | 54.4104
1.195 | 54.4216
1.195 | 54.398
1.195 | 54.4037
1.195 | 54.4212
1.195 | 54.3981
1.195 | 54.3946
1.195 | 54.3965
1.195 | 54.4012
1.195 | 54.42
1.195 | 54.4011
1.1951 | 54.3951
1.1951 | 54.41
1.1951 | 54.4115
1.1951 | 54.405
1.1951 | 54.4033
1.1951 | 54.4041
1.1951 | 54.4041
1.1951 | 54.3888
1.1951 | 54.4159
1.1951 | 54.4237
1.1952 | 54.3859
1.1952 | 54.4179
1.1952 | 54.4285
1.1952 | 54.4097
1.1952 | 54.3974
1.1952 | 54.3958
1.1952 | 54.3876
1.1952 | 54.4062
1.1952 | 54.4328
1.1952 | 54.4174
1.1953 | 54.3923
1.1953 | 54.4058
1.1953 | 54.413
1.1953 | 54.411
1.1953 | 54.4183
1.1953 | 54.395
1.1953 | 54.3939
1.1953 | 54.4128
1.1953 | 54.4403
1.1953 | 54.3895
1.1954 | 54.4009
1.1954 | 54.4123
1.1954 | 54.4125
1.1954 | 54.4095
1.1954 | 54.3992
1.1954 | 54.4027
1.1954 | 54.4137
1.1954 | 54.3873
1.1954 | 54.4066
1.1954 | 54.4034
1.1955 | 54.3925
1.1955 | 54.4137
1.1955 | 54.4068
1.1955 | 54.4212
1.1955 | 54.4079
1.1955 | 54.3865
1.1955 | 54.4099
1.1955 | 54.4266
1.1955 | 54.4173
1.1955 | 54.3923
1.1956 | 54.4031
1.1956 | 54.4004
1.1956 | 54.422
1.1956 | 54.4218
1.1956 | 54.4088
1.1956 | 54.399
1.1956 | 54.4057
1.1956 | 54.4032
1.1956 | 54.4012
1.1956 | 54.3998
1.1957 | 54.4039
1.1957 | 54.424
1.1957 | 54.4096
1.1957 | 54.4004
1.1957 | 54.4007
1.1957 | 54.4206
1.1957 | 54.3932
1.1957 | 54.4136
1.1957 | 54.4102
1.1957 | 54.4052
1.1958 | 54.3981
1.1958 | 54.4053
1.1958 | 54.4003
1.1958 | 54.4128
1.1958 | 54.4136
1.1958 | 54.4062
1.1958 | 54.3951
1.1958 | 54.4135
1.1958 | 54.4231
1.1958 | 54.386
1.1959 | 54.3848
1.1959 | 54.4322
1.1959 | 54.4144
1.1959 | 54.3837
1.1959 | 54.405
1.1959 | 54.3912
1.1959 | 54.3912
1.1959 | 54.3907
1.1959 | 54.4048
1.1959 | 54.4048
1.196 | 54.4024
1.196 | 54.418
1.196 | 54.4155
1.196 | 54.3967
1.196 | 54.4145
1.196 | 54.3979
1.196 | 54.3994
1.196 | 54.4221
1.196 | 54.4016
1.196 | 54.4009
1.1961 | 54.4195
1.1961 | 54.4165
1.1961 | 54.392
1.1961 | 54.4129
1.1961 | 54.4017
1.1961 | 54.3895
1.1961 | 54.3965
1.1961 | 54.4137
1.1961 | 54.3866
1.1961 | 54.4095
1.1962 | 54.4149
1.1962 | 54.3864
1.1962 | 54.3985
1.1962 | 54.4307
1.1962 | 54.4067
1.1962 | 54.3845
1.1962 | 54.4022
1.1962 | 54.414
1.1962 | 54.4015
1.1962 | 54.4247
1.1963 | 54.415
1.1963 | 54.3978
1.1963 | 54.402
1.1963 | 54.4026
1.1963 | 54.4033
1.1963 | 54.4007
1.1963 | 54.4022
1.1963 | 54.3905
1.1963 | 54.4198
1.1963 | 54.4184
1.1964 | 54.3927
1.1964 | 54.3771
1.1964 | 54.4336
1.1964 | 54.4246
1.1964 | 54.3836
1.1964 | 54.3982
1.1964 | 54.4039
1.1964 | 54.3979
1.1964 | 54.4311
1.1964 | 54.4145
1.1965 | 54.3829
1.1965 | 54.3886
1.1965 | 54.4055
1.1965 | 54.4052
1.1965 | 54.4279
1.1965 | 54.3952
1.1965 | 54.3959
1.1965 | 54.3955
1.1965 | 54.4222
1.1965 | 54.4145
1.1966 | 54.388
1.1966 | 54.4247
1.1966 | 54.4281
1.1966 | 54.3985
1.1966 | 54.4043
1.1966 | 54.3879
1.1966 | 54.3926
1.1966 | 54.4102
1.1966 | 54.4048
1.1966 | 54.3879
1.1967 | 54.4033
1.1967 | 54.4148
1.1967 | 54.3945
1.1967 | 54.4253
1.1967 | 54.4207
1.1967 | 54.3869
1.1967 | 54.3843
1.1967 | 54.4094
1.1967 | 54.4093
1.1967 | 54.4085
1.1968 | 54.3961
1.1968 | 54.4104
1.1968 | 54.4013
1.1968 | 54.4149
1.1968 | 54.3903
1.1968 | 54.3802
1.1968 | 54.3914
1.1968 | 54.399
1.1968 | 54.4031
1.1968 | 54.3812
1.1969 | 54.3942
1.1969 | 54.4224
1.1969 | 54.3957
1.1969 | 54.4197
1.1969 | 54.4094
1.1969 | 54.3639
1.1969 | 54.4081
1.1969 | 54.433
1.1969 | 54.3868
1.1969 | 54.3933
1.197 | 54.4211
1.197 | 54.4126
1.197 | 54.3938
1.197 | 54.4093
1.197 | 54.4048
1.197 | 54.3816
1.197 | 54.3917
1.197 | 54.4172
1.197 | 54.4082
1.197 | 54.3884
1.1971 | 54.3929
1.1971 | 54.4042
1.1971 | 54.4066
1.1971 | 54.4225
1.1971 | 54.4123
1.1971 | 54.3704
1.1971 | 54.4082
1.1971 | 54.4072
1.1971 | 54.3817
1.1971 | 54.392
1.1972 | 54.4132
1.1972 | 54.3893
1.1972 | 54.3966
1.1972 | 54.4273
1.1972 | 54.3838
1.1972 | 54.3614
1.1972 | 54.4126
1.1972 | 54.4239
1.1972 | 54.3877
1.1972 | 54.397
1.1973 | 54.399
1.1973 | 54.3985
1.1973 | 54.4128
1.1973 | 54.4462
1.1973 | 54.3941
1.1973 | 54.3756
1.1973 | 54.4311
1.1973 | 54.39
1.1973 | 54.3741
1.1973 | 54.413
1.1974 | 54.4243
1.1974 | 54.3819
1.1974 | 54.4162
1.1974 | 54.434
1.1974 | 54.378
1.1974 | 54.3755
1.1974 | 54.4365
1.1974 | 54.3972
1.1974 | 54.3825
1.1974 | 54.4171
1.1975 | 54.4089
1.1975 | 54.3905
1.1975 | 54.4296
1.1975 | 54.4194
1.1975 | 54.3675
1.1975 | 54.391
1.1975 | 54.4341
1.1975 | 54.3853
1.1975 | 54.3982
1.1975 | 54.4264
1.1976 | 54.4013
1.1976 | 54.3931
1.1976 | 54.4203
1.1976 | 54.4017
1.1976 | 54.3751
1.1976 | 54.4158
1.1976 | 54.4094
1.1976 | 54.3881
1.1976 | 54.4163
1.1976 | 54.4114
1.1977 | 54.3912
1.1977 | 54.3955
1.1977 | 54.4126
1.1977 | 54.4177
1.1977 | 54.3924
1.1977 | 54.4008
1.1977 | 54.4082
1.1977 | 54.4029
1.1977 | 54.3937
1.1977 | 54.4155
1.1978 | 54.3994
1.1978 | 54.3946
1.1978 | 54.4026
1.1978 | 54.4143
1.1978 | 54.4073
1.1978 | 54.4067
1.1978 | 54.4105
1.1978 | 54.3743
1.1978 | 54.3931
1.1978 | 54.4094
1.1979 | 54.4014
1.1979 | 54.3965
1.1979 | 54.4141
1.1979 | 54.3994
1.1979 | 54.3725
1.1979 | 54.4052
1.1979 | 54.4121
1.1979 | 54.3856
1.1979 | 54.3951
1.1979 | 54.409
1.198 | 54.3808
1.198 | 54.3902
1.198 | 54.4158
1.198 | 54.4284
1.198 | 54.383
1.198 | 54.4026
1.198 | 54.4026
1.198 | 54.3774
1.198 | 54.4216
1.198 | 54.4145
1.1981 | 54.3817
1.1981 | 54.3935
1.1981 | 54.4233
1.1981 | 54.4071
1.1981 | 54.3811
1.1981 | 54.4141
1.1981 | 54.4057
1.1981 | 54.3683
1.1981 | 54.3992
1.1981 | 54.4214
1.1982 | 54.404
1.1982 | 54.4158
1.1982 | 54.4025
1.1982 | 54.4031
1.1982 | 54.4075
1.1982 | 54.4082
1.1982 | 54.3886
1.1982 | 54.4135
1.1982 | 54.4294
1.1982 | 54.3988
1.1983 | 54.3914
1.1983 | 54.3953
1.1983 | 54.4143
1.1983 | 54.4069
1.1983 | 54.3856
1.1983 | 54.4095
1.1983 | 54.4072
1.1983 | 54.3834
1.1983 | 54.4208
1.1983 | 54.432
1.1984 | 54.3733
1.1984 | 54.3786
1.1984 | 54.434
1.1984 | 54.4159
1.1984 | 54.3812
1.1984 | 54.4045
1.1984 | 54.4252
1.1984 | 54.376
1.1984 | 54.4022
1.1984 | 54.4152
1.1985 | 54.3849
1.1985 | 54.4118
1.1985 | 54.4467
1.1985 | 54.4004
1.1985 | 54.381
1.1985 | 54.3982
1.1985 | 54.4038
1.1985 | 54.421
1.1985 | 54.4391
1.1985 | 54.4088
1.1986 | 54.3759
1.1986 | 54.3986
1.1986 | 54.4214
1.1986 | 54.3979
1.1986 | 54.3952
1.1986 | 54.4115
1.1986 | 54.394
1.1986 | 54.392
1.1986 | 54.4307
1.1986 | 54.4252
1.1987 | 54.3645
1.1987 | 54.4026
1.1987 | 54.4233
1.1987 | 54.4052
1.1987 | 54.4013
1.1987 | 54.4048
1.1987 | 54.4203
1.1987 | 54.3847
1.1987 | 54.4063
1.1987 | 54.3866
1.1988 | 54.3794
1.1988 | 54.4219
1.1988 | 54.4123
1.1988 | 54.4251
1.1988 | 54.4011
1.1988 | 54.4025
1.1988 | 54.3944
1.1988 | 54.3966
1.1988 | 54.4232
1.1988 | 54.3979
1.1989 | 54.3697
1.1989 | 54.4127
1.1989 | 54.4183
1.1989 | 54.4115
1.1989 | 54.4039
1.1989 | 54.398
1.1989 | 54.3991
1.1989 | 54.4072
1.1989 | 54.4142
1.1989 | 54.3999
1.199 | 54.3946
1.199 | 54.4113
1.199 | 54.408
1.199 | 54.401
1.199 | 54.4005
1.199 | 54.3992
1.199 | 54.3986
1.199 | 54.4114
1.199 | 54.4251
1.199 | 54.4066
1.1991 | 54.3886
1.1991 | 54.429
1.1991 | 54.4236
1.1991 | 54.3996
1.1991 | 54.4162
1.1991 | 54.4028
1.1991 | 54.3862
1.1991 | 54.4041
1.1991 | 54.434
1.1991 | 54.3988
1.1992 | 54.3904
1.1992 | 54.4284
1.1992 | 54.4063
1.1992 | 54.3946
1.1992 | 54.4134
1.1992 | 54.3968
1.1992 | 54.3955
1.1992 | 54.4175
1.1992 | 54.408
1.1992 | 54.3826
1.1993 | 54.4175
1.1993 | 54.4338
1.1993 | 54.3958
1.1993 | 54.3971
1.1993 | 54.4119
1.1993 | 54.3862
1.1993 | 54.3993
1.1993 | 54.422
1.1993 | 54.4273
1.1993 | 54.4021
1.1994 | 54.4067
1.1994 | 54.4201
1.1994 | 54.3963
1.1994 | 54.395
1.1994 | 54.4054
1.1994 | 54.3976
1.1994 | 54.3903
1.1994 | 54.4043
1.1994 | 54.4208
1.1994 | 54.4302
1.1995 | 54.408
1.1995 | 54.3982
1.1995 | 54.4013
1.1995 | 54.4219
1.1995 | 54.4039
1.1995 | 54.3877
1.1995 | 54.4062
1.1995 | 54.4334
1.1995 | 54.393
1.1995 | 54.3807
1.1996 | 54.4009
1.1996 | 54.4253
1.1996 | 54.3819
1.1996 | 54.4156
1.1996 | 54.4277
1.1996 | 54.3899
1.1996 | 54.3744
1.1996 | 54.3951
1.1996 | 54.4231
1.1996 | 54.3972
1.1997 | 54.4013
1.1997 | 54.4078
1.1997 | 54.3918
1.1997 | 54.4208
1.1997 | 54.4078
1.1997 | 54.3815
1.1997 | 54.3937
1.1997 | 54.4339
1.1997 | 54.3976
1.1997 | 54.3756
1.1998 | 54.4186
1.1998 | 54.4188
1.1998 | 54.3989
1.1998 | 54.4008
1.1998 | 54.4107
1.1998 | 54.3977
1.1998 | 54.4179
1.1998 | 54.4251
1.1998 | 54.402
1.1998 | 54.3964
1.1999 | 54.4075
1.1999 | 54.3944
1.1999 | 54.3958
1.1999 | 54.4268
1.1999 | 54.4121
1.1999 | 54.3828
1.1999 | 54.4208
1.1999 | 54.435
1.1999 | 54.3929
1.1999 | 54.4161
1.2 | 54.4044
1.2 | 54.3834
1.2 | 54.3889
1.2 | 54.4537
1.2 | 54.4027
1.2 | 54.3698
1.2 | 54.4245
1.2 | 54.4167
1.2 | 54.3993
1.2 | 54.3942
1.2001 | 54.4075
1.2001 | 54.4149
1.2001 | 54.3873
1.2001 | 54.4265
1.2001 | 54.4273
1.2001 | 54.3904
1.2001 | 54.4033
1.2001 | 54.4126
1.2001 | 54.4037
1.2001 | 54.4318
1.2002 | 54.4082
1.2002 | 54.3852
1.2002 | 54.4039
1.2002 | 54.4366
1.2002 | 54.4141
1.2002 | 54.397
1.2002 | 54.4121
1.2002 | 54.4091
1.2002 | 54.3997
1.2002 | 54.4085
1.2003 | 54.3982
1.2003 | 54.3903
1.2003 | 54.4211
1.2003 | 54.4271
1.2003 | 54.3927
1.2003 | 54.3791
1.2003 | 54.4152
1.2003 | 54.3954
1.2003 | 54.38
1.2003 | 54.4168
1.2004 | 54.405
1.2004 | 54.3903
1.2004 | 54.3915
1.2004 | 54.4363
1.2004 | 54.404
1.2004 | 54.3769
1.2004 | 54.3986
1.2004 | 54.4195
1.2004 | 54.4051
1.2004 | 54.3961
1.2005 | 54.4149
1.2005 | 54.3822
1.2005 | 54.4082
1.2005 | 54.4126
1.2005 | 54.401
1.2005 | 54.3787
1.2005 | 54.4054
1.2005 | 54.4197
1.2005 | 54.3936
1.2005 | 54.4087
1.2006 | 54.3946
1.2006 | 54.3799
1.2006 | 54.4036
1.2006 | 54.4293
1.2006 | 54.4044
1.2006 | 54.3947
1.2006 | 54.4212
1.2006 | 54.4059
1.2006 | 54.4095
1.2006 | 54.3906
1.2007 | 54.3897
1.2007 | 54.3959
1.2007 | 54.418
1.2007 | 54.4176
1.2007 | 54.3798
1.2007 | 54.3877
1.2007 | 54.4056
1.2007 | 54.4033
1.2007 | 54.4046
1.2007 | 54.3997
1.2008 | 54.3824
1.2008 | 54.388
1.2008 | 54.4261
1.2008 | 54.4152
1.2008 | 54.3971
1.2008 | 54.3944
1.2008 | 54.4004
1.2008 | 54.3826
1.2008 | 54.3964
1.2008 | 54.4177
1.2009 | 54.3774
1.2009 | 54.3992
1.2009 | 54.4147
1.2009 | 54.3974
1.2009 | 54.3828
1.2009 | 54.4139
1.2009 | 54.4074
1.2009 | 54.3946
1.2009 | 54.4317
1.2009 | 54.3973
1.201 | 54.3797
1.201 | 54.3847
1.201 | 54.4187
1.201 | 54.4161
1.201 | 54.3878
1.201 | 54.3828
1.201 | 54.4058
1.201 | 54.4132
1.201 | 54.4057
1.201 | 54.3992
1.2011 | 54.3955
1.2011 | 54.4005
1.2011 | 54.3836
1.2011 | 54.3957
1.2011 | 54.395
1.2011 | 54.3968
1.2011 | 54.389
1.2011 | 54.4008
1.2011 | 54.4194
1.2011 | 54.4078
1.2012 | 54.3754
1.2012 | 54.4113
1.2012 | 54.3994
1.2012 | 54.4048
1.2012 | 54.3875
1.2012 | 54.3896
1.2012 | 54.4015
1.2012 | 54.4111
1.2012 | 54.4103
1.2012 | 54.3869
1.2013 | 54.3928
1.2013 | 54.3991
1.2013 | 54.4223
1.2013 | 54.3957
1.2013 | 54.396
1.2013 | 54.3903
1.2013 | 54.3834
1.2013 | 54.4138
1.2013 | 54.4102
1.2013 | 54.3885
1.2014 | 54.4113
1.2014 | 54.3983
1.2014 | 54.4039
1.2014 | 54.4169
1.2014 | 54.3988
1.2014 | 54.3744
1.2014 | 54.3998
1.2014 | 54.3911
1.2014 | 54.405
1.2014 | 54.4001
1.2015 | 54.4016
1.2015 | 54.407
1.2015 | 54.4047
1.2015 | 54.4195
1.2015 | 54.4192
1.2015 | 54.3763
1.2015 | 54.4048
1.2015 | 54.4193
1.2015 | 54.3989
1.2015 | 54.4033
1.2016 | 54.4068
1.2016 | 54.3874
1.2016 | 54.3992
1.2016 | 54.4163
1.2016 | 54.389
1.2016 | 54.38
1.2016 | 54.4014
1.2016 | 54.408
1.2016 | 54.3815
1.2016 | 54.3931
1.2017 | 54.4277
1.2017 | 54.3783
1.2017 | 54.3992
1.2017 | 54.4359
1.2017 | 54.3865
1.2017 | 54.3774
1.2017 | 54.4053
1.2017 | 54.4065
1.2017 | 54.4084
1.2017 | 54.4048
1.2018 | 54.3872
1.2018 | 54.3747
1.2018 | 54.4069
1.2018 | 54.4221
1.2018 | 54.3922
1.2018 | 54.3826
1.2018 | 54.4127
1.2018 | 54.4093
1.2018 | 54.4214
1.2018 | 54.414
1.2019 | 54.3903
1.2019 | 54.3866
1.2019 | 54.3959
1.2019 | 54.4057
1.2019 | 54.388
1.2019 | 54.392
1.2019 | 54.4296
1.2019 | 54.4007
1.2019 | 54.3907
1.2019 | 54.4
1.202 | 54.3726
1.202 | 54.392
1.202 | 54.3968
1.202 | 54.4141
1.202 | 54.4041
1.202 | 54.382
1.202 | 54.4082
1.202 | 54.4203
1.202 | 54.4087
1.202 | 54.42
1.2021 | 54.3847
1.2021 | 54.3815
1.2021 | 54.4251
1.2021 | 54.3998
1.2021 | 54.3953
1.2021 | 54.399
1.2021 | 54.4034
1.2021 | 54.3739
1.2021 | 54.3992
1.2021 | 54.4149
1.2022 | 54.3827
1.2022 | 54.4241
1.2022 | 54.4199
1.2022 | 54.3968
1.2022 | 54.3942
1.2022 | 54.3858
1.2022 | 54.3653
1.2022 | 54.4109
1.2022 | 54.4371
1.2022 | 54.3918
1.2023 | 54.3916
1.2023 | 54.4186
1.2023 | 54.4067
1.2023 | 54.386
1.2023 | 54.4157
1.2023 | 54.3858
1.2023 | 54.383
1.2023 | 54.3899
1.2023 | 54.4116
1.2023 | 54.4113
1.2024 | 54.3912
1.2024 | 54.4014
1.2024 | 54.3884
1.2024 | 54.3985
1.2024 | 54.4268
1.2024 | 54.3905
1.2024 | 54.399
1.2024 | 54.4136
1.2024 | 54.4285
1.2024 | 54.3849
1.2025 | 54.3983
1.2025 | 54.4013
1.2025 | 54.3882
1.2025 | 54.4111
1.2025 | 54.4228
1.2025 | 54.3837
1.2025 | 54.3772
1.2025 | 54.4115
1.2025 | 54.4015
1.2025 | 54.3932
1.2026 | 54.3908
1.2026 | 54.4084
1.2026 | 54.3949
1.2026 | 54.4305
1.2026 | 54.4361
1.2026 | 54.3842
1.2026 | 54.4039
1.2026 | 54.4249
1.2026 | 54.3845
1.2026 | 54.3847
1.2027 | 54.4004
1.2027 | 54.3999
1.2027 | 54.3905
1.2027 | 54.4072
1.2027 | 54.4113
1.2027 | 54.3748
1.2027 | 54.4122
1.2027 | 54.4191
1.2027 | 54.3935
1.2027 | 54.3969
1.2028 | 54.4108
1.2028 | 54.3919
1.2028 | 54.3824
1.2028 | 54.4248
1.2028 | 54.4099
1.2028 | 54.386
1.2028 | 54.4044
1.2028 | 54.4101
1.2028 | 54.4009
1.2028 | 54.4107
1.2029 | 54.4059
1.2029 | 54.3732
1.2029 | 54.382
1.2029 | 54.4316
1.2029 | 54.4116
1.2029 | 54.373
1.2029 | 54.4391
1.2029 | 54.4189
1.2029 | 54.3752
1.2029 | 54.4103
1.203 | 54.3991
1.203 | 54.3841
1.203 | 54.4022
1.203 | 54.421
1.203 | 54.4035
1.203 | 54.3918
1.203 | 54.4303
1.203 | 54.4113
1.203 | 54.3882
1.203 | 54.4082
1.2031 | 54.3912
1.2031 | 54.3791
1.2031 | 54.4219
1.2031 | 54.424
1.2031 | 54.3737
1.2031 | 54.3879
1.2031 | 54.4117
1.2031 | 54.3932
1.2031 | 54.3951
1.2031 | 54.43
1.2032 | 54.406
1.2032 | 54.3765
1.2032 | 54.4076
1.2032 | 54.4227
1.2032 | 54.4024
1.2032 | 54.4042
1.2032 | 54.3953
1.2032 | 54.3904
1.2032 | 54.3975
1.2032 | 54.4154
1.2033 | 54.3869
1.2033 | 54.3922
1.2033 | 54.4283
1.2033 | 54.4104
1.2033 | 54.3876
1.2033 | 54.3964
1.2033 | 54.4008
1.2033 | 54.3931
1.2033 | 54.4072
1.2033 | 54.4163
1.2034 | 54.3844
1.2034 | 54.3985
1.2034 | 54.4398
1.2034 | 54.3931
1.2034 | 54.3881
1.2034 | 54.3982
1.2034 | 54.413
1.2034 | 54.3799
1.2034 | 54.4104
1.2034 | 54.4118
1.2035 | 54.4054
1.2035 | 54.3888
1.2035 | 54.4267
1.2035 | 54.4213
1.2035 | 54.3923
1.2035 | 54.4201
1.2035 | 54.4082
1.2035 | 54.3709
1.2035 | 54.4206
1.2035 | 54.4065
1.2036 | 54.3775
1.2036 | 54.3987
1.2036 | 54.432
1.2036 | 54.3974
1.2036 | 54.3817
1.2036 | 54.4294
1.2036 | 54.425
1.2036 | 54.3841
1.2036 | 54.4115
1.2036 | 54.3988
1.2037 | 54.3798
1.2037 | 54.3899
1.2037 | 54.4158
1.2037 | 54.4009
1.2037 | 54.3919
1.2037 | 54.4153
1.2037 | 54.3961
1.2037 | 54.379
1.2037 | 54.4188
1.2037 | 54.426
1.2038 | 54.3635
1.2038 | 54.3873
1.2038 | 54.4261
1.2038 | 54.3989
1.2038 | 54.405
1.2038 | 54.4072
1.2038 | 54.3849
1.2038 | 54.4122
1.2038 | 54.4381
1.2038 | 54.3942
1.2039 | 54.376
1.2039 | 54.4096
1.2039 | 54.4062
1.2039 | 54.4027
1.2039 | 54.4067
1.2039 | 54.4022
1.2039 | 54.3978
1.2039 | 54.4041
1.2039 | 54.408
1.2039 | 54.4013
1.204 | 54.3927
1.204 | 54.3944
1.204 | 54.4121
1.204 | 54.402
1.204 | 54.4005
1.204 | 54.3889
1.204 | 54.4117
1.204 | 54.4312
1.204 | 54.4201
1.204 | 54.3931
1.2041 | 54.3849
1.2041 | 54.4061
1.2041 | 54.4102
1.2041 | 54.3961
1.2041 | 54.3932
1.2041 | 54.3939
1.2041 | 54.394
1.2041 | 54.4182
1.2041 | 54.4133
1.2041 | 54.3995
1.2042 | 54.402
1.2042 | 54.4026
1.2042 | 54.3931
1.2042 | 54.4031
1.2042 | 54.408
1.2042 | 54.3927
1.2042 | 54.388
1.2042 | 54.4076
1.2042 | 54.415
1.2042 | 54.4019
1.2043 | 54.3981
1.2043 | 54.4212
1.2043 | 54.3908
1.2043 | 54.3938
1.2043 | 54.4206
1.2043 | 54.3997
1.2043 | 54.3722
1.2043 | 54.4093
1.2043 | 54.4229
1.2043 | 54.397
1.2044 | 54.3957
1.2044 | 54.4093
1.2044 | 54.4075
1.2044 | 54.4024
1.2044 | 54.4211
1.2044 | 54.3935
1.2044 | 54.3808
1.2044 | 54.4108
1.2044 | 54.4108
1.2044 | 54.3841
1.2045 | 54.3927
1.2045 | 54.4177
1.2045 | 54.3972
1.2045 | 54.4121
1.2045 | 54.4337
1.2045 | 54.3955
1.2045 | 54.3795
1.2045 | 54.4005
1.2045 | 54.4063
1.2045 | 54.4035
1.2046 | 54.3963
1.2046 | 54.4235
1.2046 | 54.4064
1.2046 | 54.4099
1.2046 | 54.4068
1.2046 | 54.3985
1.2046 | 54.4058
1.2046 | 54.424
1.2046 | 54.4193
1.2046 | 54.3996
1.2047 | 54.3951
1.2047 | 54.3975
1.2047 | 54.3979
1.2047 | 54.4188
1.2047 | 54.4102
1.2047 | 54.4027
1.2047 | 54.4121
1.2047 | 54.4246
1.2047 | 54.4067
1.2047 | 54.3903
1.2048 | 54.3878
1.2048 | 54.413
1.2048 | 54.404
1.2048 | 54.4011
1.2048 | 54.4186
1.2048 | 54.3993
1.2048 | 54.404
1.2048 | 54.4036
1.2048 | 54.4244
1.2048 | 54.4066
1.2049 | 54.3999
1.2049 | 54.4195
1.2049 | 54.4022
1.2049 | 54.3871
1.2049 | 54.4092
1.2049 | 54.4049
1.2049 | 54.4009
1.2049 | 54.426
1.2049 | 54.402
1.2049 | 54.3922
1.205 | 54.4115
1.205 | 54.4245
1.205 | 54.3958
1.205 | 54.4045
1.205 | 54.4223
1.205 | 54.4057
1.205 | 54.3947
1.205 | 54.4191
1.205 | 54.416
1.205 | 54.3852
1.2051 | 54.4063
1.2051 | 54.3934
1.2051 | 54.3911
1.2051 | 54.4198
1.2051 | 54.4126
1.2051 | 54.4035
1.2051 | 54.391
1.2051 | 54.3894
1.2051 | 54.3957
1.2051 | 54.4116
1.2052 | 54.4071
1.2052 | 54.406
1.2052 | 54.3949
1.2052 | 54.4208
1.2052 | 54.4062
1.2052 | 54.3713
1.2052 | 54.4064
1.2052 | 54.4065
1.2052 | 54.4191
1.2052 | 54.4074
1.2053 | 54.3983
1.2053 | 54.4014
1.2053 | 54.4031
1.2053 | 54.425
1.2053 | 54.4189
1.2053 | 54.3879
1.2053 | 54.414
1.2053 | 54.4193
1.2053 | 54.3912
1.2053 | 54.4097
1.2054 | 54.4095
1.2054 | 54.3735
1.2054 | 54.4095
1.2054 | 54.4407
1.2054 | 54.4041
1.2054 | 54.3745
1.2054 | 54.4112
1.2054 | 54.4112
1.2054 | 54.3887
1.2054 | 54.4025
1.2055 | 54.4168
1.2055 | 54.4016
1.2055 | 54.4233
1.2055 | 54.4217
1.2055 | 54.4063
1.2055 | 54.3846
1.2055 | 54.3974
1.2055 | 54.4207
1.2055 | 54.39
1.2055 | 54.4082
1.2056 | 54.4082
1.2056 | 54.4026
1.2056 | 54.4023
1.2056 | 54.4162
1.2056 | 54.3879
1.2056 | 54.4011
1.2056 | 54.4052
1.2056 | 54.3832
1.2056 | 54.4133
1.2056 | 54.4257
1.2057 | 54.3823
1.2057 | 54.3783
1.2057 | 54.417
1.2057 | 54.4323
1.2057 | 54.4106
1.2057 | 54.3862
1.2057 | 54.4173
1.2057 | 54.4148
1.2057 | 54.4059
1.2057 | 54.3897
1.2058 | 54.3888
1.2058 | 54.3906
1.2058 | 54.4117
1.2058 | 54.4018
1.2058 | 54.3868
1.2058 | 54.4123
1.2058 | 54.4015
1.2058 | 54.4026
1.2058 | 54.4056
1.2058 | 54.4129
1.2059 | 54.3782
1.2059 | 54.3796
1.2059 | 54.416
1.2059 | 54.4182
1.2059 | 54.391
1.2059 | 54.3871
1.2059 | 54.4038
1.2059 | 54.4149
1.2059 | 54.4028
1.2059 | 54.4052
1.206 | 54.3883
1.206 | 54.3938
1.206 | 54.4035
1.206 | 54.3966
1.206 | 54.395
1.206 | 54.3958
1.206 | 54.4244
1.206 | 54.4072
1.206 | 54.4129
1.206 | 54.3957
1.2061 | 54.3934
1.2061 | 54.3889
1.2061 | 54.4005
1.2061 | 54.4391
1.2061 | 54.3996
1.2061 | 54.3804
1.2061 | 54.3985
1.2061 | 54.3927
1.2061 | 54.4087
1.2061 | 54.4201
1.2062 | 54.3968
1.2062 | 54.4117
1.2062 | 54.393
1.2062 | 54.3963
1.2062 | 54.386
1.2062 | 54.3972
1.2062 | 54.4075
1.2062 | 54.4107
1.2062 | 54.413
1.2062 | 54.4033
1.2063 | 54.4039
1.2063 | 54.4023
1.2063 | 54.4138
1.2063 | 54.4141
1.2063 | 54.3793
1.2063 | 54.3782
1.2063 | 54.4173
1.2063 | 54.4043
1.2063 | 54.4044
1.2063 | 54.42
1.2064 | 54.383
1.2064 | 54.3837
1.2064 | 54.4224
1.2064 | 54.4038
1.2064 | 54.3892
1.2064 | 54.3939
1.2064 | 54.4014
1.2064 | 54.3944
1.2064 | 54.4007
1.2064 | 54.4195
1.2065 | 54.3795
1.2065 | 54.3901
1.2065 | 54.4231
1.2065 | 54.4018
1.2065 | 54.3812
1.2065 | 54.4078
1.2065 | 54.3961
1.2065 | 54.4011
1.2065 | 54.4178
1.2065 | 54.408
1.2066 | 54.399
1.2066 | 54.4021
1.2066 | 54.4141
1.2066 | 54.4098
1.2066 | 54.3912
1.2066 | 54.4003
1.2066 | 54.4015
1.2066 | 54.3899
1.2066 | 54.4091
1.2066 | 54.4018
1.2067 | 54.3776
1.2067 | 54.3961
1.2067 | 54.4094
1.2067 | 54.4035
1.2067 | 54.3999
1.2067 | 54.3982
1.2067 | 54.4018
1.2067 | 54.3903
1.2067 | 54.4
1.2067 | 54.4053
1.2068 | 54.3773
1.2068 | 54.4111
1.2068 | 54.4132
1.2068 | 54.4044
1.2068 | 54.3845
1.2068 | 54.3948
1.2068 | 54.3901
1.2068 | 54.3884
1.2068 | 54.4217
1.2068 | 54.3949
1.2069 | 54.3827
1.2069 | 54.4044
1.2069 | 54.4041
1.2069 | 54.392
1.2069 | 54.4041
1.2069 | 54.408
1.2069 | 54.3778
1.2069 | 54.383
1.2069 | 54.4318
1.2069 | 54.3943
1.207 | 54.3763
1.207 | 54.4128
1.207 | 54.4009
1.207 | 54.3976
1.207 | 54.3968
1.207 | 54.402
1.207 | 54.4008
1.207 | 54.405
1.207 | 54.412
1.207 | 54.3907
1.2071 | 54.3614
1.2071 | 54.4133
1.2071 | 54.4049
1.2071 | 54.3872
1.2071 | 54.3954
1.2071 | 54.4052
1.2071 | 54.3904
1.2071 | 54.3793
1.2071 | 54.4182
1.2071 | 54.3873
1.2072 | 54.3784
1.2072 | 54.3985
1.2072 | 54.4034
1.2072 | 54.3934
1.2072 | 54.4091
1.2072 | 54.3983
1.2072 | 54.385
1.2072 | 54.3826
1.2072 | 54.4219
1.2072 | 54.3905
1.2073 | 54.3666
1.2073 | 54.4013
1.2073 | 54.397
1.2073 | 54.3838
1.2073 | 54.4073
1.2073 | 54.3918
1.2073 | 54.3758
1.2073 | 54.4162
1.2073 | 54.4075
1.2073 | 54.3877
1.2074 | 54.386
1.2074 | 54.4092
1.2074 | 54.3952
1.2074 | 54.3968
1.2074 | 54.4035
1.2074 | 54.386
1.2074 | 54.3676
1.2074 | 54.3909
1.2074 | 54.4031
1.2074 | 54.3834
1.2075 | 54.3966
1.2075 | 54.4018
1.2075 | 54.3864
1.2075 | 54.3996
1.2075 | 54.3944
1.2075 | 54.3574
1.2075 | 54.3617
1.2075 | 54.4067
1.2075 | 54.4067
1.2075 | 54.3929
1.2076 | 54.3821
1.2076 | 54.3897
1.2076 | 54.3795
1.2076 | 54.3797
1.2076 | 54.3949
1.2076 | 54.3703
1.2076 | 54.3704
1.2076 | 54.3838
1.2076 | 54.3849
1.2076 | 54.3966
1.2077 | 54.4021
1.2077 | 54.3842
1.2077 | 54.3817
1.2077 | 54.4038
1.2077 | 54.3959
1.2077 | 54.3669
1.2077 | 54.394
1.2077 | 54.412
1.2077 | 54.3965
1.2077 | 54.392
1.2078 | 54.383
1.2078 | 54.358
1.2078 | 54.392
1.2078 | 54.4177
1.2078 | 54.3693
1.2078 | 54.3555
1.2078 | 54.4004
1.2078 | 54.3793
1.2078 | 54.3667
1.2078 | 54.4188
1.2079 | 54.4162
1.2079 | 54.3677
1.2079 | 54.3782
1.2079 | 54.4113
1.2079 | 54.3891
1.2079 | 54.3769
1.2079 | 54.3918
1.2079 | 54.3893
1.2079 | 54.3879
1.2079 | 54.3911
1.208 | 54.3709
1.208 | 54.3646
1.208 | 54.3699
1.208 | 54.4029
1.208 | 54.3831
1.208 | 54.3942
1.208 | 54.3951
1.208 | 54.403
1.208 | 54.4043
1.208 | 54.3752
1.2081 | 54.3676
1.2081 | 54.374
1.2081 | 54.3998
1.2081 | 54.4005
1.2081 | 54.3906
1.2081 | 54.3767
1.2081 | 54.3929
1.2081 | 54.397
1.2081 | 54.3888
1.2081 | 54.3861
1.2082 | 54.3761
1.2082 | 54.3754
1.2082 | 54.3949
1.2082 | 54.3981
1.2082 | 54.389
1.2082 | 54.3862
1.2082 | 54.3905
1.2082 | 54.3756
1.2082 | 54.4117
1.2082 | 54.3956
1.2083 | 54.3712
1.2083 | 54.3904
1.2083 | 54.3983
1.2083 | 54.3866
1.2083 | 54.3672
1.2083 | 54.3706
1.2083 | 54.3944
1.2083 | 54.3841
1.2083 | 54.3959
1.2083 | 54.3999
1.2084 | 54.3773
1.2084 | 54.3854
1.2084 | 54.4043
1.2084 | 54.3969
1.2084 | 54.3715
1.2084 | 54.3849
1.2084 | 54.395
1.2084 | 54.3903
1.2084 | 54.3999
1.2084 | 54.4204
1.2085 | 54.3707
1.2085 | 54.3942
1.2085 | 54.4091
1.2085 | 54.3795
1.2085 | 54.3832
1.2085 | 54.3717
1.2085 | 54.3759
1.2085 | 54.3826
1.2085 | 54.3854
1.2085 | 54.3874
1.2086 | 54.3858
1.2086 | 54.4108
1.2086 | 54.3866
1.2086 | 54.3797
1.2086 | 54.3959
1.2086 | 54.3968
1.2086 | 54.3806
1.2086 | 54.3836
1.2086 | 54.4183
1.2086 | 54.3985
1.2087 | 54.3631
1.2087 | 54.3821
1.2087 | 54.3875
1.2087 | 54.4026
1.2087 | 54.3754
1.2087 | 54.3973
1.2087 | 54.3867
1.2087 | 54.375
1.2087 | 54.409
1.2087 | 54.4061
1.2088 | 54.3787
1.2088 | 54.3937
1.2088 | 54.3933
1.2088 | 54.3921
1.2088 | 54.4123
1.2088 | 54.3871
1.2088 | 54.3728
1.2088 | 54.3845
1.2088 | 54.4063
1.2088 | 54.3713
1.2089 | 54.3763
1.2089 | 54.3871
1.2089 | 54.3696
1.2089 | 54.3752
1.2089 | 54.4035
1.2089 | 54.4069
1.2089 | 54.3798
1.2089 | 54.3816
1.2089 | 54.4117
1.2089 | 54.3571
1.209 | 54.3737
1.209 | 54.4098
1.209 | 54.3878
1.209 | 54.3888
1.209 | 54.4074
1.209 | 54.3713
1.209 | 54.3841
1.209 | 54.3979
1.209 | 54.4026
1.209 | 54.3793
1.2091 | 54.3566
1.2091 | 54.3899
1.2091 | 54.3824
1.2091 | 54.3886
1.2091 | 54.401
1.2091 | 54.3995
1.2091 | 54.3639
1.2091 | 54.3972
1.2091 | 54.4122
1.2091 | 54.3749
1.2092 | 54.3758
1.2092 | 54.3953
1.2092 | 54.3983
1.2092 | 54.3701
1.2092 | 54.3949
1.2092 | 54.3644
1.2092 | 54.3644
1.2092 | 54.4246
1.2092 | 54.4139
1.2092 | 54.3874
1.2093 | 54.3791
1.2093 | 54.3807
1.2093 | 54.3863
1.2093 | 54.3974
1.2093 | 54.4049
1.2093 | 54.3787
1.2093 | 54.3792
1.2093 | 54.4004
1.2093 | 54.4139
1.2093 | 54.389
1.2094 | 54.374
1.2094 | 54.4081
1.2094 | 54.3768
1.2094 | 54.3672
1.2094 | 54.405
1.2094 | 54.3866
1.2094 | 54.3735
1.2094 | 54.4063
1.2094 | 54.3966
1.2094 | 54.3713
1.2095 | 54.3771
1.2095 | 54.3969
1.2095 | 54.3916
1.2095 | 54.4
1.2095 | 54.3933
1.2095 | 54.3694
1.2095 | 54.3825
1.2095 | 54.3954
1.2095 | 54.4022
1.2095 | 54.3997
1.2096 | 54.3679
1.2096 | 54.375
1.2096 | 54.3843
1.2096 | 54.3905
1.2096 | 54.3925
1.2096 | 54.4037
1.2096 | 54.3713
1.2096 | 54.3879
1.2096 | 54.4096
1.2096 | 54.3942
1.2097 | 54.3778
1.2097 | 54.3849
1.2097 | 54.4022
1.2097 | 54.3966
1.2097 | 54.3905
1.2097 | 54.3903
1.2097 | 54.3846
1.2097 | 54.3813
1.2097 | 54.4095
1.2097 | 54.3936
1.2098 | 54.3597
1.2098 | 54.3815
1.2098 | 54.3972
1.2098 | 54.3929
1.2098 | 54.3944
1.2098 | 54.3733
1.2098 | 54.3836
1.2098 | 54.3965
1.2098 | 54.3931
1.2098 | 54.378
1.2099 | 54.3849
1.2099 | 54.4004
1.2099 | 54.3767
1.2099 | 54.3962
1.2099 | 54.4158
1.2099 | 54.3752
1.2099 | 54.3771
1.2099 | 54.3773
1.2099 | 54.3871
1.2099 | 54.391
1.21 | 54.381
1.21 | 54.3957
1.21 | 54.4046
1.21 | 54.4106
1.21 | 54.3901
1.21 | 54.3731
1.21 | 54.3765
1.21 | 54.3918
1.21 | 54.3999
1.21 | 54.3827
1.2101 | 54.3854
1.2101 | 54.3944
1.2101 | 54.3937
1.2101 | 54.3906
1.2101 | 54.3769
1.2101 | 54.3685
1.2101 | 54.3917
1.2101 | 54.3823
1.2101 | 54.3943
1.2101 | 54.4047
1.2102 | 54.3798
1.2102 | 54.3789
1.2102 | 54.4009
1.2102 | 54.3879
1.2102 | 54.3569
1.2102 | 54.3944
1.2102 | 54.4048
1.2102 | 54.4046
1.2102 | 54.4081
1.2102 | 54.3926
1.2103 | 54.3641
1.2103 | 54.3966
1.2103 | 54.4072
1.2103 | 54.3782
1.2103 | 54.3806
1.2103 | 54.3996
1.2103 | 54.3774
1.2103 | 54.3815
1.2103 | 54.4156
1.2103 | 54.4004
1.2104 | 54.3493
1.2104 | 54.4039
1.2104 | 54.4141
1.2104 | 54.3819
1.2104 | 54.3805
1.2104 | 54.3974
1.2104 | 54.401
1.2104 | 54.377
1.2104 | 54.4127
1.2104 | 54.3866
1.2105 | 54.3677
1.2105 | 54.3972
1.2105 | 54.3899
1.2105 | 54.3675
1.2105 | 54.3967
1.2105 | 54.381
1.2105 | 54.3715
1.2105 | 54.3877
1.2105 | 54.4131
1.2105 | 54.359
1.2106 | 54.3657
1.2106 | 54.4178
1.2106 | 54.4027
1.2106 | 54.3773
1.2106 | 54.4007
1.2106 | 54.3838
1.2106 | 54.3553
1.2106 | 54.3949
1.2106 | 54.4139
1.2106 | 54.3814
1.2107 | 54.3672
1.2107 | 54.376
1.2107 | 54.3924
1.2107 | 54.3765
1.2107 | 54.3955
1.2107 | 54.3896
1.2107 | 54.3776
1.2107 | 54.3905
1.2107 | 54.3968
1.2107 | 54.3814
1.2108 | 54.3959
1.2108 | 54.389
1.2108 | 54.3715
1.2108 | 54.4015
1.2108 | 54.3802
1.2108 | 54.3631
1.2108 | 54.3892
1.2108 | 54.4053
1.2108 | 54.3762
1.2108 | 54.3806
1.2109 | 54.3946
1.2109 | 54.3849
1.2109 | 54.3913
1.2109 | 54.3819
1.2109 | 54.4026
1.2109 | 54.3672
1.2109 | 54.3916
1.2109 | 54.4093
1.2109 | 54.3897
1.2109 | 54.3791
1.211 | 54.3932
1.211 | 54.3951
1.211 | 54.3774
1.211 | 54.3756
1.211 | 54.392
1.211 | 54.3687
1.211 | 54.3757
1.211 | 54.4024
1.211 | 54.3864
1.211 | 54.375
1.2111 | 54.3858
1.2111 | 54.3936
1.2111 | 54.3743
1.2111 | 54.3771
1.2111 | 54.3821
1.2111 | 54.3625
1.2111 | 54.3782
1.2111 | 54.4145
1.2111 | 54.3929
1.2111 | 54.3706
1.2112 | 54.3735
1.2112 | 54.3742
1.2112 | 54.3769
1.2112 | 54.3994
1.2112 | 54.3879
1.2112 | 54.3685
1.2112 | 54.3764
1.2112 | 54.4052
1.2112 | 54.3802
1.2112 | 54.3495
1.2113 | 54.3968
1.2113 | 54.3804
1.2113 | 54.3553
1.2113 | 54.3957
1.2113 | 54.4093
1.2113 | 54.3604
1.2113 | 54.386
1.2113 | 54.4075
1.2113 | 54.3789
1.2113 | 54.3769
1.2114 | 54.3756
1.2114 | 54.3799
1.2114 | 54.3806
1.2114 | 54.3926
1.2114 | 54.3771
1.2114 | 54.3596
1.2114 | 54.3731
1.2114 | 54.3916
1.2114 | 54.3751
1.2114 | 54.3585
1.2115 | 54.3737
1.2115 | 54.3869
1.2115 | 54.3754
1.2115 | 54.4014
1.2115 | 54.4053
1.2115 | 54.3588
1.2115 | 54.3672
1.2115 | 54.3754
1.2115 | 54.3804
1.2115 | 54.3836
1.2116 | 54.3778
1.2116 | 54.3691
1.2116 | 54.3795
1.2116 | 54.4012
1.2116 | 54.3829
1.2116 | 54.3527
1.2116 | 54.3803
1.2116 | 54.4009
1.2116 | 54.3907
1.2116 | 54.383
1.2117 | 54.361
1.2117 | 54.3816
1.2117 | 54.3992
1.2117 | 54.3999
1.2117 | 54.354
1.2117 | 54.356
1.2117 | 54.4084
1.2117 | 54.3756
1.2117 | 54.375
1.2117 | 54.4037
1.2118 | 54.373
1.2118 | 54.348
1.2118 | 54.3876
1.2118 | 54.3937
1.2118 | 54.3654
1.2118 | 54.376
1.2118 | 54.3954
1.2118 | 54.3758
1.2118 | 54.3899
1.2118 | 54.3874
1.2119 | 54.3617
1.2119 | 54.3738
1.2119 | 54.3905
1.2119 | 54.3745
1.2119 | 54.3605
1.2119 | 54.372
1.2119 | 54.3961
1.2119 | 54.3793
1.2119 | 54.392
1.2119 | 54.3883
1.212 | 54.3582
1.212 | 54.3575
1.212 | 54.3979
1.212 | 54.3987
1.212 | 54.3597
1.212 | 54.3834
1.212 | 54.3713
1.212 | 54.3867
1.212 | 54.4113
1.212 | 54.3835
1.2121 | 54.3618
1.2121 | 54.3774
1.2121 | 54.3904
1.2121 | 54.3774
1.2121 | 54.381
1.2121 | 54.3741
1.2121 | 54.3797
1.2121 | 54.383
1.2121 | 54.3864
1.2121 | 54.3747
1.2122 | 54.3606
1.2122 | 54.3612
1.2122 | 54.3966
1.2122 | 54.3793
1.2122 | 54.361
1.2122 | 54.3801
1.2122 | 54.3801
1.2122 | 54.3912
1.2122 | 54.3935
1.2122 | 54.3801
1.2123 | 54.3527
1.2123 | 54.3754
1.2123 | 54.3898
1.2123 | 54.3882
1.2123 | 54.3782
1.2123 | 54.3834
1.2123 | 54.3624
1.2123 | 54.3658
1.2123 | 54.3879
1.2123 | 54.3665
1.2124 | 54.3539
1.2124 | 54.4098
1.2124 | 54.4115
1.2124 | 54.3737
1.2124 | 54.3834
1.2124 | 54.3866
1.2124 | 54.3569
1.2124 | 54.3767
1.2124 | 54.4013
1.2124 | 54.3873
1.2125 | 54.3596
1.2125 | 54.3884
1.2125 | 54.372
1.2125 | 54.381
1.2125 | 54.3823
1.2125 | 54.3811
1.2125 | 54.3638
1.2125 | 54.366
1.2125 | 54.3929
1.2125 | 54.3887
1.2126 | 54.3828
1.2126 | 54.3832
1.2126 | 54.3653
1.2126 | 54.3797
1.2126 | 54.3971
1.2126 | 54.3732
1.2126 | 54.3792
1.2126 | 54.3914
1.2126 | 54.378
1.2126 | 54.3793
1.2127 | 54.3756
1.2127 | 54.3685
1.2127 | 54.3636
1.2127 | 54.3956
1.2127 | 54.4122
1.2127 | 54.3713
1.2127 | 54.3667
1.2127 | 54.3939
1.2127 | 54.3843
1.2127 | 54.3413
1.2128 | 54.3791
1.2128 | 54.3869
1.2128 | 54.3668
1.2128 | 54.3851
1.2128 | 54.4019
1.2128 | 54.3689
1.2128 | 54.3666
1.2128 | 54.3904
1.2128 | 54.3923
1.2128 | 54.3836
1.2129 | 54.3744
1.2129 | 54.3824
1.2129 | 54.3688
1.2129 | 54.4195
1.2129 | 54.3856
1.2129 | 54.3514
1.2129 | 54.3808
1.2129 | 54.4089
1.2129 | 54.3736
1.2129 | 54.3882
1.213 | 54.3979
1.213 | 54.3798
1.213 | 54.3674
1.213 | 54.4018
1.213 | 54.3748
1.213 | 54.3546
1.213 | 54.386
1.213 | 54.3999
1.213 | 54.3835
1.213 | 54.3858
1.2131 | 54.3858
1.2131 | 54.3518
1.2131 | 54.3699
1.2131 | 54.4305
1.2131 | 54.3842
1.2131 | 54.362
1.2131 | 54.388
1.2131 | 54.3848
1.2131 | 54.3808
1.2131 | 54.3817
1.2132 | 54.3874
1.2132 | 54.3804
1.2132 | 54.3784
1.2132 | 54.3981
1.2132 | 54.3856
1.2132 | 54.3372
1.2132 | 54.3841
1.2132 | 54.3964
1.2132 | 54.3658
1.2132 | 54.3841
1.2133 | 54.3916
1.2133 | 54.3881
1.2133 | 54.377
1.2133 | 54.4104
1.2133 | 54.3853
1.2133 | 54.3443
1.2133 | 54.3724
1.2133 | 54.3856
1.2133 | 54.39
1.2133 | 54.3808
1.2134 | 54.3823
1.2134 | 54.3646
1.2134 | 54.4022
1.2134 | 54.39
1.2134 | 54.3709
1.2134 | 54.3794
1.2134 | 54.3728
1.2134 | 54.3807
1.2134 | 54.3696
1.2134 | 54.3711
1.2135 | 54.3931
1.2135 | 54.3815
1.2135 | 54.3837
1.2135 | 54.3977
1.2135 | 54.3917
1.2135 | 54.366
1.2135 | 54.3889
1.2135 | 54.3834
1.2135 | 54.3809
1.2135 | 54.3862
1.2136 | 54.3612
1.2136 | 54.3742
1.2136 | 54.387
1.2136 | 54.3942
1.2136 | 54.3662
1.2136 | 54.3808
1.2136 | 54.3925
1.2136 | 54.3838
1.2136 | 54.3877
1.2136 | 54.3853
1.2137 | 54.3832
1.2137 | 54.3632
1.2137 | 54.3618
1.2137 | 54.3864
1.2137 | 54.3862
1.2137 | 54.376
1.2137 | 54.3957
1.2137 | 54.3903
1.2137 | 54.3581
1.2137 | 54.3867
1.2138 | 54.3898
1.2138 | 54.3575
1.2138 | 54.3869
1.2138 | 54.3966
1.2138 | 54.3705
1.2138 | 54.3761
1.2138 | 54.4031
1.2138 | 54.3769
1.2138 | 54.3536
1.2138 | 54.3984
1.2139 | 54.3768
1.2139 | 54.3564
1.2139 | 54.3805
1.2139 | 54.4131
1.2139 | 54.3815
1.2139 | 54.351
1.2139 | 54.4018
1.2139 | 54.3802
1.2139 | 54.3634
1.2139 | 54.3905
1.214 | 54.3873
1.214 | 54.3641
1.214 | 54.3672
1.214 | 54.3879
1.214 | 54.3771
1.214 | 54.3862
1.214 | 54.4
1.214 | 54.3719
1.214 | 54.374
1.214 | 54.3826
1.2141 | 54.3799
1.2141 | 54.3598
1.2141 | 54.3881
1.2141 | 54.4234
1.2141 | 54.3576
1.2141 | 54.3441
1.2141 | 54.3789
1.2141 | 54.3741
1.2141 | 54.3789
1.2141 | 54.3846
1.2142 | 54.3735
1.2142 | 54.3714
1.2142 | 54.3657
1.2142 | 54.4032
1.2142 | 54.3672
1.2142 | 54.3561
1.2142 | 54.3858
1.2142 | 54.3546
1.2142 | 54.3739
1.2142 | 54.3979
1.2143 | 54.3859
1.2143 | 54.3626
1.2143 | 54.3755
1.2143 | 54.3917
1.2143 | 54.3538
1.2143 | 54.3715
1.2143 | 54.3977
1.2143 | 54.3627
1.2143 | 54.3873
1.2143 | 54.3935
1.2144 | 54.3483
1.2144 | 54.3581
1.2144 | 54.4208
1.2144 | 54.4076
1.2144 | 54.3502
1.2144 | 54.3743
1.2144 | 54.3942
1.2144 | 54.3536
1.2144 | 54.371
1.2144 | 54.3895
1.2145 | 54.3652
1.2145 | 54.3577
1.2145 | 54.3972
1.2145 | 54.3912
1.2145 | 54.3665
1.2145 | 54.3901
1.2145 | 54.3871
1.2145 | 54.3584
1.2145 | 54.3953
1.2145 | 54.3864
1.2146 | 54.3379
1.2146 | 54.3692
1.2146 | 54.3873
1.2146 | 54.3797
1.2146 | 54.3711
1.2146 | 54.3789
1.2146 | 54.4005
1.2146 | 54.3579
1.2146 | 54.363
1.2146 | 54.3919
1.2147 | 54.347
1.2147 | 54.3641
1.2147 | 54.4009
1.2147 | 54.3775
1.2147 | 54.3651
1.2147 | 54.3856
1.2147 | 54.3806
1.2147 | 54.3628
1.2147 | 54.3917
1.2147 | 54.3793
1.2148 | 54.3547
1.2148 | 54.3646
1.2148 | 54.3827
1.2148 | 54.3774
1.2148 | 54.3699
1.2148 | 54.3775
1.2148 | 54.3612
1.2148 | 54.3618
1.2148 | 54.3986
1.2148 | 54.3796
1.2149 | 54.3459
1.2149 | 54.3702
1.2149 | 54.394
1.2149 | 54.3726
1.2149 | 54.3752
1.2149 | 54.3818
1.2149 | 54.3573
1.2149 | 54.3704
1.2149 | 54.388
1.2149 | 54.3895
1.215 | 54.3542
1.215 | 54.3678
1.215 | 54.3715
1.215 | 54.387
1.215 | 54.3804
1.215 | 54.3501
1.215 | 54.3519
1.215 | 54.3767
1.215 | 54.4005
1.215 | 54.3791
1.2151 | 54.3701
1.2151 | 54.389
1.2151 | 54.3728
1.2151 | 54.3655
1.2151 | 54.3767
1.2151 | 54.3545
1.2151 | 54.3677
1.2151 | 54.373
1.2151 | 54.3916
1.2151 | 54.3806
1.2152 | 54.3759
1.2152 | 54.3804
1.2152 | 54.3635
1.2152 | 54.3684
1.2152 | 54.3766
1.2152 | 54.3654
1.2152 | 54.3647
1.2152 | 54.3763
1.2152 | 54.3881
1.2152 | 54.3779
1.2153 | 54.3836
1.2153 | 54.3775
1.2153 | 54.3712
1.2153 | 54.3888
1.2153 | 54.3937
1.2153 | 54.3686
1.2153 | 54.3681
1.2153 | 54.3828
1.2153 | 54.3972
1.2153 | 54.3752
1.2154 | 54.3564
1.2154 | 54.3726
1.2154 | 54.3683
1.2154 | 54.3882
1.2154 | 54.3916
1.2154 | 54.3558
1.2154 | 54.3791
1.2154 | 54.378
1.2154 | 54.3689
1.2154 | 54.3759
1.2155 | 54.3759
1.2155 | 54.3598
1.2155 | 54.373
1.2155 | 54.3844
1.2155 | 54.384
1.2155 | 54.3721
1.2155 | 54.3711
1.2155 | 54.3916
1.2155 | 54.3589
1.2155 | 54.3655
1.2156 | 54.3637
1.2156 | 54.3715
1.2156 | 54.3792
1.2156 | 54.3822
1.2156 | 54.3845
1.2156 | 54.3657
1.2156 | 54.3742
1.2156 | 54.3868
1.2156 | 54.3761
1.2156 | 54.362
1.2157 | 54.3526
1.2157 | 54.3749
1.2157 | 54.373
1.2157 | 54.375
1.2157 | 54.3866
1.2157 | 54.3767
1.2157 | 54.3668
1.2157 | 54.3828
1.2157 | 54.3847
1.2157 | 54.3836
1.2158 | 54.3673
1.2158 | 54.3568
1.2158 | 54.3687
1.2158 | 54.3938
1.2158 | 54.3684
1.2158 | 54.3772
1.2158 | 54.3708
1.2158 | 54.3823
1.2158 | 54.3799
1.2158 | 54.3682
1.2159 | 54.3681
1.2159 | 54.3589
1.2159 | 54.366
1.2159 | 54.3679
1.2159 | 54.3858
1.2159 | 54.3693
1.2159 | 54.3675
1.2159 | 54.3846
1.2159 | 54.394
1.2159 | 54.3687
1.216 | 54.3647
1.216 | 54.3597
1.216 | 54.3646
1.216 | 54.3968
1.216 | 54.3694
1.216 | 54.3494
1.216 | 54.3815
1.216 | 54.381
1.216 | 54.3584
1.216 | 54.379
1.2161 | 54.3802
1.2161 | 54.3707
1.2161 | 54.3634
1.2161 | 54.3933
1.2161 | 54.3749
1.2161 | 54.3339
1.2161 | 54.3655
1.2161 | 54.3779
1.2161 | 54.3739
1.2161 | 54.3779
1.2162 | 54.379
1.2162 | 54.3607
1.2162 | 54.3767
1.2162 | 54.3945
1.2162 | 54.3597
1.2162 | 54.3522
1.2162 | 54.3838
1.2162 | 54.3732
1.2162 | 54.3781
1.2162 | 54.3873
1.2163 | 54.3642
1.2163 | 54.3715
1.2163 | 54.3728
1.2163 | 54.3942
1.2163 | 54.373
1.2163 | 54.3585
1.2163 | 54.3791
1.2163 | 54.3629
1.2163 | 54.3776
1.2163 | 54.3864
1.2164 | 54.354
1.2164 | 54.3588
1.2164 | 54.3782
1.2164 | 54.3873
1.2164 | 54.3623
1.2164 | 54.3511
1.2164 | 54.3834
1.2164 | 54.3664
1.2164 | 54.377
1.2164 | 54.3827
1.2165 | 54.3495
1.2165 | 54.3504
1.2165 | 54.3931
1.2165 | 54.3807
1.2165 | 54.3571
1.2165 | 54.3601
1.2165 | 54.3801
1.2165 | 54.373
1.2165 | 54.3669
1.2165 | 54.3802
1.2166 | 54.3573
1.2166 | 54.3562
1.2166 | 54.3872
1.2166 | 54.3994
1.2166 | 54.3647
1.2166 | 54.3715
1.2166 | 54.3879
1.2166 | 54.3695
1.2166 | 54.369
1.2166 | 54.3702
1.2167 | 54.347
1.2167 | 54.3663
1.2167 | 54.3966
1.2167 | 54.3839
1.2167 | 54.3635
1.2167 | 54.3567
1.2167 | 54.367
1.2167 | 54.3892
1.2167 | 54.3905
1.2167 | 54.3559
1.2168 | 54.3456
1.2168 | 54.3815
1.2168 | 54.3909
1.2168 | 54.3597
1.2168 | 54.3758
1.2168 | 54.3685
1.2168 | 54.3659
1.2168 | 54.3663
1.2168 | 54.3691
1.2168 | 54.3855
1.2169 | 54.3663
1.2169 | 54.3692
1.2169 | 54.3814
1.2169 | 54.3608
1.2169 | 54.3571
1.2169 | 54.3964
1.2169 | 54.3861
1.2169 | 54.3644
1.2169 | 54.3672
1.2169 | 54.3669
1.217 | 54.3615
1.217 | 54.3645
1.217 | 54.3742
1.217 | 54.3906
1.217 | 54.3653
1.217 | 54.3554
1.217 | 54.3753
1.217 | 54.3618
1.217 | 54.3796
1.217 | 54.3786
1.2171 | 54.3406
1.2171 | 54.369
1.2171 | 54.3794
1.2171 | 54.376
1.2171 | 54.3742
1.2171 | 54.3616
1.2171 | 54.3801
1.2171 | 54.3547
1.2171 | 54.3836
1.2171 | 54.3917
1.2172 | 54.3527
1.2172 | 54.3556
1.2172 | 54.3672
1.2172 | 54.3879
1.2172 | 54.3689
1.2172 | 54.3711
1.2172 | 54.3685
1.2172 | 54.3893
1.2172 | 54.3994
1.2172 | 54.3669
1.2173 | 54.3575
1.2173 | 54.3778
1.2173 | 54.3847
1.2173 | 54.383
1.2173 | 54.3747
1.2173 | 54.3641
1.2173 | 54.3563
1.2173 | 54.3678
1.2173 | 54.39
1.2173 | 54.3706
1.2174 | 54.3627
1.2174 | 54.3786
1.2174 | 54.3836
1.2174 | 54.3713
1.2174 | 54.3701
1.2174 | 54.3754
1.2174 | 54.3534
1.2174 | 54.367
1.2174 | 54.3935
1.2174 | 54.3599
1.2175 | 54.3609
1.2175 | 54.3783
1.2175 | 54.3751
1.2175 | 54.3687
1.2175 | 54.3745
1.2175 | 54.3536
1.2175 | 54.3686
1.2175 | 54.3946
1.2175 | 54.3951
1.2175 | 54.3558
1.2176 | 54.3419
1.2176 | 54.3781
1.2176 | 54.3672
1.2176 | 54.3644
1.2176 | 54.3987
1.2176 | 54.3562
1.2176 | 54.3466
1.2176 | 54.3691
1.2176 | 54.3873
1.2176 | 54.3583
1.2177 | 54.3502
1.2177 | 54.3681
1.2177 | 54.3774
1.2177 | 54.3919
1.2177 | 54.3983
1.2177 | 54.3486
1.2177 | 54.3589
1.2177 | 54.3831
1.2177 | 54.3694
1.2177 | 54.3601
1.2178 | 54.3793
1.2178 | 54.3841
1.2178 | 54.3576
1.2178 | 54.3687
1.2178 | 54.3795
1.2178 | 54.3615
1.2178 | 54.3789
1.2178 | 54.415
1.2178 | 54.3761
1.2178 | 54.3655
1.2179 | 54.3838
1.2179 | 54.3721
1.2179 | 54.3544
1.2179 | 54.378
1.2179 | 54.3918
1.2179 | 54.3482
1.2179 | 54.3658
1.2179 | 54.3945
1.2179 | 54.375
1.2179 | 54.3657
1.218 | 54.3785
1.218 | 54.3809
1.218 | 54.3752
1.218 | 54.3767
1.218 | 54.385
1.218 | 54.3558
1.218 | 54.3958
1.218 | 54.3775
1.218 | 54.3389
1.218 | 54.3808
1.2181 | 54.3782
1.2181 | 54.3736
1.2181 | 54.362
1.2181 | 54.4044
1.2181 | 54.3898
1.2181 | 54.3287
1.2181 | 54.3737
1.2181 | 54.4023
1.2181 | 54.3579
1.2181 | 54.3597
1.2182 | 54.3862
1.2182 | 54.3475
1.2182 | 54.3616
1.2182 | 54.426
1.2182 | 54.387
1.2182 | 54.3225
1.2182 | 54.382
1.2182 | 54.3851
1.2182 | 54.3441
1.2182 | 54.3726
1.2183 | 54.3848
1.2183 | 54.3469
1.2183 | 54.3595
1.2183 | 54.4249
1.2183 | 54.3717
1.2183 | 54.3362
1.2183 | 54.3871
1.2183 | 54.3928
1.2183 | 54.3492
1.2183 | 54.3697
1.2184 | 54.3716
1.2184 | 54.3653
1.2184 | 54.3837
1.2184 | 54.4012
1.2184 | 54.3683
1.2184 | 54.3439
1.2184 | 54.37
1.2184 | 54.3687
1.2184 | 54.3672
1.2184 | 54.4036
1.2185 | 54.3944
1.2185 | 54.3436
1.2185 | 54.3659
1.2185 | 54.3968
1.2185 | 54.3616
1.2185 | 54.3581
1.2185 | 54.3972
1.2185 | 54.3841
1.2185 | 54.3737
1.2185 | 54.3773
1.2186 | 54.3791
1.2186 | 54.3581
1.2186 | 54.3659
1.2186 | 54.388
1.2186 | 54.3545
1.2186 | 54.3445
1.2186 | 54.4013
1.2186 | 54.3717
1.2186 | 54.3575
1.2186 | 54.3733
1.2187 | 54.3538
1.2187 | 54.3186
1.2187 | 54.3775
1.2187 | 54.3972
1.2187 | 54.3651
1.2187 | 54.3441
1.2187 | 54.3944
1.2187 | 54.3611
1.2187 | 54.3496
1.2187 | 54.3936
1.2188 | 54.3683
1.2188 | 54.3491
1.2188 | 54.3492
1.2188 | 54.3741
1.2188 | 54.3623
1.2188 | 54.3674
1.2188 | 54.3767
1.2188 | 54.3492
1.2188 | 54.3817
1.2188 | 54.3763
1.2189 | 54.344
1.2189 | 54.3519
1.2189 | 54.3766
1.2189 | 54.3804
1.2189 | 54.3582
1.2189 | 54.3671
1.2189 | 54.3721
1.2189 | 54.3482
1.2189 | 54.3769
1.2189 | 54.3845
1.219 | 54.3251
1.219 | 54.3292
1.219 | 54.3994
1.219 | 54.3931
1.219 | 54.3722
1.219 | 54.3767
1.219 | 54.3657
1.219 | 54.3307
1.219 | 54.3826
1.219 | 54.3735
1.2191 | 54.3339
1.2191 | 54.3716
1.2191 | 54.3899
1.2191 | 54.3711
1.2191 | 54.367
1.2191 | 54.3685
1.2191 | 54.3542
1.2191 | 54.3594
1.2191 | 54.3735
1.2191 | 54.3545
1.2192 | 54.3578
1.2192 | 54.3721
1.2192 | 54.3715
1.2192 | 54.3714
1.2192 | 54.3761
1.2192 | 54.3709
1.2192 | 54.3399
1.2192 | 54.3422
1.2192 | 54.3867
1.2192 | 54.3891
1.2193 | 54.3434
1.2193 | 54.3575
1.2193 | 54.3754
1.2193 | 54.3712
1.2193 | 54.3601
1.2193 | 54.3704
1.2193 | 54.3459
1.2193 | 54.3608
1.2193 | 54.3761
1.2193 | 54.347
1.2194 | 54.3485
1.2194 | 54.3659
1.2194 | 54.3823
1.2194 | 54.3542
1.2194 | 54.3645
1.2194 | 54.364
1.2194 | 54.3625
1.2194 | 54.3646
1.2194 | 54.3853
1.2194 | 54.373
1.2195 | 54.3339
1.2195 | 54.3548
1.2195 | 54.3685
1.2195 | 54.3559
1.2195 | 54.3693
1.2195 | 54.3625
1.2195 | 54.3538
1.2195 | 54.3681
1.2195 | 54.3743
1.2195 | 54.3851
1.2196 | 54.351
1.2196 | 54.3514
1.2196 | 54.3564
1.2196 | 54.3506
1.2196 | 54.366
1.2196 | 54.3717
1.2196 | 54.3685
1.2196 | 54.3707
1.2196 | 54.3715
1.2196 | 54.3656
1.2197 | 54.3439
1.2197 | 54.3538
1.2197 | 54.3674
1.2197 | 54.3621
1.2197 | 54.3789
1.2197 | 54.3588
1.2197 | 54.3638
1.2197 | 54.356
1.2197 | 54.3867
1.2197 | 54.3882
1.2198 | 54.3325
1.2198 | 54.3639
1.2198 | 54.3645
1.2198 | 54.3797
1.2198 | 54.3704
1.2198 | 54.3569
1.2198 | 54.364
1.2198 | 54.358
1.2198 | 54.3953
1.2198 | 54.3703
1.2199 | 54.3482
1.2199 | 54.378
1.2199 | 54.3676
1.2199 | 54.3546
1.2199 | 54.3854
1.2199 | 54.3603
1.2199 | 54.3404
1.2199 | 54.3638
1.2199 | 54.3689
1.2199 | 54.3508
1.22 | 54.3675
1.22 | 54.3748
1.22 | 54.3756
1.22 | 54.3824
1.22 | 54.3856
1.22 | 54.348
1.22 | 54.352
1.22 | 54.3691
1.22 | 54.3729
1.22 | 54.3651
1.2201 | 54.3606
1.2201 | 54.3696
1.2201 | 54.3897
1.2201 | 54.3812
1.2201 | 54.3767
1.2201 | 54.3666
1.2201 | 54.3551
1.2201 | 54.3601
1.2201 | 54.3851
1.2201 | 54.3781
1.2202 | 54.3612
1.2202 | 54.359
1.2202 | 54.3757
1.2202 | 54.3724
1.2202 | 54.3478
1.2202 | 54.3518
1.2202 | 54.3763
1.2202 | 54.376
1.2202 | 54.3765
1.2202 | 54.392
1.2203 | 54.3516
1.2203 | 54.3601
1.2203 | 54.3808
1.2203 | 54.3777
1.2203 | 54.3492
1.2203 | 54.3599
1.2203 | 54.3619
1.2203 | 54.3702
1.2203 | 54.3931
1.2203 | 54.3865
1.2204 | 54.3538
1.2204 | 54.3604
1.2204 | 54.3575
1.2204 | 54.3717
1.2204 | 54.3607
1.2204 | 54.3726
1.2204 | 54.3832
1.2204 | 54.3771
1.2204 | 54.3692
1.2204 | 54.3715
1.2205 | 54.3471
1.2205 | 54.3534
1.2205 | 54.373
1.2205 | 54.3512
1.2205 | 54.3752
1.2205 | 54.3742
1.2205 | 54.3669
1.2205 | 54.3764
1.2205 | 54.3937
1.2205 | 54.3593
1.2206 | 54.3379
1.2206 | 54.3664
1.2206 | 54.3754
1.2206 | 54.3769
1.2206 | 54.3741
1.2206 | 54.3744
1.2206 | 54.3682
1.2206 | 54.371
1.2206 | 54.3763
1.2206 | 54.3709
1.2207 | 54.344
1.2207 | 54.3578
1.2207 | 54.3705
1.2207 | 54.3722
1.2207 | 54.375
1.2207 | 54.3603
1.2207 | 54.3826
1.2207 | 54.3633
1.2207 | 54.3732
1.2207 | 54.3712
1.2208 | 54.3536
1.2208 | 54.3789
1.2208 | 54.3742
1.2208 | 54.3605
1.2208 | 54.3626
1.2208 | 54.3782
1.2208 | 54.3685
1.2208 | 54.3628
1.2208 | 54.3644
1.2208 | 54.3753
1.2209 | 54.3658
1.2209 | 54.3749
1.2209 | 54.3873
1.2209 | 54.3747
1.2209 | 54.3564
1.2209 | 54.3536
1.2209 | 54.3655
1.2209 | 54.3638
1.2209 | 54.3795
1.2209 | 54.3631
1.221 | 54.342
1.221 | 54.3917
1.221 | 54.3853
1.221 | 54.3577
1.221 | 54.3771
1.221 | 54.3657
1.221 | 54.3669
1.221 | 54.3633
1.221 | 54.3875
1.221 | 54.3662
1.2211 | 54.3581
1.2211 | 54.399
1.2211 | 54.3725
1.2211 | 54.3773
1.2211 | 54.3717
1.2211 | 54.3624
1.2211 | 54.3413
1.2211 | 54.3628
1.2211 | 54.3927
1.2211 | 54.3738
1.2212 | 54.3646
1.2212 | 54.3657
1.2212 | 54.3592
1.2212 | 54.3601
1.2212 | 54.3825
1.2212 | 54.3778
1.2212 | 54.3595
1.2212 | 54.3787
1.2212 | 54.3829
1.2212 | 54.3596
1.2213 | 54.3638
1.2213 | 54.3782
1.2213 | 54.3586
1.2213 | 54.3674
1.2213 | 54.3783
1.2213 | 54.3693
1.2213 | 54.3654
1.2213 | 54.3843
1.2213 | 54.3889
1.2213 | 54.3671
1.2214 | 54.3612
1.2214 | 54.3522
1.2214 | 54.3667
1.2214 | 54.3688
1.2214 | 54.3774
1.2214 | 54.3625
1.2214 | 54.369
1.2214 | 54.397
1.2214 | 54.3627
1.2214 | 54.3562
1.2215 | 54.3597
1.2215 | 54.3537
1.2215 | 54.3672
1.2215 | 54.3953
1.2215 | 54.364
1.2215 | 54.3316
1.2215 | 54.3696
1.2215 | 54.3869
1.2215 | 54.3682
1.2215 | 54.3981
1.2216 | 54.3702
1.2216 | 54.3369
1.2216 | 54.3592
1.2216 | 54.3967
1.2216 | 54.4018
1.2216 | 54.3519
1.2216 | 54.3473
1.2216 | 54.366
1.2216 | 54.3882
1.2216 | 54.3738
1.2217 | 54.3422
1.2217 | 54.3738
1.2217 | 54.3725
1.2217 | 54.3639
1.2217 | 54.3622
1.2217 | 54.3594
1.2217 | 54.3812
1.2217 | 54.3713
1.2217 | 54.37
1.2217 | 54.3562
1.2218 | 54.3407
1.2218 | 54.3659
1.2218 | 54.3843
1.2218 | 54.3926
1.2218 | 54.3857
1.2218 | 54.3565
1.2218 | 54.3505
1.2218 | 54.362
1.2218 | 54.3853
1.2218 | 54.3888
1.2219 | 54.3441
1.2219 | 54.3593
1.2219 | 54.3733
1.2219 | 54.3672
1.2219 | 54.3625
1.2219 | 54.3563
1.2219 | 54.3759
1.2219 | 54.3611
1.2219 | 54.3807
1.2219 | 54.3711
1.222 | 54.3545
1.222 | 54.3692
1.222 | 54.3637
1.222 | 54.3787
1.222 | 54.3556
1.222 | 54.3745
1.222 | 54.3615
1.222 | 54.3814
1.222 | 54.387
1.222 | 54.3519
1.2221 | 54.35
1.2221 | 54.3601
1.2221 | 54.3667
1.2221 | 54.3658
1.2221 | 54.3721
1.2221 | 54.3818
1.2221 | 54.3481
1.2221 | 54.353
1.2221 | 54.3739
1.2221 | 54.3657
1.2222 | 54.3613
1.2222 | 54.3724
1.2222 | 54.3565
1.2222 | 54.3602
1.2222 | 54.3742
1.2222 | 54.3545
1.2222 | 54.3703
1.2222 | 54.3704
1.2222 | 54.3736
1.2222 | 54.3715
1.2223 | 54.3636
1.2223 | 54.3477
1.2223 | 54.3599
1.2223 | 54.3835
1.2223 | 54.3607
1.2223 | 54.3417
1.2223 | 54.3605
1.2223 | 54.3745
1.2223 | 54.3841
1.2223 | 54.386
1.2224 | 54.3415
1.2224 | 54.3476
1.2224 | 54.3741
1.2224 | 54.3826
1.2224 | 54.3521
1.2224 | 54.3554
1.2224 | 54.3716
1.2224 | 54.3501
1.2224 | 54.3473
1.2224 | 54.399
1.2225 | 54.3636
1.2225 | 54.3445
1.2225 | 54.3858
1.2225 | 54.3631
1.2225 | 54.3538
1.2225 | 54.3512
1.2225 | 54.3767
1.2225 | 54.3825
1.2225 | 54.3707
1.2225 | 54.371
1.2226 | 54.3728
1.2226 | 54.3441
1.2226 | 54.3624
1.2226 | 54.3703
1.2226 | 54.3536
1.2226 | 54.3475
1.2226 | 54.376
1.2226 | 54.3717
1.2226 | 54.3694
1.2226 | 54.3621
1.2227 | 54.3588
1.2227 | 54.3703
1.2227 | 54.3522
1.2227 | 54.3815
1.2227 | 54.3753
1.2227 | 54.3505
1.2227 | 54.3833
1.2227 | 54.3683
1.2227 | 54.3495
1.2227 | 54.3672
1.2228 | 54.3687
1.2228 | 54.3544
1.2228 | 54.3516
1.2228 | 54.3841
1.2228 | 54.3815
1.2228 | 54.343
1.2228 | 54.3698
1.2228 | 54.3558
1.2228 | 54.3636
1.2228 | 54.3754
1.2229 | 54.346
1.2229 | 54.3571
1.2229 | 54.3903
1.2229 | 54.3884
1.2229 | 54.3424
1.2229 | 54.3519
1.2229 | 54.3862
1.2229 | 54.3689
1.2229 | 54.3497
1.2229 | 54.3577
1.223 | 54.3655
1.223 | 54.3459
1.223 | 54.349
1.223 | 54.3757
1.223 | 54.3787
1.223 | 54.356
1.223 | 54.3782
1.223 | 54.3521
1.223 | 54.3579
1.223 | 54.3661
1.2231 | 54.3558
1.2231 | 54.3484
1.2231 | 54.3545
1.2231 | 54.3877
1.2231 | 54.3575
1.2231 | 54.3448
1.2231 | 54.3535
1.2231 | 54.3572
1.2231 | 54.3686
1.2231 | 54.3586
1.2232 | 54.3551
1.2232 | 54.3629
1.2232 | 54.3685
1.2232 | 54.3585
1.2232 | 54.3419
1.2232 | 54.3553
1.2232 | 54.3698
1.2232 | 54.367
1.2232 | 54.3743
1.2232 | 54.3761
1.2233 | 54.3724
1.2233 | 54.3456
1.2233 | 54.3628
1.2233 | 54.3817
1.2233 | 54.34
1.2233 | 54.3433
1.2233 | 54.3832
1.2233 | 54.3707
1.2233 | 54.3522
1.2233 | 54.3622
1.2234 | 54.3521
1.2234 | 54.3316
1.2234 | 54.3705
1.2234 | 54.3953
1.2234 | 54.3473
1.2234 | 54.3523
1.2234 | 54.3637
1.2234 | 54.3667
1.2234 | 54.3599
1.2234 | 54.3704
1.2235 | 54.3602
1.2235 | 54.345
1.2235 | 54.3709
1.2235 | 54.3779
1.2235 | 54.359
1.2235 | 54.3517
1.2235 | 54.3549
1.2235 | 54.3448
1.2235 | 54.3516
1.2235 | 54.376
1.2236 | 54.3451
1.2236 | 54.3453
1.2236 | 54.383
1.2236 | 54.3514
1.2236 | 54.3586
1.2236 | 54.3416
1.2236 | 54.3682
1.2236 | 54.3638
1.2236 | 54.3518
1.2236 | 54.3605
1.2237 | 54.3545
1.2237 | 54.3471
1.2237 | 54.3745
1.2237 | 54.377
1.2237 | 54.3724
1.2237 | 54.3471
1.2237 | 54.3516
1.2237 | 54.3555
1.2237 | 54.3627
1.2237 | 54.3726
1.2238 | 54.3432
1.2238 | 54.3572
1.2238 | 54.3856
1.2238 | 54.3655
1.2238 | 54.3496
1.2238 | 54.3481
1.2238 | 54.3477
1.2238 | 54.3438
1.2238 | 54.3555
1.2238 | 54.3717
1.2239 | 54.34
1.2239 | 54.3544
1.2239 | 54.3823
1.2239 | 54.3638
1.2239 | 54.3258
1.2239 | 54.3424
1.2239 | 54.3587
1.2239 | 54.3495
1.2239 | 54.3572
1.2239 | 54.3642
1.224 | 54.3332
1.224 | 54.3467
1.224 | 54.3676
1.224 | 54.3682
1.224 | 54.3558
1.224 | 54.354
1.224 | 54.3555
1.224 | 54.3537
1.224 | 54.375
1.224 | 54.3542
1.2241 | 54.3458
1.2241 | 54.3702
1.2241 | 54.3612
1.2241 | 54.3435
1.2241 | 54.345
1.2241 | 54.3495
1.2241 | 54.3439
1.2241 | 54.3426
1.2241 | 54.3743
1.2241 | 54.3659
1.2242 | 54.3389
1.2242 | 54.3647
1.2242 | 54.366
1.2242 | 54.3443
1.2242 | 54.3386
1.2242 | 54.3526
1.2242 | 54.3393
1.2242 | 54.3528
1.2242 | 54.3845
1.2242 | 54.3467
1.2243 | 54.3188
1.2243 | 54.3711
1.2243 | 54.3689
1.2243 | 54.3335
1.2243 | 54.3667
1.2243 | 54.358
1.2243 | 54.3344
1.2243 | 54.3594
1.2243 | 54.3665
1.2243 | 54.3307
1.2244 | 54.3549
1.2244 | 54.3644
1.2244 | 54.3456
1.2244 | 54.3512
1.2244 | 54.3676
1.2244 | 54.3439
1.2244 | 54.3269
1.2244 | 54.3599
1.2244 | 54.3644
1.2244 | 54.3413
1.2245 | 54.3415
1.2245 | 54.3709
1.2245 | 54.3444
1.2245 | 54.3544
1.2245 | 54.3709
1.2245 | 54.35
1.2245 | 54.343
1.2245 | 54.3612
1.2245 | 54.3675
1.2245 | 54.3484
1.2246 | 54.3536
1.2246 | 54.3558
1.2246 | 54.3583
1.2246 | 54.3779
1.2246 | 54.3444
1.2246 | 54.3484
1.2246 | 54.3449
1.2246 | 54.3448
1.2246 | 54.3386
1.2246 | 54.3754
1.2247 | 54.3618
1.2247 | 54.3567
1.2247 | 54.3594
1.2247 | 54.367
1.2247 | 54.349
1.2247 | 54.3272
1.2247 | 54.3456
1.2247 | 54.3594
1.2247 | 54.3754
1.2247 | 54.3603
1.2248 | 54.349
1.2248 | 54.351
1.2248 | 54.3603
1.2248 | 54.3549
1.2248 | 54.3439
1.2248 | 54.3248
1.2248 | 54.3594
1.2248 | 54.3762
1.2248 | 54.3666
1.2248 | 54.3566
1.2249 | 54.3652
1.2249 | 54.3334
1.2249 | 54.3469
1.2249 | 54.3659
1.2249 | 54.3649
1.2249 | 54.3439
1.2249 | 54.362
1.2249 | 54.3618
1.2249 | 54.3473
1.2249 | 54.3598
1.225 | 54.3607
1.225 | 54.3623
1.225 | 54.3505
1.225 | 54.3724
1.225 | 54.3555
1.225 | 54.3465
1.225 | 54.354
1.225 | 54.368
1.225 | 54.3568
1.225 | 54.3547
1.2251 | 54.3586
1.2251 | 54.3372
1.2251 | 54.3663
1.2251 | 54.383
1.2251 | 54.3482
1.2251 | 54.3324
1.2251 | 54.3666
1.2251 | 54.3562
1.2251 | 54.3526
1.2251 | 54.3625
1.2252 | 54.3533
1.2252 | 54.3517
1.2252 | 54.3616
1.2252 | 54.3793
1.2252 | 54.3497
1.2252 | 54.3347
1.2252 | 54.3644
1.2252 | 54.351
1.2252 | 54.3575
1.2252 | 54.3792
1.2253 | 54.3471
1.2253 | 54.3466
1.2253 | 54.3688
1.2253 | 54.3811
1.2253 | 54.3498
1.2253 | 54.3342
1.2253 | 54.3631
1.2253 | 54.3518
1.2253 | 54.3764
1.2253 | 54.3672
1.2254 | 54.34
1.2254 | 54.3549
1.2254 | 54.3705
1.2254 | 54.3683
1.2254 | 54.359
1.2254 | 54.3508
1.2254 | 54.3488
1.2254 | 54.3426
1.2254 | 54.363
1.2254 | 54.3748
1.2255 | 54.329
1.2255 | 54.348
1.2255 | 54.3771
1.2255 | 54.3621
1.2255 | 54.3261
1.2255 | 54.3539
1.2255 | 54.355
1.2255 | 54.354
1.2255 | 54.3655
1.2255 | 54.3589
1.2256 | 54.3584
1.2256 | 54.359
1.2256 | 54.3592
1.2256 | 54.3707
1.2256 | 54.3609
1.2256 | 54.3376
1.2256 | 54.3579
1.2256 | 54.3632
1.2256 | 54.3782
1.2256 | 54.3717
1.2257 | 54.3557
1.2257 | 54.3447
1.2257 | 54.3699
1.2257 | 54.367
1.2257 | 54.3463
1.2257 | 54.358
1.2257 | 54.3536
1.2257 | 54.354
1.2257 | 54.3631
1.2257 | 54.3659
1.2258 | 54.3481
1.2258 | 54.3412
1.2258 | 54.352
1.2258 | 54.3804
1.2258 | 54.356
1.2258 | 54.3363
1.2258 | 54.3603
1.2258 | 54.3733
1.2258 | 54.3687
1.2258 | 54.3626
1.2259 | 54.3471
1.2259 | 54.3349
1.2259 | 54.3594
1.2259 | 54.3898
1.2259 | 54.3622
1.2259 | 54.3367
1.2259 | 54.3669
1.2259 | 54.345
1.2259 | 54.3567
1.2259 | 54.3778
1.226 | 54.3376
1.226 | 54.3373
1.226 | 54.3856
1.226 | 54.3603
1.226 | 54.3361
1.226 | 54.3476
1.226 | 54.3722
1.226 | 54.3437
1.226 | 54.3474
1.226 | 54.372
1.2261 | 54.343
1.2261 | 54.3476
1.2261 | 54.3561
1.2261 | 54.375
1.2261 | 54.3393
1.2261 | 54.3494
1.2261 | 54.3658
1.2261 | 54.3303
1.2261 | 54.3677
1.2261 | 54.3761
1.2262 | 54.3376
1.2262 | 54.3344
1.2262 | 54.3899
1.2262 | 54.3564
1.2262 | 54.3288
1.2262 | 54.3652
1.2262 | 54.3508
1.2262 | 54.3342
1.2262 | 54.3633
1.2262 | 54.3822
1.2263 | 54.3117
1.2263 | 54.3486
1.2263 | 54.3898
1.2263 | 54.3268
1.2263 | 54.3108
1.2263 | 54.372
1.2263 | 54.3517
1.2263 | 54.3341
1.2263 | 54.3795
1.2263 | 54.379
1.2264 | 54.3182
1.2264 | 54.3573
1.2264 | 54.3821
1.2264 | 54.335
1.2264 | 54.359
1.2264 | 54.3589
1.2264 | 54.3307
1.2264 | 54.3476
1.2264 | 54.402
1.2264 | 54.3618
1.2265 | 54.3225
1.2265 | 54.3726
1.2265 | 54.3567
1.2265 | 54.328
1.2265 | 54.3612
1.2265 | 54.3745
1.2265 | 54.3386
1.2265 | 54.3242
1.2265 | 54.3709
1.2265 | 54.3455
1.2266 | 54.3196
1.2266 | 54.3871
1.2266 | 54.3676
1.2266 | 54.3209
1.2266 | 54.359
1.2266 | 54.3568
1.2266 | 54.329
1.2266 | 54.3616
1.2266 | 54.3785
1.2266 | 54.3372
1.2267 | 54.3125
1.2267 | 54.3696
1.2267 | 54.3561
1.2267 | 54.3493
1.2267 | 54.3681
1.2267 | 54.3441
1.2267 | 54.3339
1.2267 | 54.3636
1.2267 | 54.3884
1.2267 | 54.324
1.2268 | 54.3275
1.2268 | 54.3679
1.2268 | 54.3419
1.2268 | 54.3483
1.2268 | 54.3838
1.2268 | 54.3448
1.2268 | 54.3346
1.2268 | 54.361
1.2268 | 54.3543
1.2268 | 54.3267
1.2269 | 54.3469
1.2269 | 54.348
1.2269 | 54.3337
1.2269 | 54.3539
1.2269 | 54.3724
1.2269 | 54.3311
1.2269 | 54.3406
1.2269 | 54.3771
1.2269 | 54.3374
1.2269 | 54.3195
1.227 | 54.3711
1.227 | 54.372
1.227 | 54.3417
1.227 | 54.3656
1.227 | 54.3657
1.227 | 54.3304
1.227 | 54.3236
1.227 | 54.3476
1.227 | 54.3553
1.227 | 54.3322
1.2271 | 54.3555
1.2271 | 54.355
1.2271 | 54.3493
1.2271 | 54.3683
1.2271 | 54.3767
1.2271 | 54.3409
1.2271 | 54.3493
1.2271 | 54.3562
1.2271 | 54.3545
1.2271 | 54.3365
1.2272 | 54.3471
1.2272 | 54.3563
1.2272 | 54.3509
1.2272 | 54.3589
1.2272 | 54.3636
1.2272 | 54.3185
1.2272 | 54.3324
1.2272 | 54.3769
1.2272 | 54.3327
1.2272 | 54.3302
1.2273 | 54.3613
1.2273 | 54.3607
1.2273 | 54.3418
1.2273 | 54.3663
1.2273 | 54.3563
1.2273 | 54.335
1.2273 | 54.3569
1.2273 | 54.3481
1.2273 | 54.3411
1.2273 | 54.3573
1.2274 | 54.3659
1.2274 | 54.339
1.2274 | 54.3452
1.2274 | 54.3528
1.2274 | 54.3523
1.2274 | 54.33
1.2274 | 54.3512
1.2274 | 54.3693
1.2274 | 54.3539
1.2274 | 54.3329
1.2275 | 54.3424
1.2275 | 54.3444
1.2275 | 54.3374
1.2275 | 54.3606
1.2275 | 54.3499
1.2275 | 54.3381
1.2275 | 54.3361
1.2275 | 54.342
1.2275 | 54.357
1.2275 | 54.337
1.2276 | 54.3374
1.2276 | 54.3553
1.2276 | 54.339
1.2276 | 54.3614
1.2276 | 54.3543
1.2276 | 54.34
1.2276 | 54.3411
1.2276 | 54.3521
1.2276 | 54.3456
1.2276 | 54.3322
1.2277 | 54.3402
1.2277 | 54.3441
1.2277 | 54.3382
1.2277 | 54.369
1.2277 | 54.3572
1.2277 | 54.3171
1.2277 | 54.3407
1.2277 | 54.3575
1.2277 | 54.3474
1.2277 | 54.338
1.2278 | 54.3454
1.2278 | 54.3423
1.2278 | 54.3385
1.2278 | 54.3668
1.2278 | 54.3576
1.2278 | 54.3359
1.2278 | 54.3331
1.2278 | 54.3528
1.2278 | 54.3506
1.2278 | 54.3534
1.2279 | 54.3435
1.2279 | 54.3477
1.2279 | 54.3607
1.2279 | 54.3581
1.2279 | 54.3355
1.2279 | 54.3323
1.2279 | 54.3564
1.2279 | 54.3571
1.2279 | 54.3318
1.2279 | 54.3471
1.228 | 54.3506
1.228 | 54.3497
1.228 | 54.3514
1.228 | 54.3709
1.228 | 54.354
1.228 | 54.3257
1.228 | 54.3422
1.228 | 54.3396
1.228 | 54.3442
1.228 | 54.3328
1.2281 | 54.3345
1.2281 | 54.3387
1.2281 | 54.3506
1.2281 | 54.3722
1.2281 | 54.3324
1.2281 | 54.3287
1.2281 | 54.3471
1.2281 | 54.359
1.2281 | 54.3573
1.2281 | 54.3563
1.2282 | 54.348
1.2282 | 54.3659
1.2282 | 54.3434
1.2282 | 54.3355
1.2282 | 54.3509
1.2282 | 54.3247
1.2282 | 54.3277
1.2282 | 54.3387
1.2282 | 54.3578
1.2282 | 54.3304
1.2283 | 54.3318
1.2283 | 54.3534
1.2283 | 54.3546
1.2283 | 54.3396
1.2283 | 54.3348
1.2283 | 54.3402
1.2283 | 54.36
1.2283 | 54.3359
1.2283 | 54.347
1.2283 | 54.3519
1.2284 | 54.3264
1.2284 | 54.3392
1.2284 | 54.3635
1.2284 | 54.3457
1.2284 | 54.3379
1.2284 | 54.3488
1.2284 | 54.3561
1.2284 | 54.3427
1.2284 | 54.3253
1.2284 | 54.3603
1.2285 | 54.3417
1.2285 | 54.3344
1.2285 | 54.3443
1.2285 | 54.3542
1.2285 | 54.3549
1.2285 | 54.3346
1.2285 | 54.339
1.2285 | 54.3654
1.2285 | 54.3548
1.2285 | 54.3372
1.2286 | 54.3444
1.2286 | 54.3352
1.2286 | 54.3374
1.2286 | 54.3507
1.2286 | 54.343
1.2286 | 54.3292
1.2286 | 54.3333
1.2286 | 54.3456
1.2286 | 54.3605
1.2286 | 54.3473
1.2287 | 54.3119
1.2287 | 54.3298
1.2287 | 54.3726
1.2287 | 54.3462
1.2287 | 54.3539
1.2287 | 54.3533
1.2287 | 54.328
1.2287 | 54.3249
1.2287 | 54.3482
1.2287 | 54.3589
1.2288 | 54.3169
1.2288 | 54.3307
1.2288 | 54.3516
1.2288 | 54.3432
1.2288 | 54.344
1.2288 | 54.3364
1.2288 | 54.3305
1.2288 | 54.3361
1.2288 | 54.357
1.2288 | 54.3642
1.2289 | 54.3301
1.2289 | 54.3334
1.2289 | 54.3506
1.2289 | 54.3601
1.2289 | 54.3408
1.2289 | 54.3293
1.2289 | 54.3402
1.2289 | 54.3481
1.2289 | 54.3469
1.2289 | 54.3416
1.229 | 54.3307
1.229 | 54.3409
1.229 | 54.3329
1.229 | 54.3196
1.229 | 54.3458
1.229 | 54.3495
1.229 | 54.3253
1.229 | 54.3404
1.229 | 54.3627
1.229 | 54.3532
1.2291 | 54.3244
1.2291 | 54.3391
1.2291 | 54.3447
1.2291 | 54.3452
1.2291 | 54.3467
1.2291 | 54.3346
1.2291 | 54.318
1.2291 | 54.3407
1.2291 | 54.37
1.2291 | 54.3393
1.2292 | 54.3196
1.2292 | 54.3288
1.2292 | 54.3295
1.2292 | 54.3336
1.2292 | 54.3536
1.2292 | 54.3362
1.2292 | 54.3193
1.2292 | 54.3625
1.2292 | 54.3528
1.2292 | 54.3369
1.2293 | 54.3247
1.2293 | 54.3278
1.2293 | 54.3283
1.2293 | 54.3404
1.2293 | 54.3445
1.2293 | 54.3263
1.2293 | 54.3294
1.2293 | 54.3524
1.2293 | 54.3628
1.2293 | 54.3221
1.2294 | 54.3043
1.2294 | 54.3423
1.2294 | 54.349
1.2294 | 54.3457
1.2294 | 54.3551
1.2294 | 54.3323
1.2294 | 54.3174
1.2294 | 54.3463
1.2294 | 54.3568
1.2294 | 54.3432
1.2295 | 54.3397
1.2295 | 54.3451
1.2295 | 54.3399
1.2295 | 54.335
1.2295 | 54.3686
1.2295 | 54.3221
1.2295 | 54.3167
1.2295 | 54.3422
1.2295 | 54.3654
1.2295 | 54.326
1.2296 | 54.3005
1.2296 | 54.3497
1.2296 | 54.3461
1.2296 | 54.3414
1.2296 | 54.3531
1.2296 | 54.3212
1.2296 | 54.3295
1.2296 | 54.3555
1.2296 | 54.3439
1.2296 | 54.3346
1.2297 | 54.3363
1.2297 | 54.3285
1.2297 | 54.3309
1.2297 | 54.3441
1.2297 | 54.361
1.2297 | 54.3303
1.2297 | 54.3015
1.2297 | 54.3359
1.2297 | 54.3483
1.2297 | 54.3135
1.2298 | 54.325
1.2298 | 54.3483
1.2298 | 54.3298
1.2298 | 54.3429
1.2298 | 54.3533
1.2298 | 54.3236
1.2298 | 54.3221
1.2298 | 54.3447
1.2298 | 54.345
1.2298 | 54.3147
1.2299 | 54.3332
1.2299 | 54.3303
1.2299 | 54.3149
1.2299 | 54.3488
1.2299 | 54.3528
1.2299 | 54.3115
1.2299 | 54.3297
1.2299 | 54.367
1.2299 | 54.3451
1.2299 | 54.315
1.23 | 54.333
1.23 | 54.3496
1.23 | 54.3218
1.23 | 54.354
1.23 | 54.3637
1.23 | 54.3128
1.23 | 54.3241
1.23 | 54.3469
1.23 | 54.3262
1.23 | 54.3203
1.2301 | 54.3341
1.2301 | 54.3372
1.2301 | 54.3202
1.2301 | 54.3564
1.2301 | 54.3529
1.2301 | 54.3139
1.2301 | 54.3312
1.2301 | 54.3513
1.2301 | 54.3121
1.2301 | 54.3311
1.2302 | 54.3413
1.2302 | 54.3359
1.2302 | 54.325
1.2302 | 54.346
1.2302 | 54.3511
1.2302 | 54.3192
1.2302 | 54.3256
1.2302 | 54.342
1.2302 | 54.3271
1.2302 | 54.3428
1.2303 | 54.3346
1.2303 | 54.3225
1.2303 | 54.3344
1.2303 | 54.3527
1.2303 | 54.3343
1.2303 | 54.327
1.2303 | 54.3446
1.2303 | 54.3272
1.2303 | 54.3159
1.2303 | 54.3253
1.2304 | 54.3264
1.2304 | 54.3263
1.2304 | 54.3414
1.2304 | 54.3567
1.2304 | 54.3509
1.2304 | 54.3207
1.2304 | 54.3263
1.2304 | 54.3197
1.2304 | 54.334
1.2304 | 54.3408
1.2305 | 54.3295
1.2305 | 54.316
1.2305 | 54.3374
1.2305 | 54.3496
1.2305 | 54.3302
1.2305 | 54.3232
1.2305 | 54.3443
1.2305 | 54.3227
1.2305 | 54.3227
1.2305 | 54.3439
1.2306 | 54.3426
1.2306 | 54.3065
1.2306 | 54.3324
1.2306 | 54.345
1.2306 | 54.3279
1.2306 | 54.3252
1.2306 | 54.3376
1.2306 | 54.3412
1.2306 | 54.3205
1.2306 | 54.314
1.2307 | 54.3353
1.2307 | 54.3247
1.2307 | 54.3401
1.2307 | 54.3577
1.2307 | 54.3475
1.2307 | 54.3123
1.2307 | 54.3167
1.2307 | 54.3495
1.2307 | 54.3355
1.2307 | 54.3385
1.2308 | 54.3532
1.2308 | 54.3355
1.2308 | 54.3177
1.2308 | 54.3339
1.2308 | 54.3404
1.2308 | 54.3159
1.2308 | 54.3324
1.2308 | 54.3412
1.2308 | 54.345
1.2308 | 54.3263
1.2309 | 54.329
1.2309 | 54.3441
1.2309 | 54.3084
1.2309 | 54.3292
1.2309 | 54.3488
1.2309 | 54.3138
1.2309 | 54.3203
1.2309 | 54.3381
1.2309 | 54.3413
1.2309 | 54.3372
1.231 | 54.3251
1.231 | 54.318
1.231 | 54.337
1.231 | 54.3467
1.231 | 54.3396
1.231 | 54.3204
1.231 | 54.3309
1.231 | 54.3397
1.231 | 54.3305
1.231 | 54.3318
1.2311 | 54.3156
1.2311 | 54.3193
1.2311 | 54.3324
1.2311 | 54.3443
1.2311 | 54.3274
1.2311 | 54.3116
1.2311 | 54.3169
1.2311 | 54.3424
1.2311 | 54.341
1.2311 | 54.3371
1.2312 | 54.3242
1.2312 | 54.3291
1.2312 | 54.329
1.2312 | 54.3487
1.2312 | 54.3463
1.2312 | 54.3279
1.2312 | 54.3278
1.2312 | 54.3346
1.2312 | 54.3401
1.2312 | 54.3358
1.2313 | 54.3195
1.2313 | 54.3184
1.2313 | 54.3352
1.2313 | 54.3305
1.2313 | 54.3223
1.2313 | 54.3366
1.2313 | 54.3328
1.2313 | 54.3186
1.2313 | 54.3427
1.2313 | 54.3398
1.2314 | 54.3031
1.2314 | 54.3359
1.2314 | 54.3506
1.2314 | 54.3264
1.2314 | 54.3414
1.2314 | 54.3039
1.2314 | 54.3199
1.2314 | 54.345
1.2314 | 54.3415
1.2314 | 54.3331
1.2315 | 54.3109
1.2315 | 54.322
1.2315 | 54.3221
1.2315 | 54.3171
1.2315 | 54.3277
1.2315 | 54.3493
1.2315 | 54.316
1.2315 | 54.3202
1.2315 | 54.3555
1.2315 | 54.3275
1.2316 | 54.2961
1.2316 | 54.3394
1.2316 | 54.3359
1.2316 | 54.3359
1.2316 | 54.3262
1.2316 | 54.3238
1.2316 | 54.3305
1.2316 | 54.3229
1.2316 | 54.3393
1.2316 | 54.3362
1.2317 | 54.3074
1.2317 | 54.3268
1.2317 | 54.3553
1.2317 | 54.3336
1.2317 | 54.3329
1.2317 | 54.3201
1.2317 | 54.3128
1.2317 | 54.3349
1.2317 | 54.3346
1.2317 | 54.33
1.2318 | 54.3237
1.2318 | 54.3249
1.2318 | 54.3383
1.2318 | 54.351
1.2318 | 54.3291
1.2318 | 54.3216
1.2318 | 54.3313
1.2318 | 54.3209
1.2318 | 54.3175
1.2318 | 54.3332
1.2319 | 54.3372
1.2319 | 54.3279
1.2319 | 54.3348
1.2319 | 54.3495
1.2319 | 54.337
1.2319 | 54.294
1.2319 | 54.3361
1.2319 | 54.3514
1.2319 | 54.3345
1.2319 | 54.3283
1.232 | 54.3309
1.232 | 54.3267
1.232 | 54.3185
1.232 | 54.3395
1.232 | 54.3519
1.232 | 54.3043
1.232 | 54.3175
1.232 | 54.3361
1.232 | 54.3473
1.232 | 54.3244
1.2321 | 54.3335
1.2321 | 54.3454
1.2321 | 54.3311
1.2321 | 54.319
1.2321 | 54.3272
1.2321 | 54.3184
1.2321 | 54.3342
1.2321 | 54.3392
1.2321 | 54.3459
1.2321 | 54.3277
1.2322 | 54.3275
1.2322 | 54.3298
1.2322 | 54.3253
1.2322 | 54.3342
1.2322 | 54.3379
1.2322 | 54.3231
1.2322 | 54.3325
1.2322 | 54.346
1.2322 | 54.3347
1.2322 | 54.3324
1.2323 | 54.3199
1.2323 | 54.3243
1.2323 | 54.326
1.2323 | 54.3446
1.2323 | 54.3495
1.2323 | 54.3227
1.2323 | 54.3063
1.2323 | 54.3359
1.2323 | 54.329
1.2323 | 54.3368
1.2324 | 54.3339
1.2324 | 54.3409
1.2324 | 54.3464
1.2324 | 54.3575
1.2324 | 54.342
1.2324 | 54.3122
1.2324 | 54.3484
1.2324 | 54.3348
1.2324 | 54.3285
1.2324 | 54.3308
1.2325 | 54.3434
1.2325 | 54.3139
1.2325 | 54.3225
1.2325 | 54.3629
1.2325 | 54.326
1.2325 | 54.321
1.2325 | 54.3407
1.2325 | 54.3247
1.2325 | 54.3221
1.2325 | 54.3519
1.2326 | 54.3283
1.2326 | 54.3227
1.2326 | 54.3482
1.2326 | 54.3474
1.2326 | 54.3283
1.2326 | 54.3228
1.2326 | 54.3286
1.2326 | 54.3257
1.2326 | 54.3326
1.2326 | 54.3286
1.2327 | 54.3194
1.2327 | 54.3389
1.2327 | 54.348
1.2327 | 54.3502
1.2327 | 54.3348
1.2327 | 54.3065
1.2327 | 54.3333
1.2327 | 54.3501
1.2327 | 54.3372
1.2327 | 54.3295
1.2328 | 54.3342
1.2328 | 54.3359
1.2328 | 54.3441
1.2328 | 54.3425
1.2328 | 54.3279
1.2328 | 54.321
1.2328 | 54.3136
1.2328 | 54.3115
1.2328 | 54.3467
1.2328 | 54.3667
1.2329 | 54.3328
1.2329 | 54.31
1.2329 | 54.3363
1.2329 | 54.3402
1.2329 | 54.3383
1.2329 | 54.3371
1.2329 | 54.3188
1.2329 | 54.3143
1.2329 | 54.3596
1.2329 | 54.3361
1.233 | 54.3035
1.233 | 54.3422
1.233 | 54.3512
1.233 | 54.3164
1.233 | 54.3357
1.233 | 54.3525
1.233 | 54.3111
1.233 | 54.3151
1.233 | 54.3648
1.233 | 54.3291
1.2331 | 54.289
1.2331 | 54.3303
1.2331 | 54.3632
1.2331 | 54.3335
1.2331 | 54.3404
1.2331 | 54.3308
1.2331 | 54.3202
1.2331 | 54.3307
1.2331 | 54.3617
1.2331 | 54.338
1.2332 | 54.3091
1.2332 | 54.3319
1.2332 | 54.339
1.2332 | 54.3449
1.2332 | 54.3334
1.2332 | 54.3169
1.2332 | 54.3061
1.2332 | 54.3284
1.2332 | 54.3436
1.2332 | 54.3209
1.2333 | 54.3152
1.2333 | 54.3553
1.2333 | 54.3394
1.2333 | 54.3359
1.2333 | 54.3359
1.2333 | 54.3145
1.2333 | 54.319
1.2333 | 54.3548
1.2333 | 54.3236
1.2333 | 54.3195
1.2334 | 54.3262
1.2334 | 54.3443
1.2334 | 54.3291
1.2334 | 54.3506
1.2334 | 54.358
1.2334 | 54.2968
1.2334 | 54.3101
1.2334 | 54.3561
1.2334 | 54.3331
1.2334 | 54.337
1.2335 | 54.3398
1.2335 | 54.3299
1.2335 | 54.345
1.2335 | 54.3216
1.2335 | 54.3311
1.2335 | 54.3095
1.2335 | 54.3418
1.2335 | 54.3243
1.2335 | 54.3379
1.2335 | 54.3305
1.2336 | 54.3176
1.2336 | 54.3384
1.2336 | 54.3241
1.2336 | 54.3367
1.2336 | 54.3117
1.2336 | 54.3256
1.2336 | 54.3183
1.2336 | 54.3379
1.2336 | 54.3568
1.2336 | 54.3356
1.2337 | 54.3236
1.2337 | 54.3166
1.2337 | 54.3412
1.2337 | 54.3378
1.2337 | 54.3104
1.2337 | 54.3175
1.2337 | 54.3319
1.2337 | 54.3296
1.2337 | 54.3281
1.2337 | 54.345
1.2338 | 54.326
1.2338 | 54.3076
1.2338 | 54.3275
1.2338 | 54.3251
1.2338 | 54.3352
1.2338 | 54.3228
1.2338 | 54.3171
1.2338 | 54.3454
1.2338 | 54.3473
1.2338 | 54.328
1.2339 | 54.3128
1.2339 | 54.3326
1.2339 | 54.3272
1.2339 | 54.3168
1.2339 | 54.3154
1.2339 | 54.3382
1.2339 | 54.3392
1.2339 | 54.3214
1.2339 | 54.3414
1.2339 | 54.3327
1.234 | 54.3031
1.234 | 54.3065
1.234 | 54.3375
1.234 | 54.3542
1.234 | 54.3173
1.234 | 54.3245
1.234 | 54.3312
1.234 | 54.3136
1.234 | 54.3399
1.234 | 54.3309
1.2341 | 54.2996
1.2341 | 54.3314
1.2341 | 54.3331
1.2341 | 54.3264
1.2341 | 54.3232
1.2341 | 54.3141
1.2341 | 54.3279
1.2341 | 54.3301
1.2341 | 54.3478
1.2341 | 54.326
1.2342 | 54.304
1.2342 | 54.3193
1.2342 | 54.3596
1.2342 | 54.3236
1.2342 | 54.3095
1.2342 | 54.3477
1.2342 | 54.3241
1.2342 | 54.3156
1.2342 | 54.338
1.2342 | 54.3329
1.2343 | 54.3061
1.2343 | 54.3109
1.2343 | 54.3329
1.2343 | 54.3231
1.2343 | 54.3203
1.2343 | 54.3275
1.2343 | 54.3225
1.2343 | 54.3303
1.2343 | 54.34
1.2343 | 54.34
1.2344 | 54.331
1.2344 | 54.3323
1.2344 | 54.3402
1.2344 | 54.3177
1.2344 | 54.3391
1.2344 | 54.3259
1.2344 | 54.3242
1.2344 | 54.3176
1.2344 | 54.3296
1.2344 | 54.3361
1.2345 | 54.3115
1.2345 | 54.3022
1.2345 | 54.324
1.2345 | 54.3296
1.2345 | 54.3357
1.2345 | 54.3404
1.2345 | 54.3292
1.2345 | 54.3357
1.2345 | 54.354
1.2345 | 54.3202
1.2346 | 54.3093
1.2346 | 54.3266
1.2346 | 54.3084
1.2346 | 54.3199
1.2346 | 54.338
1.2346 | 54.3336
1.2346 | 54.3073
1.2346 | 54.3314
1.2346 | 54.3463
1.2346 | 54.3222
1.2347 | 54.2998
1.2347 | 54.3197
1.2347 | 54.3092
1.2347 | 54.3335
1.2347 | 54.3339
1.2347 | 54.3186
1.2347 | 54.3184
1.2347 | 54.3253
1.2347 | 54.3368
1.2347 | 54.307
1.2348 | 54.3145
1.2348 | 54.3133
1.2348 | 54.3003
1.2348 | 54.3221
1.2348 | 54.3438
1.2348 | 54.3037
1.2348 | 54.3251
1.2348 | 54.3303
1.2348 | 54.3248
1.2348 | 54.3251
1.2349 | 54.3167
1.2349 | 54.3223
1.2349 | 54.3244
1.2349 | 54.3335
1.2349 | 54.3337
1.2349 | 54.3039
1.2349 | 54.3279
1.2349 | 54.3335
1.2349 | 54.3128
1.2349 | 54.3312
1.235 | 54.3022
1.235 | 54.2947
1.235 | 54.3209
1.235 | 54.3443
1.235 | 54.3156
1.235 | 54.3169
1.235 | 54.3126
1.235 | 54.2968
1.235 | 54.3119
1.235 | 54.3327
1.2351 | 54.3157
1.2351 | 54.3263
1.2351 | 54.328
1.2351 | 54.3233
1.2351 | 54.3059
1.2351 | 54.3107
1.2351 | 54.3123
1.2351 | 54.3171
1.2351 | 54.3309
1.2351 | 54.3337
1.2352 | 54.2976
1.2352 | 54.2965
1.2352 | 54.3203
1.2352 | 54.3221
1.2352 | 54.3164
1.2352 | 54.315
1.2352 | 54.3083
1.2352 | 54.3185
1.2352 | 54.3242
1.2352 | 54.3072
1.2353 | 54.3136
1.2353 | 54.2937
1.2353 | 54.318
1.2353 | 54.348
1.2353 | 54.3311
1.2353 | 54.3057
1.2353 | 54.3064
1.2353 | 54.3366
1.2353 | 54.2983
1.2353 | 54.3002
1.2354 | 54.3069
1.2354 | 54.3152
1.2354 | 54.3222
1.2354 | 54.3421
1.2354 | 54.3283
1.2354 | 54.3032
1.2354 | 54.3017
1.2354 | 54.3226
1.2354 | 54.3336
1.2354 | 54.3106
1.2355 | 54.3104
1.2355 | 54.3061
1.2355 | 54.3115
1.2355 | 54.3302
1.2355 | 54.3161
1.2355 | 54.3093
1.2355 | 54.316
1.2355 | 54.3255
1.2355 | 54.3097
1.2355 | 54.3199
1.2356 | 54.2896
1.2356 | 54.3021
1.2356 | 54.3302
1.2356 | 54.3332
1.2356 | 54.3211
1.2356 | 54.3041
1.2356 | 54.3266
1.2356 | 54.3225
1.2356 | 54.2961
1.2356 | 54.3246
1.2357 | 54.3128
1.2357 | 54.2994
1.2357 | 54.3249
1.2357 | 54.3338
1.2357 | 54.3177
1.2357 | 54.2902
1.2357 | 54.3104
1.2357 | 54.3307
1.2357 | 54.3203
1.2357 | 54.3033
1.2358 | 54.3248
1.2358 | 54.3177
1.2358 | 54.3134
1.2358 | 54.3201
1.2358 | 54.3311
1.2358 | 54.3224
1.2358 | 54.305
1.2358 | 54.3152
1.2358 | 54.3335
1.2358 | 54.3149
1.2359 | 54.2922
1.2359 | 54.3094
1.2359 | 54.3039
1.2359 | 54.2907
1.2359 | 54.3273
1.2359 | 54.3328
1.2359 | 54.3093
1.2359 | 54.3099
1.2359 | 54.3335
1.2359 | 54.3082
1.236 | 54.3009
1.236 | 54.3148
1.236 | 54.3407
1.236 | 54.3266
1.236 | 54.3206
1.236 | 54.3123
1.236 | 54.3043
1.236 | 54.3098
1.236 | 54.3456
1.236 | 54.3267
1.2361 | 54.3016
1.2361 | 54.3196
1.2361 | 54.3126
1.2361 | 54.3128
1.2361 | 54.303
1.2361 | 54.333
1.2361 | 54.3228
1.2361 | 54.3184
1.2361 | 54.3272
1.2361 | 54.3255
1.2362 | 54.3143
1.2362 | 54.3099
1.2362 | 54.3145
1.2362 | 54.3186
1.2362 | 54.3132
1.2362 | 54.3077
1.2362 | 54.3144
1.2362 | 54.3218
1.2362 | 54.3264
1.2362 | 54.308
1.2363 | 54.2817
1.2363 | 54.3184
1.2363 | 54.3155
1.2363 | 54.3285
1.2363 | 54.3504
1.2363 | 54.3126
1.2363 | 54.2939
1.2363 | 54.3145
1.2363 | 54.3208
1.2363 | 54.3171
1.2364 | 54.3102
1.2364 | 54.3384
1.2364 | 54.3291
1.2364 | 54.2848
1.2364 | 54.3141
1.2364 | 54.3302
1.2364 | 54.3078
1.2364 | 54.324
1.2364 | 54.3253
1.2364 | 54.3012
1.2365 | 54.2972
1.2365 | 54.3192
1.2365 | 54.3262
1.2365 | 54.3198
1.2365 | 54.3393
1.2365 | 54.3137
1.2365 | 54.3079
1.2365 | 54.343
1.2365 | 54.3177
1.2365 | 54.2983
1.2366 | 54.3267
1.2366 | 54.3261
1.2366 | 54.286
1.2366 | 54.316
1.2366 | 54.3452
1.2366 | 54.3116
1.2366 | 54.3045
1.2366 | 54.3419
1.2366 | 54.3185
1.2366 | 54.3106
1.2367 | 54.3266
1.2367 | 54.3316
1.2367 | 54.3063
1.2367 | 54.3195
1.2367 | 54.3444
1.2367 | 54.2928
1.2367 | 54.3026
1.2367 | 54.3356
1.2367 | 54.3244
1.2367 | 54.2987
1.2368 | 54.3438
1.2368 | 54.3128
1.2368 | 54.2855
1.2368 | 54.3379
1.2368 | 54.3377
1.2368 | 54.3089
1.2368 | 54.3073
1.2368 | 54.3334
1.2368 | 54.2935
1.2368 | 54.3107
1.2369 | 54.3417
1.2369 | 54.2939
1.2369 | 54.305
1.2369 | 54.3467
1.2369 | 54.3229
1.2369 | 54.2967
1.2369 | 54.3365
1.2369 | 54.3046
1.2369 | 54.2847
1.2369 | 54.327
1.237 | 54.3128
1.237 | 54.3004
1.237 | 54.323
1.237 | 54.3503
1.237 | 54.3082
1.237 | 54.2827
1.237 | 54.3203
1.237 | 54.3284
1.237 | 54.3054
1.237 | 54.337
1.2371 | 54.3201
1.2371 | 54.2925
1.2371 | 54.3252
1.2371 | 54.353
1.2371 | 54.3023
1.2371 | 54.3133
1.2371 | 54.324
1.2371 | 54.2849
1.2371 | 54.3134
1.2371 | 54.3351
1.2372 | 54.2951
1.2372 | 54.2914
1.2372 | 54.3452
1.2372 | 54.3484
1.2372 | 54.3002
1.2372 | 54.3032
1.2372 | 54.324
1.2372 | 54.3039
1.2372 | 54.3299
1.2372 | 54.3291
1.2373 | 54.2952
1.2373 | 54.3164
1.2373 | 54.3454
1.2373 | 54.3162
1.2373 | 54.3017
1.2373 | 54.3069
1.2373 | 54.2892
1.2373 | 54.2944
1.2373 | 54.3376
1.2373 | 54.3314
1.2374 | 54.2992
1.2374 | 54.3228
1.2374 | 54.324
1.2374 | 54.3065
1.2374 | 54.3152
1.2374 | 54.343
1.2374 | 54.3039
1.2374 | 54.3023
1.2374 | 54.3348
1.2374 | 54.3227
1.2375 | 54.2769
1.2375 | 54.319
1.2375 | 54.3386
1.2375 | 54.3263
1.2375 | 54.3127
1.2375 | 54.3138
1.2375 | 54.3031
1.2375 | 54.3303
1.2375 | 54.3363
1.2375 | 54.3084
1.2376 | 54.2977
1.2376 | 54.3332
1.2376 | 54.331
1.2376 | 54.3148
1.2376 | 54.3229
1.2376 | 54.3059
1.2376 | 54.2979
1.2376 | 54.3169
1.2376 | 54.3318
1.2376 | 54.318
1.2377 | 54.3186
1.2377 | 54.3063
1.2377 | 54.3028
1.2377 | 54.3212
1.2377 | 54.3002
1.2377 | 54.3063
1.2377 | 54.3207
1.2377 | 54.3253
1.2377 | 54.3458
1.2377 | 54.3132
1.2378 | 54.2869
1.2378 | 54.3126
1.2378 | 54.3154
1.2378 | 54.3244
1.2378 | 54.3292
1.2378 | 54.3089
1.2378 | 54.3238
1.2378 | 54.317
1.2378 | 54.3376
1.2378 | 54.3037
1.2379 | 54.2975
1.2379 | 54.3206
1.2379 | 54.3256
1.2379 | 54.3155
1.2379 | 54.3307
1.2379 | 54.3283
1.2379 | 54.3176
1.2379 | 54.314
1.2379 | 54.332
1.2379 | 54.3034
1.238 | 54.3106
1.238 | 54.3433
1.238 | 54.3347
1.238 | 54.3162
1.238 | 54.3326
1.238 | 54.3031
1.238 | 54.2882
1.238 | 54.3089
1.238 | 54.3426
1.238 | 54.3143
1.2381 | 54.3035
1.2381 | 54.3293
1.2381 | 54.3263
1.2381 | 54.3392
1.2381 | 54.3315
1.2381 | 54.2979
1.2381 | 54.2927
1.2381 | 54.3305
1.2381 | 54.3256
1.2381 | 54.3131
1.2382 | 54.3
1.2382 | 54.3234
1.2382 | 54.3309
1.2382 | 54.3128
1.2382 | 54.314
1.2382 | 54.3013
1.2382 | 54.3028
1.2382 | 54.3312
1.2382 | 54.3089
1.2382 | 54.3154
1.2383 | 54.3434
1.2383 | 54.3174
1.2383 | 54.2995
1.2383 | 54.3235
1.2383 | 54.341
1.2383 | 54.2905
1.2383 | 54.2847
1.2383 | 54.3594
1.2383 | 54.3071
1.2383 | 54.3011
1.2384 | 54.3264
1.2384 | 54.3286
1.2384 | 54.2878
1.2384 | 54.3345
1.2384 | 54.3385
1.2384 | 54.2862
1.2384 | 54.3065
1.2384 | 54.3401
1.2384 | 54.3155
1.2384 | 54.2981
1.2385 | 54.3247
1.2385 | 54.3024
1.2385 | 54.2882
1.2385 | 54.3618
1.2385 | 54.3534
1.2385 | 54.2916
1.2385 | 54.3124
1.2385 | 54.3373
1.2385 | 54.2904
1.2385 | 54.3011
1.2386 | 54.3408
1.2386 | 54.3156
1.2386 | 54.2936
1.2386 | 54.327
1.2386 | 54.3306
1.2386 | 54.2693
1.2386 | 54.2942
1.2386 | 54.3532
1.2386 | 54.3078
1.2386 | 54.3005
1.2387 | 54.331
1.2387 | 54.296
1.2387 | 54.2956
1.2387 | 54.3364
1.2387 | 54.3396
1.2387 | 54.278
1.2387 | 54.3253
1.2387 | 54.328
1.2387 | 54.2936
1.2387 | 54.3198
1.2388 | 54.3257
1.2388 | 54.3111
1.2388 | 54.2984
1.2388 | 54.3436
1.2388 | 54.3207
1.2388 | 54.2985
1.2388 | 54.3234
1.2388 | 54.3236
1.2388 | 54.2979
1.2388 | 54.3031
1.2389 | 54.3256
1.2389 | 54.2981
1.2389 | 54.3171
1.2389 | 54.3339
1.2389 | 54.2961
1.2389 | 54.2866
1.2389 | 54.3149
1.2389 | 54.3021
1.2389 | 54.3223
1.2389 | 54.3438
1.239 | 54.3132
1.239 | 54.2956
1.239 | 54.3082
1.239 | 54.3233
1.239 | 54.3158
1.239 | 54.294
1.239 | 54.3262
1.239 | 54.326
1.239 | 54.322
1.239 | 54.3249
1.2391 | 54.3348
1.2391 | 54.3096
1.2391 | 54.3211
1.2391 | 54.3145
1.2391 | 54.2945
1.2391 | 54.3117
1.2391 | 54.3318
1.2391 | 54.3304
1.2391 | 54.3175
1.2391 | 54.3139
1.2392 | 54.3158
1.2392 | 54.326
1.2392 | 54.2954
1.2392 | 54.3324
1.2392 | 54.33
1.2392 | 54.2765
1.2392 | 54.3136
1.2392 | 54.3231
1.2392 | 54.3114
1.2392 | 54.3188
1.2393 | 54.3081
1.2393 | 54.3098
1.2393 | 54.3074
1.2393 | 54.3342
1.2393 | 54.3114
1.2393 | 54.3074
1.2393 | 54.3206
1.2393 | 54.3231
1.2393 | 54.3128
1.2393 | 54.3177
1.2394 | 54.3167
1.2394 | 54.3032
1.2394 | 54.3206
1.2394 | 54.3365
1.2394 | 54.3107
1.2394 | 54.3074
1.2394 | 54.3244
1.2394 | 54.3211
1.2394 | 54.3147
1.2394 | 54.3476
1.2395 | 54.3152
1.2395 | 54.2905
1.2395 | 54.3266
1.2395 | 54.3518
1.2395 | 54.3091
1.2395 | 54.3081
1.2395 | 54.3277
1.2395 | 54.2893
1.2395 | 54.3246
1.2395 | 54.3328
1.2396 | 54.3023
1.2396 | 54.3099
1.2396 | 54.3427
1.2396 | 54.331
1.2396 | 54.2899
1.2396 | 54.3212
1.2396 | 54.3331
1.2396 | 54.3095
1.2396 | 54.3301
1.2396 | 54.3291
1.2397 | 54.3046
1.2397 | 54.3023
1.2397 | 54.3355
1.2397 | 54.3303
1.2397 | 54.3161
1.2397 | 54.3141
1.2397 | 54.306
1.2397 | 54.2961
1.2397 | 54.3163
1.2397 | 54.3348
1.2398 | 54.3005
1.2398 | 54.3311
1.2398 | 54.339
1.2398 | 54.3152
1.2398 | 54.3137
1.2398 | 54.3268
1.2398 | 54.3082
1.2398 | 54.2988
1.2398 | 54.3266
1.2398 | 54.3184
1.2399 | 54.2951
1.2399 | 54.3312
1.2399 | 54.345
1.2399 | 54.3021
1.2399 | 54.3085
1.2399 | 54.3168
1.2399 | 54.3089
1.2399 | 54.3195
1.2399 | 54.3444
1.2399 | 54.3317
1.24 | 54.3119
1.24 | 54.3148
1.24 | 54.3166
1.24 | 54.3225
1.24 | 54.3149
1.24 | 54.3212
1.24 | 54.3069
1.24 | 54.3076
1.24 | 54.3309
1.24 | 54.318
1.2401 | 54.3146
1.2401 | 54.313
1.2401 | 54.3132
1.2401 | 54.3352
1.2401 | 54.325
1.2401 | 54.2965
1.2401 | 54.3053
1.2401 | 54.3443
1.2401 | 54.3199
1.2401 | 54.3156
1.2402 | 54.3225
1.2402 | 54.321
1.2402 | 54.3157
1.2402 | 54.3204
1.2402 | 54.3199
1.2402 | 54.2976
1.2402 | 54.2891
1.2402 | 54.326
1.2402 | 54.3276
1.2402 | 54.3177
1.2403 | 54.3208
1.2403 | 54.3145
1.2403 | 54.2971
1.2403 | 54.317
1.2403 | 54.3314
1.2403 | 54.3044
1.2403 | 54.3225
1.2403 | 54.3178
1.2403 | 54.3082
1.2403 | 54.3001
1.2404 | 54.3048
1.2404 | 54.3206
1.2404 | 54.3266
1.2404 | 54.3291
1.2404 | 54.3257
1.2404 | 54.2964
1.2404 | 54.3188
1.2404 | 54.3244
1.2404 | 54.2971
1.2404 | 54.3158
1.2405 | 54.3144
1.2405 | 54.3098
1.2405 | 54.3262
1.2405 | 54.3411
1.2405 | 54.3156
1.2405 | 54.2916
1.2405 | 54.3034
1.2405 | 54.3127
1.2405 | 54.3057
1.2405 | 54.3192
1.2406 | 54.3223
1.2406 | 54.3059
1.2406 | 54.3195
1.2406 | 54.3279
1.2406 | 54.3051
1.2406 | 54.3109
1.2406 | 54.3272
1.2406 | 54.3182
1.2406 | 54.3104
1.2406 | 54.3379
1.2407 | 54.3243
1.2407 | 54.3108
1.2407 | 54.3263
1.2407 | 54.3185
1.2407 | 54.3136
1.2407 | 54.303
1.2407 | 54.3175
1.2407 | 54.3247
1.2407 | 54.3379
1.2407 | 54.326
1.2408 | 54.3046
1.2408 | 54.3165
1.2408 | 54.325
1.2408 | 54.3445
1.2408 | 54.3074
1.2408 | 54.3107
1.2408 | 54.3415
1.2408 | 54.325
1.2408 | 54.3106
1.2408 | 54.3289
1.2409 | 54.3167
1.2409 | 54.3045
1.2409 | 54.3182
1.2409 | 54.3327
1.2409 | 54.3156
1.2409 | 54.3275
1.2409 | 54.3171
1.2409 | 54.3045
1.2409 | 54.3276
1.2409 | 54.3134
1.241 | 54.3031
1.241 | 54.2948
1.241 | 54.3307
1.241 | 54.3209
1.241 | 54.3093
1.241 | 54.3166
1.241 | 54.324
1.241 | 54.3108
1.241 | 54.3082
1.241 | 54.3076
1.2411 | 54.3054
1.2411 | 54.318
1.2411 | 54.3248
1.2411 | 54.3234
1.2411 | 54.3169
1.2411 | 54.3036
1.2411 | 54.3074
1.2411 | 54.3102
1.2411 | 54.3281
1.2411 | 54.3216
1.2412 | 54.3101
1.2412 | 54.3107
1.2412 | 54.3167
1.2412 | 54.3249
1.2412 | 54.3372
1.2412 | 54.3185
1.2412 | 54.3124
1.2412 | 54.3013
1.2412 | 54.3155
1.2412 | 54.3307
1.2413 | 54.3197
1.2413 | 54.3337
1.2413 | 54.3214
1.2413 | 54.3201
1.2413 | 54.3142
1.2413 | 54.3089
1.2413 | 54.3208
1.2413 | 54.3182
1.2413 | 54.3108
1.2413 | 54.3246
1.2414 | 54.3195
1.2414 | 54.308
1.2414 | 54.3312
1.2414 | 54.3348
1.2414 | 54.3164
1.2414 | 54.3122
1.2414 | 54.3123
1.2414 | 54.3086
1.2414 | 54.3271
1.2414 | 54.3381
1.2415 | 54.3303
1.2415 | 54.3141
1.2415 | 54.3171
1.2415 | 54.3357
1.2415 | 54.3016
1.2415 | 54.291
1.2415 | 54.3337
1.2415 | 54.327
1.2415 | 54.31
1.2415 | 54.3378
1.2416 | 54.3143
1.2416 | 54.2794
1.2416 | 54.3172
1.2416 | 54.3352
1.2416 | 54.3285
1.2416 | 54.3069
1.2416 | 54.3194
1.2416 | 54.3364
1.2416 | 54.3162
1.2416 | 54.3141
1.2417 | 54.312
1.2417 | 54.3121
1.2417 | 54.3264
1.2417 | 54.3148
1.2417 | 54.3236
1.2417 | 54.3262
1.2417 | 54.3134
1.2417 | 54.318
1.2417 | 54.326
1.2417 | 54.3333
1.2418 | 54.3223
1.2418 | 54.3156
1.2418 | 54.3328
1.2418 | 54.3115
1.2418 | 54.2968
1.2418 | 54.3171
1.2418 | 54.315
1.2418 | 54.3197
1.2418 | 54.3187
1.2418 | 54.3182
1.2419 | 54.2946
1.2419 | 54.2907
1.2419 | 54.3332
1.2419 | 54.3294
1.2419 | 54.3061
1.2419 | 54.3162
1.2419 | 54.3081
1.2419 | 54.3301
1.2419 | 54.3361
1.2419 | 54.3167
1.242 | 54.3034
1.242 | 54.3031
1.242 | 54.3284
1.242 | 54.3152
1.242 | 54.3352
1.242 | 54.3249
1.242 | 54.3065
1.242 | 54.3082
1.242 | 54.317
1.242 | 54.3067
1.2421 | 54.3039
1.2421 | 54.311
1.2421 | 54.3385
1.2421 | 54.3184
1.2421 | 54.3177
1.2421 | 54.3137
1.2421 | 54.3095
1.2421 | 54.33
1.2421 | 54.3375
1.2421 | 54.3156
1.2422 | 54.3028
1.2422 | 54.3194
1.2422 | 54.3104
1.2422 | 54.3189
1.2422 | 54.3333
1.2422 | 54.3061
1.2422 | 54.2956
1.2422 | 54.3156
1.2422 | 54.3368
1.2422 | 54.3281
1.2423 | 54.3025
1.2423 | 54.3128
1.2423 | 54.3182
1.2423 | 54.3175
1.2423 | 54.3248
1.2423 | 54.3264
1.2423 | 54.3293
1.2423 | 54.3247
1.2423 | 54.3279
1.2423 | 54.3194
1.2424 | 54.3138
1.2424 | 54.3173
1.2424 | 54.3309
1.2424 | 54.3177
1.2424 | 54.3325
1.2424 | 54.3184
1.2424 | 54.3012
1.2424 | 54.3111
1.2424 | 54.3378
1.2424 | 54.33
1.2425 | 54.3134
1.2425 | 54.3279
1.2425 | 54.3236
1.2425 | 54.3309
1.2425 | 54.3241
1.2425 | 54.305
1.2425 | 54.2963
1.2425 | 54.3238
1.2425 | 54.3491
1.2425 | 54.3198
1.2426 | 54.3055
1.2426 | 54.3002
1.2426 | 54.3252
1.2426 | 54.3307
1.2426 | 54.3256
1.2426 | 54.318
1.2426 | 54.3038
1.2426 | 54.3285
1.2426 | 54.3296
1.2426 | 54.3098
1.2427 | 54.2946
1.2427 | 54.3097
1.2427 | 54.3176
1.2427 | 54.3441
1.2427 | 54.3281
1.2427 | 54.324
1.2427 | 54.3059
1.2427 | 54.2959
1.2427 | 54.3209
1.2427 | 54.303
1.2428 | 54.2847
1.2428 | 54.3173
1.2428 | 54.3316
1.2428 | 54.3261
1.2428 | 54.3284
1.2428 | 54.3202
1.2428 | 54.3009
1.2428 | 54.3268
1.2428 | 54.3314
1.2428 | 54.3048
1.2429 | 54.3112
1.2429 | 54.3192
1.2429 | 54.3138
1.2429 | 54.3055
1.2429 | 54.3374
1.2429 | 54.317
1.2429 | 54.3058
1.2429 | 54.3193
1.2429 | 54.3303
1.2429 | 54.294
1.243 | 54.2834
1.243 | 54.3235
1.243 | 54.3192
1.243 | 54.3298
1.243 | 54.3329
1.243 | 54.2956
1.243 | 54.3005
1.243 | 54.3023
1.243 | 54.3175
1.243 | 54.3235
1.2431 | 54.2961
1.2431 | 54.308
1.2431 | 54.3167
1.2431 | 54.3114
1.2431 | 54.3002
1.2431 | 54.3155
1.2431 | 54.3098
1.2431 | 54.3243
1.2431 | 54.3278
1.2431 | 54.3113
1.2432 | 54.3033
1.2432 | 54.3135
1.2432 | 54.3003
1.2432 | 54.3153
1.2432 | 54.3277
1.2432 | 54.2978
1.2432 | 54.3102
1.2432 | 54.3305
1.2432 | 54.3135
1.2432 | 54.3006
1.2433 | 54.2998
1.2433 | 54.3043
1.2433 | 54.3085
1.2433 | 54.3241
1.2433 | 54.3344
1.2433 | 54.3128
1.2433 | 54.2886
1.2433 | 54.3071
1.2433 | 54.3238
1.2433 | 54.3121
1.2434 | 54.3017
1.2434 | 54.3339
1.2434 | 54.2971
1.2434 | 54.3149
1.2434 | 54.3363
1.2434 | 54.3094
1.2434 | 54.3038
1.2434 | 54.3238
1.2434 | 54.3068
1.2434 | 54.3026
1.2435 | 54.306
1.2435 | 54.2979
1.2435 | 54.3181
1.2435 | 54.325
1.2435 | 54.2977
1.2435 | 54.2843
1.2435 | 54.2946
1.2435 | 54.3027
1.2435 | 54.3244
1.2435 | 54.3307
1.2436 | 54.2988
1.2436 | 54.3063
1.2436 | 54.3037
1.2436 | 54.3337
1.2436 | 54.3315
1.2436 | 54.3076
1.2436 | 54.2987
1.2436 | 54.2943
1.2436 | 54.2918
1.2436 | 54.3115
1.2437 | 54.3087
1.2437 | 54.3281
1.2437 | 54.3074
1.2437 | 54.3122
1.2437 | 54.3156
1.2437 | 54.3006
1.2437 | 54.2937
1.2437 | 54.331
1.2437 | 54.3318
1.2437 | 54.3089
1.2438 | 54.3048
1.2438 | 54.3082
1.2438 | 54.3195
1.2438 | 54.3076
1.2438 | 54.3263
1.2438 | 54.2973
1.2438 | 54.2978
1.2438 | 54.3132
1.2438 | 54.327
1.2438 | 54.3096
1.2439 | 54.3225
1.2439 | 54.3158
1.2439 | 54.273
1.2439 | 54.3229
1.2439 | 54.3285
1.2439 | 54.2903
1.2439 | 54.3205
1.2439 | 54.3296
1.2439 | 54.3137
1.2439 | 54.3198
1.244 | 54.2999
1.244 | 54.2907
1.244 | 54.3092
1.244 | 54.3319
1.244 | 54.3225
1.244 | 54.2946
1.244 | 54.3155
1.244 | 54.3268
1.244 | 54.3046
1.244 | 54.3005
1.2441 | 54.2936
1.2441 | 54.2923
1.2441 | 54.3164
1.2441 | 54.343
1.2441 | 54.3033
1.2441 | 54.3051
1.2441 | 54.3237
1.2441 | 54.3048
1.2441 | 54.2951
1.2441 | 54.3357
1.2442 | 54.2992
1.2442 | 54.282
1.2442 | 54.3328
1.2442 | 54.3333
1.2442 | 54.2832
1.2442 | 54.3087
1.2442 | 54.3247
1.2442 | 54.3034
1.2442 | 54.296
1.2442 | 54.3413
1.2443 | 54.3045
1.2443 | 54.2886
1.2443 | 54.353
1.2443 | 54.3236
1.2443 | 54.299
1.2443 | 54.3162
1.2443 | 54.3002
1.2443 | 54.2844
1.2443 | 54.3253
1.2443 | 54.3332
1.2444 | 54.3029
1.2444 | 54.3065
1.2444 | 54.3371
1.2444 | 54.3218
1.2444 | 54.3006
1.2444 | 54.3023
1.2444 | 54.3007
1.2444 | 54.3195
1.2444 | 54.3278
1.2444 | 54.3234
1.2445 | 54.3024
1.2445 | 54.3107
1.2445 | 54.3238
1.2445 | 54.3067
1.2445 | 54.3173
1.2445 | 54.3264
1.2445 | 54.31
1.2445 | 54.2879
1.2445 | 54.3456
1.2445 | 54.3247
1.2446 | 54.2856
1.2446 | 54.3154
1.2446 | 54.3387
1.2446 | 54.3195
1.2446 | 54.3117
1.2446 | 54.2971
1.2446 | 54.3012
1.2446 | 54.3276
1.2446 | 54.3342
1.2446 | 54.3173
1.2447 | 54.2938
1.2447 | 54.3132
1.2447 | 54.3346
1.2447 | 54.3236
1.2447 | 54.3134
1.2447 | 54.2999
1.2447 | 54.3031
1.2447 | 54.316
1.2447 | 54.3295
1.2447 | 54.323
1.2448 | 54.3036
1.2448 | 54.3072
1.2448 | 54.3253
1.2448 | 54.3465
1.2448 | 54.3032
1.2448 | 54.2942
1.2448 | 54.3175
1.2448 | 54.3231
1.2448 | 54.3189
1.2448 | 54.318
1.2449 | 54.3196
1.2449 | 54.3162
1.2449 | 54.3143
1.2449 | 54.3294
1.2449 | 54.3387
1.2449 | 54.2911
1.2449 | 54.3255
1.2449 | 54.3345
1.2449 | 54.3111
1.2449 | 54.2959
1.245 | 54.3062
1.245 | 54.3
1.245 | 54.3142
1.245 | 54.327
1.245 | 54.3231
1.245 | 54.2987
1.245 | 54.3132
1.245 | 54.3209
1.245 | 54.3081
1.245 | 54.3277
1.2451 | 54.3249
1.2451 | 54.2901
1.2451 | 54.3042
1.2451 | 54.3286
1.2451 | 54.3247
1.2451 | 54.2815
1.2451 | 54.327
1.2451 | 54.3393
1.2451 | 54.2987
1.2451 | 54.3093
1.2452 | 54.3267
1.2452 | 54.3031
1.2452 | 54.3332
1.2452 | 54.3404
1.2452 | 54.2991
1.2452 | 54.2933
1.2452 | 54.3305
1.2452 | 54.3289
1.2452 | 54.3211
1.2452 | 54.3375
1.2453 | 54.3199
1.2453 | 54.3007
1.2453 | 54.3138
1.2453 | 54.3197
1.2453 | 54.3199
1.2453 | 54.3263
1.2453 | 54.3296
1.2453 | 54.3028
1.2453 | 54.2972
1.2453 | 54.3331
1.2454 | 54.3227
1.2454 | 54.2993
1.2454 | 54.3428
1.2454 | 54.3389
1.2454 | 54.2732
1.2454 | 54.3117
1.2454 | 54.3491
1.2454 | 54.3052
1.2454 | 54.3162
1.2454 | 54.3508
1.2455 | 54.3097
1.2455 | 54.2808
1.2455 | 54.3358
1.2455 | 54.3295
1.2455 | 54.292
1.2455 | 54.3042
1.2455 | 54.3199
1.2455 | 54.3102
1.2455 | 54.3385
1.2455 | 54.3567
1.2456 | 54.3163
1.2456 | 54.3146
1.2456 | 54.3139
1.2456 | 54.3283
1.2456 | 54.3076
1.2456 | 54.3331
1.2456 | 54.3336
1.2456 | 54.3056
1.2456 | 54.3199
1.2456 | 54.3363
1.2457 | 54.3055
1.2457 | 54.2902
1.2457 | 54.354
1.2457 | 54.3431
1.2457 | 54.2915
1.2457 | 54.3041
1.2457 | 54.3208
1.2457 | 54.3136
1.2457 | 54.335
1.2457 | 54.3372
1.2458 | 54.3043
1.2458 | 54.3136
1.2458 | 54.3305
1.2458 | 54.3207
1.2458 | 54.3072
1.2458 | 54.3136
1.2458 | 54.3195
1.2458 | 54.3013
1.2458 | 54.337
1.2458 | 54.3286
1.2459 | 54.2913
1.2459 | 54.2946
1.2459 | 54.3322
1.2459 | 54.3392
1.2459 | 54.306
1.2459 | 54.3223
1.2459 | 54.3195
1.2459 | 54.3026
1.2459 | 54.3099
1.2459 | 54.3367
1.246 | 54.291
1.246 | 54.2884
1.246 | 54.3272
1.246 | 54.3214
1.246 | 54.3076
1.246 | 54.3112
1.246 | 54.3154
1.246 | 54.2992
1.246 | 54.3318
1.246 | 54.3409
1.2461 | 54.2984
1.2461 | 54.2986
1.2461 | 54.3246
1.2461 | 54.3295
1.2461 | 54.3145
1.2461 | 54.3122
1.2461 | 54.3262
1.2461 | 54.3206
1.2461 | 54.3265
1.2461 | 54.3241
1.2462 | 54.2968
1.2462 | 54.2861
1.2462 | 54.3059
1.2462 | 54.3238
1.2462 | 54.327
1.2462 | 54.2959
1.2462 | 54.3073
1.2462 | 54.324
1.2462 | 54.3105
1.2462 | 54.3019
1.2463 | 54.3016
1.2463 | 54.3189
1.2463 | 54.308
1.2463 | 54.3227
1.2463 | 54.3151
1.2463 | 54.3011
1.2463 | 54.3218
1.2463 | 54.2987
1.2463 | 54.3184
1.2463 | 54.3192
1.2464 | 54.2969
1.2464 | 54.3027
1.2464 | 54.3141
1.2464 | 54.315
1.2464 | 54.2998
1.2464 | 54.3072
1.2464 | 54.3113
1.2464 | 54.3247
1.2464 | 54.3183
1.2464 | 54.3208
1.2465 | 54.3139
1.2465 | 54.3054
1.2465 | 54.3061
1.2465 | 54.3052
1.2465 | 54.3106
1.2465 | 54.3115
1.2465 | 54.3123
1.2465 | 54.2945
1.2465 | 54.3257
1.2465 | 54.3121
1.2466 | 54.2807
1.2466 | 54.3054
1.2466 | 54.3182
1.2466 | 54.3023
1.2466 | 54.2795
1.2466 | 54.3146
1.2466 | 54.3214
1.2466 | 54.3015
1.2466 | 54.3203
1.2466 | 54.3386
1.2467 | 54.2799
1.2467 | 54.2743
1.2467 | 54.3186
1.2467 | 54.3173
1.2467 | 54.2981
1.2467 | 54.3185
1.2467 | 54.31
1.2467 | 54.2901
1.2467 | 54.3106
1.2467 | 54.3277
1.2468 | 54.2899
1.2468 | 54.2988
1.2468 | 54.3206
1.2468 | 54.2967
1.2468 | 54.3024
1.2468 | 54.3262
1.2468 | 54.3108
1.2468 | 54.2923
1.2468 | 54.3412
1.2468 | 54.3212
1.2469 | 54.2592
1.2469 | 54.3008
1.2469 | 54.3407
1.2469 | 54.3008
1.2469 | 54.2808
1.2469 | 54.3103
1.2469 | 54.3017
1.2469 | 54.2846
1.2469 | 54.3414
1.2469 | 54.3052
1.247 | 54.2693
1.247 | 54.3216
1.247 | 54.3194
1.247 | 54.2972
1.247 | 54.3209
1.247 | 54.3213
1.247 | 54.294
1.247 | 54.2827
1.247 | 54.3337
1.247 | 54.3199
1.2471 | 54.2774
1.2471 | 54.3256
1.2471 | 54.3213
1.2471 | 54.294
1.2471 | 54.2901
1.2471 | 54.306
1.2471 | 54.2892
1.2471 | 54.2718
1.2471 | 54.3505
1.2471 | 54.3266
1.2472 | 54.2723
1.2472 | 54.2896
1.2472 | 54.3303
1.2472 | 54.3002
1.2472 | 54.311
1.2472 | 54.3178
1.2472 | 54.2757
1.2472 | 54.2825
1.2472 | 54.3386
1.2472 | 54.3184
1.2473 | 54.2815
1.2473 | 54.3065
1.2473 | 54.3024
1.2473 | 54.2782
1.2473 | 54.3179
1.2473 | 54.3046
1.2473 | 54.287
1.2473 | 54.3165
1.2473 | 54.3384
1.2473 | 54.2913
1.2474 | 54.2979
1.2474 | 54.3298
1.2474 | 54.3156
1.2474 | 54.2959
1.2474 | 54.3241
1.2474 | 54.3063
1.2474 | 54.2734
1.2474 | 54.3175
1.2474 | 54.3277
1.2474 | 54.286
1.2475 | 54.2896
1.2475 | 54.3245
1.2475 | 54.3087
1.2475 | 54.2858
1.2475 | 54.3117
1.2475 | 54.3141
1.2475 | 54.274
1.2475 | 54.3316
1.2475 | 54.3537
1.2475 | 54.2953
1.2476 | 54.2725
1.2476 | 54.3296
1.2476 | 54.3165
1.2476 | 54.2754
1.2476 | 54.3242
1.2476 | 54.3182
1.2476 | 54.2759
1.2476 | 54.3135
1.2476 | 54.3396
1.2476 | 54.2886
1.2477 | 54.2795
1.2477 | 54.3255
1.2477 | 54.2915
1.2477 | 54.3044
1.2477 | 54.3258
1.2477 | 54.2899
1.2477 | 54.3104
1.2477 | 54.3243
1.2477 | 54.3175
1.2477 | 54.2928
1.2478 | 54.3025
1.2478 | 54.3013
1.2478 | 54.2987
1.2478 | 54.3083
1.2478 | 54.3285
1.2478 | 54.2882
1.2478 | 54.2898
1.2478 | 54.3216
1.2478 | 54.3143
1.2478 | 54.2912
1.2479 | 54.321
1.2479 | 54.3186
1.2479 | 54.2975
1.2479 | 54.3024
1.2479 | 54.3205
1.2479 | 54.2927
1.2479 | 54.3099
1.2479 | 54.3325
1.2479 | 54.2957
1.2479 | 54.2959
1.248 | 54.3156
1.248 | 54.3163
1.248 | 54.294
1.248 | 54.3018
1.248 | 54.3017
1.248 | 54.2896
1.248 | 54.3123
1.248 | 54.3061
1.248 | 54.3021
1.248 | 54.2943
1.2481 | 54.3169
1.2481 | 54.3022
1.2481 | 54.2789
1.2481 | 54.3244
1.2481 | 54.3347
1.2481 | 54.2907
1.2481 | 54.3012
1.2481 | 54.3246
1.2481 | 54.3145
1.2481 | 54.2951
1.2482 | 54.3074
1.2482 | 54.3039
1.2482 | 54.2923
1.2482 | 54.3198
1.2482 | 54.3145
1.2482 | 54.2867
1.2482 | 54.2955
1.2482 | 54.3147
1.2482 | 54.3069
1.2482 | 54.2955
1.2483 | 54.3065
1.2483 | 54.3036
1.2483 | 54.3041
1.2483 | 54.3159
1.2483 | 54.3283
1.2483 | 54.2935
1.2483 | 54.2978
1.2483 | 54.3198
1.2483 | 54.3061
1.2483 | 54.3071
1.2484 | 54.2972
1.2484 | 54.3044
1.2484 | 54.3022
1.2484 | 54.3091
1.2484 | 54.3206
1.2484 | 54.2799
1.2484 | 54.2972
1.2484 | 54.327
1.2484 | 54.3223
1.2484 | 54.2869
1.2485 | 54.3136
1.2485 | 54.3159
1.2485 | 54.2769
1.2485 | 54.3136
1.2485 | 54.3207
1.2485 | 54.2888
1.2485 | 54.3161
1.2485 | 54.3488
1.2485 | 54.3118
1.2485 | 54.2619
1.2486 | 54.3097
1.2486 | 54.319
1.2486 | 54.2843
1.2486 | 54.3154
1.2486 | 54.3408
1.2486 | 54.2882
1.2486 | 54.2886
1.2486 | 54.3236
1.2486 | 54.3267
1.2486 | 54.2973
1.2487 | 54.2915
1.2487 | 54.3173
1.2487 | 54.3009
1.2487 | 54.304
1.2487 | 54.3167
1.2487 | 54.2787
1.2487 | 54.3138
1.2487 | 54.3325
1.2487 | 54.2935
1.2487 | 54.2903
1.2488 | 54.32
1.2488 | 54.3083
1.2488 | 54.2807
1.2488 | 54.3236
1.2488 | 54.3237
1.2488 | 54.2883
1.2488 | 54.3007
1.2488 | 54.3017
1.2488 | 54.2873
1.2488 | 54.3041
1.2489 | 54.307
1.2489 | 54.3013
1.2489 | 54.2884
1.2489 | 54.3247
1.2489 | 54.3122
1.2489 | 54.2818
1.2489 | 54.313
1.2489 | 54.2919
1.2489 | 54.2773
1.2489 | 54.2974
1.249 | 54.3136
1.249 | 54.2974
1.249 | 54.3076
1.249 | 54.311
1.249 | 54.3136
1.249 | 54.2892
1.249 | 54.3067
1.249 | 54.3193
1.249 | 54.3013
1.249 | 54.3054
1.2491 | 54.2906
1.2491 | 54.2933
1.2491 | 54.3011
1.2491 | 54.3336
1.2491 | 54.3186
1.2491 | 54.2902
1.2491 | 54.288
1.2491 | 54.3009
1.2491 | 54.2873
1.2491 | 54.3009
1.2492 | 54.297
1.2492 | 54.2862
1.2492 | 54.3116
1.2492 | 54.3363
1.2492 | 54.2999
1.2492 | 54.2932
1.2492 | 54.2998
1.2492 | 54.2984
1.2492 | 54.3001
1.2492 | 54.3195
1.2493 | 54.3187
1.2493 | 54.2951
1.2493 | 54.2951
1.2493 | 54.3201
1.2493 | 54.3037
1.2493 | 54.2864
1.2493 | 54.3106
1.2493 | 54.3145
1.2493 | 54.2983
1.2493 | 54.3185
1.2494 | 54.2903
1.2494 | 54.2797
1.2494 | 54.2947
1.2494 | 54.3251
1.2494 | 54.2941
1.2494 | 54.2851
1.2494 | 54.325
1.2494 | 54.3072
1.2494 | 54.3196
1.2494 | 54.3296
1.2495 | 54.3012
1.2495 | 54.2793
1.2495 | 54.3128
1.2495 | 54.3192
1.2495 | 54.2872
1.2495 | 54.3032
1.2495 | 54.3206
1.2495 | 54.3023
1.2495 | 54.2947
1.2495 | 54.3256
1.2496 | 54.2888
1.2496 | 54.299
1.2496 | 54.3174
1.2496 | 54.3146
1.2496 | 54.2994
1.2496 | 54.3056
1.2496 | 54.3218
1.2496 | 54.299
1.2496 | 54.326
1.2496 | 54.3223
1.2497 | 54.283
1.2497 | 54.2917
1.2497 | 54.3306
1.2497 | 54.3128
1.2497 | 54.299
1.2497 | 54.3162
1.2497 | 54.2836
1.2497 | 54.3005
1.2497 | 54.335
1.2497 | 54.329
1.2498 | 54.2687
1.2498 | 54.2998
1.2498 | 54.3357
1.2498 | 54.278
1.2498 | 54.2989
1.2498 | 54.3067
1.2498 | 54.2882
1.2498 | 54.3098
1.2498 | 54.3506
1.2498 | 54.3012
1.2499 | 54.2676
1.2499 | 54.3264
1.2499 | 54.3269
1.2499 | 54.2775
1.2499 | 54.2947
1.2499 | 54.3151
1.2499 | 54.2852
1.2499 | 54.2856
1.2499 | 54.3437
1.2499 | 54.3146
1.25 | 54.2704
1.25 | 54.3149
1.25 | 54.3239
1.25 | 54.2899
1.25 | 54.306
1.25 | 54.3054
1.25 | 54.2843
1.25 | 54.2957
1.25 | 54.3279
1.25 | 54.2962
1.2501 | 54.2838
1.2501 | 54.3379
1.2501 | 54.3032
1.2501 | 54.2936
1.2501 | 54.3288
1.2501 | 54.3085
1.2501 | 54.2896
1.2501 | 54.3154
1.2501 | 54.3269
1.2501 | 54.2765
1.2502 | 54.298
1.2502 | 54.3413
1.2502 | 54.3058
1.2502 | 54.2938
1.2502 | 54.3309
1.2502 | 54.3032
1.2502 | 54.2743
1.2502 | 54.3202
1.2502 | 54.3206
1.2502 | 54.2769
1.2503 | 54.3043
1.2503 | 54.345
1.2503 | 54.2985
1.2503 | 54.281
1.2503 | 54.3357
1.2503 | 54.3027
1.2503 | 54.2822
1.2503 | 54.3331
1.2503 | 54.3312
1.2503 | 54.2733
1.2504 | 54.3062
1.2504 | 54.3291
1.2504 | 54.2666
1.2504 | 54.2968
1.2504 | 54.3457
1.2504 | 54.2801
1.2504 | 54.2783
1.2504 | 54.3384
1.2504 | 54.3162
1.2504 | 54.2841
1.2505 | 54.3134
1.2505 | 54.3279
1.2505 | 54.2854
1.2505 | 54.3072
1.2505 | 54.3392
1.2505 | 54.2872
1.2505 | 54.2853
1.2505 | 54.3437
1.2505 | 54.3058
1.2505 | 54.279
1.2506 | 54.3093
1.2506 | 54.3268
1.2506 | 54.2957
1.2506 | 54.3128
1.2506 | 54.3327
1.2506 | 54.2877
1.2506 | 54.2744
1.2506 | 54.3348
1.2506 | 54.325
1.2506 | 54.2763
1.2507 | 54.3217
1.2507 | 54.3123
1.2507 | 54.2759
1.2507 | 54.3143
1.2507 | 54.3231
1.2507 | 54.2771
1.2507 | 54.2875
1.2507 | 54.3056
1.2507 | 54.2945
1.2507 | 54.2907
1.2508 | 54.3125
1.2508 | 54.3158
1.2508 | 54.2875
1.2508 | 54.3124
1.2508 | 54.3008
1.2508 | 54.2667
1.2508 | 54.2983
1.2508 | 54.335
1.2508 | 54.3095
1.2508 | 54.2832
1.2509 | 54.3085
1.2509 | 54.2999
1.2509 | 54.2938
1.2509 | 54.3369
1.2509 | 54.3187
1.2509 | 54.271
1.2509 | 54.3073
1.2509 | 54.3169
1.2509 | 54.2754
1.2509 | 54.3011
1.251 | 54.3365
1.251 | 54.2774
1.251 | 54.2767
1.251 | 54.3465
1.251 | 54.3135
1.251 | 54.2634
1.251 | 54.3305
1.251 | 54.3361
1.251 | 54.2799
1.251 | 54.3104
1.2511 | 54.3317
1.2511 | 54.2774
1.2511 | 54.2905
1.2511 | 54.3525
1.2511 | 54.3108
1.2511 | 54.2669
1.2511 | 54.3106
1.2511 | 54.2938
1.2511 | 54.2756
1.2511 | 54.3283
1.2512 | 54.3229
1.2512 | 54.2579
1.2512 | 54.3279
1.2512 | 54.3397
1.2512 | 54.3024
1.2512 | 54.2985
1.2512 | 54.3203
1.2512 | 54.3056
1.2512 | 54.2732
1.2512 | 54.3317
1.2513 | 54.3114
1.2513 | 54.2775
1.2513 | 54.3101
1.2513 | 54.3305
1.2513 | 54.2855
1.2513 | 54.2806
1.2513 | 54.3114
1.2513 | 54.2867
1.2513 | 54.2947
1.2513 | 54.3318
1.2514 | 54.294
1.2514 | 54.2778
1.2514 | 54.3072
1.2514 | 54.3259
1.2514 | 54.3072
1.2514 | 54.2998
1.2514 | 54.3123
1.2514 | 54.3041
1.2514 | 54.3019
1.2514 | 54.3298
1.2515 | 54.2984
1.2515 | 54.2815
1.2515 | 54.3159
1.2515 | 54.3141
1.2515 | 54.2986
1.2515 | 54.3032
1.2515 | 54.3149
1.2515 | 54.2858
1.2515 | 54.3006
1.2515 | 54.3372
1.2516 | 54.2905
1.2516 | 54.2882
1.2516 | 54.3137
1.2516 | 54.3307
1.2516 | 54.301
1.2516 | 54.2834
1.2516 | 54.307
1.2516 | 54.3002
1.2516 | 54.3009
1.2516 | 54.3175
1.2517 | 54.2978
1.2517 | 54.2832
1.2517 | 54.3026
1.2517 | 54.3058
1.2517 | 54.2884
1.2517 | 54.3024
1.2517 | 54.3121
1.2517 | 54.3046
1.2517 | 54.3238
1.2517 | 54.3229
1.2518 | 54.291
1.2518 | 54.2933
1.2518 | 54.3054
1.2518 | 54.3026
1.2518 | 54.3022
1.2518 | 54.2843
1.2518 | 54.3043
1.2518 | 54.2997
1.2518 | 54.3078
1.2518 | 54.2998
1.2519 | 54.2796
1.2519 | 54.292
1.2519 | 54.3149
1.2519 | 54.3199
1.2519 | 54.2999
1.2519 | 54.3026
1.2519 | 54.3058
1.2519 | 54.2877
1.2519 | 54.3192
1.2519 | 54.3279
1.252 | 54.294
1.252 | 54.2978
1.252 | 54.3133
1.252 | 54.3027
1.252 | 54.3129
1.252 | 54.3126
1.252 | 54.2856
1.252 | 54.2766
1.252 | 54.317
1.252 | 54.3163
1.2521 | 54.2745
1.2521 | 54.3002
1.2521 | 54.3171
1.2521 | 54.3152
1.2521 | 54.303
1.2521 | 54.2841
1.2521 | 54.3175
1.2521 | 54.3108
1.2521 | 54.3138
1.2521 | 54.3142
1.2522 | 54.2992
1.2522 | 54.2892
1.2522 | 54.3006
1.2522 | 54.3155
1.2522 | 54.3077
1.2522 | 54.2947
1.2522 | 54.2951
1.2522 | 54.2992
1.2522 | 54.3044
1.2522 | 54.3195
1.2523 | 54.2771
1.2523 | 54.2961
1.2523 | 54.3221
1.2523 | 54.3128
1.2523 | 54.2951
1.2523 | 54.3091
1.2523 | 54.3071
1.2523 | 54.2935
1.2523 | 54.3144
1.2523 | 54.323
1.2524 | 54.2933
1.2524 | 54.2851
1.2524 | 54.3203
1.2524 | 54.2895
1.2524 | 54.2793
1.2524 | 54.3046
1.2524 | 54.2821
1.2524 | 54.3032
1.2524 | 54.3276
1.2524 | 54.3056
1.2525 | 54.2804
1.2525 | 54.313
1.2525 | 54.3213
1.2525 | 54.2928
1.2525 | 54.2788
1.2525 | 54.3247
1.2525 | 54.2974
1.2525 | 54.2903
1.2525 | 54.3265
1.2525 | 54.312
1.2526 | 54.2849
1.2526 | 54.2899
1.2526 | 54.3072
1.2526 | 54.3095
1.2526 | 54.2929
1.2526 | 54.31
1.2526 | 54.2964
1.2526 | 54.2982
1.2526 | 54.3041
1.2526 | 54.3148
1.2527 | 54.2947
1.2527 | 54.2992
1.2527 | 54.3189
1.2527 | 54.318
1.2527 | 54.3041
1.2527 | 54.2931
1.2527 | 54.3077
1.2527 | 54.2918
1.2527 | 54.3172
1.2527 | 54.311
1.2528 | 54.2882
1.2528 | 54.2966
1.2528 | 54.3318
1.2528 | 54.2966
1.2528 | 54.2996
1.2528 | 54.3221
1.2528 | 54.2873
1.2528 | 54.2909
1.2528 | 54.3295
1.2528 | 54.3187
1.2529 | 54.2907
1.2529 | 54.2985
1.2529 | 54.3036
1.2529 | 54.3133
1.2529 | 54.3046
1.2529 | 54.2887
1.2529 | 54.316
1.2529 | 54.3041
1.2529 | 54.3204
1.2529 | 54.2972
1.253 | 54.2786
1.253 | 54.2731
1.253 | 54.3161
1.253 | 54.3121
1.253 | 54.3082
1.253 | 54.3329
1.253 | 54.3058
1.253 | 54.3051
1.253 | 54.2994
1.253 | 54.3247
1.2531 | 54.2958
1.2531 | 54.3009
1.2531 | 54.3056
1.2531 | 54.3065
1.2531 | 54.2991
1.2531 | 54.3048
1.2531 | 54.2929
1.2531 | 54.2951
1.2531 | 54.315
1.2531 | 54.3097
1.2532 | 54.2774
1.2532 | 54.3082
1.2532 | 54.3026
1.2532 | 54.3102
1.2532 | 54.3136
1.2532 | 54.31
1.2532 | 54.2987
1.2532 | 54.2998
1.2532 | 54.321
1.2532 | 54.3204
1.2533 | 54.2858
1.2533 | 54.2835
1.2533 | 54.3068
1.2533 | 54.2992
1.2533 | 54.3056
1.2533 | 54.3098
1.2533 | 54.2828
1.2533 | 54.3163
1.2533 | 54.3106
1.2533 | 54.3037
1.2534 | 54.2874
1.2534 | 54.3063
1.2534 | 54.3177
1.2534 | 54.3258
1.2534 | 54.2964
1.2534 | 54.2937
1.2534 | 54.3085
1.2534 | 54.3128
1.2534 | 54.3198
1.2534 | 54.2909
1.2535 | 54.2782
1.2535 | 54.2925
1.2535 | 54.3215
1.2535 | 54.285
1.2535 | 54.308
1.2535 | 54.3305
1.2535 | 54.2974
1.2535 | 54.2782
1.2535 | 54.3074
1.2535 | 54.3156
1.2536 | 54.2877
1.2536 | 54.2997
1.2536 | 54.3184
1.2536 | 54.3095
1.2536 | 54.2998
1.2536 | 54.2996
1.2536 | 54.3039
1.2536 | 54.3111
1.2536 | 54.305
1.2536 | 54.2984
1.2537 | 54.2653
1.2537 | 54.2889
1.2537 | 54.3122
1.2537 | 54.3183
1.2537 | 54.3044
1.2537 | 54.32
1.2537 | 54.2924
1.2537 | 54.2925
1.2537 | 54.3327
1.2537 | 54.2909
1.2538 | 54.2917
1.2538 | 54.3156
1.2538 | 54.31
1.2538 | 54.3073
1.2538 | 54.3193
1.2538 | 54.3173
1.2538 | 54.2815
1.2538 | 54.2827
1.2538 | 54.31
1.2538 | 54.3098
1.2539 | 54.2925
1.2539 | 54.3086
1.2539 | 54.3016
1.2539 | 54.3108
1.2539 | 54.3288
1.2539 | 54.3083
1.2539 | 54.3011
1.2539 | 54.3151
1.2539 | 54.3128
1.2539 | 54.3057
1.254 | 54.2836
1.254 | 54.2961
1.254 | 54.3086
1.254 | 54.3115
1.254 | 54.3113
1.254 | 54.3112
1.254 | 54.2964
1.254 | 54.2942
1.254 | 54.3152
1.254 | 54.3217
1.2541 | 54.3004
1.2541 | 54.2923
1.2541 | 54.3289
1.2541 | 54.329
1.2541 | 54.2859
1.2541 | 54.3063
1.2541 | 54.321
1.2541 | 54.2886
1.2541 | 54.3126
1.2541 | 54.3251
1.2542 | 54.2963
1.2542 | 54.2836
1.2542 | 54.2993
1.2542 | 54.3113
1.2542 | 54.299
1.2542 | 54.3087
1.2542 | 54.3129
1.2542 | 54.3091
1.2542 | 54.3304
1.2542 | 54.3087
1.2543 | 54.2876
1.2543 | 54.3203
1.2543 | 54.3162
1.2543 | 54.3028
1.2543 | 54.3161
1.2543 | 54.3145
1.2543 | 54.2983
1.2543 | 54.3023
1.2543 | 54.3237
1.2543 | 54.2859
1.2544 | 54.2901
1.2544 | 54.307
1.2544 | 54.3203
1.2544 | 54.3063
1.2544 | 54.3032
1.2544 | 54.3028
1.2544 | 54.2921
1.2544 | 54.3043
1.2544 | 54.3251
1.2544 | 54.327
1.2545 | 54.2804
1.2545 | 54.3168
1.2545 | 54.3317
1.2545 | 54.2964
1.2545 | 54.3328
1.2545 | 54.312
1.2545 | 54.2883
1.2545 | 54.3157
1.2545 | 54.3203
1.2545 | 54.309
1.2546 | 54.2735
1.2546 | 54.3113
1.2546 | 54.3218
1.2546 | 54.3044
1.2546 | 54.321
1.2546 | 54.3087
1.2546 | 54.3132
1.2546 | 54.2942
1.2546 | 54.3087
1.2546 | 54.3044
1.2547 | 54.3024
1.2547 | 54.3235
1.2547 | 54.309
1.2547 | 54.3177
1.2547 | 54.3091
1.2547 | 54.2926
1.2547 | 54.2833
1.2547 | 54.3046
1.2547 | 54.3178
1.2547 | 54.2958
1.2548 | 54.3018
1.2548 | 54.3361
1.2548 | 54.2992
1.2548 | 54.313
1.2548 | 54.3393
1.2548 | 54.2864
1.2548 | 54.2975
1.2548 | 54.3343
1.2548 | 54.3166
1.2548 | 54.2778
1.2549 | 54.3168
1.2549 | 54.3307
1.2549 | 54.2781
1.2549 | 54.3095
1.2549 | 54.3279
1.2549 | 54.2899
1.2549 | 54.2899
1.2549 | 54.3318
1.2549 | 54.3206
1.2549 | 54.2809
1.255 | 54.3266
1.255 | 54.3346
1.255 | 54.2862
1.255 | 54.3365
1.255 | 54.3333
1.255 | 54.263
1.255 | 54.3011
1.255 | 54.3325
1.255 | 54.2901
1.255 | 54.2892
1.2551 | 54.34
1.2551 | 54.3037
1.2551 | 54.2627
1.2551 | 54.3246
1.2551 | 54.3221
1.2551 | 54.2688
1.2551 | 54.2977
1.2551 | 54.329
1.2551 | 54.3113
1.2551 | 54.3186
1.2552 | 54.3169
1.2552 | 54.2808
1.2552 | 54.3098
1.2552 | 54.3612
1.2552 | 54.31
1.2552 | 54.2671
1.2552 | 54.3462
1.2552 | 54.3232
1.2552 | 54.2782
1.2552 | 54.3277
1.2553 | 54.3386
1.2553 | 54.2866
1.2553 | 54.2919
1.2553 | 54.3374
1.2553 | 54.3026
1.2553 | 54.2781
1.2553 | 54.3376
1.2553 | 54.2927
1.2553 | 54.2885
1.2553 | 54.343
1.2554 | 54.3129
1.2554 | 54.2853
1.2554 | 54.3175
1.2554 | 54.3431
1.2554 | 54.2871
1.2554 | 54.2814
1.2554 | 54.3151
1.2554 | 54.283
1.2554 | 54.299
1.2554 | 54.3612
1.2555 | 54.2959
1.2555 | 54.2684
1.2555 | 54.3238
1.2555 | 54.3341
1.2555 | 54.2955
1.2555 | 54.286
1.2555 | 54.334
1.2555 | 54.279
1.2555 | 54.2937
1.2555 | 54.3384
1.2556 | 54.2913
1.2556 | 54.2845
1.2556 | 54.3239
1.2556 | 54.3439
1.2556 | 54.2836
1.2556 | 54.2786
1.2556 | 54.3141
1.2556 | 54.2883
1.2556 | 54.3078
1.2556 | 54.3311
1.2557 | 54.2882
1.2557 | 54.2941
1.2557 | 54.3391
1.2557 | 54.324
1.2557 | 54.2923
1.2557 | 54.2927
1.2557 | 54.3116
1.2557 | 54.2846
1.2557 | 54.3316
1.2557 | 54.3138
1.2558 | 54.2801
1.2558 | 54.3044
1.2558 | 54.3145
1.2558 | 54.3132
1.2558 | 54.2907
1.2558 | 54.2849
1.2558 | 54.2938
1.2558 | 54.3225
1.2558 | 54.3288
1.2558 | 54.2972
1.2559 | 54.2861
1.2559 | 54.293
1.2559 | 54.2951
1.2559 | 54.31
1.2559 | 54.3115
1.2559 | 54.3022
1.2559 | 54.3106
1.2559 | 54.3023
1.2559 | 54.3089
1.2559 | 54.3231
1.256 | 54.2982
1.256 | 54.2944
1.256 | 54.3308
1.256 | 54.296
1.256 | 54.3056
1.256 | 54.3124
1.256 | 54.2973
1.256 | 54.3009
1.256 | 54.318
1.256 | 54.3221
1.2561 | 54.2887
1.2561 | 54.2979
1.2561 | 54.3218
1.2561 | 54.3065
1.2561 | 54.295
1.2561 | 54.299
1.2561 | 54.2927
1.2561 | 54.3044
1.2561 | 54.327
1.2561 | 54.3241
1.2562 | 54.2835
1.2562 | 54.2895
1.2562 | 54.3182
1.2562 | 54.32
1.2562 | 54.3072
1.2562 | 54.3003
1.2562 | 54.3054
1.2562 | 54.31
1.2562 | 54.3173
1.2562 | 54.3186
1.2563 | 54.3119
1.2563 | 54.2971
1.2563 | 54.3086
1.2563 | 54.3045
1.2563 | 54.293
1.2563 | 54.2987
1.2563 | 54.3052
1.2563 | 54.3031
1.2563 | 54.3076
1.2563 | 54.3315
1.2564 | 54.2987
1.2564 | 54.2956
1.2564 | 54.3239
1.2564 | 54.3206
1.2564 | 54.3241
1.2564 | 54.2797
1.2564 | 54.2987
1.2564 | 54.3305
1.2564 | 54.3145
1.2564 | 54.2903
1.2565 | 54.2964
1.2565 | 54.3143
1.2565 | 54.3128
1.2565 | 54.3089
1.2565 | 54.3322
1.2565 | 54.2957
1.2565 | 54.2862
1.2565 | 54.3177
1.2565 | 54.3177
1.2565 | 54.2961
1.2566 | 54.3064
1.2566 | 54.3071
1.2566 | 54.2861
1.2566 | 54.3087
1.2566 | 54.3155
1.2566 | 54.294
1.2566 | 54.2974
1.2566 | 54.3177
1.2566 | 54.3109
1.2566 | 54.2794
1.2567 | 54.3203
1.2567 | 54.3182
1.2567 | 54.2801
1.2567 | 54.326
1.2567 | 54.3203
1.2567 | 54.2806
1.2567 | 54.2942
1.2567 | 54.3216
1.2567 | 54.3197
1.2567 | 54.2978
1.2568 | 54.294
1.2568 | 54.2956
1.2568 | 54.2959
1.2568 | 54.3195
1.2568 | 54.3154
1.2568 | 54.2788
1.2568 | 54.3082
1.2568 | 54.3228
1.2568 | 54.3162
1.2568 | 54.2955
1.2569 | 54.3201
1.2569 | 54.3118
1.2569 | 54.2817
1.2569 | 54.297
1.2569 | 54.3295
1.2569 | 54.2966
1.2569 | 54.2983
1.2569 | 54.3325
1.2569 | 54.3081
1.2569 | 54.2937
1.257 | 54.3106
1.257 | 54.3087
1.257 | 54.2815
1.257 | 54.321
1.257 | 54.3094
1.257 | 54.2737
1.257 | 54.3029
1.257 | 54.342
1.257 | 54.312
1.257 | 54.2981
1.2571 | 54.3036
1.2571 | 54.3037
1.2571 | 54.2862
1.2571 | 54.3363
1.2571 | 54.3576
1.2571 | 54.2743
1.2571 | 54.2959
1.2571 | 54.343
1.2571 | 54.3063
1.2571 | 54.2891
1.2572 | 54.3162
1.2572 | 54.2993
1.2572 | 54.2883
1.2572 | 54.3232
1.2572 | 54.3405
1.2572 | 54.3001
1.2572 | 54.2947
1.2572 | 54.3142
1.2572 | 54.3034
1.2572 | 54.2954
1.2573 | 54.3041
1.2573 | 54.3184
1.2573 | 54.2977
1.2573 | 54.327
1.2573 | 54.3128
1.2573 | 54.2711
1.2573 | 54.3127
1.2573 | 54.3387
1.2573 | 54.2959
1.2573 | 54.2946
1.2574 | 54.3277
1.2574 | 54.2994
1.2574 | 54.2957
1.2574 | 54.336
1.2574 | 54.3121
1.2574 | 54.2705
1.2574 | 54.3186
1.2574 | 54.3266
1.2574 | 54.2935
1.2574 | 54.3074
1.2575 | 54.3398
1.2575 | 54.2851
1.2575 | 54.2787
1.2575 | 54.3363
1.2575 | 54.3201
1.2575 | 54.2665
1.2575 | 54.3103
1.2575 | 54.3167
1.2575 | 54.2875
1.2575 | 54.3065
1.2576 | 54.3223
1.2576 | 54.3011
1.2576 | 54.3104
1.2576 | 54.3514
1.2576 | 54.3065
1.2576 | 54.2743
1.2576 | 54.3222
1.2576 | 54.314
1.2576 | 54.2873
1.2576 | 54.3236
1.2577 | 54.3171
1.2577 | 54.2639
1.2577 | 54.3075
1.2577 | 54.3296
1.2577 | 54.302
1.2577 | 54.2771
1.2577 | 54.3218
1.2577 | 54.3118
1.2577 | 54.2947
1.2577 | 54.3281
1.2578 | 54.2985
1.2578 | 54.2828
1.2578 | 54.3246
1.2578 | 54.3424
1.2578 | 54.3051
1.2578 | 54.2892
1.2578 | 54.3218
1.2578 | 54.2911
1.2578 | 54.287
1.2578 | 54.3182
1.2579 | 54.3108
1.2579 | 54.2888
1.2579 | 54.3136
1.2579 | 54.3233
1.2579 | 54.2896
1.2579 | 54.2981
1.2579 | 54.3324
1.2579 | 54.2955
1.2579 | 54.2894
1.2579 | 54.3341
1.258 | 54.3031
1.258 | 54.2882
1.258 | 54.323
1.258 | 54.3333
1.258 | 54.2849
1.258 | 54.2793
1.258 | 54.3212
1.258 | 54.3026
1.258 | 54.2985
1.258 | 54.3275
1.2581 | 54.3007
1.2581 | 54.2894
1.2581 | 54.3059
1.2581 | 54.3307
1.2581 | 54.2826
1.2581 | 54.3102
1.2581 | 54.3203
1.2581 | 54.293
1.2581 | 54.3061
1.2581 | 54.3372
1.2582 | 54.3073
1.2582 | 54.2795
1.2582 | 54.3065
1.2582 | 54.3373
1.2582 | 54.292
1.2582 | 54.2749
1.2582 | 54.3293
1.2582 | 54.3043
1.2582 | 54.3051
1.2582 | 54.3368
1.2583 | 54.2986
1.2583 | 54.2797
1.2583 | 54.3247
1.2583 | 54.3063
1.2583 | 54.29
1.2583 | 54.305
1.2583 | 54.3194
1.2583 | 54.28
1.2583 | 54.3044
1.2583 | 54.332
1.2584 | 54.28
1.2584 | 54.2823
1.2584 | 54.3315
1.2584 | 54.3207
1.2584 | 54.2992
1.2584 | 54.297
1.2584 | 54.32
1.2584 | 54.2998
1.2584 | 54.3159
1.2584 | 54.3129
1.2585 | 54.3007
1.2585 | 54.2901
1.2585 | 54.3264
1.2585 | 54.3316
1.2585 | 54.3008
1.2585 | 54.2872
1.2585 | 54.3156
1.2585 | 54.2915
1.2585 | 54.2948
1.2585 | 54.3261
1.2586 | 54.2847
1.2586 | 54.2802
1.2586 | 54.3288
1.2586 | 54.3199
1.2586 | 54.2833
1.2586 | 54.3027
1.2586 | 54.3155
1.2586 | 54.3114
1.2586 | 54.3174
1.2586 | 54.3247
1.2587 | 54.2806
1.2587 | 54.2802
1.2587 | 54.3115
1.2587 | 54.3311
1.2587 | 54.2822
1.2587 | 54.3076
1.2587 | 54.3314
1.2587 | 54.2923
1.2587 | 54.2964
1.2587 | 54.327
1.2588 | 54.2931
1.2588 | 54.2871
1.2588 | 54.3132
1.2588 | 54.3231
1.2588 | 54.2923
1.2588 | 54.2909
1.2588 | 54.31
1.2588 | 54.2927
1.2588 | 54.2981
1.2588 | 54.3175
1.2589 | 54.3008
1.2589 | 54.2918
1.2589 | 54.3355
1.2589 | 54.3201
1.2589 | 54.2939
1.2589 | 54.2953
1.2589 | 54.3069
1.2589 | 54.2892
1.2589 | 54.3152
1.2589 | 54.3333
1.259 | 54.3006
1.259 | 54.3035
1.259 | 54.3298
1.259 | 54.3145
1.259 | 54.2962
1.259 | 54.31
1.259 | 54.31
1.259 | 54.2973
1.259 | 54.3117
1.259 | 54.34
1.2591 | 54.3041
1.2591 | 54.2927
1.2591 | 54.3227
1.2591 | 54.3104
1.2591 | 54.2928
1.2591 | 54.2951
1.2591 | 54.2992
1.2591 | 54.2918
1.2591 | 54.3046
1.2591 | 54.3282
1.2592 | 54.2895
1.2592 | 54.2959
1.2592 | 54.3277
1.2592 | 54.307
1.2592 | 54.2992
1.2592 | 54.3073
1.2592 | 54.3077
1.2592 | 54.2823
1.2592 | 54.3072
1.2592 | 54.3447
1.2593 | 54.2842
1.2593 | 54.2838
1.2593 | 54.3355
1.2593 | 54.3121
1.2593 | 54.2698
1.2593 | 54.3085
1.2593 | 54.31
1.2593 | 54.2707
1.2593 | 54.3242
1.2593 | 54.342
1.2594 | 54.2735
1.2594 | 54.3024
1.2594 | 54.3441
1.2594 | 54.3049
1.2594 | 54.2771
1.2594 | 54.3052
1.2594 | 54.3033
1.2594 | 54.276
1.2594 | 54.3123
1.2594 | 54.3262
1.2595 | 54.2814
1.2595 | 54.301
1.2595 | 54.318
1.2595 | 54.3005
1.2595 | 54.2951
1.2595 | 54.3067
1.2595 | 54.2958
1.2595 | 54.2814
1.2595 | 54.3207
1.2595 | 54.3209
1.2596 | 54.2735
1.2596 | 54.3193
1.2596 | 54.3331
1.2596 | 54.2671
1.2596 | 54.2957
1.2596 | 54.3206
1.2596 | 54.2732
1.2596 | 54.2893
1.2596 | 54.348
1.2596 | 54.3234
1.2597 | 54.2608
1.2597 | 54.3166
1.2597 | 54.313
1.2597 | 54.2752
1.2597 | 54.3028
1.2597 | 54.328
1.2597 | 54.2791
1.2597 | 54.2936
1.2597 | 54.3304
1.2597 | 54.2958
1.2598 | 54.2869
1.2598 | 54.3205
1.2598 | 54.3001
1.2598 | 54.2735
1.2598 | 54.3275
1.2598 | 54.3044
1.2598 | 54.2561
1.2598 | 54.311
1.2598 | 54.3383
1.2598 | 54.3061
1.2599 | 54.289
1.2599 | 54.3141
1.2599 | 54.3046
1.2599 | 54.2873
1.2599 | 54.3242
1.2599 | 54.3018
1.2599 | 54.2765
1.2599 | 54.2977
1.2599 | 54.3296
1.2599 | 54.3003
1.26 | 54.2997
1.26 | 54.3134
1.26 | 54.2735
1.26 | 54.2781
1.26 | 54.3285
1.26 | 54.3183
1.26 | 54.2774
1.26 | 54.305
1.26 | 54.3372
1.26 | 54.295
1.2601 | 54.274
1.2601 | 54.2984
1.2601 | 54.3103
1.2601 | 54.3095
1.2601 | 54.3255
1.2601 | 54.3078
1.2601 | 54.2851
1.2601 | 54.3072
1.2601 | 54.3168
1.2601 | 54.2953
1.2602 | 54.2765
1.2602 | 54.3069
1.2602 | 54.2886
1.2602 | 54.2904
1.2602 | 54.3249
1.2602 | 54.3035
1.2602 | 54.275
1.2602 | 54.3021
1.2602 | 54.2987
1.2602 | 54.2916
1.2603 | 54.3037
1.2603 | 54.3196
1.2603 | 54.3011
1.2603 | 54.2877
1.2603 | 54.3167
1.2603 | 54.3024
1.2603 | 54.2829
1.2603 | 54.2992
1.2603 | 54.3256
1.2603 | 54.3041
1.2604 | 54.3021
1.2604 | 54.3034
1.2604 | 54.31
1.2604 | 54.2925
1.2604 | 54.3151
1.2604 | 54.3048
1.2604 | 54.292
1.2604 | 54.2886
1.2604 | 54.3258
1.2604 | 54.3244
1.2605 | 54.279
1.2605 | 54.3117
1.2605 | 54.3104
1.2605 | 54.2903
1.2605 | 54.3216
1.2605 | 54.3218
1.2605 | 54.2965
1.2605 | 54.2963
1.2605 | 54.3319
1.2605 | 54.2803
1.2606 | 54.2648
1.2606 | 54.3104
1.2606 | 54.2927
1.2606 | 54.3141
1.2606 | 54.3338
1.2606 | 54.3095
1.2606 | 54.2868
1.2606 | 54.3237
1.2606 | 54.3437
1.2606 | 54.2851
1.2607 | 54.2908
1.2607 | 54.3086
1.2607 | 54.2817
1.2607 | 54.2815
1.2607 | 54.3456
1.2607 | 54.2976
1.2607 | 54.281
1.2607 | 54.3228
1.2607 | 54.2945
1.2607 | 54.2825
1.2608 | 54.2952
1.2608 | 54.3177
1.2608 | 54.2689
1.2608 | 54.3121
1.2608 | 54.3406
1.2608 | 54.3031
1.2608 | 54.2763
1.2608 | 54.332
1.2608 | 54.3127
1.2608 | 54.2858
1.2609 | 54.3074
1.2609 | 54.2915
1.2609 | 54.2884
1.2609 | 54.316
1.2609 | 54.3254
1.2609 | 54.2823
1.2609 | 54.2947
1.2609 | 54.314
1.2609 | 54.2872
1.2609 | 54.3145
1.261 | 54.3217
1.261 | 54.3023
1.261 | 54.2916
1.261 | 54.3156
1.261 | 54.328
1.261 | 54.2925
1.261 | 54.3064
1.261 | 54.33
1.261 | 54.3128
1.261 | 54.3009
1.2611 | 54.2959
1.2611 | 54.2952
1.2611 | 54.3008
1.2611 | 54.3139
1.2611 | 54.3108
1.2611 | 54.2788
1.2611 | 54.2929
1.2611 | 54.312
1.2611 | 54.3002
1.2611 | 54.3056
1.2612 | 54.3063
1.2612 | 54.2916
1.2612 | 54.2864
1.2612 | 54.326
1.2612 | 54.3223
1.2612 | 54.2696
1.2612 | 54.2794
1.2612 | 54.3134
1.2612 | 54.2814
1.2612 | 54.274
1.2613 | 54.3133
1.2613 | 54.3149
1.2613 | 54.2844
1.2613 | 54.3098
1.2613 | 54.3326
1.2613 | 54.2819
1.2613 | 54.2821
1.2613 | 54.3306
1.2613 | 54.2918
1.2613 | 54.2864
1.2614 | 54.3148
1.2614 | 54.2966
1.2614 | 54.2724
1.2614 | 54.3179
1.2614 | 54.3403
1.2614 | 54.2516
1.2614 | 54.2815
1.2614 | 54.3426
1.2614 | 54.281
1.2614 | 54.2858
1.2615 | 54.3268
1.2615 | 54.2938
1.2615 | 54.2614
1.2615 | 54.3203
1.2615 | 54.3359
1.2615 | 54.2745
1.2615 | 54.2991
1.2615 | 54.3418
1.2615 | 54.2833
1.2615 | 54.269
1.2616 | 54.3171
1.2616 | 54.2992
1.2616 | 54.2912
1.2616 | 54.3465
1.2616 | 54.3203
1.2616 | 54.2618
1.2616 | 54.3067
1.2616 | 54.3223
1.2616 | 54.2763
1.2616 | 54.2923
1.2617 | 54.3276
1.2617 | 54.2892
1.2617 | 54.2836
1.2617 | 54.3383
1.2617 | 54.3214
1.2617 | 54.2709
1.2617 | 54.332
1.2617 | 54.311
1.2617 | 54.2672
1.2617 | 54.2972
1.2618 | 54.3273
1.2618 | 54.296
1.2618 | 54.3078
1.2618 | 54.3229
1.2618 | 54.285
1.2618 | 54.2851
1.2618 | 54.3152
1.2618 | 54.2951
1.2618 | 54.278
1.2618 | 54.3168
1.2619 | 54.2957
1.2619 | 54.28
1.2619 | 54.3119
1.2619 | 54.3372
1.2619 | 54.2763
1.2619 | 54.2705
1.2619 | 54.3207
1.2619 | 54.2862
1.2619 | 54.2858
1.2619 | 54.31
1.262 | 54.3129
1.262 | 54.2818
1.262 | 54.2937
1.262 | 54.3097
1.262 | 54.2882
1.262 | 54.2908
1.262 | 54.3195
1.262 | 54.2946
1.262 | 54.2962
1.262 | 54.3243
1.2621 | 54.2882
1.2621 | 54.2805
1.2621 | 54.3244
1.2621 | 54.3147
1.2621 | 54.2843
1.2621 | 54.2819
1.2621 | 54.3256
1.2621 | 54.2774
1.2621 | 54.2951
1.2621 | 54.3318
1.2622 | 54.291
1.2622 | 54.2835
1.2622 | 54.3011
1.2622 | 54.3033
1.2622 | 54.3024
1.2622 | 54.3141
1.2622 | 54.2999
1.2622 | 54.265
1.2622 | 54.2909
1.2622 | 54.3076
1.2623 | 54.2607
1.2623 | 54.2959
1.2623 | 54.3148
1.2623 | 54.2903
1.2623 | 54.2954
1.2623 | 54.3291
1.2623 | 54.2741
1.2623 | 54.2753
1.2623 | 54.3177
1.2623 | 54.2979
1.2624 | 54.2815
1.2624 | 54.2864
1.2624 | 54.3043
1.2624 | 54.2957
1.2624 | 54.2987
1.2624 | 54.278
1.2624 | 54.284
1.2624 | 54.2884
1.2624 | 54.3087
1.2624 | 54.3013
1.2625 | 54.2846
1.2625 | 54.2961
1.2625 | 54.2974
1.2625 | 54.2971
1.2625 | 54.2979
1.2625 | 54.3185
1.2625 | 54.2716
1.2625 | 54.2923
1.2625 | 54.2931
1.2625 | 54.2948
1.2626 | 54.2899
1.2626 | 54.2922
1.2626 | 54.297
1.2626 | 54.2767
1.2626 | 54.2919
1.2626 | 54.2956
1.2626 | 54.2965
1.2626 | 54.2861
1.2626 | 54.2806
1.2626 | 54.2938
1.2627 | 54.284
1.2627 | 54.2783
1.2627 | 54.2916
1.2627 | 54.3072
1.2627 | 54.3004
1.2627 | 54.2854
1.2627 | 54.2933
1.2627 | 54.2867
1.2627 | 54.2918
1.2627 | 54.2954
1.2628 | 54.2844
1.2628 | 54.2821
1.2628 | 54.264
1.2628 | 54.2916
1.2628 | 54.3053
1.2628 | 54.2899
1.2628 | 54.2855
1.2628 | 54.2823
1.2628 | 54.2929
1.2628 | 54.291
1.2629 | 54.2811
1.2629 | 54.3024
1.2629 | 54.3266
1.2629 | 54.2996
1.2629 | 54.2697
1.2629 | 54.2801
1.2629 | 54.289
1.2629 | 54.2846
1.2629 | 54.3128
1.2629 | 54.2996
1.263 | 54.2704
1.263 | 54.288
1.263 | 54.3001
1.263 | 54.2911
1.263 | 54.2707
1.263 | 54.3046
1.263 | 54.2769
1.263 | 54.2653
1.263 | 54.3268
1.263 | 54.3167
1.2631 | 54.265
1.2631 | 54.2791
1.2631 | 54.2992
1.2631 | 54.2907
1.2631 | 54.2702
1.2631 | 54.3063
1.2631 | 54.2953
1.2631 | 54.2817
1.2631 | 54.2864
1.2631 | 54.2834
1.2632 | 54.2817
1.2632 | 54.3002
1.2632 | 54.3041
1.2632 | 54.3006
1.2632 | 54.2962
1.2632 | 54.2804
1.2632 | 54.2815
1.2632 | 54.3024
1.2632 | 54.3032
1.2632 | 54.2904
1.2633 | 54.2896
1.2633 | 54.2714
1.2633 | 54.298
1.2633 | 54.3039
1.2633 | 54.2963
1.2633 | 54.2603
1.2633 | 54.2758
1.2633 | 54.3062
1.2633 | 54.2944
1.2633 | 54.2892
1.2634 | 54.2746
1.2634 | 54.2774
1.2634 | 54.2845
1.2634 | 54.2869
1.2634 | 54.3071
1.2634 | 54.2852
1.2634 | 54.2743
1.2634 | 54.2866
1.2634 | 54.3065
1.2634 | 54.2831
1.2635 | 54.2845
1.2635 | 54.2756
1.2635 | 54.299
1.2635 | 54.3119
1.2635 | 54.2903
1.2635 | 54.2627
1.2635 | 54.2955
1.2635 | 54.291
1.2635 | 54.2939
1.2635 | 54.2952
1.2636 | 54.2744
1.2636 | 54.2783
1.2636 | 54.2878
1.2636 | 54.3095
1.2636 | 54.2814
1.2636 | 54.257
1.2636 | 54.2865
1.2636 | 54.2928
1.2636 | 54.2828
1.2636 | 54.3015
1.2637 | 54.2786
1.2637 | 54.2581
1.2637 | 54.2732
1.2637 | 54.3066
1.2637 | 54.2958
1.2637 | 54.2665
1.2637 | 54.2856
1.2637 | 54.2959
1.2637 | 54.2828
1.2637 | 54.3046
1.2638 | 54.2774
1.2638 | 54.2704
1.2638 | 54.299
1.2638 | 54.2999
1.2638 | 54.2843
1.2638 | 54.2895
1.2638 | 54.2824
1.2638 | 54.2743
1.2638 | 54.3011
1.2638 | 54.3108
1.2639 | 54.2602
1.2639 | 54.2698
1.2639 | 54.3296
1.2639 | 54.2869
1.2639 | 54.2709
1.2639 | 54.2737
1.2639 | 54.281
1.2639 | 54.2869
1.2639 | 54.2953
1.2639 | 54.2978
1.264 | 54.2678
1.264 | 54.2924
1.264 | 54.3007
1.264 | 54.2713
1.264 | 54.2682
1.264 | 54.2909
1.264 | 54.2699
1.264 | 54.2616
1.264 | 54.3063
1.264 | 54.3171
1.2641 | 54.2546
1.2641 | 54.2732
1.2641 | 54.3158
1.2641 | 54.2876
1.2641 | 54.2694
1.2641 | 54.2812
1.2641 | 54.3029
1.2641 | 54.2743
1.2641 | 54.2996
1.2641 | 54.3118
1.2642 | 54.2756
1.2642 | 54.2933
1.2642 | 54.3011
1.2642 | 54.2767
1.2642 | 54.2681
1.2642 | 54.2725
1.2642 | 54.2962
1.2642 | 54.2899
1.2642 | 54.3089
1.2642 | 54.2896
1.2643 | 54.2744
1.2643 | 54.2711
1.2643 | 54.2964
1.2643 | 54.2885
1.2643 | 54.297
1.2643 | 54.31
1.2643 | 54.279
1.2643 | 54.2732
1.2643 | 54.3141
1.2643 | 54.3089
1.2644 | 54.257
1.2644 | 54.2726
1.2644 | 54.2957
1.2644 | 54.2756
1.2644 | 54.2897
1.2644 | 54.3096
1.2644 | 54.2812
1.2644 | 54.259
1.2644 | 54.2911
1.2644 | 54.3102
1.2645 | 54.2815
1.2645 | 54.3006
1.2645 | 54.292
1.2645 | 54.2854
1.2645 | 54.3095
1.2645 | 54.2981
1.2645 | 54.2739
1.2645 | 54.2966
1.2645 | 54.3076
1.2645 | 54.2848
1.2646 | 54.2684
1.2646 | 54.3023
1.2646 | 54.2916
1.2646 | 54.2738
1.2646 | 54.2991
1.2646 | 54.2822
1.2646 | 54.2469
1.2646 | 54.3033
1.2646 | 54.3196
1.2646 | 54.2784
1.2647 | 54.289
1.2647 | 54.3001
1.2647 | 54.2719
1.2647 | 54.2812
1.2647 | 54.3141
1.2647 | 54.2897
1.2647 | 54.2611
1.2647 | 54.2994
1.2647 | 54.2966
1.2647 | 54.2801
1.2648 | 54.286
1.2648 | 54.2915
1.2648 | 54.2659
1.2648 | 54.2656
1.2648 | 54.3036
1.2648 | 54.2923
1.2648 | 54.2765
1.2648 | 54.2924
1.2648 | 54.3126
1.2648 | 54.291
1.2649 | 54.2637
1.2649 | 54.2847
1.2649 | 54.3002
1.2649 | 54.2991
1.2649 | 54.2832
1.2649 | 54.2806
1.2649 | 54.2813
1.2649 | 54.2773
1.2649 | 54.2996
1.2649 | 54.2811
1.265 | 54.2726
1.265 | 54.2975
1.265 | 54.2815
1.265 | 54.2966
1.265 | 54.3057
1.265 | 54.2793
1.265 | 54.3027
1.265 | 54.3028
1.265 | 54.3018
1.265 | 54.3154
1.2651 | 54.281
1.2651 | 54.2774
1.2651 | 54.2919
1.2651 | 54.3009
1.2651 | 54.2907
1.2651 | 54.3004
1.2651 | 54.2929
1.2651 | 54.2829
1.2651 | 54.2864
1.2651 | 54.3013
1.2652 | 54.2786
1.2652 | 54.2828
1.2652 | 54.3072
1.2652 | 54.2964
1.2652 | 54.2999
1.2652 | 54.2692
1.2652 | 54.2815
1.2652 | 54.3177
1.2652 | 54.3039
1.2652 | 54.3031
1.2653 | 54.2916
1.2653 | 54.2887
1.2653 | 54.2829
1.2653 | 54.3031
1.2653 | 54.2986
1.2653 | 54.2815
1.2653 | 54.2961
1.2653 | 54.2853
1.2653 | 54.3038
1.2653 | 54.2812
1.2654 | 54.2812
1.2654 | 54.2828
1.2654 | 54.3013
1.2654 | 54.316
1.2654 | 54.2962
1.2654 | 54.2875
1.2654 | 54.3104
1.2654 | 54.2998
1.2654 | 54.2791
1.2654 | 54.2923
1.2655 | 54.2777
1.2655 | 54.2759
1.2655 | 54.3053
1.2655 | 54.2847
1.2655 | 54.3025
1.2655 | 54.281
1.2655 | 54.2708
1.2655 | 54.2988
1.2655 | 54.2859
1.2655 | 54.3208
1.2656 | 54.2851
1.2656 | 54.2827
1.2656 | 54.2878
1.2656 | 54.3087
1.2656 | 54.2808
1.2656 | 54.2841
1.2656 | 54.3041
1.2656 | 54.2758
1.2656 | 54.2932
1.2656 | 54.2959
1.2657 | 54.2855
1.2657 | 54.275
1.2657 | 54.2932
1.2657 | 54.2996
1.2657 | 54.2953
1.2657 | 54.2975
1.2657 | 54.2714
1.2657 | 54.2962
1.2657 | 54.3084
1.2657 | 54.3089
1.2658 | 54.2922
1.2658 | 54.2677
1.2658 | 54.2923
1.2658 | 54.3194
1.2658 | 54.2932
1.2658 | 54.2506
1.2658 | 54.2728
1.2658 | 54.2888
1.2658 | 54.2676
1.2658 | 54.3173
1.2659 | 54.285
1.2659 | 54.2691
1.2659 | 54.2988
1.2659 | 54.3242
1.2659 | 54.2881
1.2659 | 54.2765
1.2659 | 54.3082
1.2659 | 54.2828
1.2659 | 54.2877
1.2659 | 54.3228
1.266 | 54.2737
1.266 | 54.2626
1.266 | 54.3108
1.266 | 54.3015
1.266 | 54.2687
1.266 | 54.2826
1.266 | 54.3
1.266 | 54.2901
1.266 | 54.2943
1.266 | 54.2928
1.2661 | 54.2704
1.2661 | 54.2754
1.2661 | 54.3038
1.2661 | 54.2973
1.2661 | 54.2847
1.2661 | 54.3039
1.2661 | 54.3087
1.2661 | 54.265
1.2661 | 54.2987
1.2661 | 54.3105
1.2662 | 54.2685
1.2662 | 54.2763
1.2662 | 54.3282
1.2662 | 54.2958
1.2662 | 54.2734
1.2662 | 54.3032
1.2662 | 54.2865
1.2662 | 54.2778
1.2662 | 54.3063
1.2662 | 54.3037
1.2663 | 54.2596
1.2663 | 54.2821
1.2663 | 54.293
1.2663 | 54.2953
1.2663 | 54.3056
1.2663 | 54.3006
1.2663 | 54.265
1.2663 | 54.2885
1.2663 | 54.3152
1.2663 | 54.2824
1.2664 | 54.2663
1.2664 | 54.316
1.2664 | 54.3088
1.2664 | 54.2808
1.2664 | 54.3028
1.2664 | 54.2987
1.2664 | 54.2725
1.2664 | 54.2843
1.2664 | 54.3255
1.2664 | 54.2832
1.2665 | 54.2521
1.2665 | 54.3217
1.2665 | 54.3084
1.2665 | 54.2932
1.2665 | 54.3102
1.2665 | 54.2944
1.2665 | 54.246
1.2665 | 54.2761
1.2665 | 54.3171
1.2665 | 54.2847
1.2666 | 54.2767
1.2666 | 54.3111
1.2666 | 54.3039
1.2666 | 54.2959
1.2666 | 54.3121
1.2666 | 54.28
1.2666 | 54.2712
1.2666 | 54.291
1.2666 | 54.3069
1.2666 | 54.3007
1.2667 | 54.3015
1.2667 | 54.289
1.2667 | 54.2901
1.2667 | 54.2974
1.2667 | 54.3028
1.2667 | 54.2825
1.2667 | 54.281
1.2667 | 54.2827
1.2667 | 54.3018
1.2667 | 54.2959
1.2668 | 54.2901
1.2668 | 54.2967
1.2668 | 54.3074
1.2668 | 54.2923
1.2668 | 54.2981
1.2668 | 54.2918
1.2668 | 54.272
1.2668 | 54.3106
1.2668 | 54.3136
1.2668 | 54.2911
1.2669 | 54.2788
1.2669 | 54.302
1.2669 | 54.2792
1.2669 | 54.294
1.2669 | 54.3159
1.2669 | 54.2978
1.2669 | 54.2614
1.2669 | 54.3093
1.2669 | 54.3067
1.2669 | 54.2791
1.267 | 54.308
1.267 | 54.3164
1.267 | 54.2932
1.267 | 54.2765
1.267 | 54.3275
1.267 | 54.3026
1.267 | 54.275
1.267 | 54.2936
1.267 | 54.2964
1.267 | 54.2873
1.2671 | 54.2774
1.2671 | 54.2793
1.2671 | 54.2977
1.2671 | 54.3054
1.2671 | 54.3
1.2671 | 54.2829
1.2671 | 54.2806
1.2671 | 54.3053
1.2671 | 54.3009
1.2671 | 54.2885
1.2672 | 54.2951
1.2672 | 54.2929
1.2672 | 54.2996
1.2672 | 54.308
1.2672 | 54.3077
1.2672 | 54.2922
1.2672 | 54.2825
1.2672 | 54.3081
1.2672 | 54.2828
1.2672 | 54.2812
1.2673 | 54.3046
1.2673 | 54.2783
1.2673 | 54.2869
1.2673 | 54.3223
1.2673 | 54.3147
1.2673 | 54.2672
1.2673 | 54.2762
1.2673 | 54.3018
1.2673 | 54.2914
1.2673 | 54.287
1.2674 | 54.2961
1.2674 | 54.3141
1.2674 | 54.2908
1.2674 | 54.3027
1.2674 | 54.3089
1.2674 | 54.2723
1.2674 | 54.2791
1.2674 | 54.3126
1.2674 | 54.2869
1.2674 | 54.2864
1.2675 | 54.3046
1.2675 | 54.2937
1.2675 | 54.2979
1.2675 | 54.3158
1.2675 | 54.2795
1.2675 | 54.2634
1.2675 | 54.2875
1.2675 | 54.3008
1.2675 | 54.2995
1.2675 | 54.2926
1.2676 | 54.2812
1.2676 | 54.2979
1.2676 | 54.297
1.2676 | 54.2925
1.2676 | 54.2948
1.2676 | 54.2661
1.2676 | 54.2834
1.2676 | 54.3044
1.2676 | 54.2978
1.2676 | 54.2951
1.2677 | 54.2933
1.2677 | 54.302
1.2677 | 54.298
1.2677 | 54.3084
1.2677 | 54.3057
1.2677 | 54.2614
1.2677 | 54.2864
1.2677 | 54.3114
1.2677 | 54.3032
1.2677 | 54.2795
1.2678 | 54.3155
1.2678 | 54.2922
1.2678 | 54.2746
1.2678 | 54.2803
1.2678 | 54.2981
1.2678 | 54.2748
1.2678 | 54.3063
1.2678 | 54.3138
1.2678 | 54.2975
1.2678 | 54.2947
1.2679 | 54.2886
1.2679 | 54.286
1.2679 | 54.2666
1.2679 | 54.3011
1.2679 | 54.3173
1.2679 | 54.2846
1.2679 | 54.2849
1.2679 | 54.2855
1.2679 | 54.2964
1.2679 | 54.3059
1.268 | 54.2879
1.268 | 54.2912
1.268 | 54.2879
1.268 | 54.2998
1.268 | 54.327
1.268 | 54.2973
1.268 | 54.2786
1.268 | 54.299
1.268 | 54.3002
1.268 | 54.2793
1.2681 | 54.2938
1.2681 | 54.3026
1.2681 | 54.2876
1.2681 | 54.3033
1.2681 | 54.3056
1.2681 | 54.2823
1.2681 | 54.2846
1.2681 | 54.3114
1.2681 | 54.3069
1.2681 | 54.2991
1.2682 | 54.2907
1.2682 | 54.2774
1.2682 | 54.2775
1.2682 | 54.32
1.2682 | 54.3089
1.2682 | 54.293
1.2682 | 54.2842
1.2682 | 54.2845
1.2682 | 54.2987
1.2682 | 54.299
1.2683 | 54.3024
1.2683 | 54.2904
1.2683 | 54.2791
1.2683 | 54.2994
1.2683 | 54.3129
1.2683 | 54.2754
1.2683 | 54.2897
1.2683 | 54.3063
1.2683 | 54.2819
1.2683 | 54.2952
1.2684 | 54.3024
1.2684 | 54.2882
1.2684 | 54.2991
1.2684 | 54.3217
1.2684 | 54.2846
1.2684 | 54.2562
1.2684 | 54.3007
1.2684 | 54.3075
1.2684 | 54.2847
1.2684 | 54.293
1.2685 | 54.3136
1.2685 | 54.2825
1.2685 | 54.2681
1.2685 | 54.3126
1.2685 | 54.3028
1.2685 | 54.2583
1.2685 | 54.2913
1.2685 | 54.3283
1.2685 | 54.2809
1.2685 | 54.302
1.2686 | 54.2873
1.2686 | 54.2697
1.2686 | 54.2816
1.2686 | 54.3022
1.2686 | 54.3059
1.2686 | 54.2776
1.2686 | 54.2803
1.2686 | 54.2877
1.2686 | 54.2751
1.2686 | 54.3033
1.2687 | 54.2999
1.2687 | 54.2651
1.2687 | 54.275
1.2687 | 54.3136
1.2687 | 54.2815
1.2687 | 54.2654
1.2687 | 54.3031
1.2687 | 54.3
1.2687 | 54.2877
1.2687 | 54.3012
1.2688 | 54.283
1.2688 | 54.2633
1.2688 | 54.294
1.2688 | 54.3091
1.2688 | 54.267
1.2688 | 54.2631
1.2688 | 54.2923
1.2688 | 54.2863
1.2688 | 54.3026
1.2688 | 54.2944
1.2689 | 54.2795
1.2689 | 54.2581
1.2689 | 54.2886
1.2689 | 54.2927
1.2689 | 54.2868
1.2689 | 54.2834
1.2689 | 54.294
1.2689 | 54.2921
1.2689 | 54.2724
1.2689 | 54.2877
1.269 | 54.2944
1.269 | 54.2709
1.269 | 54.2594
1.269 | 54.3087
1.269 | 54.2855
1.269 | 54.266
1.269 | 54.2789
1.269 | 54.302
1.269 | 54.3027
1.269 | 54.2821
1.2691 | 54.2679
1.2691 | 54.2736
1.2691 | 54.2956
1.2691 | 54.2845
1.2691 | 54.2766
1.2691 | 54.2765
1.2691 | 54.288
1.2691 | 54.2966
1.2691 | 54.2986
1.2691 | 54.2923
1.2692 | 54.2763
1.2692 | 54.2822
1.2692 | 54.2716
1.2692 | 54.2913
1.2692 | 54.2856
1.2692 | 54.2696
1.2692 | 54.2924
1.2692 | 54.2784
1.2692 | 54.2926
1.2692 | 54.2837
1.2693 | 54.2787
1.2693 | 54.2903
1.2693 | 54.2855
1.2693 | 54.2954
1.2693 | 54.2988
1.2693 | 54.2802
1.2693 | 54.2738
1.2693 | 54.2804
1.2693 | 54.2856
1.2693 | 54.3096
1.2694 | 54.2843
1.2694 | 54.257
1.2694 | 54.3
1.2694 | 54.2945
1.2694 | 54.2717
1.2694 | 54.2761
1.2694 | 54.3058
1.2694 | 54.2812
1.2694 | 54.3055
1.2694 | 54.3033
1.2695 | 54.2661
1.2695 | 54.2836
1.2695 | 54.2934
1.2695 | 54.283
1.2695 | 54.2844
1.2695 | 54.3009
1.2695 | 54.2787
1.2695 | 54.2883
1.2695 | 54.2968
1.2695 | 54.2969
1.2696 | 54.2605
1.2696 | 54.2768
1.2696 | 54.2951
1.2696 | 54.3046
1.2696 | 54.2949
1.2696 | 54.2665
1.2696 | 54.2791
1.2696 | 54.293
1.2696 | 54.2784
1.2696 | 54.2923
1.2697 | 54.3041
1.2697 | 54.2756
1.2697 | 54.2838
1.2697 | 54.3041
1.2697 | 54.2752
1.2697 | 54.2716
1.2697 | 54.2828
1.2697 | 54.2802
1.2697 | 54.2905
1.2697 | 54.2805
1.2698 | 54.2868
1.2698 | 54.2808
1.2698 | 54.2852
1.2698 | 54.289
1.2698 | 54.2923
1.2698 | 54.2837
1.2698 | 54.2825
1.2698 | 54.2845
1.2698 | 54.2624
1.2698 | 54.294
1.2699 | 54.2628
1.2699 | 54.2569
1.2699 | 54.2917
1.2699 | 54.3011
1.2699 | 54.2757
1.2699 | 54.2664
1.2699 | 54.2838
1.2699 | 54.2795
1.2699 | 54.2894
1.2699 | 54.2964
1.27 | 54.2716
1.27 | 54.2847
1.27 | 54.2745
1.27 | 54.291
1.27 | 54.2781
1.27 | 54.2752
1.27 | 54.2797
1.27 | 54.267
1.27 | 54.295
1.27 | 54.3119
1.2701 | 54.2672
1.2701 | 54.2594
1.2701 | 54.308
1.2701 | 54.2873
1.2701 | 54.2759
1.2701 | 54.2782
1.2701 | 54.2873
1.2701 | 54.2836
1.2701 | 54.2772
1.2701 | 54.3035
1.2702 | 54.2823
1.2702 | 54.2637
1.2702 | 54.2901
1.2702 | 54.3073
1.2702 | 54.2722
1.2702 | 54.2665
1.2702 | 54.2882
1.2702 | 54.3031
1.2702 | 54.2976
1.2702 | 54.2982
1.2703 | 54.271
1.2703 | 54.2711
1.2703 | 54.3099
1.2703 | 54.3127
1.2703 | 54.2744
1.2703 | 54.2914
1.2703 | 54.2921
1.2703 | 54.2808
1.2703 | 54.278
1.2703 | 54.3063
1.2704 | 54.2806
1.2704 | 54.2758
1.2704 | 54.31
1.2704 | 54.2803
1.2704 | 54.2687
1.2704 | 54.2862
1.2704 | 54.2922
1.2704 | 54.2836
1.2704 | 54.2841
1.2704 | 54.3014
1.2705 | 54.2702
1.2705 | 54.2896
1.2705 | 54.3221
1.2705 | 54.284
1.2705 | 54.2836
1.2705 | 54.2919
1.2705 | 54.2843
1.2705 | 54.2723
1.2705 | 54.2971
1.2705 | 54.3095
1.2706 | 54.2789
1.2706 | 54.275
1.2706 | 54.3052
1.2706 | 54.2956
1.2706 | 54.2869
1.2706 | 54.3032
1.2706 | 54.2728
1.2706 | 54.2596
1.2706 | 54.2983
1.2706 | 54.3022
1.2707 | 54.2683
1.2707 | 54.2961
1.2707 | 54.286
1.2707 | 54.2715
1.2707 | 54.2962
1.2707 | 54.3008
1.2707 | 54.2734
1.2707 | 54.2692
1.2707 | 54.3249
1.2707 | 54.2938
1.2708 | 54.2655
1.2708 | 54.3052
1.2708 | 54.3032
1.2708 | 54.2726
1.2708 | 54.3033
1.2708 | 54.3001
1.2708 | 54.2538
1.2708 | 54.276
1.2708 | 54.3133
1.2708 | 54.2996
1.2709 | 54.2936
1.2709 | 54.2818
1.2709 | 54.2741
1.2709 | 54.2864
1.2709 | 54.3199
1.2709 | 54.2524
1.2709 | 54.2581
1.2709 | 54.3352
1.2709 | 54.2892
1.2709 | 54.261
1.271 | 54.2894
1.271 | 54.2995
1.271 | 54.2839
1.271 | 54.2996
1.271 | 54.298
1.271 | 54.2668
1.271 | 54.284
1.271 | 54.2944
1.271 | 54.2804
1.271 | 54.2958
1.2711 | 54.3086
1.2711 | 54.2852
1.2711 | 54.2834
1.2711 | 54.3081
1.2711 | 54.2975
1.2711 | 54.2598
1.2711 | 54.2771
1.2711 | 54.3109
1.2711 | 54.2976
1.2711 | 54.2792
1.2712 | 54.31
1.2712 | 54.2698
1.2712 | 54.2551
1.2712 | 54.2892
1.2712 | 54.2969
1.2712 | 54.2691
1.2712 | 54.3014
1.2712 | 54.3079
1.2712 | 54.2827
1.2712 | 54.2994
1.2713 | 54.3005
1.2713 | 54.2709
1.2713 | 54.2563
1.2713 | 54.3128
1.2713 | 54.3108
1.2713 | 54.2635
1.2713 | 54.2888
1.2713 | 54.3168
1.2713 | 54.2923
1.2713 | 54.2899
1.2714 | 54.2912
1.2714 | 54.2788
1.2714 | 54.2914
1.2714 | 54.3146
1.2714 | 54.3098
1.2714 | 54.2758
1.2714 | 54.2799
1.2714 | 54.2923
1.2714 | 54.2888
1.2714 | 54.3182
1.2715 | 54.2801
1.2715 | 54.2762
1.2715 | 54.3059
1.2715 | 54.289
1.2715 | 54.2569
1.2715 | 54.2639
1.2715 | 54.3164
1.2715 | 54.2787
1.2715 | 54.286
1.2715 | 54.3136
1.2716 | 54.2876
1.2716 | 54.2633
1.2716 | 54.2886
1.2716 | 54.3028
1.2716 | 54.2775
1.2716 | 54.279
1.2716 | 54.2998
1.2716 | 54.286
1.2716 | 54.2869
1.2716 | 54.3127
1.2717 | 54.273
1.2717 | 54.2613
1.2717 | 54.3
1.2717 | 54.2884
1.2717 | 54.2606
1.2717 | 54.2973
1.2717 | 54.299
1.2717 | 54.275
1.2717 | 54.2804
1.2717 | 54.3184
1.2718 | 54.2754
1.2718 | 54.2733
1.2718 | 54.3091
1.2718 | 54.2955
1.2718 | 54.28
1.2718 | 54.2665
1.2718 | 54.2923
1.2718 | 54.258
1.2718 | 54.2972
1.2718 | 54.3098
1.2719 | 54.2728
1.2719 | 54.2672
1.2719 | 54.2973
1.2719 | 54.2732
1.2719 | 54.281
1.2719 | 54.2996
1.2719 | 54.2802
1.2719 | 54.2789
1.2719 | 54.3076
1.2719 | 54.3073
1.272 | 54.2583
1.272 | 54.2767
1.272 | 54.302
1.272 | 54.2919
1.272 | 54.292
1.272 | 54.2823
1.272 | 54.2842
1.272 | 54.2673
1.272 | 54.2942
1.272 | 54.2923
1.2721 | 54.2628
1.2721 | 54.2961
1.2721 | 54.2818
1.2721 | 54.2786
1.2721 | 54.3019
1.2721 | 54.2779
1.2721 | 54.2559
1.2721 | 54.2734
1.2721 | 54.321
1.2721 | 54.2985
1.2722 | 54.2454
1.2722 | 54.2724
1.2722 | 54.2914
1.2722 | 54.2623
1.2722 | 54.2633
1.2722 | 54.2853
1.2722 | 54.2761
1.2722 | 54.2847
1.2722 | 54.2838
1.2722 | 54.3028
1.2723 | 54.2512
1.2723 | 54.2722
1.2723 | 54.2857
1.2723 | 54.2823
1.2723 | 54.2936
1.2723 | 54.2732
1.2723 | 54.2568
1.2723 | 54.2588
1.2723 | 54.3052
1.2723 | 54.2852
1.2724 | 54.2591
1.2724 | 54.2905
1.2724 | 54.2946
1.2724 | 54.2725
1.2724 | 54.2601
1.2724 | 54.2752
1.2724 | 54.2742
1.2724 | 54.2723
1.2724 | 54.2996
1.2724 | 54.3082
1.2725 | 54.266
1.2725 | 54.2658
1.2725 | 54.3
1.2725 | 54.2773
1.2725 | 54.2711
1.2725 | 54.2778
1.2725 | 54.2696
1.2725 | 54.285
1.2725 | 54.2961
1.2725 | 54.2988
1.2726 | 54.2551
1.2726 | 54.2635
1.2726 | 54.2761
1.2726 | 54.2723
1.2726 | 54.2971
1.2726 | 54.2835
1.2726 | 54.2555
1.2726 | 54.2687
1.2726 | 54.3024
1.2726 | 54.2752
1.2727 | 54.2512
1.2727 | 54.3024
1.2727 | 54.2992
1.2727 | 54.2621
1.2727 | 54.2787
1.2727 | 54.2921
1.2727 | 54.2574
1.2727 | 54.2781
1.2727 | 54.3016
1.2727 | 54.2731
1.2728 | 54.2702
1.2728 | 54.2883
1.2728 | 54.2771
1.2728 | 54.2861
1.2728 | 54.2896
1.2728 | 54.2422
1.2728 | 54.2487
1.2728 | 54.2789
1.2728 | 54.2954
1.2728 | 54.268
1.2729 | 54.2721
1.2729 | 54.2765
1.2729 | 54.2676
1.2729 | 54.2782
1.2729 | 54.2961
1.2729 | 54.2706
1.2729 | 54.2545
1.2729 | 54.3016
1.2729 | 54.2856
1.2729 | 54.2701
1.273 | 54.2591
1.273 | 54.2775
1.273 | 54.2774
1.273 | 54.3041
1.273 | 54.2757
1.273 | 54.246
1.273 | 54.2816
1.273 | 54.3007
1.273 | 54.2513
1.273 | 54.2732
1.2731 | 54.3029
1.2731 | 54.2745
1.2731 | 54.2646
1.2731 | 54.2979
1.2731 | 54.279
1.2731 | 54.2365
1.2731 | 54.267
1.2731 | 54.3031
1.2731 | 54.2784
1.2731 | 54.2837
1.2732 | 54.2708
1.2732 | 54.27
1.2732 | 54.2813
1.2732 | 54.2732
1.2732 | 54.2548
1.2732 | 54.2432
1.2732 | 54.2933
1.2732 | 54.2726
1.2732 | 54.2774
1.2732 | 54.2699
1.2733 | 54.2655
1.2733 | 54.2427
1.2733 | 54.2779
1.2733 | 54.2857
1.2733 | 54.2732
1.2733 | 54.2462
1.2733 | 54.2718
1.2733 | 54.2828
1.2733 | 54.2776
1.2733 | 54.2821
1.2734 | 54.2659
1.2734 | 54.2663
1.2734 | 54.2698
1.2734 | 54.2795
1.2734 | 54.2713
1.2734 | 54.2619
1.2734 | 54.2876
1.2734 | 54.2741
1.2734 | 54.2614
1.2734 | 54.2884
1.2735 | 54.2641
1.2735 | 54.2474
1.2735 | 54.277
1.2735 | 54.2837
1.2735 | 54.2493
1.2735 | 54.2621
1.2735 | 54.2963
1.2735 | 54.2764
1.2735 | 54.2441
1.2735 | 54.2814
1.2736 | 54.2804
1.2736 | 54.2313
1.2736 | 54.2714
1.2736 | 54.3005
1.2736 | 54.2497
1.2736 | 54.2497
1.2736 | 54.2956
1.2736 | 54.2571
1.2736 | 54.2627
1.2736 | 54.2983
1.2737 | 54.273
1.2737 | 54.2389
1.2737 | 54.2724
1.2737 | 54.291
1.2737 | 54.2624
1.2737 | 54.2666
1.2737 | 54.2681
1.2737 | 54.2635
1.2737 | 54.2567
1.2737 | 54.3091
1.2738 | 54.2624
1.2738 | 54.2765
1.2738 | 54.2965
1.2738 | 54.2842
1.2738 | 54.2291
1.2738 | 54.2838
1.2738 | 54.2877
1.2738 | 54.2441
1.2738 | 54.27
1.2738 | 54.3039
1.2739 | 54.2426
1.2739 | 54.2573
1.2739 | 54.2886
1.2739 | 54.2463
1.2739 | 54.2418
1.2739 | 54.2957
1.2739 | 54.2752
1.2739 | 54.2409
1.2739 | 54.2911
1.2739 | 54.3031
1.274 | 54.2428
1.274 | 54.2656
1.274 | 54.2933
1.274 | 54.2478
1.274 | 54.2781
1.274 | 54.2953
1.274 | 54.264
1.274 | 54.2485
1.274 | 54.286
1.274 | 54.2884
1.2741 | 54.2512
1.2741 | 54.2764
1.2741 | 54.2755
1.2741 | 54.2622
1.2741 | 54.2776
1.2741 | 54.2802
1.2741 | 54.2601
1.2741 | 54.2665
1.2741 | 54.3004
1.2741 | 54.2749
1.2742 | 54.2447
1.2742 | 54.2841
1.2742 | 54.2825
1.2742 | 54.2454
1.2742 | 54.2922
1.2742 | 54.2668
1.2742 | 54.239
1.2742 | 54.2743
1.2742 | 54.3018
1.2742 | 54.2689
1.2743 | 54.2436
1.2743 | 54.2923
1.2743 | 54.2727
1.2743 | 54.2728
1.2743 | 54.2917
1.2743 | 54.2787
1.2743 | 54.248
1.2743 | 54.2608
1.2743 | 54.2922
1.2743 | 54.265
1.2744 | 54.2689
1.2744 | 54.2697
1.2744 | 54.2674
1.2744 | 54.2611
1.2744 | 54.2972
1.2744 | 54.2681
1.2744 | 54.2406
1.2744 | 54.2914
1.2744 | 54.2938
1.2744 | 54.2668
1.2745 | 54.2685
1.2745 | 54.278
1.2745 | 54.2508
1.2745 | 54.2719
1.2745 | 54.2915
1.2745 | 54.2656
1.2745 | 54.261
1.2745 | 54.2781
1.2745 | 54.2763
1.2745 | 54.2866
1.2746 | 54.2628
1.2746 | 54.2461
1.2746 | 54.2583
1.2746 | 54.2964
1.2746 | 54.2797
1.2746 | 54.2596
1.2746 | 54.2728
1.2746 | 54.2632
1.2746 | 54.275
1.2746 | 54.2855
1.2747 | 54.2651
1.2747 | 54.2365
1.2747 | 54.2875
1.2747 | 54.2851
1.2747 | 54.264
1.2747 | 54.2444
1.2747 | 54.2609
1.2747 | 54.276
1.2747 | 54.2689
1.2747 | 54.2884
1.2748 | 54.2774
1.2748 | 54.2624
1.2748 | 54.2676
1.2748 | 54.2922
1.2748 | 54.279
1.2748 | 54.2644
1.2748 | 54.258
1.2748 | 54.2704
1.2748 | 54.2722
1.2748 | 54.2704
1.2749 | 54.2681
1.2749 | 54.2691
1.2749 | 54.2767
1.2749 | 54.2719
1.2749 | 54.2606
1.2749 | 54.26
1.2749 | 54.2547
1.2749 | 54.2594
1.2749 | 54.2966
1.2749 | 54.2938
1.275 | 54.2527
1.275 | 54.2599
1.275 | 54.2778
1.275 | 54.2767
1.275 | 54.251
1.275 | 54.2715
1.275 | 54.2525
1.275 | 54.2704
1.275 | 54.2797
1.275 | 54.2795
1.2751 | 54.2483
1.2751 | 54.278
1.2751 | 54.2793
1.2751 | 54.2638
1.2751 | 54.2768
1.2751 | 54.256
1.2751 | 54.2441
1.2751 | 54.2643
1.2751 | 54.2923
1.2751 | 54.2757
1.2752 | 54.2495
1.2752 | 54.2684
1.2752 | 54.2715
1.2752 | 54.2709
1.2752 | 54.2773
1.2752 | 54.2685
1.2752 | 54.2617
1.2752 | 54.275
1.2752 | 54.2889
1.2752 | 54.2629
1.2753 | 54.2676
1.2753 | 54.2692
1.2753 | 54.2469
1.2753 | 54.2605
1.2753 | 54.2979
1.2753 | 54.2696
1.2753 | 54.2594
1.2753 | 54.2725
1.2753 | 54.283
1.2753 | 54.2761
1.2754 | 54.2574
1.2754 | 54.2592
1.2754 | 54.2495
1.2754 | 54.2954
1.2754 | 54.2918
1.2754 | 54.2457
1.2754 | 54.2607
1.2754 | 54.2605
1.2754 | 54.2529
1.2754 | 54.2543
1.2755 | 54.2595
1.2755 | 54.2782
1.2755 | 54.2578
1.2755 | 54.2753
1.2755 | 54.2883
1.2755 | 54.2343
1.2755 | 54.2668
1.2755 | 54.2888
1.2755 | 54.2676
1.2755 | 54.27
1.2756 | 54.2575
1.2756 | 54.273
1.2756 | 54.2782
1.2756 | 54.2815
1.2756 | 54.2594
1.2756 | 54.2531
1.2756 | 54.2655
1.2756 | 54.259
1.2756 | 54.2722
1.2756 | 54.2866
1.2757 | 54.278
1.2757 | 54.2519
1.2757 | 54.2663
1.2757 | 54.2828
1.2757 | 54.2674
1.2757 | 54.2526
1.2757 | 54.2664
1.2757 | 54.2876
1.2757 | 54.2682
1.2757 | 54.2555
1.2758 | 54.2635
1.2758 | 54.2795
1.2758 | 54.2651
1.2758 | 54.2694
1.2758 | 54.2789
1.2758 | 54.2704
1.2758 | 54.2488
1.2758 | 54.2633
1.2758 | 54.2774
1.2758 | 54.2798
1.2759 | 54.2701
1.2759 | 54.2604
1.2759 | 54.2646
1.2759 | 54.2899
1.2759 | 54.2728
1.2759 | 54.2567
1.2759 | 54.2745
1.2759 | 54.2779
1.2759 | 54.2583
1.2759 | 54.2713
1.276 | 54.2929
1.276 | 54.2713
1.276 | 54.2823
1.276 | 54.2808
1.276 | 54.2696
1.276 | 54.2514
1.276 | 54.2687
1.276 | 54.2883
1.276 | 54.2797
1.276 | 54.2888
1.2761 | 54.2771
1.2761 | 54.2583
1.2761 | 54.2857
1.2761 | 54.3005
1.2761 | 54.27
1.2761 | 54.2491
1.2761 | 54.2783
1.2761 | 54.2619
1.2761 | 54.2728
1.2761 | 54.2636
1.2762 | 54.2701
1.2762 | 54.2564
1.2762 | 54.2763
1.2762 | 54.2996
1.2762 | 54.26
1.2762 | 54.2418
1.2762 | 54.2832
1.2762 | 54.269
1.2762 | 54.2662
1.2762 | 54.2893
1.2763 | 54.2806
1.2763 | 54.2565
1.2763 | 54.2577
1.2763 | 54.2845
1.2763 | 54.273
1.2763 | 54.2717
1.2763 | 54.2757
1.2763 | 54.2551
1.2763 | 54.2791
1.2763 | 54.2803
1.2764 | 54.245
1.2764 | 54.2514
1.2764 | 54.2931
1.2764 | 54.2779
1.2764 | 54.2503
1.2764 | 54.2665
1.2764 | 54.2784
1.2764 | 54.266
1.2764 | 54.2618
1.2764 | 54.2951
1.2765 | 54.2516
1.2765 | 54.2384
1.2765 | 54.2994
1.2765 | 54.2823
1.2765 | 54.2414
1.2765 | 54.2579
1.2765 | 54.2622
1.2765 | 54.2497
1.2765 | 54.2841
1.2765 | 54.3016
1.2766 | 54.2578
1.2766 | 54.2676
1.2766 | 54.3068
1.2766 | 54.2782
1.2766 | 54.2537
1.2766 | 54.2864
1.2766 | 54.2643
1.2766 | 54.2493
1.2766 | 54.2789
1.2766 | 54.2661
1.2767 | 54.2568
1.2767 | 54.2719
1.2767 | 54.275
1.2767 | 54.2586
1.2767 | 54.2651
1.2767 | 54.2695
1.2767 | 54.2513
1.2767 | 54.2691
1.2767 | 54.2841
1.2767 | 54.2679
1.2768 | 54.2553
1.2768 | 54.2602
1.2768 | 54.2738
1.2768 | 54.2773
1.2768 | 54.2586
1.2768 | 54.2655
1.2768 | 54.2596
1.2768 | 54.2747
1.2768 | 54.2846
1.2768 | 54.2814
1.2769 | 54.2571
1.2769 | 54.2511
1.2769 | 54.2789
1.2769 | 54.2649
1.2769 | 54.2651
1.2769 | 54.2665
1.2769 | 54.2636
1.2769 | 54.2601
1.2769 | 54.2569
1.2769 | 54.2952
1.277 | 54.2695
1.277 | 54.2456
1.277 | 54.2754
1.277 | 54.2764
1.277 | 54.2603
1.277 | 54.254
1.277 | 54.279
1.277 | 54.2577
1.277 | 54.27
1.277 | 54.2689
1.2771 | 54.2591
1.2771 | 54.2622
1.2771 | 54.2811
1.2771 | 54.2776
1.2771 | 54.2495
1.2771 | 54.2654
1.2771 | 54.2688
1.2771 | 54.2478
1.2771 | 54.2772
1.2771 | 54.3043
1.2772 | 54.2555
1.2772 | 54.2542
1.2772 | 54.2724
1.2772 | 54.2813
1.2772 | 54.2719
1.2772 | 54.2607
1.2772 | 54.277
1.2772 | 54.2491
1.2772 | 54.2573
1.2772 | 54.2856
1.2773 | 54.2528
1.2773 | 54.2502
1.2773 | 54.2758
1.2773 | 54.2827
1.2773 | 54.2566
1.2773 | 54.2642
1.2773 | 54.2798
1.2773 | 54.2622
1.2773 | 54.2888
1.2773 | 54.2728
1.2774 | 54.2624
1.2774 | 54.2705
1.2774 | 54.279
1.2774 | 54.2689
1.2774 | 54.2748
1.2774 | 54.2774
1.2774 | 54.2655
1.2774 | 54.2679
1.2774 | 54.2834
1.2774 | 54.272
1.2775 | 54.254
1.2775 | 54.2584
1.2775 | 54.267
1.2775 | 54.2628
1.2775 | 54.2873
1.2775 | 54.2728
1.2775 | 54.2528
1.2775 | 54.2622
1.2775 | 54.2886
1.2775 | 54.2828
1.2776 | 54.2506
1.2776 | 54.2739
1.2776 | 54.2774
1.2776 | 54.2631
1.2776 | 54.2828
1.2776 | 54.2769
1.2776 | 54.2445
1.2776 | 54.2683
1.2776 | 54.2822
1.2776 | 54.2652
1.2777 | 54.2588
1.2777 | 54.2722
1.2777 | 54.2896
1.2777 | 54.2627
1.2777 | 54.2617
1.2777 | 54.2419
1.2777 | 54.257
1.2777 | 54.2719
1.2777 | 54.2983
1.2777 | 54.2699
1.2778 | 54.2551
1.2778 | 54.2567
1.2778 | 54.2633
1.2778 | 54.2741
1.2778 | 54.2709
1.2778 | 54.2606
1.2778 | 54.2637
1.2778 | 54.2706
1.2778 | 54.2683
1.2778 | 54.2802
1.2779 | 54.2722
1.2779 | 54.266
1.2779 | 54.2755
1.2779 | 54.2708
1.2779 | 54.2754
1.2779 | 54.2696
1.2779 | 54.2487
1.2779 | 54.2569
1.2779 | 54.258
1.2779 | 54.2737
1.278 | 54.2749
1.278 | 54.2609
1.278 | 54.2698
1.278 | 54.2754
1.278 | 54.273
1.278 | 54.2556
1.278 | 54.265
1.278 | 54.2691
1.278 | 54.2682
1.278 | 54.2687
1.2781 | 54.2466
1.2781 | 54.2653
1.2781 | 54.2849
1.2781 | 54.2826
1.2781 | 54.2694
1.2781 | 54.2719
1.2781 | 54.265
1.2781 | 54.2583
1.2781 | 54.2586
1.2781 | 54.271
1.2782 | 54.2836
1.2782 | 54.2646
1.2782 | 54.2596
1.2782 | 54.2742
1.2782 | 54.2729
1.2782 | 54.2514
1.2782 | 54.2608
1.2782 | 54.2636
1.2782 | 54.262
1.2782 | 54.281
1.2783 | 54.2819
1.2783 | 54.2481
1.2783 | 54.2616
1.2783 | 54.278
1.2783 | 54.2652
1.2783 | 54.2517
1.2783 | 54.2713
1.2783 | 54.2833
1.2783 | 54.2616
1.2783 | 54.2584
1.2784 | 54.2495
1.2784 | 54.264
1.2784 | 54.2592
1.2784 | 54.2678
1.2784 | 54.2807
1.2784 | 54.2649
1.2784 | 54.2802
1.2784 | 54.2622
1.2784 | 54.2402
1.2784 | 54.2865
1.2785 | 54.2722
1.2785 | 54.239
1.2785 | 54.272
1.2785 | 54.2877
1.2785 | 54.2595
1.2785 | 54.2555
1.2785 | 54.2782
1.2785 | 54.2702
1.2785 | 54.246
1.2785 | 54.2889
1.2786 | 54.2815
1.2786 | 54.2471
1.2786 | 54.2708
1.2786 | 54.2769
1.2786 | 54.2698
1.2786 | 54.2494
1.2786 | 54.2676
1.2786 | 54.2723
1.2786 | 54.2577
1.2786 | 54.2705
1.2787 | 54.2741
1.2787 | 54.2362
1.2787 | 54.2646
1.2787 | 54.2828
1.2787 | 54.2746
1.2787 | 54.2399
1.2787 | 54.2678
1.2787 | 54.2799
1.2787 | 54.2612
1.2787 | 54.2719
1.2788 | 54.2603
1.2788 | 54.2516
1.2788 | 54.2729
1.2788 | 54.2868
1.2788 | 54.2665
1.2788 | 54.2602
1.2788 | 54.2702
1.2788 | 54.2507
1.2788 | 54.259
1.2788 | 54.2916
1.2789 | 54.2619
1.2789 | 54.2428
1.2789 | 54.2822
1.2789 | 54.2764
1.2789 | 54.2624
1.2789 | 54.2688
1.2789 | 54.2873
1.2789 | 54.2493
1.2789 | 54.2429
1.2789 | 54.2891
1.279 | 54.2567
1.279 | 54.2441
1.279 | 54.2869
1.279 | 54.2842
1.279 | 54.2553
1.279 | 54.2714
1.279 | 54.2717
1.279 | 54.2458
1.279 | 54.2921
1.279 | 54.3039
1.2791 | 54.2396
1.2791 | 54.2457
1.2791 | 54.2927
1.2791 | 54.2651
1.2791 | 54.2516
1.2791 | 54.2756
1.2791 | 54.276
1.2791 | 54.2372
1.2791 | 54.2809
1.2791 | 54.2887
1.2792 | 54.2337
1.2792 | 54.2629
1.2792 | 54.3155
1.2792 | 54.2687
1.2792 | 54.2443
1.2792 | 54.2756
1.2792 | 54.2706
1.2792 | 54.2516
1.2792 | 54.2953
1.2792 | 54.3074
1.2793 | 54.2307
1.2793 | 54.2582
1.2793 | 54.294
1.2793 | 54.2425
1.2793 | 54.2702
1.2793 | 54.3022
1.2793 | 54.2281
1.2793 | 54.249
1.2793 | 54.3244
1.2793 | 54.269
1.2794 | 54.2307
1.2794 | 54.2941
1.2794 | 54.2844
1.2794 | 54.2475
1.2794 | 54.281
1.2794 | 54.2754
1.2794 | 54.2465
1.2794 | 54.2573
1.2794 | 54.3028
1.2794 | 54.2745
1.2795 | 54.2543
1.2795 | 54.2735
1.2795 | 54.2552
1.2795 | 54.2687
1.2795 | 54.2877
1.2795 | 54.275
1.2795 | 54.2541
1.2795 | 54.2843
1.2795 | 54.2884
1.2795 | 54.2596
1.2796 | 54.2737
1.2796 | 54.2756
1.2796 | 54.2365
1.2796 | 54.2705
1.2796 | 54.285
1.2796 | 54.265
1.2796 | 54.2574
1.2796 | 54.2979
1.2796 | 54.3006
1.2796 | 54.2495
1.2797 | 54.2463
1.2797 | 54.2477
1.2797 | 54.258
1.2797 | 54.2966
1.2797 | 54.2948
1.2797 | 54.2537
1.2797 | 54.2771
1.2797 | 54.2934
1.2797 | 54.2576
1.2797 | 54.2745
1.2798 | 54.2694
1.2798 | 54.2322
1.2798 | 54.2781
1.2798 | 54.2837
1.2798 | 54.2743
1.2798 | 54.2663
1.2798 | 54.2839
1.2798 | 54.2739
1.2798 | 54.246
1.2798 | 54.2763
1.2799 | 54.2578
1.2799 | 54.2471
1.2799 | 54.3013
1.2799 | 54.3141
1.2799 | 54.2349
1.2799 | 54.2407
1.2799 | 54.299
1.2799 | 54.2651
1.2799 | 54.2626
1.2799 | 54.2985
1.28 | 54.2787
1.28 | 54.2282
1.28 | 54.2642
1.28 | 54.278
1.28 | 54.2445
1.28 | 54.2785
1.28 | 54.2817
1.28 | 54.2491
1.28 | 54.2706
1.28 | 54.3073
1.2801 | 54.2456
1.2801 | 54.2464
1.2801 | 54.2818
1.2801 | 54.2638
1.2801 | 54.2408
1.2801 | 54.2842
1.2801 | 54.2741
1.2801 | 54.2741
1.2801 | 54.2839
1.2801 | 54.2763
1.2802 | 54.2469
1.2802 | 54.2556
1.2802 | 54.2728
1.2802 | 54.2406
1.2802 | 54.24
1.2802 | 54.2765
1.2802 | 54.2695
1.2802 | 54.2555
1.2802 | 54.2817
1.2802 | 54.2944
1.2803 | 54.2203
1.2803 | 54.2604
1.2803 | 54.2771
1.2803 | 54.2466
1.2803 | 54.2637
1.2803 | 54.2875
1.2803 | 54.263
1.2803 | 54.2399
1.2803 | 54.2721
1.2803 | 54.2785
1.2804 | 54.2264
1.2804 | 54.262
1.2804 | 54.2646
1.2804 | 54.2624
1.2804 | 54.2823
1.2804 | 54.2528
1.2804 | 54.2612
1.2804 | 54.2709
1.2804 | 54.2665
1.2804 | 54.2778
1.2805 | 54.2523
1.2805 | 54.2598
1.2805 | 54.2685
1.2805 | 54.2664
1.2805 | 54.2573
1.2805 | 54.2724
1.2805 | 54.2322
1.2805 | 54.2708
1.2805 | 54.2858
1.2805 | 54.2642
1.2806 | 54.2331
1.2806 | 54.2534
1.2806 | 54.2722
1.2806 | 54.2692
1.2806 | 54.2612
1.2806 | 54.2806
1.2806 | 54.2533
1.2806 | 54.2589
1.2806 | 54.2857
1.2806 | 54.2846
1.2807 | 54.238
1.2807 | 54.2551
1.2807 | 54.2683
1.2807 | 54.2605
1.2807 | 54.2618
1.2807 | 54.2802
1.2807 | 54.2673
1.2807 | 54.2662
1.2807 | 54.2819
1.2807 | 54.257
1.2808 | 54.2218
1.2808 | 54.2652
1.2808 | 54.2921
1.2808 | 54.2653
1.2808 | 54.2708
1.2808 | 54.2716
1.2808 | 54.2432
1.2808 | 54.2366
1.2808 | 54.2707
1.2808 | 54.2784
1.2809 | 54.2501
1.2809 | 54.2486
1.2809 | 54.2624
1.2809 | 54.2537
1.2809 | 54.2711
1.2809 | 54.2525
1.2809 | 54.2506
1.2809 | 54.2804
1.2809 | 54.2831
1.2809 | 54.2605
1.281 | 54.2426
1.281 | 54.2704
1.281 | 54.2615
1.281 | 54.2601
1.281 | 54.2994
1.281 | 54.2696
1.281 | 54.2374
1.281 | 54.2742
1.281 | 54.2927
1.281 | 54.2506
1.2811 | 54.245
1.2811 | 54.2488
1.2811 | 54.2498
1.2811 | 54.2597
1.2811 | 54.2816
1.2811 | 54.2538
1.2811 | 54.2569
1.2811 | 54.2625
1.2811 | 54.2685
1.2811 | 54.2808
1.2812 | 54.2802
1.2812 | 54.262
1.2812 | 54.2516
1.2812 | 54.2676
1.2812 | 54.281
1.2812 | 54.244
1.2812 | 54.2593
1.2812 | 54.2815
1.2812 | 54.2696
1.2812 | 54.2643
1.2813 | 54.2406
1.2813 | 54.2292
1.2813 | 54.2719
1.2813 | 54.2925
1.2813 | 54.2658
1.2813 | 54.2592
1.2813 | 54.2551
1.2813 | 54.2555
1.2813 | 54.2724
1.2813 | 54.2882
1.2814 | 54.2587
1.2814 | 54.2579
1.2814 | 54.2783
1.2814 | 54.2694
1.2814 | 54.2719
1.2814 | 54.2406
1.2814 | 54.2676
1.2814 | 54.2618
1.2814 | 54.2478
1.2814 | 54.2604
1.2815 | 54.2678
1.2815 | 54.272
1.2815 | 54.2745
1.2815 | 54.2726
1.2815 | 54.2654
1.2815 | 54.264
1.2815 | 54.2697
1.2815 | 54.2594
1.2815 | 54.2635
1.2815 | 54.2867
1.2816 | 54.2599
1.2816 | 54.2339
1.2816 | 54.261
1.2816 | 54.2715
1.2816 | 54.2605
1.2816 | 54.2701
1.2816 | 54.2732
1.2816 | 54.2501
1.2816 | 54.2478
1.2816 | 54.2878
1.2817 | 54.261
1.2817 | 54.2527
1.2817 | 54.2685
1.2817 | 54.2823
1.2817 | 54.2761
1.2817 | 54.2647
1.2817 | 54.2532
1.2817 | 54.2445
1.2817 | 54.2558
1.2817 | 54.2728
1.2818 | 54.2519
1.2818 | 54.2387
1.2818 | 54.2774
1.2818 | 54.2828
1.2818 | 54.2635
1.2818 | 54.2657
1.2818 | 54.2821
1.2818 | 54.2596
1.2818 | 54.2841
1.2818 | 54.2947
1.2819 | 54.2547
1.2819 | 54.2341
1.2819 | 54.2709
1.2819 | 54.2764
1.2819 | 54.2777
1.2819 | 54.259
1.2819 | 54.2475
1.2819 | 54.2706
1.2819 | 54.2782
1.2819 | 54.2859
1.282 | 54.2389
1.282 | 54.2627
1.282 | 54.3098
1.282 | 54.237
1.282 | 54.2682
1.282 | 54.299
1.282 | 54.2545
1.282 | 54.2608
1.282 | 54.2776
1.282 | 54.2894
1.2821 | 54.246
1.2821 | 54.2567
1.2821 | 54.2688
1.2821 | 54.2789
1.2821 | 54.2565
1.2821 | 54.2609
1.2821 | 54.2488
1.2821 | 54.272
1.2821 | 54.2802
1.2821 | 54.2666
1.2822 | 54.2637
1.2822 | 54.2679
1.2822 | 54.267
1.2822 | 54.26
1.2822 | 54.2716
1.2822 | 54.2534
1.2822 | 54.2592
1.2822 | 54.2555
1.2822 | 54.2788
1.2822 | 54.282
1.2823 | 54.2612
1.2823 | 54.2547
1.2823 | 54.2906
1.2823 | 54.2732
1.2823 | 54.2706
1.2823 | 54.2522
1.2823 | 54.2409
1.2823 | 54.2548
1.2823 | 54.2454
1.2823 | 54.2761
1.2824 | 54.27
1.2824 | 54.2631
1.2824 | 54.2797
1.2824 | 54.2562
1.2824 | 54.2707
1.2824 | 54.2664
1.2824 | 54.2465
1.2824 | 54.2562
1.2824 | 54.285
1.2824 | 54.2505
1.2825 | 54.2497
1.2825 | 54.277
1.2825 | 54.2819
1.2825 | 54.263
1.2825 | 54.2703
1.2825 | 54.2841
1.2825 | 54.2489
1.2825 | 54.2464
1.2825 | 54.2936
1.2825 | 54.2815
1.2826 | 54.2392
1.2826 | 54.2596
1.2826 | 54.2874
1.2826 | 54.2577
1.2826 | 54.2803
1.2826 | 54.2797
1.2826 | 54.2441
1.2826 | 54.2627
1.2826 | 54.2779
1.2826 | 54.27
1.2827 | 54.2504
1.2827 | 54.2776
1.2827 | 54.2728
1.2827 | 54.2559
1.2827 | 54.2869
1.2827 | 54.2678
1.2827 | 54.2443
1.2827 | 54.2798
1.2827 | 54.2801
1.2827 | 54.2423
1.2828 | 54.2452
1.2828 | 54.2983
1.2828 | 54.2722
1.2828 | 54.2658
1.2828 | 54.2802
1.2828 | 54.2589
1.2828 | 54.2229
1.2828 | 54.2925
1.2828 | 54.2964
1.2828 | 54.2482
1.2829 | 54.2476
1.2829 | 54.2921
1.2829 | 54.2607
1.2829 | 54.2335
1.2829 | 54.2925
1.2829 | 54.3
1.2829 | 54.2383
1.2829 | 54.2721
1.2829 | 54.291
1.2829 | 54.2439
1.283 | 54.2583
1.283 | 54.2822
1.283 | 54.2707
1.283 | 54.2551
1.283 | 54.2822
1.283 | 54.2275
1.283 | 54.2376
1.283 | 54.3065
1.283 | 54.2782
1.283 | 54.2546
1.2831 | 54.271
1.2831 | 54.2824
1.2831 | 54.2378
1.2831 | 54.2804
1.2831 | 54.2966
1.2831 | 54.2344
1.2831 | 54.256
1.2831 | 54.2813
1.2831 | 54.2626
1.2831 | 54.2654
1.2832 | 54.2799
1.2832 | 54.2911
1.2832 | 54.2296
1.2832 | 54.2779
1.2832 | 54.2885
1.2832 | 54.2389
1.2832 | 54.2368
1.2832 | 54.3154
1.2832 | 54.2752
1.2832 | 54.2454
1.2833 | 54.2774
1.2833 | 54.2685
1.2833 | 54.2569
1.2833 | 54.2875
1.2833 | 54.2964
1.2833 | 54.2454
1.2833 | 54.2424
1.2833 | 54.2799
1.2833 | 54.2694
1.2833 | 54.264
1.2834 | 54.2748
1.2834 | 54.2594
1.2834 | 54.2447
1.2834 | 54.2845
1.2834 | 54.2764
1.2834 | 54.2398
1.2834 | 54.2668
1.2834 | 54.2886
1.2834 | 54.2514
1.2834 | 54.2654
1.2835 | 54.2795
1.2835 | 54.275
1.2835 | 54.2523
1.2835 | 54.2825
1.2835 | 54.267
1.2835 | 54.2337
1.2835 | 54.2601
1.2835 | 54.2702
1.2835 | 54.2582
1.2835 | 54.2707
1.2836 | 54.2528
1.2836 | 54.2426
1.2836 | 54.2503
1.2836 | 54.2797
1.2836 | 54.261
1.2836 | 54.2499
1.2836 | 54.2637
1.2836 | 54.272
1.2836 | 54.2669
1.2836 | 54.2726
1.2837 | 54.2699
1.2837 | 54.2558
1.2837 | 54.2851
1.2837 | 54.2802
1.2837 | 54.2563
1.2837 | 54.2672
1.2837 | 54.2657
1.2837 | 54.2544
1.2837 | 54.2714
1.2837 | 54.2698
1.2838 | 54.2553
1.2838 | 54.2533
1.2838 | 54.2719
1.2838 | 54.27
1.2838 | 54.2735
1.2838 | 54.2727
1.2838 | 54.2393
1.2838 | 54.2614
1.2838 | 54.2841
1.2838 | 54.2476
1.2839 | 54.2651
1.2839 | 54.2817
1.2839 | 54.2631
1.2839 | 54.2507
1.2839 | 54.2701
1.2839 | 54.25
1.2839 | 54.2403
1.2839 | 54.2633
1.2839 | 54.2845
1.2839 | 54.2683
1.284 | 54.2448
1.284 | 54.2618
1.284 | 54.2651
1.284 | 54.2603
1.284 | 54.2732
1.284 | 54.2523
1.284 | 54.2536
1.284 | 54.2513
1.284 | 54.2626
1.284 | 54.2673
1.2841 | 54.2638
1.2841 | 54.2648
1.2841 | 54.2479
1.2841 | 54.2761
1.2841 | 54.2638
1.2841 | 54.2452
1.2841 | 54.2504
1.2841 | 54.2612
1.2841 | 54.2752
1.2841 | 54.2801
1.2842 | 54.2657
1.2842 | 54.2661
1.2842 | 54.2642
1.2842 | 54.2572
1.2842 | 54.2702
1.2842 | 54.2458
1.2842 | 54.2656
1.2842 | 54.2552
1.2842 | 54.2685
1.2842 | 54.2598
1.2843 | 54.2581
1.2843 | 54.2665
1.2843 | 54.2581
1.2843 | 54.2525
1.2843 | 54.2724
1.2843 | 54.2696
1.2843 | 54.2429
1.2843 | 54.2542
1.2843 | 54.2793
1.2843 | 54.2605
1.2844 | 54.2535
1.2844 | 54.2588
1.2844 | 54.2749
1.2844 | 54.2702
1.2844 | 54.2711
1.2844 | 54.2789
1.2844 | 54.2372
1.2844 | 54.2488
1.2844 | 54.3008
1.2844 | 54.2585
1.2845 | 54.2372
1.2845 | 54.2867
1.2845 | 54.271
1.2845 | 54.2541
1.2845 | 54.2933
1.2845 | 54.2756
1.2845 | 54.2316
1.2845 | 54.2443
1.2845 | 54.3065
1.2845 | 54.278
1.2846 | 54.2601
1.2846 | 54.2594
1.2846 | 54.261
1.2846 | 54.2442
1.2846 | 54.283
1.2846 | 54.2879
1.2846 | 54.2512
1.2846 | 54.2666
1.2846 | 54.2936
1.2846 | 54.261
1.2847 | 54.2372
1.2847 | 54.2828
1.2847 | 54.2778
1.2847 | 54.2654
1.2847 | 54.2941
1.2847 | 54.2543
1.2847 | 54.2539
1.2847 | 54.267
1.2847 | 54.288
1.2847 | 54.2796
1.2848 | 54.2691
1.2848 | 54.2732
1.2848 | 54.2486
1.2848 | 54.2739
1.2848 | 54.2928
1.2848 | 54.2522
1.2848 | 54.2539
1.2848 | 54.2921
1.2848 | 54.2666
1.2848 | 54.2553
1.2849 | 54.2586
1.2849 | 54.2766
1.2849 | 54.2587
1.2849 | 54.2489
1.2849 | 54.2687
1.2849 | 54.2539
1.2849 | 54.2596
1.2849 | 54.2902
1.2849 | 54.2802
1.2849 | 54.2567
1.285 | 54.2687
1.285 | 54.261
1.285 | 54.2572
1.285 | 54.2697
1.285 | 54.2851
1.285 | 54.2633
1.285 | 54.2398
1.285 | 54.2545
1.285 | 54.2852
1.285 | 54.2726
1.2851 | 54.2445
1.2851 | 54.2705
1.2851 | 54.2787
1.2851 | 54.2638
1.2851 | 54.2763
1.2851 | 54.248
1.2851 | 54.2588
1.2851 | 54.2678
1.2851 | 54.2869
1.2851 | 54.2579
1.2852 | 54.2495
1.2852 | 54.2613
1.2852 | 54.2675
1.2852 | 54.2638
1.2852 | 54.2741
1.2852 | 54.2678
1.2852 | 54.2525
1.2852 | 54.2622
1.2852 | 54.2906
1.2852 | 54.2716
1.2853 | 54.2592
1.2853 | 54.2637
1.2853 | 54.2517
1.2853 | 54.276
1.2853 | 54.3002
1.2853 | 54.2497
1.2853 | 54.2547
1.2853 | 54.2879
1.2853 | 54.2758
1.2853 | 54.2549
1.2854 | 54.2644
1.2854 | 54.2851
1.2854 | 54.278
1.2854 | 54.2736
1.2854 | 54.2735
1.2854 | 54.2415
1.2854 | 54.2493
1.2854 | 54.2806
1.2854 | 54.2673
1.2854 | 54.2704
1.2855 | 54.2685
1.2855 | 54.2609
1.2855 | 54.2465
1.2855 | 54.2788
1.2855 | 54.285
1.2855 | 54.2541
1.2855 | 54.2381
1.2855 | 54.2869
1.2855 | 54.2776
1.2855 | 54.2631
1.2856 | 54.2726
1.2856 | 54.2693
1.2856 | 54.2525
1.2856 | 54.2671
1.2856 | 54.2803
1.2856 | 54.2602
1.2856 | 54.2561
1.2856 | 54.2761
1.2856 | 54.2838
1.2856 | 54.2588
1.2857 | 54.2712
1.2857 | 54.2746
1.2857 | 54.2582
1.2857 | 54.2775
1.2857 | 54.2705
1.2857 | 54.2406
1.2857 | 54.2445
1.2857 | 54.2843
1.2857 | 54.2732
1.2857 | 54.2629
1.2858 | 54.2856
1.2858 | 54.2689
1.2858 | 54.2348
1.2858 | 54.2802
1.2858 | 54.2936
1.2858 | 54.2454
1.2858 | 54.2555
1.2858 | 54.2858
1.2858 | 54.279
1.2858 | 54.2605
1.2859 | 54.2699
1.2859 | 54.2414
1.2859 | 54.2617
1.2859 | 54.2832
1.2859 | 54.2756
1.2859 | 54.2484
1.2859 | 54.2603
1.2859 | 54.3023
1.2859 | 54.2553
1.2859 | 54.2643
1.286 | 54.2659
1.286 | 54.2534
1.286 | 54.2483
1.286 | 54.2842
1.286 | 54.2832
1.286 | 54.2426
1.286 | 54.2834
1.286 | 54.2602
1.286 | 54.2576
1.286 | 54.2765
1.2861 | 54.2716
1.2861 | 54.2613
1.2861 | 54.2821
1.2861 | 54.2651
1.2861 | 54.2754
1.2861 | 54.2515
1.2861 | 54.2573
1.2861 | 54.2881
1.2861 | 54.279
1.2861 | 54.2765
1.2862 | 54.2624
1.2862 | 54.2568
1.2862 | 54.2686
1.2862 | 54.2743
1.2862 | 54.2781
1.2862 | 54.2729
1.2862 | 54.2512
1.2862 | 54.2688
1.2862 | 54.2785
1.2862 | 54.2518
1.2863 | 54.2589
1.2863 | 54.2638
1.2863 | 54.2699
1.2863 | 54.2766
1.2863 | 54.2842
1.2863 | 54.2596
1.2863 | 54.2528
1.2863 | 54.2851
1.2863 | 54.2586
1.2863 | 54.2789
1.2864 | 54.2787
1.2864 | 54.2689
1.2864 | 54.2782
1.2864 | 54.2766
1.2864 | 54.2622
1.2864 | 54.2219
1.2864 | 54.2553
1.2864 | 54.2783
1.2864 | 54.2491
1.2864 | 54.2732
1.2865 | 54.2953
1.2865 | 54.2449
1.2865 | 54.2568
1.2865 | 54.291
1.2865 | 54.2705
1.2865 | 54.2492
1.2865 | 54.2793
1.2865 | 54.2852
1.2865 | 54.2463
1.2865 | 54.2737
1.2866 | 54.2794
1.2866 | 54.2443
1.2866 | 54.2665
1.2866 | 54.2931
1.2866 | 54.2774
1.2866 | 54.2453
1.2866 | 54.2858
1.2866 | 54.2694
1.2866 | 54.2367
1.2866 | 54.2914
1.2867 | 54.2672
1.2867 | 54.2386
1.2867 | 54.2673
1.2867 | 54.2987
1.2867 | 54.2625
1.2867 | 54.2391
1.2867 | 54.2951
1.2867 | 54.2719
1.2867 | 54.2478
1.2867 | 54.2974
1.2868 | 54.2656
1.2868 | 54.2409
1.2868 | 54.2644
1.2868 | 54.2792
1.2868 | 54.2748
1.2868 | 54.26
1.2868 | 54.2745
1.2868 | 54.2707
1.2868 | 54.2648
1.2868 | 54.2929
1.2869 | 54.2476
1.2869 | 54.2409
1.2869 | 54.2851
1.2869 | 54.2931
1.2869 | 54.2624
1.2869 | 54.2649
1.2869 | 54.273
1.2869 | 54.2671
1.2869 | 54.2822
1.2869 | 54.2788
1.287 | 54.2442
1.287 | 54.2555
1.287 | 54.2751
1.287 | 54.281
1.287 | 54.2607
1.287 | 54.268
1.287 | 54.2717
1.287 | 54.275
1.287 | 54.2681
1.287 | 54.2861
1.2871 | 54.2493
1.2871 | 54.256
1.2871 | 54.2817
1.2871 | 54.2717
1.2871 | 54.2617
1.2871 | 54.2542
1.2871 | 54.2535
1.2871 | 54.247
1.2871 | 54.275
1.2871 | 54.2907
1.2872 | 54.2605
1.2872 | 54.2646
1.2872 | 54.2719
1.2872 | 54.2667
1.2872 | 54.2555
1.2872 | 54.2577
1.2872 | 54.2564
1.2872 | 54.2728
1.2872 | 54.2848
1.2872 | 54.2774
1.2873 | 54.2311
1.2873 | 54.2557
1.2873 | 54.2744
1.2873 | 54.2588
1.2873 | 54.2708
1.2873 | 54.2419
1.2873 | 54.2584
1.2873 | 54.2529
1.2873 | 54.2685
1.2873 | 54.2724
1.2874 | 54.2552
1.2874 | 54.2588
1.2874 | 54.2741
1.2874 | 54.2857
1.2874 | 54.2475
1.2874 | 54.2391
1.2874 | 54.2802
1.2874 | 54.2887
1.2874 | 54.2446
1.2874 | 54.2781
1.2875 | 54.2752
1.2875 | 54.252
1.2875 | 54.2634
1.2875 | 54.276
1.2875 | 54.2721
1.2875 | 54.2342
1.2875 | 54.2632
1.2875 | 54.2705
1.2875 | 54.2731
1.2875 | 54.2748
1.2876 | 54.2417
1.2876 | 54.2749
1.2876 | 54.2853
1.2876 | 54.2527
1.2876 | 54.2681
1.2876 | 54.2749
1.2876 | 54.2586
1.2876 | 54.2419
1.2876 | 54.2645
1.2876 | 54.2733
1.2877 | 54.2463
1.2877 | 54.2657
1.2877 | 54.2624
1.2877 | 54.2599
1.2877 | 54.2547
1.2877 | 54.2772
1.2877 | 54.2434
1.2877 | 54.2623
1.2877 | 54.2928
1.2877 | 54.2668
1.2878 | 54.236
1.2878 | 54.2586
1.2878 | 54.2788
1.2878 | 54.2548
1.2878 | 54.2719
1.2878 | 54.2832
1.2878 | 54.2363
1.2878 | 54.2449
1.2878 | 54.2899
1.2878 | 54.2478
1.2879 | 54.2398
1.2879 | 54.2763
1.2879 | 54.28
1.2879 | 54.2485
1.2879 | 54.2711
1.2879 | 54.2912
1.2879 | 54.2467
1.2879 | 54.269
1.2879 | 54.2825
1.2879 | 54.2484
1.288 | 54.2536
1.288 | 54.2763
1.288 | 54.2594
1.288 | 54.2661
1.288 | 54.2904
1.288 | 54.2486
1.288 | 54.2579
1.288 | 54.2772
1.288 | 54.2743
1.288 | 54.24
1.2881 | 54.2592
1.2881 | 54.29
1.2881 | 54.2464
1.2881 | 54.2728
1.2881 | 54.2983
1.2881 | 54.247
1.2881 | 54.2341
1.2881 | 54.2746
1.2881 | 54.2707
1.2881 | 54.256
1.2882 | 54.2779
1.2882 | 54.2753
1.2882 | 54.2465
1.2882 | 54.275
1.2882 | 54.2705
1.2882 | 54.2518
1.2882 | 54.2584
1.2882 | 54.269
1.2882 | 54.2838
1.2882 | 54.2757
1.2883 | 54.2651
1.2883 | 54.246
1.2883 | 54.2774
1.2883 | 54.2715
1.2883 | 54.2805
1.2883 | 54.272
1.2883 | 54.2514
1.2883 | 54.2646
1.2883 | 54.2731
1.2883 | 54.2565
1.2884 | 54.2568
1.2884 | 54.2596
1.2884 | 54.2805
1.2884 | 54.2605
1.2884 | 54.269
1.2884 | 54.2595
1.2884 | 54.262
1.2884 | 54.2696
1.2884 | 54.2635
1.2884 | 54.2567
1.2885 | 54.2467
1.2885 | 54.2883
1.2885 | 54.2702
1.2885 | 54.2574
1.2885 | 54.2663
1.2885 | 54.2707
1.2885 | 54.2446
1.2885 | 54.2656
1.2885 | 54.2763
1.2885 | 54.2542
1.2886 | 54.245
1.2886 | 54.2931
1.2886 | 54.2759
1.2886 | 54.2462
1.2886 | 54.2852
1.2886 | 54.2668
1.2886 | 54.2365
1.2886 | 54.2479
1.2886 | 54.2964
1.2886 | 54.2666
1.2887 | 54.2465
1.2887 | 54.2743
1.2887 | 54.28
1.2887 | 54.2553
1.2887 | 54.2726
1.2887 | 54.273
1.2887 | 54.2514
1.2887 | 54.2486
1.2887 | 54.2643
1.2887 | 54.2599
1.2888 | 54.2405
1.2888 | 54.2887
1.2888 | 54.2701
1.2888 | 54.2467
1.2888 | 54.2707
1.2888 | 54.2585
1.2888 | 54.2358
1.2888 | 54.2681
1.2888 | 54.2981
1.2888 | 54.2642
1.2889 | 54.24
1.2889 | 54.2542
1.2889 | 54.2568
1.2889 | 54.2514
1.2889 | 54.2745
1.2889 | 54.2634
1.2889 | 54.2585
1.2889 | 54.248
1.2889 | 54.261
1.2889 | 54.2512
1.289 | 54.2589
1.289 | 54.2635
1.289 | 54.2601
1.289 | 54.2768
1.289 | 54.2858
1.289 | 54.2598
1.289 | 54.2408
1.289 | 54.2646
1.289 | 54.2834
1.289 | 54.2288
1.2891 | 54.267
1.2891 | 54.275
1.2891 | 54.2471
1.2891 | 54.2577
1.2891 | 54.2862
1.2891 | 54.2396
1.2891 | 54.2193
1.2891 | 54.2713
1.2891 | 54.2661
1.2891 | 54.27
1.2892 | 54.2678
1.2892 | 54.2626
1.2892 | 54.2404
1.2892 | 54.2398
1.2892 | 54.2914
1.2892 | 54.2487
1.2892 | 54.2393
1.2892 | 54.2815
1.2892 | 54.2804
1.2892 | 54.2743
1.2893 | 54.2545
1.2893 | 54.2702
1.2893 | 54.2566
1.2893 | 54.2781
1.2893 | 54.274
1.2893 | 54.2345
1.2893 | 54.2501
1.2893 | 54.2739
1.2893 | 54.2666
1.2893 | 54.2729
1.2894 | 54.2732
1.2894 | 54.2622
1.2894 | 54.2753
1.2894 | 54.2482
1.2894 | 54.2793
1.2894 | 54.2555
1.2894 | 54.2307
1.2894 | 54.2806
1.2894 | 54.2825
1.2894 | 54.2716
1.2895 | 54.2605
1.2895 | 54.2743
1.2895 | 54.2612
1.2895 | 54.2486
1.2895 | 54.2741
1.2895 | 54.2653
1.2895 | 54.2514
1.2895 | 54.2668
1.2895 | 54.2821
1.2895 | 54.2545
1.2896 | 54.2672
1.2896 | 54.2698
1.2896 | 54.2641
1.2896 | 54.2579
1.2896 | 54.2737
1.2896 | 54.2546
1.2896 | 54.2709
1.2896 | 54.2728
1.2896 | 54.2616
1.2896 | 54.2467
1.2897 | 54.2509
1.2897 | 54.2859
1.2897 | 54.2574
1.2897 | 54.2668
1.2897 | 54.2787
1.2897 | 54.2434
1.2897 | 54.2605
1.2897 | 54.2596
1.2897 | 54.2826
1.2897 | 54.2695
1.2898 | 54.2606
1.2898 | 54.2632
1.2898 | 54.2347
1.2898 | 54.2657
1.2898 | 54.2829
1.2898 | 54.27
1.2898 | 54.2514
1.2898 | 54.2636
1.2898 | 54.2658
1.2898 | 54.2577
1.2899 | 54.2388
1.2899 | 54.2699
1.2899 | 54.2792
1.2899 | 54.2443
1.2899 | 54.2683
1.2899 | 54.2532
1.2899 | 54.2655
1.2899 | 54.2806
1.2899 | 54.2567
1.2899 | 54.2523
1.29 | 54.2445
1.29 | 54.2527
1.29 | 54.2618
1.29 | 54.2709
1.29 | 54.2845
1.29 | 54.2326
1.29 | 54.2367
1.29 | 54.2803
1.29 | 54.2578
1.29 | 54.2689
1.2901 | 54.2763
1.2901 | 54.2502
1.2901 | 54.2529
1.2901 | 54.271
1.2901 | 54.2603
1.2901 | 54.2532
1.2901 | 54.2555
1.2901 | 54.2807
1.2901 | 54.2718
1.2901 | 54.2516
1.2902 | 54.264
1.2902 | 54.2467
1.2902 | 54.2488
1.2902 | 54.2675
1.2902 | 54.2635
1.2902 | 54.2495
1.2902 | 54.2522
1.2902 | 54.2821
1.2902 | 54.2846
1.2902 | 54.2631
1.2903 | 54.2444
1.2903 | 54.2694
1.2903 | 54.273
1.2903 | 54.2671
1.2903 | 54.2603
1.2903 | 54.2428
1.2903 | 54.2482
1.2903 | 54.2648
1.2903 | 54.2791
1.2903 | 54.2736
1.2904 | 54.2431
1.2904 | 54.2669
1.2904 | 54.2612
1.2904 | 54.2561
1.2904 | 54.2684
1.2904 | 54.2618
1.2904 | 54.2523
1.2904 | 54.2748
1.2904 | 54.2927
1.2904 | 54.2662
1.2905 | 54.2596
1.2905 | 54.2666
1.2905 | 54.2748
1.2905 | 54.2648
1.2905 | 54.253
1.2905 | 54.2477
1.2905 | 54.2711
1.2905 | 54.2717
1.2905 | 54.2691
1.2905 | 54.2519
1.2906 | 54.2522
1.2906 | 54.254
1.2906 | 54.2624
1.2906 | 54.2761
1.2906 | 54.2742
1.2906 | 54.25
1.2906 | 54.2568
1.2906 | 54.2858
1.2906 | 54.251
1.2906 | 54.2514
1.2907 | 54.2951
1.2907 | 54.2514
1.2907 | 54.2403
1.2907 | 54.2882
1.2907 | 54.2834
1.2907 | 54.2468
1.2907 | 54.2538
1.2907 | 54.2797
1.2907 | 54.2739
1.2907 | 54.2674
1.2908 | 54.2638
1.2908 | 54.256
1.2908 | 54.2498
1.2908 | 54.2658
1.2908 | 54.2804
1.2908 | 54.2625
1.2908 | 54.2792
1.2908 | 54.2717
1.2908 | 54.2572
1.2908 | 54.256
1.2909 | 54.2913
1.2909 | 54.246
1.2909 | 54.2615
1.2909 | 54.3091
1.2909 | 54.2653
1.2909 | 54.2212
1.2909 | 54.2737
1.2909 | 54.2852
1.2909 | 54.2434
1.2909 | 54.2761
1.291 | 54.2745
1.291 | 54.2588
1.291 | 54.2611
1.291 | 54.3116
1.291 | 54.294
1.291 | 54.2291
1.291 | 54.2789
1.291 | 54.2758
1.291 | 54.2443
1.291 | 54.2763
1.2911 | 54.2869
1.2911 | 54.2568
1.2911 | 54.2491
1.2911 | 54.283
1.2911 | 54.2717
1.2911 | 54.2504
1.2911 | 54.2812
1.2911 | 54.2797
1.2911 | 54.2525
1.2911 | 54.2786
1.2912 | 54.2706
1.2912 | 54.2365
1.2912 | 54.2742
1.2912 | 54.3081
1.2912 | 54.2639
1.2912 | 54.2352
1.2912 | 54.2771
1.2912 | 54.2901
1.2912 | 54.2547
1.2912 | 54.2718
1.2913 | 54.275
1.2913 | 54.2454
1.2913 | 54.2635
1.2913 | 54.294
1.2913 | 54.2375
1.2913 | 54.2478
1.2913 | 54.2818
1.2913 | 54.2624
1.2913 | 54.2609
1.2913 | 54.2931
1.2914 | 54.2799
1.2914 | 54.2557
1.2914 | 54.2666
1.2914 | 54.2761
1.2914 | 54.2447
1.2914 | 54.2569
1.2914 | 54.2876
1.2914 | 54.274
1.2914 | 54.2669
1.2914 | 54.3022
1.2915 | 54.2624
1.2915 | 54.2467
1.2915 | 54.2665
1.2915 | 54.2697
1.2915 | 54.2499
1.2915 | 54.2665
1.2915 | 54.2864
1.2915 | 54.2529
1.2915 | 54.2587
1.2915 | 54.2855
1.2916 | 54.2528
1.2916 | 54.2564
1.2916 | 54.2863
1.2916 | 54.2853
1.2916 | 54.2743
1.2916 | 54.2686
1.2916 | 54.2714
1.2916 | 54.244
1.2916 | 54.2659
1.2916 | 54.3054
1.2917 | 54.2522
1.2917 | 54.2478
1.2917 | 54.2738
1.2917 | 54.2832
1.2917 | 54.2651
1.2917 | 54.256
1.2917 | 54.2697
1.2917 | 54.254
1.2917 | 54.2735
1.2917 | 54.2905
1.2918 | 54.2593
1.2918 | 54.2592
1.2918 | 54.2927
1.2918 | 54.2832
1.2918 | 54.2566
1.2918 | 54.2705
1.2918 | 54.2835
1.2918 | 54.2586
1.2918 | 54.2734
1.2918 | 54.2956
1.2919 | 54.2577
1.2919 | 54.2558
1.2919 | 54.2886
1.2919 | 54.2796
1.2919 | 54.2708
1.2919 | 54.2789
1.2919 | 54.2774
1.2919 | 54.2645
1.2919 | 54.2755
1.2919 | 54.2835
1.292 | 54.2562
1.292 | 54.2711
1.292 | 54.283
1.292 | 54.2806
1.292 | 54.2668
1.292 | 54.2717
1.292 | 54.2665
1.292 | 54.2723
1.292 | 54.2896
1.292 | 54.2838
1.2921 | 54.2561
1.2921 | 54.2735
1.2921 | 54.2658
1.2921 | 54.2824
1.2921 | 54.2633
1.2921 | 54.2631
1.2921 | 54.2618
1.2921 | 54.2789
1.2921 | 54.3056
1.2921 | 54.2747
1.2922 | 54.2546
1.2922 | 54.2685
1.2922 | 54.2632
1.2922 | 54.2695
1.2922 | 54.2732
1.2922 | 54.2743
1.2922 | 54.2579
1.2922 | 54.275
1.2922 | 54.2863
1.2922 | 54.2592
1.2923 | 54.2677
1.2923 | 54.2521
1.2923 | 54.2692
1.2923 | 54.2838
1.2923 | 54.2731
1.2923 | 54.242
1.2923 | 54.2498
1.2923 | 54.2853
1.2923 | 54.2819
1.2923 | 54.2699
1.2924 | 54.2704
1.2924 | 54.2723
1.2924 | 54.2536
1.2924 | 54.2869
1.2924 | 54.2678
1.2924 | 54.2591
1.2924 | 54.2498
1.2924 | 54.2627
1.2924 | 54.2882
1.2924 | 54.2828
1.2925 | 54.2541
1.2925 | 54.272
1.2925 | 54.2568
1.2925 | 54.2732
1.2925 | 54.2876
1.2925 | 54.2619
1.2925 | 54.2698
1.2925 | 54.2514
1.2925 | 54.272
1.2925 | 54.284
1.2926 | 54.2586
1.2926 | 54.2385
1.2926 | 54.2721
1.2926 | 54.2637
1.2926 | 54.289
1.2926 | 54.2579
1.2926 | 54.2558
1.2926 | 54.2772
1.2926 | 54.2711
1.2926 | 54.2561
1.2927 | 54.2664
1.2927 | 54.2647
1.2927 | 54.2708
1.2927 | 54.2791
1.2927 | 54.2795
1.2927 | 54.2596
1.2927 | 54.2464
1.2927 | 54.2779
1.2927 | 54.2696
1.2927 | 54.2705
1.2928 | 54.2705
1.2928 | 54.2648
1.2928 | 54.2419
1.2928 | 54.2724
1.2928 | 54.2834
1.2928 | 54.2612
1.2928 | 54.2539
1.2928 | 54.2742
1.2928 | 54.2566
1.2928 | 54.2828
1.2929 | 54.2772
1.2929 | 54.2521
1.2929 | 54.2475
1.2929 | 54.2768
1.2929 | 54.2627
1.2929 | 54.2485
1.2929 | 54.2691
1.2929 | 54.2931
1.2929 | 54.2665
1.2929 | 54.2661
1.293 | 54.261
1.293 | 54.2419
1.293 | 54.2769
1.293 | 54.291
1.293 | 54.2569
1.293 | 54.2516
1.293 | 54.2728
1.293 | 54.2706
1.293 | 54.2477
1.293 | 54.2869
1.2931 | 54.2765
1.2931 | 54.2528
1.2931 | 54.2528
1.2931 | 54.2745
1.2931 | 54.2763
1.2931 | 54.2467
1.2931 | 54.2614
1.2931 | 54.2615
1.2931 | 54.256
1.2931 | 54.2611
1.2932 | 54.2614
1.2932 | 54.2479
1.2932 | 54.289
1.2932 | 54.2885
1.2932 | 54.2424
1.2932 | 54.2607
1.2932 | 54.2713
1.2932 | 54.2501
1.2932 | 54.2717
1.2932 | 54.2806
1.2933 | 54.252
1.2933 | 54.243
1.2933 | 54.2789
1.2933 | 54.2831
1.2933 | 54.2499
1.2933 | 54.2698
1.2933 | 54.2495
1.2933 | 54.2411
1.2933 | 54.2568
1.2933 | 54.2881
1.2934 | 54.2649
1.2934 | 54.2415
1.2934 | 54.2748
1.2934 | 54.2774
1.2934 | 54.2431
1.2934 | 54.272
1.2934 | 54.2921
1.2934 | 54.2625
1.2934 | 54.2825
1.2934 | 54.2708
1.2935 | 54.2474
1.2935 | 54.2448
1.2935 | 54.2882
1.2935 | 54.2596
1.2935 | 54.2478
1.2935 | 54.2595
1.2935 | 54.2705
1.2935 | 54.2589
1.2935 | 54.2804
1.2935 | 54.2746
1.2936 | 54.2497
1.2936 | 54.2598
1.2936 | 54.288
1.2936 | 54.2727
1.2936 | 54.2764
1.2936 | 54.2616
1.2936 | 54.2387
1.2936 | 54.2363
1.2936 | 54.2877
1.2936 | 54.2666
1.2937 | 54.2268
1.2937 | 54.2615
1.2937 | 54.2732
1.2937 | 54.2733
1.2937 | 54.2501
1.2937 | 54.2619
1.2937 | 54.261
1.2937 | 54.2484
1.2937 | 54.2858
1.2937 | 54.2755
1.2938 | 54.2477
1.2938 | 54.2524
1.2938 | 54.2813
1.2938 | 54.2727
1.2938 | 54.2651
1.2938 | 54.2542
1.2938 | 54.2603
1.2938 | 54.2559
1.2938 | 54.2711
1.2938 | 54.2836
1.2939 | 54.2407
1.2939 | 54.2467
1.2939 | 54.2726
1.2939 | 54.2523
1.2939 | 54.2644
1.2939 | 54.2777
1.2939 | 54.269
1.2939 | 54.2644
1.2939 | 54.2634
1.2939 | 54.267
1.294 | 54.2566
1.294 | 54.2659
1.294 | 54.2791
1.294 | 54.2696
1.294 | 54.2367
1.294 | 54.2495
1.294 | 54.2543
1.294 | 54.2644
1.294 | 54.2753
1.294 | 54.2929
1.2941 | 54.26
1.2941 | 54.2273
1.2941 | 54.2569
1.2941 | 54.2655
1.2941 | 54.2648
1.2941 | 54.2465
1.2941 | 54.2683
1.2941 | 54.2734
1.2941 | 54.2612
1.2941 | 54.2776
1.2942 | 54.2462
1.2942 | 54.2612
1.2942 | 54.2658
1.2942 | 54.2424
1.2942 | 54.2426
1.2942 | 54.2631
1.2942 | 54.2529
1.2942 | 54.2496
1.2942 | 54.2927
1.2942 | 54.2819
1.2943 | 54.2196
1.2943 | 54.2427
1.2943 | 54.2961
1.2943 | 54.2596
1.2943 | 54.278
1.2943 | 54.2841
1.2943 | 54.2508
1.2943 | 54.2446
1.2943 | 54.3092
1.2943 | 54.2712
1.2944 | 54.231
1.2944 | 54.2673
1.2944 | 54.2888
1.2944 | 54.2453
1.2944 | 54.2744
1.2944 | 54.281
1.2944 | 54.2487
1.2944 | 54.2626
1.2944 | 54.268
1.2944 | 54.2597
1.2945 | 54.246
1.2945 | 54.2594
1.2945 | 54.2723
1.2945 | 54.265
1.2945 | 54.2739
1.2945 | 54.2622
1.2945 | 54.242
1.2945 | 54.2759
1.2945 | 54.2728
1.2945 | 54.2593
1.2946 | 54.2594
1.2946 | 54.2529
1.2946 | 54.2488
1.2946 | 54.2596
1.2946 | 54.2899
1.2946 | 54.264
1.2946 | 54.2281
1.2946 | 54.2622
1.2946 | 54.2676
1.2946 | 54.2434
1.2947 | 54.2661
1.2947 | 54.2799
1.2947 | 54.2537
1.2947 | 54.2496
1.2947 | 54.2822
1.2947 | 54.2501
1.2947 | 54.2396
1.2947 | 54.2771
1.2947 | 54.2783
1.2947 | 54.2606
1.2948 | 54.2519
1.2948 | 54.2551
1.2948 | 54.2314
1.2948 | 54.2737
1.2948 | 54.2824
1.2948 | 54.2614
1.2948 | 54.2469
1.2948 | 54.2726
1.2948 | 54.2706
1.2948 | 54.2901
1.2949 | 54.267
1.2949 | 54.2359
1.2949 | 54.2632
1.2949 | 54.2514
1.2949 | 54.2726
1.2949 | 54.2551
1.2949 | 54.2512
1.2949 | 54.2681
1.2949 | 54.2464
1.2949 | 54.2645
1.295 | 54.2772
1.295 | 54.237
1.295 | 54.245
1.295 | 54.2923
1.295 | 54.2763
1.295 | 54.2365
1.295 | 54.2553
1.295 | 54.296
1.295 | 54.2596
1.295 | 54.2629
1.2951 | 54.2573
1.2951 | 54.246
1.2951 | 54.252
1.2951 | 54.2792
1.2951 | 54.2732
1.2951 | 54.2392
1.2951 | 54.2437
1.2951 | 54.2616
1.2951 | 54.2719
1.2951 | 54.2766
1.2952 | 54.267
1.2952 | 54.265
1.2952 | 54.2569
1.2952 | 54.2914
1.2952 | 54.2918
1.2952 | 54.2528
1.2952 | 54.2474
1.2952 | 54.2888
1.2952 | 54.2436
1.2952 | 54.2597
1.2953 | 54.2784
1.2953 | 54.246
1.2953 | 54.2387
1.2953 | 54.2694
1.2953 | 54.2731
1.2953 | 54.2381
1.2953 | 54.2488
1.2953 | 54.2568
1.2953 | 54.2538
1.2953 | 54.2678
1.2954 | 54.2821
1.2954 | 54.2562
1.2954 | 54.2553
1.2954 | 54.2663
1.2954 | 54.2713
1.2954 | 54.2484
1.2954 | 54.2624
1.2954 | 54.2772
1.2954 | 54.2776
1.2954 | 54.2696
1.2955 | 54.2562
1.2955 | 54.2475
1.2955 | 54.2627
1.2955 | 54.2695
1.2955 | 54.2652
1.2955 | 54.2521
1.2955 | 54.2504
1.2955 | 54.2697
1.2955 | 54.2576
1.2955 | 54.2787
1.2956 | 54.2575
1.2956 | 54.2484
1.2956 | 54.2577
1.2956 | 54.2774
1.2956 | 54.2805
1.2956 | 54.2427
1.2956 | 54.2668
1.2956 | 54.275
1.2956 | 54.2533
1.2956 | 54.2464
1.2957 | 54.2637
1.2957 | 54.2681
1.2957 | 54.2569
1.2957 | 54.2653
1.2957 | 54.2639
1.2957 | 54.2512
1.2957 | 54.2529
1.2957 | 54.285
1.2957 | 54.2786
1.2957 | 54.2934
1.2958 | 54.2633
1.2958 | 54.2516
1.2958 | 54.2605
1.2958 | 54.2602
1.2958 | 54.2549
1.2958 | 54.2563
1.2958 | 54.2698
1.2958 | 54.2775
1.2958 | 54.2732
1.2958 | 54.2735
1.2959 | 54.2787
1.2959 | 54.2406
1.2959 | 54.2552
1.2959 | 54.2679
1.2959 | 54.255
1.2959 | 54.2613
1.2959 | 54.2566
1.2959 | 54.2717
1.2959 | 54.2743
1.2959 | 54.2795
1.296 | 54.2506
1.296 | 54.2717
1.296 | 54.2607
1.296 | 54.2551
1.296 | 54.2549
1.296 | 54.2742
1.296 | 54.2438
1.296 | 54.2532
1.296 | 54.2987
1.296 | 54.2851
1.2961 | 54.2335
1.2961 | 54.2519
1.2961 | 54.2801
1.2961 | 54.2458
1.2961 | 54.2707
1.2961 | 54.2742
1.2961 | 54.265
1.2961 | 54.2627
1.2961 | 54.2705
1.2961 | 54.2475
1.2962 | 54.2441
1.2962 | 54.2759
1.2962 | 54.2631
1.2962 | 54.2538
1.2962 | 54.2836
1.2962 | 54.254
1.2962 | 54.2333
1.2962 | 54.2748
1.2962 | 54.2743
1.2962 | 54.2609
1.2963 | 54.2699
1.2963 | 54.2777
1.2963 | 54.2475
1.2963 | 54.2691
1.2963 | 54.3006
1.2963 | 54.2337
1.2963 | 54.2456
1.2963 | 54.2798
1.2963 | 54.2621
1.2963 | 54.2521
1.2964 | 54.2746
1.2964 | 54.2564
1.2964 | 54.2523
1.2964 | 54.2737
1.2964 | 54.2716
1.2964 | 54.2268
1.2964 | 54.2515
1.2964 | 54.2937
1.2964 | 54.2554
1.2964 | 54.2725
1.2965 | 54.2846
1.2965 | 54.2542
1.2965 | 54.2333
1.2965 | 54.2724
1.2965 | 54.2761
1.2965 | 54.2329
1.2965 | 54.2732
1.2965 | 54.2945
1.2965 | 54.2473
1.2965 | 54.2547
1.2966 | 54.2745
1.2966 | 54.2428
1.2966 | 54.2335
1.2966 | 54.2862
1.2966 | 54.267
1.2966 | 54.2196
1.2966 | 54.2655
1.2966 | 54.2784
1.2966 | 54.2444
1.2966 | 54.2766
1.2967 | 54.2717
1.2967 | 54.2361
1.2967 | 54.2342
1.2967 | 54.2554
1.2967 | 54.2549
1.2967 | 54.2565
1.2967 | 54.263
1.2967 | 54.2425
1.2967 | 54.2471
1.2967 | 54.2784
1.2968 | 54.2716
1.2968 | 54.2186
1.2968 | 54.2406
1.2968 | 54.291
1.2968 | 54.2499
1.2968 | 54.2355
1.2968 | 54.2558
1.2968 | 54.2566
1.2968 | 54.2443
1.2968 | 54.2825
1.2969 | 54.2637
1.2969 | 54.227
1.2969 | 54.2379
1.2969 | 54.2625
1.2969 | 54.2713
1.2969 | 54.227
1.2969 | 54.2509
1.2969 | 54.2546
1.2969 | 54.235
1.2969 | 54.2695
1.297 | 54.2616
1.297 | 54.2478
1.297 | 54.249
1.297 | 54.2696
1.297 | 54.2568
1.297 | 54.2529
1.297 | 54.2473
1.297 | 54.2666
1.297 | 54.2513
1.297 | 54.2676
1.2971 | 54.2535
1.2971 | 54.2306
1.2971 | 54.2504
1.2971 | 54.2646
1.2971 | 54.2592
1.2971 | 54.2509
1.2971 | 54.2599
1.2971 | 54.2496
1.2971 | 54.2649
1.2971 | 54.2644
1.2972 | 54.2436
1.2972 | 54.2372
1.2972 | 54.2517
1.2972 | 54.2838
1.2972 | 54.2635
1.2972 | 54.2355
1.2972 | 54.2542
1.2972 | 54.2597
1.2972 | 54.2669
1.2972 | 54.2437
1.2973 | 54.2717
1.2973 | 54.2533
1.2973 | 54.2484
1.2973 | 54.273
1.2973 | 54.2728
1.2973 | 54.246
1.2973 | 54.2596
1.2973 | 54.2459
1.2973 | 54.2547
1.2973 | 54.2746
1.2974 | 54.2581
1.2974 | 54.2469
1.2974 | 54.2624
1.2974 | 54.2627
1.2974 | 54.241
1.2974 | 54.2459
1.2974 | 54.2607
1.2974 | 54.2752
1.2974 | 54.2538
1.2974 | 54.2453
1.2975 | 54.2269
1.2975 | 54.2397
1.2975 | 54.2596
1.2975 | 54.2704
1.2975 | 54.2654
1.2975 | 54.2437
1.2975 | 54.2404
1.2975 | 54.2685
1.2975 | 54.2653
1.2975 | 54.2629
1.2976 | 54.2568
1.2976 | 54.2537
1.2976 | 54.2437
1.2976 | 54.2541
1.2976 | 54.2671
1.2976 | 54.2484
1.2976 | 54.2525
1.2976 | 54.2454
1.2976 | 54.2736
1.2976 | 54.259
1.2977 | 54.2411
1.2977 | 54.2532
1.2977 | 54.2563
1.2977 | 54.2706
1.2977 | 54.2621
1.2977 | 54.2298
1.2977 | 54.231
1.2977 | 54.2608
1.2977 | 54.2899
1.2977 | 54.2657
1.2978 | 54.2405
1.2978 | 54.2475
1.2978 | 54.2552
1.2978 | 54.2724
1.2978 | 54.2696
1.2978 | 54.2405
1.2978 | 54.2594
1.2978 | 54.2689
1.2978 | 54.2538
1.2978 | 54.2385
1.2979 | 54.2535
1.2979 | 54.2491
1.2979 | 54.2387
1.2979 | 54.2582
1.2979 | 54.2804
1.2979 | 54.2502
1.2979 | 54.2469
1.2979 | 54.259
1.2979 | 54.2631
1.2979 | 54.2539
1.298 | 54.2507
1.298 | 54.2426
1.298 | 54.2497
1.298 | 54.2717
1.298 | 54.2555
1.298 | 54.2262
1.298 | 54.2385
1.298 | 54.2622
1.298 | 54.2459
1.298 | 54.2755
1.2981 | 54.2654
1.2981 | 54.2582
1.2981 | 54.248
1.2981 | 54.2685
1.2981 | 54.2704
1.2981 | 54.2418
1.2981 | 54.2568
1.2981 | 54.2544
1.2981 | 54.2565
1.2981 | 54.2495
1.2982 | 54.2586
1.2982 | 54.2487
1.2982 | 54.2506
1.2982 | 54.2619
1.2982 | 54.2669
1.2982 | 54.2528
1.2982 | 54.2469
1.2982 | 54.2466
1.2982 | 54.2451
1.2982 | 54.2728
1.2983 | 54.2761
1.2983 | 54.2467
1.2983 | 54.2423
1.2983 | 54.2537
1.2983 | 54.2653
1.2983 | 54.2398
1.2983 | 54.2737
1.2983 | 54.261
1.2983 | 54.2474
1.2983 | 54.2674
1.2984 | 54.2592
1.2984 | 54.2248
1.2984 | 54.2536
1.2984 | 54.2649
1.2984 | 54.2471
1.2984 | 54.2487
1.2984 | 54.2581
1.2984 | 54.2476
1.2984 | 54.2517
1.2984 | 54.2628
1.2985 | 54.2424
1.2985 | 54.2279
1.2985 | 54.2495
1.2985 | 54.2814
1.2985 | 54.2688
1.2985 | 54.2512
1.2985 | 54.2609
1.2985 | 54.2298
1.2985 | 54.2247
1.2985 | 54.2771
1.2986 | 54.2621
1.2986 | 54.2245
1.2986 | 54.273
1.2986 | 54.2756
1.2986 | 54.24
1.2986 | 54.2113
1.2986 | 54.261
1.2986 | 54.2605
1.2986 | 54.2537
1.2986 | 54.2497
1.2987 | 54.2484
1.2987 | 54.2513
1.2987 | 54.2583
1.2987 | 54.2519
1.2987 | 54.2612
1.2987 | 54.2367
1.2987 | 54.2424
1.2987 | 54.2536
1.2987 | 54.2639
1.2987 | 54.2666
1.2988 | 54.2557
1.2988 | 54.2373
1.2988 | 54.2642
1.2988 | 54.2659
1.2988 | 54.2496
1.2988 | 54.2365
1.2988 | 54.264
1.2988 | 54.2491
1.2988 | 54.2423
1.2988 | 54.2546
1.2989 | 54.2365
1.2989 | 54.2415
1.2989 | 54.2714
1.2989 | 54.2687
1.2989 | 54.2477
1.2989 | 54.2403
1.2989 | 54.2351
1.2989 | 54.2579
1.2989 | 54.2689
1.2989 | 54.2673
1.299 | 54.2227
1.299 | 54.2484
1.299 | 54.2754
1.299 | 54.2739
1.299 | 54.2581
1.299 | 54.2447
1.299 | 54.2405
1.299 | 54.2382
1.299 | 54.255
1.299 | 54.2482
1.2991 | 54.237
1.2991 | 54.2304
1.2991 | 54.2343
1.2991 | 54.2645
1.2991 | 54.2757
1.2991 | 54.2365
1.2991 | 54.2299
1.2991 | 54.2554
1.2991 | 54.2581
1.2991 | 54.2462
1.2992 | 54.235
1.2992 | 54.255
1.2992 | 54.2575
1.2992 | 54.2505
1.2992 | 54.272
1.2992 | 54.2427
1.2992 | 54.222
1.2992 | 54.2361
1.2992 | 54.2586
1.2992 | 54.2549
1.2993 | 54.2437
1.2993 | 54.2625
1.2993 | 54.2518
1.2993 | 54.2414
1.2993 | 54.2702
1.2993 | 54.2277
1.2993 | 54.2201
1.2993 | 54.2544
1.2993 | 54.2709
1.2993 | 54.2316
1.2994 | 54.2439
1.2994 | 54.2562
1.2994 | 54.2378
1.2994 | 54.2351
1.2994 | 54.2587
1.2994 | 54.2445
1.2994 | 54.2216
1.2994 | 54.2525
1.2994 | 54.2705
1.2994 | 54.2391
1.2995 | 54.2519
1.2995 | 54.2553
1.2995 | 54.2318
1.2995 | 54.2465
1.2995 | 54.2738
1.2995 | 54.2324
1.2995 | 54.2218
1.2995 | 54.2501
1.2995 | 54.2515
1.2995 | 54.2355
1.2996 | 54.2531
1.2996 | 54.2698
1.2996 | 54.2439
1.2996 | 54.2348
1.2996 | 54.2579
1.2996 | 54.2258
1.2996 | 54.2197
1.2996 | 54.2596
1.2996 | 54.2647
1.2996 | 54.2387
1.2997 | 54.2628
1.2997 | 54.2415
1.2997 | 54.2128
1.2997 | 54.2522
1.2997 | 54.264
1.2997 | 54.2197
1.2997 | 54.2337
1.2997 | 54.2716
1.2997 | 54.2365
1.2997 | 54.2502
1.2998 | 54.2561
1.2998 | 54.2337
1.2998 | 54.2251
1.2998 | 54.2596
1.2998 | 54.2582
1.2998 | 54.2164
1.2998 | 54.25
1.2998 | 54.2611
1.2998 | 54.2473
1.2998 | 54.254
1.2999 | 54.2566
1.2999 | 54.2291
1.2999 | 54.2533
1.2999 | 54.2742
1.2999 | 54.2446
1.2999 | 54.2229
1.2999 | 54.2508
1.2999 | 54.242
1.2999 | 54.2355
1.2999 | 54.2536
1.3 | 54.2613
1.3 | 54.2354
1.3 | 54.2582
1.3 | 54.2744
1.3 | 54.2508
1.3 | 54.2247
1.3 | 54.246
1.3 | 54.2525
1.3 | 54.2283
1.3 | 54.2623
1.3001 | 54.2663
1.3001 | 54.238
1.3001 | 54.2205
1.3001 | 54.2707
1.3001 | 54.2473
1.3001 | 54.2231
1.3001 | 54.2453
1.3001 | 54.2479
1.3001 | 54.2295
1.3001 | 54.244
1.3002 | 54.2714
1.3002 | 54.2236
1.3002 | 54.2424
1.3002 | 54.2694
1.3002 | 54.2502
1.3002 | 54.2178
1.3002 | 54.2519
1.3002 | 54.2537
1.3002 | 54.2287
1.3002 | 54.2447
1.3003 | 54.2631
1.3003 | 54.2311
1.3003 | 54.2227
1.3003 | 54.2596
1.3003 | 54.2494
1.3003 | 54.2207
1.3003 | 54.2479
1.3003 | 54.247
1.3003 | 54.2402
1.3003 | 54.2575
1.3004 | 54.2621
1.3004 | 54.2385
1.3004 | 54.2373
1.3004 | 54.2465
1.3004 | 54.2454
1.3004 | 54.2213
1.3004 | 54.2505
1.3004 | 54.2558
1.3004 | 54.2335
1.3004 | 54.2455
1.3005 | 54.2396
1.3005 | 54.2266
1.3005 | 54.2537
1.3005 | 54.2755
1.3005 | 54.2444
1.3005 | 54.2227
1.3005 | 54.2586
1.3005 | 54.2484
1.3005 | 54.2255
1.3005 | 54.2684
1.3006 | 54.2497
1.3006 | 54.2288
1.3006 | 54.2394
1.3006 | 54.2551
1.3006 | 54.232
1.3006 | 54.2357
1.3006 | 54.2471
1.3006 | 54.2372
1.3006 | 54.2428
1.3006 | 54.2799
1.3007 | 54.2344
1.3007 | 54.2318
1.3007 | 54.25
1.3007 | 54.2488
1.3007 | 54.2337
1.3007 | 54.2424
1.3007 | 54.2482
1.3007 | 54.248
1.3007 | 54.2463
1.3007 | 54.2631
1.3008 | 54.2323
1.3008 | 54.2149
1.3008 | 54.2425
1.3008 | 54.2389
1.3008 | 54.2482
1.3008 | 54.2491
1.3008 | 54.2292
1.3008 | 54.2333
1.3008 | 54.2598
1.3008 | 54.2424
1.3009 | 54.2379
1.3009 | 54.2569
1.3009 | 54.2538
1.3009 | 54.2519
1.3009 | 54.2491
1.3009 | 54.2304
1.3009 | 54.244
1.3009 | 54.2417
1.3009 | 54.2563
1.3009 | 54.2601
1.301 | 54.2276
1.301 | 54.2311
1.301 | 54.256
1.301 | 54.2477
1.301 | 54.2488
1.301 | 54.2414
1.301 | 54.2284
1.301 | 54.2329
1.301 | 54.2639
1.301 | 54.2577
1.3011 | 54.2342
1.3011 | 54.2473
1.3011 | 54.2564
1.3011 | 54.2459
1.3011 | 54.2436
1.3011 | 54.249
1.3011 | 54.2512
1.3011 | 54.237
1.3011 | 54.2579
1.3011 | 54.259
1.3012 | 54.205
1.3012 | 54.2117
1.3012 | 54.2605
1.3012 | 54.253
1.3012 | 54.2531
1.3012 | 54.2458
1.3012 | 54.2337
1.3012 | 54.2295
1.3012 | 54.2344
1.3012 | 54.2533
1.3013 | 54.24
1.3013 | 54.2415
1.3013 | 54.2602
1.3013 | 54.2349
1.3013 | 54.2424
1.3013 | 54.2474
1.3013 | 54.2347
1.3013 | 54.245
1.3013 | 54.2506
1.3013 | 54.224
1.3014 | 54.236
1.3014 | 54.2544
1.3014 | 54.2504
1.3014 | 54.2349
1.3014 | 54.2458
1.3014 | 54.2455
1.3014 | 54.233
1.3014 | 54.2497
1.3014 | 54.262
1.3014 | 54.2493
1.3015 | 54.2286
1.3015 | 54.234
1.3015 | 54.2312
1.3015 | 54.2393
1.3015 | 54.2528
1.3015 | 54.2484
1.3015 | 54.219
1.3015 | 54.2469
1.3015 | 54.2741
1.3015 | 54.2337
1.3016 | 54.2071
1.3016 | 54.2456
1.3016 | 54.2573
1.3016 | 54.2184
1.3016 | 54.2571
1.3016 | 54.2716
1.3016 | 54.2136
1.3016 | 54.2399
1.3016 | 54.2666
1.3016 | 54.2406
1.3017 | 54.2076
1.3017 | 54.2618
1.3017 | 54.244
1.3017 | 54.2222
1.3017 | 54.2555
1.3017 | 54.2391
1.3017 | 54.2151
1.3017 | 54.2409
1.3017 | 54.2668
1.3017 | 54.2586
1.3018 | 54.2182
1.3018 | 54.245
1.3018 | 54.2486
1.3018 | 54.2249
1.3018 | 54.2447
1.3018 | 54.2467
1.3018 | 54.2474
1.3018 | 54.2378
1.3018 | 54.2442
1.3018 | 54.243
1.3019 | 54.2223
1.3019 | 54.2239
1.3019 | 54.2361
1.3019 | 54.2339
1.3019 | 54.2689
1.3019 | 54.2532
1.3019 | 54.1985
1.3019 | 54.2539
1.3019 | 54.2657
1.3019 | 54.2291
1.302 | 54.2274
1.302 | 54.2459
1.302 | 54.2467
1.302 | 54.2404
1.302 | 54.2484
1.302 | 54.2226
1.302 | 54.224
1.302 | 54.2516
1.302 | 54.2501
1.302 | 54.2229
1.3021 | 54.2307
1.3021 | 54.2293
1.3021 | 54.2309
1.3021 | 54.2352
1.3021 | 54.2523
1.3021 | 54.2411
1.3021 | 54.2193
1.3021 | 54.2601
1.3021 | 54.2407
1.3021 | 54.2236
1.3022 | 54.2462
1.3022 | 54.252
1.3022 | 54.2595
1.3022 | 54.2412
1.3022 | 54.2553
1.3022 | 54.2311
1.3022 | 54.2141
1.3022 | 54.2583
1.3022 | 54.2503
1.3022 | 54.2203
1.3023 | 54.2238
1.3023 | 54.2337
1.3023 | 54.241
1.3023 | 54.2458
1.3023 | 54.2497
1.3023 | 54.2356
1.3023 | 54.2462
1.3023 | 54.2367
1.3023 | 54.2441
1.3023 | 54.2471
1.3024 | 54.2393
1.3024 | 54.2354
1.3024 | 54.2336
1.3024 | 54.2422
1.3024 | 54.2597
1.3024 | 54.232
1.3024 | 54.2251
1.3024 | 54.2581
1.3024 | 54.2397
1.3024 | 54.2226
1.3025 | 54.2288
1.3025 | 54.2532
1.3025 | 54.2118
1.3025 | 54.2318
1.3025 | 54.2724
1.3025 | 54.2275
1.3025 | 54.2126
1.3025 | 54.2495
1.3025 | 54.239
1.3025 | 54.2205
1.3026 | 54.2424
1.3026 | 54.2428
1.3026 | 54.2059
1.3026 | 54.221
1.3026 | 54.262
1.3026 | 54.2286
1.3026 | 54.2404
1.3026 | 54.2596
1.3026 | 54.2392
1.3026 | 54.2068
1.3027 | 54.244
1.3027 | 54.247
1.3027 | 54.2202
1.3027 | 54.2226
1.3027 | 54.2653
1.3027 | 54.2236
1.3027 | 54.2083
1.3027 | 54.2516
1.3027 | 54.2507
1.3027 | 54.2246
1.3028 | 54.2449
1.3028 | 54.2437
1.3028 | 54.2134
1.3028 | 54.2277
1.3028 | 54.2534
1.3028 | 54.2424
1.3028 | 54.2159
1.3028 | 54.2501
1.3028 | 54.2513
1.3028 | 54.2257
1.3029 | 54.2363
1.3029 | 54.2239
1.3029 | 54.219
1.3029 | 54.2392
1.3029 | 54.2516
1.3029 | 54.22
1.3029 | 54.2172
1.3029 | 54.2281
1.3029 | 54.2413
1.3029 | 54.2354
1.303 | 54.243
1.303 | 54.229
1.303 | 54.2158
1.303 | 54.2252
1.303 | 54.2503
1.303 | 54.2101
1.303 | 54.2351
1.303 | 54.2439
1.303 | 54.2225
1.303 | 54.2357
1.3031 | 54.2409
1.3031 | 54.2389
1.3031 | 54.2145
1.3031 | 54.2322
1.3031 | 54.2419
1.3031 | 54.2055
1.3031 | 54.2188
1.3031 | 54.2365
1.3031 | 54.2274
1.3031 | 54.2259
1.3032 | 54.2322
1.3032 | 54.2162
1.3032 | 54.2208
1.3032 | 54.2459
1.3032 | 54.2529
1.3032 | 54.1977
1.3032 | 54.2241
1.3032 | 54.2463
1.3032 | 54.2113
1.3032 | 54.2263
1.3033 | 54.2424
1.3033 | 54.2421
1.3033 | 54.2279
1.3033 | 54.2466
1.3033 | 54.2361
1.3033 | 54.2046
1.3033 | 54.2264
1.3033 | 54.2318
1.3033 | 54.2249
1.3033 | 54.2466
1.3034 | 54.2408
1.3034 | 54.2095
1.3034 | 54.2119
1.3034 | 54.2575
1.3034 | 54.2291
1.3034 | 54.2082
1.3034 | 54.215
1.3034 | 54.2317
1.3034 | 54.2418
1.3034 | 54.2408
1.3035 | 54.2324
1.3035 | 54.2089
1.3035 | 54.2303
1.3035 | 54.2266
1.3035 | 54.2228
1.3035 | 54.2205
1.3035 | 54.2458
1.3035 | 54.2487
1.3035 | 54.2192
1.3035 | 54.2352
1.3036 | 54.2249
1.3036 | 54.1974
1.3036 | 54.2141
1.3036 | 54.2486
1.3036 | 54.2498
1.3036 | 54.2128
1.3036 | 54.2292
1.3036 | 54.2264
1.3036 | 54.2329
1.3036 | 54.2346
1.3037 | 54.2206
1.3037 | 54.2145
1.3037 | 54.232
1.3037 | 54.23
1.3037 | 54.2389
1.3037 | 54.2065
1.3037 | 54.2176
1.3037 | 54.2292
1.3037 | 54.2134
1.3037 | 54.2626
1.3038 | 54.2301
1.3038 | 54.2046
1.3038 | 54.1936
1.3038 | 54.231
1.3038 | 54.2299
1.3038 | 54.2143
1.3038 | 54.221
1.3038 | 54.2358
1.3038 | 54.2304
1.3038 | 54.224
1.3039 | 54.2201
1.3039 | 54.2235
1.3039 | 54.2042
1.3039 | 54.2324
1.3039 | 54.2303
1.3039 | 54.1947
1.3039 | 54.2188
1.3039 | 54.227
1.3039 | 54.2296
1.3039 | 54.243
1.304 | 54.2225
1.304 | 54.2426
1.304 | 54.2409
1.304 | 54.2065
1.304 | 54.2209
1.304 | 54.2236
1.304 | 54.2031
1.304 | 54.2249
1.304 | 54.2177
1.304 | 54.2468
1.3041 | 54.2195
1.3041 | 54.1971
1.3041 | 54.2256
1.3041 | 54.2511
1.3041 | 54.2119
1.3041 | 54.2117
1.3041 | 54.2151
1.3041 | 54.2227
1.3041 | 54.21
1.3041 | 54.2456
1.3042 | 54.2248
1.3042 | 54.2132
1.3042 | 54.2311
1.3042 | 54.2359
1.3042 | 54.2195
1.3042 | 54.2091
1.3042 | 54.2379
1.3042 | 54.2205
1.3042 | 54.212
1.3042 | 54.2411
1.3043 | 54.2227
1.3043 | 54.2039
1.3043 | 54.2467
1.3043 | 54.2389
1.3043 | 54.2022
1.3043 | 54.2165
1.3043 | 54.2406
1.3043 | 54.2067
1.3043 | 54.2288
1.3043 | 54.2529
1.3044 | 54.2221
1.3044 | 54.2115
1.3044 | 54.2176
1.3044 | 54.2435
1.3044 | 54.2278
1.3044 | 54.1904
1.3044 | 54.2052
1.3044 | 54.2144
1.3044 | 54.224
1.3044 | 54.2313
1.3045 | 54.2155
1.3045 | 54.2141
1.3045 | 54.2255
1.3045 | 54.2276
1.3045 | 54.2359
1.3045 | 54.2236
1.3045 | 54.2281
1.3045 | 54.2113
1.3045 | 54.2205
1.3045 | 54.2416
1.3046 | 54.2176
1.3046 | 54.2254
1.3046 | 54.2347
1.3046 | 54.2157
1.3046 | 54.2413
1.3046 | 54.2221
1.3046 | 54.2072
1.3046 | 54.2234
1.3046 | 54.2309
1.3046 | 54.2262
1.3047 | 54.2238
1.3047 | 54.2214
1.3047 | 54.2415
1.3047 | 54.2226
1.3047 | 54.2391
1.3047 | 54.227
1.3047 | 54.2081
1.3047 | 54.2352
1.3047 | 54.2444
1.3047 | 54.2269
1.3048 | 54.2159
1.3048 | 54.2361
1.3048 | 54.2183
1.3048 | 54.2173
1.3048 | 54.2523
1.3048 | 54.2133
1.3048 | 54.1877
1.3048 | 54.2281
1.3048 | 54.245
1.3048 | 54.2155
1.3049 | 54.2287
1.3049 | 54.2215
1.3049 | 54.2321
1.3049 | 54.2525
1.3049 | 54.2385
1.3049 | 54.2003
1.3049 | 54.2151
1.3049 | 54.249
1.3049 | 54.2288
1.3049 | 54.2216
1.305 | 54.2237
1.305 | 54.237
1.305 | 54.2091
1.305 | 54.2197
1.305 | 54.2446
1.305 | 54.2207
1.305 | 54.2234
1.305 | 54.2532
1.305 | 54.2272
1.305 | 54.2211
1.3051 | 54.2199
1.3051 | 54.2233
1.3051 | 54.2214
1.3051 | 54.2308
1.3051 | 54.2478
1.3051 | 54.2109
1.3051 | 54.2162
1.3051 | 54.2161
1.3051 | 54.2387
1.3051 | 54.2253
1.3052 | 54.2298
1.3052 | 54.2344
1.3052 | 54.2433
1.3052 | 54.2411
1.3052 | 54.2373
1.3052 | 54.2138
1.3052 | 54.2055
1.3052 | 54.2204
1.3052 | 54.2432
1.3052 | 54.2337
1.3053 | 54.2247
1.3053 | 54.2432
1.3053 | 54.2369
1.3053 | 54.2323
1.3053 | 54.2192
1.3053 | 54.2158
1.3053 | 54.2377
1.3053 | 54.2154
1.3053 | 54.2039
1.3053 | 54.2334
1.3054 | 54.2207
1.3054 | 54.2024
1.3054 | 54.2337
1.3054 | 54.24
1.3054 | 54.2404
1.3054 | 54.2162
1.3054 | 54.2145
1.3054 | 54.2295
1.3054 | 54.2357
1.3054 | 54.225
1.3055 | 54.2238
1.3055 | 54.2215
1.3055 | 54.2463
1.3055 | 54.224
1.3055 | 54.2265
1.3055 | 54.235
1.3055 | 54.2177
1.3055 | 54.2218
1.3055 | 54.2508
1.3055 | 54.2372
1.3056 | 54.2242
1.3056 | 54.226
1.3056 | 54.2479
1.3056 | 54.2211
1.3056 | 54.2326
1.3056 | 54.2521
1.3056 | 54.2312
1.3056 | 54.2465
1.3056 | 54.2365
1.3056 | 54.227
1.3057 | 54.2221
1.3057 | 54.245
1.3057 | 54.2249
1.3057 | 54.2351
1.3057 | 54.2403
1.3057 | 54.211
1.3057 | 54.2126
1.3057 | 54.2281
1.3057 | 54.2501
1.3057 | 54.2354
1.3058 | 54.2188
1.3058 | 54.2375
1.3058 | 54.2027
1.3058 | 54.2176
1.3058 | 54.2601
1.3058 | 54.2278
1.3058 | 54.1965
1.3058 | 54.2357
1.3058 | 54.2382
1.3058 | 54.2076
1.3059 | 54.2261
1.3059 | 54.2447
1.3059 | 54.2086
1.3059 | 54.2141
1.3059 | 54.2425
1.3059 | 54.2119
1.3059 | 54.2015
1.3059 | 54.2426
1.3059 | 54.2472
1.3059 | 54.2184
1.306 | 54.2298
1.306 | 54.2458
1.306 | 54.2223
1.306 | 54.235
1.306 | 54.2687
1.306 | 54.2113
1.306 | 54.2131
1.306 | 54.2158
1.306 | 54.2345
1.306 | 54.2322
1.3061 | 54.2462
1.3061 | 54.2441
1.3061 | 54.221
1.3061 | 54.2257
1.3061 | 54.2427
1.3061 | 54.2005
1.3061 | 54.2234
1.3061 | 54.2548
1.3061 | 54.229
1.3061 | 54.2337
1.3062 | 54.2366
1.3062 | 54.2307
1.3062 | 54.2195
1.3062 | 54.2253
1.3062 | 54.2411
1.3062 | 54.1991
1.3062 | 54.2013
1.3062 | 54.2575
1.3062 | 54.2415
1.3062 | 54.2139
1.3063 | 54.2384
1.3063 | 54.2212
1.3063 | 54.2103
1.3063 | 54.2337
1.3063 | 54.2553
1.3063 | 54.2344
1.3063 | 54.2184
1.3063 | 54.2346
1.3063 | 54.2324
1.3063 | 54.2311
1.3064 | 54.225
1.3064 | 54.226
1.3064 | 54.2311
1.3064 | 54.2173
1.3064 | 54.2412
1.3064 | 54.2202
1.3064 | 54.191
1.3064 | 54.2529
1.3064 | 54.2543
1.3064 | 54.2091
1.3065 | 54.2284
1.3065 | 54.2374
1.3065 | 54.191
1.3065 | 54.2316
1.3065 | 54.2597
1.3065 | 54.2142
1.3065 | 54.2028
1.3065 | 54.2297
1.3065 | 54.2457
1.3065 | 54.2193
1.3066 | 54.229
1.3066 | 54.2223
1.3066 | 54.1986
1.3066 | 54.2359
1.3066 | 54.261
1.3066 | 54.2059
1.3066 | 54.1928
1.3066 | 54.2535
1.3066 | 54.2151
1.3066 | 54.2065
1.3067 | 54.2221
1.3067 | 54.2313
1.3067 | 54.2155
1.3067 | 54.2528
1.3067 | 54.2334
1.3067 | 54.197
1.3067 | 54.2299
1.3067 | 54.2333
1.3067 | 54.1889
1.3067 | 54.2274
1.3068 | 54.2406
1.3068 | 54.2208
1.3068 | 54.2122
1.3068 | 54.2354
1.3068 | 54.2117
1.3068 | 54.2145
1.3068 | 54.2005
1.3068 | 54.2248
1.3068 | 54.2379
1.3068 | 54.2345
1.3069 | 54.2536
1.3069 | 54.2079
1.3069 | 54.2182
1.3069 | 54.2283
1.3069 | 54.2452
1.3069 | 54.2158
1.3069 | 54.2078
1.3069 | 54.2293
1.3069 | 54.2128
1.3069 | 54.2283
1.307 | 54.2339
1.307 | 54.2236
1.307 | 54.2036
1.307 | 54.2401
1.307 | 54.2382
1.307 | 54.1976
1.307 | 54.2242
1.307 | 54.2242
1.307 | 54.2216
1.307 | 54.2276
1.3071 | 54.2409
1.3071 | 54.2037
1.3071 | 54.2134
1.3071 | 54.2484
1.3071 | 54.2408
1.3071 | 54.2015
1.3071 | 54.2018
1.3071 | 54.2365
1.3071 | 54.2342
1.3071 | 54.2365
1.3072 | 54.2009
1.3072 | 54.2115
1.3072 | 54.2256
1.3072 | 54.2424
1.3072 | 54.2167
1.3072 | 54.2218
1.3072 | 54.2184
1.3072 | 54.2256
1.3072 | 54.224
1.3072 | 54.2354
1.3073 | 54.1996
1.3073 | 54.2069
1.3073 | 54.2309
1.3073 | 54.2337
1.3073 | 54.2181
1.3073 | 54.2159
1.3073 | 54.2085
1.3073 | 54.2244
1.3073 | 54.2521
1.3073 | 54.2218
1.3074 | 54.2034
1.3074 | 54.2117
1.3074 | 54.2433
1.3074 | 54.2258
1.3074 | 54.2244
1.3074 | 54.235
1.3074 | 54.2158
1.3074 | 54.2079
1.3074 | 54.2342
1.3074 | 54.2406
1.3075 | 54.1996
1.3075 | 54.2125
1.3075 | 54.222
1.3075 | 54.2161
1.3075 | 54.2259
1.3075 | 54.2203
1.3075 | 54.1986
1.3075 | 54.2288
1.3075 | 54.2486
1.3075 | 54.1974
1.3076 | 54.1943
1.3076 | 54.2258
1.3076 | 54.207
1.3076 | 54.2093
1.3076 | 54.2514
1.3076 | 54.2201
1.3076 | 54.1965
1.3076 | 54.231
1.3076 | 54.2283
1.3076 | 54.2087
1.3077 | 54.2161
1.3077 | 54.2333
1.3077 | 54.2026
1.3077 | 54.2181
1.3077 | 54.2346
1.3077 | 54.206
1.3077 | 54.192
1.3077 | 54.2235
1.3077 | 54.2193
1.3077 | 54.2139
1.3078 | 54.2317
1.3078 | 54.2365
1.3078 | 54.2002
1.3078 | 54.2266
1.3078 | 54.2509
1.3078 | 54.1907
1.3078 | 54.1856
1.3078 | 54.2429
1.3078 | 54.2041
1.3078 | 54.2101
1.3079 | 54.2384
1.3079 | 54.1977
1.3079 | 54.193
1.3079 | 54.2437
1.3079 | 54.2427
1.3079 | 54.1822
1.3079 | 54.2146
1.3079 | 54.2367
1.3079 | 54.206
1.3079 | 54.2234
1.308 | 54.2275
1.308 | 54.1998
1.308 | 54.2068
1.308 | 54.2488
1.308 | 54.2252
1.308 | 54.201
1.308 | 54.2147
1.308 | 54.218
1.308 | 54.1881
1.308 | 54.2242
1.3081 | 54.2193
1.3081 | 54.1877
1.3081 | 54.2285
1.3081 | 54.2358
1.3081 | 54.2187
1.3081 | 54.192
1.3081 | 54.2139
1.3081 | 54.221
1.3081 | 54.2115
1.3081 | 54.2365
1.3082 | 54.2141
1.3082 | 54.2102
1.3082 | 54.2148
1.3082 | 54.2218
1.3082 | 54.2102
1.3082 | 54.2079
1.3082 | 54.1961
1.3082 | 54.209
1.3082 | 54.1964
1.3082 | 54.2207
1.3083 | 54.2288
1.3083 | 54.2093
1.3083 | 54.2199
1.3083 | 54.2197
1.3083 | 54.2066
1.3083 | 54.2155
1.3083 | 54.2311
1.3083 | 54.2021
1.3083 | 54.219
1.3083 | 54.2231
1.3084 | 54.217
1.3084 | 54.1984
1.3084 | 54.2141
1.3084 | 54.2245
1.3084 | 54.2182
1.3084 | 54.2078
1.3084 | 54.2035
1.3084 | 54.2094
1.3084 | 54.2026
1.3084 | 54.2439
1.3085 | 54.2213
1.3085 | 54.2163
1.3085 | 54.2149
1.3085 | 54.2342
1.3085 | 54.2277
1.3085 | 54.1888
1.3085 | 54.2278
1.3085 | 54.222
1.3085 | 54.1906
1.3085 | 54.237
1.3086 | 54.1995
1.3086 | 54.1851
1.3086 | 54.2202
1.3086 | 54.238
1.3086 | 54.2088
1.3086 | 54.2018
1.3086 | 54.2365
1.3086 | 54.2209
1.3086 | 54.2148
1.3086 | 54.2257
1.3087 | 54.2222
1.3087 | 54.2042
1.3087 | 54.2154
1.3087 | 54.2413
1.3087 | 54.2009
1.3087 | 54.218
1.3087 | 54.2238
1.3087 | 54.2011
1.3087 | 54.2065
1.3087 | 54.232
1.3088 | 54.211
1.3088 | 54.201
1.3088 | 54.2184
1.3088 | 54.2279
1.3088 | 54.2158
1.3088 | 54.2143
1.3088 | 54.2093
1.3088 | 54.2112
1.3088 | 54.2174
1.3088 | 54.2419
1.3089 | 54.221
1.3089 | 54.195
1.3089 | 54.2325
1.3089 | 54.2201
1.3089 | 54.2227
1.3089 | 54.21
1.3089 | 54.2262
1.3089 | 54.2116
1.3089 | 54.2117
1.3089 | 54.2439
1.309 | 54.2167
1.309 | 54.181
1.309 | 54.2221
1.309 | 54.2431
1.309 | 54.2023
1.309 | 54.1974
1.309 | 54.2235
1.309 | 54.2156
1.309 | 54.2028
1.309 | 54.2398
1.3091 | 54.227
1.3091 | 54.1931
1.3091 | 54.2097
1.3091 | 54.2404
1.3091 | 54.208
1.3091 | 54.2118
1.3091 | 54.1972
1.3091 | 54.2094
1.3091 | 54.2052
1.3091 | 54.2353
1.3092 | 54.2033
1.3092 | 54.2053
1.3092 | 54.2344
1.3092 | 54.2138
1.3092 | 54.2214
1.3092 | 54.2183
1.3092 | 54.2132
1.3092 | 54.1975
1.3092 | 54.2163
1.3092 | 54.2303
1.3093 | 54.1911
1.3093 | 54.2007
1.3093 | 54.243
1.3093 | 54.2186
1.3093 | 54.2052
1.3093 | 54.2106
1.3093 | 54.2109
1.3093 | 54.2052
1.3093 | 54.2202
1.3093 | 54.238
1.3094 | 54.1803
1.3094 | 54.2078
1.3094 | 54.245
1.3094 | 54.2102
1.3094 | 54.2182
1.3094 | 54.2249
1.3094 | 54.2024
1.3094 | 54.191
1.3094 | 54.2282
1.3094 | 54.2436
1.3095 | 54.2034
1.3095 | 54.2071
1.3095 | 54.2398
1.3095 | 54.2151
1.3095 | 54.2008
1.3095 | 54.2158
1.3095 | 54.202
1.3095 | 54.2013
1.3095 | 54.2253
1.3095 | 54.2187
1.3096 | 54.1905
1.3096 | 54.2207
1.3096 | 54.2221
1.3096 | 54.2139
1.3096 | 54.2424
1.3096 | 54.2225
1.3096 | 54.1998
1.3096 | 54.2132
1.3096 | 54.2438
1.3096 | 54.2229
1.3097 | 54.1886
1.3097 | 54.2162
1.3097 | 54.2192
1.3097 | 54.2095
1.3097 | 54.2215
1.3097 | 54.2227
1.3097 | 54.1821
1.3097 | 54.2255
1.3097 | 54.2266
1.3097 | 54.2139
1.3098 | 54.213
1.3098 | 54.2066
1.3098 | 54.2217
1.3098 | 54.2172
1.3098 | 54.2278
1.3098 | 54.1951
1.3098 | 54.1879
1.3098 | 54.2259
1.3098 | 54.2365
1.3098 | 54.2188
1.3099 | 54.2116
1.3099 | 54.2239
1.3099 | 54.1947
1.3099 | 54.2104
1.3099 | 54.2251
1.3099 | 54.1929
1.3099 | 54.2152
1.3099 | 54.2461
1.3099 | 54.2256
1.3099 | 54.1862
1.31 | 54.2162
1.31 | 54.227
1.31 | 54.2052
1.31 | 54.2265
1.31 | 54.2339
1.31 | 54.1912
1.31 | 54.1877
1.31 | 54.2501
1.31 | 54.2174
1.31 | 54.1916
1.3101 | 54.2154
1.3101 | 54.2275
1.3101 | 54.1924
1.3101 | 54.2351
1.3101 | 54.2497
1.3101 | 54.2115
1.3101 | 54.1908
1.3101 | 54.2207
1.3101 | 54.2288
1.3101 | 54.192
1.3102 | 54.2154
1.3102 | 54.2277
1.3102 | 54.2172
1.3102 | 54.2161
1.3102 | 54.2364
1.3102 | 54.1964
1.3102 | 54.1903
1.3102 | 54.2404
1.3102 | 54.2147
1.3102 | 54.2038
1.3103 | 54.2306
1.3103 | 54.2095
1.3103 | 54.2118
1.3103 | 54.248
1.3103 | 54.2417
1.3103 | 54.1904
1.3103 | 54.2017
1.3103 | 54.2407
1.3103 | 54.215
1.3103 | 54.2054
1.3104 | 54.2349
1.3104 | 54.2174
1.3104 | 54.21
1.3104 | 54.2337
1.3104 | 54.2352
1.3104 | 54.1984
1.3104 | 54.208
1.3104 | 54.2344
1.3104 | 54.1875
1.3104 | 54.2097
1.3105 | 54.2434
1.3105 | 54.1965
1.3105 | 54.2117
1.3105 | 54.2485
1.3105 | 54.223
1.3105 | 54.1803
1.3105 | 54.2311
1.3105 | 54.2431
1.3105 | 54.2132
1.3105 | 54.2292
1.3106 | 54.2249
1.3106 | 54.1985
1.3106 | 54.1979
1.3106 | 54.2231
1.3106 | 54.2181
1.3106 | 54.2039
1.3106 | 54.2336
1.3106 | 54.2197
1.3106 | 54.2248
1.3106 | 54.2308
1.3107 | 54.2165
1.3107 | 54.2019
1.3107 | 54.2394
1.3107 | 54.2324
1.3107 | 54.2201
1.3107 | 54.2188
1.3107 | 54.2145
1.3107 | 54.2062
1.3107 | 54.2136
1.3107 | 54.2369
1.3108 | 54.2113
1.3108 | 54.2238
1.3108 | 54.2297
1.3108 | 54.204
1.3108 | 54.2078
1.3108 | 54.2265
1.3108 | 54.2085
1.3108 | 54.2024
1.3108 | 54.25
1.3108 | 54.241
1.3109 | 54.2069
1.3109 | 54.225
1.3109 | 54.2506
1.3109 | 54.2265
1.3109 | 54.2108
1.3109 | 54.2408
1.3109 | 54.2199
1.3109 | 54.215
1.3109 | 54.248
1.3109 | 54.2459
1.311 | 54.2048
1.311 | 54.209
1.311 | 54.2103
1.311 | 54.2184
1.311 | 54.2491
1.311 | 54.2184
1.311 | 54.2092
1.311 | 54.2154
1.311 | 54.2467
1.311 | 54.2235
1.3111 | 54.2214
1.3111 | 54.2448
1.3111 | 54.2282
1.3111 | 54.2106
1.3111 | 54.2386
1.3111 | 54.2043
1.3111 | 54.2055
1.3111 | 54.2147
1.3111 | 54.2449
1.3111 | 54.216
1.3112 | 54.2158
1.3112 | 54.2216
1.3112 | 54.2179
1.3112 | 54.2188
1.3112 | 54.228
1.3112 | 54.2024
1.3112 | 54.199
1.3112 | 54.224
1.3112 | 54.2241
1.3112 | 54.2177
1.3113 | 54.2394
1.3113 | 54.2152
1.3113 | 54.2119
1.3113 | 54.2435
1.3113 | 54.2307
1.3113 | 54.2147
1.3113 | 54.1901
1.3113 | 54.2218
1.3113 | 54.2272
1.3113 | 54.2087
1.3114 | 54.1986
1.3114 | 54.2201
1.3114 | 54.2177
1.3114 | 54.2184
1.3114 | 54.2493
1.3114 | 54.2131
1.3114 | 54.1895
1.3114 | 54.2222
1.3114 | 54.2264
1.3114 | 54.2147
1.3115 | 54.2192
1.3115 | 54.2316
1.3115 | 54.2157
1.3115 | 54.2204
1.3115 | 54.246
1.3115 | 54.1933
1.3115 | 54.1804
1.3115 | 54.2298
1.3115 | 54.2363
1.3115 | 54.2136
1.3116 | 54.2306
1.3116 | 54.2338
1.3116 | 54.2257
1.3116 | 54.2238
1.3116 | 54.2134
1.3116 | 54.2171
1.3116 | 54.2229
1.3116 | 54.2239
1.3116 | 54.2247
1.3116 | 54.2318
1.3117 | 54.2316
1.3117 | 54.1949
1.3117 | 54.2076
1.3117 | 54.2295
1.3117 | 54.2045
1.3117 | 54.2145
1.3117 | 54.229
1.3117 | 54.2465
1.3117 | 54.2244
1.3117 | 54.2447
1.3118 | 54.2303
1.3118 | 54.183
1.3118 | 54.2151
1.3118 | 54.2279
1.3118 | 54.2275
1.3118 | 54.21
1.3118 | 54.2359
1.3118 | 54.2385
1.3118 | 54.2106
1.3118 | 54.2277
1.3119 | 54.2167
1.3119 | 54.2022
1.3119 | 54.208
1.3119 | 54.2457
1.3119 | 54.2232
1.3119 | 54.1888
1.3119 | 54.2305
1.3119 | 54.2402
1.3119 | 54.2072
1.3119 | 54.2514
1.312 | 54.2284
1.312 | 54.1936
1.312 | 54.236
1.312 | 54.2234
1.312 | 54.227
1.312 | 54.2266
1.312 | 54.2212
1.312 | 54.2143
1.312 | 54.2115
1.312 | 54.2292
1.3121 | 54.1942
1.3121 | 54.2088
1.3121 | 54.2419
1.3121 | 54.2295
1.3121 | 54.2087
1.3121 | 54.2229
1.3121 | 54.2374
1.3121 | 54.2165
1.3121 | 54.2164
1.3121 | 54.2446
1.3122 | 54.2069
1.3122 | 54.2013
1.3122 | 54.2531
1.3122 | 54.2351
1.3122 | 54.206
1.3122 | 54.2177
1.3122 | 54.216
1.3122 | 54.1916
1.3122 | 54.2295
1.3122 | 54.2367
1.3123 | 54.2163
1.3123 | 54.2106
1.3123 | 54.2411
1.3123 | 54.2165
1.3123 | 54.2203
1.3123 | 54.2396
1.3123 | 54.1994
1.3123 | 54.2151
1.3123 | 54.2324
1.3123 | 54.219
1.3124 | 54.1884
1.3124 | 54.2378
1.3124 | 54.2489
1.3124 | 54.2353
1.3124 | 54.2167
1.3124 | 54.2257
1.3124 | 54.2023
1.3124 | 54.191
1.3124 | 54.2428
1.3124 | 54.237
1.3125 | 54.2021
1.3125 | 54.216
1.3125 | 54.2186
1.3125 | 54.2174
1.3125 | 54.2404
1.3125 | 54.2404
1.3125 | 54.2018
1.3125 | 54.2074
1.3125 | 54.2443
1.3125 | 54.2108
1.3126 | 54.1763
1.3126 | 54.2258
1.3126 | 54.2264
1.3126 | 54.2169
1.3126 | 54.2482
1.3126 | 54.236
1.3126 | 54.2059
1.3126 | 54.2087
1.3126 | 54.2391
1.3126 | 54.2199
1.3127 | 54.191
1.3127 | 54.2347
1.3127 | 54.2282
1.3127 | 54.2304
1.3127 | 54.2483
1.3127 | 54.2409
1.3127 | 54.207
1.3127 | 54.2216
1.3127 | 54.2395
1.3127 | 54.2141
1.3128 | 54.2169
1.3128 | 54.2144
1.3128 | 54.2288
1.3128 | 54.2357
1.3128 | 54.2335
1.3128 | 54.2049
1.3128 | 54.2001
1.3128 | 54.2247
1.3128 | 54.2402
1.3128 | 54.2257
1.3129 | 54.2186
1.3129 | 54.2267
1.3129 | 54.2038
1.3129 | 54.2331
1.3129 | 54.2372
1.3129 | 54.2199
1.3129 | 54.2138
1.3129 | 54.2313
1.3129 | 54.2236
1.3129 | 54.2264
1.313 | 54.208
1.313 | 54.219
1.313 | 54.2075
1.313 | 54.231
1.313 | 54.2426
1.313 | 54.2147
1.313 | 54.2187
1.313 | 54.2203
1.313 | 54.2241
1.313 | 54.2186
1.3131 | 54.2215
1.3131 | 54.2182
1.3131 | 54.2352
1.3131 | 54.2447
1.3131 | 54.2293
1.3131 | 54.1914
1.3131 | 54.2162
1.3131 | 54.2041
1.3131 | 54.2212
1.3131 | 54.2358
1.3132 | 54.2273
1.3132 | 54.2199
1.3132 | 54.2168
1.3132 | 54.2244
1.3132 | 54.2262
1.3132 | 54.2186
1.3132 | 54.221
1.3132 | 54.2244
1.3132 | 54.2242
1.3132 | 54.2221
1.3133 | 54.2298
1.3133 | 54.2158
1.3133 | 54.2285
1.3133 | 54.2266
1.3133 | 54.2421
1.3133 | 54.2277
1.3133 | 54.2161
1.3133 | 54.2024
1.3133 | 54.2312
1.3133 | 54.2119
1.3134 | 54.2104
1.3134 | 54.2437
1.3134 | 54.2178
1.3134 | 54.2167
1.3134 | 54.2436
1.3134 | 54.2266
1.3134 | 54.1972
1.3134 | 54.2178
1.3134 | 54.2281
1.3134 | 54.2085
1.3135 | 54.2214
1.3135 | 54.2289
1.3135 | 54.2327
1.3135 | 54.2259
1.3135 | 54.2257
1.3135 | 54.2089
1.3135 | 54.2069
1.3135 | 54.2296
1.3135 | 54.226
1.3135 | 54.2149
1.3136 | 54.2096
1.3136 | 54.2244
1.3136 | 54.227
1.3136 | 54.227
1.3136 | 54.2283
1.3136 | 54.2255
1.3136 | 54.2205
1.3136 | 54.2362
1.3136 | 54.2326
1.3136 | 54.244
1.3137 | 54.2177
1.3137 | 54.2259
1.3137 | 54.2223
1.3137 | 54.2224
1.3137 | 54.2352
1.3137 | 54.2199
1.3137 | 54.1943
1.3137 | 54.2054
1.3137 | 54.2532
1.3137 | 54.2169
1.3138 | 54.216
1.3138 | 54.2546
1.3138 | 54.229
1.3138 | 54.2167
1.3138 | 54.2427
1.3138 | 54.2168
1.3138 | 54.2054
1.3138 | 54.227
1.3138 | 54.2413
1.3138 | 54.2249
1.3139 | 54.2074
1.3139 | 54.2352
1.3139 | 54.2331
1.3139 | 54.1889
1.3139 | 54.2535
1.3139 | 54.2052
1.3139 | 54.2013
1.3139 | 54.2176
1.3139 | 54.2432
1.3139 | 54.197
1.314 | 54.2167
1.314 | 54.242
1.314 | 54.2106
1.314 | 54.2294
1.314 | 54.2529
1.314 | 54.218
1.314 | 54.1929
1.314 | 54.2268
1.314 | 54.2307
1.314 | 54.2063
1.3141 | 54.2242
1.3141 | 54.2302
1.3141 | 54.2301
1.3141 | 54.2313
1.3141 | 54.2311
1.3141 | 54.2076
1.3141 | 54.1971
1.3141 | 54.2173
1.3141 | 54.2231
1.3141 | 54.2532
1.3142 | 54.2152
1.3142 | 54.2261
1.3142 | 54.2216
1.3142 | 54.2161
1.3142 | 54.2244
1.3142 | 54.2205
1.3142 | 54.2086
1.3142 | 54.2091
1.3142 | 54.2266
1.3142 | 54.2262
1.3143 | 54.2179
1.3143 | 54.224
1.3143 | 54.2415
1.3143 | 54.2201
1.3143 | 54.2307
1.3143 | 54.2041
1.3143 | 54.2005
1.3143 | 54.2139
1.3143 | 54.2322
1.3143 | 54.2257
1.3144 | 54.2078
1.3144 | 54.2225
1.3144 | 54.2326
1.3144 | 54.2159
1.3144 | 54.2411
1.3144 | 54.2247
1.3144 | 54.2029
1.3144 | 54.2319
1.3144 | 54.2384
1.3144 | 54.2203
1.3145 | 54.2128
1.3145 | 54.2351
1.3145 | 54.2389
1.3145 | 54.2041
1.3145 | 54.2063
1.3145 | 54.2331
1.3145 | 54.2082
1.3145 | 54.2216
1.3145 | 54.2596
1.3145 | 54.2152
1.3146 | 54.1907
1.3146 | 54.2231
1.3146 | 54.2337
1.3146 | 54.216
1.3146 | 54.2307
1.3146 | 54.219
1.3146 | 54.1957
1.3146 | 54.2171
1.3146 | 54.2181
1.3146 | 54.2414
1.3147 | 54.2128
1.3147 | 54.2299
1.3147 | 54.2497
1.3147 | 54.1907
1.3147 | 54.232
1.3147 | 54.2516
1.3147 | 54.2033
1.3147 | 54.2042
1.3147 | 54.2444
1.3147 | 54.2247
1.3148 | 54.2069
1.3148 | 54.2389
1.3148 | 54.2211
1.3148 | 54.2078
1.3148 | 54.2606
1.3148 | 54.218
1.3148 | 54.1778
1.3148 | 54.2216
1.3148 | 54.2591
1.3148 | 54.2236
1.3149 | 54.2152
1.3149 | 54.2363
1.3149 | 54.2344
1.3149 | 54.1906
1.3149 | 54.2305
1.3149 | 54.2309
1.3149 | 54.202
1.3149 | 54.2233
1.3149 | 54.2396
1.3149 | 54.205
1.315 | 54.2024
1.315 | 54.2482
1.315 | 54.2126
1.315 | 54.2258
1.315 | 54.2451
1.315 | 54.2126
1.315 | 54.1946
1.315 | 54.2156
1.315 | 54.2411
1.315 | 54.2063
1.3151 | 54.2214
1.3151 | 54.2182
1.3151 | 54.2218
1.3151 | 54.2115
1.3151 | 54.2393
1.3151 | 54.2196
1.3151 | 54.1849
1.3151 | 54.2436
1.3151 | 54.2313
1.3151 | 54.2065
1.3152 | 54.2315
1.3152 | 54.2188
1.3152 | 54.2205
1.3152 | 54.2383
1.3152 | 54.2424
1.3152 | 54.2246
1.3152 | 54.2022
1.3152 | 54.2378
1.3152 | 54.2313
1.3152 | 54.2296
1.3153 | 54.2244
1.3153 | 54.2301
1.3153 | 54.2048
1.3153 | 54.2129
1.3153 | 54.2487
1.3153 | 54.2173
1.3153 | 54.213
1.3153 | 54.2245
1.3153 | 54.2227
1.3153 | 54.2167
1.3154 | 54.2287
1.3154 | 54.2177
1.3154 | 54.2086
1.3154 | 54.2439
1.3154 | 54.24
1.3154 | 54.1959
1.3154 | 54.2203
1.3154 | 54.2437
1.3154 | 54.2216
1.3154 | 54.228
1.3155 | 54.2281
1.3155 | 54.2126
1.3155 | 54.226
1.3155 | 54.233
1.3155 | 54.2229
1.3155 | 54.2041
1.3155 | 54.2186
1.3155 | 54.2188
1.3155 | 54.2154
1.3155 | 54.2387
1.3156 | 54.2266
1.3156 | 54.2106
1.3156 | 54.2167
1.3156 | 54.239
1.3156 | 54.2172
1.3156 | 54.2257
1.3156 | 54.2107
1.3156 | 54.2133
1.3156 | 54.2383
1.3156 | 54.2455
1.3157 | 54.2152
1.3157 | 54.2087
1.3157 | 54.2274
1.3157 | 54.2005
1.3157 | 54.2046
1.3157 | 54.2221
1.3157 | 54.2317
1.3157 | 54.2268
1.3157 | 54.219
1.3157 | 54.234
1.3158 | 54.22
1.3158 | 54.2104
1.3158 | 54.2324
1.3158 | 54.2264
1.3158 | 54.2168
1.3158 | 54.2342
1.3158 | 54.2166
1.3158 | 54.2141
1.3158 | 54.2156
1.3158 | 54.2309
1.3159 | 54.2138
1.3159 | 54.2192
1.3159 | 54.236
1.3159 | 54.2106
1.3159 | 54.2177
1.3159 | 54.2199
1.3159 | 54.206
1.3159 | 54.2067
1.3159 | 54.2386
1.3159 | 54.2413
1.316 | 54.2177
1.316 | 54.2176
1.316 | 54.2417
1.316 | 54.2233
1.316 | 54.2063
1.316 | 54.238
1.316 | 54.1985
1.316 | 54.1842
1.316 | 54.248
1.316 | 54.2655
1.3161 | 54.1953
1.3161 | 54.2272
1.3161 | 54.2372
1.3161 | 54.1959
1.3161 | 54.2147
1.3161 | 54.2363
1.3161 | 54.2131
1.3161 | 54.2053
1.3161 | 54.2292
1.3161 | 54.2536
1.3162 | 54.2038
1.3162 | 54.2171
1.3162 | 54.2319
1.3162 | 54.2281
1.3162 | 54.24
1.3162 | 54.2221
1.3162 | 54.2093
1.3162 | 54.2175
1.3162 | 54.2514
1.3162 | 54.2461
1.3163 | 54.1906
1.3163 | 54.2271
1.3163 | 54.2223
1.3163 | 54.1972
1.3163 | 54.224
1.3163 | 54.252
1.3163 | 54.2134
1.3163 | 54.2105
1.3163 | 54.243
1.3163 | 54.2193
1.3164 | 54.194
1.3164 | 54.2288
1.3164 | 54.2562
1.3164 | 54.2176
1.3164 | 54.2186
1.3164 | 54.2385
1.3164 | 54.218
1.3164 | 54.2165
1.3164 | 54.2318
1.3164 | 54.2457
1.3165 | 54.1992
1.3165 | 54.2074
1.3165 | 54.2171
1.3165 | 54.2268
1.3165 | 54.2564
1.3165 | 54.2334
1.3165 | 54.1827
1.3165 | 54.2024
1.3165 | 54.2374
1.3165 | 54.2363
1.3166 | 54.2066
1.3166 | 54.2065
1.3166 | 54.248
1.3166 | 54.2102
1.3166 | 54.2
1.3166 | 54.2331
1.3166 | 54.2177
1.3166 | 54.2149
1.3166 | 54.2357
1.3166 | 54.216
1.3167 | 54.1937
1.3167 | 54.2054
1.3167 | 54.2355
1.3167 | 54.2078
1.3167 | 54.2177
1.3167 | 54.2322
1.3167 | 54.1909
1.3167 | 54.2026
1.3167 | 54.2367
1.3167 | 54.236
1.3168 | 54.1874
1.3168 | 54.2419
1.3168 | 54.2177
1.3168 | 54.1944
1.3168 | 54.2348
1.3168 | 54.2363
1.3168 | 54.1992
1.3168 | 54.21
1.3168 | 54.2519
1.3168 | 54.2306
1.3169 | 54.1807
1.3169 | 54.2209
1.3169 | 54.2406
1.3169 | 54.1858
1.3169 | 54.2477
1.3169 | 54.2382
1.3169 | 54.1793
1.3169 | 54.2141
1.3169 | 54.256
1.3169 | 54.2216
1.317 | 54.1879
1.317 | 54.2409
1.317 | 54.2235
1.317 | 54.2051
1.317 | 54.2306
1.317 | 54.2268
1.317 | 54.1927
1.317 | 54.2163
1.317 | 54.2281
1.317 | 54.1951
1.3171 | 54.2017
1.3171 | 54.2337
1.3171 | 54.2281
1.3171 | 54.2033
1.3171 | 54.2427
1.3171 | 54.2264
1.3171 | 54.1851
1.3171 | 54.2134
1.3171 | 54.2303
1.3171 | 54.2142
1.3172 | 54.2111
1.3172 | 54.2223
1.3172 | 54.1865
1.3172 | 54.2117
1.3172 | 54.2402
1.3172 | 54.1972
1.3172 | 54.1904
1.3172 | 54.2459
1.3172 | 54.2212
1.3172 | 54.1853
1.3173 | 54.2099
1.3173 | 54.2238
1.3173 | 54.2102
1.3173 | 54.2246
1.3173 | 54.2375
1.3173 | 54.1992
1.3173 | 54.2141
1.3173 | 54.2344
1.3173 | 54.2101
1.3173 | 54.1981
1.3174 | 54.2179
1.3174 | 54.2199
1.3174 | 54.1931
1.3174 | 54.2227
1.3174 | 54.2449
1.3174 | 54.1908
1.3174 | 54.1838
1.3174 | 54.2301
1.3174 | 54.216
1.3174 | 54.2177
1.3175 | 54.2313
1.3175 | 54.2198
1.3175 | 54.2011
1.3175 | 54.2279
1.3175 | 54.2153
1.3175 | 54.1884
1.3175 | 54.22
1.3175 | 54.2297
1.3175 | 54.2085
1.3175 | 54.2229
1.3176 | 54.2076
1.3176 | 54.2034
1.3176 | 54.2114
1.3176 | 54.2162
1.3176 | 54.2099
1.3176 | 54.2188
1.3176 | 54.2134
1.3176 | 54.2082
1.3176 | 54.221
1.3176 | 54.237
1.3177 | 54.2038
1.3177 | 54.191
1.3177 | 54.2346
1.3177 | 54.216
1.3177 | 54.2081
1.3177 | 54.2344
1.3177 | 54.1994
1.3177 | 54.1842
1.3177 | 54.2208
1.3177 | 54.2379
1.3178 | 54.2059
1.3178 | 54.2115
1.3178 | 54.2216
1.3178 | 54.2198
1.3178 | 54.219
1.3178 | 54.2009
1.3178 | 54.2007
1.3178 | 54.2056
1.3178 | 54.2178
1.3178 | 54.2093
1.3179 | 54.2177
1.3179 | 54.2321
1.3179 | 54.2104
1.3179 | 54.2215
1.3179 | 54.2134
1.3179 | 54.2039
1.3179 | 54.2025
1.3179 | 54.2
1.3179 | 54.2369
1.3179 | 54.2212
1.318 | 54.2027
1.318 | 54.2052
1.318 | 54.2174
1.318 | 54.2222
1.318 | 54.2332
1.318 | 54.2132
1.318 | 54.2096
1.318 | 54.2001
1.318 | 54.2188
1.318 | 54.2499
1.3181 | 54.2197
1.3181 | 54.1971
1.3181 | 54.213
1.3181 | 54.2234
1.3181 | 54.2193
1.3181 | 54.223
1.3181 | 54.1977
1.3181 | 54.2177
1.3181 | 54.2275
1.3181 | 54.22
1.3182 | 54.2052
1.3182 | 54.2166
1.3182 | 54.2094
1.3182 | 54.1889
1.3182 | 54.2217
1.3182 | 54.234
1.3182 | 54.1942
1.3182 | 54.207
1.3182 | 54.2438
1.3182 | 54.2179
1.3183 | 54.1916
1.3183 | 54.2126
1.3183 | 54.2229
1.3183 | 54.1969
1.3183 | 54.2359
1.3183 | 54.2175
1.3183 | 54.1917
1.3183 | 54.2188
1.3183 | 54.2288
1.3183 | 54.2087
1.3184 | 54.1944
1.3184 | 54.2185
1.3184 | 54.2007
1.3184 | 54.2073
1.3184 | 54.2426
1.3184 | 54.2205
1.3184 | 54.1875
1.3184 | 54.2163
1.3184 | 54.2215
1.3184 | 54.2035
1.3185 | 54.22
1.3185 | 54.2241
1.3185 | 54.2108
1.3185 | 54.2018
1.3185 | 54.2296
1.3185 | 54.1881
1.3185 | 54.1884
1.3185 | 54.2446
1.3185 | 54.2447
1.3185 | 54.2062
1.3186 | 54.219
1.3186 | 54.2249
1.3186 | 54.2011
1.3186 | 54.2075
1.3186 | 54.2441
1.3186 | 54.2197
1.3186 | 54.1581
1.3186 | 54.2014
1.3186 | 54.2288
1.3186 | 54.2098
1.3187 | 54.2103
1.3187 | 54.248
1.3187 | 54.2132
1.3187 | 54.1964
1.3187 | 54.2302
1.3187 | 54.2005
1.3187 | 54.197
1.3187 | 54.2225
1.3187 | 54.219
1.3187 | 54.2029
1.3188 | 54.2136
1.3188 | 54.2229
1.3188 | 54.2113
1.3188 | 54.211
1.3188 | 54.2555
1.3188 | 54.1826
1.3188 | 54.1821
1.3188 | 54.2357
1.3188 | 54.2283
1.3188 | 54.2013
1.3189 | 54.2167
1.3189 | 54.2289
1.3189 | 54.1927
1.3189 | 54.2112
1.3189 | 54.2329
1.3189 | 54.1916
1.3189 | 54.1889
1.3189 | 54.2393
1.3189 | 54.2131
1.3189 | 54.213
1.319 | 54.2268
1.319 | 54.2039
1.319 | 54.21
1.319 | 54.2241
1.319 | 54.2187
1.319 | 54.2003
1.319 | 54.1958
1.319 | 54.2341
1.319 | 54.2052
1.319 | 54.1999
1.3191 | 54.2104
1.3191 | 54.2211
1.3191 | 54.1873
1.3191 | 54.2351
1.3191 | 54.2379
1.3191 | 54.1989
1.3191 | 54.2061
1.3191 | 54.2411
1.3191 | 54.2361
1.3191 | 54.2103
1.3192 | 54.2177
1.3192 | 54.2094
1.3192 | 54.2001
1.3192 | 54.2136
1.3192 | 54.2174
1.3192 | 54.1992
1.3192 | 54.1994
1.3192 | 54.2394
1.3192 | 54.2269
1.3192 | 54.2048
1.3193 | 54.227
1.3193 | 54.2256
1.3193 | 54.2034
1.3193 | 54.1933
1.3193 | 54.2387
1.3193 | 54.2087
1.3193 | 54.1823
1.3193 | 54.2357
1.3193 | 54.2329
1.3193 | 54.2261
1.3194 | 54.2197
1.3194 | 54.2046
1.3194 | 54.2024
1.3194 | 54.2184
1.3194 | 54.229
1.3194 | 54.1977
1.3194 | 54.212
1.3194 | 54.2255
1.3194 | 54.2204
1.3194 | 54.2199
1.3195 | 54.2307
1.3195 | 54.1957
1.3195 | 54.2111
1.3195 | 54.2516
1.3195 | 54.2172
1.3195 | 54.1925
1.3195 | 54.202
1.3195 | 54.2206
1.3195 | 54.2011
1.3195 | 54.2288
1.3196 | 54.2231
1.3196 | 54.2078
1.3196 | 54.2032
1.3196 | 54.2417
1.3196 | 54.2207
1.3196 | 54.1884
1.3196 | 54.2094
1.3196 | 54.2096
1.3196 | 54.2054
1.3196 | 54.2335
1.3197 | 54.2203
1.3197 | 54.2057
1.3197 | 54.205
1.3197 | 54.23
1.3197 | 54.2142
1.3197 | 54.1946
1.3197 | 54.2117
1.3197 | 54.2153
1.3197 | 54.1951
1.3197 | 54.2236
1.3198 | 54.2443
1.3198 | 54.1935
1.3198 | 54.22
1.3198 | 54.2529
1.3198 | 54.2059
1.3198 | 54.1873
1.3198 | 54.2042
1.3198 | 54.2106
1.3198 | 54.1944
1.3198 | 54.235
1.3199 | 54.2314
1.3199 | 54.1963
1.3199 | 54.2034
1.3199 | 54.2163
1.3199 | 54.2146
1.3199 | 54.2275
1.3199 | 54.2238
1.3199 | 54.2173
1.3199 | 54.2175
1.3199 | 54.2374
1.32 | 54.2048
1.32 | 54.1786
1.32 | 54.2201
1.32 | 54.2266
1.32 | 54.2117
1.32 | 54.2121
1.32 | 54.227
1.32 | 54.2124
1.32 | 54.2158
1.32 | 54.2394
1.3201 | 54.2144
1.3201 | 54.1724
1.3201 | 54.2106
1.3201 | 54.2266
1.3201 | 54.2155
1.3201 | 54.2122
1.3201 | 54.2231
1.3201 | 54.1973
1.3201 | 54.2208
1.3201 | 54.2411
1.3202 | 54.2173
1.3202 | 54.1901
1.3202 | 54.2238
1.3202 | 54.2331
1.3202 | 54.2177
1.3202 | 54.2162
1.3202 | 54.2103
1.3202 | 54.2151
1.3202 | 54.2259
1.3202 | 54.2339
1.3203 | 54.2074
1.3203 | 54.2006
1.3203 | 54.2248
1.3203 | 54.2091
1.3203 | 54.2159
1.3203 | 54.2112
1.3203 | 54.2236
1.3203 | 54.2069
1.3203 | 54.21
1.3203 | 54.2459
1.3204 | 54.2106
1.3204 | 54.1995
1.3204 | 54.2256
1.3204 | 54.2156
1.3204 | 54.2187
1.3204 | 54.2021
1.3204 | 54.1998
1.3204 | 54.2274
1.3204 | 54.2361
1.3204 | 54.2289
1.3205 | 54.2036
1.3205 | 54.2183
1.3205 | 54.2239
1.3205 | 54.2111
1.3205 | 54.2018
1.3205 | 54.2305
1.3205 | 54.2124
1.3205 | 54.2072
1.3205 | 54.2214
1.3205 | 54.2328
1.3206 | 54.2282
1.3206 | 54.2234
1.3206 | 54.2245
1.3206 | 54.1894
1.3206 | 54.2236
1.3206 | 54.2277
1.3206 | 54.2031
1.3206 | 54.2155
1.3206 | 54.2422
1.3206 | 54.2195
1.3207 | 54.206
1.3207 | 54.1942
1.3207 | 54.2164
1.3207 | 54.2125
1.3207 | 54.2322
1.3207 | 54.2118
1.3207 | 54.1929
1.3207 | 54.2246
1.3207 | 54.2254
1.3207 | 54.2098
1.3208 | 54.2036
1.3208 | 54.2177
1.3208 | 54.2205
1.3208 | 54.206
1.3208 | 54.2318
1.3208 | 54.2214
1.3208 | 54.1948
1.3208 | 54.2144
1.3208 | 54.2194
1.3208 | 54.2076
1.3209 | 54.2011
1.3209 | 54.2156
1.3209 | 54.225
1.3209 | 54.2279
1.3209 | 54.2262
1.3209 | 54.214
1.3209 | 54.2038
1.3209 | 54.2288
1.3209 | 54.2235
1.3209 | 54.2096
1.321 | 54.1955
1.321 | 54.2004
1.321 | 54.2255
1.321 | 54.2269
1.321 | 54.2337
1.321 | 54.2088
1.321 | 54.1916
1.321 | 54.2086
1.321 | 54.2074
1.321 | 54.2025
1.3211 | 54.2268
1.3211 | 54.2015
1.3211 | 54.1955
1.3211 | 54.2269
1.3211 | 54.2345
1.3211 | 54.1858
1.3211 | 54.1965
1.3211 | 54.2333
1.3211 | 54.2214
1.3211 | 54.2163
1.3212 | 54.2088
1.3212 | 54.2101
1.3212 | 54.1989
1.3212 | 54.218
1.3212 | 54.2141
1.3212 | 54.2
1.3212 | 54.2002
1.3212 | 54.2255
1.3212 | 54.2249
1.3212 | 54.205
1.3213 | 54.2134
1.3213 | 54.203
1.3213 | 54.2035
1.3213 | 54.2048
1.3213 | 54.2348
1.3213 | 54.2171
1.3213 | 54.2036
1.3213 | 54.2253
1.3213 | 54.2301
1.3213 | 54.2054
1.3214 | 54.2037
1.3214 | 54.2184
1.3214 | 54.2071
1.3214 | 54.2121
1.3214 | 54.216
1.3214 | 54.1917
1.3214 | 54.1956
1.3214 | 54.2199
1.3214 | 54.2255
1.3214 | 54.2253
1.3215 | 54.2093
1.3215 | 54.2267
1.3215 | 54.2089
1.3215 | 54.2122
1.3215 | 54.2281
1.3215 | 54.2207
1.3215 | 54.199
1.3215 | 54.2005
1.3215 | 54.233
1.3215 | 54.2316
1.3216 | 54.2009
1.3216 | 54.2056
1.3216 | 54.2329
1.3216 | 54.2113
1.3216 | 54.2109
1.3216 | 54.2402
1.3216 | 54.1979
1.3216 | 54.2119
1.3216 | 54.2064
1.3216 | 54.2108
1.3217 | 54.2033
1.3217 | 54.2131
1.3217 | 54.2153
1.3217 | 54.2207
1.3217 | 54.2308
1.3217 | 54.2152
1.3217 | 54.1929
1.3217 | 54.2198
1.3217 | 54.2318
1.3217 | 54.2166
1.3218 | 54.2015
1.3218 | 54.2174
1.3218 | 54.2318
1.3218 | 54.2085
1.3218 | 54.2225
1.3218 | 54.2143
1.3218 | 54.1932
1.3218 | 54.2162
1.3218 | 54.2371
1.3218 | 54.2009
1.3219 | 54.1888
1.3219 | 54.2259
1.3219 | 54.2153
1.3219 | 54.2099
1.3219 | 54.2404
1.3219 | 54.2041
1.3219 | 54.2009
1.3219 | 54.2134
1.3219 | 54.216
1.3219 | 54.2
1.322 | 54.197
1.322 | 54.2276
1.322 | 54.2002
1.322 | 54.213
1.322 | 54.2447
1.322 | 54.1916
1.322 | 54.2055
1.322 | 54.2458
1.322 | 54.2236
1.322 | 54.2201
1.3221 | 54.218
1.3221 | 54.1826
1.3221 | 54.1839
1.3221 | 54.226
1.3221 | 54.2156
1.3221 | 54.1905
1.3221 | 54.2048
1.3221 | 54.2216
1.3221 | 54.2069
1.3221 | 54.2067
1.3222 | 54.2256
1.3222 | 54.2137
1.3222 | 54.2103
1.3222 | 54.2179
1.3222 | 54.2267
1.3222 | 54.2067
1.3222 | 54.2022
1.3222 | 54.2257
1.3222 | 54.2255
1.3222 | 54.2228
1.3223 | 54.1999
1.3223 | 54.2006
1.3223 | 54.2081
1.3223 | 54.2351
1.3223 | 54.2369
1.3223 | 54.2
1.3223 | 54.1808
1.3223 | 54.236
1.3223 | 54.213
1.3223 | 54.2136
1.3224 | 54.211
1.3224 | 54.1997
1.3224 | 54.2208
1.3224 | 54.2089
1.3224 | 54.2345
1.3224 | 54.2157
1.3224 | 54.2206
1.3224 | 54.2167
1.3224 | 54.227
1.3224 | 54.2161
1.3225 | 54.209
1.3225 | 54.2127
1.3225 | 54.2322
1.3225 | 54.2294
1.3225 | 54.2242
1.3225 | 54.2102
1.3225 | 54.1781
1.3225 | 54.2227
1.3225 | 54.2253
1.3225 | 54.2316
1.3226 | 54.2318
1.3226 | 54.2164
1.3226 | 54.2216
1.3226 | 54.2132
1.3226 | 54.2235
1.3226 | 54.2198
1.3226 | 54.2048
1.3226 | 54.2173
1.3226 | 54.2237
1.3226 | 54.2193
1.3227 | 54.2079
1.3227 | 54.2189
1.3227 | 54.2234
1.3227 | 54.232
1.3227 | 54.2312
1.3227 | 54.1974
1.3227 | 54.1894
1.3227 | 54.2291
1.3227 | 54.2296
1.3227 | 54.2188
1.3228 | 54.2068
1.3228 | 54.2212
1.3228 | 54.219
1.3228 | 54.229
1.3228 | 54.2346
1.3228 | 54.2266
1.3228 | 54.2078
1.3228 | 54.2043
1.3228 | 54.2177
1.3228 | 54.2121
1.3229 | 54.2134
1.3229 | 54.2124
1.3229 | 54.2173
1.3229 | 54.224
1.3229 | 54.2301
1.3229 | 54.2266
1.3229 | 54.2025
1.3229 | 54.2339
1.3229 | 54.2413
1.3229 | 54.2348
1.323 | 54.1981
1.323 | 54.2073
1.323 | 54.2158
1.323 | 54.2311
1.323 | 54.2499
1.323 | 54.2141
1.323 | 54.1994
1.323 | 54.2281
1.323 | 54.2232
1.323 | 54.208
1.3231 | 54.2325
1.3231 | 54.2314
1.3231 | 54.2107
1.3231 | 54.2238
1.3231 | 54.2343
1.3231 | 54.2121
1.3231 | 54.2193
1.3231 | 54.2262
1.3231 | 54.2195
1.3231 | 54.2073
1.3232 | 54.2346
1.3232 | 54.2327
1.3232 | 54.209
1.3232 | 54.2134
1.3232 | 54.255
1.3232 | 54.1974
1.3232 | 54.2049
1.3232 | 54.253
1.3232 | 54.2227
1.3232 | 54.2065
1.3233 | 54.2183
1.3233 | 54.2188
1.3233 | 54.218
1.3233 | 54.2197
1.3233 | 54.2523
1.3233 | 54.2225
1.3233 | 54.1994
1.3233 | 54.2229
1.3233 | 54.2249
1.3233 | 54.2277
1.3234 | 54.2262
1.3234 | 54.221
1.3234 | 54.218
1.3234 | 54.2335
1.3234 | 54.2351
1.3234 | 54.2068
1.3234 | 54.2331
1.3234 | 54.2382
1.3234 | 54.2245
1.3234 | 54.2153
1.3235 | 54.2364
1.3235 | 54.2064
1.3235 | 54.213
1.3235 | 54.2406
1.3235 | 54.2461
1.3235 | 54.2188
1.3235 | 54.2255
1.3235 | 54.2187
1.3235 | 54.2223
1.3235 | 54.2434
1.3236 | 54.2331
1.3236 | 54.1923
1.3236 | 54.2083
1.3236 | 54.2361
1.3236 | 54.2364
1.3236 | 54.2081
1.3236 | 54.2288
1.3236 | 54.2337
1.3236 | 54.2217
1.3236 | 54.2337
1.3237 | 54.2273
1.3237 | 54.209
1.3237 | 54.2249
1.3237 | 54.2214
1.3237 | 54.2193
1.3237 | 54.2168
1.3237 | 54.2117
1.3237 | 54.2088
1.3237 | 54.2253
1.3237 | 54.2268
1.3238 | 54.2225
1.3238 | 54.2093
1.3238 | 54.2133
1.3238 | 54.2333
1.3238 | 54.2307
1.3238 | 54.2079
1.3238 | 54.2028
1.3238 | 54.2467
1.3238 | 54.2281
1.3238 | 54.2234
1.3239 | 54.2225
1.3239 | 54.2015
1.3239 | 54.2174
1.3239 | 54.2468
1.3239 | 54.2209
1.3239 | 54.2091
1.3239 | 54.2306
1.3239 | 54.2167
1.3239 | 54.2104
1.3239 | 54.2406
1.324 | 54.2046
1.324 | 54.2009
1.324 | 54.2187
1.324 | 54.2361
1.324 | 54.2445
1.324 | 54.2093
1.324 | 54.2169
1.324 | 54.2174
1.324 | 54.2106
1.324 | 54.2563
1.3241 | 54.2173
1.3241 | 54.2015
1.3241 | 54.2344
1.3241 | 54.2365
1.3241 | 54.2141
1.3241 | 54.2167
1.3241 | 54.2322
1.3241 | 54.1874
1.3241 | 54.2247
1.3241 | 54.2351
1.3242 | 54.2163
1.3242 | 54.2007
1.3242 | 54.2462
1.3242 | 54.237
1.3242 | 54.2054
1.3242 | 54.2214
1.3242 | 54.216
1.3242 | 54.2166
1.3242 | 54.2301
1.3242 | 54.257
1.3243 | 54.2015
1.3243 | 54.2182
1.3243 | 54.2421
1.3243 | 54.2039
1.3243 | 54.229
1.3243 | 54.2326
1.3243 | 54.2223
1.3243 | 54.228
1.3243 | 54.2441
1.3243 | 54.2132
1.3244 | 54.212
1.3244 | 54.2196
1.3244 | 54.2268
1.3244 | 54.2341
1.3244 | 54.2341
1.3244 | 54.2188
1.3244 | 54.194
1.3244 | 54.2128
1.3244 | 54.2279
1.3244 | 54.2333
1.3245 | 54.2337
1.3245 | 54.2133
1.3245 | 54.2192
1.3245 | 54.2279
1.3245 | 54.223
1.3245 | 54.2121
1.3245 | 54.2132
1.3245 | 54.2135
1.3245 | 54.1995
1.3245 | 54.2233
1.3246 | 54.225
1.3246 | 54.2036
1.3246 | 54.2192
1.3246 | 54.2368
1.3246 | 54.2294
1.3246 | 54.2076
1.3246 | 54.2219
1.3246 | 54.217
1.3246 | 54.2364
1.3246 | 54.2063
1.3247 | 54.2114
1.3247 | 54.226
1.3247 | 54.2262
1.3247 | 54.2212
1.3247 | 54.2229
1.3247 | 54.2242
1.3247 | 54.1918
1.3247 | 54.1957
1.3247 | 54.2265
1.3247 | 54.2415
1.3248 | 54.2037
1.3248 | 54.212
1.3248 | 54.2491
1.3248 | 54.2144
1.3248 | 54.2275
1.3248 | 54.2401
1.3248 | 54.2031
1.3248 | 54.2071
1.3248 | 54.2243
1.3248 | 54.2197
1.3249 | 54.2171
1.3249 | 54.2351
1.3249 | 54.2269
1.3249 | 54.2061
1.3249 | 54.2281
1.3249 | 54.2121
1.3249 | 54.2043
1.3249 | 54.219
1.3249 | 54.2076
1.3249 | 54.2345
1.325 | 54.2205
1.325 | 54.2056
1.325 | 54.2249
1.325 | 54.2225
1.325 | 54.21
1.325 | 54.2177
1.325 | 54.2162
1.325 | 54.2116
1.325 | 54.2232
1.325 | 54.2091
1.3251 | 54.2137
1.3251 | 54.1961
1.3251 | 54.2124
1.3251 | 54.2322
1.3251 | 54.2298
1.3251 | 54.2035
1.3251 | 54.219
1.3251 | 54.207
1.3251 | 54.2242
1.3251 | 54.2178
1.3252 | 54.2177
1.3252 | 54.2247
1.3252 | 54.2326
1.3252 | 54.2275
1.3252 | 54.2166
1.3252 | 54.1956
1.3252 | 54.1997
1.3252 | 54.2267
1.3252 | 54.2302
1.3252 | 54.223
1.3253 | 54.2187
1.3253 | 54.2112
1.3253 | 54.2182
1.3253 | 54.2064
1.3253 | 54.2195
1.3253 | 54.2313
1.3253 | 54.2078
1.3253 | 54.2153
1.3253 | 54.2288
1.3253 | 54.2104
1.3254 | 54.2155
1.3254 | 54.2135
1.3254 | 54.2076
1.3254 | 54.216
1.3254 | 54.2366
1.3254 | 54.2009
1.3254 | 54.2073
1.3254 | 54.2302
1.3254 | 54.2134
1.3254 | 54.1988
1.3255 | 54.208
1.3255 | 54.2095
1.3255 | 54.2283
1.3255 | 54.2262
1.3255 | 54.2314
1.3255 | 54.2164
1.3255 | 54.2102
1.3255 | 54.2314
1.3255 | 54.2226
1.3255 | 54.2215
1.3256 | 54.2373
1.3256 | 54.1948
1.3256 | 54.194
1.3256 | 54.2268
1.3256 | 54.2485
1.3256 | 54.2007
1.3256 | 54.223
1.3256 | 54.2259
1.3256 | 54.1989
1.3256 | 54.2076
1.3257 | 54.2205
1.3257 | 54.21
1.3257 | 54.21
1.3257 | 54.2323
1.3257 | 54.2381
1.3257 | 54.2178
1.3257 | 54.209
1.3257 | 54.2153
1.3257 | 54.2238
1.3257 | 54.22
1.3258 | 54.2128
1.3258 | 54.2046
1.3258 | 54.2111
1.3258 | 54.2311
1.3258 | 54.2419
1.3258 | 54.1959
1.3258 | 54.1977
1.3258 | 54.2
1.3258 | 54.2145
1.3258 | 54.2289
1.3259 | 54.2289
1.3259 | 54.2086
1.3259 | 54.2272
1.3259 | 54.2341
1.3259 | 54.21
1.3259 | 54.2078
1.3259 | 54.2043
1.3259 | 54.2291
1.3259 | 54.2296
1.3259 | 54.2119
1.326 | 54.2171
1.326 | 54.1991
1.326 | 54.2065
1.326 | 54.2288
1.326 | 54.2184
1.326 | 54.2156
1.326 | 54.2231
1.326 | 54.202
1.326 | 54.2115
1.326 | 54.2298
1.3261 | 54.2226
1.3261 | 54.2034
1.3261 | 54.2312
1.3261 | 54.2525
1.3261 | 54.2202
1.3261 | 54.2058
1.3261 | 54.2275
1.3261 | 54.2072
1.3261 | 54.2014
1.3261 | 54.2489
1.3262 | 54.2284
1.3262 | 54.1886
1.3262 | 54.1951
1.3262 | 54.2301
1.3262 | 54.2244
1.3262 | 54.1732
1.3262 | 54.2262
1.3262 | 54.2355
1.3262 | 54.2227
1.3262 | 54.2307
1.3263 | 54.2199
1.3263 | 54.2094
1.3263 | 54.2055
1.3263 | 54.2146
1.3263 | 54.2283
1.3263 | 54.217
1.3263 | 54.2003
1.3263 | 54.2093
1.3263 | 54.2169
1.3263 | 54.2247
1.3264 | 54.1964
1.3264 | 54.195
1.3264 | 54.2399
1.3264 | 54.2234
1.3264 | 54.2172
1.3264 | 54.2201
1.3264 | 54.2011
1.3264 | 54.2069
1.3264 | 54.2079
1.3264 | 54.2312
1.3265 | 54.2281
1.3265 | 54.2153
1.3265 | 54.2176
1.3265 | 54.235
1.3265 | 54.2053
1.3265 | 54.1988
1.3265 | 54.1957
1.3265 | 54.206
1.3265 | 54.2259
1.3265 | 54.2303
1.3266 | 54.2117
1.3266 | 54.2059
1.3266 | 54.2271
1.3266 | 54.2134
1.3266 | 54.2093
1.3266 | 54.2177
1.3266 | 54.2018
1.3266 | 54.2147
1.3266 | 54.2316
1.3266 | 54.2319
1.3267 | 54.2035
1.3267 | 54.1963
1.3267 | 54.2199
1.3267 | 54.2118
1.3267 | 54.2375
1.3267 | 54.2281
1.3267 | 54.2104
1.3267 | 54.2009
1.3267 | 54.2196
1.3267 | 54.2192
1.3268 | 54.2056
1.3268 | 54.2203
1.3268 | 54.218
1.3268 | 54.2199
1.3268 | 54.219
1.3268 | 54.2229
1.3268 | 54.211
1.3268 | 54.2097
1.3268 | 54.2232
1.3268 | 54.2234
1.3269 | 54.2187
1.3269 | 54.2032
1.3269 | 54.2038
1.3269 | 54.21
1.3269 | 54.2262
1.3269 | 54.1986
1.3269 | 54.216
1.3269 | 54.2179
1.3269 | 54.2302
1.3269 | 54.2348
1.327 | 54.2139
1.327 | 54.1984
1.327 | 54.1995
1.327 | 54.2123
1.327 | 54.2434
1.327 | 54.2104
1.327 | 54.2111
1.327 | 54.2123
1.327 | 54.2021
1.327 | 54.2274
1.3271 | 54.2121
1.3271 | 54.2118
1.3271 | 54.2278
1.3271 | 54.2301
1.3271 | 54.2281
1.3271 | 54.1921
1.3271 | 54.2158
1.3271 | 54.2143
1.3271 | 54.2205
1.3271 | 54.2378
1.3272 | 54.218
1.3272 | 54.199
1.3272 | 54.2238
1.3272 | 54.2284
1.3272 | 54.2229
1.3272 | 54.1977
1.3272 | 54.1957
1.3272 | 54.2167
1.3272 | 54.2224
1.3272 | 54.2234
1.3273 | 54.2218
1.3273 | 54.2108
1.3273 | 54.2115
1.3273 | 54.1968
1.3273 | 54.206
1.3273 | 54.2308
1.3273 | 54.2076
1.3273 | 54.2065
1.3273 | 54.2383
1.3273 | 54.2229
1.3274 | 54.2037
1.3274 | 54.2022
1.3274 | 54.2397
1.3274 | 54.2132
1.3274 | 54.2097
1.3274 | 54.2144
1.3274 | 54.2257
1.3274 | 54.2041
1.3274 | 54.2225
1.3274 | 54.247
1.3275 | 54.2058
1.3275 | 54.2011
1.3275 | 54.221
1.3275 | 54.2239
1.3275 | 54.2225
1.3275 | 54.2046
1.3275 | 54.2038
1.3275 | 54.2268
1.3275 | 54.222
1.3275 | 54.2161
1.3276 | 54.2218
1.3276 | 54.2149
1.3276 | 54.1996
1.3276 | 54.218
1.3276 | 54.2193
1.3276 | 54.2007
1.3276 | 54.2097
1.3276 | 54.2477
1.3276 | 54.2311
1.3276 | 54.2078
1.3277 | 54.2216
1.3277 | 54.2225
1.3277 | 54.2134
1.3277 | 54.2223
1.3277 | 54.2368
1.3277 | 54.1974
1.3277 | 54.2068
1.3277 | 54.2227
1.3277 | 54.2119
1.3277 | 54.2034
1.3278 | 54.2253
1.3278 | 54.226
1.3278 | 54.2035
1.3278 | 54.2313
1.3278 | 54.2298
1.3278 | 54.1943
1.3278 | 54.2156
1.3278 | 54.2188
1.3278 | 54.2193
1.3278 | 54.2171
1.3279 | 54.2148
1.3279 | 54.2085
1.3279 | 54.2152
1.3279 | 54.2376
1.3279 | 54.2322
1.3279 | 54.1928
1.3279 | 54.2067
1.3279 | 54.2275
1.3279 | 54.2192
1.3279 | 54.2289
1.328 | 54.2156
1.328 | 54.2026
1.328 | 54.2167
1.328 | 54.2271
1.328 | 54.2103
1.328 | 54.2251
1.328 | 54.2334
1.328 | 54.2075
1.328 | 54.2164
1.328 | 54.2238
1.3281 | 54.2104
1.3281 | 54.2144
1.3281 | 54.2136
1.3281 | 54.2309
1.3281 | 54.2163
1.3281 | 54.205
1.3281 | 54.2076
1.3281 | 54.2239
1.3281 | 54.2227
1.3281 | 54.2054
1.3282 | 54.2013
1.3282 | 54.2119
1.3282 | 54.2247
1.3282 | 54.2199
1.3282 | 54.211
1.3282 | 54.2097
1.3282 | 54.2067
1.3282 | 54.2021
1.3282 | 54.2266
1.3282 | 54.2346
1.3283 | 54.2208
1.3283 | 54.2134
1.3283 | 54.2235
1.3283 | 54.2084
1.3283 | 54.2312
1.3283 | 54.2109
1.3283 | 54.225
1.3283 | 54.2164
1.3283 | 54.2128
1.3283 | 54.2209
1.3284 | 54.2189
1.3284 | 54.2083
1.3284 | 54.197
1.3284 | 54.2186
1.3284 | 54.2398
1.3284 | 54.2206
1.3284 | 54.222
1.3284 | 54.2253
1.3284 | 54.228
1.3284 | 54.2227
1.3285 | 54.2052
1.3285 | 54.2065
1.3285 | 54.2277
1.3285 | 54.2448
1.3285 | 54.2133
1.3285 | 54.2003
1.3285 | 54.2247
1.3285 | 54.2106
1.3285 | 54.192
1.3285 | 54.2186
1.3286 | 54.2105
1.3286 | 54.2134
1.3286 | 54.2139
1.3286 | 54.2339
1.3286 | 54.2385
1.3286 | 54.2074
1.3286 | 54.2084
1.3286 | 54.2154
1.3286 | 54.2267
1.3286 | 54.2129
1.3287 | 54.2171
1.3287 | 54.2173
1.3287 | 54.2115
1.3287 | 54.2095
1.3287 | 54.2295
1.3287 | 54.2215
1.3287 | 54.2135
1.3287 | 54.2203
1.3287 | 54.2082
1.3287 | 54.2282
1.3288 | 54.2038
1.3288 | 54.1974
1.3288 | 54.2426
1.3288 | 54.2362
1.3288 | 54.218
1.3288 | 54.2104
1.3288 | 54.1901
1.3288 | 54.2009
1.3288 | 54.2255
1.3288 | 54.2339
1.3289 | 54.2033
1.3289 | 54.2078
1.3289 | 54.2351
1.3289 | 54.2156
1.3289 | 54.2011
1.3289 | 54.2065
1.3289 | 54.209
1.3289 | 54.2194
1.3289 | 54.216
1.3289 | 54.2367
1.329 | 54.2173
1.329 | 54.2128
1.329 | 54.2134
1.329 | 54.2225
1.329 | 54.2113
1.329 | 54.2221
1.329 | 54.2117
1.329 | 54.2173
1.329 | 54.2093
1.329 | 54.2318
1.3291 | 54.2145
1.3291 | 54.2021
1.3291 | 54.189
1.3291 | 54.2145
1.3291 | 54.21
1.3291 | 54.2232
1.3291 | 54.2063
1.3291 | 54.2068
1.3291 | 54.2351
1.3291 | 54.2324
1.3292 | 54.2175
1.3292 | 54.2038
1.3292 | 54.2167
1.3292 | 54.219
1.3292 | 54.2215
1.3292 | 54.1998
1.3292 | 54.1931
1.3292 | 54.1927
1.3292 | 54.2203
1.3292 | 54.2328
1.3293 | 54.2244
1.3293 | 54.2076
1.3293 | 54.2001
1.3293 | 54.2167
1.3293 | 54.2258
1.3293 | 54.1966
1.3293 | 54.1875
1.3293 | 54.2096
1.3293 | 54.2169
1.3293 | 54.2334
1.3294 | 54.2
1.3294 | 54.2113
1.3294 | 54.2249
1.3294 | 54.2121
1.3294 | 54.2033
1.3294 | 54.2027
1.3294 | 54.1928
1.3294 | 54.1997
1.3294 | 54.2169
1.3294 | 54.2029
1.3295 | 54.1916
1.3295 | 54.1823
1.3295 | 54.2275
1.3295 | 54.2243
1.3295 | 54.2178
1.3295 | 54.2001
1.3295 | 54.1887
1.3295 | 54.2033
1.3295 | 54.2029
1.3295 | 54.1968
1.3296 | 54.2134
1.3296 | 54.2201
1.3296 | 54.224
1.3296 | 54.2126
1.3296 | 54.2059
1.3296 | 54.19
1.3296 | 54.1929
1.3296 | 54.2267
1.3296 | 54.2021
1.3296 | 54.2045
1.3297 | 54.1961
1.3297 | 54.2131
1.3297 | 54.1981
1.3297 | 54.2117
1.3297 | 54.2256
1.3297 | 54.1894
1.3297 | 54.1973
1.3297 | 54.2151
1.3297 | 54.1998
1.3297 | 54.2039
1.3298 | 54.2119
1.3298 | 54.1988
1.3298 | 54.2134
1.3298 | 54.2123
1.3298 | 54.2275
1.3298 | 54.1982
1.3298 | 54.1849
1.3298 | 54.1903
1.3298 | 54.1947
1.3298 | 54.2309
1.3299 | 54.2052
1.3299 | 54.1883
1.3299 | 54.2175
1.3299 | 54.2224
1.3299 | 54.1829
1.3299 | 54.202
1.3299 | 54.2141
1.3299 | 54.1898
1.3299 | 54.2024
1.3299 | 54.2447
1.33 | 54.2309
1.33 | 54.1845
1.33 | 54.1981
1.33 | 54.1992
1.33 | 54.1845
1.33 | 54.2034
1.33 | 54.2106
1.33 | 54.1895
1.33 | 54.2131
1.33 | 54.2295
1.3301 | 54.1712
1.3301 | 54.1825
1.3301 | 54.223
1.3301 | 54.211
1.3301 | 54.1904
1.3301 | 54.2053
1.3301 | 54.2096
1.3301 | 54.1884
1.3301 | 54.1996
1.3301 | 54.2374
1.3302 | 54.2043
1.3302 | 54.1766
1.3302 | 54.2116
1.3302 | 54.2136
1.3302 | 54.1921
1.3302 | 54.2015
1.3302 | 54.1929
1.3302 | 54.1829
1.3302 | 54.2126
1.3302 | 54.2307
1.3303 | 54.1957
1.3303 | 54.2109
1.3303 | 54.2277
1.3303 | 54.2042
1.3303 | 54.2002
1.3303 | 54.1953
1.3303 | 54.18
1.3303 | 54.1929
1.3303 | 54.2043
1.3303 | 54.2192
1.3304 | 54.1984
1.3304 | 54.1895
1.3304 | 54.2113
1.3304 | 54.1972
1.3304 | 54.212
1.3304 | 54.22
1.3304 | 54.1987
1.3304 | 54.1863
1.3304 | 54.2026
1.3304 | 54.2151
1.3305 | 54.1943
1.3305 | 54.1985
1.3305 | 54.2197
1.3305 | 54.2078
1.3305 | 54.2071
1.3305 | 54.1891
1.3305 | 54.1784
1.3305 | 54.1925
1.3305 | 54.2262
1.3305 | 54.2033
1.3306 | 54.1981
1.3306 | 54.2011
1.3306 | 54.2145
1.3306 | 54.212
1.3306 | 54.2157
1.3306 | 54.1847
1.3306 | 54.1893
1.3306 | 54.192
1.3306 | 54.21
1.3306 | 54.2067
1.3307 | 54.1892
1.3307 | 54.2065
1.3307 | 54.1935
1.3307 | 54.2031
1.3307 | 54.2247
1.3307 | 54.1798
1.3307 | 54.1839
1.3307 | 54.221
1.3307 | 54.2211
1.3307 | 54.2006
1.3308 | 54.1931
1.3308 | 54.2033
1.3308 | 54.2085
1.3308 | 54.2049
1.3308 | 54.2024
1.3308 | 54.2015
1.3308 | 54.1888
1.3308 | 54.203
1.3308 | 54.2091
1.3308 | 54.2171
1.3309 | 54.1795
1.3309 | 54.1934
1.3309 | 54.2148
1.3309 | 54.22
1.3309 | 54.2017
1.3309 | 54.1948
1.3309 | 54.2091
1.3309 | 54.1931
1.3309 | 54.2041
1.3309 | 54.2229
1.331 | 54.1986
1.331 | 54.1944
1.331 | 54.2277
1.331 | 54.2067
1.331 | 54.1806
1.331 | 54.202
1.331 | 54.221
1.331 | 54.1957
1.331 | 54.2011
1.331 | 54.2197
1.3311 | 54.1757
1.3311 | 54.1861
1.3311 | 54.218
1.3311 | 54.195
1.3311 | 54.1969
1.3311 | 54.2105
1.3311 | 54.2047
1.3311 | 54.1879
1.3311 | 54.1958
1.3311 | 54.2347
1.3312 | 54.1954
1.3312 | 54.2115
1.3312 | 54.2154
1.3312 | 54.2069
1.3312 | 54.2233
1.3312 | 54.2108
1.3312 | 54.1884
1.3312 | 54.2104
1.3312 | 54.2231
1.3312 | 54.1877
1.3313 | 54.1985
1.3313 | 54.2247
1.3313 | 54.2215
1.3313 | 54.1866
1.3313 | 54.2089
1.3313 | 54.2142
1.3313 | 54.1717
1.3313 | 54.2152
1.3313 | 54.2272
1.3313 | 54.2177
1.3314 | 54.1903
1.3314 | 54.2076
1.3314 | 54.2169
1.3314 | 54.1933
1.3314 | 54.2132
1.3314 | 54.2249
1.3314 | 54.1895
1.3314 | 54.202
1.3314 | 54.2244
1.3314 | 54.2036
1.3315 | 54.1947
1.3315 | 54.2132
1.3315 | 54.2197
1.3315 | 54.2012
1.3315 | 54.2128
1.3315 | 54.214
1.3315 | 54.1924
1.3315 | 54.2079
1.3315 | 54.2106
1.3315 | 54.2054
1.3316 | 54.2029
1.3316 | 54.2036
1.3316 | 54.2167
1.3316 | 54.2228
1.3316 | 54.2071
1.3316 | 54.1991
1.3316 | 54.2052
1.3316 | 54.2016
1.3316 | 54.1961
1.3316 | 54.2197
1.3317 | 54.2075
1.3317 | 54.1929
1.3317 | 54.2132
1.3317 | 54.235
1.3317 | 54.2115
1.3317 | 54.2015
1.3317 | 54.2113
1.3317 | 54.22
1.3317 | 54.2043
1.3317 | 54.2141
1.3318 | 54.2144
1.3318 | 54.1841
1.3318 | 54.2024
1.3318 | 54.2303
1.3318 | 54.2054
1.3318 | 54.206
1.3318 | 54.2004
1.3318 | 54.1934
1.3318 | 54.2003
1.3318 | 54.2236
1.3319 | 54.199
1.3319 | 54.178
1.3319 | 54.2015
1.3319 | 54.2085
1.3319 | 54.2072
1.3319 | 54.2011
1.3319 | 54.2131
1.3319 | 54.2028
1.3319 | 54.2003
1.3319 | 54.231
1.332 | 54.1884
1.332 | 54.1882
1.332 | 54.2153
1.332 | 54.2243
1.332 | 54.191
1.332 | 54.1998
1.332 | 54.2107
1.332 | 54.1894
1.332 | 54.2178
1.332 | 54.2114
1.3321 | 54.2075
1.3321 | 54.1961
1.3321 | 54.2016
1.3321 | 54.211
1.3321 | 54.2114
1.3321 | 54.2033
1.3321 | 54.2002
1.3321 | 54.2079
1.3321 | 54.2253
1.3321 | 54.212
1.3322 | 54.1944
1.3322 | 54.2009
1.3322 | 54.2117
1.3322 | 54.2105
1.3322 | 54.229
1.3322 | 54.2242
1.3322 | 54.1819
1.3322 | 54.1923
1.3322 | 54.2242
1.3322 | 54.2134
1.3323 | 54.1925
1.3323 | 54.2052
1.3323 | 54.232
1.3323 | 54.2164
1.3323 | 54.216
1.3323 | 54.218
1.3323 | 54.1856
1.3323 | 54.1892
1.3323 | 54.2365
1.3323 | 54.2033
1.3324 | 54.182
1.3324 | 54.2085
1.3324 | 54.2088
1.3324 | 54.2074
1.3324 | 54.2303
1.3324 | 54.2039
1.3324 | 54.1897
1.3324 | 54.1961
1.3324 | 54.2201
1.3324 | 54.216
1.3325 | 54.2079
1.3325 | 54.2102
1.3325 | 54.1929
1.3325 | 54.1961
1.3325 | 54.2105
1.3325 | 54.2079
1.3325 | 54.1921
1.3325 | 54.2202
1.3325 | 54.2048
1.3325 | 54.1851
1.3326 | 54.2064
1.3326 | 54.2141
1.3326 | 54.1897
1.3326 | 54.213
1.3326 | 54.2409
1.3326 | 54.2018
1.3326 | 54.1803
1.3326 | 54.2022
1.3326 | 54.2061
1.3326 | 54.1943
1.3327 | 54.2236
1.3327 | 54.2134
1.3327 | 54.191
1.3327 | 54.2154
1.3327 | 54.2221
1.3327 | 54.1847
1.3327 | 54.19
1.3327 | 54.2201
1.3327 | 54.2188
1.3327 | 54.2056
1.3328 | 54.2085
1.3328 | 54.1902
1.3328 | 54.1974
1.3328 | 54.2313
1.3328 | 54.203
1.3328 | 54.1996
1.3328 | 54.2011
1.3328 | 54.2021
1.3328 | 54.2087
1.3328 | 54.2007
1.3329 | 54.2208
1.3329 | 54.2013
1.3329 | 54.1969
1.3329 | 54.2094
1.3329 | 54.2165
1.3329 | 54.2002
1.3329 | 54.1939
1.3329 | 54.2073
1.3329 | 54.2117
1.3329 | 54.1996
1.333 | 54.2093
1.333 | 54.1944
1.333 | 54.2197
1.333 | 54.2227
1.333 | 54.1976
1.333 | 54.1919
1.333 | 54.2002
1.333 | 54.2052
1.333 | 54.2184
1.333 | 54.2288
1.3331 | 54.2091
1.3331 | 54.1953
1.3331 | 54.1983
1.3331 | 54.2011
1.3331 | 54.2238
1.3331 | 54.1972
1.3331 | 54.2123
1.3331 | 54.1957
1.3331 | 54.2005
1.3331 | 54.2088
1.3332 | 54.1959
1.3332 | 54.1957
1.3332 | 54.2161
1.3332 | 54.2193
1.3332 | 54.2131
1.3332 | 54.2134
1.3332 | 54.1933
1.3332 | 54.2158
1.3332 | 54.2038
1.3332 | 54.1965
1.3333 | 54.1989
1.3333 | 54.2037
1.3333 | 54.2063
1.3333 | 54.2136
1.3333 | 54.2223
1.3333 | 54.2182
1.3333 | 54.1949
1.3333 | 54.2035
1.3333 | 54.1953
1.3333 | 54.208
1.3334 | 54.2092
1.3334 | 54.212
1.3334 | 54.2067
1.3334 | 54.2031
1.3334 | 54.2174
1.3334 | 54.1998
1.3334 | 54.2074
1.3334 | 54.2072
1.3334 | 54.2326
1.3334 | 54.2028
1.3335 | 54.1918
1.3335 | 54.2007
1.3335 | 54.2193
1.3335 | 54.1985
1.3335 | 54.2169
1.3335 | 54.1913
1.3335 | 54.1931
1.3335 | 54.2029
1.3335 | 54.1969
1.3335 | 54.2241
1.3336 | 54.1932
1.3336 | 54.205
1.3336 | 54.2173
1.3336 | 54.1989
1.3336 | 54.214
1.3336 | 54.212
1.3336 | 54.2038
1.3336 | 54.1981
1.3336 | 54.1958
1.3336 | 54.2076
1.3337 | 54.212
1.3337 | 54.2033
1.3337 | 54.2057
1.3337 | 54.2171
1.3337 | 54.2203
1.3337 | 54.1955
1.3337 | 54.1905
1.3337 | 54.2259
1.3337 | 54.2104
1.3337 | 54.1967
1.3338 | 54.205
1.3338 | 54.1899
1.3338 | 54.221
1.3338 | 54.2087
1.3338 | 54.2205
1.3338 | 54.2119
1.3338 | 54.197
1.3338 | 54.2113
1.3338 | 54.2177
1.3338 | 54.2064
1.3339 | 54.1981
1.3339 | 54.2023
1.3339 | 54.1833
1.3339 | 54.2138
1.3339 | 54.2221
1.3339 | 54.1941
1.3339 | 54.2188
1.3339 | 54.2045
1.3339 | 54.1847
1.3339 | 54.1977
1.334 | 54.2176
1.334 | 54.2026
1.334 | 54.2036
1.334 | 54.2199
1.334 | 54.2274
1.334 | 54.1926
1.334 | 54.1862
1.334 | 54.1924
1.334 | 54.1875
1.334 | 54.2307
1.3341 | 54.2189
1.3341 | 54.1782
1.3341 | 54.2074
1.3341 | 54.2328
1.3341 | 54.2164
1.3341 | 54.1943
1.3341 | 54.1873
1.3341 | 54.2231
1.3341 | 54.2182
1.3341 | 54.2141
1.3342 | 54.2137
1.3342 | 54.1874
1.3342 | 54.2009
1.3342 | 54.2228
1.3342 | 54.2072
1.3342 | 54.2136
1.3342 | 54.2057
1.3342 | 54.214
1.3342 | 54.2079
1.3342 | 54.1983
1.3343 | 54.1911
1.3343 | 54.216
1.3343 | 54.2188
1.3343 | 54.215
1.3343 | 54.2164
1.3343 | 54.2048
1.3343 | 54.1753
1.3343 | 54.2108
1.3343 | 54.23
1.3343 | 54.2149
1.3344 | 54.2158
1.3344 | 54.1886
1.3344 | 54.2053
1.3344 | 54.2093
1.3344 | 54.2132
1.3344 | 54.1921
1.3344 | 54.1825
1.3344 | 54.2193
1.3344 | 54.2177
1.3344 | 54.2211
1.3345 | 54.2036
1.3345 | 54.2012
1.3345 | 54.2011
1.3345 | 54.1882
1.3345 | 54.2091
1.3345 | 54.2173
1.3345 | 54.2106
1.3345 | 54.2122
1.3345 | 54.2145
1.3345 | 54.2132
1.3346 | 54.1795
1.3346 | 54.2061
1.3346 | 54.1951
1.3346 | 54.2173
1.3346 | 54.2384
1.3346 | 54.1889
1.3346 | 54.1912
1.3346 | 54.2067
1.3346 | 54.2004
1.3346 | 54.213
1.3347 | 54.2087
1.3347 | 54.1942
1.3347 | 54.2177
1.3347 | 54.219
1.3347 | 54.2181
1.3347 | 54.1986
1.3347 | 54.1863
1.3347 | 54.192
1.3347 | 54.2011
1.3347 | 54.2108
1.3348 | 54.212
1.3348 | 54.2216
1.3348 | 54.1893
1.3348 | 54.2067
1.3348 | 54.2238
1.3348 | 54.1926
1.3348 | 54.193
1.3348 | 54.2386
1.3348 | 54.2117
1.3348 | 54.1901
1.3349 | 54.208
1.3349 | 54.2083
1.3349 | 54.1897
1.3349 | 54.1971
1.3349 | 54.2387
1.3349 | 54.1805
1.3349 | 54.1696
1.3349 | 54.2085
1.3349 | 54.2144
1.3349 | 54.1895
1.335 | 54.216
1.335 | 54.2244
1.335 | 54.1873
1.335 | 54.2259
1.335 | 54.2387
1.335 | 54.1797
1.335 | 54.1833
1.335 | 54.2352
1.335 | 54.2164
1.335 | 54.1993
1.3351 | 54.2229
1.3351 | 54.205
1.3351 | 54.1698
1.3351 | 54.2033
1.3351 | 54.243
1.3351 | 54.1847
1.3351 | 54.1902
1.3351 | 54.2303
1.3351 | 54.2134
1.3351 | 54.1892
1.3352 | 54.2147
1.3352 | 54.1934
1.3352 | 54.1918
1.3352 | 54.2185
1.3352 | 54.2398
1.3352 | 54.1923
1.3352 | 54.1799
1.3352 | 54.241
1.3352 | 54.2065
1.3352 | 54.1987
1.3353 | 54.2058
1.3353 | 54.1869
1.3353 | 54.1946
1.3353 | 54.2313
1.3353 | 54.2305
1.3353 | 54.1714
1.3353 | 54.1937
1.3353 | 54.2324
1.3353 | 54.2039
1.3353 | 54.1797
1.3354 | 54.2308
1.3354 | 54.2041
1.3354 | 54.1869
1.3354 | 54.2134
1.3354 | 54.2302
1.3354 | 54.1691
1.3354 | 54.1694
1.3354 | 54.2256
1.3354 | 54.2162
1.3354 | 54.1901
1.3355 | 54.215
1.3355 | 54.2002
1.3355 | 54.1836
1.3355 | 54.2253
1.3355 | 54.2147
1.3355 | 54.1534
1.3355 | 54.2112
1.3355 | 54.2201
1.3355 | 54.1935
1.3355 | 54.2135
1.3356 | 54.2211
1.3356 | 54.1855
1.3356 | 54.2008
1.3356 | 54.2294
1.3356 | 54.2175
1.3356 | 54.1641
1.3356 | 54.1931
1.3356 | 54.2324
1.3356 | 54.1743
1.3356 | 54.1875
1.3357 | 54.2396
1.3357 | 54.1984
1.3357 | 54.1905
1.3357 | 54.2006
1.3357 | 54.2215
1.3357 | 54.1729
1.3357 | 54.1943
1.3357 | 54.2243
1.3357 | 54.2003
1.3357 | 54.2115
1.3358 | 54.2272
1.3358 | 54.1808
1.3358 | 54.1837
1.3358 | 54.2302
1.3358 | 54.1971
1.3358 | 54.1571
1.3358 | 54.2238
1.3358 | 54.2234
1.3358 | 54.1985
1.3358 | 54.2269
1.3359 | 54.22
1.3359 | 54.1601
1.3359 | 54.1929
1.3359 | 54.2295
1.3359 | 54.2262
1.3359 | 54.1955
1.3359 | 54.2052
1.3359 | 54.2247
1.3359 | 54.203
1.3359 | 54.2082
1.336 | 54.2106
1.336 | 54.1745
1.336 | 54.1981
1.336 | 54.2123
1.336 | 54.207
1.336 | 54.1985
1.336 | 54.2106
1.336 | 54.2158
1.336 | 54.2029
1.336 | 54.2139
1.3361 | 54.2048
1.3361 | 54.1834
1.3361 | 54.2046
1.3361 | 54.2204
1.3361 | 54.2094
1.3361 | 54.2091
1.3361 | 54.1985
1.3361 | 54.212
1.3361 | 54.2182
1.3361 | 54.2093
1.3362 | 54.2031
1.3362 | 54.1853
1.3362 | 54.2049
1.3362 | 54.2103
1.3362 | 54.213
1.3362 | 54.1889
1.3362 | 54.2083
1.3362 | 54.2223
1.3362 | 54.2151
1.3362 | 54.2241
1.3363 | 54.2067
1.3363 | 54.1899
1.3363 | 54.2108
1.3363 | 54.2242
1.3363 | 54.2038
1.3363 | 54.1922
1.3363 | 54.1957
1.3363 | 54.203
1.3363 | 54.2252
1.3363 | 54.2203
1.3364 | 54.2046
1.3364 | 54.1969
1.3364 | 54.207
1.3364 | 54.2123
1.3364 | 54.2239
1.3364 | 54.2089
1.3364 | 54.1858
1.3364 | 54.2041
1.3364 | 54.2139
1.3364 | 54.2342
1.3365 | 54.2173
1.3365 | 54.1999
1.3365 | 54.2065
1.3365 | 54.2183
1.3365 | 54.205
1.3365 | 54.1759
1.3365 | 54.2254
1.3365 | 54.2243
1.3365 | 54.1959
1.3365 | 54.2024
1.3366 | 54.2161
1.3366 | 54.1985
1.3366 | 54.1924
1.3366 | 54.2382
1.3366 | 54.2445
1.3366 | 54.1728
1.3366 | 54.1915
1.3366 | 54.2337
1.3366 | 54.2212
1.3366 | 54.1961
1.3367 | 54.2147
1.3367 | 54.1951
1.3367 | 54.1786
1.3367 | 54.2121
1.3367 | 54.2264
1.3367 | 54.1975
1.3367 | 54.1925
1.3367 | 54.1948
1.3367 | 54.2002
1.3367 | 54.2054
1.3368 | 54.2075
1.3368 | 54.2093
1.3368 | 54.2143
1.3368 | 54.2199
1.3368 | 54.2203
1.3368 | 54.1845
1.3368 | 54.1994
1.3368 | 54.2149
1.3368 | 54.1992
1.3368 | 54.2242
1.3369 | 54.2145
1.3369 | 54.1938
1.3369 | 54.1867
1.3369 | 54.208
1.3369 | 54.2225
1.3369 | 54.2219
1.3369 | 54.2184
1.3369 | 54.1927
1.3369 | 54.1861
1.3369 | 54.2117
1.337 | 54.2339
1.337 | 54.1913
1.337 | 54.2026
1.337 | 54.2106
1.337 | 54.2009
1.337 | 54.1964
1.337 | 54.2089
1.337 | 54.213
1.337 | 54.205
1.337 | 54.1929
1.3371 | 54.1972
1.3371 | 54.1876
1.3371 | 54.197
1.3371 | 54.1981
1.3371 | 54.226
1.3371 | 54.1913
1.3371 | 54.1978
1.3371 | 54.198
1.3371 | 54.2229
1.3371 | 54.2395
1.3372 | 54.2016
1.3372 | 54.1977
1.3372 | 54.1862
1.3372 | 54.1985
1.3372 | 54.2139
1.3372 | 54.1987
1.3372 | 54.2014
1.3372 | 54.2213
1.3372 | 54.2171
1.3372 | 54.1933
1.3373 | 54.2098
1.3373 | 54.2031
1.3373 | 54.1888
1.3373 | 54.1944
1.3373 | 54.2172
1.3373 | 54.1951
1.3373 | 54.186
1.3373 | 54.2266
1.3373 | 54.2174
1.3373 | 54.2094
1.3374 | 54.2182
1.3374 | 54.1859
1.3374 | 54.1877
1.3374 | 54.2087
1.3374 | 54.2342
1.3374 | 54.1795
1.3374 | 54.1756
1.3374 | 54.1907
1.3374 | 54.1977
1.3374 | 54.2046
1.3375 | 54.2248
1.3375 | 54.2288
1.3375 | 54.1894
1.3375 | 54.2206
1.3375 | 54.2184
1.3375 | 54.1817
1.3375 | 54.1943
1.3375 | 54.2363
1.3375 | 54.2143
1.3375 | 54.206
1.3376 | 54.1981
1.3376 | 54.1877
1.3376 | 54.1925
1.3376 | 54.2176
1.3376 | 54.2229
1.3376 | 54.1726
1.3376 | 54.1998
1.3376 | 54.2014
1.3376 | 54.1904
1.3376 | 54.211
1.3377 | 54.2286
1.3377 | 54.1938
1.3377 | 54.18
1.3377 | 54.2219
1.3377 | 54.2201
1.3377 | 54.2089
1.3377 | 54.2019
1.3377 | 54.23
1.3377 | 54.2022
1.3377 | 54.1907
1.3378 | 54.2095
1.3378 | 54.1855
1.3378 | 54.2007
1.3378 | 54.2249
1.3378 | 54.2089
1.3378 | 54.2119
1.3378 | 54.2014
1.3378 | 54.2111
1.3378 | 54.214
1.3378 | 54.2174
1.3379 | 54.1968
1.3379 | 54.1645
1.3379 | 54.1944
1.3379 | 54.2201
1.3379 | 54.2182
1.3379 | 54.2061
1.3379 | 54.2367
1.3379 | 54.2089
1.3379 | 54.1938
1.3379 | 54.1987
1.338 | 54.2001
1.338 | 54.1847
1.338 | 54.1902
1.338 | 54.2262
1.338 | 54.218
1.338 | 54.2087
1.338 | 54.2221
1.338 | 54.1974
1.338 | 54.2106
1.338 | 54.2129
1.3381 | 54.1994
1.3381 | 54.181
1.3381 | 54.2229
1.3381 | 54.238
1.3381 | 54.184
1.3381 | 54.1983
1.3381 | 54.2082
1.3381 | 54.1707
1.3381 | 54.1806
1.3381 | 54.2341
1.3382 | 54.1927
1.3382 | 54.1825
1.3382 | 54.2178
1.3382 | 54.2216
1.3382 | 54.1955
1.3382 | 54.2022
1.3382 | 54.2064
1.3382 | 54.2066
1.3382 | 54.2048
1.3382 | 54.211
1.3383 | 54.2059
1.3383 | 54.1905
1.3383 | 54.216
1.3383 | 54.2085
1.3383 | 54.1879
1.3383 | 54.1994
1.3383 | 54.2046
1.3383 | 54.1881
1.3383 | 54.1806
1.3383 | 54.2255
1.3384 | 54.1886
1.3384 | 54.1869
1.3384 | 54.2205
1.3384 | 54.2036
1.3384 | 54.1951
1.3384 | 54.1999
1.3384 | 54.2031
1.3384 | 54.1893
1.3384 | 54.2132
1.3384 | 54.2253
1.3385 | 54.1881
1.3385 | 54.1753
1.3385 | 54.2297
1.3385 | 54.2244
1.3385 | 54.1945
1.3385 | 54.1915
1.3385 | 54.202
1.3385 | 54.1829
1.3385 | 54.2044
1.3385 | 54.2191
1.3386 | 54.1823
1.3386 | 54.1879
1.3386 | 54.2213
1.3386 | 54.2071
1.3386 | 54.1802
1.3386 | 54.2234
1.3386 | 54.1989
1.3386 | 54.1891
1.3386 | 54.2059
1.3386 | 54.2074
1.3387 | 54.1894
1.3387 | 54.1694
1.3387 | 54.2164
1.3387 | 54.2239
1.3387 | 54.2078
1.3387 | 54.1994
1.3387 | 54.1986
1.3387 | 54.1956
1.3387 | 54.1917
1.3387 | 54.2139
1.3388 | 54.1943
1.3388 | 54.1992
1.3388 | 54.1952
1.3388 | 54.2022
1.3388 | 54.213
1.3388 | 54.2201
1.3388 | 54.1916
1.3388 | 54.1836
1.3388 | 54.2028
1.3388 | 54.2151
1.3389 | 54.1782
1.3389 | 54.1889
1.3389 | 54.2041
1.3389 | 54.1956
1.3389 | 54.1963
1.3389 | 54.1987
1.3389 | 54.1847
1.3389 | 54.1916
1.3389 | 54.2405
1.3389 | 54.2054
1.339 | 54.1902
1.339 | 54.1825
1.339 | 54.2041
1.339 | 54.1933
1.339 | 54.204
1.339 | 54.1948
1.339 | 54.1972
1.339 | 54.1804
1.339 | 54.2185
1.339 | 54.2093
1.3391 | 54.1774
1.3391 | 54.2026
1.3391 | 54.2078
1.3391 | 54.207
1.3391 | 54.2024
1.3391 | 54.2145
1.3391 | 54.1704
1.3391 | 54.191
1.3391 | 54.2163
1.3391 | 54.212
1.3392 | 54.1869
1.3392 | 54.2009
1.3392 | 54.2074
1.3392 | 54.1903
1.3392 | 54.1955
1.3392 | 54.1903
1.3392 | 54.179
1.3392 | 54.1861
1.3392 | 54.2106
1.3392 | 54.2147
1.3393 | 54.1933
1.3393 | 54.1985
1.3393 | 54.1933
1.3393 | 54.1941
1.3393 | 54.1971
1.3393 | 54.1977
1.3393 | 54.1817
1.3393 | 54.178
1.3393 | 54.2031
1.3393 | 54.1957
1.3394 | 54.1904
1.3394 | 54.1841
1.3394 | 54.1926
1.3394 | 54.1918
1.3394 | 54.2072
1.3394 | 54.2012
1.3394 | 54.1833
1.3394 | 54.1766
1.3394 | 54.2174
1.3394 | 54.1907
1.3395 | 54.2005
1.3395 | 54.2082
1.3395 | 54.1929
1.3395 | 54.1862
1.3395 | 54.2275
1.3395 | 54.1944
1.3395 | 54.1639
1.3395 | 54.2079
1.3395 | 54.2087
1.3395 | 54.2048
1.3396 | 54.1921
1.3396 | 54.2129
1.3396 | 54.1789
1.3396 | 54.1957
1.3396 | 54.2158
1.3396 | 54.1981
1.3396 | 54.1734
1.3396 | 54.2057
1.3396 | 54.1905
1.3396 | 54.1864
1.3397 | 54.1891
1.3397 | 54.1972
1.3397 | 54.2
1.3397 | 54.2007
1.3397 | 54.2106
1.3397 | 54.2012
1.3397 | 54.191
1.3397 | 54.2096
1.3397 | 54.2128
1.3397 | 54.1839
1.3398 | 54.1958
1.3398 | 54.1901
1.3398 | 54.1864
1.3398 | 54.2139
1.3398 | 54.2085
1.3398 | 54.1907
1.3398 | 54.1958
1.3398 | 54.2029
1.3398 | 54.1914
1.3398 | 54.1998
1.3399 | 54.196
1.3399 | 54.2043
1.3399 | 54.2009
1.3399 | 54.2
1.3399 | 54.202
1.3399 | 54.2052
1.3399 | 54.1912
1.3399 | 54.213
1.3399 | 54.2115
1.3399 | 54.2152
1.34 | 54.2113
1.34 | 54.1765
1.34 | 54.1962
1.34 | 54.2114
1.34 | 54.2072
1.34 | 54.1854
1.34 | 54.2069
1.34 | 54.2029
1.34 | 54.2088
1.34 | 54.2201
1.3401 | 54.1769
1.3401 | 54.2031
1.3401 | 54.1859
1.3401 | 54.1989
1.3401 | 54.217
1.3401 | 54.1791
1.3401 | 54.1805
1.3401 | 54.2218
1.3401 | 54.2044
1.3401 | 54.2026
1.3402 | 54.2021
1.3402 | 54.2061
1.3402 | 54.2023
1.3402 | 54.2141
1.3402 | 54.1975
1.3402 | 54.2028
1.3402 | 54.1809
1.3402 | 54.1848
1.3402 | 54.1995
1.3402 | 54.2114
1.3403 | 54.2015
1.3403 | 54.179
1.3403 | 54.2122
1.3403 | 54.195
1.3403 | 54.1995
1.3403 | 54.2001
1.3403 | 54.1886
1.3403 | 54.1804
1.3403 | 54.2065
1.3403 | 54.2195
1.3404 | 54.189
1.3404 | 54.1911
1.3404 | 54.2076
1.3404 | 54.2143
1.3404 | 54.215
1.3404 | 54.1897
1.3404 | 54.1726
1.3404 | 54.2006
1.3404 | 54.2061
1.3404 | 54.2028
1.3405 | 54.1931
1.3405 | 54.1843
1.3405 | 54.2022
1.3405 | 54.2119
1.3405 | 54.1977
1.3405 | 54.2016
1.3405 | 54.1994
1.3405 | 54.2069
1.3405 | 54.2067
1.3405 | 54.2002
1.3406 | 54.1907
1.3406 | 54.1963
1.3406 | 54.2048
1.3406 | 54.2
1.3406 | 54.2195
1.3406 | 54.1782
1.3406 | 54.1726
1.3406 | 54.2006
1.3406 | 54.2147
1.3406 | 54.1877
1.3407 | 54.1845
1.3407 | 54.1749
1.3407 | 54.1998
1.3407 | 54.1894
1.3407 | 54.1957
1.3407 | 54.2002
1.3407 | 54.1857
1.3407 | 54.1871
1.3407 | 54.1995
1.3407 | 54.2095
1.3408 | 54.1972
1.3408 | 54.1969
1.3408 | 54.1847
1.3408 | 54.2021
1.3408 | 54.2087
1.3408 | 54.178
1.3408 | 54.1678
1.3408 | 54.204
1.3408 | 54.1907
1.3408 | 54.2164
1.3409 | 54.1873
1.3409 | 54.1785
1.3409 | 54.1999
1.3409 | 54.1916
1.3409 | 54.2087
1.3409 | 54.1773
1.3409 | 54.1856
1.3409 | 54.1831
1.3409 | 54.2167
1.3409 | 54.2088
1.341 | 54.1925
1.341 | 54.1915
1.341 | 54.1858
1.341 | 54.1874
1.341 | 54.1923
1.341 | 54.2065
1.341 | 54.18
1.341 | 54.1815
1.341 | 54.2097
1.341 | 54.1987
1.3411 | 54.1769
1.3411 | 54.2044
1.3411 | 54.1973
1.3411 | 54.1853
1.3411 | 54.2169
1.3411 | 54.1932
1.3411 | 54.1825
1.3411 | 54.2024
1.3411 | 54.198
1.3411 | 54.2052
1.3412 | 54.1801
1.3412 | 54.1756
1.3412 | 54.2057
1.3412 | 54.2044
1.3412 | 54.2056
1.3412 | 54.1946
1.3412 | 54.188
1.3412 | 54.1743
1.3412 | 54.1874
1.3412 | 54.2154
1.3413 | 54.1927
1.3413 | 54.1746
1.3413 | 54.1883
1.3413 | 54.1745
1.3413 | 54.2018
1.3413 | 54.1974
1.3413 | 54.1885
1.3413 | 54.2011
1.3413 | 54.1935
1.3413 | 54.2082
1.3414 | 54.1756
1.3414 | 54.1644
1.3414 | 54.197
1.3414 | 54.2022
1.3414 | 54.1953
1.3414 | 54.1948
1.3414 | 54.1867
1.3414 | 54.187
1.3414 | 54.1923
1.3414 | 54.1998
1.3415 | 54.1858
1.3415 | 54.171
1.3415 | 54.1852
1.3415 | 54.1894
1.3415 | 54.214
1.3415 | 54.1885
1.3415 | 54.1819
1.3415 | 54.1984
1.3415 | 54.1795
1.3415 | 54.1941
1.3416 | 54.1999
1.3416 | 54.1888
1.3416 | 54.1722
1.3416 | 54.1863
1.3416 | 54.2045
1.3416 | 54.1847
1.3416 | 54.1782
1.3416 | 54.1936
1.3416 | 54.199
1.3416 | 54.2066
1.3417 | 54.1929
1.3417 | 54.1619
1.3417 | 54.1864
1.3417 | 54.1933
1.3417 | 54.1959
1.3417 | 54.1954
1.3417 | 54.1828
1.3417 | 54.1871
1.3417 | 54.184
1.3417 | 54.2026
1.3418 | 54.1918
1.3418 | 54.1555
1.3418 | 54.1935
1.3418 | 54.2002
1.3418 | 54.1672
1.3418 | 54.1862
1.3418 | 54.1986
1.3418 | 54.1746
1.3418 | 54.1951
1.3418 | 54.1901
1.3419 | 54.1696
1.3419 | 54.1717
1.3419 | 54.2105
1.3419 | 54.1816
1.3419 | 54.1748
1.3419 | 54.1933
1.3419 | 54.1856
1.3419 | 54.1674
1.3419 | 54.1961
1.3419 | 54.2091
1.342 | 54.1821
1.342 | 54.1785
1.342 | 54.1998
1.342 | 54.1923
1.342 | 54.1809
1.342 | 54.1881
1.342 | 54.1786
1.342 | 54.1902
1.342 | 54.2024
1.342 | 54.2081
1.3421 | 54.1679
1.3421 | 54.1776
1.3421 | 54.2008
1.3421 | 54.156
1.3421 | 54.1866
1.3421 | 54.1977
1.3421 | 54.1638
1.3421 | 54.1808
1.3421 | 54.1967
1.3421 | 54.1834
1.3422 | 54.1628
1.3422 | 54.189
1.3422 | 54.2103
1.3422 | 54.1873
1.3422 | 54.1908
1.3422 | 54.1979
1.3422 | 54.16
1.3422 | 54.1839
1.3422 | 54.2118
1.3422 | 54.1931
1.3423 | 54.1772
1.3423 | 54.1767
1.3423 | 54.1879
1.3423 | 54.1899
1.3423 | 54.1861
1.3423 | 54.194
1.3423 | 54.171
1.3423 | 54.1779
1.3423 | 54.2003
1.3423 | 54.1823
1.3424 | 54.1838
1.3424 | 54.1808
1.3424 | 54.1768
1.3424 | 54.17
1.3424 | 54.1992
1.3424 | 54.1676
1.3424 | 54.1815
1.3424 | 54.1833
1.3424 | 54.192
1.3424 | 54.1841
1.3425 | 54.1741
1.3425 | 54.1622
1.3425 | 54.1706
1.3425 | 54.1978
1.3425 | 54.2003
1.3425 | 54.1695
1.3425 | 54.184
1.3425 | 54.1916
1.3425 | 54.1959
1.3425 | 54.1905
1.3426 | 54.1807
1.3426 | 54.1687
1.3426 | 54.1812
1.3426 | 54.1853
1.3426 | 54.1883
1.3426 | 54.1905
1.3426 | 54.1918
1.3426 | 54.193
1.3426 | 54.1886
1.3426 | 54.2009
1.3427 | 54.1721
1.3427 | 54.1859
1.3427 | 54.1799
1.3427 | 54.1869
1.3427 | 54.1759
1.3427 | 54.1757
1.3427 | 54.1954
1.3427 | 54.1972
1.3427 | 54.1871
1.3427 | 54.1929
1.3428 | 54.1672
1.3428 | 54.1586
1.3428 | 54.2038
1.3428 | 54.1974
1.3428 | 54.1732
1.3428 | 54.1942
1.3428 | 54.2062
1.3428 | 54.171
1.3428 | 54.1404
1.3428 | 54.2254
1.3429 | 54.1962
1.3429 | 54.1671
1.3429 | 54.2104
1.3429 | 54.2013
1.3429 | 54.1603
1.3429 | 54.1793
1.3429 | 54.1888
1.3429 | 54.1727
1.3429 | 54.1931
1.3429 | 54.2104
1.343 | 54.1711
1.343 | 54.1755
1.343 | 54.2065
1.343 | 54.1976
1.343 | 54.1672
1.343 | 54.1804
1.343 | 54.184
1.343 | 54.1643
1.343 | 54.2045
1.343 | 54.2093
1.3431 | 54.1707
1.3431 | 54.1773
1.3431 | 54.2085
1.3431 | 54.1856
1.3431 | 54.1868
1.3431 | 54.1966
1.3431 | 54.178
1.3431 | 54.1603
1.3431 | 54.2028
1.3431 | 54.201
1.3432 | 54.1699
1.3432 | 54.2022
1.3432 | 54.2093
1.3432 | 54.1709
1.3432 | 54.1864
1.3432 | 54.2091
1.3432 | 54.1724
1.3432 | 54.1981
1.3432 | 54.2276
1.3432 | 54.1834
1.3433 | 54.1471
1.3433 | 54.1877
1.3433 | 54.1948
1.3433 | 54.2036
1.3433 | 54.2036
1.3433 | 54.1916
1.3433 | 54.1786
1.3433 | 54.2002
1.3433 | 54.1992
1.3433 | 54.2
1.3434 | 54.1848
1.3434 | 54.202
1.3434 | 54.1667
1.3434 | 54.1777
1.3434 | 54.2137
1.3434 | 54.1901
1.3434 | 54.1795
1.3434 | 54.1951
1.3434 | 54.2021
1.3434 | 54.1993
1.3435 | 54.167
1.3435 | 54.1859
1.3435 | 54.1842
1.3435 | 54.1761
1.3435 | 54.2097
1.3435 | 54.1889
1.3435 | 54.1832
1.3435 | 54.1864
1.3435 | 54.1987
1.3435 | 54.2022
1.3436 | 54.2009
1.3436 | 54.1914
1.3436 | 54.1966
1.3436 | 54.1999
1.3436 | 54.1905
1.3436 | 54.1858
1.3436 | 54.1759
1.3436 | 54.2037
1.3436 | 54.1959
1.3436 | 54.2023
1.3437 | 54.1972
1.3437 | 54.1754
1.3437 | 54.1791
1.3437 | 54.2089
1.3437 | 54.1929
1.3437 | 54.1764
1.3437 | 54.1832
1.3437 | 54.2137
1.3437 | 54.1818
1.3437 | 54.202
1.3438 | 54.2032
1.3438 | 54.184
1.3438 | 54.1763
1.3438 | 54.1982
1.3438 | 54.2069
1.3438 | 54.1763
1.3438 | 54.1817
1.3438 | 54.2085
1.3438 | 54.1909
1.3438 | 54.1866
1.3439 | 54.2217
1.3439 | 54.1787
1.3439 | 54.1834
1.3439 | 54.2134
1.3439 | 54.1892
1.3439 | 54.1528
1.3439 | 54.1806
1.3439 | 54.2241
1.3439 | 54.1621
1.3439 | 54.1813
1.344 | 54.2262
1.344 | 54.1782
1.344 | 54.1647
1.344 | 54.2047
1.344 | 54.2191
1.344 | 54.1755
1.344 | 54.1918
1.344 | 54.2097
1.344 | 54.1805
1.344 | 54.202
1.3441 | 54.1911
1.3441 | 54.1687
1.3441 | 54.1909
1.3441 | 54.218
1.3441 | 54.2118
1.3441 | 54.198
1.3441 | 54.1903
1.3441 | 54.1847
1.3441 | 54.1655
1.3441 | 54.1888
1.3442 | 54.2052
1.3442 | 54.1618
1.3442 | 54.1948
1.3442 | 54.2325
1.3442 | 54.1916
1.3442 | 54.1632
1.3442 | 54.1811
1.3442 | 54.1836
1.3442 | 54.1796
1.3442 | 54.2029
1.3443 | 54.1925
1.3443 | 54.1819
1.3443 | 54.195
1.3443 | 54.2057
1.3443 | 54.1764
1.3443 | 54.1802
1.3443 | 54.1944
1.3443 | 54.1846
1.3443 | 54.1971
1.3443 | 54.2124
1.3444 | 54.2012
1.3444 | 54.1565
1.3444 | 54.1845
1.3444 | 54.2187
1.3444 | 54.1837
1.3444 | 54.1647
1.3444 | 54.2025
1.3444 | 54.1958
1.3444 | 54.1725
1.3444 | 54.2263
1.3445 | 54.1941
1.3445 | 54.1653
1.3445 | 54.1879
1.3445 | 54.1979
1.3445 | 54.1944
1.3445 | 54.1916
1.3445 | 54.2005
1.3445 | 54.1775
1.3445 | 54.1928
1.3445 | 54.2028
1.3446 | 54.1888
1.3446 | 54.1815
1.3446 | 54.1875
1.3446 | 54.1989
1.3446 | 54.2002
1.3446 | 54.1765
1.3446 | 54.1821
1.3446 | 54.1979
1.3446 | 54.1918
1.3446 | 54.2167
1.3447 | 54.1838
1.3447 | 54.1657
1.3447 | 54.1992
1.3447 | 54.2024
1.3447 | 54.181
1.3447 | 54.1953
1.3447 | 54.1873
1.3447 | 54.1841
1.3447 | 54.1979
1.3447 | 54.2019
1.3448 | 54.1888
1.3448 | 54.1724
1.3448 | 54.2053
1.3448 | 54.1901
1.3448 | 54.1968
1.3448 | 54.1903
1.3448 | 54.1674
1.3448 | 54.1797
1.3448 | 54.2119
1.3448 | 54.1982
1.3449 | 54.17
1.3449 | 54.1758
1.3449 | 54.1989
1.3449 | 54.1953
1.3449 | 54.2221
1.3449 | 54.2
1.3449 | 54.163
1.3449 | 54.1694
1.3449 | 54.2035
1.3449 | 54.2281
1.345 | 54.1793
1.345 | 54.183
1.345 | 54.2196
1.345 | 54.197
1.345 | 54.183
1.345 | 54.2038
1.345 | 54.1794
1.345 | 54.1725
1.345 | 54.198
1.345 | 54.2038
1.3451 | 54.1584
1.3451 | 54.1744
1.3451 | 54.2079
1.3451 | 54.1961
1.3451 | 54.2158
1.3451 | 54.1972
1.3451 | 54.1761
1.3451 | 54.175
1.3451 | 54.2022
1.3451 | 54.2053
1.3452 | 54.1763
1.3452 | 54.1678
1.3452 | 54.2047
1.3452 | 54.2033
1.3452 | 54.1839
1.3452 | 54.2011
1.3452 | 54.1832
1.3452 | 54.1698
1.3452 | 54.2093
1.3452 | 54.2082
1.3453 | 54.1745
1.3453 | 54.1806
1.3453 | 54.2193
1.3453 | 54.1721
1.3453 | 54.1801
1.3453 | 54.1959
1.3453 | 54.1776
1.3453 | 54.181
1.3453 | 54.2184
1.3453 | 54.2074
1.3454 | 54.1613
1.3454 | 54.1765
1.3454 | 54.2021
1.3454 | 54.1717
1.3454 | 54.1933
1.3454 | 54.1994
1.3454 | 54.1754
1.3454 | 54.1804
1.3454 | 54.2242
1.3454 | 54.2157
1.3455 | 54.1622
1.3455 | 54.1576
1.3455 | 54.2164
1.3455 | 54.1856
1.3455 | 54.1904
1.3455 | 54.207
1.3455 | 54.1849
1.3455 | 54.1873
1.3455 | 54.203
1.3455 | 54.2149
1.3456 | 54.1652
1.3456 | 54.1862
1.3456 | 54.218
1.3456 | 54.1761
1.3456 | 54.2095
1.3456 | 54.2
1.3456 | 54.1847
1.3456 | 54.2073
1.3456 | 54.227
1.3456 | 54.206
1.3457 | 54.1773
1.3457 | 54.1983
1.3457 | 54.2149
1.3457 | 54.1892
1.3457 | 54.1927
1.3457 | 54.1933
1.3457 | 54.1661
1.3457 | 54.1867
1.3457 | 54.2244
1.3457 | 54.195
1.3458 | 54.1857
1.3458 | 54.1993
1.3458 | 54.1847
1.3458 | 54.1925
1.3458 | 54.2046
1.3458 | 54.1959
1.3458 | 54.1923
1.3458 | 54.2057
1.3458 | 54.1881
1.3458 | 54.189
1.3459 | 54.1824
1.3459 | 54.1844
1.3459 | 54.203
1.3459 | 54.2149
1.3459 | 54.1989
1.3459 | 54.1562
1.3459 | 54.1713
1.3459 | 54.2221
1.3459 | 54.1895
1.3459 | 54.1888
1.346 | 54.2065
1.346 | 54.1883
1.346 | 54.1913
1.346 | 54.2041
1.346 | 54.2175
1.346 | 54.2037
1.346 | 54.1696
1.346 | 54.1954
1.346 | 54.1998
1.346 | 54.1808
1.3461 | 54.2003
1.3461 | 54.1942
1.3461 | 54.1912
1.3461 | 54.1927
1.3461 | 54.1943
1.3461 | 54.1816
1.3461 | 54.1917
1.3461 | 54.2058
1.3461 | 54.1931
1.3461 | 54.1836
1.3462 | 54.1884
1.3462 | 54.1832
1.3462 | 54.1958
1.3462 | 54.2119
1.3462 | 54.1948
1.3462 | 54.1718
1.3462 | 54.1889
1.3462 | 54.1957
1.3462 | 54.1882
1.3462 | 54.2091
1.3463 | 54.2329
1.3463 | 54.1931
1.3463 | 54.146
1.3463 | 54.197
1.3463 | 54.2117
1.3463 | 54.1752
1.3463 | 54.1708
1.3463 | 54.2126
1.3463 | 54.2074
1.3463 | 54.213
1.3464 | 54.1929
1.3464 | 54.1597
1.3464 | 54.1759
1.3464 | 54.2185
1.3464 | 54.2071
1.3464 | 54.1621
1.3464 | 54.1945
1.3464 | 54.2091
1.3464 | 54.1739
1.3464 | 54.2011
1.3465 | 54.2001
1.3465 | 54.1716
1.3465 | 54.1801
1.3465 | 54.2128
1.3465 | 54.2022
1.3465 | 54.1822
1.3465 | 54.2014
1.3465 | 54.1936
1.3465 | 54.1609
1.3465 | 54.213
1.3466 | 54.2123
1.3466 | 54.1638
1.3466 | 54.2058
1.3466 | 54.2342
1.3466 | 54.1905
1.3466 | 54.1439
1.3466 | 54.1843
1.3466 | 54.1943
1.3466 | 54.1817
1.3466 | 54.2139
1.3467 | 54.2019
1.3467 | 54.1462
1.3467 | 54.1894
1.3467 | 54.2238
1.3467 | 54.1943
1.3467 | 54.1698
1.3467 | 54.1858
1.3467 | 54.1881
1.3467 | 54.1709
1.3467 | 54.2223
1.3468 | 54.1995
1.3468 | 54.1701
1.3468 | 54.1976
1.3468 | 54.1926
1.3468 | 54.1752
1.3468 | 54.1955
1.3468 | 54.1836
1.3468 | 54.1688
1.3468 | 54.1943
1.3468 | 54.2192
1.3469 | 54.185
1.3469 | 54.1741
1.3469 | 54.2167
1.3469 | 54.2052
1.3469 | 54.1787
1.3469 | 54.1957
1.3469 | 54.1873
1.3469 | 54.1748
1.3469 | 54.2001
1.3469 | 54.2156
1.347 | 54.1907
1.347 | 54.1618
1.347 | 54.1827
1.347 | 54.1877
1.347 | 54.1829
1.347 | 54.1991
1.347 | 54.213
1.347 | 54.1845
1.347 | 54.1869
1.347 | 54.2181
1.3471 | 54.1927
1.3471 | 54.1603
1.3471 | 54.185
1.3471 | 54.2052
1.3471 | 54.1861
1.3471 | 54.1651
1.3471 | 54.1834
1.3471 | 54.2034
1.3471 | 54.186
1.3471 | 54.2007
1.3472 | 54.1838
1.3472 | 54.1583
1.3472 | 54.1749
1.3472 | 54.2173
1.3472 | 54.1907
1.3472 | 54.1882
1.3472 | 54.1857
1.3472 | 54.1757
1.3472 | 54.181
1.3472 | 54.2066
1.3473 | 54.1968
1.3473 | 54.175
1.3473 | 54.2001
1.3473 | 54.184
1.3473 | 54.1616
1.3473 | 54.1859
1.3473 | 54.1936
1.3473 | 54.1484
1.3473 | 54.1836
1.3473 | 54.2188
1.3474 | 54.1733
1.3474 | 54.1666
1.3474 | 54.2002
1.3474 | 54.1982
1.3474 | 54.1748
1.3474 | 54.1875
1.3474 | 54.1787
1.3474 | 54.1664
1.3474 | 54.1938
1.3474 | 54.2124
1.3475 | 54.1732
1.3475 | 54.1714
1.3475 | 54.2106
1.3475 | 54.1957
1.3475 | 54.176
1.3475 | 54.188
1.3475 | 54.2004
1.3475 | 54.1493
1.3475 | 54.1851
1.3475 | 54.235
1.3476 | 54.1688
1.3476 | 54.1775
1.3476 | 54.2016
1.3476 | 54.1776
1.3476 | 54.1888
1.3476 | 54.2008
1.3476 | 54.176
1.3476 | 54.1707
1.3476 | 54.1875
1.3476 | 54.1943
1.3477 | 54.1878
1.3477 | 54.1808
1.3477 | 54.2011
1.3477 | 54.1809
1.3477 | 54.194
1.3477 | 54.1808
1.3477 | 54.1687
1.3477 | 54.1753
1.3477 | 54.1907
1.3477 | 54.1767
1.3478 | 54.1689
1.3478 | 54.1979
1.3478 | 54.1905
1.3478 | 54.2026
1.3478 | 54.21
1.3478 | 54.1811
1.3478 | 54.1702
1.3478 | 54.1752
1.3478 | 54.1809
1.3478 | 54.1951
1.3479 | 54.1958
1.3479 | 54.1819
1.3479 | 54.1748
1.3479 | 54.1984
1.3479 | 54.1934
1.3479 | 54.178
1.3479 | 54.1665
1.3479 | 54.2085
1.3479 | 54.1903
1.3479 | 54.1862
1.348 | 54.197
1.348 | 54.1642
1.348 | 54.1872
1.348 | 54.1891
1.348 | 54.1882
1.348 | 54.1768
1.348 | 54.1863
1.348 | 54.1891
1.348 | 54.1869
1.348 | 54.1998
1.3481 | 54.2006
1.3481 | 54.1659
1.3481 | 54.1901
1.3481 | 54.2185
1.3481 | 54.1888
1.3481 | 54.1606
1.3481 | 54.1987
1.3481 | 54.1968
1.3481 | 54.1813
1.3481 | 54.2111
1.3482 | 54.1869
1.3482 | 54.1534
1.3482 | 54.1938
1.3482 | 54.1791
1.3482 | 54.182
1.3482 | 54.1813
1.3482 | 54.1732
1.3482 | 54.17
1.3482 | 54.1968
1.3482 | 54.2039
1.3483 | 54.1717
1.3483 | 54.175
1.3483 | 54.2073
1.3483 | 54.191
1.3483 | 54.1889
1.3483 | 54.1952
1.3483 | 54.1813
1.3483 | 54.1742
1.3483 | 54.1898
1.3483 | 54.2013
1.3484 | 54.178
1.3484 | 54.1841
1.3484 | 54.2088
1.3484 | 54.1946
1.3484 | 54.183
1.3484 | 54.1745
1.3484 | 54.1728
1.3484 | 54.1812
1.3484 | 54.187
1.3484 | 54.1877
1.3485 | 54.1777
1.3485 | 54.1858
1.3485 | 54.1984
1.3485 | 54.1739
1.3485 | 54.1931
1.3485 | 54.1942
1.3485 | 54.1691
1.3485 | 54.1771
1.3485 | 54.1987
1.3485 | 54.1928
1.3486 | 54.1875
1.3486 | 54.1875
1.3486 | 54.1925
1.3486 | 54.188
1.3486 | 54.1908
1.3486 | 54.1869
1.3486 | 54.1797
1.3486 | 54.1905
1.3486 | 54.1797
1.3486 | 54.1655
1.3487 | 54.1797
1.3487 | 54.1933
1.3487 | 54.1972
1.3487 | 54.1934
1.3487 | 54.2184
1.3487 | 54.1918
1.3487 | 54.154
1.3487 | 54.1748
1.3487 | 54.203
1.3487 | 54.1862
1.3488 | 54.1727
1.3488 | 54.1689
1.3488 | 54.1857
1.3488 | 54.1939
1.3488 | 54.2201
1.3488 | 54.1754
1.3488 | 54.1584
1.3488 | 54.1935
1.3488 | 54.1791
1.3488 | 54.1816
1.3489 | 54.2007
1.3489 | 54.202
1.3489 | 54.176
1.3489 | 54.1823
1.3489 | 54.2112
1.3489 | 54.1726
1.3489 | 54.165
1.3489 | 54.1949
1.3489 | 54.2075
1.3489 | 54.1943
1.349 | 54.1672
1.349 | 54.1672
1.349 | 54.1836
1.349 | 54.1982
1.349 | 54.1999
1.349 | 54.1809
1.349 | 54.1726
1.349 | 54.2043
1.349 | 54.1951
1.349 | 54.2039
1.3491 | 54.1947
1.3491 | 54.1832
1.3491 | 54.1671
1.3491 | 54.1855
1.3491 | 54.1997
1.3491 | 54.1741
1.3491 | 54.1784
1.3491 | 54.1903
1.3491 | 54.1789
1.3491 | 54.2106
1.3492 | 54.1834
1.3492 | 54.1714
1.3492 | 54.1953
1.3492 | 54.2044
1.3492 | 54.1992
1.3492 | 54.1651
1.3492 | 54.1909
1.3492 | 54.1919
1.3492 | 54.1843
1.3492 | 54.1985
1.3493 | 54.1951
1.3493 | 54.1677
1.3493 | 54.1814
1.3493 | 54.2001
1.3493 | 54.1942
1.3493 | 54.1845
1.3493 | 54.1794
1.3493 | 54.1806
1.3493 | 54.1749
1.3493 | 54.18
1.3494 | 54.1892
1.3494 | 54.1925
1.3494 | 54.1996
1.3494 | 54.1869
1.3494 | 54.1894
1.3494 | 54.1836
1.3494 | 54.1734
1.3494 | 54.1719
1.3494 | 54.1671
1.3494 | 54.1958
1.3495 | 54.1985
1.3495 | 54.1599
1.3495 | 54.2024
1.3495 | 54.1894
1.3495 | 54.1912
1.3495 | 54.1953
1.3495 | 54.1594
1.3495 | 54.184
1.3495 | 54.194
1.3495 | 54.2016
1.3496 | 54.1657
1.3496 | 54.1884
1.3496 | 54.1881
1.3496 | 54.1522
1.3496 | 54.1944
1.3496 | 54.2258
1.3496 | 54.1823
1.3496 | 54.1642
1.3496 | 54.1822
1.3496 | 54.1951
1.3497 | 54.1596
1.3497 | 54.1856
1.3497 | 54.191
1.3497 | 54.1955
1.3497 | 54.1956
1.3497 | 54.1901
1.3497 | 54.169
1.3497 | 54.181
1.3497 | 54.2028
1.3497 | 54.1938
1.3498 | 54.1765
1.3498 | 54.1784
1.3498 | 54.1766
1.3498 | 54.1711
1.3498 | 54.2059
1.3498 | 54.2046
1.3498 | 54.1683
1.3498 | 54.1752
1.3498 | 54.1983
1.3498 | 54.1752
1.3499 | 54.1962
1.3499 | 54.1842
1.3499 | 54.1622
1.3499 | 54.1761
1.3499 | 54.2069
1.3499 | 54.1863
1.3499 | 54.1693
1.3499 | 54.2002
1.3499 | 54.1996
1.3499 | 54.1789
1.35 | 54.1791
1.35 | 54.197
1.35 | 54.1824
1.35 | 54.185
1.35 | 54.2048
1.35 | 54.1633
1.35 | 54.1412
1.35 | 54.2098
1.35 | 54.2071
1.35 | 54.1752
1.3501 | 54.1997
1.3501 | 54.2123
1.3501 | 54.1568
1.3501 | 54.1866
1.3501 | 54.2151
1.3501 | 54.189
1.3501 | 54.1759
1.3501 | 54.1823
1.3501 | 54.1771
1.3501 | 54.1823
1.3502 | 54.177
1.3502 | 54.1905
1.3502 | 54.187
1.3502 | 54.2083
1.3502 | 54.2065
1.3502 | 54.1657
1.3502 | 54.1581
1.3502 | 54.1993
1.3502 | 54.2184
1.3502 | 54.19
1.3503 | 54.188
1.3503 | 54.1693
1.3503 | 54.1752
1.3503 | 54.1951
1.3503 | 54.2058
1.3503 | 54.1783
1.3503 | 54.1668
1.3503 | 54.1809
1.3503 | 54.17
1.3503 | 54.1898
1.3504 | 54.2022
1.3504 | 54.1843
1.3504 | 54.1784
1.3504 | 54.2104
1.3504 | 54.1959
1.3504 | 54.1662
1.3504 | 54.1738
1.3504 | 54.1974
1.3504 | 54.1998
1.3504 | 54.189
1.3505 | 54.1805
1.3505 | 54.1561
1.3505 | 54.17
1.3505 | 54.1935
1.3505 | 54.2059
1.3505 | 54.1873
1.3505 | 54.1749
1.3505 | 54.1851
1.3505 | 54.1664
1.3505 | 54.1901
1.3506 | 54.1946
1.3506 | 54.1516
1.3506 | 54.1942
1.3506 | 54.233
1.3506 | 54.1792
1.3506 | 54.1547
1.3506 | 54.1892
1.3506 | 54.1931
1.3506 | 54.173
1.3506 | 54.1964
1.3507 | 54.1791
1.3507 | 54.1488
1.3507 | 54.1877
1.3507 | 54.1934
1.3507 | 54.1873
1.3507 | 54.192
1.3507 | 54.1855
1.3507 | 54.1678
1.3507 | 54.1923
1.3507 | 54.2044
1.3508 | 54.1875
1.3508 | 54.1644
1.3508 | 54.1753
1.3508 | 54.1943
1.3508 | 54.202
1.3508 | 54.192
1.3508 | 54.1946
1.3508 | 54.1776
1.3508 | 54.1819
1.3508 | 54.2064
1.3509 | 54.1923
1.3509 | 54.1679
1.3509 | 54.1698
1.3509 | 54.1888
1.3509 | 54.2067
1.3509 | 54.1735
1.3509 | 54.1694
1.3509 | 54.1977
1.3509 | 54.1808
1.3509 | 54.2104
1.351 | 54.1873
1.351 | 54.167
1.351 | 54.2028
1.351 | 54.2046
1.351 | 54.1729
1.351 | 54.1775
1.351 | 54.1912
1.351 | 54.1574
1.351 | 54.163
1.351 | 54.2264
1.3511 | 54.2016
1.3511 | 54.1334
1.3511 | 54.1869
1.3511 | 54.2082
1.3511 | 54.1663
1.3511 | 54.1851
1.3511 | 54.1982
1.3511 | 54.1739
1.3511 | 54.1838
1.3511 | 54.2305
1.3512 | 54.1944
1.3512 | 54.1411
1.3512 | 54.2026
1.3512 | 54.2205
1.3512 | 54.1665
1.3512 | 54.1779
1.3512 | 54.1961
1.3512 | 54.1488
1.3512 | 54.1565
1.3512 | 54.2361
1.3513 | 54.1964
1.3513 | 54.145
1.3513 | 54.2094
1.3513 | 54.2235
1.3513 | 54.1599
1.3513 | 54.1879
1.3513 | 54.207
1.3513 | 54.1611
1.3513 | 54.1817
1.3513 | 54.2279
1.3514 | 54.1781
1.3514 | 54.1562
1.3514 | 54.212
1.3514 | 54.1797
1.3514 | 54.163
1.3514 | 54.2021
1.3514 | 54.1948
1.3514 | 54.1655
1.3514 | 54.1947
1.3514 | 54.2074
1.3515 | 54.1595
1.3515 | 54.1661
1.3515 | 54.2089
1.3515 | 54.1778
1.3515 | 54.1823
1.3515 | 54.2252
1.3515 | 54.1967
1.3515 | 54.1683
1.3515 | 54.1989
1.3515 | 54.2028
1.3516 | 54.1378
1.3516 | 54.1738
1.3516 | 54.2109
1.3516 | 54.1758
1.3516 | 54.1872
1.3516 | 54.2186
1.3516 | 54.1735
1.3516 | 54.1522
1.3516 | 54.2221
1.3516 | 54.1901
1.3517 | 54.1706
1.3517 | 54.1913
1.3517 | 54.1902
1.3517 | 54.1813
1.3517 | 54.1957
1.3517 | 54.2223
1.3517 | 54.1719
1.3517 | 54.1517
1.3517 | 54.1996
1.3517 | 54.1967
1.3518 | 54.175
1.3518 | 54.1825
1.3518 | 54.1941
1.3518 | 54.1737
1.3518 | 54.1788
1.3518 | 54.198
1.3518 | 54.1752
1.3518 | 54.1938
1.3518 | 54.2111
1.3518 | 54.2072
1.3519 | 54.175
1.3519 | 54.183
1.3519 | 54.2033
1.3519 | 54.1754
1.3519 | 54.1875
1.3519 | 54.2011
1.3519 | 54.1676
1.3519 | 54.1677
1.3519 | 54.2116
1.3519 | 54.1941
1.352 | 54.1673
1.352 | 54.1918
1.352 | 54.2087
1.352 | 54.1739
1.352 | 54.1793
1.352 | 54.213
1.352 | 54.1682
1.352 | 54.182
1.352 | 54.212
1.352 | 54.2077
1.3521 | 54.1591
1.3521 | 54.1736
1.3521 | 54.2119
1.3521 | 54.1779
1.3521 | 54.1803
1.3521 | 54.1996
1.3521 | 54.1932
1.3521 | 54.1687
1.3521 | 54.185
1.3521 | 54.2134
1.3522 | 54.1838
1.3522 | 54.1747
1.3522 | 54.2093
1.3522 | 54.1989
1.3522 | 54.2052
1.3522 | 54.1827
1.3522 | 54.1821
1.3522 | 54.1884
1.3522 | 54.1842
1.3522 | 54.1879
1.3523 | 54.193
1.3523 | 54.17
1.3523 | 54.1911
1.3523 | 54.2054
1.3523 | 54.1894
1.3523 | 54.1735
1.3523 | 54.1674
1.3523 | 54.191
1.3523 | 54.2007
1.3523 | 54.1998
1.3524 | 54.1743
1.3524 | 54.198
1.3524 | 54.1914
1.3524 | 54.2089
1.3524 | 54.2032
1.3524 | 54.1904
1.3524 | 54.1732
1.3524 | 54.173
1.3524 | 54.1978
1.3524 | 54.2171
1.3525 | 54.1744
1.3525 | 54.1641
1.3525 | 54.2011
1.3525 | 54.1987
1.3525 | 54.186
1.3525 | 54.1861
1.3525 | 54.2021
1.3525 | 54.1934
1.3525 | 54.1957
1.3525 | 54.2112
1.3526 | 54.1871
1.3526 | 54.17
1.3526 | 54.1918
1.3526 | 54.2182
1.3526 | 54.1831
1.3526 | 54.1708
1.3526 | 54.1884
1.3526 | 54.182
1.3526 | 54.1975
1.3526 | 54.2221
1.3527 | 54.1661
1.3527 | 54.1674
1.3527 | 54.2047
1.3527 | 54.184
1.3527 | 54.1609
1.3527 | 54.1943
1.3527 | 54.216
1.3527 | 54.1698
1.3527 | 54.1815
1.3527 | 54.2231
1.3528 | 54.1822
1.3528 | 54.1669
1.3528 | 54.215
1.3528 | 54.2076
1.3528 | 54.1601
1.3528 | 54.1888
1.3528 | 54.2024
1.3528 | 54.1601
1.3528 | 54.215
1.3528 | 54.2084
1.3529 | 54.1888
1.3529 | 54.1796
1.3529 | 54.2148
1.3529 | 54.1685
1.3529 | 54.1696
1.3529 | 54.2223
1.3529 | 54.1933
1.3529 | 54.1771
1.3529 | 54.1939
1.3529 | 54.2134
1.353 | 54.1748
1.353 | 54.1769
1.353 | 54.2084
1.353 | 54.1924
1.353 | 54.1622
1.353 | 54.2007
1.353 | 54.1916
1.353 | 54.173
1.353 | 54.2165
1.353 | 54.2153
1.3531 | 54.1662
1.3531 | 54.1635
1.3531 | 54.208
1.3531 | 54.1806
1.3531 | 54.1849
1.3531 | 54.2018
1.3531 | 54.1793
1.3531 | 54.1628
1.3531 | 54.2031
1.3531 | 54.1948
1.3532 | 54.1739
1.3532 | 54.1772
1.3532 | 54.1968
1.3532 | 54.1914
1.3532 | 54.1689
1.3532 | 54.2065
1.3532 | 54.1945
1.3532 | 54.1852
1.3532 | 54.2065
1.3532 | 54.2148
1.3533 | 54.1764
1.3533 | 54.178
1.3533 | 54.2253
1.3533 | 54.1993
1.3533 | 54.1802
1.3533 | 54.1888
1.3533 | 54.1696
1.3533 | 54.1672
1.3533 | 54.2012
1.3533 | 54.2031
1.3534 | 54.1565
1.3534 | 54.1729
1.3534 | 54.1875
1.3534 | 54.1903
1.3534 | 54.1873
1.3534 | 54.1819
1.3534 | 54.1806
1.3534 | 54.2016
1.3534 | 54.1989
1.3534 | 54.2076
1.3535 | 54.1838
1.3535 | 54.1927
1.3535 | 54.2068
1.3535 | 54.1941
1.3535 | 54.179
1.3535 | 54.1752
1.3535 | 54.1734
1.3535 | 54.1847
1.3535 | 54.1797
1.3535 | 54.2089
1.3536 | 54.1859
1.3536 | 54.1609
1.3536 | 54.1916
1.3536 | 54.1759
1.3536 | 54.1831
1.3536 | 54.2
1.3536 | 54.2
1.3536 | 54.1833
1.3536 | 54.1856
1.3536 | 54.1788
1.3537 | 54.1769
1.3537 | 54.1694
1.3537 | 54.1877
1.3537 | 54.1867
1.3537 | 54.1756
1.3537 | 54.1735
1.3537 | 54.1828
1.3537 | 54.1987
1.3537 | 54.1759
1.3537 | 54.2008
1.3538 | 54.1888
1.3538 | 54.1622
1.3538 | 54.1901
1.3538 | 54.1897
1.3538 | 54.1886
1.3538 | 54.177
1.3538 | 54.172
1.3538 | 54.1711
1.3538 | 54.1975
1.3538 | 54.2043
1.3539 | 54.1769
1.3539 | 54.1696
1.3539 | 54.18
1.3539 | 54.1931
1.3539 | 54.1878
1.3539 | 54.182
1.3539 | 54.1771
1.3539 | 54.1804
1.3539 | 54.1899
1.3539 | 54.1836
1.354 | 54.1871
1.354 | 54.1862
1.354 | 54.1845
1.354 | 54.1769
1.354 | 54.2009
1.354 | 54.2033
1.354 | 54.1589
1.354 | 54.1901
1.354 | 54.1863
1.354 | 54.1933
1.3541 | 54.1957
1.3541 | 54.1685
1.3541 | 54.1758
1.3541 | 54.178
1.3541 | 54.1752
1.3541 | 54.1775
1.3541 | 54.1588
1.3541 | 54.1866
1.3541 | 54.1927
1.3541 | 54.1897
1.3542 | 54.2095
1.3542 | 54.1911
1.3542 | 54.1505
1.3542 | 54.197
1.3542 | 54.1996
1.3542 | 54.1658
1.3542 | 54.1897
1.3542 | 54.1974
1.3542 | 54.1875
1.3542 | 54.1819
1.3543 | 54.1865
1.3543 | 54.1752
1.3543 | 54.1714
1.3543 | 54.1836
1.3543 | 54.1964
1.3543 | 54.1801
1.3543 | 54.1753
1.3543 | 54.2121
1.3543 | 54.1906
1.3543 | 54.1856
1.3544 | 54.2009
1.3544 | 54.1564
1.3544 | 54.169
1.3544 | 54.1936
1.3544 | 54.2024
1.3544 | 54.1713
1.3544 | 54.1698
1.3544 | 54.1834
1.3544 | 54.1828
1.3544 | 54.1875
1.3545 | 54.173
1.3545 | 54.1867
1.3545 | 54.1661
1.3545 | 54.1871
1.3545 | 54.1892
1.3545 | 54.1894
1.3545 | 54.1738
1.3545 | 54.1781
1.3545 | 54.2011
1.3545 | 54.1974
1.3546 | 54.1781
1.3546 | 54.1755
1.3546 | 54.1898
1.3546 | 54.1726
1.3546 | 54.1929
1.3546 | 54.1796
1.3546 | 54.163
1.3546 | 54.2015
1.3546 | 54.1757
1.3546 | 54.186
1.3547 | 54.1829
1.3547 | 54.1699
1.3547 | 54.1735
1.3547 | 54.2
1.3547 | 54.2139
1.3547 | 54.1674
1.3547 | 54.1562
1.3547 | 54.1942
1.3547 | 54.1751
1.3547 | 54.1769
1.3548 | 54.1916
1.3548 | 54.1678
1.3548 | 54.1646
1.3548 | 54.1873
1.3548 | 54.1906
1.3548 | 54.158
1.3548 | 54.1703
1.3548 | 54.194
1.3548 | 54.1741
1.3548 | 54.1777
1.3549 | 54.1942
1.3549 | 54.1715
1.3549 | 54.1516
1.3549 | 54.2075
1.3549 | 54.2081
1.3549 | 54.1488
1.3549 | 54.1794
1.3549 | 54.1897
1.3549 | 54.173
1.3549 | 54.1632
1.355 | 54.1896
1.355 | 54.149
1.355 | 54.1677
1.355 | 54.2167
1.355 | 54.1989
1.355 | 54.1752
1.355 | 54.1984
1.355 | 54.1973
1.355 | 54.1507
1.355 | 54.1713
1.3551 | 54.1996
1.3551 | 54.163
1.3551 | 54.1624
1.3551 | 54.2225
1.3551 | 54.1833
1.3551 | 54.1474
1.3551 | 54.1773
1.3551 | 54.1862
1.3551 | 54.155
1.3551 | 54.1843
1.3552 | 54.1843
1.3552 | 54.1448
1.3552 | 54.1616
1.3552 | 54.2129
1.3552 | 54.1957
1.3552 | 54.1501
1.3552 | 54.1927
1.3552 | 54.1891
1.3552 | 54.1663
1.3552 | 54.1862
1.3553 | 54.2043
1.3553 | 54.1657
1.3553 | 54.1831
1.3553 | 54.2058
1.3553 | 54.1899
1.3553 | 54.1632
1.3553 | 54.1692
1.3553 | 54.1964
1.3553 | 54.1696
1.3553 | 54.1664
1.3554 | 54.1887
1.3554 | 54.1691
1.3554 | 54.1473
1.3554 | 54.1901
1.3554 | 54.1973
1.3554 | 54.1599
1.3554 | 54.156
1.3554 | 54.1861
1.3554 | 54.1902
1.3554 | 54.1808
1.3555 | 54.1698
1.3555 | 54.1631
1.3555 | 54.1736
1.3555 | 54.1936
1.3555 | 54.1768
1.3555 | 54.1557
1.3555 | 54.179
1.3555 | 54.2057
1.3555 | 54.1706
1.3555 | 54.1832
1.3556 | 54.1899
1.3556 | 54.1523
1.3556 | 54.1549
1.3556 | 54.2045
1.3556 | 54.1832
1.3556 | 54.1464
1.3556 | 54.182
1.3556 | 54.1759
1.3556 | 54.1454
1.3556 | 54.1826
1.3557 | 54.1796
1.3557 | 54.1525
1.3557 | 54.1644
1.3557 | 54.1985
1.3557 | 54.179
1.3557 | 54.1577
1.3557 | 54.1865
1.3557 | 54.1819
1.3557 | 54.1482
1.3557 | 54.1849
1.3558 | 54.184
1.3558 | 54.1462
1.3558 | 54.1791
1.3558 | 54.2061
1.3558 | 54.1821
1.3558 | 54.145
1.3558 | 54.1696
1.3558 | 54.1691
1.3558 | 54.1488
1.3558 | 54.1811
1.3559 | 54.1849
1.3559 | 54.1445
1.3559 | 54.1701
1.3559 | 54.2191
1.3559 | 54.1671
1.3559 | 54.1499
1.3559 | 54.1959
1.3559 | 54.1844
1.3559 | 54.1502
1.3559 | 54.1943
1.356 | 54.1797
1.356 | 54.1342
1.356 | 54.1786
1.356 | 54.1946
1.356 | 54.1849
1.356 | 54.1607
1.356 | 54.1879
1.356 | 54.1674
1.356 | 54.1655
1.356 | 54.1884
1.3561 | 54.1747
1.3561 | 54.1491
1.3561 | 54.1814
1.3561 | 54.2034
1.3561 | 54.1602
1.3561 | 54.1745
1.3561 | 54.1794
1.3561 | 54.1657
1.3561 | 54.166
1.3561 | 54.1922
1.3562 | 54.1739
1.3562 | 54.1203
1.3562 | 54.1793
1.3562 | 54.1917
1.3562 | 54.1497
1.3562 | 54.1569
1.3562 | 54.178
1.3562 | 54.1648
1.3562 | 54.1551
1.3562 | 54.2076
1.3563 | 54.1836
1.3563 | 54.1508
1.3563 | 54.1647
1.3563 | 54.1947
1.3563 | 54.1767
1.3563 | 54.1438
1.3563 | 54.1825
1.3563 | 54.1711
1.3563 | 54.1454
1.3563 | 54.1907
1.3564 | 54.1916
1.3564 | 54.144
1.3564 | 54.1511
1.3564 | 54.1855
1.3564 | 54.1745
1.3564 | 54.1598
1.3564 | 54.1817
1.3564 | 54.175
1.3564 | 54.1453
1.3564 | 54.1946
1.3565 | 54.1889
1.3565 | 54.1523
1.3565 | 54.1752
1.3565 | 54.1988
1.3565 | 54.1786
1.3565 | 54.1465
1.3565 | 54.1817
1.3565 | 54.1695
1.3565 | 54.1389
1.3565 | 54.1941
1.3566 | 54.1988
1.3566 | 54.1473
1.3566 | 54.1708
1.3566 | 54.2045
1.3566 | 54.1698
1.3566 | 54.1534
1.3566 | 54.1789
1.3566 | 54.1603
1.3566 | 54.1555
1.3566 | 54.1944
1.3567 | 54.1826
1.3567 | 54.1309
1.3567 | 54.1965
1.3567 | 54.204
1.3567 | 54.1501
1.3567 | 54.1465
1.3567 | 54.1824
1.3567 | 54.1459
1.3567 | 54.1493
1.3567 | 54.1884
1.3568 | 54.1802
1.3568 | 54.1486
1.3568 | 54.1726
1.3568 | 54.2007
1.3568 | 54.1831
1.3568 | 54.1446
1.3568 | 54.1804
1.3568 | 54.1706
1.3568 | 54.1335
1.3568 | 54.1724
1.3569 | 54.175
1.3569 | 54.1549
1.3569 | 54.151
1.3569 | 54.1737
1.3569 | 54.1702
1.3569 | 54.1627
1.3569 | 54.1704
1.3569 | 54.1671
1.3569 | 54.1488
1.3569 | 54.1888
1.357 | 54.171
1.357 | 54.1357
1.357 | 54.1581
1.357 | 54.2039
1.357 | 54.1691
1.357 | 54.1599
1.357 | 54.1694
1.357 | 54.1603
1.357 | 54.1378
1.357 | 54.1799
1.3571 | 54.1683
1.3571 | 54.1342
1.3571 | 54.1496
1.3571 | 54.1583
1.3571 | 54.146
1.3571 | 54.1579
1.3571 | 54.1849
1.3571 | 54.1601
1.3571 | 54.1548
1.3571 | 54.1938
1.3572 | 54.1624
1.3572 | 54.1242
1.3572 | 54.1607
1.3572 | 54.1823
1.3572 | 54.1552
1.3572 | 54.1521
1.3572 | 54.1798
1.3572 | 54.1569
1.3572 | 54.1387
1.3572 | 54.2035
1.3573 | 54.178
1.3573 | 54.1439
1.3573 | 54.1527
1.3573 | 54.1852
1.3573 | 54.1574
1.3573 | 54.1435
1.3573 | 54.176
1.3573 | 54.1462
1.3573 | 54.1516
1.3573 | 54.2037
1.3574 | 54.1763
1.3574 | 54.14
1.3574 | 54.1661
1.3574 | 54.1764
1.3574 | 54.1519
1.3574 | 54.1583
1.3574 | 54.1562
1.3574 | 54.1627
1.3574 | 54.1464
1.3574 | 54.1879
1.3575 | 54.1626
1.3575 | 54.1344
1.3575 | 54.1695
1.3575 | 54.1848
1.3575 | 54.1689
1.3575 | 54.16
1.3575 | 54.1491
1.3575 | 54.1481
1.3575 | 54.1667
1.3575 | 54.1587
1.3576 | 54.1484
1.3576 | 54.1643
1.3576 | 54.1745
1.3576 | 54.1707
1.3576 | 54.1748
1.3576 | 54.1641
1.3576 | 54.142
1.3576 | 54.1435
1.3576 | 54.1545
1.3576 | 54.1637
1.3577 | 54.1659
1.3577 | 54.1581
1.3577 | 54.1829
1.3577 | 54.1672
1.3577 | 54.1624
1.3577 | 54.1509
1.3577 | 54.1472
1.3577 | 54.1684
1.3577 | 54.1492
1.3577 | 54.1762
1.3578 | 54.1546
1.3578 | 54.1432
1.3578 | 54.1554
1.3578 | 54.1505
1.3578 | 54.1737
1.3578 | 54.1607
1.3578 | 54.1422
1.3578 | 54.165
1.3578 | 54.167
1.3578 | 54.1639
1.3579 | 54.148
1.3579 | 54.1589
1.3579 | 54.1564
1.3579 | 54.1621
1.3579 | 54.1807
1.3579 | 54.1589
1.3579 | 54.1412
1.3579 | 54.1588
1.3579 | 54.1662
1.3579 | 54.1595
1.358 | 54.136
1.358 | 54.1459
1.358 | 54.1768
1.358 | 54.1583
1.358 | 54.1541
1.358 | 54.1627
1.358 | 54.162
1.358 | 54.1644
1.358 | 54.17
1.358 | 54.1687
1.3581 | 54.1501
1.3581 | 54.14
1.3581 | 54.137
1.3581 | 54.1719
1.3581 | 54.1651
1.3581 | 54.1423
1.3581 | 54.1473
1.3581 | 54.179
1.3581 | 54.1531
1.3581 | 54.1545
1.3582 | 54.1632
1.3582 | 54.1467
1.3582 | 54.1499
1.3582 | 54.1552
1.3582 | 54.1619
1.3582 | 54.1438
1.3582 | 54.1447
1.3582 | 54.1643
1.3582 | 54.1849
1.3582 | 54.1553
1.3583 | 54.1495
1.3583 | 54.1589
1.3583 | 54.1526
1.3583 | 54.1578
1.3583 | 54.1686
1.3583 | 54.1445
1.3583 | 54.1205
1.3583 | 54.1511
1.3583 | 54.1467
1.3583 | 54.1534
1.3584 | 54.1722
1.3584 | 54.1582
1.3584 | 54.1612
1.3584 | 54.161
1.3584 | 54.1538
1.3584 | 54.1539
1.3584 | 54.1215
1.3584 | 54.1469
1.3584 | 54.1729
1.3584 | 54.1735
1.3585 | 54.1559
1.3585 | 54.1626
1.3585 | 54.1592
1.3585 | 54.1303
1.3585 | 54.1528
1.3585 | 54.1657
1.3585 | 54.1302
1.3585 | 54.1433
1.3585 | 54.1793
1.3585 | 54.1681
1.3586 | 54.152
1.3586 | 54.167
1.3586 | 54.1644
1.3586 | 54.1643
1.3586 | 54.155
1.3586 | 54.1413
1.3586 | 54.157
1.3586 | 54.1513
1.3586 | 54.1578
1.3586 | 54.1599
1.3587 | 54.1529
1.3587 | 54.1531
1.3587 | 54.1473
1.3587 | 54.1557
1.3587 | 54.1876
1.3587 | 54.1554
1.3587 | 54.1334
1.3587 | 54.1616
1.3587 | 54.163
1.3587 | 54.1494
1.3588 | 54.17
1.3588 | 54.1503
1.3588 | 54.1563
1.3588 | 54.152
1.3588 | 54.1733
1.3588 | 54.1703
1.3588 | 54.1417
1.3588 | 54.1771
1.3588 | 54.1536
1.3588 | 54.142
1.3589 | 54.1488
1.3589 | 54.146
1.3589 | 54.1488
1.3589 | 54.1523
1.3589 | 54.1801
1.3589 | 54.1484
1.3589 | 54.1464
1.3589 | 54.1606
1.3589 | 54.1595
1.3589 | 54.1456
1.359 | 54.1607
1.359 | 54.1498
1.359 | 54.1535
1.359 | 54.169
1.359 | 54.1575
1.359 | 54.1499
1.359 | 54.1491
1.359 | 54.1583
1.359 | 54.1551
1.359 | 54.1573
1.3591 | 54.1573
1.3591 | 54.1418
1.3591 | 54.1491
1.3591 | 54.1611
1.3591 | 54.1642
1.3591 | 54.1512
1.3591 | 54.1466
1.3591 | 54.1696
1.3591 | 54.1679
1.3591 | 54.1698
1.3592 | 54.1471
1.3592 | 54.154
1.3592 | 54.153
1.3592 | 54.1443
1.3592 | 54.1618
1.3592 | 54.1496
1.3592 | 54.1343
1.3592 | 54.1603
1.3592 | 54.1782
1.3592 | 54.163
1.3593 | 54.1513
1.3593 | 54.1547
1.3593 | 54.162
1.3593 | 54.1439
1.3593 | 54.1862
1.3593 | 54.1728
1.3593 | 54.1328
1.3593 | 54.1635
1.3593 | 54.1783
1.3593 | 54.1563
1.3594 | 54.1565
1.3594 | 54.1599
1.3594 | 54.1492
1.3594 | 54.1548
1.3594 | 54.1857
1.3594 | 54.175
1.3594 | 54.1128
1.3594 | 54.1756
1.3594 | 54.1821
1.3594 | 54.1473
1.3595 | 54.1424
1.3595 | 54.1872
1.3595 | 54.1713
1.3595 | 54.1484
1.3595 | 54.1735
1.3595 | 54.1741
1.3595 | 54.1374
1.3595 | 54.1605
1.3595 | 54.1662
1.3595 | 54.1629
1.3596 | 54.1643
1.3596 | 54.1571
1.3596 | 54.1311
1.3596 | 54.1646
1.3596 | 54.1944
1.3596 | 54.1475
1.3596 | 54.1297
1.3596 | 54.162
1.3596 | 54.1834
1.3596 | 54.1441
1.3597 | 54.1635
1.3597 | 54.1888
1.3597 | 54.1509
1.3597 | 54.1438
1.3597 | 54.1828
1.3597 | 54.1448
1.3597 | 54.1424
1.3597 | 54.1736
1.3597 | 54.1609
1.3597 | 54.1568
1.3598 | 54.1608
1.3598 | 54.1493
1.3598 | 54.1409
1.3598 | 54.1617
1.3598 | 54.1853
1.3598 | 54.1385
1.3598 | 54.1407
1.3598 | 54.1915
1.3598 | 54.1684
1.3598 | 54.1475
1.3599 | 54.1659
1.3599 | 54.1437
1.3599 | 54.1359
1.3599 | 54.1536
1.3599 | 54.1813
1.3599 | 54.1597
1.3599 | 54.14
1.3599 | 54.1732
1.3599 | 54.1596
1.3599 | 54.1552
1.36 | 54.167
1.36 | 54.1471
1.36 | 54.1547
1.36 | 54.1713
1.36 | 54.1737
1.36 | 54.164
1.36 | 54.1482
1.36 | 54.1633
1.36 | 54.1644
1.36 | 54.1751
1.3601 | 54.1559
1.3601 | 54.1418
1.3601 | 54.1599
1.3601 | 54.1601
1.3601 | 54.163
1.3601 | 54.1578
1.3601 | 54.1486
1.3601 | 54.1575
1.3601 | 54.1614
1.3601 | 54.1758
1.3602 | 54.1589
1.3602 | 54.1512
1.3602 | 54.1545
1.3602 | 54.1577
1.3602 | 54.1726
1.3602 | 54.1756
1.3602 | 54.1516
1.3602 | 54.1668
1.3602 | 54.1718
1.3602 | 54.1624
1.3603 | 54.1548
1.3603 | 54.1586
1.3603 | 54.1422
1.3603 | 54.1866
1.3603 | 54.1861
1.3603 | 54.1482
1.3603 | 54.137
1.3603 | 54.1614
1.3603 | 54.1562
1.3603 | 54.1599
1.3604 | 54.18
1.3604 | 54.1661
1.3604 | 54.1437
1.3604 | 54.1536
1.3604 | 54.1866
1.3604 | 54.1574
1.3604 | 54.1599
1.3604 | 54.1652
1.3604 | 54.161
1.3604 | 54.1757
1.3605 | 54.1802
1.3605 | 54.154
1.3605 | 54.1526
1.3605 | 54.1847
1.3605 | 54.1708
1.3605 | 54.1538
1.3605 | 54.1671
1.3605 | 54.1999
1.3605 | 54.1442
1.3605 | 54.154
1.3606 | 54.1879
1.3606 | 54.1575
1.3606 | 54.1608
1.3606 | 54.1756
1.3606 | 54.2054
1.3606 | 54.1473
1.3606 | 54.1567
1.3606 | 54.1668
1.3606 | 54.1572
1.3606 | 54.1636
1.3607 | 54.169
1.3607 | 54.1579
1.3607 | 54.1668
1.3607 | 54.1884
1.3607 | 54.1586
1.3607 | 54.1589
1.3607 | 54.1752
1.3607 | 54.1698
1.3607 | 54.1685
1.3607 | 54.1799
1.3608 | 54.1771
1.3608 | 54.1431
1.3608 | 54.1529
1.3608 | 54.1672
1.3608 | 54.1575
1.3608 | 54.1557
1.3608 | 54.1804
1.3608 | 54.1715
1.3608 | 54.1731
1.3608 | 54.1858
1.3609 | 54.1478
1.3609 | 54.1341
1.3609 | 54.1733
1.3609 | 54.2073
1.3609 | 54.1625
1.3609 | 54.1711
1.3609 | 54.1674
1.3609 | 54.1684
1.3609 | 54.1732
1.3609 | 54.1692
1.361 | 54.1575
1.361 | 54.1482
1.361 | 54.1701
1.361 | 54.1821
1.361 | 54.1788
1.361 | 54.1517
1.361 | 54.1472
1.361 | 54.1767
1.361 | 54.1777
1.361 | 54.1709
1.3611 | 54.1554
1.3611 | 54.1766
1.3611 | 54.159
1.3611 | 54.1614
1.3611 | 54.1972
1.3611 | 54.1649
1.3611 | 54.1499
1.3611 | 54.1608
1.3611 | 54.1812
1.3611 | 54.1718
1.3612 | 54.1538
1.3612 | 54.1438
1.3612 | 54.1703
1.3612 | 54.1655
1.3612 | 54.1718
1.3612 | 54.1596
1.3612 | 54.1464
1.3612 | 54.1832
1.3612 | 54.1903
1.3612 | 54.165
1.3613 | 54.1526
1.3613 | 54.1484
1.3613 | 54.1711
1.3613 | 54.1745
1.3613 | 54.1825
1.3613 | 54.1674
1.3613 | 54.1424
1.3613 | 54.1711
1.3613 | 54.1707
1.3613 | 54.1629
1.3614 | 54.1687
1.3614 | 54.1585
1.3614 | 54.1662
1.3614 | 54.1616
1.3614 | 54.1817
1.3614 | 54.1596
1.3614 | 54.1529
1.3614 | 54.1828
1.3614 | 54.1748
1.3614 | 54.1847
1.3615 | 54.1576
1.3615 | 54.1457
1.3615 | 54.1696
1.3615 | 54.1653
1.3615 | 54.1945
1.3615 | 54.1684
1.3615 | 54.1553
1.3615 | 54.1806
1.3615 | 54.1853
1.3615 | 54.1497
1.3616 | 54.1426
1.3616 | 54.1847
1.3616 | 54.1752
1.3616 | 54.148
1.3616 | 54.1725
1.3616 | 54.171
1.3616 | 54.1521
1.3616 | 54.1759
1.3616 | 54.1685
1.3616 | 54.1769
1.3617 | 54.1665
1.3617 | 54.1471
1.3617 | 54.17
1.3617 | 54.1707
1.3617 | 54.1622
1.3617 | 54.1616
1.3617 | 54.1441
1.3617 | 54.1611
1.3617 | 54.1884
1.3617 | 54.1811
1.3618 | 54.1495
1.3618 | 54.1607
1.3618 | 54.1717
1.3618 | 54.1616
1.3618 | 54.1577
1.3618 | 54.1725
1.3618 | 54.1802
1.3618 | 54.1665
1.3618 | 54.1636
1.3618 | 54.1683
1.3619 | 54.1715
1.3619 | 54.1493
1.3619 | 54.1618
1.3619 | 54.1773
1.3619 | 54.1835
1.3619 | 54.1773
1.3619 | 54.1528
1.3619 | 54.1691
1.3619 | 54.1484
1.3619 | 54.1787
1.362 | 54.197
1.362 | 54.1592
1.362 | 54.1516
1.362 | 54.1875
1.362 | 54.2028
1.362 | 54.1791
1.362 | 54.1417
1.362 | 54.1653
1.362 | 54.1768
1.362 | 54.1539
1.3621 | 54.178
1.3621 | 54.1749
1.3621 | 54.1508
1.3621 | 54.1744
1.3621 | 54.1935
1.3621 | 54.1633
1.3621 | 54.1499
1.3621 | 54.1768
1.3621 | 54.1743
1.3621 | 54.1701
1.3622 | 54.1728
1.3622 | 54.1588
1.3622 | 54.1581
1.3622 | 54.1692
1.3622 | 54.1883
1.3622 | 54.173
1.3622 | 54.1496
1.3622 | 54.1717
1.3622 | 54.1793
1.3622 | 54.1609
1.3623 | 54.1439
1.3623 | 54.1864
1.3623 | 54.1748
1.3623 | 54.184
1.3623 | 54.1811
1.3623 | 54.1573
1.3623 | 54.1514
1.3623 | 54.1661
1.3623 | 54.1824
1.3623 | 54.1793
1.3624 | 54.195
1.3624 | 54.1491
1.3624 | 54.1568
1.3624 | 54.1607
1.3624 | 54.1886
1.3624 | 54.1499
1.3624 | 54.1584
1.3624 | 54.1753
1.3624 | 54.1686
1.3624 | 54.1724
1.3625 | 54.1646
1.3625 | 54.1585
1.3625 | 54.1536
1.3625 | 54.1709
1.3625 | 54.1797
1.3625 | 54.1506
1.3625 | 54.1611
1.3625 | 54.1726
1.3625 | 54.1884
1.3625 | 54.1711
1.3626 | 54.151
1.3626 | 54.1707
1.3626 | 54.1571
1.3626 | 54.1574
1.3626 | 54.165
1.3626 | 54.1542
1.3626 | 54.1545
1.3626 | 54.1612
1.3626 | 54.1566
1.3626 | 54.1664
1.3627 | 54.17
1.3627 | 54.158
1.3627 | 54.1719
1.3627 | 54.1786
1.3627 | 54.171
1.3627 | 54.1547
1.3627 | 54.1553
1.3627 | 54.173
1.3627 | 54.1856
1.3627 | 54.1568
1.3628 | 54.164
1.3628 | 54.1594
1.3628 | 54.1581
1.3628 | 54.1704
1.3628 | 54.1627
1.3628 | 54.1352
1.3628 | 54.1679
1.3628 | 54.2034
1.3628 | 54.1716
1.3628 | 54.1604
1.3629 | 54.1784
1.3629 | 54.1626
1.3629 | 54.1445
1.3629 | 54.1832
1.3629 | 54.1853
1.3629 | 54.1568
1.3629 | 54.151
1.3629 | 54.1705
1.3629 | 54.1698
1.3629 | 54.1592
1.363 | 54.1849
1.363 | 54.1665
1.363 | 54.1603
1.363 | 54.175
1.363 | 54.163
1.363 | 54.1592
1.363 | 54.1705
1.363 | 54.1709
1.363 | 54.1654
1.363 | 54.1681
1.3631 | 54.1784
1.3631 | 54.176
1.3631 | 54.1616
1.3631 | 54.1753
1.3631 | 54.1782
1.3631 | 54.1324
1.3631 | 54.1545
1.3631 | 54.1935
1.3631 | 54.1608
1.3631 | 54.1819
1.3632 | 54.1931
1.3632 | 54.1478
1.3632 | 54.1576
1.3632 | 54.1918
1.3632 | 54.1988
1.3632 | 54.1435
1.3632 | 54.1626
1.3632 | 54.164
1.3632 | 54.1585
1.3632 | 54.1721
1.3633 | 54.1589
1.3633 | 54.1553
1.3633 | 54.1861
1.3633 | 54.1732
1.3633 | 54.1653
1.3633 | 54.156
1.3633 | 54.1562
1.3633 | 54.16
1.3633 | 54.1592
1.3633 | 54.1896
1.3634 | 54.1769
1.3634 | 54.1454
1.3634 | 54.1676
1.3634 | 54.1767
1.3634 | 54.1859
1.3634 | 54.1447
1.3634 | 54.1534
1.3634 | 54.183
1.3634 | 54.1795
1.3634 | 54.1566
1.3635 | 54.1666
1.3635 | 54.1595
1.3635 | 54.1562
1.3635 | 54.1698
1.3635 | 54.178
1.3635 | 54.1697
1.3635 | 54.1511
1.3635 | 54.1646
1.3635 | 54.1875
1.3635 | 54.1794
1.3636 | 54.1636
1.3636 | 54.1687
1.3636 | 54.1465
1.3636 | 54.1506
1.3636 | 54.1897
1.3636 | 54.1683
1.3636 | 54.1491
1.3636 | 54.1761
1.3636 | 54.1659
1.3636 | 54.1907
1.3637 | 54.165
1.3637 | 54.1694
1.3637 | 54.1698
1.3637 | 54.1663
1.3637 | 54.1561
1.3637 | 54.1567
1.3637 | 54.148
1.3637 | 54.1796
1.3637 | 54.1849
1.3637 | 54.1627
1.3638 | 54.1905
1.3638 | 54.1542
1.3638 | 54.1584
1.3638 | 54.1624
1.3638 | 54.1834
1.3638 | 54.1726
1.3638 | 54.155
1.3638 | 54.1683
1.3638 | 54.1746
1.3638 | 54.1739
1.3639 | 54.1832
1.3639 | 54.1564
1.3639 | 54.1512
1.3639 | 54.17
1.3639 | 54.1856
1.3639 | 54.172
1.3639 | 54.1594
1.3639 | 54.1644
1.3639 | 54.1566
1.3639 | 54.1751
1.364 | 54.1603
1.364 | 54.1549
1.364 | 54.187
1.364 | 54.177
1.364 | 54.1739
1.364 | 54.16
1.364 | 54.1444
1.364 | 54.1823
1.364 | 54.1663
1.364 | 54.1709
1.3641 | 54.1749
1.3641 | 54.1812
1.3641 | 54.163
1.3641 | 54.1616
1.3641 | 54.1933
1.3641 | 54.1835
1.3641 | 54.1432
1.3641 | 54.1797
1.3641 | 54.1809
1.3641 | 54.1556
1.3642 | 54.1839
1.3642 | 54.162
1.3642 | 54.1316
1.3642 | 54.1607
1.3642 | 54.1855
1.3642 | 54.1495
1.3642 | 54.1589
1.3642 | 54.1911
1.3642 | 54.1784
1.3642 | 54.138
1.3643 | 54.1657
1.3643 | 54.1827
1.3643 | 54.1507
1.3643 | 54.1951
1.3643 | 54.203
1.3643 | 54.1524
1.3643 | 54.1376
1.3643 | 54.1674
1.3643 | 54.1843
1.3643 | 54.1739
1.3644 | 54.1822
1.3644 | 54.167
1.3644 | 54.152
1.3644 | 54.1519
1.3644 | 54.1873
1.3644 | 54.1742
1.3644 | 54.1441
1.3644 | 54.1863
1.3644 | 54.2041
1.3644 | 54.1555
1.3645 | 54.1707
1.3645 | 54.1892
1.3645 | 54.151
1.3645 | 54.1647
1.3645 | 54.1879
1.3645 | 54.1536
1.3645 | 54.1534
1.3645 | 54.1923
1.3645 | 54.1741
1.3645 | 54.1832
1.3646 | 54.1521
1.3646 | 54.1627
1.3646 | 54.1521
1.3646 | 54.167
1.3646 | 54.2005
1.3646 | 54.1851
1.3646 | 54.1632
1.3646 | 54.1627
1.3646 | 54.1683
1.3646 | 54.1616
1.3647 | 54.1697
1.3647 | 54.1823
1.3647 | 54.1668
1.3647 | 54.177
1.3647 | 54.177
1.3647 | 54.1513
1.3647 | 54.1537
1.3647 | 54.1732
1.3647 | 54.1852
1.3647 | 54.157
1.3648 | 54.1858
1.3648 | 54.1704
1.3648 | 54.1611
1.3648 | 54.1843
1.3648 | 54.1818
1.3648 | 54.1542
1.3648 | 54.1385
1.3648 | 54.1663
1.3648 | 54.1817
1.3648 | 54.1628
1.3649 | 54.1739
1.3649 | 54.1886
1.3649 | 54.1583
1.3649 | 54.1614
1.3649 | 54.1817
1.3649 | 54.1729
1.3649 | 54.1517
1.3649 | 54.1764
1.3649 | 54.1665
1.3649 | 54.1789
1.365 | 54.18
1.365 | 54.1577
1.365 | 54.1684
1.365 | 54.1711
1.365 | 54.1689
1.365 | 54.1452
1.365 | 54.1678
1.365 | 54.1717
1.365 | 54.1657
1.365 | 54.191
1.3651 | 54.1677
1.3651 | 54.148
1.3651 | 54.1635
1.3651 | 54.1886
1.3651 | 54.1734
1.3651 | 54.15
1.3651 | 54.166
1.3651 | 54.1905
1.3651 | 54.167
1.3651 | 54.1726
1.3652 | 54.1845
1.3652 | 54.1763
1.3652 | 54.1535
1.3652 | 54.1742
1.3652 | 54.178
1.3652 | 54.1628
1.3652 | 54.1765
1.3652 | 54.1743
1.3652 | 54.1679
1.3652 | 54.1413
1.3653 | 54.1657
1.3653 | 54.1601
1.3653 | 54.161
1.3653 | 54.1755
1.3653 | 54.1738
1.3653 | 54.1497
1.3653 | 54.1698
1.3653 | 54.178
1.3653 | 54.162
1.3653 | 54.186
1.3654 | 54.1774
1.3654 | 54.1638
1.3654 | 54.1566
1.3654 | 54.1588
1.3654 | 54.1867
1.3654 | 54.1596
1.3654 | 54.1641
1.3654 | 54.1644
1.3654 | 54.1569
1.3654 | 54.1651
1.3655 | 54.1891
1.3655 | 54.1698
1.3655 | 54.1613
1.3655 | 54.18
1.3655 | 54.1619
1.3655 | 54.1548
1.3655 | 54.1635
1.3655 | 54.1949
1.3655 | 54.1683
1.3655 | 54.1726
1.3656 | 54.1467
1.3656 | 54.1551
1.3656 | 54.1674
1.3656 | 54.1711
1.3656 | 54.1845
1.3656 | 54.1688
1.3656 | 54.1581
1.3656 | 54.1471
1.3656 | 54.1786
1.3656 | 54.1887
1.3657 | 54.1961
1.3657 | 54.1627
1.3657 | 54.1562
1.3657 | 54.1625
1.3657 | 54.1773
1.3657 | 54.1727
1.3657 | 54.1694
1.3657 | 54.1644
1.3657 | 54.1585
1.3657 | 54.1663
1.3658 | 54.1611
1.3658 | 54.1702
1.3658 | 54.1599
1.3658 | 54.164
1.3658 | 54.1798
1.3658 | 54.169
1.3658 | 54.1602
1.3658 | 54.1636
1.3658 | 54.1819
1.3658 | 54.1927
1.3659 | 54.1682
1.3659 | 54.1358
1.3659 | 54.179
1.3659 | 54.1875
1.3659 | 54.1666
1.3659 | 54.1555
1.3659 | 54.1705
1.3659 | 54.165
1.3659 | 54.1551
1.3659 | 54.1788
1.366 | 54.1696
1.366 | 54.1454
1.366 | 54.1813
1.366 | 54.1864
1.366 | 54.1453
1.366 | 54.1847
1.366 | 54.1629
1.366 | 54.1629
1.366 | 54.169
1.366 | 54.1893
1.3661 | 54.1696
1.3661 | 54.1506
1.3661 | 54.1678
1.3661 | 54.1695
1.3661 | 54.1719
1.3661 | 54.1619
1.3661 | 54.1517
1.3661 | 54.1755
1.3661 | 54.179
1.3661 | 54.1745
1.3662 | 54.1482
1.3662 | 54.1412
1.3662 | 54.1635
1.3662 | 54.156
1.3662 | 54.1789
1.3662 | 54.1838
1.3662 | 54.1505
1.3662 | 54.1515
1.3662 | 54.1821
1.3662 | 54.1764
1.3663 | 54.1543
1.3663 | 54.1692
1.3663 | 54.1607
1.3663 | 54.1581
1.3663 | 54.149
1.3663 | 54.17
1.3663 | 54.1573
1.3663 | 54.1513
1.3663 | 54.1858
1.3663 | 54.1698
1.3664 | 54.1502
1.3664 | 54.1473
1.3664 | 54.1665
1.3664 | 54.1659
1.3664 | 54.1855
1.3664 | 54.1594
1.3664 | 54.1276
1.3664 | 54.1618
1.3664 | 54.1961
1.3664 | 54.1756
1.3665 | 54.1536
1.3665 | 54.1545
1.3665 | 54.1432
1.3665 | 54.1516
1.3665 | 54.1952
1.3665 | 54.1858
1.3665 | 54.129
1.3665 | 54.1655
1.3665 | 54.1777
1.3665 | 54.1569
1.3666 | 54.1637
1.3666 | 54.1807
1.3666 | 54.1727
1.3666 | 54.1543
1.3666 | 54.1761
1.3666 | 54.1748
1.3666 | 54.1491
1.3666 | 54.16
1.3666 | 54.1749
1.3666 | 54.1805
1.3667 | 54.1497
1.3667 | 54.1519
1.3667 | 54.1571
1.3667 | 54.1709
1.3667 | 54.1866
1.3667 | 54.1637
1.3667 | 54.1419
1.3667 | 54.1588
1.3667 | 54.1771
1.3667 | 54.1657
1.3668 | 54.1467
1.3668 | 54.1696
1.3668 | 54.1657
1.3668 | 54.1672
1.3668 | 54.1746
1.3668 | 54.1752
1.3668 | 54.1537
1.3668 | 54.1659
1.3668 | 54.1804
1.3668 | 54.1618
1.3669 | 54.1548
1.3669 | 54.1557
1.3669 | 54.1629
1.3669 | 54.1536
1.3669 | 54.1799
1.3669 | 54.1767
1.3669 | 54.1418
1.3669 | 54.1691
1.3669 | 54.2033
1.3669 | 54.1681
1.367 | 54.1569
1.367 | 54.192
1.367 | 54.162
1.367 | 54.1489
1.367 | 54.1811
1.367 | 54.1834
1.367 | 54.1374
1.367 | 54.1574
1.367 | 54.1972
1.367 | 54.1493
1.3671 | 54.1692
1.3671 | 54.1839
1.3671 | 54.1502
1.3671 | 54.1531
1.3671 | 54.2028
1.3671 | 54.1841
1.3671 | 54.1353
1.3671 | 54.1802
1.3671 | 54.193
1.3671 | 54.1464
1.3672 | 54.148
1.3672 | 54.1676
1.3672 | 54.159
1.3672 | 54.1578
1.3672 | 54.1907
1.3672 | 54.1678
1.3672 | 54.1283
1.3672 | 54.1888
1.3672 | 54.1711
1.3672 | 54.1395
1.3673 | 54.17
1.3673 | 54.1667
1.3673 | 54.138
1.3673 | 54.1607
1.3673 | 54.1921
1.3673 | 54.1689
1.3673 | 54.1315
1.3673 | 54.1822
1.3673 | 54.1688
1.3673 | 54.1477
1.3674 | 54.1788
1.3674 | 54.1613
1.3674 | 54.153
1.3674 | 54.1465
1.3674 | 54.1774
1.3674 | 54.1573
1.3674 | 54.132
1.3674 | 54.1624
1.3674 | 54.167
1.3674 | 54.165
1.3675 | 54.1529
1.3675 | 54.1475
1.3675 | 54.1678
1.3675 | 54.1758
1.3675 | 54.1773
1.3675 | 54.1348
1.3675 | 54.1617
1.3675 | 54.1737
1.3675 | 54.1635
1.3675 | 54.1406
1.3676 | 54.1606
1.3676 | 54.1711
1.3676 | 54.1544
1.3676 | 54.1547
1.3676 | 54.1793
1.3676 | 54.1592
1.3676 | 54.1412
1.3676 | 54.1839
1.3676 | 54.1573
1.3676 | 54.1564
1.3677 | 54.1695
1.3677 | 54.151
1.3677 | 54.1684
1.3677 | 54.1414
1.3677 | 54.175
1.3677 | 54.1601
1.3677 | 54.1547
1.3677 | 54.1648
1.3677 | 54.1694
1.3677 | 54.172
1.3678 | 54.1621
1.3678 | 54.1434
1.3678 | 54.1484
1.3678 | 54.1695
1.3678 | 54.174
1.3678 | 54.1795
1.3678 | 54.1483
1.3678 | 54.1713
1.3678 | 54.1906
1.3678 | 54.166
1.3679 | 54.1486
1.3679 | 54.1517
1.3679 | 54.1625
1.3679 | 54.1629
1.3679 | 54.173
1.3679 | 54.1471
1.3679 | 54.1376
1.3679 | 54.1824
1.3679 | 54.1573
1.3679 | 54.1586
1.368 | 54.1746
1.368 | 54.1497
1.368 | 54.1536
1.368 | 54.1797
1.368 | 54.1917
1.368 | 54.1372
1.368 | 54.1428
1.368 | 54.2012
1.368 | 54.1672
1.368 | 54.1275
1.3681 | 54.1862
1.3681 | 54.1658
1.3681 | 54.1486
1.3681 | 54.1678
1.3681 | 54.1827
1.3681 | 54.1508
1.3681 | 54.1534
1.3681 | 54.1757
1.3681 | 54.159
1.3681 | 54.1663
1.3682 | 54.1654
1.3682 | 54.1401
1.3682 | 54.1657
1.3682 | 54.179
1.3682 | 54.1657
1.3682 | 54.1659
1.3682 | 54.1689
1.3682 | 54.156
1.3682 | 54.1385
1.3682 | 54.1698
1.3683 | 54.1827
1.3683 | 54.1574
1.3683 | 54.1583
1.3683 | 54.1852
1.3683 | 54.1728
1.3683 | 54.1259
1.3683 | 54.148
1.3683 | 54.1773
1.3683 | 54.1674
1.3683 | 54.1741
1.3684 | 54.1763
1.3684 | 54.1574
1.3684 | 54.1493
1.3684 | 54.1473
1.3684 | 54.1793
1.3684 | 54.1635
1.3684 | 54.1521
1.3684 | 54.1588
1.3684 | 54.1696
1.3684 | 54.1849
1.3685 | 54.1743
1.3685 | 54.1482
1.3685 | 54.1493
1.3685 | 54.1722
1.3685 | 54.1761
1.3685 | 54.1455
1.3685 | 54.1391
1.3685 | 54.1711
1.3685 | 54.1711
1.3685 | 54.1634
1.3686 | 54.1609
1.3686 | 54.1847
1.3686 | 54.1482
1.3686 | 54.1505
1.3686 | 54.1806
1.3686 | 54.167
1.3686 | 54.135
1.3686 | 54.164
1.3686 | 54.1797
1.3686 | 54.1525
1.3687 | 54.1583
1.3687 | 54.1496
1.3687 | 54.1527
1.3687 | 54.1662
1.3687 | 54.1721
1.3687 | 54.1618
1.3687 | 54.1504
1.3687 | 54.1752
1.3687 | 54.1641
1.3687 | 54.1528
1.3688 | 54.1819
1.3688 | 54.1582
1.3688 | 54.1332
1.3688 | 54.1748
1.3688 | 54.1929
1.3688 | 54.1563
1.3688 | 54.1583
1.3688 | 54.177
1.3688 | 54.1636
1.3688 | 54.1363
1.3689 | 54.163
1.3689 | 54.157
1.3689 | 54.1539
1.3689 | 54.1937
1.3689 | 54.1752
1.3689 | 54.1437
1.3689 | 54.169
1.3689 | 54.173
1.3689 | 54.1424
1.3689 | 54.1582
1.369 | 54.1751
1.369 | 54.1553
1.369 | 54.1536
1.369 | 54.1968
1.369 | 54.1766
1.369 | 54.1229
1.369 | 54.1585
1.369 | 54.1872
1.369 | 54.1505
1.369 | 54.1662
1.3691 | 54.1788
1.3691 | 54.1425
1.3691 | 54.1443
1.3691 | 54.1935
1.3691 | 54.1762
1.3691 | 54.1426
1.3691 | 54.1663
1.3691 | 54.1771
1.3691 | 54.1439
1.3691 | 54.1639
1.3692 | 54.1761
1.3692 | 54.1497
1.3692 | 54.1602
1.3692 | 54.1996
1.3692 | 54.1536
1.3692 | 54.1418
1.3692 | 54.1872
1.3692 | 54.1626
1.3692 | 54.1482
1.3692 | 54.1834
1.3693 | 54.1775
1.3693 | 54.1452
1.3693 | 54.1657
1.3693 | 54.1958
1.3693 | 54.1518
1.3693 | 54.135
1.3693 | 54.1574
1.3693 | 54.1662
1.3693 | 54.1617
1.3693 | 54.1788
1.3694 | 54.1686
1.3694 | 54.1422
1.3694 | 54.1642
1.3694 | 54.181
1.3694 | 54.1616
1.3694 | 54.1609
1.3694 | 54.1724
1.3694 | 54.1663
1.3694 | 54.1541
1.3694 | 54.184
1.3695 | 54.1813
1.3695 | 54.1484
1.3695 | 54.1633
1.3695 | 54.1877
1.3695 | 54.1708
1.3695 | 54.1633
1.3695 | 54.1571
1.3695 | 54.1669
1.3695 | 54.173
1.3695 | 54.1703
1.3696 | 54.1568
1.3696 | 54.163
1.3696 | 54.1751
1.3696 | 54.1657
1.3696 | 54.1599
1.3696 | 54.178
1.3696 | 54.1576
1.3696 | 54.1495
1.3696 | 54.1758
1.3696 | 54.1691
1.3697 | 54.1688
1.3697 | 54.1523
1.3697 | 54.1462
1.3697 | 54.1732
1.3697 | 54.1917
1.3697 | 54.165
1.3697 | 54.1372
1.3697 | 54.1588
1.3697 | 54.1665
1.3697 | 54.1579
1.3698 | 54.1521
1.3698 | 54.1711
1.3698 | 54.1707
1.3698 | 54.1603
1.3698 | 54.1667
1.3698 | 54.173
1.3698 | 54.1503
1.3698 | 54.1583
1.3698 | 54.1698
1.3698 | 54.1712
1.3699 | 54.1683
1.3699 | 54.156
1.3699 | 54.1697
1.3699 | 54.1651
1.3699 | 54.1754
1.3699 | 54.1654
1.3699 | 54.1545
1.3699 | 54.1565
1.3699 | 54.1808
1.3699 | 54.1838
1.37 | 54.1664
1.37 | 54.1682
1.37 | 54.1794
1.37 | 54.1561
1.37 | 54.1434
1.37 | 54.1795
1.37 | 54.1581
1.37 | 54.1631
1.37 | 54.1668
1.37 | 54.1834
1.3701 | 54.1632
1.3701 | 54.1551
1.3701 | 54.1587
1.3701 | 54.1562
1.3701 | 54.1736
1.3701 | 54.183
1.3701 | 54.1542
1.3701 | 54.1657
1.3701 | 54.1721
1.3701 | 54.1616
1.3702 | 54.1521
1.3702 | 54.1525
1.3702 | 54.1818
1.3702 | 54.1655
1.3702 | 54.1605
1.3702 | 54.1711
1.3702 | 54.1673
1.3702 | 54.1602
1.3702 | 54.1715
1.3702 | 54.1769
1.3703 | 54.1719
1.3703 | 54.1592
1.3703 | 54.1653
1.3703 | 54.1689
1.3703 | 54.1614
1.3703 | 54.1744
1.3703 | 54.1428
1.3703 | 54.159
1.3703 | 54.1888
1.3703 | 54.1773
1.3704 | 54.151
1.3704 | 54.1467
1.3704 | 54.1653
1.3704 | 54.1674
1.3704 | 54.1772
1.3704 | 54.1853
1.3704 | 54.1453
1.3704 | 54.1631
1.3704 | 54.186
1.3704 | 54.1644
1.3705 | 54.161
1.3705 | 54.1593
1.3705 | 54.1594
1.3705 | 54.1808
1.3705 | 54.178
1.3705 | 54.167
1.3705 | 54.1571
1.3705 | 54.1478
1.3705 | 54.1662
1.3705 | 54.1705
1.3706 | 54.1551
1.3706 | 54.1795
1.3706 | 54.1603
1.3706 | 54.146
1.3706 | 54.181
1.3706 | 54.1729
1.3706 | 54.1359
1.3706 | 54.1606
1.3706 | 54.1914
1.3706 | 54.1788
1.3707 | 54.1578
1.3707 | 54.1777
1.3707 | 54.1655
1.3707 | 54.1523
1.3707 | 54.1771
1.3707 | 54.1655
1.3707 | 54.1557
1.3707 | 54.1577
1.3707 | 54.1704
1.3707 | 54.1786
1.3708 | 54.1683
1.3708 | 54.1505
1.3708 | 54.1604
1.3708 | 54.1665
1.3708 | 54.1931
1.3708 | 54.1505
1.3708 | 54.1471
1.3708 | 54.1838
1.3708 | 54.1776
1.3708 | 54.1707
1.3709 | 54.1717
1.3709 | 54.1724
1.3709 | 54.1657
1.3709 | 54.1591
1.3709 | 54.1817
1.3709 | 54.1616
1.3709 | 54.1414
1.3709 | 54.1788
1.3709 | 54.1789
1.3709 | 54.1813
1.371 | 54.1788
1.371 | 54.1516
1.371 | 54.1551
1.371 | 54.1948
1.371 | 54.1843
1.371 | 54.1603
1.371 | 54.1628
1.371 | 54.1864
1.371 | 54.17
1.371 | 54.1713
1.3711 | 54.175
1.3711 | 54.1685
1.3711 | 54.152
1.3711 | 54.1817
1.3711 | 54.1791
1.3711 | 54.178
1.3711 | 54.187
1.3711 | 54.1633
1.3711 | 54.1565
1.3711 | 54.1902
1.3712 | 54.1899
1.3712 | 54.1655
1.3712 | 54.1674
1.3712 | 54.1746
1.3712 | 54.1943
1.3712 | 54.1618
1.3712 | 54.1488
1.3712 | 54.1586
1.3712 | 54.1984
1.3712 | 54.2097
1.3713 | 54.1728
1.3713 | 54.1611
1.3713 | 54.1654
1.3713 | 54.189
1.3713 | 54.1602
1.3713 | 54.1654
1.3713 | 54.1802
1.3713 | 54.1697
1.3713 | 54.1802
1.3713 | 54.1946
1.3714 | 54.1773
1.3714 | 54.1551
1.3714 | 54.1575
1.3714 | 54.1865
1.3714 | 54.1674
1.3714 | 54.1656
1.3714 | 54.1769
1.3714 | 54.1729
1.3714 | 54.1535
1.3714 | 54.1956
1.3715 | 54.1791
1.3715 | 54.1374
1.3715 | 54.1869
1.3715 | 54.2074
1.3715 | 54.1646
1.3715 | 54.1562
1.3715 | 54.1767
1.3715 | 54.1754
1.3715 | 54.1722
1.3715 | 54.2028
1.3716 | 54.1877
1.3716 | 54.1461
1.3716 | 54.1596
1.3716 | 54.177
1.3716 | 54.1679
1.3716 | 54.1694
1.3716 | 54.1702
1.3716 | 54.1652
1.3716 | 54.1588
1.3716 | 54.2061
1.3717 | 54.1879
1.3717 | 54.1411
1.3717 | 54.1667
1.3717 | 54.1924
1.3717 | 54.1742
1.3717 | 54.1871
1.3717 | 54.1922
1.3717 | 54.1579
1.3717 | 54.1677
1.3717 | 54.2047
1.3718 | 54.1618
1.3718 | 54.1737
1.3718 | 54.1958
1.3718 | 54.1626
1.3718 | 54.1726
1.3718 | 54.191
1.3718 | 54.164
1.3718 | 54.173
1.3718 | 54.1781
1.3718 | 54.1943
1.3719 | 54.1782
1.3719 | 54.1752
1.3719 | 54.1841
1.3719 | 54.1796
1.3719 | 54.1914
1.3719 | 54.1731
1.3719 | 54.1652
1.3719 | 54.1643
1.3719 | 54.175
1.3719 | 54.1813
1.372 | 54.1807
1.372 | 54.1695
1.372 | 54.1807
1.372 | 54.1757
1.372 | 54.1637
1.372 | 54.1668
1.372 | 54.1816
1.372 | 54.1821
1.372 | 54.1797
1.372 | 54.1754
1.3721 | 54.1738
1.3721 | 54.1533
1.3721 | 54.1683
1.3721 | 54.1872
1.3721 | 54.1862
1.3721 | 54.1689
1.3721 | 54.1702
1.3721 | 54.1579
1.3721 | 54.1613
1.3721 | 54.1946
1.3722 | 54.1767
1.3722 | 54.1428
1.3722 | 54.1654
1.3722 | 54.1907
1.3722 | 54.1704
1.3722 | 54.1657
1.3722 | 54.1797
1.3722 | 54.1722
1.3722 | 54.1568
1.3722 | 54.1806
1.3723 | 54.1823
1.3723 | 54.1572
1.3723 | 54.1737
1.3723 | 54.1728
1.3723 | 54.1753
1.3723 | 54.1745
1.3723 | 54.1642
1.3723 | 54.1743
1.3723 | 54.1737
1.3723 | 54.1819
1.3724 | 54.1672
1.3724 | 54.15
1.3724 | 54.1805
1.3724 | 54.1752
1.3724 | 54.1684
1.3724 | 54.1792
1.3724 | 54.1693
1.3724 | 54.1563
1.3724 | 54.1653
1.3724 | 54.2061
1.3725 | 54.1776
1.3725 | 54.1534
1.3725 | 54.1979
1.3725 | 54.1833
1.3725 | 54.1424
1.3725 | 54.1892
1.3725 | 54.1793
1.3725 | 54.1481
1.3725 | 54.1698
1.3725 | 54.1987
1.3726 | 54.1659
1.3726 | 54.1468
1.3726 | 54.1719
1.3726 | 54.1882
1.3726 | 54.1719
1.3726 | 54.1676
1.3726 | 54.1773
1.3726 | 54.1577
1.3726 | 54.1816
1.3726 | 54.2066
1.3727 | 54.1694
1.3727 | 54.1491
1.3727 | 54.1838
1.3727 | 54.1734
1.3727 | 54.1603
1.3727 | 54.1681
1.3727 | 54.1614
1.3727 | 54.1439
1.3727 | 54.186
1.3727 | 54.2076
1.3728 | 54.1601
1.3728 | 54.1627
1.3728 | 54.1864
1.3728 | 54.1629
1.3728 | 54.1768
1.3728 | 54.1721
1.3728 | 54.1637
1.3728 | 54.1436
1.3728 | 54.191
1.3728 | 54.1955
1.3729 | 54.1611
1.3729 | 54.1594
1.3729 | 54.1874
1.3729 | 54.17
1.3729 | 54.173
1.3729 | 54.1834
1.3729 | 54.1714
1.3729 | 54.1458
1.3729 | 54.1805
1.3729 | 54.2169
1.373 | 54.1515
1.373 | 54.1552
1.373 | 54.1888
1.373 | 54.1719
1.373 | 54.16
1.373 | 54.1825
1.373 | 54.1771
1.373 | 54.1571
1.373 | 54.1886
1.373 | 54.1872
1.3731 | 54.1463
1.3731 | 54.1528
1.3731 | 54.1825
1.3731 | 54.1789
1.3731 | 54.1707
1.3731 | 54.1944
1.3731 | 54.1659
1.3731 | 54.1275
1.3731 | 54.1929
1.3731 | 54.1988
1.3732 | 54.1544
1.3732 | 54.1784
1.3732 | 54.1822
1.3732 | 54.1658
1.3732 | 54.1758
1.3732 | 54.1861
1.3732 | 54.1445
1.3732 | 54.1357
1.3732 | 54.1859
1.3732 | 54.1964
1.3733 | 54.1432
1.3733 | 54.1653
1.3733 | 54.1802
1.3733 | 54.1756
1.3733 | 54.1598
1.3733 | 54.1827
1.3733 | 54.1577
1.3733 | 54.1403
1.3733 | 54.1994
1.3733 | 54.2014
1.3734 | 54.157
1.3734 | 54.1586
1.3734 | 54.1862
1.3734 | 54.1672
1.3734 | 54.1676
1.3734 | 54.1816
1.3734 | 54.1476
1.3734 | 54.1426
1.3734 | 54.1748
1.3734 | 54.1945
1.3735 | 54.1583
1.3735 | 54.1795
1.3735 | 54.1932
1.3735 | 54.1534
1.3735 | 54.1763
1.3735 | 54.1578
1.3735 | 54.1711
1.3735 | 54.1776
1.3735 | 54.1948
1.3735 | 54.1807
1.3736 | 54.1502
1.3736 | 54.1775
1.3736 | 54.1868
1.3736 | 54.1474
1.3736 | 54.1723
1.3736 | 54.1821
1.3736 | 54.1493
1.3736 | 54.1728
1.3736 | 54.1812
1.3736 | 54.1758
1.3737 | 54.1839
1.3737 | 54.1777
1.3737 | 54.1557
1.3737 | 54.1709
1.3737 | 54.1902
1.3737 | 54.1806
1.3737 | 54.167
1.3737 | 54.1778
1.3737 | 54.1747
1.3737 | 54.1748
1.3738 | 54.1656
1.3738 | 54.1735
1.3738 | 54.187
1.3738 | 54.162
1.3738 | 54.194
1.3738 | 54.1892
1.3738 | 54.1694
1.3738 | 54.1711
1.3738 | 54.1815
1.3738 | 54.1899
1.3739 | 54.1808
1.3739 | 54.1627
1.3739 | 54.1864
1.3739 | 54.1778
1.3739 | 54.1519
1.3739 | 54.1888
1.3739 | 54.1931
1.3739 | 54.1632
1.3739 | 54.1687
1.3739 | 54.1933
1.374 | 54.1821
1.374 | 54.1576
1.374 | 54.1825
1.374 | 54.192
1.374 | 54.1662
1.374 | 54.1703
1.374 | 54.1828
1.374 | 54.1628
1.374 | 54.1756
1.374 | 54.1964
1.3741 | 54.1672
1.3741 | 54.1704
1.3741 | 54.2
1.3741 | 54.1707
1.3741 | 54.1638
1.3741 | 54.1943
1.3741 | 54.1787
1.3741 | 54.1512
1.3741 | 54.1914
1.3741 | 54.2043
1.3742 | 54.1531
1.3742 | 54.1644
1.3742 | 54.1914
1.3742 | 54.1704
1.3742 | 54.1537
1.3742 | 54.1922
1.3742 | 54.167
1.3742 | 54.1633
1.3742 | 54.2002
1.3742 | 54.1785
1.3743 | 54.1458
1.3743 | 54.1798
1.3743 | 54.193
1.3743 | 54.1527
1.3743 | 54.1804
1.3743 | 54.1957
1.3743 | 54.1678
1.3743 | 54.1589
1.3743 | 54.1818
1.3743 | 54.1946
1.3744 | 54.1548
1.3744 | 54.1689
1.3744 | 54.2022
1.3744 | 54.1897
1.3744 | 54.1581
1.3744 | 54.1812
1.3744 | 54.17
1.3744 | 54.1573
1.3744 | 54.196
1.3744 | 54.1948
1.3745 | 54.165
1.3745 | 54.1847
1.3745 | 54.1958
1.3745 | 54.1697
1.3745 | 54.1743
1.3745 | 54.1915
1.3745 | 54.1649
1.3745 | 54.1572
1.3745 | 54.1882
1.3745 | 54.1938
1.3746 | 54.1752
1.3746 | 54.194
1.3746 | 54.1859
1.3746 | 54.1758
1.3746 | 54.1888
1.3746 | 54.1847
1.3746 | 54.1817
1.3746 | 54.1912
1.3746 | 54.1741
1.3746 | 54.1713
1.3747 | 54.1749
1.3747 | 54.1844
1.3747 | 54.1853
1.3747 | 54.1861
1.3747 | 54.1988
1.3747 | 54.1794
1.3747 | 54.1713
1.3747 | 54.1694
1.3747 | 54.1797
1.3747 | 54.1937
1.3748 | 54.1766
1.3748 | 54.1733
1.3748 | 54.1754
1.3748 | 54.1859
1.3748 | 54.2004
1.3748 | 54.2
1.3748 | 54.1709
1.3748 | 54.1603
1.3748 | 54.1688
1.3748 | 54.1881
1.3749 | 54.1717
1.3749 | 54.1875
1.3749 | 54.1942
1.3749 | 54.1704
1.3749 | 54.184
1.3749 | 54.1771
1.3749 | 54.1787
1.3749 | 54.174
1.3749 | 54.189
1.3749 | 54.1862
1.375 | 54.1639
1.375 | 54.1724
1.375 | 54.2011
1.375 | 54.1899
1.375 | 54.1912
1.375 | 54.1883
1.375 | 54.1632
1.375 | 54.1641
1.375 | 54.1879
1.375 | 54.2038
1.3751 | 54.1867
1.3751 | 54.1861
1.3751 | 54.1758
1.3751 | 54.1614
1.3751 | 54.1919
1.3751 | 54.1792
1.3751 | 54.1512
1.3751 | 54.1929
1.3751 | 54.1959
1.3751 | 54.1832
1.3752 | 54.1861
1.3752 | 54.1831
1.3752 | 54.1864
1.3752 | 54.1726
1.3752 | 54.1884
1.3752 | 54.1765
1.3752 | 54.1594
1.3752 | 54.1845
1.3752 | 54.2065
1.3752 | 54.1925
1.3753 | 54.1755
1.3753 | 54.1694
1.3753 | 54.1582
1.3753 | 54.1685
1.3753 | 54.2079
1.3753 | 54.1648
1.3753 | 54.1616
1.3753 | 54.2063
1.3753 | 54.1969
1.3753 | 54.1726
1.3754 | 54.1877
1.3754 | 54.1927
1.3754 | 54.1758
1.3754 | 54.1834
1.3754 | 54.207
1.3754 | 54.1796
1.3754 | 54.1663
1.3754 | 54.1944
1.3754 | 54.1931
1.3754 | 54.1894
1.3755 | 54.1851
1.3755 | 54.1549
1.3755 | 54.1653
1.3755 | 54.1958
1.3755 | 54.206
1.3755 | 54.161
1.3755 | 54.1565
1.3755 | 54.1972
1.3755 | 54.1642
1.3755 | 54.1676
1.3756 | 54.1949
1.3756 | 54.1786
1.3756 | 54.172
1.3756 | 54.178
1.3756 | 54.2134
1.3756 | 54.1837
1.3756 | 54.1709
1.3756 | 54.1827
1.3756 | 54.1673
1.3756 | 54.1695
1.3757 | 54.1748
1.3757 | 54.1616
1.3757 | 54.176
1.3757 | 54.2123
1.3757 | 54.1943
1.3757 | 54.172
1.3757 | 54.1439
1.3757 | 54.1809
1.3757 | 54.1696
1.3757 | 54.175
1.3758 | 54.1975
1.3758 | 54.1659
1.3758 | 54.1603
1.3758 | 54.1816
1.3758 | 54.2171
1.3758 | 54.1725
1.3758 | 54.1717
1.3758 | 54.1771
1.3758 | 54.1932
1.3758 | 54.1678
1.3759 | 54.1661
1.3759 | 54.1782
1.3759 | 54.1932
1.3759 | 54.1971
1.3759 | 54.181
1.3759 | 54.1755
1.3759 | 54.1722
1.3759 | 54.1823
1.3759 | 54.1884
1.3759 | 54.1916
1.376 | 54.1811
1.376 | 54.1443
1.376 | 54.156
1.376 | 54.1989
1.376 | 54.1835
1.376 | 54.1745
1.376 | 54.1901
1.376 | 54.1681
1.376 | 54.159
1.376 | 54.1883
1.3761 | 54.192
1.3761 | 54.1761
1.3761 | 54.1694
1.3761 | 54.194
1.3761 | 54.1792
1.3761 | 54.1537
1.3761 | 54.183
1.3761 | 54.1931
1.3761 | 54.1924
1.3761 | 54.1984
1.3762 | 54.179
1.3762 | 54.1741
1.3762 | 54.1831
1.3762 | 54.1834
1.3762 | 54.186
1.3762 | 54.1765
1.3762 | 54.159
1.3762 | 54.1779
1.3762 | 54.181
1.3762 | 54.1949
1.3763 | 54.1914
1.3763 | 54.1857
1.3763 | 54.1663
1.3763 | 54.1711
1.3763 | 54.1933
1.3763 | 54.183
1.3763 | 54.1657
1.3763 | 54.1923
1.3763 | 54.179
1.3763 | 54.1744
1.3764 | 54.1779
1.3764 | 54.178
1.3764 | 54.1887
1.3764 | 54.1916
1.3764 | 54.1814
1.3764 | 54.1732
1.3764 | 54.1586
1.3764 | 54.1752
1.3764 | 54.1823
1.3764 | 54.1737
1.3765 | 54.1861
1.3765 | 54.181
1.3765 | 54.1953
1.3765 | 54.1743
1.3765 | 54.2076
1.3765 | 54.1825
1.3765 | 54.1716
1.3765 | 54.1772
1.3765 | 54.1914
1.3765 | 54.1864
1.3766 | 54.1703
1.3766 | 54.1737
1.3766 | 54.1761
1.3766 | 54.1717
1.3766 | 54.1778
1.3766 | 54.1821
1.3766 | 54.1554
1.3766 | 54.1809
1.3766 | 54.1901
1.3766 | 54.1749
1.3767 | 54.1669
1.3767 | 54.1732
1.3767 | 54.1646
1.3767 | 54.162
1.3767 | 54.1991
1.3767 | 54.1856
1.3767 | 54.1536
1.3767 | 54.1822
1.3767 | 54.1791
1.3767 | 54.1696
1.3768 | 54.1758
1.3768 | 54.1816
1.3768 | 54.1497
1.3768 | 54.1734
1.3768 | 54.1997
1.3768 | 54.183
1.3768 | 54.1633
1.3768 | 54.1638
1.3768 | 54.1692
1.3768 | 54.1777
1.3769 | 54.1837
1.3769 | 54.1798
1.3769 | 54.1786
1.3769 | 54.1803
1.3769 | 54.1992
1.3769 | 54.1605
1.3769 | 54.1424
1.3769 | 54.1861
1.3769 | 54.1946
1.3769 | 54.1742
1.377 | 54.1762
1.377 | 54.1646
1.377 | 54.1815
1.377 | 54.1781
1.377 | 54.1862
1.377 | 54.1565
1.377 | 54.1634
1.377 | 54.1897
1.377 | 54.1698
1.377 | 54.1678
1.3771 | 54.2008
1.3771 | 54.1858
1.3771 | 54.1719
1.3771 | 54.1886
1.3771 | 54.1919
1.3771 | 54.1503
1.3771 | 54.1678
1.3771 | 54.2005
1.3771 | 54.1886
1.3771 | 54.1892
1.3772 | 54.1812
1.3772 | 54.1698
1.3772 | 54.1605
1.3772 | 54.1927
1.3772 | 54.1797
1.3772 | 54.1719
1.3772 | 54.1581
1.3772 | 54.1806
1.3772 | 54.1805
1.3772 | 54.1808
1.3773 | 54.1886
1.3773 | 54.1757
1.3773 | 54.1631
1.3773 | 54.1813
1.3773 | 54.1995
1.3773 | 54.157
1.3773 | 54.1787
1.3773 | 54.197
1.3773 | 54.1696
1.3773 | 54.1412
1.3774 | 54.1901
1.3774 | 54.1845
1.3774 | 54.1643
1.3774 | 54.1985
1.3774 | 54.1957
1.3774 | 54.1726
1.3774 | 54.1674
1.3774 | 54.174
1.3774 | 54.1702
1.3774 | 54.1611
1.3775 | 54.1926
1.3775 | 54.1614
1.3775 | 54.1684
1.3775 | 54.2036
1.3775 | 54.1668
1.3775 | 54.1642
1.3775 | 54.1829
1.3775 | 54.1784
1.3775 | 54.1654
1.3775 | 54.1809
1.3776 | 54.1937
1.3776 | 54.149
1.3776 | 54.1791
1.3776 | 54.2111
1.3776 | 54.1748
1.3776 | 54.173
1.3776 | 54.1933
1.3776 | 54.179
1.3776 | 54.1714
1.3776 | 54.1889
1.3777 | 54.1912
1.3777 | 54.1795
1.3777 | 54.1591
1.3777 | 54.186
1.3777 | 54.1904
1.3777 | 54.1739
1.3777 | 54.1798
1.3777 | 54.1692
1.3777 | 54.1909
1.3777 | 54.198
1.3778 | 54.1931
1.3778 | 54.1652
1.3778 | 54.1873
1.3778 | 54.1773
1.3778 | 54.1681
1.3778 | 54.1724
1.3778 | 54.1749
1.3778 | 54.1809
1.3778 | 54.1888
1.3778 | 54.213
1.3779 | 54.1822
1.3779 | 54.151
1.3779 | 54.1789
1.3779 | 54.1704
1.3779 | 54.1628
1.3779 | 54.1803
1.3779 | 54.186
1.3779 | 54.1998
1.3779 | 54.1826
1.3779 | 54.1839
1.378 | 54.1838
1.378 | 54.1677
1.378 | 54.1761
1.378 | 54.1904
1.378 | 54.1672
1.378 | 54.1694
1.378 | 54.1938
1.378 | 54.1987
1.378 | 54.1886
1.378 | 54.1896
1.3781 | 54.1927
1.3781 | 54.1488
1.3781 | 54.1741
1.3781 | 54.1943
1.3781 | 54.1854
1.3781 | 54.1931
1.3781 | 54.1752
1.3781 | 54.167
1.3781 | 54.1792
1.3781 | 54.2115
1.3782 | 54.1776
1.3782 | 54.1515
1.3782 | 54.1863
1.3782 | 54.1686
1.3782 | 54.1773
1.3782 | 54.186
1.3782 | 54.182
1.3782 | 54.1751
1.3782 | 54.1772
1.3782 | 54.1828
1.3783 | 54.1728
1.3783 | 54.1643
1.3783 | 54.181
1.3783 | 54.1983
1.3783 | 54.1894
1.3783 | 54.1905
1.3783 | 54.1853
1.3783 | 54.1752
1.3783 | 54.1602
1.3783 | 54.1977
1.3784 | 54.1792
1.3784 | 54.1542
1.3784 | 54.1793
1.3784 | 54.1968
1.3784 | 54.1856
1.3784 | 54.1767
1.3784 | 54.169
1.3784 | 54.1766
1.3784 | 54.1721
1.3784 | 54.1821
1.3785 | 54.1774
1.3785 | 54.177
1.3785 | 54.1802
1.3785 | 54.1864
1.3785 | 54.173
1.3785 | 54.1547
1.3785 | 54.1787
1.3785 | 54.1887
1.3785 | 54.1828
1.3785 | 54.1836
1.3786 | 54.1905
1.3786 | 54.1514
1.3786 | 54.1568
1.3786 | 54.1851
1.3786 | 54.1773
1.3786 | 54.1856
1.3786 | 54.1664
1.3786 | 54.1742
1.3786 | 54.1722
1.3786 | 54.1812
1.3787 | 54.1983
1.3787 | 54.1675
1.3787 | 54.15
1.3787 | 54.173
1.3787 | 54.183
1.3787 | 54.1748
1.3787 | 54.1899
1.3787 | 54.18
1.3787 | 54.1869
1.3787 | 54.1713
1.3788 | 54.1562
1.3788 | 54.1737
1.3788 | 54.1791
1.3788 | 54.1843
1.3788 | 54.1826
1.3788 | 54.1829
1.3788 | 54.1771
1.3788 | 54.1516
1.3788 | 54.1813
1.3788 | 54.2135
1.3789 | 54.1823
1.3789 | 54.1614
1.3789 | 54.1758
1.3789 | 54.1711
1.3789 | 54.1564
1.3789 | 54.1823
1.3789 | 54.2043
1.3789 | 54.1794
1.3789 | 54.184
1.3789 | 54.2005
1.379 | 54.1581
1.379 | 54.1558
1.379 | 54.1812
1.379 | 54.1709
1.379 | 54.1758
1.379 | 54.1838
1.379 | 54.153
1.379 | 54.1668
1.379 | 54.1864
1.379 | 54.1713
1.3791 | 54.1657
1.3791 | 54.1678
1.3791 | 54.1905
1.3791 | 54.1684
1.3791 | 54.1771
1.3791 | 54.185
1.3791 | 54.1548
1.3791 | 54.169
1.3791 | 54.1823
1.3791 | 54.1753
1.3792 | 54.1759
1.3792 | 54.1859
1.3792 | 54.1768
1.3792 | 54.1761
1.3792 | 54.1655
1.3792 | 54.1789
1.3792 | 54.1589
1.3792 | 54.1866
1.3792 | 54.191
1.3792 | 54.175
1.3793 | 54.163
1.3793 | 54.1553
1.3793 | 54.173
1.3793 | 54.1623
1.3793 | 54.1823
1.3793 | 54.1798
1.3793 | 54.1521
1.3793 | 54.1552
1.3793 | 54.1793
1.3793 | 54.1845
1.3794 | 54.1645
1.3794 | 54.1744
1.3794 | 54.1578
1.3794 | 54.1531
1.3794 | 54.192
1.3794 | 54.1817
1.3794 | 54.1725
1.3794 | 54.1822
1.3794 | 54.1767
1.3794 | 54.1764
1.3795 | 54.1626
1.3795 | 54.1681
1.3795 | 54.1739
1.3795 | 54.1888
1.3795 | 54.185
1.3795 | 54.1734
1.3795 | 54.1532
1.3795 | 54.178
1.3795 | 54.1849
1.3795 | 54.1821
1.3796 | 54.178
1.3796 | 54.149
1.3796 | 54.155
1.3796 | 54.1698
1.3796 | 54.1938
1.3796 | 54.1808
1.3796 | 54.1694
1.3796 | 54.1656
1.3796 | 54.1667
1.3796 | 54.1704
1.3797 | 54.1679
1.3797 | 54.1525
1.3797 | 54.1739
1.3797 | 54.1926
1.3797 | 54.1726
1.3797 | 54.1707
1.3797 | 54.1741
1.3797 | 54.1777
1.3797 | 54.1562
1.3797 | 54.1858
1.3798 | 54.1635
1.3798 | 54.1672
1.3798 | 54.1793
1.3798 | 54.1905
1.3798 | 54.186
1.3798 | 54.1674
1.3798 | 54.1646
1.3798 | 54.159
1.3798 | 54.1613
1.3798 | 54.1924
1.3799 | 54.1775
1.3799 | 54.1507
1.3799 | 54.1846
1.3799 | 54.1764
1.3799 | 54.1538
1.3799 | 54.17
1.3799 | 54.1894
1.3799 | 54.1729
1.3799 | 54.1748
1.3799 | 54.1864
1.38 | 54.1583
1.38 | 54.1584
1.38 | 54.1726
1.38 | 54.1797
1.38 | 54.1819
1.38 | 54.1793
1.38 | 54.1624
1.38 | 54.1629
1.38 | 54.1704
1.38 | 54.1968
1.3801 | 54.1765
1.3801 | 54.1398
1.3801 | 54.1672
1.3801 | 54.1808
1.3801 | 54.1747
1.3801 | 54.1637
1.3801 | 54.1509
1.3801 | 54.1681
1.3801 | 54.1878
1.3801 | 54.1868
1.3802 | 54.1566
1.3802 | 54.1519
1.3802 | 54.1676
1.3802 | 54.1754
1.3802 | 54.1771
1.3802 | 54.1741
1.3802 | 54.15
1.3802 | 54.155
1.3802 | 54.1614
1.3802 | 54.189
1.3803 | 54.1754
1.3803 | 54.1513
1.3803 | 54.1571
1.3803 | 54.1588
1.3803 | 54.1752
1.3803 | 54.17
1.3803 | 54.1636
1.3803 | 54.1769
1.3803 | 54.1748
1.3803 | 54.1665
1.3804 | 54.1602
1.3804 | 54.1591
1.3804 | 54.1505
1.3804 | 54.1809
1.3804 | 54.1791
1.3804 | 54.1584
1.3804 | 54.1576
1.3804 | 54.1647
1.3804 | 54.1731
1.3804 | 54.181
1.3805 | 54.1698
1.3805 | 54.1546
1.3805 | 54.1548
1.3805 | 54.1678
1.3805 | 54.1867
1.3805 | 54.1673
1.3805 | 54.164
1.3805 | 54.1886
1.3805 | 54.1663
1.3805 | 54.1639
1.3806 | 54.1726
1.3806 | 54.1505
1.3806 | 54.1443
1.3806 | 54.1964
1.3806 | 54.1681
1.3806 | 54.157
1.3806 | 54.1746
1.3806 | 54.1572
1.3806 | 54.1488
1.3806 | 54.168
1.3807 | 54.1644
1.3807 | 54.1462
1.3807 | 54.1668
1.3807 | 54.189
1.3807 | 54.1641
1.3807 | 54.1499
1.3807 | 54.1619
1.3807 | 54.1506
1.3807 | 54.1512
1.3807 | 54.1864
1.3808 | 54.1836
1.3808 | 54.1417
1.3808 | 54.1643
1.3808 | 54.1857
1.3808 | 54.1514
1.3808 | 54.1407
1.3808 | 54.1742
1.3808 | 54.1696
1.3808 | 54.1466
1.3808 | 54.1865
1.3809 | 54.1663
1.3809 | 54.1364
1.3809 | 54.1678
1.3809 | 54.1762
1.3809 | 54.1495
1.3809 | 54.1521
1.3809 | 54.1782
1.3809 | 54.1528
1.3809 | 54.1597
1.3809 | 54.2119
1.381 | 54.1487
1.381 | 54.1196
1.381 | 54.1793
1.381 | 54.1916
1.381 | 54.1374
1.381 | 54.1671
1.381 | 54.1774
1.381 | 54.1371
1.381 | 54.1535
1.381 | 54.1786
1.3811 | 54.1529
1.3811 | 54.1596
1.3811 | 54.1672
1.3811 | 54.1677
1.3811 | 54.1711
1.3811 | 54.1755
1.3811 | 54.1398
1.3811 | 54.1289
1.3811 | 54.1863
1.3811 | 54.1948
1.3812 | 54.1361
1.3812 | 54.1363
1.3812 | 54.1732
1.3812 | 54.1539
1.3812 | 54.1769
1.3812 | 54.1635
1.3812 | 54.1447
1.3812 | 54.1771
1.3812 | 54.1809
1.3812 | 54.1583
1.3813 | 54.1659
1.3813 | 54.1694
1.3813 | 54.1482
1.3813 | 54.1595
1.3813 | 54.1831
1.3813 | 54.1585
1.3813 | 54.1387
1.3813 | 54.1525
1.3813 | 54.1826
1.3813 | 54.1636
1.3814 | 54.1565
1.3814 | 54.1631
1.3814 | 54.1614
1.3814 | 54.1589
1.3814 | 54.1849
1.3814 | 54.162
1.3814 | 54.1268
1.3814 | 54.1657
1.3814 | 54.1761
1.3814 | 54.1683
1.3815 | 54.1684
1.3815 | 54.1725
1.3815 | 54.1453
1.3815 | 54.1542
1.3815 | 54.1562
1.3815 | 54.1581
1.3815 | 54.1415
1.3815 | 54.1536
1.3815 | 54.17
1.3815 | 54.1643
1.3816 | 54.1505
1.3816 | 54.1428
1.3816 | 54.1563
1.3816 | 54.1494
1.3816 | 54.185
1.3816 | 54.1628
1.3816 | 54.1556
1.3816 | 54.1737
1.3816 | 54.1821
1.3816 | 54.181
1.3817 | 54.1614
1.3817 | 54.1637
1.3817 | 54.15
1.3817 | 54.1405
1.3817 | 54.1669
1.3817 | 54.1711
1.3817 | 54.1346
1.3817 | 54.1602
1.3817 | 54.1748
1.3817 | 54.1661
1.3818 | 54.1553
1.3818 | 54.1548
1.3818 | 54.1545
1.3818 | 54.1258
1.3818 | 54.1557
1.3818 | 54.1707
1.3818 | 54.1442
1.3818 | 54.1599
1.3818 | 54.1815
1.3818 | 54.177
1.3819 | 54.142
1.3819 | 54.164
1.3819 | 54.1561
1.3819 | 54.1439
1.3819 | 54.1764
1.3819 | 54.1776
1.3819 | 54.1634
1.3819 | 54.1644
1.3819 | 54.1767
1.3819 | 54.1635
1.382 | 54.1578
1.382 | 54.1524
1.382 | 54.178
1.382 | 54.1606
1.382 | 54.1781
1.382 | 54.1661
1.382 | 54.1406
1.382 | 54.1551
1.382 | 54.1615
1.382 | 54.164
1.3821 | 54.1697
1.3821 | 54.1548
1.3821 | 54.1599
1.3821 | 54.1705
1.3821 | 54.1738
1.3821 | 54.1485
1.3821 | 54.1347
1.3821 | 54.1488
1.3821 | 54.1609
1.3821 | 54.1677
1.3822 | 54.1529
1.3822 | 54.1565
1.3822 | 54.1563
1.3822 | 54.1544
1.3822 | 54.1603
1.3822 | 54.1457
1.3822 | 54.1275
1.3822 | 54.1568
1.3822 | 54.148
1.3822 | 54.151
1.3823 | 54.1445
1.3823 | 54.1624
1.3823 | 54.1661
1.3823 | 54.1539
1.3823 | 54.1604
1.3823 | 54.1633
1.3823 | 54.1469
1.3823 | 54.1352
1.3823 | 54.1585
1.3823 | 54.1766
1.3824 | 54.1497
1.3824 | 54.1318
1.3824 | 54.16
1.3824 | 54.1526
1.3824 | 54.1691
1.3824 | 54.1618
1.3824 | 54.1327
1.3824 | 54.148
1.3824 | 54.1615
1.3824 | 54.16
1.3825 | 54.1661
1.3825 | 54.1665
1.3825 | 54.1423
1.3825 | 54.1414
1.3825 | 54.1612
1.3825 | 54.1482
1.3825 | 54.147
1.3825 | 54.1703
1.3825 | 54.1501
1.3825 | 54.1587
1.3826 | 54.163
1.3826 | 54.1381
1.3826 | 54.1549
1.3826 | 54.1633
1.3826 | 54.1589
1.3826 | 54.1521
1.3826 | 54.1462
1.3826 | 54.1547
1.3826 | 54.1502
1.3826 | 54.1753
1.3827 | 54.1711
1.3827 | 54.1269
1.3827 | 54.1376
1.3827 | 54.1718
1.3827 | 54.1532
1.3827 | 54.1623
1.3827 | 54.1541
1.3827 | 54.1446
1.3827 | 54.1434
1.3827 | 54.1692
1.3828 | 54.1649
1.3828 | 54.1452
1.3828 | 54.1426
1.3828 | 54.1629
1.3828 | 54.1484
1.3828 | 54.1465
1.3828 | 54.1495
1.3828 | 54.1433
1.3828 | 54.1627
1.3828 | 54.1779
1.3829 | 54.1598
1.3829 | 54.1477
1.3829 | 54.1409
1.3829 | 54.1435
1.3829 | 54.1564
1.3829 | 54.1709
1.3829 | 54.1374
1.3829 | 54.1605
1.3829 | 54.1533
1.3829 | 54.1644
1.383 | 54.1353
1.383 | 54.1398
1.383 | 54.1548
1.383 | 54.1767
1.383 | 54.1659
1.383 | 54.1339
1.383 | 54.1495
1.383 | 54.1686
1.383 | 54.1507
1.383 | 54.1877
1.3831 | 54.1685
1.3831 | 54.1132
1.3831 | 54.1551
1.3831 | 54.1842
1.3831 | 54.1672
1.3831 | 54.1408
1.3831 | 54.1506
1.3831 | 54.1539
1.3831 | 54.1413
1.3831 | 54.155
1.3832 | 54.1789
1.3832 | 54.1296
1.3832 | 54.1399
1.3832 | 54.1784
1.3832 | 54.148
1.3832 | 54.1375
1.3832 | 54.1588
1.3832 | 54.1547
1.3832 | 54.165
1.3832 | 54.1599
1.3833 | 54.1501
1.3833 | 54.1166
1.3833 | 54.1618
1.3833 | 54.1845
1.3833 | 54.1464
1.3833 | 54.1752
1.3833 | 54.158
1.3833 | 54.132
1.3833 | 54.1426
1.3833 | 54.2001
1.3834 | 54.1632
1.3834 | 54.1355
1.3834 | 54.1651
1.3834 | 54.1627
1.3834 | 54.1553
1.3834 | 54.1588
1.3834 | 54.1514
1.3834 | 54.1367
1.3834 | 54.1542
1.3834 | 54.1666
1.3835 | 54.1491
1.3835 | 54.1527
1.3835 | 54.1907
1.3835 | 54.1698
1.3835 | 54.1443
1.3835 | 54.1716
1.3835 | 54.1496
1.3835 | 54.14
1.3835 | 54.178
1.3835 | 54.1919
1.3836 | 54.1477
1.3836 | 54.1359
1.3836 | 54.1643
1.3836 | 54.1506
1.3836 | 54.1739
1.3836 | 54.1734
1.3836 | 54.14
1.3836 | 54.1534
1.3836 | 54.1551
1.3836 | 54.168
1.3837 | 54.1665
1.3837 | 54.1635
1.3837 | 54.1408
1.3837 | 54.1499
1.3837 | 54.1547
1.3837 | 54.1704
1.3837 | 54.1527
1.3837 | 54.1383
1.3837 | 54.1839
1.3837 | 54.1732
1.3838 | 54.148
1.3838 | 54.1546
1.3838 | 54.1687
1.3838 | 54.167
1.3838 | 54.1616
1.3838 | 54.1572
1.3838 | 54.1562
1.3838 | 54.1497
1.3838 | 54.1676
1.3838 | 54.1753
1.3839 | 54.1579
1.3839 | 54.1432
1.3839 | 54.148
1.3839 | 54.1721
1.3839 | 54.1644
1.3839 | 54.1849
1.3839 | 54.1684
1.3839 | 54.1474
1.3839 | 54.1562
1.3839 | 54.1737
1.384 | 54.1489
1.384 | 54.1435
1.384 | 54.1726
1.384 | 54.1748
1.384 | 54.1583
1.384 | 54.1519
1.384 | 54.1735
1.384 | 54.1711
1.384 | 54.1426
1.384 | 54.1579
1.3841 | 54.1462
1.3841 | 54.141
1.3841 | 54.1771
1.3841 | 54.1557
1.3841 | 54.1555
1.3841 | 54.1566
1.3841 | 54.1432
1.3841 | 54.1419
1.3841 | 54.1815
1.3841 | 54.1665
1.3842 | 54.1514
1.3842 | 54.1692
1.3842 | 54.156
1.3842 | 54.1507
1.3842 | 54.1808
1.3842 | 54.1633
1.3842 | 54.1329
1.3842 | 54.1511
1.3842 | 54.1762
1.3842 | 54.1657
1.3843 | 54.1441
1.3843 | 54.1676
1.3843 | 54.1722
1.3843 | 54.1485
1.3843 | 54.1659
1.3843 | 54.1787
1.3843 | 54.1501
1.3843 | 54.1441
1.3843 | 54.1717
1.3843 | 54.157
1.3844 | 54.1534
1.3844 | 54.1628
1.3844 | 54.1612
1.3844 | 54.1652
1.3844 | 54.1482
1.3844 | 54.1494
1.3844 | 54.1363
1.3844 | 54.1665
1.3844 | 54.1742
1.3844 | 54.1761
1.3845 | 54.1526
1.3845 | 54.1571
1.3845 | 54.1745
1.3845 | 54.1622
1.3845 | 54.1634
1.3845 | 54.184
1.3845 | 54.1542
1.3845 | 54.1324
1.3845 | 54.1799
1.3845 | 54.2011
1.3846 | 54.1415
1.3846 | 54.1386
1.3846 | 54.1912
1.3846 | 54.1505
1.3846 | 54.1549
1.3846 | 54.1793
1.3846 | 54.1722
1.3846 | 54.1467
1.3846 | 54.1703
1.3846 | 54.1705
1.3847 | 54.1503
1.3847 | 54.1467
1.3847 | 54.1699
1.3847 | 54.1804
1.3847 | 54.1574
1.3847 | 54.1796
1.3847 | 54.1485
1.3847 | 54.1309
1.3847 | 54.1814
1.3847 | 54.1916
1.3848 | 54.1401
1.3848 | 54.1605
1.3848 | 54.1694
1.3848 | 54.1471
1.3848 | 54.1542
1.3848 | 54.1862
1.3848 | 54.1685
1.3848 | 54.1483
1.3848 | 54.1698
1.3848 | 54.1698
1.3849 | 54.141
1.3849 | 54.1557
1.3849 | 54.1878
1.3849 | 54.1589
1.3849 | 54.1622
1.3849 | 54.1761
1.3849 | 54.1423
1.3849 | 54.1551
1.3849 | 54.1875
1.3849 | 54.1828
1.385 | 54.1421
1.385 | 54.1493
1.385 | 54.1653
1.385 | 54.1655
1.385 | 54.1698
1.385 | 54.1855
1.385 | 54.1521
1.385 | 54.1562
1.385 | 54.1561
1.385 | 54.1399
1.3851 | 54.1595
1.3851 | 54.1786
1.3851 | 54.1786
1.3851 | 54.1475
1.3851 | 54.1514
1.3851 | 54.1696
1.3851 | 54.1372
1.3851 | 54.1626
1.3851 | 54.1749
1.3851 | 54.1714
1.3852 | 54.1698
1.3852 | 54.1358
1.3852 | 54.1512
1.3852 | 54.1469
1.3852 | 54.1596
1.3852 | 54.1778
1.3852 | 54.1437
1.3852 | 54.1491
1.3852 | 54.173
1.3852 | 54.1799
1.3853 | 54.1789
1.3853 | 54.1609
1.3853 | 54.159
1.3853 | 54.1395
1.3853 | 54.1625
1.3853 | 54.1594
1.3853 | 54.1648
1.3853 | 54.16
1.3853 | 54.163
1.3853 | 54.1735
1.3854 | 54.1661
1.3854 | 54.152
1.3854 | 54.1497
1.3854 | 54.1591
1.3854 | 54.1749
1.3854 | 54.1672
1.3854 | 54.1592
1.3854 | 54.1611
1.3854 | 54.1647
1.3854 | 54.1672
1.3855 | 54.1687
1.3855 | 54.1434
1.3855 | 54.157
1.3855 | 54.1499
1.3855 | 54.1807
1.3855 | 54.1856
1.3855 | 54.1421
1.3855 | 54.1586
1.3855 | 54.1491
1.3855 | 54.1745
1.3856 | 54.1603
1.3856 | 54.1476
1.3856 | 54.1841
1.3856 | 54.1689
1.3856 | 54.1668
1.3856 | 54.1633
1.3856 | 54.1513
1.3856 | 54.1551
1.3856 | 54.1496
1.3856 | 54.1783
1.3857 | 54.1681
1.3857 | 54.1361
1.3857 | 54.1601
1.3857 | 54.1813
1.3857 | 54.1837
1.3857 | 54.1485
1.3857 | 54.1555
1.3857 | 54.1467
1.3857 | 54.1531
1.3857 | 54.1946
1.3858 | 54.1491
1.3858 | 54.1505
1.3858 | 54.1847
1.3858 | 54.1671
1.3858 | 54.1417
1.3858 | 54.1798
1.3858 | 54.1726
1.3858 | 54.1246
1.3858 | 54.1573
1.3858 | 54.1883
1.3859 | 54.15
1.3859 | 54.1484
1.3859 | 54.157
1.3859 | 54.1497
1.3859 | 54.1548
1.3859 | 54.1816
1.3859 | 54.139
1.3859 | 54.1466
1.3859 | 54.1798
1.3859 | 54.1806
1.386 | 54.1508
1.386 | 54.1654
1.386 | 54.1653
1.386 | 54.1395
1.386 | 54.1736
1.386 | 54.1916
1.386 | 54.1421
1.386 | 54.1357
1.386 | 54.1879
1.386 | 54.1683
1.3861 | 54.1319
1.3861 | 54.1562
1.3861 | 54.1605
1.3861 | 54.1564
1.3861 | 54.1815
1.3861 | 54.1699
1.3861 | 54.1243
1.3861 | 54.1547
1.3861 | 54.1794
1.3861 | 54.1618
1.3862 | 54.1443
1.3862 | 54.1498
1.3862 | 54.1508
1.3862 | 54.1446
1.3862 | 54.1822
1.3862 | 54.1711
1.3862 | 54.125
1.3862 | 54.1505
1.3862 | 54.1804
1.3862 | 54.1475
1.3863 | 54.1408
1.3863 | 54.162
1.3863 | 54.1848
1.3863 | 54.1471
1.3863 | 54.154
1.3863 | 54.1557
1.3863 | 54.1378
1.3863 | 54.1401
1.3863 | 54.1605
1.3863 | 54.1753
1.3864 | 54.1642
1.3864 | 54.1603
1.3864 | 54.158
1.3864 | 54.1719
1.3864 | 54.1576
1.3864 | 54.1428
1.3864 | 54.1153
1.3864 | 54.1549
1.3864 | 54.1689
1.3864 | 54.1728
1.3865 | 54.1668
1.3865 | 54.1607
1.3865 | 54.1588
1.3865 | 54.1504
1.3865 | 54.1585
1.3865 | 54.1621
1.3865 | 54.134
1.3865 | 54.167
1.3865 | 54.1605
1.3865 | 54.1577
1.3866 | 54.1591
1.3866 | 54.1632
1.3866 | 54.1456
1.3866 | 54.1503
1.3866 | 54.165
1.3866 | 54.1638
1.3866 | 54.1462
1.3866 | 54.1475
1.3866 | 54.1608
1.3866 | 54.1632
1.3867 | 54.139
1.3867 | 54.1413
1.3867 | 54.1573
1.3867 | 54.1586
1.3867 | 54.1712
1.3867 | 54.1583
1.3867 | 54.1321
1.3867 | 54.14
1.3867 | 54.1679
1.3867 | 54.1628
1.3868 | 54.1497
1.3868 | 54.147
1.3868 | 54.1668
1.3868 | 54.1458
1.3868 | 54.1582
1.3868 | 54.1736
1.3868 | 54.1381
1.3868 | 54.1359
1.3868 | 54.1706
1.3868 | 54.1686
1.3869 | 54.1412
1.3869 | 54.1473
1.3869 | 54.1516
1.3869 | 54.1741
1.3869 | 54.1603
1.3869 | 54.1656
1.3869 | 54.1384
1.3869 | 54.1478
1.3869 | 54.1688
1.3869 | 54.1531
1.387 | 54.161
1.387 | 54.1609
1.387 | 54.1488
1.387 | 54.1382
1.387 | 54.1641
1.387 | 54.1544
1.387 | 54.1401
1.387 | 54.1482
1.387 | 54.1655
1.387 | 54.163
1.3871 | 54.1442
1.3871 | 54.1484
1.3871 | 54.1646
1.3871 | 54.169
1.3871 | 54.1481
1.3871 | 54.1519
1.3871 | 54.1512
1.3871 | 54.1538
1.3871 | 54.1806
1.3871 | 54.17
1.3872 | 54.1257
1.3872 | 54.1579
1.3872 | 54.1667
1.3872 | 54.1478
1.3872 | 54.1681
1.3872 | 54.1543
1.3872 | 54.143
1.3872 | 54.1411
1.3872 | 54.151
1.3872 | 54.1718
1.3873 | 54.1629
1.3873 | 54.1447
1.3873 | 54.1707
1.3873 | 54.1499
1.3873 | 54.1426
1.3873 | 54.1776
1.3873 | 54.1568
1.3873 | 54.1398
1.3873 | 54.165
1.3873 | 54.1457
1.3874 | 54.1428
1.3874 | 54.1458
1.3874 | 54.1547
1.3874 | 54.1469
1.3874 | 54.1577
1.3874 | 54.1642
1.3874 | 54.129
1.3874 | 54.1395
1.3874 | 54.1838
1.3874 | 54.1589
1.3875 | 54.1203
1.3875 | 54.1631
1.3875 | 54.1722
1.3875 | 54.1419
1.3875 | 54.1467
1.3875 | 54.1732
1.3875 | 54.1424
1.3875 | 54.1264
1.3875 | 54.1603
1.3875 | 54.1659
1.3876 | 54.1361
1.3876 | 54.1453
1.3876 | 54.1748
1.3876 | 54.1387
1.3876 | 54.1614
1.3876 | 54.1701
1.3876 | 54.1432
1.3876 | 54.1276
1.3876 | 54.1603
1.3876 | 54.1716
1.3877 | 54.1338
1.3877 | 54.1399
1.3877 | 54.1687
1.3877 | 54.1324
1.3877 | 54.1617
1.3877 | 54.1711
1.3877 | 54.1315
1.3877 | 54.1519
1.3877 | 54.1594
1.3877 | 54.1482
1.3878 | 54.1494
1.3878 | 54.1511
1.3878 | 54.152
1.3878 | 54.1333
1.3878 | 54.1558
1.3878 | 54.1635
1.3878 | 54.1307
1.3878 | 54.153
1.3878 | 54.1725
1.3878 | 54.1627
1.3879 | 54.1448
1.3879 | 54.1571
1.3879 | 54.1532
1.3879 | 54.1389
1.3879 | 54.154
1.3879 | 54.1737
1.3879 | 54.1195
1.3879 | 54.1395
1.3879 | 54.1633
1.3879 | 54.1646
1.388 | 54.1445
1.388 | 54.1478
1.388 | 54.1643
1.388 | 54.129
1.388 | 54.1612
1.388 | 54.1562
1.388 | 54.145
1.388 | 54.1411
1.388 | 54.1542
1.388 | 54.136
1.3881 | 54.1579
1.3881 | 54.1561
1.3881 | 54.1448
1.3881 | 54.1442
1.3881 | 54.1642
1.3881 | 54.1609
1.3881 | 54.1246
1.3881 | 54.1477
1.3881 | 54.1656
1.3881 | 54.1594
1.3882 | 54.1395
1.3882 | 54.141
1.3882 | 54.168
1.3882 | 54.1673
1.3882 | 54.1579
1.3882 | 54.1744
1.3882 | 54.1376
1.3882 | 54.1055
1.3882 | 54.1417
1.3882 | 54.1615
1.3883 | 54.1534
1.3883 | 54.1547
1.3883 | 54.1453
1.3883 | 54.1523
1.3883 | 54.1592
1.3883 | 54.1611
1.3883 | 54.1223
1.3883 | 54.1369
1.3883 | 54.1606
1.3883 | 54.159
1.3884 | 54.1496
1.3884 | 54.1412
1.3884 | 54.1588
1.3884 | 54.1557
1.3884 | 54.1503
1.3884 | 54.1562
1.3884 | 54.1308
1.3884 | 54.1153
1.3884 | 54.164
1.3884 | 54.181
1.3885 | 54.1452
1.3885 | 54.1289
1.3885 | 54.1627
1.3885 | 54.1432
1.3885 | 54.1594
1.3885 | 54.1579
1.3885 | 54.1247
1.3885 | 54.1333
1.3885 | 54.1685
1.3885 | 54.1671
1.3886 | 54.132
1.3886 | 54.1442
1.3886 | 54.1603
1.3886 | 54.1273
1.3886 | 54.153
1.3886 | 54.162
1.3886 | 54.1277
1.3886 | 54.1323
1.3886 | 54.1774
1.3886 | 54.1488
1.3887 | 54.1264
1.3887 | 54.1493
1.3887 | 54.135
1.3887 | 54.1503
1.3887 | 54.1616
1.3887 | 54.1545
1.3887 | 54.1387
1.3887 | 54.136
1.3887 | 54.1673
1.3887 | 54.1434
1.3888 | 54.1511
1.3888 | 54.1681
1.3888 | 54.1316
1.3888 | 54.1127
1.3888 | 54.1936
1.3888 | 54.1508
1.3888 | 54.1039
1.3888 | 54.1523
1.3888 | 54.1847
1.3888 | 54.1303
1.3889 | 54.1434
1.3889 | 54.1681
1.3889 | 54.1262
1.3889 | 54.1532
1.3889 | 54.1806
1.3889 | 54.1557
1.3889 | 54.1117
1.3889 | 54.1634
1.3889 | 54.1596
1.3889 | 54.1311
1.389 | 54.1521
1.389 | 54.1611
1.389 | 54.1162
1.389 | 54.1568
1.389 | 54.1711
1.389 | 54.135
1.389 | 54.147
1.389 | 54.1635
1.389 | 54.141
1.389 | 54.147
1.3891 | 54.1685
1.3891 | 54.1238
1.3891 | 54.1395
1.3891 | 54.1562
1.3891 | 54.165
1.3891 | 54.1557
1.3891 | 54.1279
1.3891 | 54.1363
1.3891 | 54.1472
1.3891 | 54.1532
1.3892 | 54.1426
1.3892 | 54.1262
1.3892 | 54.1367
1.3892 | 54.165
1.3892 | 54.1767
1.3892 | 54.1493
1.3892 | 54.1376
1.3892 | 54.142
1.3892 | 54.1448
1.3892 | 54.1571
1.3893 | 54.1626
1.3893 | 54.1348
1.3893 | 54.1376
1.3893 | 54.1412
1.3893 | 54.1678
1.3893 | 54.1426
1.3893 | 54.1221
1.3893 | 54.1509
1.3893 | 54.1426
1.3893 | 54.1603
1.3894 | 54.1586
1.3894 | 54.12
1.3894 | 54.1522
1.3894 | 54.1668
1.3894 | 54.142
1.3894 | 54.1573
1.3894 | 54.1534
1.3894 | 54.1508
1.3894 | 54.1453
1.3894 | 54.1497
1.3895 | 54.1616
1.3895 | 54.1465
1.3895 | 54.1391
1.3895 | 54.1411
1.3895 | 54.1698
1.3895 | 54.1457
1.3895 | 54.1325
1.3895 | 54.1468
1.3895 | 54.1415
1.3895 | 54.1553
1.3896 | 54.1496
1.3896 | 54.1328
1.3896 | 54.1408
1.3896 | 54.1555
1.3896 | 54.1488
1.3896 | 54.1462
1.3896 | 54.1496
1.3896 | 54.1575
1.3896 | 54.1443
1.3896 | 54.1552
1.3897 | 54.1538
1.3897 | 54.1288
1.3897 | 54.1335
1.3897 | 54.1731
1.3897 | 54.1695
1.3897 | 54.1423
1.3897 | 54.1421
1.3897 | 54.1241
1.3897 | 54.1316
1.3897 | 54.1503
1.3898 | 54.1634
1.3898 | 54.1261
1.3898 | 54.1276
1.3898 | 54.1673
1.3898 | 54.1587
1.3898 | 54.1252
1.3898 | 54.1387
1.3898 | 54.162
1.3898 | 54.1462
1.3898 | 54.1463
1.3899 | 54.1581
1.3899 | 54.1467
1.3899 | 54.133
1.3899 | 54.1606
1.3899 | 54.1551
1.3899 | 54.1266
1.3899 | 54.1227
1.3899 | 54.1553
1.3899 | 54.1421
1.3899 | 54.1581
1.39 | 54.1697
1.39 | 54.1207
1.39 | 54.1304
1.39 | 54.1653
1.39 | 54.1507
1.39 | 54.1287
1.39 | 54.156
1.39 | 54.157
1.39 | 54.1287
1.39 | 54.1663
1.3901 | 54.1404
1.3901 | 54.127
1.3901 | 54.1413
1.3901 | 54.1685
1.3901 | 54.1374
1.3901 | 54.1313
1.3901 | 54.1734
1.3901 | 54.1438
1.3901 | 54.162
1.3901 | 54.1734
1.3902 | 54.154
1.3902 | 54.1192
1.3902 | 54.1493
1.3902 | 54.1646
1.3902 | 54.1445
1.3902 | 54.1411
1.3902 | 54.1455
1.3902 | 54.155
1.3902 | 54.1566
1.3902 | 54.1545
1.3903 | 54.1554
1.3903 | 54.1168
1.3903 | 54.1395
1.3903 | 54.1499
1.3903 | 54.1436
1.3903 | 54.1449
1.3903 | 54.162
1.3903 | 54.1523
1.3903 | 54.1319
1.3903 | 54.1534
1.3904 | 54.1672
1.3904 | 54.1199
1.3904 | 54.1546
1.3904 | 54.1677
1.3904 | 54.1354
1.3904 | 54.1292
1.3904 | 54.1637
1.3904 | 54.1469
1.3904 | 54.133
1.3904 | 54.1791
1.3905 | 54.1689
1.3905 | 54.1467
1.3905 | 54.1495
1.3905 | 54.1601
1.3905 | 54.1562
1.3905 | 54.1291
1.3905 | 54.148
1.3905 | 54.1651
1.3905 | 54.1385
1.3905 | 54.1622
1.3906 | 54.172
1.3906 | 54.1229
1.3906 | 54.1328
1.3906 | 54.1703
1.3906 | 54.1484
1.3906 | 54.1272
1.3906 | 54.1488
1.3906 | 54.1586
1.3906 | 54.1497
1.3906 | 54.1507
1.3907 | 54.1592
1.3907 | 54.127
1.3907 | 54.1529
1.3907 | 54.167
1.3907 | 54.1361
1.3907 | 54.1462
1.3907 | 54.1638
1.3907 | 54.1625
1.3907 | 54.1274
1.3907 | 54.1591
1.3908 | 54.1449
1.3908 | 54.1223
1.3908 | 54.1429
1.3908 | 54.1709
1.3908 | 54.1569
1.3908 | 54.1262
1.3908 | 54.1461
1.3908 | 54.1547
1.3908 | 54.1371
1.3908 | 54.1737
1.3909 | 54.1747
1.3909 | 54.1273
1.3909 | 54.1449
1.3909 | 54.1642
1.3909 | 54.1477
1.3909 | 54.1439
1.3909 | 54.1601
1.3909 | 54.1499
1.3909 | 54.1517
1.3909 | 54.1599
1.391 | 54.1557
1.391 | 54.1321
1.391 | 54.1373
1.391 | 54.1547
1.391 | 54.1422
1.391 | 54.1497
1.391 | 54.1533
1.391 | 54.1452
1.391 | 54.1521
1.391 | 54.1799
1.3911 | 54.1533
1.3911 | 54.1298
1.3911 | 54.1532
1.3911 | 54.1523
1.3911 | 54.152
1.3911 | 54.1681
1.3911 | 54.1726
1.3911 | 54.139
1.3911 | 54.1314
1.3911 | 54.1683
1.3912 | 54.1582
1.3912 | 54.1275
1.3912 | 54.1644
1.3912 | 54.1776
1.3912 | 54.1491
1.3912 | 54.1563
1.3912 | 54.1544
1.3912 | 54.1598
1.3912 | 54.1635
1.3912 | 54.1894
1.3913 | 54.1482
1.3913 | 54.1275
1.3913 | 54.1271
1.3913 | 54.1491
1.3913 | 54.1644
1.3913 | 54.1706
1.3913 | 54.1584
1.3913 | 54.1416
1.3913 | 54.1449
1.3913 | 54.1646
1.3914 | 54.1565
1.3914 | 54.1312
1.3914 | 54.1569
1.3914 | 54.1626
1.3914 | 54.163
1.3914 | 54.156
1.3914 | 54.1516
1.3914 | 54.169
1.3914 | 54.1588
1.3914 | 54.1653
1.3915 | 54.1526
1.3915 | 54.1368
1.3915 | 54.1534
1.3915 | 54.157
1.3915 | 54.167
1.3915 | 54.1574
1.3915 | 54.1527
1.3915 | 54.1663
1.3915 | 54.1439
1.3915 | 54.1706
1.3916 | 54.1674
1.3916 | 54.144
1.3916 | 54.1622
1.3916 | 54.1484
1.3916 | 54.1347
1.3916 | 54.1705
1.3916 | 54.1724
1.3916 | 54.1262
1.3916 | 54.1586
1.3916 | 54.186
1.3917 | 54.1365
1.3917 | 54.119
1.3917 | 54.1719
1.3917 | 54.1648
1.3917 | 54.1318
1.3917 | 54.1739
1.3917 | 54.1531
1.3917 | 54.1342
1.3917 | 54.1717
1.3917 | 54.1681
1.3918 | 54.1412
1.3918 | 54.1464
1.3918 | 54.1673
1.3918 | 54.1518
1.3918 | 54.1497
1.3918 | 54.1761
1.3918 | 54.1581
1.3918 | 54.1315
1.3918 | 54.1578
1.3918 | 54.177
1.3919 | 54.1467
1.3919 | 54.1395
1.3919 | 54.1767
1.3919 | 54.1522
1.3919 | 54.1516
1.3919 | 54.1717
1.3919 | 54.1523
1.3919 | 54.1554
1.3919 | 54.1592
1.3919 | 54.1606
1.392 | 54.1578
1.392 | 54.1524
1.392 | 54.1755
1.392 | 54.1458
1.392 | 54.165
1.392 | 54.1668
1.392 | 54.1397
1.392 | 54.1383
1.392 | 54.1756
1.392 | 54.1702
1.3921 | 54.1358
1.3921 | 54.1605
1.3921 | 54.1663
1.3921 | 54.1452
1.3921 | 54.1426
1.3921 | 54.1747
1.3921 | 54.1547
1.3921 | 54.1291
1.3921 | 54.1832
1.3921 | 54.1644
1.3922 | 54.1234
1.3922 | 54.1742
1.3922 | 54.1683
1.3922 | 54.1279
1.3922 | 54.1549
1.3922 | 54.1582
1.3922 | 54.1348
1.3922 | 54.1384
1.3922 | 54.1709
1.3922 | 54.1424
1.3923 | 54.1548
1.3923 | 54.1559
1.3923 | 54.1549
1.3923 | 54.1389
1.3923 | 54.1395
1.3923 | 54.19
1.3923 | 54.149
1.3923 | 54.1554
1.3923 | 54.1743
1.3923 | 54.1596
1.3924 | 54.1676
1.3924 | 54.1572
1.3924 | 54.1553
1.3924 | 54.1431
1.3924 | 54.1596
1.3924 | 54.1575
1.3924 | 54.1375
1.3924 | 54.1689
1.3924 | 54.1637
1.3924 | 54.1521
1.3925 | 54.1665
1.3925 | 54.1527
1.3925 | 54.1467
1.3925 | 54.1459
1.3925 | 54.1851
1.3925 | 54.1735
1.3925 | 54.1434
1.3925 | 54.143
1.3925 | 54.1527
1.3925 | 54.1529
1.3926 | 54.1684
1.3926 | 54.1483
1.3926 | 54.1521
1.3926 | 54.1479
1.3926 | 54.1711
1.3926 | 54.1612
1.3926 | 54.1423
1.3926 | 54.1566
1.3926 | 54.1637
1.3926 | 54.1615
1.3927 | 54.1605
1.3927 | 54.1618
1.3927 | 54.1473
1.3927 | 54.1489
1.3927 | 54.1739
1.3927 | 54.137
1.3927 | 54.142
1.3927 | 54.1426
1.3927 | 54.1581
1.3927 | 54.1665
1.3928 | 54.1592
1.3928 | 54.1421
1.3928 | 54.1467
1.3928 | 54.1546
1.3928 | 54.1684
1.3928 | 54.1672
1.3928 | 54.1445
1.3928 | 54.162
1.3928 | 54.1576
1.3928 | 54.1554
1.3929 | 54.1365
1.3929 | 54.1548
1.3929 | 54.1439
1.3929 | 54.1659
1.3929 | 54.1792
1.3929 | 54.125
1.3929 | 54.1449
1.3929 | 54.1665
1.3929 | 54.1485
1.3929 | 54.1448
1.393 | 54.1753
1.393 | 54.1545
1.393 | 54.1239
1.393 | 54.1568
1.393 | 54.1763
1.393 | 54.1454
1.393 | 54.1388
1.393 | 54.1681
1.393 | 54.1616
1.393 | 54.1676
1.3931 | 54.1625
1.3931 | 54.1491
1.3931 | 54.1418
1.3931 | 54.1433
1.3931 | 54.1661
1.3931 | 54.1496
1.3931 | 54.1558
1.3931 | 54.1768
1.3931 | 54.1412
1.3931 | 54.1282
1.3932 | 54.1589
1.3932 | 54.143
1.3932 | 54.14
1.3932 | 54.1756
1.3932 | 54.1627
1.3932 | 54.133
1.3932 | 54.1435
1.3932 | 54.1619
1.3932 | 54.1462
1.3932 | 54.1717
1.3933 | 54.1642
1.3933 | 54.1167
1.3933 | 54.1435
1.3933 | 54.1618
1.3933 | 54.1629
1.3933 | 54.1552
1.3933 | 54.1467
1.3933 | 54.1642
1.3933 | 54.1477
1.3933 | 54.1347
1.3934 | 54.1888
1.3934 | 54.1473
1.3934 | 54.1422
1.3934 | 54.1807
1.3934 | 54.1536
1.3934 | 54.1419
1.3934 | 54.148
1.3934 | 54.1548
1.3934 | 54.1485
1.3934 | 54.1561
1.3935 | 54.1621
1.3935 | 54.1435
1.3935 | 54.1551
1.3935 | 54.1575
1.3935 | 54.1725
1.3935 | 54.1357
1.3935 | 54.1548
1.3935 | 54.1534
1.3935 | 54.1365
1.3935 | 54.1591
1.3936 | 54.1548
1.3936 | 54.1288
1.3936 | 54.1451
1.3936 | 54.1676
1.3936 | 54.1394
1.3936 | 54.1306
1.3936 | 54.1503
1.3936 | 54.1661
1.3936 | 54.1667
1.3936 | 54.1336
1.3937 | 54.1763
1.3937 | 54.1672
1.3937 | 54.119
1.3937 | 54.128
1.3937 | 54.1615
1.3937 | 54.1502
1.3937 | 54.1471
1.3937 | 54.156
1.3937 | 54.1566
1.3937 | 54.155
1.3938 | 54.1452
1.3938 | 54.1584
1.3938 | 54.1374
1.3938 | 54.1532
1.3938 | 54.1638
1.3938 | 54.1484
1.3938 | 54.1386
1.3938 | 54.1679
1.3938 | 54.1372
1.3938 | 54.1504
1.3939 | 54.1588
1.3939 | 54.1366
1.3939 | 54.1218
1.3939 | 54.1435
1.3939 | 54.2024
1.3939 | 54.1353
1.3939 | 54.1195
1.3939 | 54.1774
1.3939 | 54.153
1.3939 | 54.1453
1.394 | 54.1851
1.394 | 54.1486
1.394 | 54.1288
1.394 | 54.1645
1.394 | 54.1702
1.394 | 54.1488
1.394 | 54.1363
1.394 | 54.159
1.394 | 54.1462
1.394 | 54.151
1.3941 | 54.1564
1.3941 | 54.1218
1.3941 | 54.1337
1.3941 | 54.1791
1.3941 | 54.173
1.3941 | 54.1352
1.3941 | 54.1487
1.3941 | 54.1626
1.3941 | 54.1532
1.3941 | 54.1437
1.3942 | 54.1503
1.3942 | 54.1294
1.3942 | 54.1503
1.3942 | 54.1647
1.3942 | 54.1324
1.3942 | 54.1428
1.3942 | 54.1525
1.3942 | 54.1344
1.3942 | 54.1455
1.3942 | 54.1501
1.3943 | 54.1593
1.3943 | 54.1316
1.3943 | 54.1413
1.3943 | 54.1599
1.3943 | 54.1428
1.3943 | 54.1438
1.3943 | 54.1467
1.3943 | 54.1344
1.3943 | 54.1445
1.3943 | 54.1674
1.3944 | 54.1577
1.3944 | 54.1363
1.3944 | 54.1361
1.3944 | 54.1524
1.3944 | 54.1594
1.3944 | 54.1346
1.3944 | 54.1039
1.3944 | 54.1645
1.3944 | 54.1601
1.3944 | 54.1294
1.3945 | 54.1501
1.3945 | 54.1397
1.3945 | 54.1212
1.3945 | 54.1557
1.3945 | 54.1624
1.3945 | 54.143
1.3945 | 54.1411
1.3945 | 54.1514
1.3945 | 54.143
1.3945 | 54.1503
1.3946 | 54.1539
1.3946 | 54.1405
1.3946 | 54.1158
1.3946 | 54.1449
1.3946 | 54.1521
1.3946 | 54.1273
1.3946 | 54.1204
1.3946 | 54.1564
1.3946 | 54.1371
1.3946 | 54.1399
1.3947 | 54.1344
1.3947 | 54.1322
1.3947 | 54.1225
1.3947 | 54.1517
1.3947 | 54.1781
1.3947 | 54.15
1.3947 | 54.1227
1.3947 | 54.1464
1.3947 | 54.1568
1.3947 | 54.1383
1.3948 | 54.1502
1.3948 | 54.1186
1.3948 | 54.1236
1.3948 | 54.1522
1.3948 | 54.1672
1.3948 | 54.1198
1.3948 | 54.1223
1.3948 | 54.1514
1.3948 | 54.1333
1.3948 | 54.1257
1.3949 | 54.1416
1.3949 | 54.1389
1.3949 | 54.1348
1.3949 | 54.1512
1.3949 | 54.1371
1.3949 | 54.1319
1.3949 | 54.1188
1.3949 | 54.1302
1.3949 | 54.1285
1.3949 | 54.1465
1.395 | 54.156
1.395 | 54.1255
1.395 | 54.1259
1.395 | 54.1388
1.395 | 54.1562
1.395 | 54.1454
1.395 | 54.1372
1.395 | 54.1385
1.395 | 54.1435
1.395 | 54.1407
1.3951 | 54.1418
1.3951 | 54.1265
1.3951 | 54.1309
1.3951 | 54.1516
1.3951 | 54.1518
1.3951 | 54.1476
1.3951 | 54.1288
1.3951 | 54.1189
1.3951 | 54.1331
1.3951 | 54.1507
1.3952 | 54.1237
1.3952 | 54.1197
1.3952 | 54.1547
1.3952 | 54.1309
1.3952 | 54.1267
1.3952 | 54.1507
1.3952 | 54.1378
1.3952 | 54.125
1.3952 | 54.1463
1.3952 | 54.1687
1.3953 | 54.1242
1.3953 | 54.1308
1.3953 | 54.1374
1.3953 | 54.1175
1.3953 | 54.1467
1.3953 | 54.1562
1.3953 | 54.1249
1.3953 | 54.1188
1.3953 | 54.1479
1.3953 | 54.1512
1.3954 | 54.1263
1.3954 | 54.1387
1.3954 | 54.1416
1.3954 | 54.13
1.3954 | 54.1536
1.3954 | 54.1575
1.3954 | 54.1161
1.3954 | 54.1262
1.3954 | 54.1609
1.3954 | 54.1484
1.3955 | 54.1139
1.3955 | 54.1283
1.3955 | 54.1395
1.3955 | 54.1117
1.3955 | 54.1488
1.3955 | 54.1594
1.3955 | 54.107
1.3955 | 54.1091
1.3955 | 54.1449
1.3955 | 54.1433
1.3956 | 54.114
1.3956 | 54.1233
1.3956 | 54.151
1.3956 | 54.1252
1.3956 | 54.1198
1.3956 | 54.1331
1.3956 | 54.1316
1.3956 | 54.1255
1.3956 | 54.1408
1.3956 | 54.156
1.3957 | 54.137
1.3957 | 54.1234
1.3957 | 54.1247
1.3957 | 54.1317
1.3957 | 54.1484
1.3957 | 54.1339
1.3957 | 54.1213
1.3957 | 54.1205
1.3957 | 54.1353
1.3957 | 54.1444
1.3958 | 54.1438
1.3958 | 54.1373
1.3958 | 54.1332
1.3958 | 54.1413
1.3958 | 54.1153
1.3958 | 54.1467
1.3958 | 54.143
1.3958 | 54.1095
1.3958 | 54.1303
1.3958 | 54.1573
1.3959 | 54.1354
1.3959 | 54.0935
1.3959 | 54.1432
1.3959 | 54.1465
1.3959 | 54.1346
1.3959 | 54.1397
1.3959 | 54.1281
1.3959 | 54.0961
1.3959 | 54.1465
1.3959 | 54.1722
1.396 | 54.1313
1.396 | 54.105
1.396 | 54.1503
1.396 | 54.1356
1.396 | 54.108
1.396 | 54.1726
1.396 | 54.1525
1.396 | 54.1321
1.396 | 54.1385
1.396 | 54.154
1.3961 | 54.1118
1.3961 | 54.1141
1.3961 | 54.1419
1.3961 | 54.1388
1.3961 | 54.1377
1.3961 | 54.1367
1.3961 | 54.1218
1.3961 | 54.1065
1.3961 | 54.1534
1.3961 | 54.1766
1.3962 | 54.1281
1.3962 | 54.1086
1.3962 | 54.1526
1.3962 | 54.1535
1.3962 | 54.1341
1.3962 | 54.1643
1.3962 | 54.1241
1.3962 | 54.1043
1.3962 | 54.1287
1.3962 | 54.148
1.3963 | 54.1439
1.3963 | 54.1205
1.3963 | 54.1361
1.3963 | 54.1465
1.3963 | 54.1207
1.3963 | 54.1287
1.3963 | 54.1418
1.3963 | 54.1254
1.3963 | 54.1407
1.3963 | 54.1666
1.3964 | 54.1386
1.3964 | 54.1117
1.3964 | 54.1432
1.3964 | 54.1335
1.3964 | 54.1384
1.3964 | 54.1427
1.3964 | 54.1119
1.3964 | 54.1221
1.3964 | 54.145
1.3964 | 54.1441
1.3965 | 54.1264
1.3965 | 54.1252
1.3965 | 54.1339
1.3965 | 54.1237
1.3965 | 54.1307
1.3965 | 54.1513
1.3965 | 54.1424
1.3965 | 54.1208
1.3965 | 54.1488
1.3965 | 54.1629
1.3966 | 54.1138
1.3966 | 54.1271
1.3966 | 54.1602
1.3966 | 54.1336
1.3966 | 54.12
1.3966 | 54.1452
1.3966 | 54.1125
1.3966 | 54.1018
1.3966 | 54.165
1.3966 | 54.1627
1.3967 | 54.1285
1.3967 | 54.1232
1.3967 | 54.1376
1.3967 | 54.1268
1.3967 | 54.1315
1.3967 | 54.1562
1.3967 | 54.1342
1.3967 | 54.109
1.3967 | 54.1214
1.3967 | 54.1535
1.3968 | 54.1158
1.3968 | 54.1242
1.3968 | 54.149
1.3968 | 54.1265
1.3968 | 54.1397
1.3968 | 54.1452
1.3968 | 54.1092
1.3968 | 54.1138
1.3968 | 54.1566
1.3968 | 54.1488
1.3969 | 54.1085
1.3969 | 54.1084
1.3969 | 54.1609
1.3969 | 54.1216
1.3969 | 54.1534
1.3969 | 54.1573
1.3969 | 54.0986
1.3969 | 54.1168
1.3969 | 54.1428
1.3969 | 54.1421
1.397 | 54.1197
1.397 | 54.1265
1.397 | 54.1136
1.397 | 54.1167
1.397 | 54.136
1.397 | 54.1536
1.397 | 54.1344
1.397 | 54.1303
1.397 | 54.1311
1.397 | 54.1443
1.3971 | 54.112
1.3971 | 54.1275
1.3971 | 54.1264
1.3971 | 54.1395
1.3971 | 54.1674
1.3971 | 54.1402
1.3971 | 54.1106
1.3971 | 54.1189
1.3971 | 54.1338
1.3971 | 54.1378
1.3972 | 54.1482
1.3972 | 54.1102
1.3972 | 54.1022
1.3972 | 54.1501
1.3972 | 54.1617
1.3972 | 54.1334
1.3972 | 54.1205
1.3972 | 54.1351
1.3972 | 54.1249
1.3972 | 54.1469
1.3973 | 54.1499
1.3973 | 54.1154
1.3973 | 54.1238
1.3973 | 54.1385
1.3973 | 54.1219
1.3973 | 54.1254
1.3973 | 54.1276
1.3973 | 54.1174
1.3973 | 54.1294
1.3973 | 54.1576
1.3974 | 54.1514
1.3974 | 54.0845
1.3974 | 54.1211
1.3974 | 54.1499
1.3974 | 54.1355
1.3974 | 54.1197
1.3974 | 54.1586
1.3974 | 54.1303
1.3974 | 54.1347
1.3974 | 54.1758
1.3975 | 54.1312
1.3975 | 54.0875
1.3975 | 54.1344
1.3975 | 54.1393
1.3975 | 54.119
1.3975 | 54.1245
1.3975 | 54.1525
1.3975 | 54.1128
1.3975 | 54.1162
1.3975 | 54.1711
1.3976 | 54.1323
1.3976 | 54.1029
1.3976 | 54.1441
1.3976 | 54.1412
1.3976 | 54.1228
1.3976 | 54.1439
1.3976 | 54.1374
1.3976 | 54.1197
1.3976 | 54.1697
1.3976 | 54.1611
1.3977 | 54.0952
1.3977 | 54.0879
1.3977 | 54.1553
1.3977 | 54.1378
1.3977 | 54.1191
1.3977 | 54.1661
1.3977 | 54.1387
1.3977 | 54.1196
1.3977 | 54.1417
1.3977 | 54.1659
1.3978 | 54.1126
1.3978 | 54.132
1.3978 | 54.1493
1.3978 | 54.1342
1.3978 | 54.1395
1.3978 | 54.1617
1.3978 | 54.1208
1.3978 | 54.1173
1.3978 | 54.1562
1.3978 | 54.1286
1.3979 | 54.1211
1.3979 | 54.1468
1.3979 | 54.1593
1.3979 | 54.1231
1.3979 | 54.1453
1.3979 | 54.1553
1.3979 | 54.1059
1.3979 | 54.1181
1.3979 | 54.148
1.3979 | 54.1567
1.398 | 54.1385
1.398 | 54.1294
1.398 | 54.129
1.398 | 54.1476
1.398 | 54.1491
1.398 | 54.1152
1.398 | 54.1176
1.398 | 54.1424
1.398 | 54.1323
1.398 | 54.1456
1.3981 | 54.1481
1.3981 | 54.1281
1.3981 | 54.1315
1.3981 | 54.1519
1.3981 | 54.1578
1.3981 | 54.1362
1.3981 | 54.1189
1.3981 | 54.1282
1.3981 | 54.1454
1.3981 | 54.1452
1.3982 | 54.1453
1.3982 | 54.1165
1.3982 | 54.1306
1.3982 | 54.1428
1.3982 | 54.14
1.3982 | 54.1351
1.3982 | 54.1282
1.3982 | 54.1341
1.3982 | 54.1272
1.3982 | 54.1431
1.3983 | 54.1398
1.3983 | 54.1279
1.3983 | 54.1403
1.3983 | 54.1439
1.3983 | 54.1528
1.3983 | 54.1189
1.3983 | 54.152
1.3983 | 54.1517
1.3983 | 54.1415
1.3983 | 54.1434
1.3984 | 54.1378
1.3984 | 54.1333
1.3984 | 54.1246
1.3984 | 54.1394
1.3984 | 54.1455
1.3984 | 54.143
1.3984 | 54.1303
1.3984 | 54.1528
1.3984 | 54.1249
1.3984 | 54.1443
1.3985 | 54.1367
1.3985 | 54.1092
1.3985 | 54.1491
1.3985 | 54.1462
1.3985 | 54.1398
1.3985 | 54.1203
1.3985 | 54.1277
1.3985 | 54.1333
1.3985 | 54.1369
1.3985 | 54.1574
1.3986 | 54.1318
1.3986 | 54.1282
1.3986 | 54.1503
1.3986 | 54.1322
1.3986 | 54.1452
1.3986 | 54.1467
1.3986 | 54.1198
1.3986 | 54.1366
1.3986 | 54.1607
1.3986 | 54.1508
1.3987 | 54.1316
1.3987 | 54.1322
1.3987 | 54.1451
1.3987 | 54.1357
1.3987 | 54.1543
1.3987 | 54.1455
1.3987 | 54.1192
1.3987 | 54.1365
1.3987 | 54.1474
1.3987 | 54.1467
1.3988 | 54.1458
1.3988 | 54.1434
1.3988 | 54.1403
1.3988 | 54.1503
1.3988 | 54.1635
1.3988 | 54.1456
1.3988 | 54.1235
1.3988 | 54.1375
1.3988 | 54.1604
1.3988 | 54.1459
1.3989 | 54.1447
1.3989 | 54.1446
1.3989 | 54.1225
1.3989 | 54.1371
1.3989 | 54.1576
1.3989 | 54.1422
1.3989 | 54.1255
1.3989 | 54.1553
1.3989 | 54.147
1.3989 | 54.1373
1.399 | 54.1415
1.399 | 54.1505
1.399 | 54.1316
1.399 | 54.1353
1.399 | 54.1361
1.399 | 54.1476
1.399 | 54.1501
1.399 | 54.1552
1.399 | 54.1548
1.399 | 54.1385
1.3991 | 54.1525
1.3991 | 54.1499
1.3991 | 54.1261
1.3991 | 54.1313
1.3991 | 54.1589
1.3991 | 54.1393
1.3991 | 54.132
1.3991 | 54.1484
1.3991 | 54.1596
1.3991 | 54.1443
1.3992 | 54.1441
1.3992 | 54.1479
1.3992 | 54.1262
1.3992 | 54.1538
1.3992 | 54.1629
1.3992 | 54.1471
1.3992 | 54.1258
1.3992 | 54.1512
1.3992 | 54.1576
1.3992 | 54.1292
1.3993 | 54.1497
1.3993 | 54.1401
1.3993 | 54.1286
1.3993 | 54.1518
1.3993 | 54.1508
1.3993 | 54.1398
1.3993 | 54.1321
1.3993 | 54.1516
1.3993 | 54.1497
1.3993 | 54.1435
1.3994 | 54.1398
1.3994 | 54.1465
1.3994 | 54.1303
1.3994 | 54.1424
1.3994 | 54.1681
1.3994 | 54.1506
1.3994 | 54.113
1.3994 | 54.1595
1.3994 | 54.1668
1.3994 | 54.1341
1.3995 | 54.1387
1.3995 | 54.1441
1.3995 | 54.128
1.3995 | 54.1327
1.3995 | 54.1657
1.3995 | 54.1404
1.3995 | 54.1313
1.3995 | 54.151
1.3995 | 54.1447
1.3995 | 54.1265
1.3996 | 54.1491
1.3996 | 54.1534
1.3996 | 54.1267
1.3996 | 54.1486
1.3996 | 54.1701
1.3996 | 54.1283
1.3996 | 54.1303
1.3996 | 54.1676
1.3996 | 54.1616
1.3996 | 54.1224
1.3997 | 54.1387
1.3997 | 54.1492
1.3997 | 54.1365
1.3997 | 54.1338
1.3997 | 54.1715
1.3997 | 54.1327
1.3997 | 54.1158
1.3997 | 54.1665
1.3997 | 54.1497
1.3997 | 54.1522
1.3998 | 54.1364
1.3998 | 54.1503
1.3998 | 54.1241
1.3998 | 54.141
1.3998 | 54.1635
1.3998 | 54.14
1.3998 | 54.133
1.3998 | 54.1526
1.3998 | 54.1624
1.3998 | 54.142
1.3999 | 54.1554
1.3999 | 54.1494
1.3999 | 54.135
1.3999 | 54.1394
1.3999 | 54.1552
1.3999 | 54.1278
1.3999 | 54.1309
1.3999 | 54.1491
1.3999 | 54.1507
1.3999 | 54.1364
1.4 | 54.1576
1.4 | 54.1425
1.4 | 54.1288
1.4 | 54.1572
1.4 | 54.1706
1.4 | 54.1329
1.4 | 54.1431
1.4 | 54.1562
1.4 | 54.1511
1.4 | 54.1463
1.4001 | 54.1538
1.4001 | 54.1415
1.4001 | 54.1385
1.4001 | 54.1555
1.4001 | 54.1553
1.4001 | 54.1445
1.4001 | 54.1516
1.4001 | 54.1399
1.4001 | 54.1342
1.4001 | 54.1548
1.4002 | 54.142
1.4002 | 54.1224
1.4002 | 54.1395
1.4002 | 54.157
1.4002 | 54.1572
1.4002 | 54.1389
1.4002 | 54.1395
1.4002 | 54.148
1.4002 | 54.1482
1.4002 | 54.1557
1.4003 | 54.1495
1.4003 | 54.11
1.4003 | 54.1424
1.4003 | 54.1542
1.4003 | 54.1657
1.4003 | 54.1482
1.4003 | 54.1346
1.4003 | 54.1635
1.4003 | 54.1361
1.4003 | 54.1293
1.4004 | 54.1604
1.4004 | 54.1445
1.4004 | 54.133
1.4004 | 54.1611
1.4004 | 54.1447
1.4004 | 54.143
1.4004 | 54.134
1.4004 | 54.1312
1.4004 | 54.1441
1.4004 | 54.1536
1.4005 | 54.1602
1.4005 | 54.1244
1.4005 | 54.1358
1.4005 | 54.1457
1.4005 | 54.1346
1.4005 | 54.1372
1.4005 | 54.1478
1.4005 | 54.1428
1.4005 | 54.1313
1.4005 | 54.161
1.4006 | 54.1726
1.4006 | 54.1308
1.4006 | 54.1167
1.4006 | 54.1598
1.4006 | 54.1406
1.4006 | 54.1164
1.4006 | 54.165
1.4006 | 54.1663
1.4006 | 54.1411
1.4006 | 54.1557
1.4007 | 54.1548
1.4007 | 54.1219
1.4007 | 54.1307
1.4007 | 54.1461
1.4007 | 54.1558
1.4007 | 54.1337
1.4007 | 54.1391
1.4007 | 54.1631
1.4007 | 54.1397
1.4007 | 54.1535
1.4008 | 54.1473
1.4008 | 54.132
1.4008 | 54.142
1.4008 | 54.1644
1.4008 | 54.1512
1.4008 | 54.14
1.4008 | 54.1352
1.4008 | 54.1502
1.4008 | 54.1316
1.4008 | 54.1522
1.4009 | 54.1443
1.4009 | 54.1221
1.4009 | 54.1467
1.4009 | 54.1612
1.4009 | 54.1339
1.4009 | 54.135
1.4009 | 54.1454
1.4009 | 54.141
1.4009 | 54.1287
1.4009 | 54.1475
1.401 | 54.1556
1.401 | 54.1153
1.401 | 54.1303
1.401 | 54.1711
1.401 | 54.129
1.401 | 54.143
1.401 | 54.1598
1.401 | 54.1328
1.401 | 54.1249
1.401 | 54.1541
1.4011 | 54.1484
1.4011 | 54.1175
1.4011 | 54.1363
1.4011 | 54.1586
1.4011 | 54.1473
1.4011 | 54.134
1.4011 | 54.1532
1.4011 | 54.151
1.4011 | 54.1369
1.4011 | 54.1599
1.4012 | 54.1711
1.4012 | 54.1358
1.4012 | 54.1212
1.4012 | 54.1497
1.4012 | 54.1529
1.4012 | 54.1276
1.4012 | 54.1398
1.4012 | 54.1361
1.4012 | 54.1328
1.4012 | 54.1853
1.4013 | 54.1492
1.4013 | 54.1146
1.4013 | 54.141
1.4013 | 54.1491
1.4013 | 54.124
1.4013 | 54.1425
1.4013 | 54.175
1.4013 | 54.1454
1.4013 | 54.1443
1.4013 | 54.1656
1.4014 | 54.1165
1.4014 | 54.1176
1.4014 | 54.157
1.4014 | 54.1476
1.4014 | 54.1336
1.4014 | 54.1387
1.4014 | 54.1605
1.4014 | 54.1214
1.4014 | 54.1225
1.4014 | 54.1951
1.4015 | 54.1376
1.4015 | 54.1132
1.4015 | 54.1642
1.4015 | 54.148
1.4015 | 54.1365
1.4015 | 54.1642
1.4015 | 54.1398
1.4015 | 54.1192
1.4015 | 54.158
1.4015 | 54.1611
1.4016 | 54.1242
1.4016 | 54.1422
1.4016 | 54.1691
1.4016 | 54.1341
1.4016 | 54.1242
1.4016 | 54.1469
1.4016 | 54.1468
1.4016 | 54.1391
1.4016 | 54.1501
1.4016 | 54.1743
1.4017 | 54.1417
1.4017 | 54.114
1.4017 | 54.1484
1.4017 | 54.1378
1.4017 | 54.1329
1.4017 | 54.1471
1.4017 | 54.1404
1.4017 | 54.1283
1.4017 | 54.1589
1.4017 | 54.1653
1.4018 | 54.1344
1.4018 | 54.1186
1.4018 | 54.1593
1.4018 | 54.1406
1.4018 | 54.1338
1.4018 | 54.1596
1.4018 | 54.1297
1.4018 | 54.1467
1.4018 | 54.1473
1.4018 | 54.1611
1.4019 | 54.1411
1.4019 | 54.1282
1.4019 | 54.1372
1.4019 | 54.1441
1.4019 | 54.1369
1.4019 | 54.1432
1.4019 | 54.1372
1.4019 | 54.1335
1.4019 | 54.1516
1.4019 | 54.143
1.402 | 54.1292
1.402 | 54.1417
1.402 | 54.1397
1.402 | 54.1179
1.402 | 54.1331
1.402 | 54.1648
1.402 | 54.1438
1.402 | 54.1408
1.402 | 54.1678
1.402 | 54.1538
1.4021 | 54.1202
1.4021 | 54.1199
1.4021 | 54.1449
1.4021 | 54.1187
1.4021 | 54.1348
1.4021 | 54.1831
1.4021 | 54.1455
1.4021 | 54.103
1.4021 | 54.1419
1.4021 | 54.1667
1.4022 | 54.1238
1.4022 | 54.121
1.4022 | 54.1497
1.4022 | 54.1363
1.4022 | 54.1534
1.4022 | 54.1484
1.4022 | 54.1156
1.4022 | 54.1432
1.4022 | 54.1461
1.4022 | 54.1452
1.4023 | 54.1334
1.4023 | 54.1348
1.4023 | 54.1351
1.4023 | 54.1401
1.4023 | 54.1564
1.4023 | 54.1538
1.4023 | 54.1318
1.4023 | 54.1186
1.4023 | 54.1607
1.4023 | 54.1435
1.4024 | 54.1401
1.4024 | 54.1456
1.4024 | 54.1283
1.4024 | 54.1303
1.4024 | 54.1577
1.4024 | 54.1613
1.4024 | 54.1142
1.4024 | 54.1253
1.4024 | 54.1533
1.4024 | 54.1389
1.4025 | 54.1337
1.4025 | 54.1385
1.4025 | 54.14
1.4025 | 54.1474
1.4025 | 54.1573
1.4025 | 54.1442
1.4025 | 54.1254
1.4025 | 54.1238
1.4025 | 54.127
1.4025 | 54.1583
1.4026 | 54.1686
1.4026 | 54.1195
1.4026 | 54.1262
1.4026 | 54.1625
1.4026 | 54.1427
1.4026 | 54.1168
1.4026 | 54.1486
1.4026 | 54.1465
1.4026 | 54.1253
1.4026 | 54.148
1.4027 | 54.1474
1.4027 | 54.1109
1.4027 | 54.1255
1.4027 | 54.1583
1.4027 | 54.1387
1.4027 | 54.1378
1.4027 | 54.1432
1.4027 | 54.1268
1.4027 | 54.1275
1.4027 | 54.1657
1.4028 | 54.1487
1.4028 | 54.0943
1.4028 | 54.1234
1.4028 | 54.1582
1.4028 | 54.1474
1.4028 | 54.1362
1.4028 | 54.1385
1.4028 | 54.1324
1.4028 | 54.1298
1.4028 | 54.1386
1.4029 | 54.1363
1.4029 | 54.1114
1.4029 | 54.133
1.4029 | 54.1437
1.4029 | 54.1404
1.4029 | 54.1367
1.4029 | 54.1401
1.4029 | 54.1303
1.4029 | 54.1281
1.4029 | 54.1623
1.403 | 54.1318
1.403 | 54.1149
1.403 | 54.1375
1.403 | 54.1491
1.403 | 54.1432
1.403 | 54.1483
1.403 | 54.1361
1.403 | 54.1135
1.403 | 54.1287
1.403 | 54.1699
1.4031 | 54.1412
1.4031 | 54.1341
1.4031 | 54.14
1.4031 | 54.1313
1.4031 | 54.1483
1.4031 | 54.1483
1.4031 | 54.1474
1.4031 | 54.1255
1.4031 | 54.1439
1.4031 | 54.1483
1.4032 | 54.1262
1.4032 | 54.1324
1.4032 | 54.1518
1.4032 | 54.1389
1.4032 | 54.1152
1.4032 | 54.1368
1.4032 | 54.1373
1.4032 | 54.1355
1.4032 | 54.133
1.4032 | 54.1667
1.4033 | 54.1521
1.4033 | 54.1153
1.4033 | 54.127
1.4033 | 54.1439
1.4033 | 54.143
1.4033 | 54.136
1.4033 | 54.1167
1.4033 | 54.1513
1.4033 | 54.1411
1.4033 | 54.1493
1.4034 | 54.1544
1.4034 | 54.1233
1.4034 | 54.1141
1.4034 | 54.1443
1.4034 | 54.1412
1.4034 | 54.1426
1.4034 | 54.134
1.4034 | 54.1596
1.4034 | 54.1207
1.4034 | 54.1407
1.4035 | 54.1302
1.4035 | 54.1227
1.4035 | 54.1501
1.4035 | 54.1651
1.4035 | 54.1431
1.4035 | 54.1496
1.4035 | 54.1323
1.4035 | 54.1216
1.4035 | 54.1435
1.4035 | 54.1545
1.4036 | 54.1411
1.4036 | 54.1147
1.4036 | 54.1378
1.4036 | 54.1521
1.4036 | 54.1413
1.4036 | 54.1205
1.4036 | 54.1352
1.4036 | 54.1227
1.4036 | 54.1304
1.4036 | 54.1313
1.4037 | 54.1457
1.4037 | 54.1268
1.4037 | 54.1317
1.4037 | 54.1452
1.4037 | 54.1307
1.4037 | 54.1601
1.4037 | 54.1147
1.4037 | 54.1346
1.4037 | 54.1619
1.4037 | 54.1449
1.4038 | 54.131
1.4038 | 54.1253
1.4038 | 54.1329
1.4038 | 54.1368
1.4038 | 54.1536
1.4038 | 54.1462
1.4038 | 54.1208
1.4038 | 54.1238
1.4038 | 54.1578
1.4038 | 54.1411
1.4039 | 54.1229
1.4039 | 54.1189
1.4039 | 54.1227
1.4039 | 54.1495
1.4039 | 54.1458
1.4039 | 54.1507
1.4039 | 54.1198
1.4039 | 54.1247
1.4039 | 54.1554
1.4039 | 54.1499
1.404 | 54.1411
1.404 | 54.1379
1.404 | 54.1126
1.404 | 54.1148
1.404 | 54.1384
1.404 | 54.1399
1.404 | 54.1211
1.404 | 54.1453
1.404 | 54.1554
1.404 | 54.1093
1.4041 | 54.1383
1.4041 | 54.1357
1.4041 | 54.1439
1.4041 | 54.129
1.4041 | 54.1375
1.4041 | 54.1497
1.4041 | 54.1238
1.4041 | 54.1367
1.4041 | 54.1471
1.4041 | 54.1385
1.4042 | 54.1207
1.4042 | 54.1239
1.4042 | 54.127
1.4042 | 54.1255
1.4042 | 54.1568
1.4042 | 54.1318
1.4042 | 54.1207
1.4042 | 54.1382
1.4042 | 54.1285
1.4042 | 54.1396
1.4043 | 54.1495
1.4043 | 54.148
1.4043 | 54.1231
1.4043 | 54.1419
1.4043 | 54.1566
1.4043 | 54.116
1.4043 | 54.1093
1.4043 | 54.1404
1.4043 | 54.1553
1.4043 | 54.1536
1.4044 | 54.126
1.4044 | 54.126
1.4044 | 54.1337
1.4044 | 54.1482
1.4044 | 54.1691
1.4044 | 54.1373
1.4044 | 54.1022
1.4044 | 54.1281
1.4044 | 54.1229
1.4044 | 54.1366
1.4045 | 54.1686
1.4045 | 54.1316
1.4045 | 54.1223
1.4045 | 54.1472
1.4045 | 54.1486
1.4045 | 54.1426
1.4045 | 54.1254
1.4045 | 54.1456
1.4045 | 54.1288
1.4045 | 54.1053
1.4046 | 54.1479
1.4046 | 54.1491
1.4046 | 54.1231
1.4046 | 54.1437
1.4046 | 54.1592
1.4046 | 54.1044
1.4046 | 54.1179
1.4046 | 54.1359
1.4046 | 54.1588
1.4046 | 54.1493
1.4047 | 54.1534
1.4047 | 54.1318
1.4047 | 54.1157
1.4047 | 54.1315
1.4047 | 54.1591
1.4047 | 54.1485
1.4047 | 54.1289
1.4047 | 54.1498
1.4047 | 54.135
1.4047 | 54.1257
1.4048 | 54.1323
1.4048 | 54.1226
1.4048 | 54.1048
1.4048 | 54.1341
1.4048 | 54.1699
1.4048 | 54.1414
1.4048 | 54.1186
1.4048 | 54.1618
1.4048 | 54.1275
1.4048 | 54.1289
1.4049 | 54.1246
1.4049 | 54.1216
1.4049 | 54.1194
1.4049 | 54.1286
1.4049 | 54.1529
1.4049 | 54.1382
1.4049 | 54.1343
1.4049 | 54.1575
1.4049 | 54.1363
1.4049 | 54.1357
1.405 | 54.1496
1.405 | 54.141
1.405 | 54.1303
1.405 | 54.1361
1.405 | 54.1449
1.405 | 54.1193
1.405 | 54.1381
1.405 | 54.1426
1.405 | 54.1074
1.405 | 54.151
1.4051 | 54.1432
1.4051 | 54.1236
1.4051 | 54.1411
1.4051 | 54.15
1.4051 | 54.1329
1.4051 | 54.1344
1.4051 | 54.1353
1.4051 | 54.1216
1.4051 | 54.1392
1.4051 | 54.1475
1.4052 | 54.1513
1.4052 | 54.1429
1.4052 | 54.1261
1.4052 | 54.1534
1.4052 | 54.1458
1.4052 | 54.1267
1.4052 | 54.1141
1.4052 | 54.1368
1.4052 | 54.1306
1.4052 | 54.1343
1.4053 | 54.1668
1.4053 | 54.14
1.4053 | 54.139
1.4053 | 54.1456
1.4053 | 54.135
1.4053 | 54.132
1.4053 | 54.1182
1.4053 | 54.1352
1.4053 | 54.138
1.4053 | 54.1508
1.4054 | 54.1536
1.4054 | 54.1257
1.4054 | 54.1354
1.4054 | 54.1542
1.4054 | 54.1474
1.4054 | 54.1257
1.4054 | 54.1352
1.4054 | 54.1664
1.4054 | 54.1326
1.4054 | 54.1471
1.4055 | 54.1546
1.4055 | 54.12
1.4055 | 54.1529
1.4055 | 54.1497
1.4055 | 54.1361
1.4055 | 54.1353
1.4055 | 54.1303
1.4055 | 54.1387
1.4055 | 54.1333
1.4055 | 54.1421
1.4056 | 54.1564
1.4056 | 54.1403
1.4056 | 54.1207
1.4056 | 54.1568
1.4056 | 54.1569
1.4056 | 54.1113
1.4056 | 54.1474
1.4056 | 54.1507
1.4056 | 54.1293
1.4056 | 54.1722
1.4057 | 54.1698
1.4057 | 54.1179
1.4057 | 54.1097
1.4057 | 54.1412
1.4057 | 54.1514
1.4057 | 54.1272
1.4057 | 54.1596
1.4057 | 54.1547
1.4057 | 54.1275
1.4057 | 54.1344
1.4058 | 54.1378
1.4058 | 54.1055
1.4058 | 54.1293
1.4058 | 54.1555
1.4058 | 54.1218
1.4058 | 54.1342
1.4058 | 54.1385
1.4058 | 54.1166
1.4058 | 54.1387
1.4058 | 54.1565
1.4059 | 54.1316
1.4059 | 54.0961
1.4059 | 54.143
1.4059 | 54.1704
1.4059 | 54.1357
1.4059 | 54.1233
1.4059 | 54.134
1.4059 | 54.1196
1.4059 | 54.1052
1.4059 | 54.1453
1.406 | 54.1661
1.406 | 54.1271
1.406 | 54.123
1.406 | 54.1538
1.406 | 54.1229
1.406 | 54.1222
1.406 | 54.1348
1.406 | 54.1321
1.406 | 54.1302
1.406 | 54.1454
1.4061 | 54.1379
1.4061 | 54.1044
1.4061 | 54.1418
1.4061 | 54.1539
1.4061 | 54.1281
1.4061 | 54.1278
1.4061 | 54.1224
1.4061 | 54.1365
1.4061 | 54.1113
1.4061 | 54.1489
1.4062 | 54.1503
1.4062 | 54.1303
1.4062 | 54.1463
1.4062 | 54.1337
1.4062 | 54.1202
1.4062 | 54.1353
1.4062 | 54.1167
1.4062 | 54.1074
1.4062 | 54.1483
1.4062 | 54.1399
1.4063 | 54.1209
1.4063 | 54.1272
1.4063 | 54.1545
1.4063 | 54.1149
1.4063 | 54.1335
1.4063 | 54.1404
1.4063 | 54.1329
1.4063 | 54.1189
1.4063 | 54.1321
1.4063 | 54.1501
1.4064 | 54.1199
1.4064 | 54.12
1.4064 | 54.1473
1.4064 | 54.1352
1.4064 | 54.1198
1.4064 | 54.1308
1.4064 | 54.1344
1.4064 | 54.1462
1.4064 | 54.1376
1.4064 | 54.1372
1.4065 | 54.1397
1.4065 | 54.1251
1.4065 | 54.1113
1.4065 | 54.1342
1.4065 | 54.1411
1.4065 | 54.1276
1.4065 | 54.1262
1.4065 | 54.1341
1.4065 | 54.1089
1.4065 | 54.126
1.4066 | 54.1512
1.4066 | 54.119
1.4066 | 54.1292
1.4066 | 54.1555
1.4066 | 54.1314
1.4066 | 54.1197
1.4066 | 54.1264
1.4066 | 54.1511
1.4066 | 54.1333
1.4066 | 54.1447
1.4067 | 54.1426
1.4067 | 54.1231
1.4067 | 54.1246
1.4067 | 54.1536
1.4067 | 54.1396
1.4067 | 54.1141
1.4067 | 54.129
1.4067 | 54.1379
1.4067 | 54.1257
1.4067 | 54.1385
1.4068 | 54.1561
1.4068 | 54.13
1.4068 | 54.1211
1.4068 | 54.1495
1.4068 | 54.1329
1.4068 | 54.1279
1.4068 | 54.1333
1.4068 | 54.1327
1.4068 | 54.1184
1.4068 | 54.1421
1.4069 | 54.1528
1.4069 | 54.1189
1.4069 | 54.1516
1.4069 | 54.1535
1.4069 | 54.1234
1.4069 | 54.1371
1.4069 | 54.1173
1.4069 | 54.1259
1.4069 | 54.1371
1.4069 | 54.144
1.407 | 54.1528
1.407 | 54.1324
1.407 | 54.1272
1.407 | 54.129
1.407 | 54.1505
1.407 | 54.1204
1.407 | 54.1263
1.407 | 54.1333
1.407 | 54.1395
1.407 | 54.1519
1.4071 | 54.135
1.4071 | 54.118
1.4071 | 54.1471
1.4071 | 54.1409
1.4071 | 54.1451
1.4071 | 54.1469
1.4071 | 54.1136
1.4071 | 54.1387
1.4071 | 54.124
1.4071 | 54.1467
1.4072 | 54.1378
1.4072 | 54.1125
1.4072 | 54.1366
1.4072 | 54.1465
1.4072 | 54.1455
1.4072 | 54.1439
1.4072 | 54.1079
1.4072 | 54.1235
1.4072 | 54.1456
1.4072 | 54.1637
1.4073 | 54.1294
1.4073 | 54.1245
1.4073 | 54.1422
1.4073 | 54.1129
1.4073 | 54.1375
1.4073 | 54.139
1.4073 | 54.1152
1.4073 | 54.1231
1.4073 | 54.1568
1.4073 | 54.1531
1.4074 | 54.1227
1.4074 | 54.1363
1.4074 | 54.1348
1.4074 | 54.1344
1.4074 | 54.1459
1.4074 | 54.14
1.4074 | 54.147
1.4074 | 54.1275
1.4074 | 54.1467
1.4074 | 54.1549
1.4075 | 54.1152
1.4075 | 54.127
1.4075 | 54.1319
1.4075 | 54.12
1.4075 | 54.1523
1.4075 | 54.1581
1.4075 | 54.1193
1.4075 | 54.1276
1.4075 | 54.1447
1.4075 | 54.1448
1.4076 | 54.1304
1.4076 | 54.1405
1.4076 | 54.1496
1.4076 | 54.1314
1.4076 | 54.1456
1.4076 | 54.1257
1.4076 | 54.1127
1.4076 | 54.1366
1.4076 | 54.1506
1.4076 | 54.1506
1.4077 | 54.1302
1.4077 | 54.1221
1.4077 | 54.1225
1.4077 | 54.1192
1.4077 | 54.15
1.4077 | 54.1562
1.4077 | 54.1328
1.4077 | 54.1275
1.4077 | 54.139
1.4077 | 54.1386
1.4078 | 54.1203
1.4078 | 54.1489
1.4078 | 54.1335
1.4078 | 54.129
1.4078 | 54.1634
1.4078 | 54.114
1.4078 | 54.1232
1.4078 | 54.1211
1.4078 | 54.1497
1.4078 | 54.1162
1.4079 | 54.1231
1.4079 | 54.1375
1.4079 | 54.1379
1.4079 | 54.1373
1.4079 | 54.1449
1.4079 | 54.1389
1.4079 | 54.1171
1.4079 | 54.1161
1.4079 | 54.1367
1.4079 | 54.1434
1.408 | 54.1511
1.408 | 54.1266
1.408 | 54.1152
1.408 | 54.1218
1.408 | 54.129
1.408 | 54.1277
1.408 | 54.1275
1.408 | 54.1429
1.408 | 54.1357
1.408 | 54.1346
1.4081 | 54.1336
1.4081 | 54.1228
1.4081 | 54.1231
1.4081 | 54.1407
1.4081 | 54.1436
1.4081 | 54.1235
1.4081 | 54.1196
1.4081 | 54.1354
1.4081 | 54.1433
1.4081 | 54.1429
1.4082 | 54.1377
1.4082 | 54.1136
1.4082 | 54.138
1.4082 | 54.1558
1.4082 | 54.1233
1.4082 | 54.1576
1.4082 | 54.1309
1.4082 | 54.1268
1.4082 | 54.1286
1.4082 | 54.1529
1.4083 | 54.116
1.4083 | 54.1171
1.4083 | 54.1376
1.4083 | 54.1377
1.4083 | 54.1111
1.4083 | 54.1363
1.4083 | 54.124
1.4083 | 54.1283
1.4083 | 54.1303
1.4083 | 54.1577
1.4084 | 54.1394
1.4084 | 54.1129
1.4084 | 54.1319
1.4084 | 54.1383
1.4084 | 54.1262
1.4084 | 54.1456
1.4084 | 54.1417
1.4084 | 54.121
1.4084 | 54.1431
1.4084 | 54.1453
1.4085 | 54.1192
1.4085 | 54.1282
1.4085 | 54.1349
1.4085 | 54.1278
1.4085 | 54.1391
1.4085 | 54.1415
1.4085 | 54.1202
1.4085 | 54.1286
1.4085 | 54.1383
1.4085 | 54.1378
1.4086 | 54.1068
1.4086 | 54.1402
1.4086 | 54.1553
1.4086 | 54.1244
1.4086 | 54.1317
1.4086 | 54.1421
1.4086 | 54.1008
1.4086 | 54.1103
1.4086 | 54.159
1.4086 | 54.1493
1.4087 | 54.114
1.4087 | 54.1194
1.4087 | 54.1303
1.4087 | 54.1237
1.4087 | 54.1257
1.4087 | 54.1411
1.4087 | 54.1242
1.4087 | 54.1348
1.4087 | 54.1436
1.4087 | 54.1283
1.4088 | 54.1268
1.4088 | 54.1284
1.4088 | 54.1447
1.4088 | 54.1247
1.4088 | 54.151
1.4088 | 54.146
1.4088 | 54.0985
1.4088 | 54.1378
1.4088 | 54.1497
1.4088 | 54.1383
1.4089 | 54.108
1.4089 | 54.1185
1.4089 | 54.1411
1.4089 | 54.1378
1.4089 | 54.1357
1.4089 | 54.1432
1.4089 | 54.1277
1.4089 | 54.1226
1.4089 | 54.1327
1.4089 | 54.1417
1.409 | 54.1461
1.409 | 54.1352
1.409 | 54.1335
1.409 | 54.1357
1.409 | 54.1345
1.409 | 54.1156
1.409 | 54.1154
1.409 | 54.142
1.409 | 54.1278
1.409 | 54.1359
1.4091 | 54.1401
1.4091 | 54.1099
1.4091 | 54.1283
1.4091 | 54.1519
1.4091 | 54.1571
1.4091 | 54.1223
1.4091 | 54.113
1.4091 | 54.1324
1.4091 | 54.135
1.4091 | 54.1498
1.4092 | 54.1231
1.4092 | 54.1215
1.4092 | 54.135
1.4092 | 54.1411
1.4092 | 54.1271
1.4092 | 54.1326
1.4092 | 54.1266
1.4092 | 54.1268
1.4092 | 54.1507
1.4092 | 54.1386
1.4093 | 54.1339
1.4093 | 54.1242
1.4093 | 54.131
1.4093 | 54.1372
1.4093 | 54.1333
1.4093 | 54.1294
1.4093 | 54.1149
1.4093 | 54.1381
1.4093 | 54.1389
1.4093 | 54.1635
1.4094 | 54.1357
1.4094 | 54.1098
1.4094 | 54.1154
1.4094 | 54.1374
1.4094 | 54.1486
1.4094 | 54.1398
1.4094 | 54.1364
1.4094 | 54.1365
1.4094 | 54.135
1.4094 | 54.1311
1.4095 | 54.1228
1.4095 | 54.1313
1.4095 | 54.1393
1.4095 | 54.1249
1.4095 | 54.1497
1.4095 | 54.1497
1.4095 | 54.1168
1.4095 | 54.1249
1.4095 | 54.1497
1.4095 | 54.1631
1.4096 | 54.132
1.4096 | 54.112
1.4096 | 54.1475
1.4096 | 54.1415
1.4096 | 54.1378
1.4096 | 54.1423
1.4096 | 54.1307
1.4096 | 54.1255
1.4096 | 54.1508
1.4096 | 54.1432
1.4097 | 54.1294
1.4097 | 54.1411
1.4097 | 54.1266
1.4097 | 54.097
1.4097 | 54.1556
1.4097 | 54.1359
1.4097 | 54.1115
1.4097 | 54.1357
1.4097 | 54.1404
1.4097 | 54.1273
1.4098 | 54.1211
1.4098 | 54.1502
1.4098 | 54.1339
1.4098 | 54.1249
1.4098 | 54.159
1.4098 | 54.1541
1.4098 | 54.1165
1.4098 | 54.1344
1.4098 | 54.1356
1.4098 | 54.1287
1.4099 | 54.1372
1.4099 | 54.1392
1.4099 | 54.1192
1.4099 | 54.1428
1.4099 | 54.1473
1.4099 | 54.1241
1.4099 | 54.114
1.4099 | 54.1521
1.4099 | 54.1276
1.4099 | 54.1162
1.41 | 54.1514
1.41 | 54.143
1.41 | 54.1154
1.41 | 54.1426
1.41 | 54.1416
1.41 | 54.1241
1.41 | 54.1039
1.41 | 54.1419
1.41 | 54.1305
1.41 | 54.1365
1.4101 | 54.1626
1.4101 | 54.1324
1.4101 | 54.1167
1.4101 | 54.1346
1.4101 | 54.1411
1.4101 | 54.1261
1.4101 | 54.1346
1.4101 | 54.1285
1.4101 | 54.1249
1.4101 | 54.1355
1.4102 | 54.151
1.4102 | 54.1209
1.4102 | 54.1186
1.4102 | 54.1379
1.4102 | 54.1335
1.4102 | 54.1276
1.4102 | 54.1173
1.4102 | 54.1322
1.4102 | 54.1298
1.4102 | 54.1347
1.4103 | 54.1221
1.4103 | 54.1089
1.4103 | 54.127
1.4103 | 54.1422
1.4103 | 54.1301
1.4103 | 54.1397
1.4103 | 54.1317
1.4103 | 54.1395
1.4103 | 54.1359
1.4103 | 54.1452
1.4104 | 54.1288
1.4104 | 54.0979
1.4104 | 54.1307
1.4104 | 54.1393
1.4104 | 54.114
1.4104 | 54.1412
1.4104 | 54.1297
1.4104 | 54.1148
1.4104 | 54.133
1.4104 | 54.1421
1.4105 | 54.1216
1.4105 | 54.1195
1.4105 | 54.1333
1.4105 | 54.1375
1.4105 | 54.1285
1.4105 | 54.1318
1.4105 | 54.1169
1.4105 | 54.1249
1.4105 | 54.1344
1.4105 | 54.1501
1.4106 | 54.118
1.4106 | 54.1209
1.4106 | 54.1433
1.4106 | 54.1109
1.4106 | 54.1264
1.4106 | 54.1327
1.4106 | 54.1305
1.4106 | 54.1124
1.4106 | 54.1549
1.4106 | 54.1441
1.4107 | 54.1154
1.4107 | 54.1153
1.4107 | 54.1319
1.4107 | 54.1256
1.4107 | 54.1236
1.4107 | 54.1469
1.4107 | 54.1187
1.4107 | 54.1267
1.4107 | 54.1342
1.4107 | 54.1439
1.4108 | 54.1134
1.4108 | 54.1367
1.4108 | 54.1251
1.4108 | 54.1438
1.4108 | 54.1438
1.4108 | 54.132
1.4108 | 54.1365
1.4108 | 54.1326
1.4108 | 54.1326
1.4108 | 54.124
1.4109 | 54.1329
1.4109 | 54.1173
1.4109 | 54.1364
1.4109 | 54.1248
1.4109 | 54.1375
1.4109 | 54.1274
1.4109 | 54.1124
1.4109 | 54.1247
1.4109 | 54.1424
1.4109 | 54.1385
1.411 | 54.1257
1.411 | 54.1249
1.411 | 54.1469
1.411 | 54.1351
1.411 | 54.1264
1.411 | 54.1355
1.411 | 54.1091
1.411 | 54.1023
1.411 | 54.1376
1.411 | 54.1421
1.4111 | 54.143
1.4111 | 54.1365
1.4111 | 54.1357
1.4111 | 54.1379
1.4111 | 54.1249
1.4111 | 54.1323
1.4111 | 54.1377
1.4111 | 54.1344
1.4111 | 54.1154
1.4111 | 54.1342
1.4112 | 54.1421
1.4112 | 54.1261
1.4112 | 54.1269
1.4112 | 54.1281
1.4112 | 54.1251
1.4112 | 54.1266
1.4112 | 54.1226
1.4112 | 54.1408
1.4112 | 54.1322
1.4112 | 54.1412
1.4113 | 54.1542
1.4113 | 54.1035
1.4113 | 54.1033
1.4113 | 54.1426
1.4113 | 54.151
1.4113 | 54.1452
1.4113 | 54.1353
1.4113 | 54.1292
1.4113 | 54.1106
1.4113 | 54.1285
1.4114 | 54.1317
1.4114 | 54.1197
1.4114 | 54.1298
1.4114 | 54.1371
1.4114 | 54.1337
1.4114 | 54.1276
1.4114 | 54.1419
1.4114 | 54.1424
1.4114 | 54.1239
1.4114 | 54.1462
1.4115 | 54.1288
1.4115 | 54.1011
1.4115 | 54.136
1.4115 | 54.1475
1.4115 | 54.1246
1.4115 | 54.1471
1.4115 | 54.1389
1.4115 | 54.1134
1.4115 | 54.1136
1.4115 | 54.1613
1.4116 | 54.1446
1.4116 | 54.1049
1.4116 | 54.1263
1.4116 | 54.1453
1.4116 | 54.1344
1.4116 | 54.1121
1.4116 | 54.1317
1.4116 | 54.1344
1.4116 | 54.1188
1.4116 | 54.1594
1.4117 | 54.123
1.4117 | 54.1034
1.4117 | 54.1364
1.4117 | 54.1404
1.4117 | 54.1179
1.4117 | 54.1367
1.4117 | 54.1422
1.4117 | 54.1171
1.4117 | 54.1201
1.4117 | 54.1395
1.4118 | 54.1473
1.4118 | 54.1191
1.4118 | 54.1354
1.4118 | 54.1149
1.4118 | 54.1221
1.4118 | 54.1385
1.4118 | 54.1313
1.4118 | 54.1189
1.4118 | 54.1173
1.4118 | 54.129
1.4119 | 54.1352
1.4119 | 54.1163
1.4119 | 54.1626
1.4119 | 54.1383
1.4119 | 54.1454
1.4119 | 54.1264
1.4119 | 54.1194
1.4119 | 54.1152
1.4119 | 54.1217
1.4119 | 54.145
1.412 | 54.1453
1.412 | 54.1375
1.412 | 54.1201
1.412 | 54.1277
1.412 | 54.1383
1.412 | 54.1488
1.412 | 54.1209
1.412 | 54.122
1.412 | 54.1308
1.412 | 54.1229
1.4121 | 54.1169
1.4121 | 54.1309
1.4121 | 54.1364
1.4121 | 54.1322
1.4121 | 54.1449
1.4121 | 54.1484
1.4121 | 54.0994
1.4121 | 54.1104
1.4121 | 54.1364
1.4121 | 54.157
1.4122 | 54.1064
1.4122 | 54.1082
1.4122 | 54.1285
1.4122 | 54.1266
1.4122 | 54.1307
1.4122 | 54.1308
1.4122 | 54.1103
1.4122 | 54.1181
1.4122 | 54.142
1.4122 | 54.1308
1.4123 | 54.1177
1.4123 | 54.1176
1.4123 | 54.1189
1.4123 | 54.122
1.4123 | 54.155
1.4123 | 54.1175
1.4123 | 54.1104
1.4123 | 54.1304
1.4123 | 54.139
1.4123 | 54.1151
1.4124 | 54.117
1.4124 | 54.1171
1.4124 | 54.116
1.4124 | 54.1253
1.4124 | 54.1356
1.4124 | 54.1346
1.4124 | 54.1072
1.4124 | 54.1179
1.4124 | 54.1406
1.4124 | 54.1289
1.4125 | 54.1225
1.4125 | 54.1316
1.4125 | 54.1376
1.4125 | 54.133
1.4125 | 54.1421
1.4125 | 54.1249
1.4125 | 54.0941
1.4125 | 54.1122
1.4125 | 54.1442
1.4125 | 54.1281
1.4126 | 54.1135
1.4126 | 54.124
1.4126 | 54.132
1.4126 | 54.1144
1.4126 | 54.1316
1.4126 | 54.1272
1.4126 | 54.1121
1.4126 | 54.1238
1.4126 | 54.1361
1.4126 | 54.1301
1.4127 | 54.1256
1.4127 | 54.1497
1.4127 | 54.1204
1.4127 | 54.115
1.4127 | 54.1292
1.4127 | 54.1065
1.4127 | 54.108
1.4127 | 54.1269
1.4127 | 54.1196
1.4127 | 54.124
1.4128 | 54.1225
1.4128 | 54.11
1.4128 | 54.1207
1.4128 | 54.1376
1.4128 | 54.1385
1.4128 | 54.1093
1.4128 | 54.0922
1.4128 | 54.1087
1.4128 | 54.1289
1.4128 | 54.1275
1.4129 | 54.1331
1.4129 | 54.1295
1.4129 | 54.1052
1.4129 | 54.1071
1.4129 | 54.1376
1.4129 | 54.1212
1.4129 | 54.1046
1.4129 | 54.1313
1.4129 | 54.1121
1.4129 | 54.1085
1.413 | 54.1331
1.413 | 54.1418
1.413 | 54.1136
1.413 | 54.1242
1.413 | 54.1364
1.413 | 54.1257
1.413 | 54.0949
1.413 | 54.1244
1.413 | 54.1106
1.413 | 54.1261
1.4131 | 54.1153
1.4131 | 54.1087
1.4131 | 54.1037
1.4131 | 54.1177
1.4131 | 54.156
1.4131 | 54.113
1.4131 | 54.108
1.4131 | 54.1212
1.4131 | 54.1229
1.4131 | 54.113
1.4132 | 54.1279
1.4132 | 54.1143
1.4132 | 54.1265
1.4132 | 54.1208
1.4132 | 54.1391
1.4132 | 54.1183
1.4132 | 54.1115
1.4132 | 54.13
1.4132 | 54.114
1.4132 | 54.1009
1.4133 | 54.1257
1.4133 | 54.1201
1.4133 | 54.0966
1.4133 | 54.1311
1.4133 | 54.1345
1.4133 | 54.1202
1.4133 | 54.0954
1.4133 | 54.1162
1.4133 | 54.1348
1.4133 | 54.1225
1.4134 | 54.1199
1.4134 | 54.1147
1.4134 | 54.1091
1.4134 | 54.1316
1.4134 | 54.1316
1.4134 | 54.1196
1.4134 | 54.1015
1.4134 | 54.1277
1.4134 | 54.118
1.4134 | 54.0973
1.4135 | 54.1339
1.4135 | 54.1039
1.4135 | 54.1219
1.4135 | 54.1344
1.4135 | 54.116
1.4135 | 54.1043
1.4135 | 54.1002
1.4135 | 54.1017
1.4135 | 54.1175
1.4135 | 54.1403
1.4136 | 54.1212
1.4136 | 54.1242
1.4136 | 54.0968
1.4136 | 54.0973
1.4136 | 54.1227
1.4136 | 54.1167
1.4136 | 54.1022
1.4136 | 54.1114
1.4136 | 54.1184
1.4136 | 54.1272
1.4137 | 54.1247
1.4137 | 54.1131
1.4137 | 54.1239
1.4137 | 54.1313
1.4137 | 54.1305
1.4137 | 54.1018
1.4137 | 54.1139
1.4137 | 54.1345
1.4137 | 54.109
1.4137 | 54.1067
1.4138 | 54.1179
1.4138 | 54.1138
1.4138 | 54.105
1.4138 | 54.1125
1.4138 | 54.145
1.4138 | 54.1277
1.4138 | 54.0848
1.4138 | 54.1158
1.4138 | 54.1029
1.4138 | 54.1091
1.4139 | 54.1446
1.4139 | 54.1216
1.4139 | 54.1052
1.4139 | 54.1056
1.4139 | 54.1603
1.4139 | 54.1121
1.4139 | 54.1023
1.4139 | 54.1367
1.4139 | 54.1173
1.4139 | 54.1068
1.414 | 54.121
1.414 | 54.1087
1.414 | 54.1169
1.414 | 54.1197
1.414 | 54.1442
1.414 | 54.1114
1.414 | 54.0984
1.414 | 54.1263
1.414 | 54.1043
1.414 | 54.1226
1.4141 | 54.1132
1.4141 | 54.0987
1.4141 | 54.1074
1.4141 | 54.1232
1.4141 | 54.1484
1.4141 | 54.1249
1.4141 | 54.1127
1.4141 | 54.1269
1.4141 | 54.0976
1.4141 | 54.118
1.4142 | 54.1169
1.4142 | 54.1078
1.4142 | 54.1133
1.4142 | 54.1196
1.4142 | 54.1345
1.4142 | 54.1252
1.4142 | 54.0934
1.4142 | 54.1195
1.4142 | 54.1182
1.4142 | 54.1171
1.4143 | 54.1305
1.4143 | 54.1193
1.4143 | 54.1084
1.4143 | 54.1072
1.4143 | 54.1383
1.4143 | 54.1141
1.4143 | 54.1097
1.4143 | 54.1119
1.4143 | 54.1074
1.4143 | 54.1204
1.4144 | 54.1304
1.4144 | 54.0968
1.4144 | 54.0961
1.4144 | 54.1298
1.4144 | 54.1185
1.4144 | 54.0907
1.4144 | 54.1091
1.4144 | 54.1359
1.4144 | 54.1093
1.4144 | 54.1238
1.4145 | 54.1311
1.4145 | 54.1083
1.4145 | 54.1039
1.4145 | 54.1329
1.4145 | 54.1165
1.4145 | 54.1292
1.4145 | 54.1106
1.4145 | 54.0989
1.4145 | 54.1011
1.4145 | 54.1393
1.4146 | 54.1307
1.4146 | 54.089
1.4146 | 54.1113
1.4146 | 54.1433
1.4146 | 54.1226
1.4146 | 54.0953
1.4146 | 54.119
1.4146 | 54.1178
1.4146 | 54.1141
1.4146 | 54.1294
1.4147 | 54.1162
1.4147 | 54.1192
1.4147 | 54.1244
1.4147 | 54.1197
1.4147 | 54.1044
1.4147 | 54.1344
1.4147 | 54.1078
1.4147 | 54.0935
1.4147 | 54.1249
1.4147 | 54.1234
1.4148 | 54.1145
1.4148 | 54.0942
1.4148 | 54.1101
1.4148 | 54.1516
1.4148 | 54.1192
1.4148 | 54.119
1.4148 | 54.122
1.4148 | 54.086
1.4148 | 54.0948
1.4148 | 54.1426
1.4149 | 54.1303
1.4149 | 54.0867
1.4149 | 54.1218
1.4149 | 54.1232
1.4149 | 54.1034
1.4149 | 54.111
1.4149 | 54.1253
1.4149 | 54.1113
1.4149 | 54.1213
1.4149 | 54.1212
1.415 | 54.1163
1.415 | 54.0974
1.415 | 54.1495
1.415 | 54.1305
1.415 | 54.1039
1.415 | 54.1177
1.415 | 54.1156
1.415 | 54.1234
1.415 | 54.1105
1.415 | 54.1424
1.4151 | 54.1211
1.4151 | 54.0906
1.4151 | 54.0974
1.4151 | 54.1277
1.4151 | 54.1297
1.4151 | 54.1255
1.4151 | 54.1313
1.4151 | 54.1158
1.4151 | 54.1079
1.4151 | 54.1171
1.4152 | 54.1275
1.4152 | 54.0969
1.4152 | 54.1138
1.4152 | 54.1349
1.4152 | 54.1106
1.4152 | 54.1122
1.4152 | 54.1275
1.4152 | 54.1231
1.4152 | 54.1056
1.4152 | 54.1275
1.4153 | 54.1325
1.4153 | 54.0958
1.4153 | 54.1055
1.4153 | 54.1442
1.4153 | 54.1096
1.4153 | 54.0979
1.4153 | 54.1156
1.4153 | 54.1156
1.4153 | 54.0853
1.4153 | 54.1329
1.4154 | 54.1426
1.4154 | 54.1078
1.4154 | 54.1208
1.4154 | 54.126
1.4154 | 54.1038
1.4154 | 54.1069
1.4154 | 54.132
1.4154 | 54.0968
1.4154 | 54.0993
1.4154 | 54.1514
1.4155 | 54.1256
1.4155 | 54.0818
1.4155 | 54.1121
1.4155 | 54.1347
1.4155 | 54.103
1.4155 | 54.1013
1.4155 | 54.1195
1.4155 | 54.118
1.4155 | 54.0892
1.4155 | 54.1212
1.4156 | 54.1262
1.4156 | 54.0984
1.4156 | 54.0986
1.4156 | 54.131
1.4156 | 54.1095
1.4156 | 54.1108
1.4156 | 54.1277
1.4156 | 54.1064
1.4156 | 54.0795
1.4156 | 54.1478
1.4157 | 54.1279
1.4157 | 54.084
1.4157 | 54.1206
1.4157 | 54.1187
1.4157 | 54.1005
1.4157 | 54.115
1.4157 | 54.1317
1.4157 | 54.1266
1.4157 | 54.1177
1.4157 | 54.1134
1.4158 | 54.1334
1.4158 | 54.0711
1.4158 | 54.0923
1.4158 | 54.1331
1.4158 | 54.114
1.4158 | 54.1066
1.4158 | 54.1335
1.4158 | 54.1043
1.4158 | 54.0955
1.4158 | 54.1246
1.4159 | 54.1184
1.4159 | 54.0856
1.4159 | 54.1126
1.4159 | 54.13
1.4159 | 54.1135
1.4159 | 54.1141
1.4159 | 54.1102
1.4159 | 54.1085
1.4159 | 54.0842
1.4159 | 54.1202
1.416 | 54.1209
1.416 | 54.0839
1.416 | 54.1094
1.416 | 54.1365
1.416 | 54.1017
1.416 | 54.1211
1.416 | 54.1023
1.416 | 54.0922
1.416 | 54.103
1.416 | 54.1346
1.4161 | 54.1305
1.4161 | 54.0906
1.4161 | 54.0947
1.4161 | 54.1249
1.4161 | 54.1113
1.4161 | 54.0889
1.4161 | 54.1099
1.4161 | 54.116
1.4161 | 54.113
1.4161 | 54.1177
1.4162 | 54.1113
1.4162 | 54.0901
1.4162 | 54.1026
1.4162 | 54.1202
1.4162 | 54.1132
1.4162 | 54.0979
1.4162 | 54.1009
1.4162 | 54.1072
1.4162 | 54.1085
1.4162 | 54.1145
1.4163 | 54.1139
1.4163 | 54.0866
1.4163 | 54.1029
1.4163 | 54.1253
1.4163 | 54.111
1.4163 | 54.1058
1.4163 | 54.1214
1.4163 | 54.0885
1.4163 | 54.0871
1.4163 | 54.1395
1.4164 | 54.117
1.4164 | 54.088
1.4164 | 54.1
1.4164 | 54.1293
1.4164 | 54.086
1.4164 | 54.0896
1.4164 | 54.1139
1.4164 | 54.1104
1.4164 | 54.1086
1.4164 | 54.125
1.4165 | 54.1015
1.4165 | 54.0775
1.4165 | 54.1039
1.4165 | 54.1356
1.4165 | 54.1066
1.4165 | 54.113
1.4165 | 54.1184
1.4165 | 54.0827
1.4165 | 54.0775
1.4165 | 54.1399
1.4166 | 54.1015
1.4166 | 54.0849
1.4166 | 54.1149
1.4166 | 54.1244
1.4166 | 54.0959
1.4166 | 54.1246
1.4166 | 54.1357
1.4166 | 54.079
1.4166 | 54.0998
1.4166 | 54.1388
1.4167 | 54.1126
1.4167 | 54.0946
1.4167 | 54.1393
1.4167 | 54.114
1.4167 | 54.0942
1.4167 | 54.1144
1.4167 | 54.1035
1.4167 | 54.0821
1.4167 | 54.114
1.4167 | 54.1544
1.4168 | 54.1032
1.4168 | 54.0691
1.4168 | 54.1249
1.4168 | 54.1085
1.4168 | 54.1027
1.4168 | 54.1393
1.4168 | 54.1043
1.4168 | 54.0754
1.4168 | 54.1167
1.4168 | 54.1496
1.4169 | 54.1057
1.4169 | 54.1
1.4169 | 54.1242
1.4169 | 54.0923
1.4169 | 54.0989
1.4169 | 54.129
1.4169 | 54.108
1.4169 | 54.1072
1.4169 | 54.1174
1.4169 | 54.129
1.417 | 54.0905
1.417 | 54.103
1.417 | 54.1297
1.417 | 54.1065
1.417 | 54.1156
1.417 | 54.1123
1.417 | 54.0962
1.417 | 54.1001
1.417 | 54.1312
1.417 | 54.1249
1.4171 | 54.1196
1.4171 | 54.0948
1.4171 | 54.0925
1.4171 | 54.084
1.4171 | 54.1105
1.4171 | 54.1313
1.4171 | 54.1164
1.4171 | 54.0994
1.4171 | 54.1149
1.4171 | 54.1079
1.4172 | 54.1086
1.4172 | 54.1234
1.4172 | 54.1105
1.4172 | 54.0951
1.4172 | 54.1317
1.4172 | 54.1414
1.4172 | 54.0838
1.4172 | 54.0958
1.4172 | 54.129
1.4172 | 54.1151
1.4173 | 54.094
1.4173 | 54.1004
1.4173 | 54.1099
1.4173 | 54.1149
1.4173 | 54.1313
1.4173 | 54.1213
1.4173 | 54.0758
1.4173 | 54.0953
1.4173 | 54.1206
1.4173 | 54.1191
1.4174 | 54.1276
1.4174 | 54.1218
1.4174 | 54.0899
1.4174 | 54.094
1.4174 | 54.1125
1.4174 | 54.1069
1.4174 | 54.1139
1.4174 | 54.0988
1.4174 | 54.1021
1.4174 | 54.1166
1.4175 | 54.1063
1.4175 | 54.1005
1.4175 | 54.1041
1.4175 | 54.1069
1.4175 | 54.1233
1.4175 | 54.1018
1.4175 | 54.0901
1.4175 | 54.0912
1.4175 | 54.1348
1.4175 | 54.1165
1.4176 | 54.1196
1.4176 | 54.0854
1.4176 | 54.0866
1.4176 | 54.0992
1.4176 | 54.1208
1.4176 | 54.1413
1.4176 | 54.0972
1.4176 | 54.1052
1.4176 | 54.1156
1.4176 | 54.0903
1.4177 | 54.115
1.4177 | 54.1203
1.4177 | 54.1175
1.4177 | 54.0887
1.4177 | 54.1035
1.4177 | 54.1252
1.4177 | 54.0875
1.4177 | 54.1098
1.4177 | 54.138
1.4177 | 54.1339
1.4178 | 54.1037
1.4178 | 54.1074
1.4178 | 54.0971
1.4178 | 54.0973
1.4178 | 54.1356
1.4178 | 54.1281
1.4178 | 54.0823
1.4178 | 54.0899
1.4178 | 54.1119
1.4178 | 54.1143
1.4179 | 54.1216
1.4179 | 54.1204
1.4179 | 54.0935
1.4179 | 54.0846
1.4179 | 54.126
1.4179 | 54.1194
1.4179 | 54.0908
1.4179 | 54.1082
1.4179 | 54.1385
1.4179 | 54.1122
1.418 | 54.1121
1.418 | 54.1207
1.418 | 54.1091
1.418 | 54.1052
1.418 | 54.1136
1.418 | 54.1197
1.418 | 54.0698
1.418 | 54.0961
1.418 | 54.1091
1.418 | 54.1132
1.4181 | 54.1153
1.4181 | 54.1187
1.4181 | 54.1054
1.4181 | 54.0875
1.4181 | 54.1128
1.4181 | 54.1244
1.4181 | 54.112
1.4181 | 54.0966
1.4181 | 54.1167
1.4181 | 54.1204
1.4182 | 54.1119
1.4182 | 54.0981
1.4182 | 54.1063
1.4182 | 54.118
1.4182 | 54.1184
1.4182 | 54.0951
1.4182 | 54.0853
1.4182 | 54.1105
1.4182 | 54.1174
1.4182 | 54.1311
1.4183 | 54.103
1.4183 | 54.0936
1.4183 | 54.1116
1.4183 | 54.1182
1.4183 | 54.1436
1.4183 | 54.1269
1.4183 | 54.0924
1.4183 | 54.0899
1.4183 | 54.1047
1.4183 | 54.1199
1.4184 | 54.1389
1.4184 | 54.0935
1.4184 | 54.1078
1.4184 | 54.1257
1.4184 | 54.0937
1.4184 | 54.1026
1.4184 | 54.1082
1.4184 | 54.1061
1.4184 | 54.1211
1.4184 | 54.1202
1.4185 | 54.1096
1.4185 | 54.1035
1.4185 | 54.1152
1.4185 | 54.1171
1.4185 | 54.1364
1.4185 | 54.1151
1.4185 | 54.0953
1.4185 | 54.1098
1.4185 | 54.1205
1.4185 | 54.1319
1.4186 | 54.1113
1.4186 | 54.101
1.4186 | 54.1231
1.4186 | 54.0951
1.4186 | 54.1065
1.4186 | 54.147
1.4186 | 54.1138
1.4186 | 54.0972
1.4186 | 54.1213
1.4186 | 54.1283
1.4187 | 54.113
1.4187 | 54.114
1.4187 | 54.1154
1.4187 | 54.1164
1.4187 | 54.1246
1.4187 | 54.1218
1.4187 | 54.0957
1.4187 | 54.0922
1.4187 | 54.126
1.4187 | 54.1298
1.4188 | 54.0977
1.4188 | 54.0942
1.4188 | 54.1202
1.4188 | 54.1017
1.4188 | 54.1123
1.4188 | 54.1445
1.4188 | 54.0962
1.4188 | 54.093
1.4188 | 54.133
1.4188 | 54.118
1.4189 | 54.1201
1.4189 | 54.1437
1.4189 | 54.0993
1.4189 | 54.0989
1.4189 | 54.1222
1.4189 | 54.1246
1.4189 | 54.086
1.4189 | 54.0957
1.4189 | 54.1208
1.4189 | 54.1134
1.419 | 54.1121
1.419 | 54.1077
1.419 | 54.1085
1.419 | 54.1047
1.419 | 54.1331
1.419 | 54.1102
1.419 | 54.0881
1.419 | 54.1161
1.419 | 54.1238
1.419 | 54.1113
1.4191 | 54.1254
1.4191 | 54.1138
1.4191 | 54.1078
1.4191 | 54.0952
1.4191 | 54.1207
1.4191 | 54.1418
1.4191 | 54.104
1.4191 | 54.1179
1.4191 | 54.1305
1.4191 | 54.1013
1.4192 | 54.1151
1.4192 | 54.1106
1.4192 | 54.1056
1.4192 | 54.1051
1.4192 | 54.1349
1.4192 | 54.1223
1.4192 | 54.0999
1.4192 | 54.1357
1.4192 | 54.1093
1.4192 | 54.108
1.4193 | 54.1125
1.4193 | 54.1005
1.4193 | 54.1221
1.4193 | 54.1203
1.4193 | 54.137
1.4193 | 54.1177
1.4193 | 54.0922
1.4193 | 54.0987
1.4193 | 54.1214
1.4193 | 54.1167
1.4194 | 54.1182
1.4194 | 54.1287
1.4194 | 54.1093
1.4194 | 54.0955
1.4194 | 54.1254
1.4194 | 54.1312
1.4194 | 54.1106
1.4194 | 54.1187
1.4194 | 54.1311
1.4194 | 54.0984
1.4195 | 54.1041
1.4195 | 54.1199
1.4195 | 54.1016
1.4195 | 54.1164
1.4195 | 54.1236
1.4195 | 54.1179
1.4195 | 54.1121
1.4195 | 54.1139
1.4195 | 54.1345
1.4195 | 54.1334
1.4196 | 54.1121
1.4196 | 54.1026
1.4196 | 54.1049
1.4196 | 54.1185
1.4196 | 54.141
1.4196 | 54.1393
1.4196 | 54.1078
1.4196 | 54.1081
1.4196 | 54.111
1.4196 | 54.1294
1.4197 | 54.1216
1.4197 | 54.0984
1.4197 | 54.1087
1.4197 | 54.1242
1.4197 | 54.1044
1.4197 | 54.1158
1.4197 | 54.1488
1.4197 | 54.1212
1.4197 | 54.1054
1.4197 | 54.1299
1.4198 | 54.1264
1.4198 | 54.0956
1.4198 | 54.1087
1.4198 | 54.1316
1.4198 | 54.1411
1.4198 | 54.1164
1.4198 | 54.0946
1.4198 | 54.1041
1.4198 | 54.1113
1.4198 | 54.1465
1.4199 | 54.139
1.4199 | 54.0853
1.4199 | 54.1072
1.4199 | 54.1366
1.4199 | 54.113
1.4199 | 54.1227
1.4199 | 54.1154
1.4199 | 54.1063
1.4199 | 54.113
1.4199 | 54.1302
1.42 | 54.1351
1.42 | 54.0946
1.42 | 54.1428
1.42 | 54.1317
1.42 | 54.1088
1.42 | 54.1208
1.42 | 54.0953
1.42 | 54.0943
1.42 | 54.1084
1.42 | 54.1406
1.4201 | 54.1174
1.4201 | 54.0912
1.4201 | 54.1193
1.4201 | 54.1208
1.4201 | 54.1217
1.4201 | 54.1105
1.4201 | 54.1065
1.4201 | 54.1223
1.4201 | 54.1162
1.4201 | 54.129
1.4202 | 54.1278
1.4202 | 54.102
1.4202 | 54.1116
1.4202 | 54.1311
1.4202 | 54.1053
1.4202 | 54.1055
1.4202 | 54.1179
1.4202 | 54.1145
1.4202 | 54.1151
1.4202 | 54.1269
1.4203 | 54.1016
1.4203 | 54.1061
1.4203 | 54.1075
1.4203 | 54.127
1.4203 | 54.1312
1.4203 | 54.1229
1.4203 | 54.117
1.4203 | 54.1136
1.4203 | 54.1095
1.4203 | 54.1362
1.4204 | 54.1324
1.4204 | 54.0962
1.4204 | 54.0886
1.4204 | 54.1186
1.4204 | 54.1394
1.4204 | 54.1168
1.4204 | 54.0987
1.4204 | 54.115
1.4204 | 54.1303
1.4204 | 54.1037
1.4205 | 54.1107
1.4205 | 54.1043
1.4205 | 54.1081
1.4205 | 54.1286
1.4205 | 54.1259
1.4205 | 54.1156
1.4205 | 54.1221
1.4205 | 54.1134
1.4205 | 54.118
1.4205 | 54.1269
1.4206 | 54.1141
1.4206 | 54.0957
1.4206 | 54.1049
1.4206 | 54.1142
1.4206 | 54.1248
1.4206 | 54.1242
1.4206 | 54.1004
1.4206 | 54.1022
1.4206 | 54.1074
1.4206 | 54.1264
1.4207 | 54.1197
1.4207 | 54.1122
1.4207 | 54.1097
1.4207 | 54.1075
1.4207 | 54.1247
1.4207 | 54.1226
1.4207 | 54.0983
1.4207 | 54.1037
1.4207 | 54.1171
1.4207 | 54.1424
1.4208 | 54.12
1.4208 | 54.1114
1.4208 | 54.113
1.4208 | 54.1227
1.4208 | 54.1187
1.4208 | 54.1173
1.4208 | 54.0933
1.4208 | 54.0976
1.4208 | 54.1234
1.4208 | 54.1244
1.4209 | 54.1188
1.4209 | 54.1265
1.4209 | 54.1197
1.4209 | 54.1048
1.4209 | 54.1274
1.4209 | 54.1223
1.4209 | 54.0979
1.4209 | 54.1048
1.4209 | 54.1109
1.4209 | 54.1149
1.421 | 54.1058
1.421 | 54.109
1.421 | 54.1309
1.421 | 54.1186
1.421 | 54.1173
1.421 | 54.1141
1.421 | 54.1101
1.421 | 54.1062
1.421 | 54.1156
1.421 | 54.1301
1.4211 | 54.1154
1.4211 | 54.0951
1.4211 | 54.0838
1.4211 | 54.1056
1.4211 | 54.1257
1.4211 | 54.118
1.4211 | 54.108
1.4211 | 54.1034
1.4211 | 54.0955
1.4211 | 54.1148
1.4212 | 54.1158
1.4212 | 54.0913
1.4212 | 54.1029
1.4212 | 54.1049
1.4212 | 54.1085
1.4212 | 54.1262
1.4212 | 54.1306
1.4212 | 54.1214
1.4212 | 54.1
1.4212 | 54.1003
1.4213 | 54.1248
1.4213 | 54.0877
1.4213 | 54.0988
1.4213 | 54.1265
1.4213 | 54.1221
1.4213 | 54.1216
1.4213 | 54.0956
1.4213 | 54.097
1.4213 | 54.119
1.4213 | 54.1116
1.4214 | 54.1135
1.4214 | 54.0968
1.4214 | 54.1069
1.4214 | 54.1096
1.4214 | 54.1085
1.4214 | 54.1273
1.4214 | 54.0996
1.4214 | 54.1028
1.4214 | 54.1052
1.4214 | 54.1062
1.4215 | 54.1075
1.4215 | 54.0993
1.4215 | 54.115
1.4215 | 54.1269
1.4215 | 54.0902
1.4215 | 54.0864
1.4215 | 54.1007
1.4215 | 54.1347
1.4215 | 54.0917
1.4215 | 54.12
1.4216 | 54.1393
1.4216 | 54.0831
1.4216 | 54.0838
1.4216 | 54.1376
1.4216 | 54.1061
1.4216 | 54.1033
1.4216 | 54.116
1.4216 | 54.106
1.4216 | 54.1082
1.4216 | 54.1089
1.4217 | 54.1164
1.4217 | 54.0959
1.4217 | 54.0934
1.4217 | 54.1182
1.4217 | 54.1079
1.4217 | 54.1016
1.4217 | 54.1084
1.4217 | 54.1107
1.4217 | 54.1178
1.4217 | 54.1135
1.4218 | 54.129
1.4218 | 54.0948
1.4218 | 54.1024
1.4218 | 54.1104
1.4218 | 54.1025
1.4218 | 54.1121
1.4218 | 54.1104
1.4218 | 54.0915
1.4218 | 54.0948
1.4218 | 54.1137
1.4219 | 54.1114
1.4219 | 54.0898
1.4219 | 54.0979
1.4219 | 54.1299
1.4219 | 54.1015
1.4219 | 54.0968
1.4219 | 54.0962
1.4219 | 54.1205
1.4219 | 54.114
1.4219 | 54.1167
1.422 | 54.1095
1.422 | 54.0786
1.422 | 54.0959
1.422 | 54.1264
1.422 | 54.0992
1.422 | 54.1102
1.422 | 54.0977
1.422 | 54.1086
1.422 | 54.0893
1.422 | 54.1148
1.4221 | 54.1162
1.4221 | 54.0737
1.4221 | 54.0966
1.4221 | 54.1128
1.4221 | 54.109
1.4221 | 54.0908
1.4221 | 54.1093
1.4221 | 54.1065
1.4221 | 54.0867
1.4221 | 54.1167
1.4222 | 54.1383
1.4222 | 54.0828
1.4222 | 54.0976
1.4222 | 54.1257
1.4222 | 54.1141
1.4222 | 54.0903
1.4222 | 54.0991
1.4222 | 54.1225
1.4222 | 54.0997
1.4222 | 54.1083
1.4223 | 54.0834
1.4223 | 54.1082
1.4223 | 54.0975
1.4223 | 54.0932
1.4223 | 54.1223
1.4223 | 54.1303
1.4223 | 54.1131
1.4223 | 54.0904
1.4223 | 54.1162
1.4223 | 54.1235
1.4224 | 54.1117
1.4224 | 54.0949
1.4224 | 54.1099
1.4224 | 54.1082
1.4224 | 54.1173
1.4224 | 54.1106
1.4224 | 54.0926
1.4224 | 54.0949
1.4224 | 54.1095
1.4224 | 54.1
1.4225 | 54.1058
1.4225 | 54.1231
1.4225 | 54.1109
1.4225 | 54.1012
1.4225 | 54.1306
1.4225 | 54.1188
1.4225 | 54.0864
1.4225 | 54.0908
1.4225 | 54.114
1.4225 | 54.1109
1.4226 | 54.105
1.4226 | 54.1115
1.4226 | 54.1037
1.4226 | 54.1065
1.4226 | 54.1251
1.4226 | 54.1048
1.4226 | 54.0927
1.4226 | 54.1052
1.4226 | 54.0947
1.4226 | 54.0901
1.4227 | 54.1201
1.4227 | 54.1257
1.4227 | 54.0726
1.4227 | 54.1084
1.4227 | 54.1199
1.4227 | 54.0998
1.4227 | 54.0716
1.4227 | 54.0992
1.4227 | 54.1348
1.4227 | 54.1013
1.4228 | 54.1194
1.4228 | 54.0989
1.4228 | 54.092
1.4228 | 54.0961
1.4228 | 54.1119
1.4228 | 54.1093
1.4228 | 54.0865
1.4228 | 54.1235
1.4228 | 54.1162
1.4228 | 54.11
1.4229 | 54.1277
1.4229 | 54.1085
1.4229 | 54.0928
1.4229 | 54.1242
1.4229 | 54.1151
1.4229 | 54.0875
1.4229 | 54.1018
1.4229 | 54.1307
1.4229 | 54.1063
1.4229 | 54.1
1.423 | 54.1307
1.423 | 54.0948
1.423 | 54.074
1.423 | 54.1209
1.423 | 54.1199
1.423 | 54.0913
1.423 | 54.0896
1.423 | 54.1225
1.423 | 54.1044
1.423 | 54.0942
1.4231 | 54.1296
1.4231 | 54.0846
1.4231 | 54.1057
1.4231 | 54.1177
1.4231 | 54.1018
1.4231 | 54.1048
1.4231 | 54.1201
1.4231 | 54.1154
1.4231 | 54.0723
1.4231 | 54.1145
1.4232 | 54.1333
1.4232 | 54.097
1.4232 | 54.1077
1.4232 | 54.1221
1.4232 | 54.1229
1.4232 | 54.121
1.4232 | 54.0988
1.4232 | 54.1108
1.4232 | 54.1033
1.4232 | 54.1059
1.4233 | 54.129
1.4233 | 54.1203
1.4233 | 54.1145
1.4233 | 54.1163
1.4233 | 54.1126
1.4233 | 54.1046
1.4233 | 54.1109
1.4233 | 54.096
1.4233 | 54.1093
1.4233 | 54.1246
1.4234 | 54.1215
1.4234 | 54.1232
1.4234 | 54.1157
1.4234 | 54.1058
1.4234 | 54.1153
1.4234 | 54.1087
1.4234 | 54.0986
1.4234 | 54.1081
1.4234 | 54.0966
1.4234 | 54.1281
1.4235 | 54.1377
1.4235 | 54.1149
1.4235 | 54.1241
1.4235 | 54.1275
1.4235 | 54.1144
1.4235 | 54.1113
1.4235 | 54.1103
1.4235 | 54.1257
1.4235 | 54.1188
1.4235 | 54.1167
1.4236 | 54.1271
1.4236 | 54.1097
1.4236 | 54.1117
1.4236 | 54.108
1.4236 | 54.1228
1.4236 | 54.117
1.4236 | 54.1039
1.4236 | 54.121
1.4236 | 54.1069
1.4236 | 54.1282
1.4237 | 54.13
1.4237 | 54.0868
1.4237 | 54.1126
1.4237 | 54.1074
1.4237 | 54.1001
1.4237 | 54.1165
1.4237 | 54.1194
1.4237 | 54.1138
1.4237 | 54.1154
1.4237 | 54.1325
1.4238 | 54.1113
1.4238 | 54.0906
1.4238 | 54.1
1.4238 | 54.1324
1.4238 | 54.1209
1.4238 | 54.1214
1.4238 | 54.1384
1.4238 | 54.1095
1.4238 | 54.0944
1.4238 | 54.1266
1.4239 | 54.1188
1.4239 | 54.0944
1.4239 | 54.1046
1.4239 | 54.1184
1.4239 | 54.1225
1.4239 | 54.1149
1.4239 | 54.1167
1.4239 | 54.0963
1.4239 | 54.1041
1.4239 | 54.124
1.424 | 54.1208
1.424 | 54.0991
1.424 | 54.1156
1.424 | 54.1197
1.424 | 54.106
1.424 | 54.1205
1.424 | 54.1052
1.424 | 54.0944
1.424 | 54.1197
1.424 | 54.1318
1.4241 | 54.1113
1.4241 | 54.0917
1.4241 | 54.1083
1.4241 | 54.1242
1.4241 | 54.117
1.4241 | 54.1153
1.4241 | 54.1199
1.4241 | 54.1001
1.4241 | 54.0934
1.4241 | 54.138
1.4242 | 54.1188
1.4242 | 54.1018
1.4242 | 54.1204
1.4242 | 54.127
1.4242 | 54.1104
1.4242 | 54.1136
1.4242 | 54.1024
1.4242 | 54.1002
1.4242 | 54.1029
1.4242 | 54.1333
1.4243 | 54.1131
1.4243 | 54.1098
1.4243 | 54.1198
1.4243 | 54.1061
1.4243 | 54.1032
1.4243 | 54.1074
1.4243 | 54.1194
1.4243 | 54.1103
1.4243 | 54.1143
1.4243 | 54.1362
1.4244 | 54.128
1.4244 | 54.1114
1.4244 | 54.1132
1.4244 | 54.1093
1.4244 | 54.1074
1.4244 | 54.1313
1.4244 | 54.1259
1.4244 | 54.1068
1.4244 | 54.1132
1.4244 | 54.1352
1.4245 | 54.1139
1.4245 | 54.094
1.4245 | 54.1133
1.4245 | 54.1223
1.4245 | 54.1127
1.4245 | 54.1124
1.4245 | 54.1305
1.4245 | 54.1205
1.4245 | 54.1072
1.4245 | 54.1291
1.4246 | 54.1303
1.4246 | 54.0999
1.4246 | 54.1073
1.4246 | 54.1296
1.4246 | 54.1122
1.4246 | 54.1201
1.4246 | 54.1218
1.4246 | 54.0956
1.4246 | 54.1026
1.4246 | 54.1289
1.4247 | 54.1235
1.4247 | 54.1151
1.4247 | 54.1061
1.4247 | 54.1275
1.4247 | 54.1184
1.4247 | 54.1049
1.4247 | 54.1132
1.4247 | 54.1236
1.4247 | 54.1144
1.4247 | 54.1184
1.4248 | 54.1357
1.4248 | 54.0955
1.4248 | 54.1095
1.4248 | 54.1229
1.4248 | 54.1123
1.4248 | 54.1013
1.4248 | 54.1223
1.4248 | 54.1259
1.4248 | 54.0797
1.4248 | 54.1268
1.4249 | 54.141
1.4249 | 54.0986
1.4249 | 54.1174
1.4249 | 54.1277
1.4249 | 54.1045
1.4249 | 54.1043
1.4249 | 54.1177
1.4249 | 54.1186
1.4249 | 54.109
1.4249 | 54.1231
1.425 | 54.1304
1.425 | 54.1079
1.425 | 54.1025
1.425 | 54.1035
1.425 | 54.1126
1.425 | 54.1247
1.425 | 54.1191
1.425 | 54.1044
1.425 | 54.1208
1.425 | 54.1337
1.4251 | 54.1144
1.4251 | 54.1099
1.4251 | 54.1146
1.4251 | 54.1192
1.4251 | 54.1116
1.4251 | 54.1107
1.4251 | 54.103
1.4251 | 54.1119
1.4251 | 54.1023
1.4251 | 54.136
1.4252 | 54.1331
1.4252 | 54.0861
1.4252 | 54.0753
1.4252 | 54.1419
1.4252 | 54.1312
1.4252 | 54.1046
1.4252 | 54.1154
1.4252 | 54.1203
1.4252 | 54.1
1.4252 | 54.1248
1.4253 | 54.1371
1.4253 | 54.1118
1.4253 | 54.109
1.4253 | 54.1275
1.4253 | 54.1218
1.4253 | 54.1102
1.4253 | 54.1049
1.4253 | 54.1041
1.4253 | 54.1198
1.4253 | 54.1271
1.4254 | 54.1236
1.4254 | 54.0804
1.4254 | 54.1179
1.4254 | 54.1353
1.4254 | 54.1268
1.4254 | 54.1235
1.4254 | 54.1111
1.4254 | 54.089
1.4254 | 54.1029
1.4254 | 54.1329
1.4255 | 54.1337
1.4255 | 54.1013
1.4255 | 54.1086
1.4255 | 54.114
1.4255 | 54.0964
1.4255 | 54.1173
1.4255 | 54.1162
1.4255 | 54.1043
1.4255 | 54.119
1.4255 | 54.1403
1.4256 | 54.1186
1.4256 | 54.0996
1.4256 | 54.1121
1.4256 | 54.1056
1.4256 | 54.1205
1.4256 | 54.1266
1.4256 | 54.0944
1.4256 | 54.1024
1.4256 | 54.129
1.4256 | 54.1452
1.4257 | 54.1278
1.4257 | 54.1006
1.4257 | 54.1104
1.4257 | 54.0984
1.4257 | 54.104
1.4257 | 54.1286
1.4257 | 54.1252
1.4257 | 54.1096
1.4257 | 54.1349
1.4257 | 54.1422
1.4258 | 54.1022
1.4258 | 54.0875
1.4258 | 54.1108
1.4258 | 54.1277
1.4258 | 54.1141
1.4258 | 54.1121
1.4258 | 54.0974
1.4258 | 54.1101
1.4258 | 54.1205
1.4258 | 54.1482
1.4259 | 54.1086
1.4259 | 54.0935
1.4259 | 54.1158
1.4259 | 54.1067
1.4259 | 54.103
1.4259 | 54.1345
1.4259 | 54.1045
1.4259 | 54.1094
1.4259 | 54.1161
1.4259 | 54.135
1.426 | 54.0985
1.426 | 54.11
1.426 | 54.1233
1.426 | 54.099
1.426 | 54.1065
1.426 | 54.1244
1.426 | 54.1071
1.426 | 54.1196
1.426 | 54.1374
1.426 | 54.1268
1.4261 | 54.1025
1.4261 | 54.0905
1.4261 | 54.1319
1.4261 | 54.1099
1.4261 | 54.1054
1.4261 | 54.1322
1.4261 | 54.0925
1.4261 | 54.0798
1.4261 | 54.1246
1.4261 | 54.1354
1.4262 | 54.1076
1.4262 | 54.128
1.4262 | 54.1321
1.4262 | 54.1125
1.4262 | 54.1036
1.4262 | 54.1362
1.4262 | 54.1215
1.4262 | 54.1027
1.4262 | 54.1192
1.4262 | 54.1215
1.4263 | 54.1238
1.4263 | 54.1056
1.4263 | 54.1153
1.4263 | 54.1138
1.4263 | 54.1311
1.4263 | 54.1278
1.4263 | 54.114
1.4263 | 54.0983
1.4263 | 54.1339
1.4263 | 54.139
1.4264 | 54.113
1.4264 | 54.0948
1.4264 | 54.0931
1.4264 | 54.1333
1.4264 | 54.1143
1.4264 | 54.1134
1.4264 | 54.1185
1.4264 | 54.1084
1.4264 | 54.1223
1.4264 | 54.1243
1.4265 | 54.1126
1.4265 | 54.0988
1.4265 | 54.0961
1.4265 | 54.1262
1.4265 | 54.1193
1.4265 | 54.1157
1.4265 | 54.1145
1.4265 | 54.11
1.4265 | 54.1219
1.4265 | 54.1268
1.4266 | 54.0943
1.4266 | 54.0658
1.4266 | 54.1218
1.4266 | 54.1272
1.4266 | 54.0959
1.4266 | 54.1246
1.4266 | 54.1119
1.4266 | 54.0939
1.4266 | 54.1163
1.4266 | 54.147
1.4267 | 54.1084
1.4267 | 54.0767
1.4267 | 54.1236
1.4267 | 54.1392
1.4267 | 54.0909
1.4267 | 54.1059
1.4267 | 54.1359
1.4267 | 54.0887
1.4267 | 54.1022
1.4267 | 54.1543
1.4268 | 54.1123
1.4268 | 54.078
1.4268 | 54.1145
1.4268 | 54.1193
1.4268 | 54.1019
1.4268 | 54.1231
1.4268 | 54.1051
1.4268 | 54.1126
1.4268 | 54.1206
1.4268 | 54.1442
1.4269 | 54.1011
1.4269 | 54.0913
1.4269 | 54.1337
1.4269 | 54.1313
1.4269 | 54.11
1.4269 | 54.1246
1.4269 | 54.1249
1.4269 | 54.0952
1.4269 | 54.121
1.4269 | 54.1411
1.427 | 54.0959
1.427 | 54.085
1.427 | 54.1207
1.427 | 54.1336
1.427 | 54.1168
1.427 | 54.1265
1.427 | 54.1187
1.427 | 54.0959
1.427 | 54.128
1.427 | 54.1309
1.4271 | 54.0934
1.4271 | 54.1016
1.4271 | 54.1277
1.4271 | 54.1338
1.4271 | 54.1164
1.4271 | 54.1173
1.4271 | 54.1093
1.4271 | 54.0972
1.4271 | 54.1229
1.4271 | 54.1094
1.4272 | 54.102
1.4272 | 54.0826
1.4272 | 54.1167
1.4272 | 54.1279
1.4272 | 54.1189
1.4272 | 54.111
1.4272 | 54.1108
1.4272 | 54.1255
1.4272 | 54.1003
1.4272 | 54.1338
1.4273 | 54.1219
1.4273 | 54.0899
1.4273 | 54.1243
1.4273 | 54.1134
1.4273 | 54.1041
1.4273 | 54.1109
1.4273 | 54.1132
1.4273 | 54.1069
1.4273 | 54.1102
1.4273 | 54.1276
1.4274 | 54.1311
1.4274 | 54.0814
1.4274 | 54.1203
1.4274 | 54.138
1.4274 | 54.0967
1.4274 | 54.1177
1.4274 | 54.1376
1.4274 | 54.1078
1.4274 | 54.1084
1.4274 | 54.1465
1.4275 | 54.1264
1.4275 | 54.0851
1.4275 | 54.129
1.4275 | 54.1292
1.4275 | 54.0959
1.4275 | 54.1166
1.4275 | 54.1427
1.4275 | 54.1038
1.4275 | 54.1095
1.4275 | 54.1527
1.4276 | 54.1127
1.4276 | 54.0696
1.4276 | 54.1249
1.4276 | 54.1333
1.4276 | 54.0872
1.4276 | 54.1195
1.4276 | 54.1591
1.4276 | 54.0883
1.4276 | 54.0837
1.4276 | 54.1452
1.4277 | 54.116
1.4277 | 54.0622
1.4277 | 54.1307
1.4277 | 54.1451
1.4277 | 54.0894
1.4277 | 54.112
1.4277 | 54.1338
1.4277 | 54.0899
1.4277 | 54.0982
1.4277 | 54.1614
1.4278 | 54.1081
1.4278 | 54.0873
1.4278 | 54.1272
1.4278 | 54.1294
1.4278 | 54.0819
1.4278 | 54.1255
1.4278 | 54.1292
1.4278 | 54.0832
1.4278 | 54.0911
1.4278 | 54.1534
1.4279 | 54.1103
1.4279 | 54.0765
1.4279 | 54.1522
1.4279 | 54.116
1.4279 | 54.0823
1.4279 | 54.1322
1.4279 | 54.1197
1.4279 | 54.0913
1.4279 | 54.113
1.4279 | 54.1414
1.428 | 54.1091
1.428 | 54.0752
1.428 | 54.1558
1.428 | 54.1314
1.428 | 54.0799
1.428 | 54.127
1.428 | 54.127
1.428 | 54.0799
1.428 | 54.1184
1.428 | 54.1416
1.4281 | 54.0955
1.4281 | 54.1054
1.4281 | 54.1283
1.4281 | 54.1054
1.4281 | 54.0984
1.4281 | 54.1321
1.4281 | 54.1342
1.4281 | 54.0908
1.4281 | 54.1191
1.4281 | 54.1269
1.4282 | 54.0949
1.4282 | 54.0924
1.4282 | 54.1255
1.4282 | 54.1153
1.4282 | 54.0987
1.4282 | 54.1303
1.4282 | 54.1097
1.4282 | 54.102
1.4282 | 54.1123
1.4282 | 54.1002
1.4283 | 54.1191
1.4283 | 54.1044
1.4283 | 54.1205
1.4283 | 54.1035
1.4283 | 54.1019
1.4283 | 54.1276
1.4283 | 54.1059
1.4283 | 54.1032
1.4283 | 54.0953
1.4283 | 54.1341
1.4284 | 54.1184
1.4284 | 54.0885
1.4284 | 54.0945
1.4284 | 54.1131
1.4284 | 54.0923
1.4284 | 54.1183
1.4284 | 54.1087
1.4284 | 54.0981
1.4284 | 54.1357
1.4284 | 54.1344
1.4285 | 54.1009
1.4285 | 54.0932
1.4285 | 54.1218
1.4285 | 54.114
1.4285 | 54.0923
1.4285 | 54.1274
1.4285 | 54.1164
1.4285 | 54.0929
1.4285 | 54.1039
1.4285 | 54.113
1.4286 | 54.105
1.4286 | 54.0823
1.4286 | 54.0968
1.4286 | 54.1217
1.4286 | 54.124
1.4286 | 54.1218
1.4286 | 54.0998
1.4286 | 54.0973
1.4286 | 54.1447
1.4286 | 54.1363
1.4287 | 54.1099
1.4287 | 54.1072
1.4287 | 54.1067
1.4287 | 54.0976
1.4287 | 54.1188
1.4287 | 54.1283
1.4287 | 54.0915
1.4287 | 54.0943
1.4287 | 54.136
1.4287 | 54.1344
1.4288 | 54.0979
1.4288 | 54.1076
1.4288 | 54.1091
1.4288 | 54.1303
1.4288 | 54.0976
1.4288 | 54.121
1.4288 | 54.1218
1.4288 | 54.1022
1.4288 | 54.1238
1.4288 | 54.1423
1.4289 | 54.0964
1.4289 | 54.0925
1.4289 | 54.1175
1.4289 | 54.1276
1.4289 | 54.1239
1.4289 | 54.1313
1.4289 | 54.103
1.4289 | 54.0897
1.4289 | 54.1093
1.4289 | 54.1205
1.429 | 54.1208
1.429 | 54.129
1.429 | 54.1226
1.429 | 54.1088
1.429 | 54.1098
1.429 | 54.1365
1.429 | 54.1145
1.429 | 54.0998
1.429 | 54.1294
1.429 | 54.1341
1.4291 | 54.0942
1.4291 | 54.0946
1.4291 | 54.1329
1.4291 | 54.1119
1.4291 | 54.0919
1.4291 | 54.14
1.4291 | 54.1096
1.4291 | 54.0866
1.4291 | 54.116
1.4291 | 54.1434
1.4292 | 54.1283
1.4292 | 54.0864
1.4292 | 54.1166
1.4292 | 54.1267
1.4292 | 54.1135
1.4292 | 54.1377
1.4292 | 54.1051
1.4292 | 54.0912
1.4292 | 54.1268
1.4292 | 54.12
1.4293 | 54.1242
1.4293 | 54.1126
1.4293 | 54.1101
1.4293 | 54.1027
1.4293 | 54.1039
1.4293 | 54.1297
1.4293 | 54.097
1.4293 | 54.0987
1.4293 | 54.1295
1.4293 | 54.1478
1.4294 | 54.0954
1.4294 | 54.0989
1.4294 | 54.1253
1.4294 | 54.108
1.4294 | 54.1159
1.4294 | 54.1412
1.4294 | 54.1008
1.4294 | 54.1025
1.4294 | 54.132
1.4294 | 54.1316
1.4295 | 54.1291
1.4295 | 54.1076
1.4295 | 54.1054
1.4295 | 54.1065
1.4295 | 54.1156
1.4295 | 54.1233
1.4295 | 54.1029
1.4295 | 54.1143
1.4295 | 54.1084
1.4295 | 54.1197
1.4296 | 54.1138
1.4296 | 54.1183
1.4296 | 54.1093
1.4296 | 54.0945
1.4296 | 54.1037
1.4296 | 54.1258
1.4296 | 54.0916
1.4296 | 54.0814
1.4296 | 54.1177
1.4296 | 54.1268
1.4297 | 54.1017
1.4297 | 54.1126
1.4297 | 54.108
1.4297 | 54.1161
1.4297 | 54.1426
1.4297 | 54.1385
1.4297 | 54.0897
1.4297 | 54.0991
1.4297 | 54.1393
1.4297 | 54.1091
1.4298 | 54.1026
1.4298 | 54.1217
1.4298 | 54.1052
1.4298 | 54.0912
1.4298 | 54.1259
1.4298 | 54.1258
1.4298 | 54.0983
1.4298 | 54.0832
1.4298 | 54.1313
1.4298 | 54.1261
1.4299 | 54.1115
1.4299 | 54.1335
1.4299 | 54.1106
1.4299 | 54.0892
1.4299 | 54.1242
1.4299 | 54.1332
1.4299 | 54.085
1.4299 | 54.1196
1.4299 | 54.1158
1.4299 | 54.0823
1.43 | 54.1088
1.43 | 54.1385
1.43 | 54.1017
1.43 | 54.1004
1.43 | 54.1486
1.43 | 54.1236
1.43 | 54.075
1.43 | 54.1214
1.43 | 54.1361
1.43 | 54.1086
1.4301 | 54.1052
1.4301 | 54.1208
1.4301 | 54.0879
1.4301 | 54.0961
1.4301 | 54.1421
1.4301 | 54.1262
1.4301 | 54.0853
1.4301 | 54.1229
1.4301 | 54.1273
1.4301 | 54.1005
1.4302 | 54.1282
1.4302 | 54.1475
1.4302 | 54.0912
1.4302 | 54.1084
1.4302 | 54.1424
1.4302 | 54.0985
1.4302 | 54.0843
1.4302 | 54.1415
1.4302 | 54.1242
1.4302 | 54.0977
1.4303 | 54.119
1.4303 | 54.1164
1.4303 | 54.1008
1.4303 | 54.1195
1.4303 | 54.143
1.4303 | 54.1223
1.4303 | 54.0931
1.4303 | 54.1156
1.4303 | 54.1152
1.4303 | 54.1085
1.4304 | 54.143
1.4304 | 54.106
1.4304 | 54.1132
1.4304 | 54.1208
1.4304 | 54.1224
1.4304 | 54.1082
1.4304 | 54.1089
1.4304 | 54.1333
1.4304 | 54.1037
1.4304 | 54.1125
1.4305 | 54.1263
1.4305 | 54.1051
1.4305 | 54.1065
1.4305 | 54.1414
1.4305 | 54.1361
1.4305 | 54.1036
1.4305 | 54.0929
1.4305 | 54.1061
1.4305 | 54.1145
1.4305 | 54.1162
1.4306 | 54.1493
1.4306 | 54.095
1.4306 | 54.0993
1.4306 | 54.1292
1.4306 | 54.111
1.4306 | 54.1171
1.4306 | 54.1214
1.4306 | 54.1233
1.4306 | 54.1214
1.4306 | 54.1221
1.4307 | 54.1327
1.4307 | 54.115
1.4307 | 54.1158
1.4307 | 54.1089
1.4307 | 54.1057
1.4307 | 54.1108
1.4307 | 54.1154
1.4307 | 54.1135
1.4307 | 54.1173
1.4307 | 54.1184
1.4308 | 54.1221
1.4308 | 54.0992
1.4308 | 54.1092
1.4308 | 54.1252
1.4308 | 54.1215
1.4308 | 54.1276
1.4308 | 54.0991
1.4308 | 54.1105
1.4308 | 54.121
1.4308 | 54.115
1.4309 | 54.1198
1.4309 | 54.1251
1.4309 | 54.111
1.4309 | 54.1063
1.4309 | 54.1213
1.4309 | 54.1163
1.4309 | 54.1046
1.4309 | 54.1101
1.4309 | 54.1337
1.4309 | 54.1236
1.431 | 54.1082
1.431 | 54.1228
1.431 | 54.1241
1.431 | 54.1115
1.431 | 54.1144
1.431 | 54.1223
1.431 | 54.0955
1.431 | 54.1305
1.431 | 54.1145
1.431 | 54.1212
1.4311 | 54.1241
1.4311 | 54.0964
1.4311 | 54.1066
1.4311 | 54.1132
1.4311 | 54.1343
1.4311 | 54.1303
1.4311 | 54.0861
1.4311 | 54.1003
1.4311 | 54.1262
1.4311 | 54.109
1.4312 | 54.1082
1.4312 | 54.121
1.4312 | 54.1205
1.4312 | 54.1088
1.4312 | 54.1187
1.4312 | 54.121
1.4312 | 54.1162
1.4312 | 54.121
1.4312 | 54.1262
1.4312 | 54.1102
1.4313 | 54.1395
1.4313 | 54.1269
1.4313 | 54.1161
1.4313 | 54.1195
1.4313 | 54.1257
1.4313 | 54.121
1.4313 | 54.1035
1.4313 | 54.1316
1.4313 | 54.136
1.4313 | 54.1127
1.4314 | 54.123
1.4314 | 54.0977
1.4314 | 54.1192
1.4314 | 54.1268
1.4314 | 54.1439
1.4314 | 54.1263
1.4314 | 54.1069
1.4314 | 54.1347
1.4314 | 54.1153
1.4314 | 54.0983
1.4315 | 54.1467
1.4315 | 54.1223
1.4315 | 54.0888
1.4315 | 54.1362
1.4315 | 54.1413
1.4315 | 54.111
1.4315 | 54.1034
1.4315 | 54.1299
1.4315 | 54.118
1.4315 | 54.11
1.4316 | 54.1376
1.4316 | 54.113
1.4316 | 54.1104
1.4316 | 54.1195
1.4316 | 54.1439
1.4316 | 54.1033
1.4316 | 54.103
1.4316 | 54.1361
1.4316 | 54.111
1.4316 | 54.1116
1.4317 | 54.1255
1.4317 | 54.0754
1.4317 | 54.1188
1.4317 | 54.1545
1.4317 | 54.1249
1.4317 | 54.1107
1.4317 | 54.1216
1.4317 | 54.113
1.4317 | 54.0953
1.4317 | 54.1246
1.4318 | 54.1368
1.4318 | 54.111
1.4318 | 54.107
1.4318 | 54.1406
1.4318 | 54.1228
1.4318 | 54.1174
1.4318 | 54.1292
1.4318 | 54.1282
1.4318 | 54.0967
1.4318 | 54.1352
1.4319 | 54.1479
1.4319 | 54.1087
1.4319 | 54.1117
1.4319 | 54.1447
1.4319 | 54.1217
1.4319 | 54.0998
1.4319 | 54.1305
1.4319 | 54.1104
1.4319 | 54.1295
1.4319 | 54.1359
1.432 | 54.1414
1.432 | 54.1041
1.432 | 54.1108
1.432 | 54.1287
1.432 | 54.1254
1.432 | 54.1209
1.432 | 54.1179
1.432 | 54.1087
1.432 | 54.1113
1.432 | 54.1372
1.4321 | 54.1237
1.4321 | 54.1092
1.4321 | 54.1085
1.4321 | 54.1238
1.4321 | 54.1316
1.4321 | 54.1204
1.4321 | 54.1136
1.4321 | 54.1259
1.4321 | 54.127
1.4321 | 54.112
1.4322 | 54.113
1.4322 | 54.1169
1.4322 | 54.1073
1.4322 | 54.1167
1.4322 | 54.1523
1.4322 | 54.1272
1.4322 | 54.0806
1.4322 | 54.1161
1.4322 | 54.135
1.4322 | 54.1453
1.4323 | 54.1136
1.4323 | 54.1005
1.4323 | 54.1225
1.4323 | 54.1052
1.4323 | 54.1253
1.4323 | 54.1299
1.4323 | 54.1061
1.4323 | 54.1074
1.4323 | 54.1344
1.4323 | 54.1057
1.4324 | 54.1208
1.4324 | 54.1195
1.4324 | 54.1143
1.4324 | 54.1307
1.4324 | 54.1415
1.4324 | 54.1037
1.4324 | 54.0957
1.4324 | 54.1305
1.4324 | 54.1231
1.4324 | 54.1001
1.4325 | 54.1346
1.4325 | 54.1149
1.4325 | 54.1011
1.4325 | 54.1169
1.4325 | 54.1475
1.4325 | 54.1159
1.4325 | 54.0851
1.4325 | 54.1394
1.4325 | 54.1119
1.4325 | 54.1081
1.4326 | 54.1396
1.4326 | 54.137
1.4326 | 54.1076
1.4326 | 54.1174
1.4326 | 54.1333
1.4326 | 54.1203
1.4326 | 54.0933
1.4326 | 54.135
1.4326 | 54.1253
1.4326 | 54.1165
1.4327 | 54.1432
1.4327 | 54.1086
1.4327 | 54.0929
1.4327 | 54.1352
1.4327 | 54.1342
1.4327 | 54.1103
1.4327 | 54.0924
1.4327 | 54.1527
1.4327 | 54.1152
1.4327 | 54.1043
1.4328 | 54.1338
1.4328 | 54.1003
1.4328 | 54.0935
1.4328 | 54.1305
1.4328 | 54.1512
1.4328 | 54.1041
1.4328 | 54.1165
1.4328 | 54.1254
1.4328 | 54.1204
1.4328 | 54.1064
1.4329 | 54.1367
1.4329 | 54.0928
1.4329 | 54.0928
1.4329 | 54.1365
1.4329 | 54.1303
1.4329 | 54.0977
1.4329 | 54.115
1.4329 | 54.1175
1.4329 | 54.092
1.4329 | 54.1182
1.433 | 54.1445
1.433 | 54.0844
1.433 | 54.1
1.433 | 54.138
1.433 | 54.1182
1.433 | 54.1032
1.433 | 54.1145
1.433 | 54.131
1.433 | 54.1145
1.433 | 54.1091
1.4331 | 54.1177
1.4331 | 54.0808
1.4331 | 54.132
1.4331 | 54.1381
1.4331 | 54.1152
1.4331 | 54.1133
1.4331 | 54.1116
1.4331 | 54.1076
1.4331 | 54.1099
1.4331 | 54.1336
1.4332 | 54.1199
1.4332 | 54.1072
1.4332 | 54.1087
1.4332 | 54.1296
1.4332 | 54.1179
1.4332 | 54.1203
1.4332 | 54.1256
1.4332 | 54.1183
1.4332 | 54.1009
1.4332 | 54.1153
1.4333 | 54.1312
1.4333 | 54.0996
1.4333 | 54.1162
1.4333 | 54.1385
1.4333 | 54.1048
1.4333 | 54.1242
1.4333 | 54.1324
1.4333 | 54.1005
1.4333 | 54.1214
1.4333 | 54.1136
1.4334 | 54.1163
1.4334 | 54.0976
1.4334 | 54.1108
1.4334 | 54.118
1.4334 | 54.115
1.4334 | 54.1041
1.4334 | 54.1093
1.4334 | 54.1208
1.4334 | 54.1223
1.4334 | 54.1238
1.4335 | 54.1244
1.4335 | 54.1162
1.4335 | 54.1085
1.4335 | 54.1156
1.4335 | 54.1346
1.4335 | 54.1264
1.4335 | 54.094
1.4335 | 54.1294
1.4335 | 54.1126
1.4335 | 54.1171
1.4336 | 54.1212
1.4336 | 54.1134
1.4336 | 54.1337
1.4336 | 54.1223
1.4336 | 54.109
1.4336 | 54.1059
1.4336 | 54.1172
1.4336 | 54.1322
1.4336 | 54.1093
1.4336 | 54.1235
1.4337 | 54.1297
1.4337 | 54.0937
1.4337 | 54.1122
1.4337 | 54.1285
1.4337 | 54.1136
1.4337 | 54.1109
1.4337 | 54.1043
1.4337 | 54.1259
1.4337 | 54.1156
1.4337 | 54.1421
1.4338 | 54.1424
1.4338 | 54.0955
1.4338 | 54.0894
1.4338 | 54.1299
1.4338 | 54.1246
1.4338 | 54.1294
1.4338 | 54.1295
1.4338 | 54.1186
1.4338 | 54.1049
1.4338 | 54.1156
1.4339 | 54.1193
1.4339 | 54.1335
1.4339 | 54.1126
1.4339 | 54.1182
1.4339 | 54.1147
1.4339 | 54.0953
1.4339 | 54.1082
1.4339 | 54.1249
1.4339 | 54.1122
1.4339 | 54.1281
1.434 | 54.1263
1.434 | 54.0983
1.434 | 54.1167
1.434 | 54.1443
1.434 | 54.1227
1.434 | 54.0938
1.434 | 54.1194
1.434 | 54.1253
1.434 | 54.0972
1.434 | 54.1326
1.4341 | 54.1437
1.4341 | 54.1045
1.4341 | 54.0843
1.4341 | 54.1249
1.4341 | 54.1367
1.4341 | 54.1245
1.4341 | 54.1179
1.4341 | 54.1211
1.4341 | 54.1225
1.4341 | 54.1134
1.4342 | 54.1274
1.4342 | 54.0996
1.4342 | 54.1249
1.4342 | 54.1342
1.4342 | 54.1093
1.4342 | 54.1024
1.4342 | 54.1312
1.4342 | 54.1106
1.4342 | 54.1149
1.4342 | 54.1406
1.4343 | 54.1281
1.4343 | 54.0901
1.4343 | 54.1133
1.4343 | 54.1596
1.4343 | 54.1147
1.4343 | 54.1106
1.4343 | 54.1214
1.4343 | 54.1082
1.4343 | 54.105
1.4343 | 54.1603
1.4344 | 54.1295
1.4344 | 54.0892
1.4344 | 54.129
1.4344 | 54.1249
1.4344 | 54.084
1.4344 | 54.1292
1.4344 | 54.1539
1.4344 | 54.1149
1.4344 | 54.1005
1.4344 | 54.1441
1.4345 | 54.1072
1.4345 | 54.0896
1.4345 | 54.1522
1.4345 | 54.1396
1.4345 | 54.0937
1.4345 | 54.1337
1.4345 | 54.1546
1.4345 | 54.0899
1.4345 | 54.1221
1.4345 | 54.148
1.4346 | 54.0908
1.4346 | 54.0874
1.4346 | 54.148
1.4346 | 54.1225
1.4346 | 54.1102
1.4346 | 54.1403
1.4346 | 54.135
1.4346 | 54.0975
1.4346 | 54.1043
1.4346 | 54.1365
1.4347 | 54.1034
1.4347 | 54.0989
1.4347 | 54.1303
1.4347 | 54.1302
1.4347 | 54.1108
1.4347 | 54.1411
1.4347 | 54.1179
1.4347 | 54.0864
1.4347 | 54.1372
1.4347 | 54.1451
1.4348 | 54.1097
1.4348 | 54.0838
1.4348 | 54.1203
1.4348 | 54.1259
1.4348 | 54.1257
1.4348 | 54.1306
1.4348 | 54.1068
1.4348 | 54.1119
1.4348 | 54.1158
1.4348 | 54.1279
1.4349 | 54.1209
1.4349 | 54.1168
1.4349 | 54.1283
1.4349 | 54.1105
1.4349 | 54.1332
1.4349 | 54.1315
1.4349 | 54.0957
1.4349 | 54.1129
1.4349 | 54.1174
1.4349 | 54.1283
1.435 | 54.1205
1.435 | 54.0944
1.435 | 54.1061
1.435 | 54.1286
1.435 | 54.1244
1.435 | 54.1099
1.435 | 54.0992
1.435 | 54.1225
1.435 | 54.129
1.435 | 54.111
1.4351 | 54.1123
1.4351 | 54.1061
1.4351 | 54.111
1.4351 | 54.1255
1.4351 | 54.1209
1.4351 | 54.1416
1.4351 | 54.1014
1.4351 | 54.1113
1.4351 | 54.119
1.4351 | 54.1272
1.4352 | 54.1299
1.4352 | 54.0796
1.4352 | 54.1148
1.4352 | 54.1319
1.4352 | 54.1188
1.4352 | 54.1174
1.4352 | 54.1124
1.4352 | 54.1061
1.4352 | 54.1212
1.4352 | 54.1456
1.4353 | 54.1237
1.4353 | 54.106
1.4353 | 54.1168
1.4353 | 54.1212
1.4353 | 54.1007
1.4353 | 54.1291
1.4353 | 54.1275
1.4353 | 54.1229
1.4353 | 54.1087
1.4353 | 54.1164
1.4354 | 54.1303
1.4354 | 54.0814
1.4354 | 54.1178
1.4354 | 54.1311
1.4354 | 54.1042
1.4354 | 54.1188
1.4354 | 54.1141
1.4354 | 54.1089
1.4354 | 54.1102
1.4354 | 54.1274
1.4355 | 54.1206
1.4355 | 54.1052
1.4355 | 54.1078
1.4355 | 54.1114
1.4355 | 54.1274
1.4355 | 54.1173
1.4355 | 54.1158
1.4355 | 54.0879
1.4355 | 54.0993
1.4355 | 54.1167
1.4356 | 54.1141
1.4356 | 54.1075
1.4356 | 54.1199
1.4356 | 54.118
1.4356 | 54.1268
1.4356 | 54.1334
1.4356 | 54.1016
1.4356 | 54.0982
1.4356 | 54.1205
1.4356 | 54.1264
1.4357 | 54.1132
1.4357 | 54.1074
1.4357 | 54.1175
1.4357 | 54.1056
1.4357 | 54.1291
1.4357 | 54.1275
1.4357 | 54.1083
1.4357 | 54.1109
1.4357 | 54.1214
1.4357 | 54.1184
1.4358 | 54.1093
1.4358 | 54.1041
1.4358 | 54.0989
1.4358 | 54.1235
1.4358 | 54.1356
1.4358 | 54.1203
1.4358 | 54.1095
1.4358 | 54.1032
1.4358 | 54.1134
1.4358 | 54.1238
1.4359 | 54.1157
1.4359 | 54.1052
1.4359 | 54.0976
1.4359 | 54.1223
1.4359 | 54.106
1.4359 | 54.1167
1.4359 | 54.1191
1.4359 | 54.1165
1.4359 | 54.1089
1.4359 | 54.1232
1.436 | 54.1311
1.436 | 54.1173
1.436 | 54.113
1.436 | 54.1255
1.436 | 54.1045
1.436 | 54.1063
1.436 | 54.1266
1.436 | 54.1048
1.436 | 54.1175
1.436 | 54.1389
1.4361 | 54.1182
1.4361 | 54.0834
1.4361 | 54.1161
1.4361 | 54.115
1.4361 | 54.1075
1.4361 | 54.1262
1.4361 | 54.128
1.4361 | 54.098
1.4361 | 54.0985
1.4361 | 54.1358
1.4362 | 54.1295
1.4362 | 54.1138
1.4362 | 54.1114
1.4362 | 54.1167
1.4362 | 54.1064
1.4362 | 54.1205
1.4362 | 54.1104
1.4362 | 54.1087
1.4362 | 54.1157
1.4362 | 54.1148
1.4363 | 54.1213
1.4363 | 54.1052
1.4363 | 54.1187
1.4363 | 54.1322
1.4363 | 54.1113
1.4363 | 54.1228
1.4363 | 54.1063
1.4363 | 54.1114
1.4363 | 54.123
1.4363 | 54.1326
1.4364 | 54.1303
1.4364 | 54.1141
1.4364 | 54.0918
1.4364 | 54.1059
1.4364 | 54.124
1.4364 | 54.1495
1.4364 | 54.0874
1.4364 | 54.0987
1.4364 | 54.1249
1.4364 | 54.1216
1.4365 | 54.117
1.4365 | 54.1009
1.4365 | 54.1185
1.4365 | 54.12
1.4365 | 54.1222
1.4365 | 54.1285
1.4365 | 54.1023
1.4365 | 54.1164
1.4365 | 54.1123
1.4365 | 54.1188
1.4366 | 54.1164
1.4366 | 54.1637
1.4366 | 54.0753
1.4366 | 54.0918
1.4366 | 54.1445
1.4366 | 54.1212
1.4366 | 54.0754
1.4366 | 54.102
1.4366 | 54.135
1.4366 | 54.135
1.4367 | 54.1228
1.4367 | 54.1071
1.4367 | 54.1191
1.4367 | 54.106
1.4367 | 54.1269
1.4367 | 54.1097
1.4367 | 54.1227
1.4367 | 54.1064
1.4367 | 54.1104
1.4367 | 54.1253
1.4368 | 54.1308
1.4368 | 54.1103
1.4368 | 54.1145
1.4368 | 54.1012
1.4368 | 54.1158
1.4368 | 54.1252
1.4368 | 54.1036
1.4368 | 54.1101
1.4368 | 54.1354
1.4368 | 54.1225
1.4369 | 54.0972
1.4369 | 54.1178
1.4369 | 54.1082
1.4369 | 54.0989
1.4369 | 54.1361
1.4369 | 54.1279
1.4369 | 54.1037
1.4369 | 54.1132
1.4369 | 54.1257
1.4369 | 54.1188
1.437 | 54.1292
1.437 | 54.1177
1.437 | 54.0885
1.437 | 54.1092
1.437 | 54.1241
1.437 | 54.129
1.437 | 54.1041
1.437 | 54.1103
1.437 | 54.1178
1.437 | 54.1023
1.4371 | 54.12
1.4371 | 54.1055
1.4371 | 54.0947
1.4371 | 54.1229
1.4371 | 54.1447
1.4371 | 54.1374
1.4371 | 54.084
1.4371 | 54.0985
1.4371 | 54.1387
1.4371 | 54.093
1.4372 | 54.1059
1.4372 | 54.1225
1.4372 | 54.1007
1.4372 | 54.1223
1.4372 | 54.1482
1.4372 | 54.1162
1.4372 | 54.0798
1.4372 | 54.0971
1.4372 | 54.124
1.4372 | 54.1237
1.4373 | 54.1252
1.4373 | 54.1296
1.4373 | 54.1018
1.4373 | 54.1043
1.4373 | 54.1387
1.4373 | 54.1331
1.4373 | 54.0756
1.4373 | 54.1124
1.4373 | 54.1588
1.4373 | 54.1041
1.4374 | 54.1134
1.4374 | 54.1367
1.4374 | 54.1109
1.4374 | 54.0847
1.4374 | 54.1282
1.4374 | 54.143
1.4374 | 54.0934
1.4374 | 54.1106
1.4374 | 54.1412
1.4374 | 54.1133
1.4375 | 54.094
1.4375 | 54.1186
1.4375 | 54.1192
1.4375 | 54.1194
1.4375 | 54.149
1.4375 | 54.1311
1.4375 | 54.0922
1.4375 | 54.1047
1.4375 | 54.1014
1.4375 | 54.1029
1.4376 | 54.1246
1.4376 | 54.1488
1.4376 | 54.1047
1.4376 | 54.1013
1.4376 | 54.1328
1.4376 | 54.1188
1.4376 | 54.0955
1.4376 | 54.1132
1.4376 | 54.1265
1.4376 | 54.1007
1.4377 | 54.1363
1.4377 | 54.1252
1.4377 | 54.0972
1.4377 | 54.1225
1.4377 | 54.1306
1.4377 | 54.1134
1.4377 | 54.0946
1.4377 | 54.1095
1.4377 | 54.1293
1.4377 | 54.1148
1.4378 | 54.1248
1.4378 | 54.1214
1.4378 | 54.0879
1.4378 | 54.1015
1.4378 | 54.1408
1.4378 | 54.1257
1.4378 | 54.1005
1.4378 | 54.1244
1.4378 | 54.12
1.4378 | 54.1117
1.4379 | 54.1158
1.4379 | 54.1113
1.4379 | 54.1235
1.4379 | 54.1272
1.4379 | 54.1333
1.4379 | 54.1116
1.4379 | 54.0931
1.4379 | 54.1144
1.4379 | 54.1362
1.4379 | 54.1353
1.438 | 54.1148
1.438 | 54.1136
1.438 | 54.1126
1.438 | 54.0909
1.438 | 54.1218
1.438 | 54.1227
1.438 | 54.0976
1.438 | 54.1161
1.438 | 54.1257
1.438 | 54.1065
1.4381 | 54.116
1.4381 | 54.1106
1.4381 | 54.0834
1.4381 | 54.1001
1.4381 | 54.1432
1.4381 | 54.1283
1.4381 | 54.1003
1.4381 | 54.1278
1.4381 | 54.1225
1.4381 | 54.1011
1.4382 | 54.1156
1.4382 | 54.1261
1.4382 | 54.107
1.4382 | 54.1231
1.4382 | 54.1389
1.4382 | 54.1143
1.4382 | 54.1025
1.4382 | 54.103
1.4382 | 54.104
1.4382 | 54.1258
1.4383 | 54.1361
1.4383 | 54.1206
1.4383 | 54.0923
1.4383 | 54.1158
1.4383 | 54.1292
1.4383 | 54.1087
1.4383 | 54.0975
1.4383 | 54.1291
1.4383 | 54.1391
1.4383 | 54.1092
1.4384 | 54.1376
1.4384 | 54.118
1.4384 | 54.1046
1.4384 | 54.1151
1.4384 | 54.1434
1.4384 | 54.1334
1.4384 | 54.108
1.4384 | 54.125
1.4384 | 54.1056
1.4384 | 54.1331
1.4385 | 54.1344
1.4385 | 54.1067
1.4385 | 54.1033
1.4385 | 54.1348
1.4385 | 54.134
1.4385 | 54.0958
1.4385 | 54.1151
1.4385 | 54.129
1.4385 | 54.1116
1.4385 | 54.1113
1.4386 | 54.1292
1.4386 | 54.1102
1.4386 | 54.0992
1.4386 | 54.1353
1.4386 | 54.1413
1.4386 | 54.1195
1.4386 | 54.0976
1.4386 | 54.1072
1.4386 | 54.132
1.4386 | 54.1523
1.4387 | 54.1272
1.4387 | 54.102
1.4387 | 54.106
1.4387 | 54.1298
1.4387 | 54.1272
1.4387 | 54.1208
1.4387 | 54.1224
1.4387 | 54.1126
1.4387 | 54.1152
1.4387 | 54.132
1.4388 | 54.1167
1.4388 | 54.1017
1.4388 | 54.1221
1.4388 | 54.119
1.4388 | 54.1275
1.4388 | 54.126
1.4388 | 54.1074
1.4388 | 54.1406
1.4388 | 54.128
1.4388 | 54.1173
1.4389 | 54.1398
1.4389 | 54.1001
1.4389 | 54.0989
1.4389 | 54.1333
1.4389 | 54.1372
1.4389 | 54.1102
1.4389 | 54.1053
1.4389 | 54.1259
1.4389 | 54.0991
1.4389 | 54.1258
1.439 | 54.1387
1.439 | 54.1249
1.439 | 54.1078
1.439 | 54.1076
1.439 | 54.138
1.439 | 54.1339
1.439 | 54.1151
1.439 | 54.1238
1.439 | 54.1223
1.439 | 54.1136
1.4391 | 54.124
1.4391 | 54.1037
1.4391 | 54.1233
1.4391 | 54.14
1.4391 | 54.1271
1.4391 | 54.1143
1.4391 | 54.1232
1.4391 | 54.1251
1.4391 | 54.0952
1.4391 | 54.138
1.4392 | 54.1493
1.4392 | 54.1111
1.4392 | 54.1115
1.4392 | 54.1467
1.4392 | 54.129
1.4392 | 54.1194
1.4392 | 54.1354
1.4392 | 54.1189
1.4392 | 54.1014
1.4392 | 54.1283
1.4393 | 54.1445
1.4393 | 54.1158
1.4393 | 54.109
1.4393 | 54.1412
1.4393 | 54.1242
1.4393 | 54.13
1.4393 | 54.128
1.4393 | 54.1126
1.4393 | 54.1288
1.4393 | 54.1523
1.4394 | 54.1309
1.4394 | 54.0838
1.4394 | 54.124
1.4394 | 54.1341
1.4394 | 54.1099
1.4394 | 54.1255
1.4394 | 54.1519
1.4394 | 54.1108
1.4394 | 54.0927
1.4394 | 54.1374
1.4395 | 54.1224
1.4395 | 54.0981
1.4395 | 54.1329
1.4395 | 54.1687
1.4395 | 54.1169
1.4395 | 54.1167
1.4395 | 54.1227
1.4395 | 54.0968
1.4395 | 54.1153
1.4395 | 54.1393
1.4396 | 54.1392
1.4396 | 54.0901
1.4396 | 54.1292
1.4396 | 54.1271
1.4396 | 54.113
1.4396 | 54.1219
1.4396 | 54.133
1.4396 | 54.1132
1.4396 | 54.1017
1.4396 | 54.1287
1.4397 | 54.1472
1.4397 | 54.1128
1.4397 | 54.123
1.4397 | 54.1424
1.4397 | 54.1246
1.4397 | 54.1222
1.4397 | 54.119
1.4397 | 54.1138
1.4397 | 54.1271
1.4397 | 54.1383
1.4398 | 54.1187
1.4398 | 54.084
1.4398 | 54.1407
1.4398 | 54.1514
1.4398 | 54.1175
1.4398 | 54.1301
1.4398 | 54.135
1.4398 | 54.1084
1.4398 | 54.1171
1.4398 | 54.163
1.4399 | 54.1374
1.4399 | 54.0917
1.4399 | 54.1257
1.4399 | 54.1348
1.4399 | 54.0957
1.4399 | 54.1265
1.4399 | 54.132
1.4399 | 54.0894
1.4399 | 54.1126
1.4399 | 54.1498
1.44 | 54.1229
1.44 | 54.0966
1.44 | 54.1294
1.44 | 54.1372
1.44 | 54.0989
1.44 | 54.1266
1.44 | 54.1307
1.44 | 54.1216
1.44 | 54.1283
1.44 | 54.167
1.4401 | 54.1177
1.4401 | 54.0859
1.4401 | 54.1351
1.4401 | 54.124
1.4401 | 54.108
1.4401 | 54.1386
1.4401 | 54.1438
1.4401 | 54.0981
1.4401 | 54.0966
1.4401 | 54.1458
1.4402 | 54.1114
1.4402 | 54.0881
1.4402 | 54.1271
1.4402 | 54.1459
1.4402 | 54.1204
1.4402 | 54.1242
1.4402 | 54.1159
1.4402 | 54.1113
1.4402 | 54.1226
1.4402 | 54.1192
1.4403 | 54.1027
1.4403 | 54.1041
1.4403 | 54.131
1.4403 | 54.1292
1.4403 | 54.1168
1.4403 | 54.1312
1.4403 | 54.1307
1.4403 | 54.0924
1.4403 | 54.1177
1.4403 | 54.1493
1.4404 | 54.1096
1.4404 | 54.1011
1.4404 | 54.1404
1.4404 | 54.1411
1.4404 | 54.098
1.4404 | 54.1327
1.4404 | 54.1254
1.4404 | 54.1158
1.4404 | 54.113
1.4404 | 54.1157
1.4405 | 54.1292
1.4405 | 54.1168
1.4405 | 54.1154
1.4405 | 54.11
1.4405 | 54.116
1.4405 | 54.1287
1.4405 | 54.1007
1.4405 | 54.1079
1.4405 | 54.129
1.4405 | 54.1415
1.4406 | 54.129
1.4406 | 54.1007
1.4406 | 54.1235
1.4406 | 54.124
1.4406 | 54.1194
1.4406 | 54.1283
1.4406 | 54.1128
1.4406 | 54.108
1.4406 | 54.121
1.4406 | 54.1218
1.4407 | 54.1184
1.4407 | 54.1181
1.4407 | 54.1142
1.4407 | 54.1193
1.4407 | 54.1352
1.4407 | 54.1114
1.4407 | 54.1044
1.4407 | 54.115
1.4407 | 54.1157
1.4407 | 54.1358
1.4408 | 54.1163
1.4408 | 54.091
1.4408 | 54.1003
1.4408 | 54.1294
1.4408 | 54.1186
1.4408 | 54.1132
1.4408 | 54.1256
1.4408 | 54.1211
1.4408 | 54.1154
1.4408 | 54.1112
1.4409 | 54.1379
1.4409 | 54.1064
1.4409 | 54.1124
1.4409 | 54.1215
1.4409 | 54.1218
1.4409 | 54.1018
1.4409 | 54.1176
1.4409 | 54.1293
1.4409 | 54.1134
1.4409 | 54.1086
1.441 | 54.1206
1.441 | 54.0981
1.441 | 54.1127
1.441 | 54.1346
1.441 | 54.1035
1.441 | 54.1271
1.441 | 54.1156
1.441 | 54.1087
1.441 | 54.0912
1.441 | 54.1184
1.4411 | 54.1324
1.4411 | 54.0722
1.4411 | 54.1084
1.4411 | 54.1211
1.4411 | 54.1087
1.4411 | 54.1205
1.4411 | 54.1231
1.4411 | 54.1031
1.4411 | 54.1033
1.4411 | 54.1422
1.4412 | 54.1174
1.4412 | 54.0909
1.4412 | 54.1171
1.4412 | 54.1079
1.4412 | 54.0985
1.4412 | 54.1294
1.4412 | 54.1024
1.4412 | 54.0756
1.4412 | 54.1221
1.4412 | 54.1461
1.4413 | 54.1128
1.4413 | 54.0781
1.4413 | 54.1307
1.4413 | 54.1238
1.4413 | 54.0793
1.4413 | 54.1395
1.4413 | 54.1218
1.4413 | 54.1019
1.4413 | 54.1283
1.4413 | 54.1386
1.4414 | 54.1153
1.4414 | 54.0875
1.4414 | 54.1172
1.4414 | 54.1096
1.4414 | 54.101
1.4414 | 54.1266
1.4414 | 54.1234
1.4414 | 54.1003
1.4414 | 54.1192
1.4414 | 54.1434
1.4415 | 54.1069
1.4415 | 54.0964
1.4415 | 54.1175
1.4415 | 54.105
1.4415 | 54.103
1.4415 | 54.139
1.4415 | 54.1028
1.4415 | 54.1036
1.4415 | 54.1299
1.4415 | 54.121
1.4416 | 54.0907
1.4416 | 54.1033
1.4416 | 54.1199
1.4416 | 54.1153
1.4416 | 54.1102
1.4416 | 54.1183
1.4416 | 54.1007
1.4416 | 54.0911
1.4416 | 54.1167
1.4416 | 54.1214
1.4417 | 54.1141
1.4417 | 54.1102
1.4417 | 54.1169
1.4417 | 54.103
1.4417 | 54.0984
1.4417 | 54.1258
1.4417 | 54.0971
1.4417 | 54.0935
1.4417 | 54.1242
1.4417 | 54.115
1.4418 | 54.0977
1.4418 | 54.1153
1.4418 | 54.1094
1.4418 | 54.0922
1.4418 | 54.1162
1.4418 | 54.1268
1.4418 | 54.097
1.4418 | 54.0907
1.4418 | 54.1165
1.4418 | 54.1259
1.4419 | 54.1012
1.4419 | 54.1048
1.4419 | 54.1137
1.4419 | 54.1164
1.4419 | 54.103
1.4419 | 54.1224
1.4419 | 54.1076
1.4419 | 54.0932
1.4419 | 54.1073
1.4419 | 54.1253
1.442 | 54.1084
1.442 | 54.0861
1.442 | 54.1155
1.442 | 54.1144
1.442 | 54.1164
1.442 | 54.1308
1.442 | 54.111
1.442 | 54.0996
1.442 | 54.1117
1.442 | 54.1322
1.4421 | 54.12
1.4421 | 54.0899
1.4421 | 54.1004
1.4421 | 54.117
1.4421 | 54.1146
1.4421 | 54.1112
1.4421 | 54.1072
1.4421 | 54.1109
1.4421 | 54.1279
1.4421 | 54.129
1.4422 | 54.0837
1.4422 | 54.101
1.4422 | 54.1153
1.4422 | 54.0913
1.4422 | 54.1195
1.4422 | 54.1356
1.4422 | 54.0881
1.4422 | 54.1064
1.4422 | 54.1426
1.4422 | 54.1144
1.4423 | 54.0886
1.4423 | 54.1283
1.4423 | 54.1154
1.4423 | 54.0929
1.4423 | 54.1216
1.4423 | 54.13
1.4423 | 54.0883
1.4423 | 54.0964
1.4423 | 54.1347
1.4423 | 54.1221
1.4424 | 54.1273
1.4424 | 54.1229
1.4424 | 54.0967
1.4424 | 54.0971
1.4424 | 54.1324
1.4424 | 54.1054
1.4424 | 54.088
1.4424 | 54.1143
1.4424 | 54.1177
1.4424 | 54.1059
1.4425 | 54.1115
1.4425 | 54.1021
1.4425 | 54.0845
1.4425 | 54.1045
1.4425 | 54.1287
1.4425 | 54.1029
1.4425 | 54.0995
1.4425 | 54.1251
1.4425 | 54.1141
1.4425 | 54.1033
1.4426 | 54.1278
1.4426 | 54.132
1.4426 | 54.0914
1.4426 | 54.1255
1.4426 | 54.1287
1.4426 | 54.103
1.4426 | 54.0911
1.4426 | 54.1204
1.4426 | 54.1172
1.4426 | 54.1192
1.4427 | 54.1154
1.4427 | 54.1082
1.4427 | 54.1041
1.4427 | 54.0886
1.4427 | 54.1316
1.4427 | 54.1064
1.4427 | 54.1038
1.4427 | 54.0929
1.4427 | 54.1197
1.4427 | 54.1099
1.4428 | 54.1346
1.4428 | 54.1094
1.4428 | 54.0888
1.4428 | 54.1062
1.4428 | 54.1334
1.4428 | 54.1251
1.4428 | 54.0902
1.4428 | 54.1158
1.4428 | 54.1282
1.4428 | 54.1061
1.4429 | 54.1033
1.4429 | 54.1101
1.4429 | 54.1058
1.4429 | 54.1235
1.4429 | 54.1405
1.4429 | 54.1305
1.4429 | 54.1056
1.4429 | 54.0866
1.4429 | 54.1208
1.4429 | 54.1208
1.443 | 54.1188
1.443 | 54.1041
1.443 | 54.1082
1.443 | 54.1187
1.443 | 54.1385
1.443 | 54.1063
1.443 | 54.0979
1.443 | 54.1174
1.443 | 54.1201
1.443 | 54.1128
1.4431 | 54.1385
1.4431 | 54.1209
1.4431 | 54.0948
1.4431 | 54.1049
1.4431 | 54.1171
1.4431 | 54.1028
1.4431 | 54.103
1.4431 | 54.1194
1.4431 | 54.1235
1.4431 | 54.1178
1.4432 | 54.121
1.4432 | 54.1035
1.4432 | 54.092
1.4432 | 54.1009
1.4432 | 54.1207
1.4432 | 54.1277
1.4432 | 54.0827
1.4432 | 54.0858
1.4432 | 54.1208
1.4432 | 54.1318
1.4433 | 54.1103
1.4433 | 54.1028
1.4433 | 54.1214
1.4433 | 54.1264
1.4433 | 54.1289
1.4433 | 54.1043
1.4433 | 54.1
1.4433 | 54.1132
1.4433 | 54.1138
1.4433 | 54.1143
1.4434 | 54.1215
1.4434 | 54.1175
1.4434 | 54.0885
1.4434 | 54.1139
1.4434 | 54.1313
1.4434 | 54.1078
1.4434 | 54.1004
1.4434 | 54.1102
1.4434 | 54.1001
1.4434 | 54.1179
1.4435 | 54.1359
1.4435 | 54.1055
1.4435 | 54.1103
1.4435 | 54.1378
1.4435 | 54.1324
1.4435 | 54.1217
1.4435 | 54.1141
1.4435 | 54.1101
1.4435 | 54.1043
1.4435 | 54.1093
1.4436 | 54.1184
1.4436 | 54.1093
1.4436 | 54.1201
1.4436 | 54.1259
1.4436 | 54.1248
1.4436 | 54.1039
1.4436 | 54.0997
1.4436 | 54.1
1.4436 | 54.1097
1.4436 | 54.1076
1.4437 | 54.1218
1.4437 | 54.1218
1.4437 | 54.118
1.4437 | 54.1197
1.4437 | 54.1159
1.4437 | 54.1175
1.4437 | 54.1067
1.4437 | 54.0952
1.4437 | 54.1131
1.4437 | 54.117
1.4438 | 54.1166
1.4438 | 54.1208
1.4438 | 54.1117
1.4438 | 54.102
1.4438 | 54.1382
1.4438 | 54.1309
1.4438 | 54.0955
1.4438 | 54.1125
1.4438 | 54.1328
1.4438 | 54.1091
1.4439 | 54.1109
1.4439 | 54.1165
1.4439 | 54.1063
1.4439 | 54.1229
1.4439 | 54.0971
1.4439 | 54.1076
1.4439 | 54.1187
1.4439 | 54.0951
1.4439 | 54.1173
1.4439 | 54.129
1.444 | 54.1043
1.444 | 54.1116
1.444 | 54.1201
1.444 | 54.0799
1.444 | 54.1211
1.444 | 54.1279
1.444 | 54.1191
1.444 | 54.1186
1.444 | 54.1064
1.444 | 54.1219
1.4441 | 54.1074
1.4441 | 54.103
1.4441 | 54.0942
1.4441 | 54.1099
1.4441 | 54.118
1.4441 | 54.0942
1.4441 | 54.0914
1.4441 | 54.1259
1.4441 | 54.1203
1.4441 | 54.1155
1.4442 | 54.1216
1.4442 | 54.0964
1.4442 | 54.0901
1.4442 | 54.126
1.4442 | 54.1259
1.4442 | 54.1132
1.4442 | 54.0981
1.4442 | 54.105
1.4442 | 54.1272
1.4442 | 54.1087
1.4443 | 54.1166
1.4443 | 54.1247
1.4443 | 54.0999
1.4443 | 54.1179
1.4443 | 54.1281
1.4443 | 54.1083
1.4443 | 54.1058
1.4443 | 54.1238
1.4443 | 54.1184
1.4443 | 54.1169
1.4444 | 54.1254
1.4444 | 54.1186
1.4444 | 54.1113
1.4444 | 54.1205
1.4444 | 54.1137
1.4444 | 54.1174
1.4444 | 54.1127
1.4444 | 54.0993
1.4444 | 54.0974
1.4444 | 54.1134
1.4445 | 54.1302
1.4445 | 54.0927
1.4445 | 54.1151
1.4445 | 54.1197
1.4445 | 54.119
1.4445 | 54.1189
1.4445 | 54.1256
1.4445 | 54.1248
1.4445 | 54.109
1.4445 | 54.1116
1.4446 | 54.1206
1.4446 | 54.0974
1.4446 | 54.1251
1.4446 | 54.1445
1.4446 | 54.1093
1.4446 | 54.1074
1.4446 | 54.0982
1.4446 | 54.0921
1.4446 | 54.1156
1.4446 | 54.1398
1.4447 | 54.1231
1.4447 | 54.0931
1.4447 | 54.1098
1.4447 | 54.1048
1.4447 | 54.0963
1.4447 | 54.1189
1.4447 | 54.1214
1.4447 | 54.1041
1.4447 | 54.1171
1.4447 | 54.1285
1.4448 | 54.1198
1.4448 | 54.1004
1.4448 | 54.1059
1.4448 | 54.1147
1.4448 | 54.1121
1.4448 | 54.1353
1.4448 | 54.1043
1.4448 | 54.0831
1.4448 | 54.1294
1.4448 | 54.1281
1.4449 | 54.1069
1.4449 | 54.0946
1.4449 | 54.1014
1.4449 | 54.1165
1.4449 | 54.1139
1.4449 | 54.1348
1.4449 | 54.1065
1.4449 | 54.1108
1.4449 | 54.1275
1.4449 | 54.1041
1.445 | 54.1087
1.445 | 54.1029
1.445 | 54.1124
1.445 | 54.1091
1.445 | 54.1236
1.445 | 54.1162
1.445 | 54.0847
1.445 | 54.1103
1.445 | 54.1231
1.445 | 54.1272
1.4451 | 54.1069
1.4451 | 54.1091
1.4451 | 54.1022
1.4451 | 54.1173
1.4451 | 54.1411
1.4451 | 54.1114
1.4451 | 54.0821
1.4451 | 54.1228
1.4451 | 54.1066
1.4451 | 54.0874
1.4452 | 54.1393
1.4452 | 54.1059
1.4452 | 54.0886
1.4452 | 54.123
1.4452 | 54.1334
1.4452 | 54.0996
1.4452 | 54.0992
1.4452 | 54.127
1.4452 | 54.1303
1.4452 | 54.1208
1.4453 | 54.1426
1.4453 | 54.112
1.4453 | 54.1034
1.4453 | 54.1139
1.4453 | 54.1349
1.4453 | 54.1194
1.4453 | 54.0803
1.4453 | 54.1175
1.4453 | 54.1138
1.4453 | 54.1221
1.4454 | 54.1194
1.4454 | 54.1159
1.4454 | 54.1202
1.4454 | 54.1259
1.4454 | 54.1238
1.4454 | 54.1091
1.4454 | 54.1224
1.4454 | 54.1292
1.4454 | 54.1104
1.4454 | 54.1182
1.4455 | 54.1493
1.4455 | 54.1072
1.4455 | 54.0974
1.4455 | 54.1294
1.4455 | 54.1271
1.4455 | 54.1091
1.4455 | 54.1121
1.4455 | 54.1287
1.4455 | 54.096
1.4455 | 54.114
1.4456 | 54.1262
1.4456 | 54.0887
1.4456 | 54.0947
1.4456 | 54.1311
1.4456 | 54.1306
1.4456 | 54.1084
1.4456 | 54.104
1.4456 | 54.1082
1.4456 | 54.0873
1.4456 | 54.1154
1.4457 | 54.1201
1.4457 | 54.1
1.4457 | 54.1054
1.4457 | 54.1342
1.4457 | 54.1287
1.4457 | 54.118
1.4457 | 54.0987
1.4457 | 54.1033
1.4457 | 54.113
1.4457 | 54.1335
1.4458 | 54.121
1.4458 | 54.0915
1.4458 | 54.126
1.4458 | 54.1209
1.4458 | 54.1007
1.4458 | 54.1277
1.4458 | 54.1095
1.4458 | 54.1086
1.4458 | 54.1117
1.4458 | 54.0933
1.4459 | 54.1257
1.4459 | 54.0927
1.4459 | 54.1033
1.4459 | 54.1308
1.4459 | 54.1169
1.4459 | 54.1102
1.4459 | 54.1141
1.4459 | 54.1043
1.4459 | 54.1149
1.4459 | 54.1281
1.446 | 54.1106
1.446 | 54.0866
1.446 | 54.1011
1.446 | 54.1046
1.446 | 54.1014
1.446 | 54.121
1.446 | 54.135
1.446 | 54.1056
1.446 | 54.1069
1.446 | 54.113
1.4461 | 54.1154
1.4461 | 54.0946
1.4461 | 54.0968
1.4461 | 54.1204
1.4461 | 54.1124
1.4461 | 54.1061
1.4461 | 54.105
1.4461 | 54.1216
1.4461 | 54.1246
1.4461 | 54.132
1.4462 | 54.1163
1.4462 | 54.1009
1.4462 | 54.0863
1.4462 | 54.1203
1.4462 | 54.1386
1.4462 | 54.1233
1.4462 | 54.1235
1.4462 | 54.1159
1.4462 | 54.0979
1.4462 | 54.1141
1.4463 | 54.1203
1.4463 | 54.1009
1.4463 | 54.1218
1.4463 | 54.1113
1.4463 | 54.1193
1.4463 | 54.0988
1.4463 | 54.0939
1.4463 | 54.1176
1.4463 | 54.1017
1.4463 | 54.1187
1.4464 | 54.1237
1.4464 | 54.0915
1.4464 | 54.1155
1.4464 | 54.1316
1.4464 | 54.1113
1.4464 | 54.1151
1.4464 | 54.1208
1.4464 | 54.0981
1.4464 | 54.0918
1.4464 | 54.126
1.4465 | 54.1184
1.4465 | 54.0988
1.4465 | 54.1301
1.4465 | 54.1214
1.4465 | 54.0799
1.4465 | 54.1244
1.4465 | 54.1224
1.4465 | 54.11
1.4465 | 54.1134
1.4465 | 54.1227
1.4466 | 54.1238
1.4466 | 54.0799
1.4466 | 54.1148
1.4466 | 54.1262
1.4466 | 54.1077
1.4466 | 54.1085
1.4466 | 54.1143
1.4466 | 54.1078
1.4466 | 54.1056
1.4466 | 54.1294
1.4467 | 54.0987
1.4467 | 54.1009
1.4467 | 54.1143
1.4467 | 54.1054
1.4467 | 54.1025
1.4467 | 54.1242
1.4467 | 54.1203
1.4467 | 54.1063
1.4467 | 54.1024
1.4467 | 54.1149
1.4468 | 54.0982
1.4468 | 54.1028
1.4468 | 54.0896
1.4468 | 54.0933
1.4468 | 54.0992
1.4468 | 54.1189
1.4468 | 54.1193
1.4468 | 54.1223
1.4468 | 54.1179
1.4468 | 54.1074
1.4469 | 54.1041
1.4469 | 54.086
1.4469 | 54.0813
1.4469 | 54.1091
1.4469 | 54.1372
1.4469 | 54.1184
1.4469 | 54.088
1.4469 | 54.1182
1.4469 | 54.1255
1.4469 | 54.111
1.447 | 54.1186
1.447 | 54.103
1.447 | 54.0863
1.447 | 54.0938
1.447 | 54.1358
1.447 | 54.1258
1.447 | 54.1006
1.447 | 54.1177
1.447 | 54.1065
1.447 | 54.0947
1.4471 | 54.1099
1.4471 | 54.1203
1.4471 | 54.085
1.4471 | 54.1097
1.4471 | 54.1401
1.4471 | 54.1087
1.4471 | 54.0904
1.4471 | 54.1059
1.4471 | 54.1255
1.4471 | 54.1069
1.4472 | 54.118
1.4472 | 54.1065
1.4472 | 54.0775
1.4472 | 54.1128
1.4472 | 54.1172
1.4472 | 54.1173
1.4472 | 54.1102
1.4472 | 54.1085
1.4472 | 54.0858
1.4472 | 54.0913
1.4473 | 54.1129
1.4473 | 54.1067
1.4473 | 54.1052
1.4473 | 54.1067
1.4473 | 54.111
1.4473 | 54.0953
1.4473 | 54.0927
1.4473 | 54.1219
1.4473 | 54.1227
1.4473 | 54.0965
1.4474 | 54.1065
1.4474 | 54.0799
1.4474 | 54.0886
1.4474 | 54.1262
1.4474 | 54.1261
1.4474 | 54.1149
1.4474 | 54.1231
1.4474 | 54.0855
1.4474 | 54.0963
1.4474 | 54.1229
1.4475 | 54.1102
1.4475 | 54.073
1.4475 | 54.0934
1.4475 | 54.1121
1.4475 | 54.1057
1.4475 | 54.1038
1.4475 | 54.1211
1.4475 | 54.1201
1.4475 | 54.0875
1.4475 | 54.085
1.4476 | 54.1034
1.4476 | 54.0893
1.4476 | 54.0858
1.4476 | 54.121
1.4476 | 54.1279
1.4476 | 54.1084
1.4476 | 54.1107
1.4476 | 54.1037
1.4476 | 54.0959
1.4476 | 54.1184
1.4477 | 54.0971
1.4477 | 54.0817
1.4477 | 54.09
1.4477 | 54.1035
1.4477 | 54.0952
1.4477 | 54.1257
1.4477 | 54.1128
1.4477 | 54.0942
1.4477 | 54.0793
1.4477 | 54.0907
1.4478 | 54.1241
1.4478 | 54.0718
1.4478 | 54.0939
1.4478 | 54.1156
1.4478 | 54.1036
1.4478 | 54.11
1.4478 | 54.1085
1.4478 | 54.1005
1.4478 | 54.1032
1.4478 | 54.1155
1.4479 | 54.0955
1.4479 | 54.0953
1.4479 | 54.1119
1.4479 | 54.111
1.4479 | 54.1243
1.4479 | 54.127
1.4479 | 54.0866
1.4479 | 54.0873
1.4479 | 54.1104
1.4479 | 54.1074
1.448 | 54.1069
1.448 | 54.106
1.448 | 54.1056
1.448 | 54.1018
1.448 | 54.1069
1.448 | 54.1196
1.448 | 54.0995
1.448 | 54.0876
1.448 | 54.1044
1.448 | 54.0883
1.4481 | 54.0741
1.4481 | 54.1203
1.4481 | 54.1087
1.4481 | 54.1076
1.4481 | 54.1117
1.4481 | 54.1118
1.4481 | 54.0909
1.4481 | 54.1039
1.4481 | 54.1085
1.4481 | 54.107
1.4482 | 54.0983
1.4482 | 54.0989
1.4482 | 54.1064
1.4482 | 54.0949
1.4482 | 54.1055
1.4482 | 54.126
1.4482 | 54.1006
1.4482 | 54.0735
1.4482 | 54.0986
1.4482 | 54.0992
1.4483 | 54.1222
1.4483 | 54.1169
1.4483 | 54.0989
1.4483 | 54.1092
1.4483 | 54.1123
1.4483 | 54.0946
1.4483 | 54.0755
1.4483 | 54.1062
1.4483 | 54.1158
1.4483 | 54.1015
1.4484 | 54.1137
1.4484 | 54.0909
1.4484 | 54.0881
1.4484 | 54.0938
1.4484 | 54.1298
1.4484 | 54.1206
1.4484 | 54.0843
1.4484 | 54.0916
1.4484 | 54.0959
1.4484 | 54.1056
1.4485 | 54.116
1.4485 | 54.0994
1.4485 | 54.1061
1.4485 | 54.1121
1.4485 | 54.0919
1.4485 | 54.0957
1.4485 | 54.0998
1.4485 | 54.1001
1.4485 | 54.0944
1.4485 | 54.0912
1.4486 | 54.0992
1.4486 | 54.1038
1.4486 | 54.0876
1.4486 | 54.1133
1.4486 | 54.1287
1.4486 | 54.0931
1.4486 | 54.0719
1.4486 | 54.105
1.4486 | 54.1182
1.4486 | 54.0966
1.4487 | 54.1203
1.4487 | 54.1119
1.4487 | 54.0894
1.4487 | 54.088
1.4487 | 54.1229
1.4487 | 54.1058
1.4487 | 54.0877
1.4487 | 54.11
1.4487 | 54.1113
1.4487 | 54.0968
1.4488 | 54.0989
1.4488 | 54.1098
1.4488 | 54.0897
1.4488 | 54.0976
1.4488 | 54.1289
1.4488 | 54.0907
1.4488 | 54.0874
1.4488 | 54.1164
1.4488 | 54.1059
1.4488 | 54.1059
1.4489 | 54.1325
1.4489 | 54.0939
1.4489 | 54.0864
1.4489 | 54.1253
1.4489 | 54.1072
1.4489 | 54.1023
1.4489 | 54.0899
1.4489 | 54.1056
1.4489 | 54.0926
1.4489 | 54.1084
1.449 | 54.1246
1.449 | 54.0848
1.449 | 54.0985
1.449 | 54.1191
1.449 | 54.0916
1.449 | 54.1034
1.449 | 54.1074
1.449 | 54.0951
1.449 | 54.1079
1.449 | 54.1058
1.4491 | 54.1065
1.4491 | 54.1034
1.4491 | 54.103
1.4491 | 54.1158
1.4491 | 54.1077
1.4491 | 54.0877
1.4491 | 54.0957
1.4491 | 54.1004
1.4491 | 54.0998
1.4491 | 54.1159
1.4492 | 54.1185
1.4492 | 54.0877
1.4492 | 54.0964
1.4492 | 54.1111
1.4492 | 54.0982
1.4492 | 54.1203
1.4492 | 54.0839
1.4492 | 54.0856
1.4492 | 54.1007
1.4492 | 54.0972
1.4493 | 54.1149
1.4493 | 54.1082
1.4493 | 54.0955
1.4493 | 54.101
1.4493 | 54.0951
1.4493 | 54.103
1.4493 | 54.0974
1.4493 | 54.1101
1.4493 | 54.1191
1.4493 | 54.1039
1.4494 | 54.0976
1.4494 | 54.0836
1.4494 | 54.0963
1.4494 | 54.1116
1.4494 | 54.1121
1.4494 | 54.1099
1.4494 | 54.0981
1.4494 | 54.0862
1.4494 | 54.1039
1.4494 | 54.0923
1.4495 | 54.0959
1.4495 | 54.1015
1.4495 | 54.0895
1.4495 | 54.0806
1.4495 | 54.1115
1.4495 | 54.1236
1.4495 | 54.1026
1.4495 | 54.084
1.4495 | 54.1072
1.4495 | 54.0942
1.4496 | 54.0899
1.4496 | 54.0957
1.4496 | 54.1072
1.4496 | 54.1136
1.4496 | 54.1242
1.4496 | 54.1089
1.4496 | 54.0742
1.4496 | 54.0851
1.4496 | 54.1153
1.4496 | 54.0991
1.4497 | 54.1016
1.4497 | 54.1076
1.4497 | 54.0936
1.4497 | 54.0851
1.4497 | 54.1275
1.4497 | 54.1307
1.4497 | 54.0786
1.4497 | 54.097
1.4497 | 54.1021
1.4497 | 54.0854
1.4498 | 54.1192
1.4498 | 54.1153
1.4498 | 54.1005
1.4498 | 54.1032
1.4498 | 54.1001
1.4498 | 54.1174
1.4498 | 54.0871
1.4498 | 54.097
1.4498 | 54.1092
1.4498 | 54.0911
1.4499 | 54.0997
1.4499 | 54.1115
1.4499 | 54.0931
1.4499 | 54.0888
1.4499 | 54.1312
1.4499 | 54.1164
1.4499 | 54.0665
1.4499 | 54.0871
1.4499 | 54.1132
1.4499 | 54.1059
1.45 | 54.1195
1.45 | 54.1117
1.45 | 54.0908
1.45 | 54.0981
1.45 | 54.1019
1.45 | 54.0989
1.45 | 54.0825
1.45 | 54.0981
1.45 | 54.1268
1.45 | 54.1024
1.4501 | 54.114
1.4501 | 54.1007
1.4501 | 54.0713
1.4501 | 54.1065
1.4501 | 54.1167
1.4501 | 54.0858
1.4501 | 54.0812
1.4501 | 54.0953
1.4501 | 54.1205
1.4501 | 54.0972
1.4502 | 54.1106
1.4502 | 54.1032
1.4502 | 54.0647
1.4502 | 54.0972
1.4502 | 54.0923
1.4502 | 54.1024
1.4502 | 54.1028
1.4502 | 54.1041
1.4502 | 54.0898
1.4502 | 54.0958
1.4503 | 54.1019
1.4503 | 54.1022
1.4503 | 54.0705
1.4503 | 54.0915
1.4503 | 54.1236
1.4503 | 54.0981
1.4503 | 54.0822
1.4503 | 54.1145
1.4503 | 54.111
1.4503 | 54.0875
1.4504 | 54.1018
1.4504 | 54.0946
1.4504 | 54.0841
1.4504 | 54.0852
1.4504 | 54.1118
1.4504 | 54.1311
1.4504 | 54.0845
1.4504 | 54.0751
1.4504 | 54.1113
1.4504 | 54.0968
1.4505 | 54.1013
1.4505 | 54.1139
1.4505 | 54.0846
1.4505 | 54.0704
1.4505 | 54.1078
1.4505 | 54.1144
1.4505 | 54.0847
1.4505 | 54.1065
1.4505 | 54.1353
1.4505 | 54.0812
1.4506 | 54.0868
1.4506 | 54.0956
1.4506 | 54.1062
1.4506 | 54.0935
1.4506 | 54.1072
1.4506 | 54.1035
1.4506 | 54.06
1.4506 | 54.0881
1.4506 | 54.1331
1.4506 | 54.1172
1.4507 | 54.1015
1.4507 | 54.0894
1.4507 | 54.0871
1.4507 | 54.078
1.4507 | 54.0908
1.4507 | 54.1042
1.4507 | 54.0968
1.4507 | 54.1017
1.4507 | 54.0863
1.4507 | 54.0774
1.4508 | 54.1144
1.4508 | 54.099
1.4508 | 54.0843
1.4508 | 54.0934
1.4508 | 54.1017
1.4508 | 54.0981
1.4508 | 54.0875
1.4508 | 54.1077
1.4508 | 54.0953
1.4508 | 54.1002
1.4509 | 54.1115
1.4509 | 54.0814
1.4509 | 54.0836
1.4509 | 54.0946
1.4509 | 54.1194
1.4509 | 54.0989
1.4509 | 54.094
1.4509 | 54.082
1.4509 | 54.0842
1.4509 | 54.0959
1.451 | 54.132
1.451 | 54.0986
1.451 | 54.0593
1.451 | 54.0926
1.451 | 54.1049
1.451 | 54.0701
1.451 | 54.0884
1.451 | 54.122
1.451 | 54.0953
1.451 | 54.0941
1.4511 | 54.1087
1.4511 | 54.0931
1.4511 | 54.0748
1.4511 | 54.0951
1.4511 | 54.1072
1.4511 | 54.0924
1.4511 | 54.0989
1.4511 | 54.0834
1.4511 | 54.0877
1.4511 | 54.1188
1.4512 | 54.1205
1.4512 | 54.0834
1.4512 | 54.07
1.4512 | 54.0927
1.4512 | 54.0886
1.4512 | 54.0888
1.4512 | 54.108
1.4512 | 54.1018
1.4512 | 54.0899
1.4512 | 54.0895
1.4513 | 54.1089
1.4513 | 54.0885
1.4513 | 54.0981
1.4513 | 54.1097
1.4513 | 54.0843
1.4513 | 54.1052
1.4513 | 54.0979
1.4513 | 54.0899
1.4513 | 54.1021
1.4513 | 54.1027
1.4514 | 54.1063
1.4514 | 54.0737
1.4514 | 54.078
1.4514 | 54.1034
1.4514 | 54.099
1.4514 | 54.1195
1.4514 | 54.1048
1.4514 | 54.0808
1.4514 | 54.0812
1.4514 | 54.1037
1.4515 | 54.0925
1.4515 | 54.0968
1.4515 | 54.0938
1.4515 | 54.1125
1.4515 | 54.1028
1.4515 | 54.0868
1.4515 | 54.0978
1.4515 | 54.0875
1.4515 | 54.0847
1.4515 | 54.0972
1.4516 | 54.112
1.4516 | 54.106
1.4516 | 54.092
1.4516 | 54.1175
1.4516 | 54.1136
1.4516 | 54.0938
1.4516 | 54.0874
1.4516 | 54.0789
1.4516 | 54.0966
1.4516 | 54.1255
1.4517 | 54.1153
1.4517 | 54.0856
1.4517 | 54.0901
1.4517 | 54.0912
1.4517 | 54.0876
1.4517 | 54.0836
1.4517 | 54.0885
1.4517 | 54.0985
1.4517 | 54.0942
1.4517 | 54.0981
1.4518 | 54.1282
1.4518 | 54.1017
1.4518 | 54.0635
1.4518 | 54.1016
1.4518 | 54.1121
1.4518 | 54.0804
1.4518 | 54.0787
1.4518 | 54.1049
1.4518 | 54.0924
1.4518 | 54.1009
1.4519 | 54.1151
1.4519 | 54.0902
1.4519 | 54.0862
1.4519 | 54.1075
1.4519 | 54.0838
1.4519 | 54.0997
1.4519 | 54.0899
1.4519 | 54.0853
1.4519 | 54.094
1.4519 | 54.0894
1.452 | 54.1144
1.452 | 54.1123
1.452 | 54.0855
1.452 | 54.0813
1.452 | 54.1095
1.452 | 54.0962
1.452 | 54.0981
1.452 | 54.1013
1.452 | 54.1045
1.452 | 54.0831
1.4521 | 54.1158
1.4521 | 54.0901
1.4521 | 54.0633
1.4521 | 54.0899
1.4521 | 54.1142
1.4521 | 54.074
1.4521 | 54.1048
1.4521 | 54.0973
1.4521 | 54.0873
1.4521 | 54.0952
1.4522 | 54.1033
1.4522 | 54.0879
1.4522 | 54.0528
1.4522 | 54.1133
1.4522 | 54.1255
1.4522 | 54.1013
1.4522 | 54.0872
1.4522 | 54.1064
1.4522 | 54.076
1.4522 | 54.0732
1.4523 | 54.1102
1.4523 | 54.0966
1.4523 | 54.08
1.4523 | 54.1152
1.4523 | 54.1136
1.4523 | 54.0791
1.4523 | 54.0743
1.4523 | 54.105
1.4523 | 54.0937
1.4523 | 54.0689
1.4524 | 54.1158
1.4524 | 54.0884
1.4524 | 54.0616
1.4524 | 54.1073
1.4524 | 54.1277
1.4524 | 54.0696
1.4524 | 54.0629
1.4524 | 54.092
1.4524 | 54.0847
1.4524 | 54.0953
1.4525 | 54.1232
1.4525 | 54.0881
1.4525 | 54.0588
1.4525 | 54.0967
1.4525 | 54.1118
1.4525 | 54.0851
1.4525 | 54.0801
1.4525 | 54.1002
1.4525 | 54.0949
1.4525 | 54.0908
1.4526 | 54.1069
1.4526 | 54.0857
1.4526 | 54.0684
1.4526 | 54.1015
1.4526 | 54.0987
1.4526 | 54.0616
1.4526 | 54.0661
1.4526 | 54.099
1.4526 | 54.1015
1.4526 | 54.1033
1.4527 | 54.102
1.4527 | 54.0856
1.4527 | 54.0636
1.4527 | 54.0852
1.4527 | 54.1063
1.4527 | 54.0946
1.4527 | 54.0795
1.4527 | 54.0967
1.4527 | 54.0737
1.4527 | 54.0897
1.4528 | 54.1279
1.4528 | 54.0851
1.4528 | 54.0552
1.4528 | 54.0968
1.4528 | 54.1005
1.4528 | 54.0884
1.4528 | 54.0776
1.4528 | 54.1098
1.4528 | 54.0919
1.4528 | 54.0747
1.4529 | 54.1009
1.4529 | 54.0864
1.4529 | 54.0549
1.4529 | 54.1035
1.4529 | 54.1082
1.4529 | 54.0905
1.4529 | 54.0667
1.4529 | 54.1026
1.4529 | 54.0853
1.4529 | 54.0775
1.453 | 54.1225
1.453 | 54.0976
1.453 | 54.0513
1.453 | 54.1044
1.453 | 54.0999
1.453 | 54.0802
1.453 | 54.1064
1.453 | 54.0979
1.453 | 54.072
1.453 | 54.0847
1.4531 | 54.1123
1.4531 | 54.0804
1.4531 | 54.0884
1.4531 | 54.1046
1.4531 | 54.084
1.4531 | 54.0789
1.4531 | 54.0871
1.4531 | 54.1091
1.4531 | 54.0924
1.4531 | 54.0966
1.4532 | 54.0901
1.4532 | 54.0715
1.4532 | 54.0681
1.4532 | 54.1006
1.4532 | 54.1009
1.4532 | 54.0922
1.4532 | 54.1072
1.4532 | 54.0907
1.4532 | 54.0586
1.4532 | 54.0834
1.4533 | 54.1296
1.4533 | 54.0725
1.4533 | 54.0588
1.4533 | 54.0864
1.4533 | 54.0944
1.4533 | 54.0829
1.4533 | 54.0965
1.4533 | 54.1001
1.4533 | 54.1139
1.4533 | 54.0901
1.4534 | 54.0697
1.4534 | 54.0679
1.4534 | 54.0906
1.4534 | 54.0912
1.4534 | 54.0947
1.4534 | 54.1027
1.4534 | 54.0644
1.4534 | 54.0856
1.4534 | 54.0934
1.4534 | 54.1092
1.4535 | 54.1151
1.4535 | 54.0715
1.4535 | 54.0639
1.4535 | 54.084
1.4535 | 54.0931
1.4535 | 54.0853
1.4535 | 54.0812
1.4535 | 54.1267
1.4535 | 54.0979
1.454 | 54.0886
1.455 | 54.0852
1.456 | 54.0833
1.457 | 54.0838
1.458 | 54.0832
1.459 | 54.0841
1.46 | 54.084
1.461 | 54.0855
1.462 | 54.082
1.463 | 54.0806
1.464 | 54.0816
1.465 | 54.0803
1.466 | 54.0837
1.467 | 54.0848
1.468 | 54.0883
1.469 | 54.0858
1.47 | 54.0866
1.471 | 54.091
1.472 | 54.095
1.473 | 54.0911
1.474 | 54.0949
1.475 | 54.0943
1.476 | 54.0949
1.477 | 54.0925
1.478 | 54.0838
1.479 | 54.0836
1.48 | 54.0859
1.481 | 54.0812
1.482 | 54.0789
1.483 | 54.0804
1.484 | 54.0761
1.485 | 54.0748
1.486 | 54.0746
1.487 | 54.0746
1.488 | 54.0682
1.489 | 54.0684
1.49 | 54.0655
1.491 | 54.067
1.492 | 54.0707
1.493 | 54.0706
1.494 | 54.0701
1.495 | 54.0665
1.496 | 54.0598
1.497 | 54.0559
1.498 | 54.0575
1.499 | 54.056
1.5 | 54.0546
1.501 | 54.0536
1.502 | 54.0515
1.503 | 54.0533
1.504 | 54.057
1.505 | 54.0584
1.506 | 54.0594
1.507 | 54.0629
1.508 | 54.0628
1.509 | 54.0592
1.51 | 54.0621
1.511 | 54.063
1.512 | 54.0647
1.513 | 54.0669
1.514 | 54.0601
1.515 | 54.0595
1.516 | 54.0627
1.517 | 54.0612
1.518 | 54.058
1.519 | 54.058
1.52 | 54.0551
1.521 | 54.0525
1.522 | 54.054
1.523 | 54.0546
1.524 | 54.0537
1.525 | 54.0531
1.526 | 54.0518
1.527 | 54.0534
1.528 | 54.0533
1.529 | 54.0497
1.53 | 54.0514
1.531 | 54.0495
1.532 | 54.052
1.533 | 54.0547
1.534 | 54.057
1.535 | 54.0576
1.536 | 54.0517
1.537 | 54.0553
1.538 | 54.0559
1.539 | 54.0522
1.54 | 54.048
1.541 | 54.0435
1.542 | 54.0396
1.543 | 54.038
1.544 | 54.0434
1.545 | 54.0475
1.546 | 54.0462
1.547 | 54.0473
1.548 | 54.0455
1.549 | 54.039
1.55 | 54.0375
1.551 | 54.0373
1.552 | 54.0379
1.553 | 54.0371
1.554 | 54.041
1.555 | 54.0369
1.556 | 54.0374
1.557 | 54.0337
1.558 | 54.0354
1.559 | 54.0321
1.56 | 54.0333
1.561 | 54.0374
1.562 | 54.0337
1.563 | 54.0337
1.564 | 54.0286
1.565 | 54.0243
1.566 | 54.0266
1.567 | 54.0284
1.568 | 54.0296
1.569 | 54.033
1.57 | 54.0331
1.571 | 54.0364
1.572 | 54.0389
1.573 | 54.0427
1.574 | 54.04
1.575 | 54.0348
1.576 | 54.0395
1.577 | 54.0409
1.578 | 54.0416
1.579 | 54.0423
1.58 | 54.0369
1.581 | 54.0377
1.582 | 54.0334
1.583 | 54.0313
1.584 | 54.0346
1.585 | 54.0359
1.586 | 54.0371
1.587 | 54.039
1.588 | 54.0384
1.589 | 54.0421
1.59 | 54.0446
1.591 | 54.0411
1.592 | 54.0368
1.593 | 54.0405
1.594 | 54.0455
1.595 | 54.0405
1.596 | 54.0411
1.597 | 54.0361
1.598 | 54.0337
1.599 | 54.0319
1.6 | 54.0311
1.601 | 54.0292
1.602 | 54.028
1.603 | 54.0281
1.604 | 54.0295
1.605 | 54.0292
1.606 | 54.0239
1.607 | 54.0286
1.608 | 54.0331
1.609 | 54.0283
1.61 | 54.0282
1.611 | 54.0355
1.612 | 54.0379
1.613 | 54.0393
1.614 | 54.0389
1.615 | 54.037
1.616 | 54.0376
1.617 | 54.0367
1.618 | 54.0354
1.619 | 54.0341
1.62 | 54.0341
1.621 | 54.0322
1.622 | 54.0306
1.623 | 54.0293
1.624 | 54.0285
1.625 | 54.0268
1.626 | 54.0239
1.627 | 54.0226
1.628 | 54.0212
1.629 | 54.0195
1.63 | 54.0163
1.631 | 54.0141
1.632 | 54.0161
1.633 | 54.0159
1.634 | 54.0175
1.635 | 54.0208
1.636 | 54.0175
1.637 | 54.014
1.638 | 54.0137
1.639 | 54.0133
1.64 | 54.0133
1.641 | 54.0103
1.642 | 54.0053
1.643 | 54.0077
1.644 | 54.0106
1.645 | 54.0105
1.646 | 54.0054
1.647 | 54.0051
1.648 | 54.0092
1.649 | 54.0101
1.65 | 54.0114
1.651 | 54.0126
1.652 | 54.0106
1.653 | 54.0127
1.654 | 54.0112
1.655 | 54.0083
1.656 | 54.0106
1.657 | 54.0074
1.658 | 54.0021
1.659 | 54.0008
1.66 | 53.9902
1.661 | 53.9873
1.662 | 53.9864
1.663 | 53.9879
1.664 | 53.9905
1.665 | 53.9884
1.666 | 53.9907
1.667 | 53.995
1.668 | 53.9998
1.669 | 54.0002
1.67 | 54.0008
1.671 | 54.0001
1.672 | 53.9996
1.673 | 53.9975
1.674 | 53.9974
1.675 | 54.0004
1.676 | 54.0001
1.677 | 53.9995
1.678 | 53.9975
1.679 | 53.997
1.68 | 54.0018
1.681 | 53.9995
1.682 | 54.0015
1.683 | 53.9999
1.684 | 54.0027
1.685 | 54.0012
1.686 | 54.0034
1.687 | 54.0031
1.688 | 53.9992
1.689 | 54.0004
1.69 | 53.9985
1.691 | 54.0015
1.692 | 54.0009
1.693 | 53.998
1.694 | 53.9973
1.695 | 53.9961
1.696 | 53.9983
1.697 | 54.0026
1.698 | 54.0067
1.699 | 54.0094
1.7 | 54.0089
1.701 | 54.0061
1.702 | 54.0035
1.703 | 54.0038
1.704 | 54.0069
1.705 | 54.0048
1.706 | 54.0064
1.707 | 54.0044
1.708 | 54.0028
1.709 | 54.001
1.71 | 53.9981
1.711 | 53.9981
1.712 | 53.9981
1.713 | 53.9994
1.714 | 54.0001
1.715 | 53.9977
1.716 | 53.9954
1.717 | 53.9956
1.718 | 53.997
1.719 | 53.9945
1.72 | 53.9951
1.721 | 53.9934
1.722 | 53.9937
1.723 | 53.9906
1.724 | 53.9927
1.725 | 53.9925
1.726 | 53.9888
1.727 | 53.9864
1.728 | 53.9838
1.729 | 53.9849
1.73 | 53.9864
1.731 | 53.988
1.732 | 53.9931
1.733 | 53.9945
1.734 | 53.9951
1.735 | 53.9872
1.736 | 53.9839
1.737 | 53.9793
1.738 | 53.9817
1.739 | 53.9841
1.74 | 53.9884
1.741 | 53.9894
1.742 | 53.9853
1.743 | 53.9781
1.744 | 53.9806
1.745 | 53.9851
1.746 | 53.9852
1.747 | 53.9828
1.748 | 53.9831
1.749 | 53.9825
1.75 | 53.9829
1.751 | 53.9841
1.752 | 53.9855
1.753 | 53.9847
1.754 | 53.9854
1.755 | 53.9808
1.756 | 53.9838
1.757 | 53.9841
1.758 | 53.9828
1.759 | 53.9796
1.76 | 53.9774
1.761 | 53.9732
1.762 | 53.9719
1.763 | 53.9712
1.764 | 53.9734
1.765 | 53.9721
1.766 | 53.9665
1.767 | 53.9686
1.768 | 53.9704
1.769 | 53.9739
1.77 | 53.9771
1.771 | 53.981
1.772 | 53.982
1.773 | 53.98
1.774 | 53.9802
1.775 | 53.9782
1.776 | 53.9805
1.777 | 53.9792
1.778 | 53.9781
1.779 | 53.9788
1.78 | 53.9796
1.781 | 53.976
1.782 | 53.9745
1.783 | 53.9766
1.784 | 53.9755
1.785 | 53.9764
1.786 | 53.9754
1.787 | 53.9731
1.788 | 53.9661
1.789 | 53.9671
1.79 | 53.9703
1.791 | 53.9726
1.792 | 53.9768
1.793 | 53.9807
1.794 | 53.9843
1.795 | 53.9805
1.796 | 53.9806
1.797 | 53.9853
1.798 | 53.9852
1.799 | 53.9869
1.8 | 53.9831
1.801 | 53.9769
1.802 | 53.9742
1.803 | 53.968
1.804 | 53.9703
1.805 | 53.9738
1.806 | 53.9728
1.807 | 53.968
1.808 | 53.9683
1.809 | 53.9667
1.81 | 53.9648
1.811 | 53.9691
1.812 | 53.9735
1.813 | 53.9743
1.814 | 53.9767
1.815 | 53.974
1.816 | 53.9739
1.817 | 53.9668
1.818 | 53.9666
1.819 | 53.9656
1.82 | 53.9664
1.821 | 53.9659
1.822 | 53.9642
1.823 | 53.9649
1.824 | 53.9662
1.825 | 53.9675
1.826 | 53.9719
1.827 | 53.972
1.828 | 53.9793
1.829 | 53.9784
1.83 | 53.9773
1.831 | 53.9822
1.832 | 53.9851
1.833 | 53.984
1.834 | 53.9834
1.835 | 53.9818
1.836 | 53.9818
1.837 | 53.9806
1.838 | 53.9823
1.839 | 53.9844
1.84 | 53.9842
1.841 | 53.9838
1.842 | 53.9822
1.843 | 53.9779
1.844 | 53.9779
1.845 | 53.9811
1.846 | 53.9781
1.847 | 53.9832
1.848 | 53.9801
1.849 | 53.9783
1.85 | 53.9777
1.851 | 53.9822
1.852 | 53.9753
1.853 | 53.9708
1.854 | 53.9665
1.855 | 53.9633
1.856 | 53.9671
1.857 | 53.966
1.858 | 53.9711
1.859 | 53.9649
1.86 | 53.966
1.861 | 53.9615
1.862 | 53.9614
1.863 | 53.9584
1.864 | 53.9563
1.865 | 53.9558
1.866 | 53.9612
1.867 | 53.9634
1.868 | 53.9686
1.869 | 53.9709
1.87 | 53.971
1.871 | 53.9771
1.872 | 53.9796
1.873 | 53.976
1.874 | 53.9766
1.875 | 53.9739
1.876 | 53.9688
1.877 | 53.9676
1.878 | 53.9687
1.879 | 53.9677
1.88 | 53.9684
1.881 | 53.9674
1.882 | 53.9643
1.883 | 53.9687
1.884 | 53.9737
1.885 | 53.9753
1.886 | 53.9745
1.887 | 53.9759
1.888 | 53.9719
1.889 | 53.9741
1.89 | 53.9752
1.891 | 53.9782
1.892 | 53.9828
1.893 | 53.9786
1.894 | 53.9779
1.895 | 53.9804
1.896 | 53.9788
1.897 | 53.9787
1.898 | 53.9795
1.899 | 53.9776
1.9 | 53.9716
1.901 | 53.9614
1.902 | 53.9561
1.903 | 53.954
1.904 | 53.9591
1.905 | 53.9562
1.906 | 53.9481
1.907 | 53.947
1.908 | 53.9436
1.909 | 53.944
1.91 | 53.9464
1.911 | 53.9469
1.912 | 53.9493
1.913 | 53.9523
1.914 | 53.9514
1.915 | 53.9475
1.916 | 53.9505
1.917 | 53.9483
1.918 | 53.9468
1.919 | 53.9432
1.92 | 53.9438
1.921 | 53.9471
1.922 | 53.9456
1.923 | 53.9458
1.924 | 53.9546
1.925 | 53.9579
1.926 | 53.9611
1.927 | 53.9664
1.928 | 53.9672
1.929 | 53.9654
1.93 | 53.9615
1.931 | 53.9609
1.932 | 53.9625
1.933 | 53.9585
1.934 | 53.9577
1.935 | 53.9546
1.936 | 53.9583
1.937 | 53.9611
1.938 | 53.9589
1.939 | 53.961
1.94 | 53.9564
1.941 | 53.9551
1.942 | 53.9566
1.943 | 53.9538
1.944 | 53.9557
1.945 | 53.9579
1.946 | 53.954
1.947 | 53.9521
1.948 | 53.9533
1.949 | 53.9521
1.95 | 53.9587
1.951 | 53.9568
1.952 | 53.9574
1.953 | 53.9624
1.954 | 53.9594
1.955 | 53.956
1.956 | 53.9579
1.957 | 53.9589
1.958 | 53.9564
1.959 | 53.9539
1.96 | 53.9519
1.961 | 53.9531
1.962 | 53.9489
1.963 | 53.9472
1.964 | 53.9497
1.965 | 53.9469
1.966 | 53.9471
1.967 | 53.9536
1.968 | 53.9557
1.969 | 53.9539
1.97 | 53.9553
1.971 | 53.9551
1.972 | 53.963
1.973 | 53.9665
1.974 | 53.9633
1.975 | 53.9559
1.976 | 53.9486
1.977 | 53.9488
1.978 | 53.9512
1.979 | 53.9486
1.98 | 53.9506
1.981 | 53.9491
1.982 | 53.9516
1.983 | 53.9489
1.984 | 53.9515
1.985 | 53.9582
1.986 | 53.9577
1.987 | 53.9575
1.988 | 53.9567
1.989 | 53.9623
1.99 | 53.9643
1.991 | 53.9691
1.992 | 53.9671
1.993 | 53.9732
1.994 | 53.9622
1.995 | 53.96
1.996 | 53.9573
1.997 | 53.9598
1.998 | 53.9578
1.999 | 53.955
2 | 53.9527
2.001 | 53.9505
2.002 | 53.9503
2.003 | 53.9484
2.004 | 53.9494
2.005 | 53.9545
2.006 | 53.9575
2.007 | 53.9609
2.008 | 53.9574
2.009 | 53.9539
2.01 | 53.9594
2.011 | 53.964
2.012 | 53.9576
2.013 | 53.9535
2.014 | 53.9458
2.015 | 53.94
2.016 | 53.9458
2.017 | 53.9377
2.018 | 53.9392
2.019 | 53.9379
2.02 | 53.9388
2.021 | 53.9368
2.022 | 53.9321
2.023 | 53.931
2.024 | 53.9322
2.025 | 53.9342
2.026 | 53.9389
2.027 | 53.939
2.028 | 53.9452
2.029 | 53.9443
2.03 | 53.9406
2.031 | 53.9438
2.032 | 53.941
2.033 | 53.9378
2.034 | 53.9386
2.035 | 53.9321
2.036 | 53.9328
2.037 | 53.9366
2.038 | 53.937
2.039 | 53.938
2.04 | 53.9375
2.041 | 53.9391
2.042 | 53.9447
2.043 | 53.9404
2.044 | 53.9317
2.045 | 53.9334
2.046 | 53.9327
2.047 | 53.93
2.048 | 53.9318
2.049 | 53.9242
2.05 | 53.9229
2.051 | 53.9322
2.052 | 53.9329
2.053 | 53.9279
2.054 | 53.9312
2.055 | 53.9249
2.056 | 53.928
2.057 | 53.9333
2.058 | 53.9306
2.059 | 53.9226
2.06 | 53.9181
2.061 | 53.9156
2.062 | 53.9133
2.063 | 53.9161
2.064 | 53.9141
2.065 | 53.9168
2.066 | 53.9103
2.067 | 53.9103
2.068 | 53.9137
2.069 | 53.9153
2.07 | 53.9171
2.071 | 53.9196
2.072 | 53.9242
2.073 | 53.9266
2.074 | 53.9275
2.075 | 53.9271
2.076 | 53.9242
2.077 | 53.9235
2.078 | 53.9236
2.079 | 53.9231
2.08 | 53.9218
2.081 | 53.922
2.082 | 53.9205
2.083 | 53.9186
2.084 | 53.9163
2.085 | 53.925
2.086 | 53.9266
2.087 | 53.9291
2.088 | 53.9267
2.089 | 53.9234
2.09 | 53.9246
2.091 | 53.9249
2.092 | 53.9273
2.093 | 53.9244
2.094 | 53.925
2.095 | 53.9197
2.096 | 53.9199
2.097 | 53.9198
2.098 | 53.9225
2.099 | 53.9265
2.1 | 53.9229
2.101 | 53.9238
2.102 | 53.9194
2.103 | 53.9183
2.104 | 53.92
2.105 | 53.922
2.106 | 53.9218
2.107 | 53.9276
2.108 | 53.9287
2.109 | 53.9257
2.11 | 53.9261
2.111 | 53.9222
2.112 | 53.9312
2.113 | 53.9345
2.114 | 53.9318
2.115 | 53.9233
2.116 | 53.9209
2.117 | 53.9188
2.118 | 53.9109
2.119 | 53.9121
2.12 | 53.9143
2.121 | 53.915
2.122 | 53.9169
2.123 | 53.922
2.124 | 53.9193
2.125 | 53.9163
2.126 | 53.9144
2.127 | 53.9147
2.128 | 53.9174
2.129 | 53.921
2.13 | 53.9212
2.131 | 53.9209
2.132 | 53.9175
2.133 | 53.917
2.134 | 53.9188
2.135 | 53.922
2.136 | 53.9226
2.137 | 53.915
2.138 | 53.9157
2.139 | 53.9124
2.14 | 53.9145
2.141 | 53.9095
2.142 | 53.911
2.143 | 53.9112
2.144 | 53.9133
2.145 | 53.9143
2.146 | 53.915
2.147 | 53.911
2.148 | 53.909
2.149 | 53.9127
2.15 | 53.9163
2.151 | 53.916
2.152 | 53.9193
2.153 | 53.9216
2.154 | 53.9152
2.155 | 53.9158
2.156 | 53.9054
2.157 | 53.8995
2.158 | 53.9032
2.159 | 53.9039
2.16 | 53.9074
2.161 | 53.9083
2.162 | 53.9032
2.163 | 53.9081
2.164 | 53.9076
2.165 | 53.9049
2.166 | 53.9122
2.167 | 53.9052
2.168 | 53.905
2.169 | 53.9078
2.17 | 53.9095
2.171 | 53.9129
2.172 | 53.9196
2.173 | 53.9221
2.174 | 53.9163
2.175 | 53.9166
2.176 | 53.9118
2.177 | 53.912
2.178 | 53.9118
2.179 | 53.9097
2.18 | 53.9131
2.181 | 53.9028
2.182 | 53.9032
2.183 | 53.906
2.184 | 53.9052
2.185 | 53.8969
2.186 | 53.8999
2.187 | 53.8977
2.188 | 53.9003
2.189 | 53.9003
2.19 | 53.9021
2.191 | 53.9114
2.192 | 53.9083
2.193 | 53.9155
2.194 | 53.9226
2.195 | 53.9186
2.196 | 53.9231
2.197 | 53.9096
2.198 | 53.8979
2.199 | 53.8996
2.2 | 53.8949
2.201 | 53.8929
2.202 | 53.8907
2.203 | 53.8813
2.204 | 53.8847
2.205 | 53.894
2.206 | 53.8992
2.207 | 53.8962
2.208 | 53.8933
2.209 | 53.891
2.21 | 53.9011
2.211 | 53.9096
2.212 | 53.9089
2.213 | 53.9042
2.214 | 53.9
2.215 | 53.8936
2.216 | 53.8985
2.217 | 53.8973
2.218 | 53.8992
2.219 | 53.8996
2.22 | 53.8975
2.221 | 53.8983
2.222 | 53.8989
2.223 | 53.9034
2.224 | 53.9006
2.225 | 53.8945
2.226 | 53.888
2.227 | 53.8857
2.228 | 53.8837
2.229 | 53.8795
2.23 | 53.877
2.231 | 53.8853
2.232 | 53.8875
2.233 | 53.8893
2.234 | 53.8918
2.235 | 53.8922
2.236 | 53.8948
2.237 | 53.8866
2.238 | 53.8769
2.239 | 53.8802
2.24 | 53.8899
2.241 | 53.892
2.242 | 53.8745
2.243 | 53.8809
2.244 | 53.8901
2.245 | 53.8977
2.246 | 53.8845
2.247 | 53.8793
2.248 | 53.8742
2.249 | 53.8788
2.25 | 53.8818
2.251 | 53.8842
2.252 | 53.8916
2.253 | 53.8943
2.254 | 53.8939
2.255 | 53.8832
2.256 | 53.8911
2.257 | 53.8968
2.258 | 53.903
2.259 | 53.9034
2.26 | 53.9066
2.261 | 53.8957
2.262 | 53.887
2.263 | 53.8864
2.264 | 53.8832
2.265 | 53.8755
2.266 | 53.8716
2.267 | 53.8841
2.268 | 53.8842
2.269 | 53.8736
2.27 | 53.8738
2.271 | 53.8795
2.272 | 53.8767
2.273 | 53.8818
2.274 | 53.8946
2.275 | 53.8856
2.276 | 53.8688
2.277 | 53.8654
2.278 | 53.8663
2.279 | 53.8702
2.28 | 53.8688
2.281 | 53.8659
2.282 | 53.8664
2.283 | 53.8647
2.284 | 53.8674
2.285 | 53.8724
2.286 | 53.8647
2.287 | 53.8627
2.288 | 53.861
2.289 | 53.8665
2.29 | 53.8675
2.291 | 53.8624
2.292 | 53.8562
2.293 | 53.8698
2.294 | 53.8685
2.295 | 53.8653
2.296 | 53.8711
2.297 | 53.8605
2.298 | 53.8589
2.299 | 53.865
2.3 | 53.8636
2.301 | 53.8614
2.302 | 53.8644
2.303 | 53.8516
2.304 | 53.8559
2.305 | 53.8658
2.306 | 53.8548
2.307 | 53.8467
2.308 | 53.8506
2.309 | 53.8609
2.31 | 53.8697
2.311 | 53.8703
2.312 | 53.8678
2.313 | 53.8731
2.314 | 53.8786
2.315 | 53.8668
2.316 | 53.8725
2.317 | 53.8832
2.318 | 53.8769
2.319 | 53.8697
2.32 | 53.8731
2.321 | 53.8645
2.322 | 53.8715
2.323 | 53.8718
2.324 | 53.8667
2.325 | 53.8737
2.326 | 53.8788
2.327 | 53.8715
2.328 | 53.8723
2.329 | 53.8704
2.33 | 53.8663
2.331 | 53.8591
2.332 | 53.8595
2.333 | 53.8579
2.334 | 53.8551
2.335 | 53.8507
2.336 | 53.8599
2.337 | 53.8584
2.338 | 53.8789
2.339 | 53.8716
2.34 | 53.8693
2.341 | 53.866
2.342 | 53.8633
2.343 | 53.8693
2.344 | 53.8705
2.345 | 53.8745
2.346 | 53.8598
2.347 | 53.8634
2.348 | 53.8546
2.349 | 53.8559
2.35 | 53.8557
2.351 | 53.8498
2.352 | 53.8495
2.353 | 53.8435
2.354 | 53.8421
2.355 | 53.8505
2.356 | 53.8482
2.357 | 53.8544
2.358 | 53.853
2.359 | 53.85
2.36 | 53.8519
2.361 | 53.8535
2.362 | 53.8557
2.363 | 53.8541
2.364 | 53.8533
2.365 | 53.8563
2.366 | 53.8462
2.367 | 53.8414
2.368 | 53.851
2.369 | 53.8608
2.37 | 53.8583
2.371 | 53.8539
2.372 | 53.8644
2.373 | 53.873
2.374 | 53.8734
2.375 | 53.873
2.376 | 53.8762
2.377 | 53.8786
2.378 | 53.8715
2.379 | 53.8623
2.38 | 53.8626
2.381 | 53.8751
2.382 | 53.8703
2.383 | 53.8693
2.384 | 53.8693
2.385 | 53.8613
2.386 | 53.8541
2.387 | 53.8526
2.388 | 53.856
2.389 | 53.836
2.39 | 53.8411
2.391 | 53.8629
2.392 | 53.868
2.393 | 53.8606
2.394 | 53.8562
2.395 | 53.8479
2.396 | 53.8572
2.397 | 53.8538
2.398 | 53.861
2.399 | 53.8519
2.4 | 53.8444
2.401 | 53.8423
2.402 | 53.8395
2.403 | 53.8337
2.404 | 53.8398
2.405 | 53.8311
2.406 | 53.8255
2.407 | 53.83
2.408 | 53.8287
2.409 | 53.8213
2.41 | 53.8346
2.411 | 53.8416
2.412 | 53.8455
2.413 | 53.8487
2.414 | 53.8412
2.415 | 53.8326
2.416 | 53.8345
2.417 | 53.8373
2.418 | 53.8442
2.419 | 53.8458
2.42 | 53.8393
2.421 | 53.8411
2.422 | 53.84
2.423 | 53.8315
2.424 | 53.8303
2.425 | 53.8406
2.426 | 53.841
2.427 | 53.8301
2.428 | 53.8343
2.429 | 53.8267
2.43 | 53.8367
2.431 | 53.8408
2.432 | 53.8319
2.433 | 53.8314
2.434 | 53.832
2.435 | 53.8315
2.436 | 53.8357
2.437 | 53.8456
2.438 | 53.8419
2.439 | 53.8462
2.44 | 53.8352
2.441 | 53.8287
2.442 | 53.8385
2.443 | 53.8329
2.444 | 53.8388
2.445 | 53.8313
2.446 | 53.8267
2.447 | 53.8434
2.448 | 53.8322
2.449 | 53.837
2.45 | 53.8367
2.451 | 53.8433
2.452 | 53.8416
2.453 | 53.8505
2.454 | 53.8527
2.455 | 53.8413
2.456 | 53.8384
2.457 | 53.8366
2.458 | 53.8228
2.459 | 53.8231
2.46 | 53.8212
2.461 | 53.8071
2.462 | 53.8197
2.463 | 53.817
2.464 | 53.8129
2.465 | 53.8117
2.466 | 53.8151
2.467 | 53.8126
2.468 | 53.8117
2.469 | 53.8177
2.47 | 53.8146
2.471 | 53.8233
2.472 | 53.8281
2.473 | 53.8286
2.474 | 53.8263
2.475 | 53.8166
2.476 | 53.8243
2.477 | 53.821
2.478 | 53.8163
2.479 | 53.8173
2.48 | 53.8135
2.481 | 53.8164
2.482 | 53.8262
2.483 | 53.823
2.484 | 53.8204
2.485 | 53.832
2.486 | 53.8236
2.487 | 53.8183
2.488 | 53.8077
2.489 | 53.8064
2.49 | 53.8125
2.491 | 53.8262
2.492 | 53.8267
2.493 | 53.8299
2.494 | 53.8293
2.495 | 53.8316
2.496 | 53.8266
2.497 | 53.838
2.498 | 53.8318
2.499 | 53.8413
2.5 | 53.829
2.501 | 53.821
2.502 | 53.8334
2.503 | 53.83
2.504 | 53.8168
2.505 | 53.8136
2.506 | 53.8043
2.507 | 53.8096
2.508 | 53.8246
2.509 | 53.821
2.51 | 53.8139
2.511 | 53.8234
2.512 | 53.8178
2.513 | 53.8179
2.514 | 53.8101
2.515 | 53.8107
2.516 | 53.8243
2.517 | 53.815
2.518 | 53.8094
2.519 | 53.8108
2.52 | 53.8108
2.521 | 53.8116
2.522 | 53.8068
2.523 | 53.8144
2.524 | 53.8083
2.525 | 53.807
2.526 | 53.8077
2.527 | 53.7979
2.528 | 53.7965
2.529 | 53.8076
2.53 | 53.8076
2.531 | 53.8134
2.532 | 53.8082
2.533 | 53.8036
2.534 | 53.8086
2.535 | 53.8099
2.536 | 53.8148
2.537 | 53.8175
2.538 | 53.8178
2.539 | 53.8147
2.54 | 53.8141
2.541 | 53.8
2.542 | 53.8047
2.543 | 53.803
2.544 | 53.8137
2.545 | 53.8227
2.546 | 53.8087
2.547 | 53.8062
2.548 | 53.8092
2.549 | 53.8113
2.55 | 53.813
2.551 | 53.8261
2.552 | 53.8222
2.553 | 53.8097
2.554 | 53.8027
2.555 | 53.7903
2.556 | 53.7857
2.557 | 53.786
2.558 | 53.7794
2.559 | 53.777
2.56 | 53.791
2.561 | 53.7897
2.562 | 53.7937
2.563 | 53.7937
2.564 | 53.7917
2.565 | 53.7904
2.566 | 53.7878
2.567 | 53.7803
2.568 | 53.7727
2.569 | 53.7742
2.57 | 53.7838
2.571 | 53.7837
2.572 | 53.7848
2.573 | 53.7922
2.574 | 53.7897
2.575 | 53.7729
2.576 | 53.772
2.577 | 53.7697
2.578 | 53.7769
2.579 | 53.7736
2.58 | 53.7686
2.581 | 53.778
2.582 | 53.7783
2.583 | 53.7759
2.584 | 53.7728
2.585 | 53.7696
2.586 | 53.7699
2.587 | 53.7716
2.588 | 53.7779
2.589 | 53.7833
2.59 | 53.7848
2.591 | 53.7813
2.592 | 53.7851
2.593 | 53.7899
2.594 | 53.794
2.595 | 53.7813
2.596 | 53.7898
2.597 | 53.7832
2.598 | 53.7816
2.599 | 53.7773
2.6 | 53.7811
2.601 | 53.7784
2.602 | 53.7761
2.603 | 53.7722
2.604 | 53.764
2.605 | 53.7716
2.606 | 53.7698
2.607 | 53.7579
2.608 | 53.7503
2.609 | 53.7683
2.61 | 53.783
2.611 | 53.7761
2.612 | 53.7825
2.613 | 53.7813
2.614 | 53.7761
2.615 | 53.7801
2.616 | 53.7804
2.617 | 53.7819
2.618 | 53.7871
2.619 | 53.7748
2.62 | 53.773
2.621 | 53.7742
2.622 | 53.7658
2.623 | 53.7638
2.624 | 53.7745
2.625 | 53.7907
2.626 | 53.7742
2.627 | 53.7767
2.628 | 53.7759
2.629 | 53.7683
2.63 | 53.7743
2.631 | 53.7713
2.632 | 53.7634
2.633 | 53.7601
2.634 | 53.7658
2.635 | 53.77
2.636 | 53.7772
2.637 | 53.7668
2.638 | 53.7652
2.639 | 53.7651
2.64 | 53.7687
2.641 | 53.7647
2.642 | 53.7674
2.643 | 53.7691
2.644 | 53.7666
2.645 | 53.7601
2.646 | 53.7661
2.647 | 53.7531
2.648 | 53.7609
2.649 | 53.7607
2.65 | 53.7613
2.651 | 53.7741
2.652 | 53.7732
2.653 | 53.7627
2.654 | 53.7655
2.655 | 53.7764
2.656 | 53.7673
2.657 | 53.7551
2.658 | 53.7621
2.659 | 53.7705
2.66 | 53.7738
2.661 | 53.7638
2.662 | 53.7516
2.663 | 53.7403
2.664 | 53.7423
2.665 | 53.751
2.666 | 53.7463
2.667 | 53.7528
2.668 | 53.7555
2.669 | 53.7404
2.67 | 53.737
2.671 | 53.7306
2.672 | 53.7298
2.673 | 53.733
2.674 | 53.7442
2.675 | 53.7425
2.676 | 53.7486
2.677 | 53.7484
2.678 | 53.7442
2.679 | 53.7425
2.68 | 53.752
2.681 | 53.7515
2.682 | 53.7477
2.683 | 53.7325
2.684 | 53.7375
2.685 | 53.7415
2.686 | 53.7374
2.687 | 53.7349
2.688 | 53.7443
2.689 | 53.7413
2.69 | 53.7347
2.691 | 53.7513
2.692 | 53.7553
2.693 | 53.7492
2.694 | 53.7501
2.695 | 53.7496
2.696 | 53.7501
2.697 | 53.7491
2.698 | 53.7499
2.699 | 53.7415
2.7 | 53.7416
2.701 | 53.7457
2.702 | 53.754
2.703 | 53.7492
2.704 | 53.7507
2.705 | 53.744
2.706 | 53.7391
2.707 | 53.7389
2.708 | 53.7373
2.709 | 53.7289
2.71 | 53.7279
2.711 | 53.7441
2.712 | 53.745
2.713 | 53.736
2.714 | 53.7425
2.715 | 53.7416
2.716 | 53.7402
2.717 | 53.7377
2.718 | 53.7401
2.719 | 53.7344
2.72 | 53.7357
2.721 | 53.721
2.722 | 53.7177
2.723 | 53.7242
2.724 | 53.7291
2.725 | 53.7293
2.726 | 53.7363
2.727 | 53.7358
2.728 | 53.7284
2.729 | 53.7204
2.73 | 53.7276
2.731 | 53.7326
2.732 | 53.7266
2.733 | 53.7339
2.734 | 53.7333
2.735 | 53.7369
2.736 | 53.7221
2.737 | 53.7231
2.738 | 53.726
2.739 | 53.7211
2.74 | 53.7234
2.741 | 53.7157
2.742 | 53.7146
2.743 | 53.719
2.744 | 53.7094
2.745 | 53.713
2.746 | 53.7153
2.747 | 53.7135
2.748 | 53.7076
2.749 | 53.7049
2.75 | 53.7053
2.751 | 53.7082
2.752 | 53.7147
2.753 | 53.7166
2.754 | 53.7237
2.755 | 53.7352
2.756 | 53.7331
2.757 | 53.7338
2.758 | 53.7308
2.759 | 53.7313
2.76 | 53.7134
2.761 | 53.71
2.762 | 53.7033
2.763 | 53.7092
2.764 | 53.6971
2.765 | 53.7059
2.766 | 53.7016
2.767 | 53.7167
2.768 | 53.7119
2.769 | 53.7125
2.77 | 53.7122
2.771 | 53.7084
2.772 | 53.7152
2.773 | 53.7123
2.774 | 53.7077
2.775 | 53.7107
2.776 | 53.7163
2.777 | 53.7178
2.778 | 53.713
2.779 | 53.7084
2.78 | 53.7124
2.781 | 53.7048
2.782 | 53.7013
2.783 | 53.7044
2.784 | 53.7054
2.785 | 53.7178
2.786 | 53.7104
2.787 | 53.707
2.788 | 53.6997
2.789 | 53.7061
2.79 | 53.7148
2.791 | 53.7036
2.792 | 53.7122
2.793 | 53.7012
2.794 | 53.6977
2.795 | 53.7003
2.796 | 53.7061
2.797 | 53.7021
2.798 | 53.6992
2.799 | 53.6901
2.8 | 53.6875
2.801 | 53.6889
2.802 | 53.6904
2.803 | 53.7033
2.804 | 53.7019
2.805 | 53.699
2.806 | 53.6931
2.807 | 53.7017
2.808 | 53.6985
2.809 | 53.6886
2.81 | 53.6971
2.811 | 53.6888
2.812 | 53.6905
2.813 | 53.6865
2.814 | 53.6828
2.815 | 53.6829
2.816 | 53.6961
2.817 | 53.6942
2.818 | 53.6906
2.819 | 53.6856
2.82 | 53.6773
2.821 | 53.683
2.822 | 53.6826
2.823 | 53.6911
2.824 | 53.6809
2.825 | 53.6848
2.826 | 53.6838
2.827 | 53.6781
2.828 | 53.6759
2.829 | 53.6735
2.83 | 53.687
2.831 | 53.6863
2.832 | 53.6834
2.833 | 53.6755
2.834 | 53.6738
2.835 | 53.6776
2.836 | 53.6842
2.837 | 53.6881
2.838 | 53.6851
2.839 | 53.6864
2.84 | 53.6798
2.841 | 53.6753
2.842 | 53.6801
2.843 | 53.6735
2.844 | 53.6683
2.845 | 53.6693
2.846 | 53.6754
2.847 | 53.6767
2.848 | 53.6669
2.849 | 53.6739
2.85 | 53.6746
2.851 | 53.6797
2.852 | 53.6829
2.853 | 53.6804
2.854 | 53.6785
2.855 | 53.6799
2.856 | 53.6764
2.857 | 53.6791
2.858 | 53.6714
2.859 | 53.6747
2.86 | 53.6804
2.861 | 53.6679
2.862 | 53.6777
2.863 | 53.682
2.864 | 53.6818
2.865 | 53.6851
2.866 | 53.6734
2.867 | 53.676
2.868 | 53.6961
2.869 | 53.689
2.87 | 53.6822
2.871 | 53.678
2.872 | 53.6769
2.873 | 53.6704
2.874 | 53.6624
2.875 | 53.6496
2.876 | 53.6615
2.877 | 53.6676
2.878 | 53.6624
2.879 | 53.6589
2.88 | 53.644
2.881 | 53.6496
2.882 | 53.6559
2.883 | 53.6646
2.884 | 53.6594
2.885 | 53.6618
2.886 | 53.6615
2.887 | 53.6562
2.888 | 53.6565
2.889 | 53.658
2.89 | 53.6503
2.891 | 53.6667
2.892 | 53.6679
2.893 | 53.6643
2.894 | 53.6628
2.895 | 53.6599
2.896 | 53.6523
2.897 | 53.6535
2.898 | 53.6391
2.899 | 53.6436
2.9 | 53.6533
2.901 | 53.6427
2.902 | 53.6473
2.903 | 53.6405
2.904 | 53.64
2.905 | 53.6563
2.906 | 53.6476
2.907 | 53.6463
2.908 | 53.661
2.909 | 53.6516
2.91 | 53.6483
2.911 | 53.6495
2.912 | 53.6542
2.913 | 53.6503
2.914 | 53.645
2.915 | 53.6567
2.916 | 53.665
2.917 | 53.6547
2.918 | 53.6502
2.919 | 53.6469
2.92 | 53.6504
2.921 | 53.6428
2.922 | 53.6459
2.923 | 53.6461
2.924 | 53.6495
2.925 | 53.655
2.926 | 53.6492
2.927 | 53.6446
2.928 | 53.6562
2.929 | 53.6605
2.93 | 53.6579
2.931 | 53.6548
2.932 | 53.6514
2.933 | 53.6641
2.934 | 53.6532
2.935 | 53.6614
2.936 | 53.6482
2.937 | 53.636
2.938 | 53.6253
2.939 | 53.6364
2.94 | 53.6333
2.941 | 53.6231
2.942 | 53.6161
2.943 | 53.6211
2.944 | 53.6217
2.945 | 53.6215
2.946 | 53.6338
2.947 | 53.6298
2.948 | 53.6368
2.949 | 53.6427
2.95 | 53.6423
2.951 | 53.6418
2.952 | 53.6391
2.953 | 53.635
2.954 | 53.6274
2.955 | 53.6237
2.956 | 53.6258
2.957 | 53.6283
2.958 | 53.6358
2.959 | 53.6294
2.96 | 53.6326
2.961 | 53.6298
2.962 | 53.6152
2.963 | 53.6207
2.964 | 53.624
2.965 | 53.6299
2.966 | 53.6268
2.967 | 53.6211
2.968 | 53.6088
2.969 | 53.6049
2.97 | 53.6031
2.971 | 53.6028
2.972 | 53.6107
2.973 | 53.6072
2.974 | 53.6123
2.975 | 53.6136
2.976 | 53.6177
2.977 | 53.6201
2.978 | 53.6262
2.979 | 53.6336
2.98 | 53.6276
2.981 | 53.6198
2.982 | 53.6243
2.983 | 53.6117
2.984 | 53.6118
2.985 | 53.6232
2.986 | 53.6137
2.987 | 53.608
2.988 | 53.6201
2.989 | 53.6257
2.99 | 53.6238
2.991 | 53.6118
2.992 | 53.606
2.993 | 53.6063
2.994 | 53.6001
2.995 | 53.6066
2.996 | 53.6058
2.997 | 53.6117
2.998 | 53.6074
2.999 | 53.6058
3 | 53.6102
3.001 | 53.617
3.002 | 53.6179
3.003 | 53.6133
3.004 | 53.6069
3.005 | 53.5936
3.006 | 53.5871
3.007 | 53.5812
3.008 | 53.5846
3.009 | 53.5787
3.01 | 53.5885
3.011 | 53.5949
3.012 | 53.5835
3.013 | 53.5765
3.014 | 53.5893
3.015 | 53.5839
3.016 | 53.5727
3.017 | 53.576
3.018 | 53.5799
3.019 | 53.581
3.02 | 53.5929
3.021 | 53.59
3.022 | 53.5926
3.023 | 53.5816
3.024 | 53.5842
3.025 | 53.5773
3.026 | 53.5795
3.027 | 53.5797
3.028 | 53.5784
3.029 | 53.5734
3.03 | 53.5726
3.031 | 53.5741
3.032 | 53.5621
3.033 | 53.5739
3.034 | 53.5736
3.035 | 53.5774
3.036 | 53.5879
3.037 | 53.5793
3.038 | 53.5817
3.039 | 53.5866
3.04 | 53.5941
3.041 | 53.5902
3.042 | 53.5861
3.043 | 53.5785
3.044 | 53.5744
3.045 | 53.5834
3.046 | 53.5881
3.047 | 53.5742
3.048 | 53.5704
3.049 | 53.5746
3.05 | 53.5794
3.051 | 53.5881
3.052 | 53.5809
3.053 | 53.579
3.054 | 53.5883
3.055 | 53.5786
3.056 | 53.5629
3.057 | 53.58
3.058 | 53.5965
3.059 | 53.5816
3.06 | 53.5751
3.061 | 53.5837
3.062 | 53.5851
3.063 | 53.5902
3.064 | 53.5814
3.065 | 53.5817
3.066 | 53.5828
3.067 | 53.5857
3.068 | 53.5882
3.069 | 53.5955
3.07 | 53.5927
3.071 | 53.5997
3.072 | 53.5926
3.073 | 53.5808
3.074 | 53.5881
3.075 | 53.572
3.076 | 53.5751
3.077 | 53.5812
3.078 | 53.5892
3.079 | 53.5883
3.08 | 53.5823
3.081 | 53.595
3.082 | 53.5935
3.083 | 53.5894
3.084 | 53.5646
3.085 | 53.5609
3.086 | 53.5682
3.087 | 53.5692
3.088 | 53.5439
3.089 | 53.5539
3.09 | 53.5522
3.091 | 53.5609
3.092 | 53.5566
3.093 | 53.5572
3.094 | 53.5661
3.095 | 53.5516
3.096 | 53.5376
3.097 | 53.5447
3.098 | 53.5381
3.099 | 53.5432
3.1 | 53.5507
3.101 | 53.546
3.102 | 53.5454
3.103 | 53.5565
3.104 | 53.5655
3.105 | 53.5646
3.106 | 53.5643
3.107 | 53.5684
3.108 | 53.5632
3.109 | 53.5635
3.11 | 53.5693
3.111 | 53.5678
3.112 | 53.5547
3.113 | 53.5522
3.114 | 53.5532
3.115 | 53.534
3.116 | 53.5139
3.117 | 53.5344
3.118 | 53.5413
3.119 | 53.5436
3.12 | 53.5321
3.121 | 53.5285
3.122 | 53.537
3.123 | 53.5528
3.124 | 53.5498
3.125 | 53.5401
3.126 | 53.537
3.127 | 53.5235
3.128 | 53.5312
3.129 | 53.5394
3.13 | 53.5322
3.131 | 53.5396
3.132 | 53.5393
3.133 | 53.5538
3.134 | 53.5425
3.135 | 53.5562
3.136 | 53.5613
3.137 | 53.5643
3.138 | 53.5503
3.139 | 53.545
3.14 | 53.5474
3.141 | 53.5422
3.142 | 53.528
3.143 | 53.5338
3.144 | 53.542
3.145 | 53.5278
3.146 | 53.5152
3.147 | 53.5286
3.148 | 53.5217
3.149 | 53.5249
3.15 | 53.5395
3.151 | 53.5404
3.152 | 53.5316
3.153 | 53.5453
3.154 | 53.5422
3.155 | 53.5348
3.156 | 53.5386
3.157 | 53.5539
3.158 | 53.5424
3.159 | 53.5472
3.16 | 53.5456
3.161 | 53.5365
3.162 | 53.5385
3.163 | 53.5286
3.164 | 53.5342
3.165 | 53.5443
3.166 | 53.5272
3.167 | 53.5404
3.168 | 53.5483
3.169 | 53.5485
3.17 | 53.5495
3.171 | 53.5302
3.172 | 53.5364
3.173 | 53.5383
3.174 | 53.5349
3.175 | 53.5289
3.176 | 53.5279
3.177 | 53.5319
3.178 | 53.5258
3.179 | 53.5283
3.18 | 53.5176
3.181 | 53.5082
3.182 | 53.5097
3.183 | 53.5035
3.184 | 53.505
3.185 | 53.5045
3.186 | 53.5095
3.187 | 53.5021
3.188 | 53.5117
3.189 | 53.523
3.19 | 53.5248
3.191 | 53.5116
3.192 | 53.5181
3.193 | 53.5127
3.194 | 53.5119
3.195 | 53.5065
3.196 | 53.5116
3.197 | 53.5066
3.198 | 53.5045
3.199 | 53.4993
3.2 | 53.5003
3.201 | 53.5059
3.202 | 53.5058
3.203 | 53.5101
3.204 | 53.509
3.205 | 53.5135
3.206 | 53.523
3.207 | 53.5172
3.208 | 53.5085
3.209 | 53.5098
3.21 | 53.5067
3.211 | 53.4976
3.212 | 53.4909
3.213 | 53.5032
3.214 | 53.4961
3.215 | 53.4971
3.216 | 53.5003
3.217 | 53.4996
3.218 | 53.5037
3.219 | 53.5007
3.22 | 53.4944
3.221 | 53.4919
3.222 | 53.466
3.223 | 53.4741
3.224 | 53.4667
3.225 | 53.4614
3.226 | 53.4548
3.227 | 53.4771
3.228 | 53.4816
3.229 | 53.4676
3.23 | 53.484
3.231 | 53.4877
3.232 | 53.4906
3.233 | 53.4889
3.234 | 53.4871
3.235 | 53.4912
3.236 | 53.4943
3.237 | 53.4895
3.238 | 53.4893
3.239 | 53.4692
3.24 | 53.4673
3.241 | 53.4614
3.242 | 53.4485
3.243 | 53.4562
3.244 | 53.4717
3.245 | 53.4821
3.246 | 53.4723
3.247 | 53.4709
3.248 | 53.4706
3.249 | 53.4709
3.25 | 53.4885
3.251 | 53.489
3.252 | 53.4805
3.253 | 53.4905
3.254 | 53.4971
3.255 | 53.5038
3.256 | 53.5068
3.257 | 53.4931
3.258 | 53.5026
3.259 | 53.5186
3.26 | 53.5319
3.261 | 53.514
3.262 | 53.5133
3.263 | 53.4836
3.264 | 53.4799
3.265 | 53.4902
3.266 | 53.4726
3.267 | 53.4901
3.268 | 53.4938
3.269 | 53.508
3.27 | 53.5013
3.271 | 53.5047
3.272 | 53.507
3.273 | 53.5049
3.274 | 53.5146
3.275 | 53.5021
3.276 | 53.4972
3.277 | 53.5015
3.278 | 53.4949
3.279 | 53.495
3.28 | 53.4907
3.281 | 53.4903
3.282 | 53.467
3.283 | 53.4696
3.284 | 53.4724
3.285 | 53.4595
3.286 | 53.457
3.287 | 53.4531
3.288 | 53.4567
3.289 | 53.4508
3.29 | 53.471
3.291 | 53.4751
3.292 | 53.4498
3.293 | 53.45
3.294 | 53.4574
3.295 | 53.4504
3.296 | 53.4609
3.297 | 53.4525
3.298 | 53.4534
3.299 | 53.459
3.3 | 53.4611
3.301 | 53.4399
3.302 | 53.4479
3.303 | 53.434
3.304 | 53.4455
3.305 | 53.4257
3.306 | 53.4049
3.307 | 53.4237
3.308 | 53.4271
3.309 | 53.4271
3.31 | 53.4211
3.311 | 53.4267
3.312 | 53.4307
3.313 | 53.4438
3.314 | 53.4382
3.315 | 53.4427
3.316 | 53.4475
3.317 | 53.4582
3.318 | 53.4581
3.319 | 53.4332
3.32 | 53.4368
3.321 | 53.4231
3.322 | 53.4295
3.323 | 53.4258
3.324 | 53.437
3.325 | 53.431
3.326 | 53.4294
3.327 | 53.4305
3.328 | 53.4399
3.329 | 53.447
3.33 | 53.4516
3.331 | 53.4606
3.332 | 53.4579
3.333 | 53.4642
3.334 | 53.4487
3.335 | 53.4643
3.336 | 53.4678
3.337 | 53.4499
3.338 | 53.4305
3.339 | 53.437
3.34 | 53.4279
3.341 | 53.4176
3.342 | 53.4316
3.343 | 53.4615
3.344 | 53.467
3.345 | 53.4544
3.346 | 53.4564
3.347 | 53.4442
3.348 | 53.4498
3.349 | 53.4382
3.35 | 53.4292
3.351 | 53.4131
3.352 | 53.4283
3.353 | 53.4477
3.354 | 53.4517
3.355 | 53.4478
3.356 | 53.4445
3.357 | 53.4501
3.358 | 53.4556
3.359 | 53.4385
3.36 | 53.4362
3.361 | 53.4117
3.362 | 53.4093
3.363 | 53.4268
3.364 | 53.4377
3.365 | 53.4325
3.366 | 53.4398
3.367 | 53.4348
3.368 | 53.4309
3.369 | 53.433
3.37 | 53.4309
3.371 | 53.4179
3.372 | 53.4302
3.373 | 53.4283
3.374 | 53.4152
3.375 | 53.4131
3.376 | 53.4063
3.377 | 53.4064
3.378 | 53.4129
3.379 | 53.4279
3.38 | 53.4035
3.381 | 53.4061
3.382 | 53.3998
3.383 | 53.4006
3.384 | 53.4002
3.385 | 53.4165
3.386 | 53.4063
3.387 | 53.403
3.388 | 53.423
3.389 | 53.4258
3.39 | 53.424
3.391 | 53.4307
3.392 | 53.4187
3.393 | 53.4095
3.394 | 53.4337
3.395 | 53.4387
3.396 | 53.4311
3.397 | 53.4054
3.398 | 53.4174
3.399 | 53.4155
3.4 | 53.4328
3.401 | 53.419
3.402 | 53.411
3.403 | 53.4018
3.404 | 53.4207
3.405 | 53.41
3.406 | 53.4182
3.407 | 53.4139
3.408 | 53.4129
3.409 | 53.4066
3.41 | 53.3957
3.411 | 53.3998
3.412 | 53.4044
3.413 | 53.4064
3.414 | 53.3991
3.415 | 53.3991
3.416 | 53.4037
3.417 | 53.4102
3.418 | 53.4305
3.419 | 53.4217
3.42 | 53.411
3.421 | 53.4087
3.422 | 53.4156
3.423 | 53.4127
3.424 | 53.411
3.425 | 53.4173
3.426 | 53.4021
3.427 | 53.39
3.428 | 53.413
3.429 | 53.4109
3.43 | 53.4028
3.431 | 53.4142
3.432 | 53.3944
3.433 | 53.3874
3.434 | 53.3858
3.435 | 53.3789
3.436 | 53.3889
3.437 | 53.3949
3.438 | 53.3974
3.439 | 53.3876
3.44 | 53.3713
3.441 | 53.3635
3.442 | 53.384
3.443 | 53.392
3.444 | 53.3939
3.445 | 53.3911
3.446 | 53.3799
3.447 | 53.3754
3.448 | 53.3814
3.449 | 53.3856
3.45 | 53.3655
3.451 | 53.3635
3.452 | 53.3614
3.453 | 53.3675
3.454 | 53.3929
3.455 | 53.3951
3.456 | 53.3789
3.457 | 53.3709
3.458 | 53.3732
3.459 | 53.3871
3.46 | 53.3691
3.461 | 53.3547
3.462 | 53.3715
3.463 | 53.394
3.464 | 53.3865
3.465 | 53.3748
3.466 | 53.376
3.467 | 53.3709
3.468 | 53.3871
3.469 | 53.3708
3.47 | 53.3624
3.471 | 53.3666
3.472 | 53.3725
3.473 | 53.3831
3.474 | 53.3812
3.475 | 53.3866
3.476 | 53.3909
3.477 | 53.3907
3.478 | 53.3864
3.479 | 53.374
3.48 | 53.3645
3.481 | 53.3889
3.482 | 53.3772
3.483 | 53.3837
3.484 | 53.3895
3.485 | 53.3864
3.486 | 53.3853
3.487 | 53.382
3.488 | 53.3895
3.489 | 53.3731
3.49 | 53.3823
3.491 | 53.3951
3.492 | 53.389
3.493 | 53.3796
3.494 | 53.3728
3.495 | 53.3859
3.496 | 53.388
3.497 | 53.3772
3.498 | 53.3869
3.499 | 53.3907
3.5 | 53.3683
3.501 | 53.3589
3.502 | 53.3571
3.503 | 53.3535
3.504 | 53.3548
3.505 | 53.3451
3.506 | 53.3451
3.507 | 53.3337
3.508 | 53.3463
3.509 | 53.3503
3.51 | 53.3526
3.511 | 53.3292
3.512 | 53.3183
3.513 | 53.3419
3.514 | 53.3258
3.515 | 53.3303
3.516 | 53.314
3.517 | 53.3239
3.518 | 53.3438
3.519 | 53.3501
3.52 | 53.3239
3.521 | 53.3273
3.522 | 53.3268
3.523 | 53.3356
3.524 | 53.3452
3.525 | 53.3592
3.526 | 53.3759
3.527 | 53.3509
3.528 | 53.3898
3.529 | 53.3577
3.53 | 53.343
3.531 | 53.3599
3.532 | 53.3595
3.533 | 53.3606
3.534 | 53.335
3.535 | 53.361
3.536 | 53.3392
3.537 | 53.3433
3.538 | 53.3464
3.539 | 53.3538
3.54 | 53.3413
3.541 | 53.3438
3.542 | 53.3449
3.543 | 53.3405
3.544 | 53.3447
3.545 | 53.3592
3.546 | 53.3556
3.547 | 53.3572
3.548 | 53.3543
3.549 | 53.3606
3.55 | 53.3559
3.551 | 53.3322
3.552 | 53.346
3.553 | 53.3595
3.554 | 53.365
3.555 | 53.3609
3.556 | 53.353
3.557 | 53.3617
3.558 | 53.3527
3.559 | 53.3461
3.56 | 53.3473
3.561 | 53.3446
3.562 | 53.3435
3.563 | 53.3386
3.564 | 53.3356
3.565 | 53.2986
3.566 | 53.3127
3.567 | 53.32
3.568 | 53.3182
3.569 | 53.3079
3.57 | 53.3071
3.571 | 53.3276
3.572 | 53.3143
3.573 | 53.3068
3.574 | 53.3053
3.575 | 53.3138
3.576 | 53.3182
3.577 | 53.3262
3.578 | 53.3325
3.579 | 53.3586
3.58 | 53.339
3.581 | 53.3245
3.582 | 53.3372
3.583 | 53.3275
3.584 | 53.3244
3.585 | 53.3149
3.586 | 53.2849
3.587 | 53.3008
3.588 | 53.3153
3.589 | 53.3054
3.59 | 53.3246
3.591 | 53.336
3.592 | 53.327
3.593 | 53.3381
3.594 | 53.3446
3.595 | 53.341
3.596 | 53.3248
3.597 | 53.3224
3.598 | 53.3006
3.599 | 53.3216
3.6 | 53.2883
3.601 | 53.2898
3.602 | 53.2896
3.603 | 53.2648
3.604 | 53.3087
3.605 | 53.3147
3.606 | 53.3207
3.607 | 53.3106
3.608 | 53.3388
3.609 | 53.3368
3.61 | 53.3337
3.611 | 53.3419
3.612 | 53.3524
3.613 | 53.3082
3.614 | 53.2938
3.615 | 53.2746
3.616 | 53.2983
3.617 | 53.3101
3.618 | 53.3169
3.619 | 53.298
3.62 | 53.2952
3.621 | 53.3044
3.622 | 53.3082
3.623 | 53.2941
3.624 | 53.2785
3.625 | 53.2862
3.626 | 53.286
3.627 | 53.2911
3.628 | 53.2956
3.629 | 53.2996
3.63 | 53.2875
3.631 | 53.2889
3.632 | 53.271
3.633 | 53.255
3.634 | 53.2771
3.635 | 53.2917
3.636 | 53.2661
3.637 | 53.2673
3.638 | 53.2774
3.639 | 53.2819
3.64 | 53.2735
3.641 | 53.2756
3.642 | 53.2867
3.643 | 53.2842
3.644 | 53.3056
3.645 | 53.2973
3.646 | 53.3058
3.647 | 53.3227
3.648 | 53.3349
3.649 | 53.3021
3.65 | 53.2808
3.651 | 53.3019
3.652 | 53.3138
3.653 | 53.2875
3.654 | 53.2926
3.655 | 53.2632
3.656 | 53.2801
3.657 | 53.2917
3.658 | 53.2996
3.659 | 53.2966
3.66 | 53.2862
3.661 | 53.2984
3.662 | 53.3314
3.663 | 53.3148
3.664 | 53.314
3.665 | 53.2965
3.666 | 53.2845
3.667 | 53.2818
3.668 | 53.2963
3.669 | 53.2884
3.67 | 53.2804
3.671 | 53.2996
3.672 | 53.2526
3.673 | 53.2595
3.674 | 53.2893
3.675 | 53.2783
3.676 | 53.2654
3.677 | 53.2485
3.678 | 53.2438
3.679 | 53.2335
3.68 | 53.2394
3.681 | 53.2299
3.682 | 53.2499
3.683 | 53.2765
3.684 | 53.2729
3.685 | 53.2446
3.686 | 53.2406
3.687 | 53.2665
3.688 | 53.238
3.689 | 53.266
3.69 | 53.2714
3.691 | 53.2547
3.692 | 53.2279
3.693 | 53.2474
3.694 | 53.2631
3.695 | 53.2683
3.696 | 53.2783
3.697 | 53.2653
3.698 | 53.2578
3.699 | 53.2383
3.7 | 53.2455
3.701 | 53.247
3.702 | 53.2604
3.703 | 53.2539
3.704 | 53.2646
3.705 | 53.2557
3.706 | 53.2708
3.707 | 53.2629
3.708 | 53.2557
3.709 | 53.2589
3.71 | 53.2867
3.711 | 53.3098
3.712 | 53.3154
3.713 | 53.3016
3.714 | 53.309
3.715 | 53.3036
3.716 | 53.2986
3.717 | 53.2888
3.718 | 53.3084
3.719 | 53.3056
3.72 | 53.2945
3.721 | 53.2845
3.722 | 53.2933
3.723 | 53.2958
3.724 | 53.305
3.725 | 53.2851
3.726 | 53.2863
3.727 | 53.2842
3.728 | 53.2954
3.729 | 53.2846
3.73 | 53.2877
3.731 | 53.2881
3.732 | 53.27
3.733 | 53.2578
3.734 | 53.2429
3.735 | 53.262
3.736 | 53.2611
3.737 | 53.2644
3.738 | 53.2538
3.739 | 53.2769
3.74 | 53.2741
3.741 | 53.2637
3.742 | 53.2556
3.743 | 53.2547
3.744 | 53.2485
3.745 | 53.2322
3.746 | 53.2452
3.747 | 53.2457
3.748 | 53.2456
3.749 | 53.2466
3.75 | 53.2575
3.751 | 53.2628
3.752 | 53.2667
3.753 | 53.2619
3.754 | 53.2428
3.755 | 53.2599
3.756 | 53.2515
3.757 | 53.2577
3.758 | 53.2433
3.759 | 53.248
3.76 | 53.2493
3.761 | 53.2583
3.762 | 53.2608
3.763 | 53.2592
3.764 | 53.2713
3.765 | 53.2658
3.766 | 53.2597
3.767 | 53.2288
3.768 | 53.2394
3.769 | 53.2136
3.77 | 53.2246
3.771 | 53.23
3.772 | 53.2188
3.773 | 53.2356
3.774 | 53.235
3.775 | 53.2341
3.776 | 53.2393
3.777 | 53.2352
3.778 | 53.2508
3.779 | 53.2563
3.78 | 53.2522
3.781 | 53.248
3.782 | 53.2341
3.783 | 53.2367
3.784 | 53.253
3.785 | 53.2255
3.786 | 53.2368
3.787 | 53.2174
3.788 | 53.2363
3.789 | 53.2304
3.79 | 53.2271
3.791 | 53.2254
3.792 | 53.2237
3.793 | 53.2264
3.794 | 53.2146
3.795 | 53.1958
3.796 | 53.2114
3.797 | 53.2163
3.798 | 53.205
3.799 | 53.2183
3.8 | 53.2115
3.801 | 53.2008
3.802 | 53.2031
3.803 | 53.1874
3.804 | 53.1706
3.805 | 53.1655
3.806 | 53.1608
3.807 | 53.1755
3.808 | 53.1773
3.809 | 53.1674
3.81 | 53.19
3.811 | 53.2085
3.812 | 53.2405
3.813 | 53.2315
3.814 | 53.222
3.815 | 53.2236
3.816 | 53.2346
3.817 | 53.2279
3.818 | 53.1875
3.819 | 53.1854
3.82 | 53.1818
3.821 | 53.1634
3.822 | 53.1932
3.823 | 53.1925
3.824 | 53.2027
3.825 | 53.2038
3.826 | 53.1681
3.827 | 53.1776
3.828 | 53.1995
3.829 | 53.2003
3.83 | 53.2258
3.831 | 53.2087
3.832 | 53.2227
3.833 | 53.2106
3.834 | 53.2098
3.835 | 53.2105
3.836 | 53.2308
3.837 | 53.2381
3.838 | 53.2249
3.839 | 53.2083
3.84 | 53.2368
3.841 | 53.2124
3.842 | 53.2037
3.843 | 53.2207
3.844 | 53.2404
3.845 | 53.2443
3.846 | 53.24
3.847 | 53.233
3.848 | 53.2387
3.849 | 53.226
3.85 | 53.2222
3.851 | 53.2321
3.852 | 53.2363
3.853 | 53.2188
3.854 | 53.2282
3.855 | 53.2408
3.856 | 53.2433
3.857 | 53.222
3.858 | 53.2114
3.859 | 53.1987
3.86 | 53.237
3.861 | 53.2301
3.862 | 53.2285
3.863 | 53.2169
3.864 | 53.2033
3.865 | 53.1998
3.866 | 53.1838
3.867 | 53.205
3.868 | 53.1897
3.869 | 53.2107
3.87 | 53.2282
3.871 | 53.1896
3.872 | 53.2091
3.873 | 53.201
3.874 | 53.2017
3.875 | 53.1984
3.876 | 53.1936
3.877 | 53.1794
3.878 | 53.1795
3.879 | 53.186
3.88 | 53.1836
3.881 | 53.1969
3.882 | 53.2125
3.883 | 53.1699
3.884 | 53.1586
3.885 | 53.1396
3.886 | 53.1752
3.887 | 53.1799
3.888 | 53.1796
3.889 | 53.1942
3.89 | 53.1957
3.891 | 53.1936
3.892 | 53.1897
3.893 | 53.179
3.894 | 53.1933
3.895 | 53.1811
3.896 | 53.1408
3.897 | 53.1378
3.898 | 53.1451
3.899 | 53.1547
3.9 | 53.161
3.901 | 53.1526
3.902 | 53.1401
3.903 | 53.1435
3.904 | 53.1573
3.905 | 53.1536
3.906 | 53.1327
3.907 | 53.1475
3.908 | 53.1626
3.909 | 53.1731
3.91 | 53.1692
3.911 | 53.163
3.912 | 53.1516
3.913 | 53.1669
3.914 | 53.1819
3.915 | 53.1651
3.916 | 53.1556
3.917 | 53.1372
3.918 | 53.1461
3.919 | 53.1303
3.92 | 53.1548
3.921 | 53.121
3.922 | 53.1216
3.923 | 53.1271
3.924 | 53.1396
3.925 | 53.1598
3.926 | 53.1323
3.927 | 53.1315
3.928 | 53.1216
3.929 | 53.1488
3.93 | 53.1575
3.931 | 53.171
3.932 | 53.1682
3.933 | 53.1699
3.934 | 53.1481
3.935 | 53.1418
3.936 | 53.1637
3.937 | 53.1573
3.938 | 53.1852
3.939 | 53.19
3.94 | 53.1787
3.941 | 53.1452
3.942 | 53.1523
3.943 | 53.1223
3.944 | 53.1146
3.945 | 53.1348
3.946 | 53.1458
3.947 | 53.1393
3.948 | 53.1363
3.949 | 53.1181
3.95 | 53.1522
3.951 | 53.1713
3.952 | 53.1487
3.953 | 53.1672
3.954 | 53.1821
3.955 | 53.1784
3.956 | 53.165
3.957 | 53.1603
3.958 | 53.1725
3.959 | 53.1762
3.96 | 53.1413
3.961 | 53.1466
3.962 | 53.1254
3.963 | 53.1192
3.964 | 53.1124
3.965 | 53.116
3.966 | 53.1385
3.967 | 53.1414
3.968 | 53.1344
3.969 | 53.1682
3.97 | 53.1621
3.971 | 53.1557
3.972 | 53.1664
3.973 | 53.1474
3.974 | 53.1392
3.975 | 53.145
3.976 | 53.1543
3.977 | 53.1636
3.978 | 53.1793
3.979 | 53.186
3.98 | 53.1892
3.981 | 53.166
3.982 | 53.1825
3.983 | 53.1542
3.984 | 53.1497
3.985 | 53.1391
3.986 | 53.1755
3.987 | 53.1851
3.988 | 53.1842
3.989 | 53.1921
3.99 | 53.196
3.991 | 53.1942
3.992 | 53.1802
3.993 | 53.1756
3.994 | 53.1765
3.995 | 53.188
3.996 | 53.1942
3.997 | 53.1594
3.998 | 53.1624
3.999 | 53.1597
4 | 53.161
4.001 | 53.1584
4.002 | 53.1306
4.003 | 53.1422
4.004 | 53.1575
4.005 | 53.1435
4.006 | 53.134
4.007 | 53.1181
4.008 | 53.095
4.009 | 53.0847
4.01 | 53.076
4.011 | 53.08
4.012 | 53.1021
4.013 | 53.1053
4.014 | 53.1008
4.015 | 53.1121
4.016 | 53.1228
4.017 | 53.0913
4.018 | 53.1221
4.019 | 53.1208
4.02 | 53.1118
4.021 | 53.1302
4.022 | 53.142
4.023 | 53.1805
4.024 | 53.1372
4.025 | 53.1023
4.026 | 53.1154
4.027 | 53.1345
4.028 | 53.1594
4.029 | 53.1225
4.03 | 53.0971
4.031 | 53.1082
4.032 | 53.09
4.033 | 53.133
4.034 | 53.1325
4.035 | 53.1197
4.036 | 53.1114
4.037 | 53.122
4.038 | 53.1189
4.039 | 53.12
4.04 | 53.1175
4.041 | 53.1284
4.042 | 53.1146
4.043 | 53.1368
4.044 | 53.1063
4.045 | 53.1272
4.046 | 53.1341
4.047 | 53.1103
4.048 | 53.1085
4.049 | 53.1006
4.05 | 53.1177
4.051 | 53.1297
4.052 | 53.1243
4.053 | 53.0878
4.054 | 53.1098
4.055 | 53.1296
4.056 | 53.1534
4.057 | 53.1225
4.058 | 53.0935
4.059 | 53.131
4.06 | 53.1183
4.061 | 53.1137
4.062 | 53.1136
4.063 | 53.1364
4.064 | 53.14
4.065 | 53.1604
4.066 | 53.1495
4.067 | 53.1402
4.068 | 53.1271
4.069 | 53.1148
4.07 | 53.1275
4.071 | 53.117
4.072 | 53.1041
4.073 | 53.1059
4.074 | 53.1048
4.075 | 53.1188
4.076 | 53.0957
4.077 | 53.1092
4.078 | 53.1241
4.079 | 53.1349
4.08 | 53.1165
4.081 | 53.1163
4.082 | 53.1059
4.083 | 53.1194
4.084 | 53.1143
4.085 | 53.1167
4.086 | 53.0919
4.087 | 53.1019
4.088 | 53.1176
4.089 | 53.0965
4.09 | 53.1028
4.091 | 53.1106
4.092 | 53.0923
4.093 | 53.0997
4.094 | 53.1046
4.095 | 53.105
4.096 | 53.088
4.097 | 53.106
4.098 | 53.0965
4.099 | 53.0853
4.1 | 53.0515
4.101 | 53.0365
4.102 | 53.0428
4.103 | 53.047
4.104 | 53.0464
4.105 | 53.0531
4.106 | 53.0525
4.107 | 53.0448
4.108 | 53.0608
4.109 | 53.0593
4.11 | 53.0568
4.111 | 53.0526
4.112 | 53.0497
4.113 | 53.0755
4.114 | 53.0816
4.115 | 53.1027
4.116 | 53.1091
4.117 | 53.0744
4.118 | 53.0911
4.119 | 53.0936
4.12 | 53.064
4.121 | 53.0545
4.122 | 53.0618
4.123 | 53.0683
4.124 | 53.0602
4.125 | 53.0462
4.126 | 53.0588
4.127 | 53.0597
4.128 | 53.0602
4.129 | 53.0286
4.13 | 53.0527
4.131 | 53.0647
4.132 | 53.0577
4.133 | 53.0451
4.134 | 53.0782
4.135 | 53.0656
4.136 | 53.076
4.137 | 53.056
4.138 | 53.0836
4.139 | 53.0817
4.14 | 53.0498
4.141 | 53.044
4.142 | 53.057
4.143 | 53.067
4.144 | 53.087
4.145 | 53.1075
4.146 | 53.1121
4.147 | 53.0779
4.148 | 53.0735
4.149 | 53.0869
4.15 | 53.08
4.151 | 53.0705
4.152 | 53.0706
4.153 | 53.0589
4.154 | 53.0494
4.155 | 53.0644
4.156 | 53.0859
4.157 | 53.0757
4.158 | 53.0501
4.159 | 53.026
4.16 | 53.0225
4.161 | 53.0309
4.162 | 53.0536
4.163 | 53.045
4.164 | 53.0418
4.165 | 53.0588
4.166 | 53.0826
4.167 | 53.0786
4.168 | 53.0723
4.169 | 53.0796
4.17 | 53.094
4.171 | 53.0702
4.172 | 53.085
4.173 | 53.0566
4.174 | 53.0397
4.175 | 53.0183
4.176 | 53.0048
4.177 | 53.0119
4.178 | 53.0035
4.179 | 53.0218
4.18 | 53.012
4.181 | 53.0144
4.182 | 53.0398
4.183 | 53.0499
4.184 | 53.0605
4.185 | 53.0637
4.186 | 53.0489
4.187 | 53.0271
4.188 | 53.03
4.189 | 53.0229
4.19 | 53.0529
4.191 | 53.0558
4.192 | 53.06
4.193 | 53.0674
4.194 | 53.0849
4.195 | 53.0556
4.196 | 53.0352
4.197 | 53.0482
4.198 | 53.0558
4.199 | 53.0507
4.2 | 53.0312
4.201 | 53.0156
4.202 | 53.0239
4.203 | 53.019
4.204 | 53.0219
4.205 | 53.0254
4.206 | 53.0475
4.207 | 53.0299
4.208 | 53.0094
4.209 | 52.9785
4.21 | 53.0017
4.211 | 53.0294
4.212 | 53.0517
4.213 | 53.0484
4.214 | 53.0278
4.215 | 53.0471
4.216 | 53.0608
4.217 | 53.0674
4.218 | 53.0747
4.219 | 53.0641
4.22 | 53.0485
4.221 | 53.0662
4.222 | 53.0573
4.223 | 53.0334
4.224 | 53.0243
4.225 | 53.0024
4.226 | 52.9807
4.227 | 53.0031
4.228 | 53.0214
4.229 | 53.0412
4.23 | 53.0357
4.231 | 53.0447
4.232 | 53.0512
4.233 | 53.0352
4.234 | 53.0146
4.235 | 53.0428
4.236 | 53.0629
4.237 | 53.037
4.238 | 52.9855
4.239 | 52.9581
4.24 | 52.9664
4.241 | 53.0064
4.242 | 53.0074
4.243 | 53.0161
4.244 | 53.0077
4.245 | 53.0048
4.246 | 52.9989
4.247 | 53.0241
4.248 | 52.9995
4.249 | 52.9926
4.25 | 52.9899
4.251 | 53.0005
4.252 | 52.9964
4.253 | 53.0178
4.254 | 53.0239
4.255 | 53.0301
4.256 | 53.0163
4.257 | 53.0036
4.258 | 53.0046
4.259 | 53.0122
4.26 | 53.0225
4.261 | 53.0134
4.262 | 53.0286
4.263 | 53.0011
4.264 | 53.0264
4.265 | 53.0316
4.266 | 53.0108
4.267 | 52.9881
4.268 | 53.0295
4.269 | 53.0038
4.27 | 53.0059
4.271 | 53.0072
4.272 | 53.0177
4.273 | 53.0215
4.274 | 53.0292
4.275 | 53.0318
4.276 | 53.0167
4.277 | 53.0112
4.278 | 53.0396
4.279 | 53.0287
4.28 | 53.0332
4.281 | 53.0256
4.282 | 53.0151
4.283 | 53.0379
4.284 | 53.0287
4.285 | 53.0385
4.286 | 53.0508
4.287 | 53.0541
4.288 | 53.0273
4.289 | 53.004
4.29 | 53.0286
4.291 | 53.0488
4.292 | 53.0366
4.293 | 53.0598
4.294 | 53.0558
4.295 | 53.0524
4.296 | 53.0537
4.297 | 53.0497
4.298 | 53.0361
4.299 | 53.0393
4.3 | 53.0124
4.301 | 52.9989
4.302 | 52.9937
4.303 | 53
4.304 | 53.0173
4.305 | 53.0044
4.306 | 53.004
4.307 | 52.9924
4.308 | 52.9981
4.309 | 53.0151
4.31 | 53.0052
4.311 | 52.9927
4.312 | 52.9754
4.313 | 52.9696
4.314 | 52.9861
4.315 | 52.9927
4.316 | 53.0055
4.317 | 53.0056
4.318 | 53.0088
4.319 | 52.9792
4.32 | 52.983
4.321 | 52.9951
4.322 | 52.9946
4.323 | 53.0088
4.324 | 52.9909
4.325 | 52.9835
4.326 | 52.9803
4.327 | 52.9705
4.328 | 52.9752
4.329 | 52.9942
4.33 | 52.9961
4.331 | 52.9659
4.332 | 52.9756
4.333 | 52.9799
4.334 | 52.9849
4.335 | 53.0062
4.336 | 52.9547
4.337 | 52.9289
4.338 | 52.9557
4.339 | 52.9653
4.34 | 52.9552
4.341 | 52.9555
4.342 | 52.971
4.343 | 52.9564
4.344 | 52.9739
4.345 | 52.979
4.346 | 52.99
4.347 | 52.9944
4.348 | 52.9765
4.349 | 52.9544
4.35 | 52.9381
4.351 | 52.9379
4.352 | 52.9354
4.353 | 52.9225
4.354 | 52.9284
4.355 | 52.9292
4.356 | 52.9182
4.357 | 52.9286
4.358 | 52.9394
4.359 | 52.9203
4.36 | 52.92
4.361 | 52.929
4.362 | 52.9416
4.363 | 52.9534
4.364 | 52.9551
4.365 | 52.9538
4.366 | 52.9198
4.367 | 52.9213
4.368 | 52.9632
4.369 | 52.9656
4.37 | 52.952
4.371 | 52.9429
4.372 | 52.9594
4.373 | 52.955
4.374 | 52.9511
4.375 | 52.9438
4.376 | 52.9701
4.377 | 52.9593
4.378 | 52.9527
4.379 | 52.9191
4.38 | 52.9458
4.381 | 52.9406
4.382 | 52.9422
4.383 | 52.9578
4.384 | 52.9608
4.385 | 52.9667
4.386 | 52.967
4.387 | 52.9702
4.388 | 52.953
4.389 | 52.9424
4.39 | 52.967
4.391 | 52.9237
4.392 | 52.9162
4.393 | 52.907
4.394 | 52.9308
4.395 | 52.9423
4.396 | 52.9115
4.397 | 52.9111
4.398 | 52.8822
4.399 | 52.8742
4.4 | 52.9137
4.401 | 52.9311
4.402 | 52.9577
4.403 | 52.985
4.404 | 52.9991
4.405 | 52.9897
4.406 | 52.9582
4.407 | 52.9407
4.408 | 52.9624
4.409 | 52.9728
4.41 | 52.9649
4.411 | 52.9168
4.412 | 52.9359
4.413 | 52.943
4.414 | 52.9447
4.415 | 52.9615
4.416 | 52.9712
4.417 | 52.9455
4.418 | 52.9557
4.419 | 52.9254
4.42 | 52.9179
4.421 | 52.9016
4.422 | 52.8762
4.423 | 52.9128
4.424 | 52.9313
4.425 | 52.9183
4.426 | 52.9265
4.427 | 52.9368
4.428 | 52.9439
4.429 | 52.9262
4.43 | 52.93
4.431 | 52.9486
4.432 | 52.9608
4.433 | 52.9511
4.434 | 52.952
4.435 | 52.9656
4.436 | 52.9565
4.437 | 52.9536
4.438 | 52.9552
4.439 | 52.9494
4.44 | 52.9508
4.441 | 52.9509
4.442 | 52.9349
4.443 | 52.9243
4.444 | 52.9281
4.445 | 52.9478
4.446 | 52.9308
4.447 | 52.9405
4.448 | 52.9469
4.449 | 52.9297
4.45 | 52.9137
4.451 | 52.925
4.452 | 52.9184
4.453 | 52.9312
4.454 | 52.9473
4.455 | 52.9468
4.456 | 52.9463
4.457 | 52.9388
4.458 | 52.9169
4.459 | 52.926
4.46 | 52.9199
4.461 | 52.9196
4.462 | 52.9206
4.463 | 52.9194
4.464 | 52.9426
4.465 | 52.9257
4.466 | 52.9335
4.467 | 52.8815
4.468 | 52.8996
4.469 | 52.8882
4.47 | 52.9049
4.471 | 52.9022
4.472 | 52.9134
4.473 | 52.8974
4.474 | 52.9112
4.475 | 52.915
4.476 | 52.9136
4.477 | 52.9021
4.478 | 52.9167
4.479 | 52.9346
4.48 | 52.9355
4.481 | 52.9315
4.482 | 52.9547
4.483 | 52.9311
4.484 | 52.9075
4.485 | 52.9096
4.486 | 52.9206
4.487 | 52.9163
4.488 | 52.9229
4.489 | 52.9086
4.49 | 52.9341
4.491 | 52.9261
4.492 | 52.8763
4.493 | 52.8932
4.494 | 52.8952
4.495 | 52.9197
4.496 | 52.9257
4.497 | 52.9244
4.498 | 52.9279
4.499 | 52.9252
4.5 | 52.933
4.501 | 52.9327
4.502 | 52.9209
4.503 | 52.8918
4.504 | 52.9035
4.505 | 52.9289
4.506 | 52.927
4.507 | 52.9362
4.508 | 52.9456
4.509 | 52.9212
4.51 | 52.9163
4.511 | 52.8622
4.512 | 52.8798
4.513 | 52.8862
4.514 | 52.8499
4.515 | 52.8551
4.516 | 52.8678
4.517 | 52.8634
4.518 | 52.8518
4.519 | 52.8514
4.52 | 52.8529
4.521 | 52.8599
4.522 | 52.8868
4.523 | 52.8971
4.524 | 52.9143
4.525 | 52.8895
4.526 | 52.8729
4.527 | 52.8724
4.528 | 52.8841
4.529 | 52.8883
4.53 | 52.8911
4.531 | 52.8933
4.532 | 52.8879
4.533 | 52.8628
4.534 | 52.8858
4.535 | 52.9154
4.536 | 52.9077
4.537 | 52.9237
4.538 | 52.9045
4.539 | 52.8857
4.54 | 52.884
4.541 | 52.8686
4.542 | 52.869
4.543 | 52.8821
4.544 | 52.8705
4.545 | 52.8532
4.546 | 52.8738
4.547 | 52.8697
4.548 | 52.8765
4.549 | 52.8733
4.55 | 52.8719
4.551 | 52.8523
4.552 | 52.8389
4.553 | 52.8295
4.554 | 52.8637
4.555 | 52.88
4.556 | 52.8732
4.557 | 52.843
4.558 | 52.8324
4.559 | 52.8618
4.56 | 52.8659
4.561 | 52.8568
4.562 | 52.8586
4.563 | 52.8331
4.564 | 52.8385
4.565 | 52.8442
4.566 | 52.8191
4.567 | 52.7986
4.568 | 52.813
4.569 | 52.8328
4.57 | 52.8388
4.571 | 52.8168
4.572 | 52.8233
4.573 | 52.8592
4.574 | 52.8489
4.575 | 52.8494
4.576 | 52.8749
4.577 | 52.9127
4.578 | 52.8826
4.579 | 52.8496
4.58 | 52.8484
4.581 | 52.865
4.582 | 52.8529
4.583 | 52.8929
4.584 | 52.8537
4.585 | 52.8443
4.586 | 52.8471
4.587 | 52.8422
4.588 | 52.8334
4.589 | 52.8367
4.59 | 52.8586
4.591 | 52.8593
4.592 | 52.8383
4.593 | 52.8456
4.594 | 52.8504
4.595 | 52.8606
4.596 | 52.867
4.597 | 52.8601
4.598 | 52.8463
4.599 | 52.8523
4.6 | 52.8394
4.601 | 52.8655
4.602 | 52.8677
4.603 | 52.8639
4.604 | 52.854
4.605 | 52.8534
4.606 | 52.8339
4.607 | 52.8468
4.608 | 52.8465
4.609 | 52.8273
4.61 | 52.8074
4.611 | 52.8128
4.612 | 52.8514
4.613 | 52.8532
4.614 | 52.84
4.615 | 52.8225
4.616 | 52.8203
4.617 | 52.8296
4.618 | 52.8322
4.619 | 52.8348
4.62 | 52.8486
4.621 | 52.8503
4.622 | 52.8637
4.623 | 52.8645
4.624 | 52.8552
4.625 | 52.8782
4.626 | 52.86
4.627 | 52.8669
4.628 | 52.8674
4.629 | 52.8417
4.63 | 52.8441
4.631 | 52.8569
4.632 | 52.8444
4.633 | 52.8476
4.634 | 52.8306
4.635 | 52.8394
4.636 | 52.8392
4.637 | 52.8162
4.638 | 52.8287
4.639 | 52.8424
4.64 | 52.8285
4.641 | 52.8223
4.642 | 52.841
4.643 | 52.8479
4.644 | 52.8388
4.645 | 52.8256
4.646 | 52.8231
4.647 | 52.8172
4.648 | 52.8481
4.649 | 52.8219
4.65 | 52.805
4.651 | 52.828
4.652 | 52.8394
4.653 | 52.8354
4.654 | 52.8391
4.655 | 52.8551
4.656 | 52.8218
4.657 | 52.8681
4.658 | 52.8383
4.659 | 52.8166
4.66 | 52.8026
4.661 | 52.7913
4.662 | 52.8181
4.663 | 52.8265
4.664 | 52.8032
4.665 | 52.8043
4.666 | 52.8008
4.667 | 52.8124
4.668 | 52.8412
4.669 | 52.8568
4.67 | 52.8337
4.671 | 52.8141
4.672 | 52.8423
4.673 | 52.8457
4.674 | 52.8268
4.675 | 52.8474
4.676 | 52.8288
4.677 | 52.8151
4.678 | 52.7896
4.679 | 52.8089
4.68 | 52.7938
4.681 | 52.7699
4.682 | 52.7734
4.683 | 52.7787
4.684 | 52.783
4.685 | 52.7622
4.686 | 52.768
4.687 | 52.7628
4.688 | 52.773
4.689 | 52.7843
4.69 | 52.7991
4.691 | 52.8187
4.692 | 52.7947
4.693 | 52.7937
4.694 | 52.8083
4.695 | 52.7909
4.696 | 52.7953
4.697 | 52.7877
4.698 | 52.7763
4.699 | 52.7628
4.7 | 52.7824
4.701 | 52.8
4.702 | 52.7788
4.703 | 52.7996
4.704 | 52.8162
4.705 | 52.7885
4.706 | 52.7453
4.707 | 52.7389
4.708 | 52.7377
4.709 | 52.7557
4.71 | 52.7732
4.711 | 52.7845
4.712 | 52.7747
4.713 | 52.786
4.714 | 52.8083
4.715 | 52.7933
4.716 | 52.7848
4.717 | 52.8015
4.718 | 52.8158
4.719 | 52.8124
4.72 | 52.8292
4.721 | 52.8001
4.722 | 52.8056
4.723 | 52.7983
4.724 | 52.8009
4.725 | 52.7781
4.726 | 52.7515
4.727 | 52.7345
4.728 | 52.7331
4.729 | 52.7669
4.73 | 52.8035
4.731 | 52.788
4.732 | 52.7705
4.733 | 52.7709
4.734 | 52.7912
4.735 | 52.7845
4.736 | 52.7767
4.737 | 52.7646
4.738 | 52.7754
4.739 | 52.7934
4.74 | 52.7804
4.741 | 52.7755
4.742 | 52.7796
4.743 | 52.8098
4.744 | 52.8041
4.745 | 52.7771
4.746 | 52.7831
4.747 | 52.7693
4.748 | 52.7463
4.749 | 52.7659
4.75 | 52.7885
4.751 | 52.7803
4.752 | 52.7714
4.753 | 52.7891
4.754 | 52.7725
4.755 | 52.7826
4.756 | 52.7772
4.757 | 52.7601
4.758 | 52.7556
4.759 | 52.7494
4.76 | 52.7631
4.761 | 52.7432
4.762 | 52.7612
4.763 | 52.7767
4.764 | 52.7849
4.765 | 52.7856
4.766 | 52.7807
4.767 | 52.7469
4.768 | 52.7528
4.769 | 52.7473
4.77 | 52.7576
4.771 | 52.7733
4.772 | 52.7786
4.773 | 52.7749
4.774 | 52.7376
4.775 | 52.7668
4.776 | 52.7843
4.777 | 52.77
4.778 | 52.7936
4.779 | 52.7848
4.78 | 52.8001
4.781 | 52.7788
4.782 | 52.7729
4.783 | 52.7719
4.784 | 52.7832
4.785 | 52.7694
4.786 | 52.767
4.787 | 52.7256
4.788 | 52.7326
4.789 | 52.7701
4.79 | 52.7495
4.791 | 52.7375
4.792 | 52.7225
4.793 | 52.7367
4.794 | 52.7606
4.795 | 52.7776
4.796 | 52.7376
4.797 | 52.7284
4.798 | 52.7565
4.799 | 52.7616
4.8 | 52.7423
4.801 | 52.7408
4.802 | 52.7371
4.803 | 52.7332
4.804 | 52.7319
4.805 | 52.7532
4.806 | 52.7475
4.807 | 52.7547
4.808 | 52.7716
4.809 | 52.8027
4.81 | 52.799
4.811 | 52.821
4.812 | 52.8181
4.813 | 52.8093
4.814 | 52.8103
4.815 | 52.7809
4.816 | 52.7875
4.817 | 52.771
4.818 | 52.7908
4.819 | 52.7932
4.82 | 52.7498
4.821 | 52.7489
4.822 | 52.7379
4.823 | 52.7518
4.824 | 52.7465
4.825 | 52.7252
4.826 | 52.7381
4.827 | 52.732
4.828 | 52.7153
4.829 | 52.7505
4.83 | 52.7729
4.831 | 52.7398
4.832 | 52.7343
4.833 | 52.7439
4.834 | 52.7558
4.835 | 52.7623
4.836 | 52.7544
4.837 | 52.7389
4.838 | 52.7339
4.839 | 52.7405
4.84 | 52.7479
4.841 | 52.754
4.842 | 52.7608
4.843 | 52.7547
4.844 | 52.7566
4.845 | 52.7526
4.846 | 52.773
4.847 | 52.7786
4.848 | 52.8072
4.849 | 52.7936
4.85 | 52.7805
4.851 | 52.7401
4.852 | 52.7228
4.853 | 52.719
4.854 | 52.7056
4.855 | 52.705
4.856 | 52.72
4.857 | 52.7354
4.858 | 52.7347
4.859 | 52.688
4.86 | 52.6945
4.861 | 52.7187
4.862 | 52.7196
4.863 | 52.7047
4.864 | 52.7011
4.865 | 52.7105
4.866 | 52.6926
4.867 | 52.7056
4.868 | 52.7164
4.869 | 52.7018
4.87 | 52.6983
4.871 | 52.6767
4.872 | 52.6835
4.873 | 52.6766
4.874 | 52.6934
4.875 | 52.6984
4.876 | 52.7041
4.877 | 52.7191
4.878 | 52.71
4.879 | 52.7018
4.88 | 52.7062
4.881 | 52.7348
4.882 | 52.7043
4.883 | 52.7109
4.884 | 52.6941
4.885 | 52.7091
4.886 | 52.7239
4.887 | 52.7197
4.888 | 52.6842
4.889 | 52.6931
4.89 | 52.691
4.891 | 52.708
4.892 | 52.7005
4.893 | 52.6708
4.894 | 52.6751
4.895 | 52.6739
4.896 | 52.6799
4.897 | 52.6674
4.898 | 52.6837
4.899 | 52.7125
4.9 | 52.6929
4.901 | 52.6963
4.902 | 52.6831
4.903 | 52.683
4.904 | 52.6948
4.905 | 52.6803
4.906 | 52.6452
4.907 | 52.6553
4.908 | 52.6744
4.909 | 52.6811
4.91 | 52.677
4.911 | 52.6842
4.912 | 52.7135
4.913 | 52.7037
4.914 | 52.676
4.915 | 52.6536
4.916 | 52.6734
4.917 | 52.6754
4.918 | 52.6892
4.919 | 52.6979
4.92 | 52.6799
4.921 | 52.6589
4.922 | 52.6561
4.923 | 52.6811
4.924 | 52.698
4.925 | 52.6898
4.926 | 52.705
4.927 | 52.6785
4.928 | 52.6624
4.929 | 52.6942
4.93 | 52.6699
4.931 | 52.6666
4.932 | 52.678
4.933 | 52.6688
4.934 | 52.6715
4.935 | 52.6549
4.936 | 52.671
4.937 | 52.6488
4.938 | 52.615
4.939 | 52.6297
4.94 | 52.6364
4.941 | 52.6168
4.942 | 52.6185
4.943 | 52.6176
4.944 | 52.6232
4.945 | 52.6471
4.946 | 52.665
4.947 | 52.6611
4.948 | 52.6595
4.949 | 52.6491
4.95 | 52.6493
4.951 | 52.6467
4.952 | 52.6651
4.953 | 52.6697
4.954 | 52.6809
4.955 | 52.6677
4.956 | 52.6633
4.957 | 52.6577
4.958 | 52.6557
4.959 | 52.6083
4.96 | 52.6362
4.961 | 52.6289
4.962 | 52.6479
4.963 | 52.6552
4.964 | 52.6498
4.965 | 52.6286
4.966 | 52.6252
4.967 | 52.6275
4.968 | 52.6241
4.969 | 52.6442
4.97 | 52.6578
4.971 | 52.6202
4.972 | 52.6272
4.973 | 52.6108
4.974 | 52.6147
4.975 | 52.5993
4.976 | 52.5981
4.977 | 52.6049
4.978 | 52.6141
4.979 | 52.6118
4.98 | 52.6431
4.981 | 52.6571
4.982 | 52.6648
4.983 | 52.6459
4.984 | 52.6057
4.985 | 52.594
4.986 | 52.6121
4.987 | 52.6313
4.988 | 52.6453
4.989 | 52.6489
4.99 | 52.6528
4.991 | 52.6418
4.992 | 52.6173
4.993 | 52.6441
4.994 | 52.6354
4.995 | 52.6479
4.996 | 52.6478
4.997 | 52.6813
4.998 | 52.6918
4.999 | 52.6784
5 | 52.6439
5.001 | 52.6481
5.002 | 52.6571
5.003 | 52.6359
5.004 | 52.6585
5.005 | 52.6393
5.006 | 52.653
5.007 | 52.6451
5.008 | 52.6473
5.009 | 52.659
5.01 | 52.6517
5.011 | 52.6429
5.012 | 52.6218
5.013 | 52.6192
5.014 | 52.6325
5.015 | 52.6191
5.016 | 52.6297
5.017 | 52.6496
5.018 | 52.6494
5.019 | 52.6223
5.02 | 52.6385
5.021 | 52.6324
5.022 | 52.6
5.023 | 52.5924
5.024 | 52.6072
5.025 | 52.6067
5.026 | 52.6092
5.027 | 52.6114
5.028 | 52.6183
5.029 | 52.5991
5.03 | 52.6023
5.031 | 52.5969
5.032 | 52.5928
5.033 | 52.6056
5.034 | 52.5941
5.035 | 52.6
5.036 | 52.6093
5.037 | 52.616
5.038 | 52.6301
5.039 | 52.6545
5.04 | 52.6021
5.041 | 52.5762
5.042 | 52.6168
5.043 | 52.6002
5.044 | 52.6293
5.045 | 52.6195
5.046 | 52.621
5.047 | 52.6238
5.048 | 52.6216
5.049 | 52.6031
5.05 | 52.6019
5.051 | 52.6027
5.052 | 52.6173
5.053 | 52.6207
5.054 | 52.6021
5.055 | 52.616
5.056 | 52.6241
5.057 | 52.6109
5.058 | 52.6041
5.059 | 52.5908
5.06 | 52.5924
5.061 | 52.5713
5.062 | 52.5829
5.063 | 52.5874
5.064 | 52.5931
5.065 | 52.5858
5.066 | 52.5726
5.067 | 52.6033
5.068 | 52.5987
5.069 | 52.5908
5.07 | 52.5902
5.071 | 52.6092
5.072 | 52.6346
5.073 | 52.6281
5.074 | 52.6333
5.075 | 52.6258
5.076 | 52.6152
5.077 | 52.6401
5.078 | 52.6292
5.079 | 52.616
5.08 | 52.6515
5.081 | 52.6342
5.082 | 52.6037
5.083 | 52.6138
5.084 | 52.6036
5.085 | 52.5919
5.086 | 52.5988
5.087 | 52.5599
5.088 | 52.572
5.089 | 52.5481
5.09 | 52.5627
5.091 | 52.5565
5.092 | 52.58
5.093 | 52.5749
5.094 | 52.5787
5.095 | 52.5905
5.096 | 52.6115
5.097 | 52.5966
5.098 | 52.5877
5.099 | 52.5893
5.1 | 52.5954
5.101 | 52.6256
5.102 | 52.6023
5.103 | 52.5867
5.104 | 52.6116
5.105 | 52.6165
5.106 | 52.5715
5.107 | 52.5591
5.108 | 52.5946
5.109 | 52.6088
5.11 | 52.5415
5.111 | 52.5245
5.112 | 52.5237
5.113 | 52.5565
5.114 | 52.5248
5.115 | 52.5548
5.116 | 52.5719
5.117 | 52.5686
5.118 | 52.5714
5.119 | 52.5375
5.12 | 52.5147
5.121 | 52.5275
5.122 | 52.5627
5.123 | 52.5548
5.124 | 52.5228
5.125 | 52.5152
5.126 | 52.5371
5.127 | 52.5101
5.128 | 52.4858
5.129 | 52.5068
5.13 | 52.5237
5.131 | 52.5184
5.132 | 52.5363
5.133 | 52.539
5.134 | 52.5923
5.135 | 52.5696
5.136 | 52.5245
5.137 | 52.5506
5.138 | 52.5543
5.139 | 52.5247
5.14 | 52.5291
5.141 | 52.5435
5.142 | 52.5726
5.143 | 52.5625
5.144 | 52.5239
5.145 | 52.5535
5.146 | 52.5508
5.147 | 52.537
5.148 | 52.5492
5.149 | 52.5653
5.15 | 52.5541
5.151 | 52.5495
5.152 | 52.5348
5.153 | 52.5575
5.154 | 52.5652
5.155 | 52.578
5.156 | 52.5643
5.157 | 52.5689
5.158 | 52.5617
5.159 | 52.552
5.16 | 52.5435
5.161 | 52.5631
5.162 | 52.5853
5.163 | 52.5738
5.164 | 52.5698
5.165 | 52.5773
5.166 | 52.568
5.167 | 52.5687
5.168 | 52.5744
5.169 | 52.5746
5.17 | 52.5852
5.171 | 52.5103
5.172 | 52.5141
5.173 | 52.4959
5.174 | 52.5085
5.175 | 52.4985
5.176 | 52.4962
5.177 | 52.5035
5.178 | 52.4986
5.179 | 52.4872
5.18 | 52.4801
5.181 | 52.484
5.182 | 52.4811
5.183 | 52.503
5.184 | 52.5219
5.185 | 52.5079
5.186 | 52.5097
5.187 | 52.4985
5.188 | 52.5111
5.189 | 52.5202
5.19 | 52.5149
5.191 | 52.5097
5.192 | 52.5109
5.193 | 52.5508
5.194 | 52.5553
5.195 | 52.5696
5.196 | 52.48
5.197 | 52.4604
5.198 | 52.4926
5.199 | 52.5247
5.2 | 52.5085
5.201 | 52.5336
5.202 | 52.5086
5.203 | 52.5225
5.204 | 52.5269
5.205 | 52.512
5.206 | 52.4819
5.207 | 52.4675
5.208 | 52.4789
5.209 | 52.4621
5.21 | 52.4782
5.211 | 52.4923
5.212 | 52.5222
5.213 | 52.4967
5.214 | 52.4971
5.215 | 52.4788
5.216 | 52.4774
5.217 | 52.5021
5.218 | 52.4973
5.219 | 52.5242
5.22 | 52.4967
5.221 | 52.4964
5.222 | 52.5291
5.223 | 52.5234
5.224 | 52.5144
5.225 | 52.528
5.226 | 52.5232
5.227 | 52.5157
5.228 | 52.5256
5.229 | 52.5211
5.23 | 52.5177
5.231 | 52.5296
5.232 | 52.5188
5.233 | 52.5131
5.234 | 52.5101
5.235 | 52.5158
5.236 | 52.5186
5.237 | 52.4989
5.238 | 52.4918
5.239 | 52.4832
5.24 | 52.4769
5.241 | 52.4765
5.242 | 52.4725
5.243 | 52.4922
5.244 | 52.4953
5.245 | 52.4687
5.246 | 52.4594
5.247 | 52.4306
5.248 | 52.4281
5.249 | 52.43
5.25 | 52.4099
5.251 | 52.4229
5.252 | 52.4529
5.253 | 52.4457
5.254 | 52.4701
5.255 | 52.4701
5.256 | 52.4997
5.257 | 52.4715
5.258 | 52.4737
5.259 | 52.4947
5.26 | 52.4833
5.261 | 52.5044
5.262 | 52.4945
5.263 | 52.4944
5.264 | 52.472
5.265 | 52.4669
5.266 | 52.4569
5.267 | 52.4439
5.268 | 52.4495
5.269 | 52.4478
5.27 | 52.4731
5.271 | 52.5011
5.272 | 52.4871
5.273 | 52.4484
5.274 | 52.4494
5.275 | 52.4652
5.276 | 52.4711
5.277 | 52.4822
5.278 | 52.4952
5.279 | 52.4864
5.28 | 52.4582
5.281 | 52.4812
5.282 | 52.4727
5.283 | 52.4683
5.284 | 52.4686
5.285 | 52.491
5.286 | 52.4964
5.287 | 52.5021
5.288 | 52.553
5.289 | 52.5745
5.29 | 52.5571
5.291 | 52.4695
5.292 | 52.4799
5.293 | 52.4725
5.294 | 52.4716
5.295 | 52.4631
5.296 | 52.4399
5.297 | 52.4432
5.298 | 52.4395
5.299 | 52.4591
5.3 | 52.4253
5.301 | 52.4299
5.302 | 52.4381
5.303 | 52.4248
5.304 | 52.437
5.305 | 52.4467
5.306 | 52.456
5.307 | 52.4533
5.308 | 52.4477
5.309 | 52.4506
5.31 | 52.421
5.311 | 52.4414
5.312 | 52.4214
5.313 | 52.4175
5.314 | 52.4412
5.315 | 52.4473
5.316 | 52.3847
5.317 | 52.3834
5.318 | 52.3807
5.319 | 52.4078
5.32 | 52.3959
5.321 | 52.4419
5.322 | 52.4353
5.323 | 52.4177
5.324 | 52.4462
5.325 | 52.4583
5.326 | 52.4569
5.327 | 52.4482
5.328 | 52.4269
5.329 | 52.4067
5.33 | 52.4325
5.331 | 52.3994
5.332 | 52.4065
5.333 | 52.4216
5.334 | 52.4256
5.335 | 52.4251
5.336 | 52.3877
5.337 | 52.4125
5.338 | 52.4199
5.339 | 52.4162
5.34 | 52.4381
5.341 | 52.4285
5.342 | 52.4459
5.343 | 52.4228
5.344 | 52.42
5.345 | 52.4327
5.346 | 52.4509
5.347 | 52.4271
5.348 | 52.4309
5.349 | 52.4388
5.35 | 52.4454
5.351 | 52.4136
5.352 | 52.4214
5.353 | 52.4219
5.354 | 52.4265
5.355 | 52.4396
5.356 | 52.4333
5.357 | 52.4188
5.358 | 52.4295
5.359 | 52.4332
5.36 | 52.446
5.361 | 52.436
5.362 | 52.4436
5.363 | 52.459
5.364 | 52.4522
5.365 | 52.4483
5.366 | 52.4343
5.367 | 52.431
5.368 | 52.4663
5.369 | 52.4384
5.37 | 52.4653
5.371 | 52.4371
5.372 | 52.4261
5.373 | 52.4254
5.374 | 52.42
5.375 | 52.4045
5.376 | 52.4327
5.377 | 52.4283
5.378 | 52.4062
5.379 | 52.4059
5.38 | 52.4085
5.381 | 52.3867
5.382 | 52.3918
5.383 | 52.3753
5.384 | 52.3707
5.385 | 52.3554
5.386 | 52.3445
5.387 | 52.3732
5.388 | 52.3764
5.389 | 52.3525
5.39 | 52.3365
5.391 | 52.3337
5.392 | 52.3679
5.393 | 52.3731
5.394 | 52.3787
5.395 | 52.3542
5.396 | 52.3608
5.397 | 52.3234
5.398 | 52.3281
5.399 | 52.3488
5.4 | 52.3379
5.401 | 52.3449
5.402 | 52.359
5.403 | 52.3665
5.404 | 52.3933
5.405 | 52.4086
5.406 | 52.3846
5.407 | 52.3883
5.408 | 52.3823
5.409 | 52.3773
5.41 | 52.3886
5.411 | 52.4066
5.412 | 52.434
5.413 | 52.4378
5.414 | 52.4439
5.415 | 52.4341
5.416 | 52.4377
5.417 | 52.4337
5.418 | 52.3984
5.419 | 52.3873
5.42 | 52.3935
5.421 | 52.3941
5.422 | 52.3578
5.423 | 52.359
5.424 | 52.3534
5.425 | 52.394
5.426 | 52.3852
5.427 | 52.3485
5.428 | 52.3862
5.429 | 52.3971
5.43 | 52.3963
5.431 | 52.3872
5.432 | 52.3852
5.433 | 52.3853
5.434 | 52.4161
5.435 | 52.38
5.436 | 52.3743
5.437 | 52.3723
5.438 | 52.3663
5.439 | 52.3798
5.44 | 52.3751
5.441 | 52.3772
5.442 | 52.3789
5.443 | 52.3647
5.444 | 52.3634
5.445 | 52.3407
5.446 | 52.3122
5.447 | 52.3213
5.448 | 52.3481
5.449 | 52.3635
5.45 | 52.3456
5.451 | 52.3081
5.452 | 52.3269
5.453 | 52.3224
5.454 | 52.3283
5.455 | 52.3199
5.456 | 52.3572
5.457 | 52.3402
5.458 | 52.348
5.459 | 52.3368
5.46 | 52.3629
5.461 | 52.3552
5.462 | 52.3046
5.463 | 52.3159
5.464 | 52.3081
5.465 | 52.3323
5.466 | 52.3533
5.467 | 52.3477
5.468 | 52.3459
5.469 | 52.3441
5.47 | 52.3347
5.471 | 52.368
5.472 | 52.3328
5.473 | 52.3484
5.474 | 52.3596
5.475 | 52.3498
5.476 | 52.383
5.477 | 52.3959
5.478 | 52.3914
5.479 | 52.3737
5.48 | 52.3795
5.481 | 52.3911
5.482 | 52.3736
5.483 | 52.3329
5.484 | 52.3128
5.485 | 52.3249
5.486 | 52.3328
5.487 | 52.3456
5.488 | 52.3459
5.489 | 52.341
5.49 | 52.3572
5.491 | 52.3601
5.492 | 52.3623
5.493 | 52.3609
5.494 | 52.3587
5.495 | 52.3151
5.496 | 52.3124
5.497 | 52.3004
5.498 | 52.3026
5.499 | 52.3051
5.5 | 52.2818
5.501 | 52.2866
5.502 | 52.3104
5.503 | 52.2707
5.504 | 52.3056
5.505 | 52.3192
5.506 | 52.3393
5.507 | 52.3135
5.508 | 52.3137
5.509 | 52.345
5.51 | 52.3085
5.511 | 52.2898
5.512 | 52.2943
5.513 | 52.304
5.514 | 52.3045
5.515 | 52.3142
5.516 | 52.3047
5.517 | 52.3119
5.518 | 52.32
5.519 | 52.3433
5.52 | 52.2936
5.521 | 52.2698
5.522 | 52.256
5.523 | 52.2472
5.524 | 52.2959
5.525 | 52.2718
5.526 | 52.2808
5.527 | 52.27
5.528 | 52.2947
5.529 | 52.2872
5.53 | 52.287
5.531 | 52.2563
5.532 | 52.2624
5.533 | 52.2666
5.534 | 52.2469
5.535 | 52.2498
5.536 | 52.2706
5.537 | 52.254
5.538 | 52.2507
5.539 | 52.2722
5.54 | 52.2825
5.541 | 52.2683
5.542 | 52.2671
5.543 | 52.291
5.544 | 52.2789
5.545 | 52.2612
5.546 | 52.2886
5.547 | 52.2743
5.548 | 52.2967
5.549 | 52.2962
5.55 | 52.3059
5.551 | 52.2998
5.552 | 52.3057
5.553 | 52.2939
5.554 | 52.3037
5.555 | 52.2789
5.556 | 52.2897
5.557 | 52.3151
5.558 | 52.3384
5.559 | 52.3259
5.56 | 52.3412
5.561 | 52.3372
5.562 | 52.3352
5.563 | 52.3271
5.564 | 52.3014
5.565 | 52.3119
5.566 | 52.2806
5.567 | 52.2845
5.568 | 52.2987
5.569 | 52.2937
5.57 | 52.3156
5.571 | 52.3055
5.572 | 52.2895
5.573 | 52.3028
5.574 | 52.2828
5.575 | 52.2847
5.576 | 52.2835
5.577 | 52.2851
5.578 | 52.2791
5.579 | 52.2901
5.58 | 52.2812
5.581 | 52.2853
5.582 | 52.276
5.583 | 52.2847
5.584 | 52.261
5.585 | 52.2958
5.586 | 52.2781
5.587 | 52.2879
5.588 | 52.2911
5.589 | 52.2924
5.59 | 52.2879
5.591 | 52.2894
5.592 | 52.2771
5.593 | 52.2643
5.594 | 52.286
5.595 | 52.2752
5.596 | 52.2749
5.597 | 52.2593
5.598 | 52.2355
5.599 | 52.2767
5.6 | 52.2692
5.601 | 52.2557
5.602 | 52.2613
5.603 | 52.2715
5.604 | 52.2886
5.605 | 52.2773
5.606 | 52.2523
5.607 | 52.2209
5.608 | 52.2267
5.609 | 52.2503
5.61 | 52.2485
5.611 | 52.2324
5.612 | 52.2433
5.613 | 52.2551
5.614 | 52.3114
5.615 | 52.2966
5.616 | 52.291
5.617 | 52.3045
5.618 | 52.3042
5.619 | 52.2952
5.62 | 52.2947
5.621 | 52.3098
5.622 | 52.3174
5.623 | 52.3179
5.624 | 52.2931
5.625 | 52.2661
5.626 | 52.2418
5.627 | 52.2545
5.628 | 52.2788
5.629 | 52.3068
5.63 | 52.2532
5.631 | 52.211
5.632 | 52.1894
5.633 | 52.1854
5.634 | 52.1724
5.635 | 52.1886
5.636 | 52.1854
5.637 | 52.1873
5.638 | 52.2
5.639 | 52.2059
5.64 | 52.1951
5.641 | 52.1855
5.642 | 52.1504
5.643 | 52.1424
5.644 | 52.1492
5.645 | 52.1464
5.646 | 52.1439
5.647 | 52.1274
5.648 | 52.1353
5.649 | 52.1702
5.65 | 52.1584
5.651 | 52.1984
5.652 | 52.205
5.653 | 52.213
5.654 | 52.1725
5.655 | 52.1831
5.656 | 52.2065
5.657 | 52.2168
5.658 | 52.2418
5.659 | 52.2058
5.66 | 52.1966
5.661 | 52.1861
5.662 | 52.2102
5.663 | 52.2189
5.664 | 52.2377
5.665 | 52.2365
5.666 | 52.2269
5.667 | 52.2425
5.668 | 52.2311
5.669 | 52.2387
5.67 | 52.2249
5.671 | 52.2584
5.672 | 52.2452
5.673 | 52.2637
5.674 | 52.2591
5.675 | 52.2122
5.676 | 52.175
5.677 | 52.189
5.678 | 52.1992
5.679 | 52.2279
5.68 | 52.2191
5.681 | 52.1903
5.682 | 52.2098
5.683 | 52.1849
5.684 | 52.2038
5.685 | 52.2322
5.686 | 52.2591
5.687 | 52.2493
5.688 | 52.2105
5.689 | 52.1884
5.69 | 52.2157
5.691 | 52.1997
5.692 | 52.2134
5.693 | 52.198
5.694 | 52.1998
5.695 | 52.1962
5.696 | 52.2043
5.697 | 52.2113
5.698 | 52.2077
5.699 | 52.2089
5.7 | 52.2209
5.701 | 52.2225
5.702 | 52.222
5.703 | 52.2253
5.704 | 52.1849
5.705 | 52.2096
5.706 | 52.2371
5.707 | 52.2588
5.708 | 52.2525
5.709 | 52.2306
5.71 | 52.1961
5.711 | 52.2046
5.712 | 52.218
5.713 | 52.2201
5.714 | 52.2266
5.715 | 52.2403
5.716 | 52.257
5.717 | 52.2298
5.718 | 52.2331
5.719 | 52.225
5.72 | 52.21
5.721 | 52.1905
5.722 | 52.1608
5.723 | 52.1783
5.724 | 52.1864
5.725 | 52.1895
5.726 | 52.1752
5.727 | 52.1655
5.728 | 52.1962
5.729 | 52.1877
5.73 | 52.194
5.731 | 52.1729
5.732 | 52.1546
5.733 | 52.1691
5.734 | 52.1697
5.735 | 52.1862
5.736 | 52.2115
5.737 | 52.2199
5.738 | 52.2104
5.739 | 52.1886
5.74 | 52.1792
5.741 | 52.1625
5.742 | 52.1967
5.743 | 52.1917
5.744 | 52.193
5.745 | 52.1935
5.746 | 52.1862
5.747 | 52.1929
5.748 | 52.2151
5.749 | 52.2218
5.75 | 52.1932
5.751 | 52.1803
5.752 | 52.1939
5.753 | 52.1927
5.754 | 52.1876
5.755 | 52.1952
5.756 | 52.1857
5.757 | 52.1999
5.758 | 52.2064
5.759 | 52.1809
5.76 | 52.1505
5.761 | 52.1523
5.762 | 52.1436
5.763 | 52.1387
5.764 | 52.1504
5.765 | 52.1518
5.766 | 52.1734
5.767 | 52.1727
5.768 | 52.1814
5.769 | 52.1696
5.77 | 52.1421
5.771 | 52.1294
5.772 | 52.1242
5.773 | 52.1267
5.774 | 52.1107
5.775 | 52.1048
5.776 | 52.1166
5.777 | 52.1354
5.778 | 52.1032
5.779 | 52.0953
5.78 | 52.0888
5.781 | 52.1024
5.782 | 52.1082
5.783 | 52.109
5.784 | 52.0988
5.785 | 52.1233
5.786 | 52.112
5.787 | 52.0974
5.788 | 52.1188
5.789 | 52.127
5.79 | 52.1478
5.791 | 52.1263
5.792 | 52.1329
5.793 | 52.1179
5.794 | 52.1135
5.795 | 52.1436
5.796 | 52.1206
5.797 | 52.1395
5.798 | 52.1202
5.799 | 52.0997
5.8 | 52.0841
5.801 | 52.109
5.802 | 52.1214
5.803 | 52.169
5.804 | 52.1624
5.805 | 52.1245
5.806 | 52.1579
5.807 | 52.1506
5.808 | 52.15
5.809 | 52.1533
5.81 | 52.1437
5.811 | 52.1443
5.812 | 52.1474
5.813 | 52.1303
5.814 | 52.149
5.815 | 52.1349
5.816 | 52.1535
5.817 | 52.1446
5.818 | 52.1522
5.819 | 52.1536
5.82 | 52.1598
5.821 | 52.1668
5.822 | 52.1697
5.823 | 52.126
5.824 | 52.137
5.825 | 52.137
5.826 | 52.1053
5.827 | 52.1168
5.828 | 52.0937
5.829 | 52.1219
5.83 | 52.1181
5.831 | 52.1088
5.832 | 52.0862
5.833 | 52.0963
5.834 | 52.0907
5.835 | 52.0905
5.836 | 52.0759
5.837 | 52.0807
5.838 | 52.0973
5.839 | 52.1053
5.84 | 52.1013
5.841 | 52.0737
5.842 | 52.0792
5.843 | 52.0892
5.844 | 52.0957
5.845 | 52.0944
5.846 | 52.0897
5.847 | 52.0639
5.848 | 52.0766
5.849 | 52.1107
5.85 | 52.1238
5.851 | 52.0796
5.852 | 52.038
5.853 | 52.0606
5.854 | 52.0631
5.855 | 52.0692
5.856 | 52.0611
5.857 | 52.0776
5.858 | 52.0906
5.859 | 52.0723
5.86 | 52.0758
5.861 | 52.138
5.862 | 52.1288
5.863 | 52.122
5.864 | 52.0852
5.865 | 52.0851
5.866 | 52.0979
5.867 | 52.0676
5.868 | 52.0316
5.869 | 52.0138
5.87 | 52.0693
5.871 | 52.0743
5.872 | 52.073
5.873 | 52.0455
5.874 | 52.0516
5.875 | 52.0483
5.876 | 52.058
5.877 | 52.0567
5.878 | 52.0968
5.879 | 52.0901
5.88 | 52.1077
5.881 | 52.0509
5.882 | 52.0562
5.883 | 52.0628
5.884 | 52.0642
5.885 | 52.078
5.886 | 52.0469
5.887 | 52.0504
5.888 | 52.0748
5.889 | 52.0695
5.89 | 52.0648
5.891 | 52.0468
5.892 | 52.0465
5.893 | 52.0646
5.894 | 52.0736
5.895 | 52.083
5.896 | 52.0609
5.897 | 52.0642
5.898 | 52.0378
5.899 | 52.0653
5.9 | 52.0667
5.901 | 52.0509
5.902 | 52.0666
5.903 | 52.0827
5.904 | 52.0527
5.905 | 52.0673
5.906 | 52.0842
5.907 | 52.0496
5.908 | 52.0388
5.909 | 51.996
5.91 | 52.0068
5.911 | 52.036
5.912 | 51.9949
5.913 | 52.0213
5.914 | 52.037
5.915 | 52.0454
5.916 | 52.0062
5.917 | 52.0136
5.918 | 52.0117
5.919 | 52.0222
5.92 | 52.0357
5.921 | 52.0321
5.922 | 52.0491
5.923 | 52.0163
5.924 | 52.0586
5.925 | 52.0534
5.926 | 52.0191
5.927 | 52.0341
5.928 | 52.0426
5.929 | 52.0701
5.93 | 52.057
5.931 | 52.0649
5.932 | 52.0706
5.933 | 52.0708
5.934 | 52.0979
5.935 | 52.1073
5.936 | 52.0675
5.937 | 52.0718
5.938 | 52.0749
5.939 | 52.0782
5.94 | 52.0797
5.941 | 52.0908
5.942 | 52.0864
5.943 | 52.0895
5.944 | 52.0986
5.945 | 52.0914
5.946 | 52.1012
5.947 | 52.1179
5.948 | 52.1121
5.949 | 52.0984
5.95 | 52.0548
5.951 | 52.0337
5.952 | 52.0332
5.953 | 52.0014
5.954 | 52.0089
5.955 | 52.0174
5.956 | 52.0257
5.957 | 52.0583
5.958 | 52.0775
5.959 | 52.0478
5.96 | 52.071
5.961 | 52.0885
5.962 | 52.088
5.963 | 52.0652
5.964 | 52.0677
5.965 | 52.0925
5.966 | 52.0652
5.967 | 52.0933
5.968 | 52.0623
5.969 | 52.0626
5.97 | 52.015
5.971 | 51.9886
5.972 | 51.9729
5.973 | 51.997
5.974 | 51.9813
5.975 | 51.9562
5.976 | 51.9401
5.977 | 51.9364
5.978 | 51.9438
5.979 | 51.9388
5.98 | 51.9726
5.981 | 51.9642
5.982 | 52.0011
5.983 | 52.0065
5.984 | 52.0068
5.985 | 52.0327
5.986 | 52.0113
5.987 | 51.9926
5.988 | 51.9661
5.989 | 51.9732
5.99 | 51.9806
5.991 | 52.011
5.992 | 52.0215
5.993 | 51.993
5.994 | 52.0001
5.995 | 52.0055
5.996 | 52.0081
5.997 | 51.999
5.998 | 52.0067
5.999 | 52.0261
6 | 52.0244
6.001 | 51.9954
6.002 | 51.9921
6.003 | 52.0034
6.004 | 52.0009
6.005 | 52.0025
6.006 | 52.0154
6.007 | 52.0049
6.008 | 52.0348
6.009 | 52.0405
6.01 | 52.019
6.011 | 52.0416
6.012 | 52.0576
6.013 | 52.0077
6.014 | 52.0228
6.015 | 51.9945
6.016 | 51.9989
6.017 | 51.9955
6.018 | 51.9637
6.019 | 51.9556
6.02 | 51.9514
6.021 | 51.9263
6.022 | 51.9634
6.023 | 51.9516
6.024 | 51.951
6.025 | 51.942
6.026 | 51.9553
6.027 | 51.9231
6.028 | 51.934
6.029 | 51.9551
6.03 | 51.9669
6.031 | 51.9574
6.032 | 51.9604
6.033 | 51.9484
6.034 | 51.9403
6.035 | 51.9606
6.036 | 51.9805
6.037 | 52.0125
6.038 | 51.9664
6.039 | 51.9318
6.04 | 51.9102
6.041 | 51.9037
6.042 | 51.9173
6.043 | 51.9248
6.044 | 51.9497
6.045 | 51.946
6.046 | 51.9234
6.047 | 51.9463
6.048 | 51.9718
6.049 | 51.9579
6.05 | 51.9723
6.051 | 51.9526
6.052 | 51.9664
6.053 | 51.9394
6.054 | 51.9201
6.055 | 51.9081
6.056 | 51.9211
6.057 | 51.9235
6.058 | 51.9174
6.059 | 51.8986
6.06 | 51.9021
6.061 | 51.878
6.062 | 51.8625
6.063 | 51.9152
6.064 | 51.917
6.065 | 51.9153
6.066 | 51.929
6.067 | 51.9426
6.068 | 51.9735
6.069 | 51.9171
6.07 | 51.9143
6.071 | 51.9695
6.072 | 51.9476
6.073 | 51.9606
6.074 | 51.9842
6.075 | 51.9818
6.076 | 51.9937
6.077 | 52.0015
6.078 | 52.0275
6.079 | 52.0322
6.08 | 51.9929
6.081 | 51.9895
6.082 | 51.9923
6.083 | 51.9857
6.084 | 51.9945
6.085 | 51.9971
6.086 | 51.9845
6.087 | 51.9597
6.088 | 51.983
6.089 | 52.0183
6.09 | 51.9578
6.091 | 51.9392
6.092 | 51.9388
6.093 | 51.9312
6.094 | 51.9079
6.095 | 51.9546
6.096 | 51.9273
6.097 | 51.9319
6.098 | 51.9546
6.099 | 51.939
6.1 | 51.9609
6.101 | 51.9382
6.102 | 51.9368
6.103 | 51.9454
6.104 | 51.9057
6.105 | 51.8885
6.106 | 51.8924
6.107 | 51.9109
6.108 | 51.8761
6.109 | 51.8943
6.11 | 51.9324
6.111 | 51.9233
6.112 | 51.9086
6.113 | 51.8742
6.114 | 51.882
6.115 | 51.8851
6.116 | 51.8898
6.117 | 51.8947
6.118 | 51.8902
6.119 | 51.8481
6.12 | 51.8712
6.121 | 51.861
6.122 | 51.8734
6.123 | 51.8871
6.124 | 51.8956
6.125 | 51.9004
6.126 | 51.9087
6.127 | 51.9054
6.128 | 51.903
6.129 | 51.9136
6.13 | 51.8969
6.131 | 51.9167
6.132 | 51.906
6.133 | 51.92
6.134 | 51.9064
6.135 | 51.9157
6.136 | 51.9084
6.137 | 51.9058
6.138 | 51.883
6.139 | 51.8935
6.14 | 51.9052
6.141 | 51.8968
6.142 | 51.8507
6.143 | 51.8666
6.144 | 51.8861
6.145 | 51.8973
6.146 | 51.8973
6.147 | 51.9107
6.148 | 51.9324
6.149 | 51.9129
6.15 | 51.8886
6.151 | 51.9068
6.152 | 51.9333
6.153 | 51.9152
6.154 | 51.905
6.155 | 51.8762
6.156 | 51.8684
6.157 | 51.8852
6.158 | 51.881
6.159 | 51.8723
6.16 | 51.8433
6.161 | 51.8411
6.162 | 51.8583
6.163 | 51.8888
6.164 | 51.9031
6.165 | 51.8878
6.166 | 51.851
6.167 | 51.8481
6.168 | 51.8659
6.169 | 51.8264
6.17 | 51.8402
6.171 | 51.8164
6.172 | 51.8436
6.173 | 51.8495
6.174 | 51.8595
6.175 | 51.8553
6.176 | 51.8544
6.177 | 51.8686
6.178 | 51.8785
6.179 | 51.8826
6.18 | 51.8537
6.181 | 51.8603
6.182 | 51.8254
6.183 | 51.8408
6.184 | 51.8448
6.185 | 51.8562
6.186 | 51.8359
6.187 | 51.8227
6.188 | 51.8094
6.189 | 51.8439
6.19 | 51.8194
6.191 | 51.8413
6.192 | 51.8855
6.193 | 51.9066
6.194 | 51.9214
6.195 | 51.9135
6.196 | 51.9139
6.197 | 51.9036
6.198 | 51.9423
6.199 | 51.9388
6.2 | 51.9139
6.201 | 51.9135
6.202 | 51.8764
6.203 | 51.8926
6.204 | 51.9226
6.205 | 51.9341
6.206 | 51.9442
6.207 | 51.9276
6.208 | 51.931
6.209 | 51.9302
6.21 | 51.9246
6.211 | 51.93
6.212 | 51.9315
6.213 | 51.9027
6.214 | 51.885
6.215 | 51.8662
6.216 | 51.8606
6.217 | 51.8256
6.218 | 51.8591
6.219 | 51.863
6.22 | 51.849
6.221 | 51.8445
6.222 | 51.8248
6.223 | 51.8289
6.224 | 51.8078
6.225 | 51.7911
6.226 | 51.8106
6.227 | 51.7948
6.228 | 51.8143
6.229 | 51.8491
6.23 | 51.868
6.231 | 51.8497
6.232 | 51.8389
6.233 | 51.8277
6.234 | 51.8227
6.235 | 51.8368
6.236 | 51.8377
6.237 | 51.8097
6.238 | 51.8229
6.239 | 51.8401
6.24 | 51.8225
6.241 | 51.8253
6.242 | 51.8285
6.243 | 51.8505
6.244 | 51.846
6.245 | 51.7802
6.246 | 51.7925
6.247 | 51.7943
6.248 | 51.8016
6.249 | 51.8223
6.25 | 51.8321
6.251 | 51.823
6.252 | 51.8295
6.253 | 51.7977
6.254 | 51.8353
6.255 | 51.8381
6.256 | 51.8247
6.257 | 51.8476
6.258 | 51.805
6.259 | 51.8245
6.26 | 51.8097
6.261 | 51.8307
6.262 | 51.8685
6.263 | 51.7983
6.264 | 51.8063
6.265 | 51.8176
6.266 | 51.8354
6.267 | 51.8439
6.268 | 51.8267
6.269 | 51.8432
6.27 | 51.8817
6.271 | 51.8448
6.272 | 51.8182
6.273 | 51.8069
6.274 | 51.8529
6.275 | 51.8804
6.276 | 51.8813
6.277 | 51.8853
6.278 | 51.8529
6.279 | 51.8675
6.28 | 51.8501
6.281 | 51.8393
6.282 | 51.8618
6.283 | 51.8456
6.284 | 51.8762
6.285 | 51.845
6.286 | 51.8625
6.287 | 51.8325
6.288 | 51.8904
6.289 | 51.9004
6.29 | 51.8563
6.291 | 51.8533
6.292 | 51.8522
6.293 | 51.8287
6.294 | 51.8209
6.295 | 51.8324
6.296 | 51.816
6.297 | 51.823
6.298 | 51.8228
6.299 | 51.8424
6.3 | 51.8623
6.301 | 51.8618
6.302 | 51.8423
6.303 | 51.8168
6.304 | 51.7707
6.305 | 51.7749
6.306 | 51.7803
6.307 | 51.8059
6.308 | 51.7731
6.309 | 51.7583
6.31 | 51.7325
6.311 | 51.7292
6.312 | 51.7506
6.313 | 51.7256
6.314 | 51.7527
6.315 | 51.7229
6.316 | 51.7413
6.317 | 51.7497
6.318 | 51.7709
6.319 | 51.7609
6.32 | 51.7603
6.321 | 51.7866
6.322 | 51.7766
6.323 | 51.7773
6.324 | 51.7927
6.325 | 51.7623
6.326 | 51.7478
6.327 | 51.7637
6.328 | 51.7828
6.329 | 51.7987
6.33 | 51.7902
6.331 | 51.7936
6.332 | 51.813
6.333 | 51.8057
6.334 | 51.8182
6.335 | 51.8468
6.336 | 51.8387
6.337 | 51.8392
6.338 | 51.7677
6.339 | 51.7347
6.34 | 51.7229
6.341 | 51.7199
6.342 | 51.7371
6.343 | 51.736
6.344 | 51.7772
6.345 | 51.7635
6.346 | 51.7751
6.347 | 51.7723
6.348 | 51.7875
6.349 | 51.7786
6.35 | 51.7963
6.351 | 51.7894
6.352 | 51.7802
6.353 | 51.7722
6.354 | 51.7465
6.355 | 51.7552
6.356 | 51.7735
6.357 | 51.7471
6.358 | 51.7766
6.359 | 51.7515
6.36 | 51.7353
6.361 | 51.7167
6.362 | 51.7063
6.363 | 51.7229
6.364 | 51.7304
6.365 | 51.763
6.366 | 51.7531
6.367 | 51.7748
6.368 | 51.7431
6.369 | 51.7587
6.37 | 51.7887
6.371 | 51.7964
6.372 | 51.7982
6.373 | 51.8341
6.374 | 51.8277
6.375 | 51.81
6.376 | 51.7832
6.377 | 51.7623
6.378 | 51.756
6.379 | 51.7598
6.38 | 51.7444
6.381 | 51.7505
6.382 | 51.7759
6.383 | 51.7757
6.384 | 51.7749
6.385 | 51.7934
6.386 | 51.787
6.387 | 51.7865
6.388 | 51.7772
6.389 | 51.7637
6.39 | 51.783
6.391 | 51.7749
6.392 | 51.7691
6.393 | 51.7609
6.394 | 51.7781
6.395 | 51.794
6.396 | 51.8161
6.397 | 51.8256
6.398 | 51.8064
6.399 | 51.7455
6.4 | 51.7222
6.401 | 51.6927
6.402 | 51.6774
6.403 | 51.6928
6.404 | 51.6894
6.405 | 51.7104
6.406 | 51.689
6.407 | 51.6486
6.408 | 51.6595
6.409 | 51.6829
6.41 | 51.6793
6.411 | 51.6468
6.412 | 51.6073
6.413 | 51.6306
6.414 | 51.6278
6.415 | 51.6503
6.416 | 51.6316
6.417 | 51.5942
6.418 | 51.5812
6.419 | 51.6255
6.42 | 51.6284
6.421 | 51.5835
6.422 | 51.5979
6.423 | 51.6427
6.424 | 51.6079
6.425 | 51.5917
6.426 | 51.5741
6.427 | 51.6112
6.428 | 51.6206
6.429 | 51.6403
6.43 | 51.6537
6.431 | 51.6072
6.432 | 51.5912
6.433 | 51.6415
6.434 | 51.6557
6.435 | 51.6866
6.436 | 51.7244
6.437 | 51.7367
6.438 | 51.7716
6.439 | 51.8021
6.44 | 51.7679
6.441 | 51.7119
6.442 | 51.7293
6.443 | 51.7533
6.444 | 51.7681
6.445 | 51.7829
6.446 | 51.7937
6.447 | 51.7586
6.448 | 51.7696
6.449 | 51.7812
6.45 | 51.7913
6.451 | 51.776
6.452 | 51.7627
6.453 | 51.7537
6.454 | 51.7608
6.455 | 51.7474
6.456 | 51.7421
6.457 | 51.7812
6.458 | 51.7854
6.459 | 51.7809
6.46 | 51.7954
6.461 | 51.7696
6.462 | 51.7419
6.463 | 51.7545
6.464 | 51.7372
6.465 | 51.7604
6.466 | 51.7828
6.467 | 51.7776
6.468 | 51.7635
6.469 | 51.7946
6.47 | 51.7984
6.471 | 51.775
6.472 | 51.7484
6.473 | 51.7282
6.474 | 51.7125
6.475 | 51.7112
6.476 | 51.7237
6.477 | 51.7379
6.478 | 51.7263
6.479 | 51.7445
6.48 | 51.7244
6.481 | 51.7164
6.482 | 51.7198
6.483 | 51.7305
6.484 | 51.7294
6.485 | 51.7427
6.486 | 51.7537
6.487 | 51.7497
6.488 | 51.747
6.489 | 51.7026
6.49 | 51.7183
6.491 | 51.7116
6.492 | 51.7079
6.493 | 51.7113
6.494 | 51.7135
6.495 | 51.713
6.496 | 51.6656
6.497 | 51.6978
6.498 | 51.6648
6.499 | 51.6817
6.5 | 51.6752
6.501 | 51.6528
6.502 | 51.649
6.503 | 51.6503
6.504 | 51.6392
6.505 | 51.6364
6.506 | 51.617
6.507 | 51.6438
6.508 | 51.6557
6.509 | 51.6429
6.51 | 51.6347
6.511 | 51.6112
6.512 | 51.6213
6.513 | 51.6231
6.514 | 51.6022
6.515 | 51.6052
6.516 | 51.6541
6.517 | 51.645
6.518 | 51.6035
6.519 | 51.5682
6.52 | 51.6166
6.521 | 51.6234
6.522 | 51.6472
6.523 | 51.6374
6.524 | 51.6335
6.525 | 51.6424
6.526 | 51.6427
6.527 | 51.6395
6.528 | 51.6531
6.529 | 51.6689
6.53 | 51.6888
6.531 | 51.6846
6.532 | 51.6762
6.533 | 51.692
6.534 | 51.6807
6.535 | 51.6706
6.536 | 51.6508
6.537 | 51.6214
6.538 | 51.6325
6.539 | 51.6512
6.54 | 51.6339
6.541 | 51.6159
6.542 | 51.578
6.543 | 51.5653
6.544 | 51.5529
6.545 | 51.5428
6.546 | 51.4958
6.547 | 51.4813
6.548 | 51.4941
6.549 | 51.5278
6.55 | 51.5552
6.551 | 51.5856
6.552 | 51.5844
6.553 | 51.5776
6.554 | 51.6048
6.555 | 51.5857
6.556 | 51.5712
6.557 | 51.5457
6.558 | 51.5654
6.559 | 51.562
6.56 | 51.5925
6.561 | 51.6194
6.562 | 51.6326
6.563 | 51.6427
6.564 | 51.6298
6.565 | 51.6253
6.566 | 51.5761
6.567 | 51.5585
6.568 | 51.5714
6.569 | 51.5976
6.57 | 51.6093
6.571 | 51.6382
6.572 | 51.6359
6.573 | 51.6429
6.574 | 51.6114
6.575 | 51.6073
6.576 | 51.6253
6.577 | 51.6452
6.578 | 51.6712
6.579 | 51.6827
6.58 | 51.7002
6.581 | 51.7002
6.582 | 51.7008
6.583 | 51.6625
6.584 | 51.631
6.585 | 51.6183
6.586 | 51.6266
6.587 | 51.6419
6.588 | 51.6472
6.589 | 51.6386
6.59 | 51.6509
6.591 | 51.645
6.592 | 51.6651
6.593 | 51.6755
6.594 | 51.6524
6.595 | 51.6691
6.596 | 51.6608
6.597 | 51.6812
6.598 | 51.7051
6.599 | 51.7104
6.6 | 51.6734
6.601 | 51.6776
6.602 | 51.6907
6.603 | 51.7027
6.604 | 51.6903
6.605 | 51.6198
6.606 | 51.5927
6.607 | 51.5449
6.608 | 51.5168
6.609 | 51.5194
6.61 | 51.5349
6.611 | 51.5285
6.612 | 51.5161
6.613 | 51.5361
6.614 | 51.5384
6.615 | 51.5326
6.616 | 51.5507
6.617 | 51.5521
6.618 | 51.6032
6.619 | 51.5618
6.62 | 51.5476
6.621 | 51.5506
6.622 | 51.55
6.623 | 51.5661
6.624 | 51.5717
6.625 | 51.5711
6.626 | 51.6113
6.627 | 51.5908
6.628 | 51.5701
6.629 | 51.5597
6.63 | 51.577
6.631 | 51.5875
6.632 | 51.5839
6.633 | 51.5702
6.634 | 51.5865
6.635 | 51.5791
6.636 | 51.5815
6.637 | 51.5774
6.638 | 51.5606
6.639 | 51.576
6.64 | 51.6095
6.641 | 51.6289
6.642 | 51.6319
6.643 | 51.6258
6.644 | 51.6707
6.645 | 51.6713
6.646 | 51.6934
6.647 | 51.702
6.648 | 51.6939
6.649 | 51.6646
6.65 | 51.6513
6.651 | 51.6699
6.652 | 51.6453
6.653 | 51.6551
6.654 | 51.6625
6.655 | 51.6415
6.656 | 51.633
6.657 | 51.6373
6.658 | 51.6211
6.659 | 51.6101
6.66 | 51.5993
6.661 | 51.5864
6.662 | 51.579
6.663 | 51.5946
6.664 | 51.5745
6.665 | 51.5675
6.666 | 51.5843
6.667 | 51.6096
6.668 | 51.6036
6.669 | 51.5925
6.67 | 51.5874
6.671 | 51.572
6.672 | 51.5859
6.673 | 51.5874
6.674 | 51.5885
6.675 | 51.5593
6.676 | 51.5532
6.677 | 51.5799
6.678 | 51.5805
6.679 | 51.5402
6.68 | 51.5404
6.681 | 51.5562
6.682 | 51.5405
6.683 | 51.5609
6.684 | 51.5636
6.685 | 51.5591
6.686 | 51.5697
6.687 | 51.5609
6.688 | 51.5549
6.689 | 51.5385
6.69 | 51.5561
6.691 | 51.5394
6.692 | 51.5397
6.693 | 51.5304
6.694 | 51.5697
6.695 | 51.5568
6.696 | 51.5768
6.697 | 51.5788
6.698 | 51.5987
6.699 | 51.5858
6.7 | 51.5752
6.701 | 51.5536
6.702 | 51.5591
6.703 | 51.5804
6.704 | 51.582
6.705 | 51.593
6.706 | 51.5863
6.707 | 51.5785
6.708 | 51.5828
6.709 | 51.5976
6.71 | 51.5946
6.711 | 51.6255
6.712 | 51.5661
6.713 | 51.5699
6.714 | 51.5809
6.715 | 51.5674
6.716 | 51.5486
6.717 | 51.5253
6.718 | 51.5039
6.719 | 51.5128
6.72 | 51.5259
6.721 | 51.5329
6.722 | 51.5418
6.723 | 51.5565
6.724 | 51.5495
6.725 | 51.5495
6.726 | 51.5445
6.727 | 51.55
6.728 | 51.5515
6.729 | 51.5524
6.73 | 51.581
6.731 | 51.5722
6.732 | 51.5886
6.733 | 51.5772
6.734 | 51.5716
6.735 | 51.5915
6.736 | 51.6158
6.737 | 51.6007
6.738 | 51.5808
6.739 | 51.549
6.74 | 51.5098
6.741 | 51.5023
6.742 | 51.4746
6.743 | 51.4657
6.744 | 51.4663
6.745 | 51.4759
6.746 | 51.5084
6.747 | 51.4797
6.748 | 51.4758
6.749 | 51.4684
6.75 | 51.4499
6.751 | 51.4592
6.752 | 51.46
6.753 | 51.411
6.754 | 51.4281
6.755 | 51.4469
6.756 | 51.4258
6.757 | 51.4263
6.758 | 51.4229
6.759 | 51.4082
6.76 | 51.4263
6.761 | 51.4029
6.762 | 51.3943
6.763 | 51.4023
6.764 | 51.3947
6.765 | 51.3888
6.766 | 51.3921
6.767 | 51.396
6.768 | 51.388
6.769 | 51.4036
6.77 | 51.4083
6.771 | 51.4512
6.772 | 51.4574
6.773 | 51.472
6.774 | 51.4537
6.775 | 51.4634
6.776 | 51.4798
6.777 | 51.5103
6.778 | 51.4934
6.779 | 51.5001
6.78 | 51.491
6.781 | 51.5025
6.782 | 51.501
6.783 | 51.5428
6.784 | 51.5471
6.785 | 51.5448
6.786 | 51.5374
6.787 | 51.499
6.788 | 51.4616
6.789 | 51.454
6.79 | 51.4664
6.791 | 51.4944
6.792 | 51.478
6.793 | 51.4715
6.794 | 51.4924
6.795 | 51.506
6.796 | 51.5242
6.797 | 51.5472
6.798 | 51.5476
6.799 | 51.5607
6.8 | 51.5918
6.801 | 51.5952
6.802 | 51.5775
6.803 | 51.5704
6.804 | 51.537
6.805 | 51.542
6.806 | 51.515
6.807 | 51.4769
6.808 | 51.4769
6.809 | 51.4428
6.81 | 51.4394
6.811 | 51.4653
6.812 | 51.4216
6.813 | 51.3951
6.814 | 51.403
6.815 | 51.407
6.816 | 51.3841
6.817 | 51.3952
6.818 | 51.3928
6.819 | 51.3675
6.82 | 51.3632
6.821 | 51.3746
6.822 | 51.354
6.823 | 51.3914
6.824 | 51.4121
6.825 | 51.3961
6.826 | 51.3964
6.827 | 51.4078
6.828 | 51.3965
6.829 | 51.4224
6.83 | 51.4273
6.831 | 51.441
6.832 | 51.4587
6.833 | 51.4212
6.834 | 51.3762
6.835 | 51.3744
6.836 | 51.3973
6.837 | 51.4021
6.838 | 51.3934
6.839 | 51.4011
6.84 | 51.4056
6.841 | 51.3867
6.842 | 51.3442
6.843 | 51.345
6.844 | 51.3617
6.845 | 51.356
6.846 | 51.3714
6.847 | 51.3819
6.848 | 51.3854
6.849 | 51.4417
6.85 | 51.4357
6.851 | 51.4583
6.852 | 51.4522
6.853 | 51.4674
6.854 | 51.4806
6.855 | 51.4651
6.856 | 51.4751
6.857 | 51.4634
6.858 | 51.4817
6.859 | 51.4809
6.86 | 51.5012
6.861 | 51.5306
6.862 | 51.5332
6.863 | 51.5018
6.864 | 51.4621
6.865 | 51.4494
6.866 | 51.4783
6.867 | 51.467
6.868 | 51.4693
6.869 | 51.4636
6.87 | 51.4395
6.871 | 51.436
6.872 | 51.4567
6.873 | 51.4785
6.874 | 51.4565
6.875 | 51.4493
6.876 | 51.4459
6.877 | 51.4257
6.878 | 51.4543
6.879 | 51.4731
6.88 | 51.4095
6.881 | 51.4096
6.882 | 51.418
6.883 | 51.4596
6.884 | 51.4311
6.885 | 51.4086
6.886 | 51.4163
6.887 | 51.4323
6.888 | 51.4017
6.889 | 51.4174
6.89 | 51.4449
6.891 | 51.464
6.892 | 51.4445
6.893 | 51.4445
6.894 | 51.424
6.895 | 51.4326
6.896 | 51.4376
6.897 | 51.4577
6.898 | 51.4779
6.899 | 51.4635
6.9 | 51.4452
6.901 | 51.4426
6.902 | 51.4083
6.903 | 51.3908
6.904 | 51.354
6.905 | 51.3681
6.906 | 51.39
6.907 | 51.4111
6.908 | 51.4001
6.909 | 51.4104
6.91 | 51.4132
6.911 | 51.4013
6.912 | 51.4056
6.913 | 51.3626
6.914 | 51.3736
6.915 | 51.3886
6.916 | 51.3519
6.917 | 51.3718
6.918 | 51.3593
6.919 | 51.3625
6.92 | 51.3575
6.921 | 51.3496
6.922 | 51.3735
6.923 | 51.3718
6.924 | 51.4135
6.925 | 51.4484
6.926 | 51.4263
6.927 | 51.3925
6.928 | 51.3717
6.929 | 51.4136
6.93 | 51.4179
6.931 | 51.4124
6.932 | 51.4064
6.933 | 51.4461
6.934 | 51.4734
6.935 | 51.4362
6.936 | 51.3988
6.937 | 51.4064
6.938 | 51.4
6.939 | 51.3795
6.94 | 51.3857
6.941 | 51.3517
6.942 | 51.3966
6.943 | 51.3949
6.944 | 51.4428
6.945 | 51.4024
6.946 | 51.3688
6.947 | 51.3258
6.948 | 51.3395
6.949 | 51.356
6.95 | 51.3411
6.951 | 51.3118
6.952 | 51.3141
6.953 | 51.342
6.954 | 51.3571
6.955 | 51.4047
6.956 | 51.4322
6.957 | 51.394
6.958 | 51.4206
6.959 | 51.4303
6.96 | 51.4214
6.961 | 51.3905
6.962 | 51.419
6.963 | 51.4698
6.964 | 51.4727
6.965 | 51.4881
6.966 | 51.4544
6.967 | 51.4145
6.968 | 51.4418
6.969 | 51.4178
6.97 | 51.3979
6.971 | 51.3977
6.972 | 51.4182
6.973 | 51.4309
6.974 | 51.4379
6.975 | 51.3779
6.976 | 51.3653
6.977 | 51.3783
6.978 | 51.3459
6.979 | 51.3815
6.98 | 51.332
6.981 | 51.3463
6.982 | 51.3736
6.983 | 51.3629
6.984 | 51.3444
6.985 | 51.3471
6.986 | 51.3737
6.987 | 51.3688
6.988 | 51.3912
6.989 | 51.3881
6.99 | 51.4041
6.991 | 51.4066
6.992 | 51.3764
6.993 | 51.3357
6.994 | 51.3043
6.995 | 51.3161
6.996 | 51.3096
6.997 | 51.3158
6.998 | 51.3038
6.999 | 51.2871
7 | 51.3002
7.001 | 51.2798
7.002 | 51.2883
7.003 | 51.3116
7.004 | 51.3078
7.005 | 51.3216
7.006 | 51.3228
7.007 | 51.3533
7.008 | 51.3441
7.009 | 51.3212
7.01 | 51.3242
7.011 | 51.3277
7.012 | 51.3219
7.013 | 51.3124
7.014 | 51.2907
7.015 | 51.2979
7.016 | 51.3016
7.017 | 51.2712
7.018 | 51.2989
7.019 | 51.2982
7.02 | 51.3207
7.021 | 51.3246
7.022 | 51.2701
7.023 | 51.2971
7.024 | 51.3016
7.025 | 51.2756
7.026 | 51.2707
7.027 | 51.2484
7.028 | 51.2637
7.029 | 51.2444
7.03 | 51.218
7.031 | 51.2161
7.032 | 51.2935
7.033 | 51.2884
7.034 | 51.3159
7.035 | 51.3142
7.036 | 51.3299
7.037 | 51.3514
7.038 | 51.2707
7.039 | 51.2553
7.04 | 51.2604
7.041 | 51.2908
7.042 | 51.2949
7.043 | 51.312
7.044 | 51.3316
7.045 | 51.3204
7.046 | 51.2616
7.047 | 51.2366
7.048 | 51.215
7.049 | 51.2159
7.05 | 51.2624
7.051 | 51.2843
7.052 | 51.2842
7.053 | 51.2725
7.054 | 51.2929
7.055 | 51.2545
7.056 | 51.268
7.057 | 51.286
7.058 | 51.2996
7.059 | 51.312
7.06 | 51.3162
7.061 | 51.305
7.062 | 51.2913
7.063 | 51.3025
7.064 | 51.314
7.065 | 51.3093
7.066 | 51.314
7.067 | 51.3049
7.068 | 51.3102
7.069 | 51.2968
7.07 | 51.3271
7.071 | 51.2934
7.072 | 51.287
7.073 | 51.2522
7.074 | 51.2272
7.075 | 51.2129
7.076 | 51.1874
7.077 | 51.2464
7.078 | 51.2109
7.079 | 51.1754
7.08 | 51.1865
7.081 | 51.2015
7.082 | 51.2352
7.083 | 51.2201
7.084 | 51.2034
7.085 | 51.2164
7.086 | 51.1959
7.087 | 51.1825
7.088 | 51.1967
7.089 | 51.1877
7.09 | 51.2373
7.091 | 51.2599
7.092 | 51.2779
7.093 | 51.2986
7.094 | 51.2893
7.095 | 51.2596
7.096 | 51.2583
7.097 | 51.269
7.098 | 51.2932
7.099 | 51.3069
7.1 | 51.3258
7.101 | 51.3292
7.102 | 51.2674
7.103 | 51.2779
7.104 | 51.3409
7.105 | 51.3194
7.106 | 51.2881
7.107 | 51.2688
7.108 | 51.2695
7.109 | 51.3186
7.11 | 51.3192
7.111 | 51.2942
7.112 | 51.2836
7.113 | 51.2869
7.114 | 51.2828
7.115 | 51.2669
7.116 | 51.3153
7.117 | 51.2846
7.118 | 51.2901
7.119 | 51.2831
7.12 | 51.2894
7.121 | 51.2556
7.122 | 51.2467
7.123 | 51.2656
7.124 | 51.27
7.125 | 51.2665
7.126 | 51.2899
7.127 | 51.2912
7.128 | 51.2896
7.129 | 51.2896
7.13 | 51.2976
7.131 | 51.2623
7.132 | 51.2691
7.133 | 51.2709
7.134 | 51.2451
7.135 | 51.2748
7.136 | 51.2999
7.137 | 51.2879
7.138 | 51.2937
7.139 | 51.2939
7.14 | 51.3033
7.141 | 51.3058
7.142 | 51.303
7.143 | 51.2486
7.144 | 51.2484
7.145 | 51.2657
7.146 | 51.2965
7.147 | 51.3047
7.148 | 51.2972
7.149 | 51.285
7.15 | 51.3007
7.151 | 51.322
7.152 | 51.328
7.153 | 51.2992
7.154 | 51.3183
7.155 | 51.2946
7.156 | 51.3073
7.157 | 51.338
7.158 | 51.3338
7.159 | 51.2944
7.16 | 51.297
7.161 | 51.2809
7.162 | 51.2547
7.163 | 51.2547
7.164 | 51.3052
7.165 | 51.3228
7.166 | 51.3163
7.167 | 51.2897
7.168 | 51.2933
7.169 | 51.2954
7.17 | 51.2688
7.171 | 51.2651
7.172 | 51.2414
7.173 | 51.2511
7.174 | 51.2655
7.175 | 51.247
7.176 | 51.2593
7.177 | 51.2614
7.178 | 51.2451
7.179 | 51.2014
7.18 | 51.1837
7.181 | 51.2152
7.182 | 51.2411
7.183 | 51.2415
7.184 | 51.2211
7.185 | 51.2435
7.186 | 51.2671
7.187 | 51.2526
7.188 | 51.2495
7.189 | 51.2722
7.19 | 51.2792
7.191 | 51.271
7.192 | 51.276
7.193 | 51.2659
7.194 | 51.2318
7.195 | 51.2109
7.196 | 51.2442
7.197 | 51.2499
7.198 | 51.2634
7.199 | 51.238
7.2 | 51.2356
7.201 | 51.2397
7.202 | 51.2511
7.203 | 51.2605
7.204 | 51.2732
7.205 | 51.2434
7.206 | 51.2293
7.207 | 51.236
7.208 | 51.234
7.209 | 51.2099
7.21 | 51.2083
7.211 | 51.2293
7.212 | 51.2223
7.213 | 51.2352
7.214 | 51.237
7.215 | 51.2441
7.216 | 51.214
7.217 | 51.2374
7.218 | 51.1944
7.219 | 51.1685
7.22 | 51.1811
7.221 | 51.1857
7.222 | 51.1591
7.223 | 51.1634
7.224 | 51.1502
7.225 | 51.1442
7.226 | 51.1424
7.227 | 51.1502
7.228 | 51.1309
7.229 | 51.1482
7.23 | 51.1785
7.231 | 51.149
7.232 | 51.1111
7.233 | 51.1132
7.234 | 51.0546
7.235 | 51.072
7.236 | 51.0683
7.237 | 51.1008
7.238 | 51.1367
7.239 | 51.1138
7.24 | 51.1132
7.241 | 51.0808
7.242 | 51.0999
7.243 | 51.0986
7.244 | 51.0979
7.245 | 51.0864
7.246 | 51.0949
7.247 | 51.0793
7.248 | 51.0752
7.249 | 51.054
7.25 | 51.0622
7.251 | 51.0978
7.252 | 51.1157
7.253 | 51.1056
7.254 | 51.073
7.255 | 51.0658
7.256 | 51.0671
7.257 | 51.075
7.258 | 51.0737
7.259 | 51.0584
7.26 | 51.0823
7.261 | 51.102
7.262 | 51.1045
7.263 | 51.104
7.264 | 51.0872
7.265 | 51.1121
7.266 | 51.1252
7.267 | 51.1357
7.268 | 51.1213
7.269 | 51.0941
7.27 | 51.1208
7.271 | 51.1045
7.272 | 51.0829
7.273 | 51.1085
7.274 | 51.137
7.275 | 51.1862
7.276 | 51.233
7.277 | 51.1779
7.278 | 51.1307
7.279 | 51.0937
7.28 | 51.119
7.281 | 51.1383
7.282 | 51.1523
7.283 | 51.187
7.284 | 51.1994
7.285 | 51.1772
7.286 | 51.1947
7.287 | 51.2215
7.288 | 51.1719
7.289 | 51.1967
7.29 | 51.1462
7.291 | 51.1418
7.292 | 51.1194
7.293 | 51.1237
7.294 | 51.1774
7.295 | 51.1937
7.296 | 51.1816
7.297 | 51.1932
7.298 | 51.0946
7.299 | 51.1102
7.3 | 51.0798
7.301 | 51.0813
7.302 | 51.0885
7.303 | 51.1034
7.304 | 51.0956
7.305 | 51.1326
7.306 | 51.1331
7.307 | 51.1484
7.308 | 51.1177
7.309 | 51.1071
7.31 | 51.0906
7.311 | 51.1021
7.312 | 51.1418
7.313 | 51.1617
7.314 | 51.2055
7.315 | 51.1984
7.316 | 51.1676
7.317 | 51.1578
7.318 | 51.1838
7.319 | 51.1955
7.32 | 51.2151
7.321 | 51.2039
7.322 | 51.2178
7.323 | 51.2018
7.324 | 51.2085
7.325 | 51.1804
7.326 | 51.1559
7.327 | 51.1616
7.328 | 51.148
7.329 | 51.1386
7.33 | 51.1413
7.331 | 51.1209
7.332 | 51.1084
7.333 | 51.1223
7.334 | 51.1243
7.335 | 51.1307
7.336 | 51.1339
7.337 | 51.1277
7.338 | 51.1264
7.339 | 51.1451
7.34 | 51.125
7.341 | 51.1209
7.342 | 51.1219
7.343 | 51.1603
7.344 | 51.1307
7.345 | 51.142
7.346 | 51.076
7.347 | 51.1042
7.348 | 51.0731
7.349 | 51.1105
7.35 | 51.1027
7.351 | 51.0971
7.352 | 51.1067
7.353 | 51.1015
7.354 | 51.1039
7.355 | 51.0752
7.356 | 51.0975
7.357 | 51.1081
7.358 | 51.1371
7.359 | 51.1381
7.36 | 51.1377
7.361 | 51.152
7.362 | 51.1305
7.363 | 51.0783
7.364 | 51.0795
7.365 | 51.0883
7.366 | 51.0918
7.367 | 51.1117
7.368 | 51.0947
7.369 | 51.091
7.37 | 51.0866
7.371 | 51.0698
7.372 | 51.0553
7.373 | 51.0367
7.374 | 51.04
7.375 | 51.0525
7.376 | 51.0513
7.377 | 51.0432
7.378 | 51.051
7.379 | 51.0552
7.38 | 51.0179
7.381 | 51.0218
7.382 | 51.0401
7.383 | 51.0493
7.384 | 51.0786
7.385 | 51.0963
7.386 | 51.1011
7.387 | 51.0873
7.388 | 51.0924
7.389 | 51.0783
7.39 | 51.0921
7.391 | 51.1195
7.392 | 51.1199
7.393 | 51.1079
7.394 | 51.0699
7.395 | 51.0749
7.396 | 51.1132
7.397 | 51.0937
7.398 | 51.1088
7.399 | 51.0903
7.4 | 51.05
7.401 | 51.0402
7.402 | 51.0369
7.403 | 51.043
7.404 | 51.0517
7.405 | 51.0276
7.406 | 51.0312
7.407 | 51.0313
7.408 | 51.0321
7.409 | 50.9939
7.41 | 50.9945
7.411 | 50.9697
7.412 | 50.9857
7.413 | 51.0025
7.414 | 51.0038
7.415 | 50.9904
7.416 | 50.9926
7.417 | 50.9801
7.418 | 51.0154
7.419 | 51.0052
7.42 | 51.0201
7.421 | 51.0007
7.422 | 50.9887
7.423 | 50.9703
7.424 | 50.979
7.425 | 51.0122
7.426 | 51.0154
7.427 | 50.9926
7.428 | 50.9896
7.429 | 51.0153
7.43 | 51.0204
7.431 | 51.0175
7.432 | 50.9939
7.433 | 50.9752
7.434 | 50.9924
7.435 | 51.0161
7.436 | 51.0408
7.437 | 51.0555
7.438 | 51.0903
7.439 | 51.0873
7.44 | 51.0619
7.441 | 51.0724
7.442 | 51.0794
7.443 | 51.0848
7.444 | 51.0906
7.445 | 51.1214
7.446 | 51.1221
7.447 | 51.1238
7.448 | 51.1405
7.449 | 51.1527
7.45 | 51.1111
7.451 | 51.1268
7.452 | 51.1331
7.453 | 51.1411
7.454 | 51.136
7.455 | 51.1486
7.456 | 51.1143
7.457 | 51.0856
7.458 | 51.0487
7.459 | 51.0478
7.46 | 51.0503
7.461 | 51.0474
7.462 | 51.0219
7.463 | 51.0308
7.464 | 51.02
7.465 | 51.0416
7.466 | 51.0188
7.467 | 51.0334
7.468 | 51.0657
7.469 | 51.0347
7.47 | 51.0525
7.471 | 51.0403
7.472 | 50.9938
7.473 | 50.9847
7.474 | 51.0125
7.475 | 50.9898
7.476 | 50.9696
7.477 | 50.9692
7.478 | 50.9398
7.479 | 50.9384
7.48 | 50.9408
7.481 | 50.956
7.482 | 50.9827
7.483 | 50.9754
7.484 | 50.9704
7.485 | 50.9828
7.486 | 50.9689
7.487 | 50.9907
7.488 | 51.0196
7.489 | 51.016
7.49 | 51.0351
7.491 | 51.0536
7.492 | 51.0192
7.493 | 51.0557
7.494 | 51.0519
7.495 | 51.0654
7.496 | 51.01
7.497 | 51.0077
7.498 | 51.0688
7.499 | 51.0266
7.5 | 51.0115
7.501 | 51.0119
7.502 | 50.9813
7.503 | 50.9791
7.504 | 51.0065
7.505 | 51.0234
7.506 | 51.0387
7.507 | 51.0366
7.508 | 51.0668
7.509 | 51.0793
7.51 | 51.053
7.511 | 51.0614
7.512 | 51.0313
7.513 | 50.9888
7.514 | 50.9927
7.515 | 51.0191
7.516 | 51.0371
7.517 | 51.0634
7.518 | 51.0288
7.519 | 51.0288
7.52 | 51.0058
7.521 | 51.008
7.522 | 51.003
7.523 | 51.0275
7.524 | 51.0415
7.525 | 51.0498
7.526 | 51.0588
7.527 | 51.0069
7.528 | 50.9713
7.529 | 50.9962
7.53 | 51.0078
7.531 | 50.9871
7.532 | 51.0121
7.533 | 51.0001
7.534 | 51.004
7.535 | 51.0019
7.536 | 50.9957
7.537 | 51.0237
7.538 | 51.0583
7.539 | 51.067
7.54 | 51.027
7.541 | 50.994
7.542 | 50.9567
7.543 | 50.9623
7.544 | 50.9855
7.545 | 51.0266
7.546 | 51.0286
7.547 | 51.0088
7.548 | 51.0238
7.549 | 50.9772
7.55 | 51.0151
7.551 | 51.0065
7.552 | 50.9324
7.553 | 50.9524
7.554 | 50.9707
7.555 | 51.017
7.556 | 51.0028
7.557 | 50.9924
7.558 | 50.9488
7.559 | 50.9591
7.56 | 50.9636
7.561 | 50.9933
7.562 | 50.9831
7.563 | 50.9739
7.564 | 51.0136
7.565 | 51.0153
7.566 | 51.0291
7.567 | 51.0779
7.568 | 51.1109
7.569 | 51.0731
7.57 | 51.0781
7.571 | 51.098
7.572 | 51.0956
7.573 | 51.0925
7.574 | 51.0725
7.575 | 51.056
7.576 | 51.1023
7.577 | 51.0423
7.578 | 51.026
7.579 | 51.06
7.58 | 51.0405
7.581 | 51.0258
7.582 | 51.0016
7.583 | 50.9878
7.584 | 51.0114
7.585 | 51.0049
7.586 | 50.9779
7.587 | 50.9865
7.588 | 50.9324
7.589 | 50.9467
7.59 | 50.9521
7.591 | 50.9561
7.592 | 50.9407
7.593 | 50.9339
7.594 | 50.9179
7.595 | 50.931
7.596 | 50.9318
7.597 | 50.8825
7.598 | 50.8718
7.599 | 50.8837
7.6 | 50.874
7.601 | 50.8672
7.602 | 50.866
7.603 | 50.8834
7.604 | 50.8722
7.605 | 50.8712
7.606 | 50.8806
7.607 | 50.9011
7.608 | 50.924
7.609 | 50.8997
7.61 | 50.853
7.611 | 50.8457
7.612 | 50.8593
7.613 | 50.8663
7.614 | 50.8765
7.615 | 50.9023
7.616 | 50.9037
7.617 | 50.9086
7.618 | 50.9318
7.619 | 50.9536
7.62 | 50.9075
7.621 | 50.9143
7.622 | 50.9037
7.623 | 50.923
7.624 | 50.9443
7.625 | 50.9874
7.626 | 51.0287
7.627 | 51.0189
7.628 | 51.0031
7.629 | 50.9704
7.63 | 50.9436
7.631 | 50.9209
7.632 | 50.9327
7.633 | 50.953
7.634 | 50.9636
7.635 | 50.9487
7.636 | 50.9396
7.637 | 50.9215
7.638 | 50.9127
7.639 | 50.8966
7.64 | 50.8913
7.641 | 50.8848
7.642 | 50.8991
7.643 | 50.9078
7.644 | 50.905
7.645 | 50.9142
7.646 | 50.8881
7.647 | 50.9077
7.648 | 50.9118
7.649 | 50.9374
7.65 | 50.9555
7.651 | 50.9395
7.652 | 50.9418
7.653 | 50.9104
7.654 | 50.8201
7.655 | 50.8196
7.656 | 50.8184
7.657 | 50.8098
7.658 | 50.7968
7.659 | 50.8193
7.66 | 50.8177
7.661 | 50.7862
7.662 | 50.7635
7.663 | 50.7825
7.664 | 50.8025
7.665 | 50.8134
7.666 | 50.8231
7.667 | 50.8058
7.668 | 50.8163
7.669 | 50.805
7.67 | 50.8136
7.671 | 50.793
7.672 | 50.7664
7.673 | 50.7976
7.674 | 50.8096
7.675 | 50.8035
7.676 | 50.7918
7.677 | 50.7918
7.678 | 50.7699
7.679 | 50.7494
7.68 | 50.7985
7.681 | 50.8259
7.682 | 50.843
7.683 | 50.8651
7.684 | 50.8581
7.685 | 50.8717
7.686 | 50.8759
7.687 | 50.9131
7.688 | 50.8585
7.689 | 50.8596
7.69 | 50.8341
7.691 | 50.8216
7.692 | 50.8526
7.693 | 50.8226
7.694 | 50.8452
7.695 | 50.8616
7.696 | 50.8955
7.697 | 50.8757
7.698 | 50.8277
7.699 | 50.8325
7.7 | 50.8503
7.701 | 50.8426
7.702 | 50.8227
7.703 | 50.8291
7.704 | 50.8288
7.705 | 50.8239
7.706 | 50.8287
7.707 | 50.8294
7.708 | 50.8388
7.709 | 50.8491
7.71 | 50.8566
7.711 | 50.8624
7.712 | 50.8719
7.713 | 50.8732
7.714 | 50.8723
7.715 | 50.8942
7.716 | 50.863
7.717 | 50.868
7.718 | 50.8899
7.719 | 50.8623
7.72 | 50.874
7.721 | 50.8795
7.722 | 50.8604
7.723 | 50.8814
7.724 | 50.8936
7.725 | 50.8967
7.726 | 50.9193
7.727 | 50.9219
7.728 | 50.9316
7.729 | 50.9339
7.73 | 50.9039
7.731 | 50.9018
7.732 | 50.8888
7.733 | 50.8493
7.734 | 50.8608
7.735 | 50.8635
7.736 | 50.8697
7.737 | 50.8956
7.738 | 50.8644
7.739 | 50.8939
7.74 | 50.8403
7.741 | 50.8577
7.742 | 50.8693
7.743 | 50.8548
7.744 | 50.8613
7.745 | 50.8801
7.746 | 50.853
7.747 | 50.8709
7.748 | 50.8838
7.749 | 50.9316
7.75 | 50.8747
7.751 | 50.863
7.752 | 50.8726
7.753 | 50.8266
7.754 | 50.7957
7.755 | 50.8026
7.756 | 50.7985
7.757 | 50.8016
7.758 | 50.7691
7.759 | 50.7834
7.76 | 50.7996
7.761 | 50.8394
7.762 | 50.7937
7.763 | 50.8052
7.764 | 50.8509
7.765 | 50.8614
7.766 | 50.8729
7.767 | 50.8613
7.768 | 50.8516
7.769 | 50.875
7.77 | 50.8103
7.771 | 50.8459
7.772 | 50.8562
7.773 | 50.8692
7.774 | 50.8893
7.775 | 50.8612
7.776 | 50.8836
7.777 | 50.874
7.778 | 50.9196
7.779 | 50.9314
7.78 | 50.9368
7.781 | 50.9233
7.782 | 50.9194
7.783 | 50.9074
7.784 | 50.8958
7.785 | 50.9257
7.786 | 50.9147
7.787 | 50.9268
7.788 | 50.9075
7.789 | 50.9263
7.79 | 50.9219
7.791 | 50.9168
7.792 | 50.8825
7.793 | 50.8544
7.794 | 50.856
7.795 | 50.8769
7.796 | 50.8232
7.797 | 50.8207
7.798 | 50.8064
7.799 | 50.7904
7.8 | 50.7972
7.801 | 50.7844
7.802 | 50.7872
7.803 | 50.7887
7.804 | 50.7852
7.805 | 50.7852
7.806 | 50.7757
7.807 | 50.7749
7.808 | 50.7867
7.809 | 50.8162
7.81 | 50.8174
7.811 | 50.8061
7.812 | 50.8087
7.813 | 50.826
7.814 | 50.7969
7.815 | 50.7753
7.816 | 50.7907
7.817 | 50.7995
7.818 | 50.7913
7.819 | 50.8068
7.82 | 50.7893
7.821 | 50.7782
7.822 | 50.7628
7.823 | 50.7577
7.824 | 50.7435
7.825 | 50.7443
7.826 | 50.7273
7.827 | 50.7253
7.828 | 50.6892
7.829 | 50.6934
7.83 | 50.6961
7.831 | 50.6821
7.832 | 50.671
7.833 | 50.6743
7.834 | 50.661
7.835 | 50.6739
7.836 | 50.6712
7.837 | 50.636
7.838 | 50.6316
7.839 | 50.6576
7.84 | 50.6529
7.841 | 50.6462
7.842 | 50.6602
7.843 | 50.6759
7.844 | 50.7022
7.845 | 50.6968
7.846 | 50.6894
7.847 | 50.6937
7.848 | 50.6859
7.849 | 50.661
7.85 | 50.6702
7.851 | 50.6703
7.852 | 50.6937
7.853 | 50.7336
7.854 | 50.7336
7.855 | 50.7311
7.856 | 50.749
7.857 | 50.7696
7.858 | 50.7896
7.859 | 50.7907
7.86 | 50.7795
7.861 | 50.7915
7.862 | 50.7646
7.863 | 50.7703
7.864 | 50.7849
7.865 | 50.8102
7.866 | 50.8215
7.867 | 50.8183
7.868 | 50.8277
7.869 | 50.8454
7.87 | 50.8255
7.871 | 50.8156
7.872 | 50.7903
7.873 | 50.748
7.874 | 50.7506
7.875 | 50.7555
7.876 | 50.734
7.877 | 50.7219
7.878 | 50.7257
7.879 | 50.7409
7.88 | 50.7303
7.881 | 50.704
7.882 | 50.7134
7.883 | 50.6943
7.884 | 50.693
7.885 | 50.656
7.886 | 50.6689
7.887 | 50.6493
7.888 | 50.5997
7.889 | 50.5893
7.89 | 50.5795
7.891 | 50.6178
7.892 | 50.617
7.893 | 50.5938
7.894 | 50.6028
7.895 | 50.6099
7.896 | 50.5986
7.897 | 50.6181
7.898 | 50.6402
7.899 | 50.6492
7.9 | 50.6409
7.901 | 50.638
7.902 | 50.6557
7.903 | 50.6966
7.904 | 50.6844
7.905 | 50.6566
7.906 | 50.6345
7.907 | 50.6262
7.908 | 50.5973
7.909 | 50.6069
7.91 | 50.593
7.911 | 50.5664
7.912 | 50.5682
7.913 | 50.5636
7.914 | 50.5956
7.915 | 50.6114
7.916 | 50.6455
7.917 | 50.6889
7.918 | 50.7443
7.919 | 50.768
7.92 | 50.7847
7.921 | 50.7568
7.922 | 50.7205
7.923 | 50.6927
7.924 | 50.6558
7.925 | 50.6439
7.926 | 50.6314
7.927 | 50.6291
7.928 | 50.6447
7.929 | 50.6638
7.93 | 50.648
7.931 | 50.6601
7.932 | 50.6382
7.933 | 50.6529
7.934 | 50.6672
7.935 | 50.6554
7.936 | 50.6816
7.937 | 50.7154
7.938 | 50.7523
7.939 | 50.7631
7.94 | 50.7913
7.941 | 50.8193
7.942 | 50.7789
7.943 | 50.7179
7.944 | 50.6625
7.945 | 50.6711
7.946 | 50.6484
7.947 | 50.6205
7.948 | 50.6218
7.949 | 50.6215
7.95 | 50.6159
7.951 | 50.5909
7.952 | 50.6008
7.953 | 50.6283
7.954 | 50.6054
7.955 | 50.5928
7.956 | 50.5954
7.957 | 50.6479
7.958 | 50.6494
7.959 | 50.6634
7.96 | 50.633
7.961 | 50.6279
7.962 | 50.6282
7.963 | 50.6219
7.964 | 50.6501
7.965 | 50.6337
7.966 | 50.646
7.967 | 50.6701
7.968 | 50.6764
7.969 | 50.6838
7.97 | 50.7142
7.971 | 50.7419